Log | 2424 | 20.2 | 2014-08-22 14:16 | C13EOAT_test | 0.73536 | -0.37508 | 79.9552 | 282.52 | 116.2612 | 1.5222 | -0.75992 | 4.1422 | 1.5 | 13.3635 | 24.8564 | 2.535 | 1.3918 | 167.0412 | 99.05 | 4.1356 | 103.1856 | 7.2338 | 103 | 100.689 | 103.9722 | 104 | 574.715 | 20.4638 | 87.1697 | 79.8715 | 217.3556 | 216.643 | 388.2386 | 83.5206 | 4.3615 | 84 | 1799.053 | 3.7245 | 1800 | 25.3427 | 0.35115 | 25 | 10000000000 | 35.7992 | 34.4363 | 179.9947 | 89.4414 | 89.9457 | 7.757 | 90 | 186.2914 | 206.7961 | 206.7829 | 194.4144 | 260.5196 | 263.4269 | 240.6792 | 10000000000 | 10000000000 | 39.8648 | 3.262 | 40 | 10000000000 | 145 | 120.7248 | 39.9253 | 8.1148 | 40 | 90.1203 | 89.8744 | 58.4528 | 10000000000 | 89.9968 | 4.2326 | 90 | 95.2435 | 89.9973 | 3.079 | 90 | 96.0421 | 14.4345 | -19.1785 | 64.8137 | 73.95 | 0.85657
Log | 2425 | 20.2083 | 2014-08-22 14:16 | C13EOAT_test | 0.73505 | -0.37508 | 77.8648 | 283.1822 | 112.6291 | 1.4972 | -0.75983 | 4.1422 | 1.5 | 13.3222 | 24.8999 | 2.6234 | 1.3918 | 166.9951 | 99.05 | 4.0339 | 103.0839 | 7.2378 | 103 | 101.0013 | 103.9909 | 104 | 563.7458 | 20.4937 | 87.1486 | 79.8465 | 217.3194 | 216.643 | 387.895 | 83.4975 | 4.3714 | 84 | 1799.429 | 3.7238 | 1800 | 25.2899 | 0.34748 | 25 | 10000000000 | 35.8904 | 34.573 | 179.9662 | 89.4547 | 89.9518 | 7.7593 | 90 | 186.3694 | 206.2251 | 206.7633 | 194.278 | 260.3685 | 262.5961 | 241.0163 | 10000000000 | 10000000000 | 39.8814 | 3.2901 | 40 | 10000000000 | 145 | 120.7282 | 39.9481 | 8.1154 | 40 | 90.1049 | 89.8612 | 58.4312 | 10000000000 | 90.0042 | 4.2324 | 90 | 95.2583 | 89.9831 | 3.0799 | 90 | 96.0294 | 14.4355 | -19.2035 | 64.7281 | 73.95 | 0.85657
Log | 2426 | 20.2167 | 2014-08-22 14:17 | C13EOAT_test | 0.73491 | -0.37508 | 78.0436 | 282.7696 | 112.8654 | 1.4995 | -0.76098 | 4.1429 | 1.5 | 13.3143 | 24.8965 | 2.5512 | 1.3918 | 167.1133 | 99.0201 | 3.4717 | 102.4918 | 7.2844 | 103 | 100.9313 | 103.9663 | 104 | 551.5831 | 20.4684 | 87.2157 | 79.8975 | 217.3188 | 216.643 | 388.2386 | 83.5566 | 4.379 | 84 | 1800.336 | 3.723 | 1800 | 25.3237 | 0.34214 | 25 | 10000000000 | 35.7856 | 34.4913 | 180.0063 | 89.4613 | 89.9702 | 7.7586 | 90 | 186.2999 | 205.5675 | 205.4203 | 194.2546 | 261.1422 | 264.1938 | 241.3396 | 10000000000 | 10000000000 | 39.8819 | 3.3161 | 40 | 10000000000 | 145 | 120.8477 | 39.9569 | 8.116 | 40 | 90.136 | 89.8703 | 58.4377 | 10000000000 | 90.0323 | 4.2209 | 90 | 95.2526 | 90.0031 | 3.0796 | 90 | 95.9998 | 14.4336 | -19.1226 | 64.7075 | 73.95 | 0.85657
Log | 2427 | 20.225 | 2014-08-22 14:17 | C13EOAT_test | 0.73584 | -0.37508 | 75.4718 | 283.5914 | 115.7328 | 1.5073 | -0.76 | 4.1423 | 1.5 | 13.326 | 24.8814 | 2.5646 | 1.3918 | 167.2332 | 99.05 | 3.7695 | 102.8195 | 7.2943 | 103 | 101.0396 | 103.9918 | 104 | 555.2552 | 20.5202 | 87.2497 | 79.9836 | 217.3218 | 216.643 | 388.5823 | 83.6166 | 4.3875 | 84 | 1799.28 | 3.7237 | 1800 | 25.3272 | 0.33757 | 25 | 10000000000 | 35.8487 | 34.4594 | 180.0279 | 89.4846 | 90.0107 | 7.7535 | 90 | 186.3912 | 206.6776 | 205.7882 | 194.5387 | 260.821 | 263.8423 | 240.3166 | 10000000000 | 10000000000 | 39.9761 | 3.3249 | 40 | 10000000000 | 145 | 120.9387 | 39.9671 | 8.1167 | 40 | 90.1384 | 89.8895 | 58.3768 | 10000000000 | 89.993 | 4.2329 | 90 | 95.2566 | 90.014 | 3.0791 | 90 | 96.0307 | 14.4338 | -19.0664 | 64.7328 | 73.93 | 0.85657
Log | 2428 | 20.2334 | 2014-08-22 14:18 | C13EOAT_test | 0.73517 | -0.37508 | 73.6389 | 282.7849 | 105.1228 | 1.4549 | -0.75997 | 4.1426 | 1.5 | 13.3215 | 24.8801 | 2.5274 | 1.3918 | 168.11 | 99.05 | 4.0142 | 103.0642 | 7.3009 | 103 | 100.9049 | 103.9762 | 104 | 562.8871 | 20.4778 | 87.6999 | 80.4101 | 217.3222 | 216.643 | 388.5823 | 84.055 | 4.3892 | 84 | 1798.67 | 3.7244 | 1800 | 25.3158 | 0.33319 | 25 | 10000000000 | 35.7809 | 34.5046 | 180.0056 | 89.452 | 89.9835 | 7.759 | 90 | 186.4504 | 207.1744 | 206.4773 | 194.5258 | 260.8701 | 263.8262 | 240.2737 | 10000000000 | 10000000000 | 40.0267 | 3.3295 | 40 | 10000000000 | 145 | 120.9444 | 39.9334 | 8.12 | 40 | 90.1343 | 89.8714 | 58.3353 | 10000000000 | 89.9982 | 4.2298 | 90 | 95.269 | 90.0028 | 3.0793 | 90 | 96.0346 | 14.4367 | -18.6399 | 64.7292 | 73.92 | 0.85673
Log | 2429 | 20.2417 | 2014-08-22 14:18 | C13EOAT_test | 0.73627 | -0.37414 | 78.1406 | 283.1248 | 109.3317 | 1.5272 | -0.76111 | 4.1424 | 1.5 | 13.3248 | 24.9447 | 2.6293 | 1.3918 | 168.0896 | 99.02 | 4.6546 | 103.6747 | 7.244 | 103 | 101.1203 | 103.9721 | 104 | 574.3542 | 20.452 | 87.7166 | 80.373 | 217.3188 | 216.643 | 389.2696 | 84.0448 | 4.3868 | 84 | 1800.574 | 3.7216 | 1800 | 25.291 | 0.32923 | 25 | 10000000000 | 35.8394 | 34.445 | 180.0358 | 89.4762 | 90.012 | 7.7551 | 90 | 186.3977 | 206.455 | 206.496 | 194.7539 | 260.9175 | 263.7018 | 240.6897 | 10000000000 | 10000000000 | 40.0335 | 3.3246 | 40 | 10000000000 | 145 | 120.9096 | 39.9308 | 8.1219 | 40 | 90.1529 | 89.8829 | 58.2643 | 10000000000 | 90.025 | 4.2192 | 90 | 95.2685 | 90.0179 | 3.0788 | 90 | 95.9943 | 14.4318 | -18.647 | 64.7262 | 73.93 | 0.8566
Log | 2430 | 20.25 | 2014-08-22 14:19 | C13EOAT_test | 0.73529 | -0.37508 | 80.8005 | 282.3752 | 120.3831 | 1.4745 | -0.76109 | 4.1428 | 1.5 | 13.3166 | 24.908 | 2.6092 | 1.3935 | 168.3135 | 99.02 | 4.5791 | 103.5991 | 7.2156 | 103 | 100.8776 | 103.945 | 104 | 577.8164 | 20.4251 | 87.8255 | 80.488 | 217.3188 | 216.643 | 389.2696 | 84.1568 | 4.3845 | 84 | 1799.648 | 3.7223 | 1800 | 25.2989 | 0.32467 | 25 | 10000000000 | 35.7697 | 34.551 | 180.0231 | 89.5039 | 89.9909 | 7.7587 | 90 | 186.4413 | 206.4499 | 206.9293 | 194.435 | 260.5909 | 263.7062 | 240.4264 | 10000000000 | 10000000000 | 40.0609 | 3.3133 | 40 | 10000000000 | 145 | 120.9086 | 39.9506 | 8.1225 | 40 | 90.1411 | 89.882 | 58.2574 | 10000000000 | 90.0252 | 4.2156 | 90 | 95.2976 | 90.0115 | 3.0785 | 90 | 95.9946 | 14.433 | -18.532 | 64.7111 | 73.91 | 0.85658
Log | 2431 | 20.2583 | 2014-08-22 14:19 | C13EOAT_test | 0.73548 | -0.37508 | 79.3128 | 282.3419 | 103.9067 | 1.5204 | -0.76112 | 4.1428 | 1.5 | 13.3292 | 24.9609 | 2.5959 | 1.3918 | 168.5112 | 99.02 | 4.8335 | 103.8535 | 7.1706 | 103 | 100.8897 | 103.9373 | 104 | 570.1497 | 20.4251 | 87.9292 | 80.582 | 217.3188 | 216.643 | 388.926 | 84.2556 | 4.3802 | 84 | 1800.628 | 3.7211 | 1800 | 25.2852 | 0.32085 | 25 | 10000000000 | 35.7805 | 34.5465 | 180.0303 | 89.5105 | 89.9912 | 7.7586 | 90 | 186.4025 | 204.7904 | 205.1882 | 194.0614 | 261.5095 | 264.6223 | 241.5157 | 10000000000 | 10000000000 | 40.0609 | 3.2975 | 40 | 10000000000 | 145 | 120.8313 | 39.9686 | 8.1231 | 40 | 90.1415 | 89.8888 | 58.2628 | 10000000000 | 89.9955 | 4.2228 | 90 | 95.2611 | 90.0151 | 3.0783 | 90 | 95.9967 | 14.4352 | -18.438 | 64.7423 | 73.92 | 0.85667
Log | 2432 | 20.2667 | 2014-08-22 14:20 | C13EOAT_test | 0.73585 | -0.37508 | 79.6881 | 282.6561 | 112.084 | 1.4975 | -0.76109 | 4.1422 | 1.5 | 13.4096 | 25.1592 | 2.8149 | 1.3918 | 168.2854 | 99.02 | 4.6602 | 103.6803 | 7.1538 | 103 | 100.7362 | 103.9831 | 104 | 564.3093 | 20.748 | 87.8175 | 80.4679 | 217.3188 | 216.643 | 388.926 | 84.1427 | 4.3781 | 84 | 1800.305 | 3.7211 | 1800 | 25.2939 | 0.31671 | 25 | 10000000000 | 36.0162 | 34.5616 | 180.0165 | 89.525 | 90.0173 | 7.7543 | 90 | 186.1358 | 204.8667 | 205.0681 | 193.8084 | 260.7652 | 263.0574 | 240.2612 | 10000000000 | 10000000000 | 40.1159 | 3.2824 | 40 | 10000000000 | 145 | 120.8438 | 39.9831 | 8.1235 | 40 | 90.1322 | 89.8844 | 58.2348 | 10000000000 | 89.9989 | 4.2179 | 90 | 95.2619 | 90.0083 | 3.0783 | 90 | 95.9779 | 14.4334 | -18.5521 | 64.9092 | 73.91 | 0.85658
Log | 2433 | 20.275 | 2014-08-22 14:20 | C13EOAT_test | 0.734 | -0.37508 | 77.5938 | 282.7781 | 119.9035 | 1.4354 | -0.75982 | 4.1431 | 1.5 | 13.4451 | 25.0206 | 2.7011 | 1.3918 | 168.7561 | 99.02 | 4.6952 | 103.7152 | 7.14 | 103 | 100.8912 | 103.9761 | 104 | 555.7569 | 20.725 | 88.0355 | 80.7206 | 217.3474 | 216.643 | 388.926 | 84.3781 | 4.3725 | 84 | 1799.876 | 3.7232 | 1800 | 25.295 | 0.31232 | 25 | 10000000000 | 35.8872 | 34.611 | 179.9905 | 89.5084 | 90.0165 | 7.754 | 90 | 186.1009 | 204.7453 | 205.2654 | 193.8567 | 261.4001 | 263.1901 | 240.185 | 10000000000 | 10000000000 | 40.0956 | 3.2652 | 40 | 10000000000 | 145 | 120.9257 | 39.9701 | 8.1245 | 40 | 90.1209 | 89.8697 | 58.2357 | 10000000000 | 90.0226 | 4.2075 | 90 | 95.2628 | 89.9953 | 3.0787 | 90 | 95.9872 | 14.4326 | -18.2994 | 64.9827 | 73.91 | 0.85657
Log | 2434 | 20.2834 | 2014-08-22 14:21 | C13EOAT_test | 0.73563 | -0.37508 | 77.4756 | 283.1265 | 104.3049 | 1.5052 | -0.75993 | 4.1421 | 1.5 | 13.4667 | 24.885 | 2.5825 | 1.3918 | 168.316 | 99.02 | 3.852 | 102.872 | 7.1767 | 103 | 100.856 | 103.9568 | 104 | 559.29 | 20.9119 | 87.8263 | 80.4898 | 217.3201 | 216.643 | 388.926 | 84.158 | 4.3691 | 84 | 1799.844 | 3.7231 | 1800 | 25.3325 | 0.30708 | 25 | 10000000000 | 35.7769 | 34.4779 | 180.0336 | 89.4952 | 90.0124 | 7.7538 | 90 | 186.1894 | 205.9334 | 205.6798 | 193.5071 | 260.8337 | 262.932 | 240.6552 | 10000000000 | 10000000000 | 40.072 | 3.2467 | 40 | 10000000000 | 145 | 120.9764 | 40.0097 | 8.1229 | 40 | 90.1614 | 89.8722 | 58.2035 | 10000000000 | 89.9779 | 4.2225 | 90 | 95.2603 | 90.0168 | 3.0778 | 90 | 95.9898 | 14.4323 | -18.5302 | 65.0272 | 73.9 | 0.85657
Log | 2435 | 20.2917 | 2014-08-22 14:21 | C13EOAT_test | 0.73402 | -0.37508 | 79.2735 | 282.8773 | 116.9639 | 1.3755 | -0.75992 | 4.1427 | 1.5 | 13.4113 | 24.9382 | 2.6123 | 1.3918 | 168.5413 | 99.02 | 4.1122 | 103.1322 | 7.1408 | 103 | 100.6079 | 103.9593 | 104 | 571.0037 | 20.9732 | 87.8746 | 80.6668 | 217.3335 | 216.643 | 388.926 | 84.2707 | 4.366 | 84 | 1799.677 | 3.7234 | 1800 | 25.2785 | 0.30382 | 25 | 10000000000 | 35.8025 | 34.5171 | 179.9839 | 89.5179 | 90.0231 | 7.7508 | 90 | 186.2993 | 206.6716 | 206.3209 | 193.8007 | 260.3491 | 262.8206 | 240.1573 | 10000000000 | 10000000000 | 40.1013 | 3.2242 | 40 | 10000000000 | 145 | 120.9772 | 39.9631 | 8.1259 | 40 | 90.1272 | 89.8567 | 58.1615 | 10000000000 | 90.0078 | 4.2117 | 90 | 95.2433 | 89.992 | 3.0784 | 90 | 95.9867 | 14.4329 | -18.3532 | 64.9119 | 73.9 | 0.8568
Log | 2436 | 20.3 | 2014-08-22 14:22 | C13EOAT_test | 0.73617 | -0.37414 | 76.7794 | 283.1113 | 111.9172 | 1.5054 | -0.75976 | 4.1413 | 1.5 | 13.4164 | 25.0549 | 2.6665 | 1.3918 | 168.1566 | 99.02 | 3.8317 | 102.8517 | 7.1605 | 103 | 100.5745 | 103.9537 | 104 | 577.1057 | 20.6556 | 87.7331 | 80.4235 | 217.319 | 216.643 | 388.926 | 84.0783 | 4.3621 | 84 | 1800.31 | 3.723 | 1800 | 25.2247 | 0.30127 | 25 | 10000000000 | 35.7438 | 34.5312 | 179.9992 | 89.5143 | 89.998 | 7.754 | 90 | 186.2543 | 206.4241 | 206.1198 | 194.2241 | 260.663 | 263.0829 | 240.4486 | 10000000000 | 10000000000 | 40.067 | 3.2081 | 40 | 10000000000 | 145 | 120.932 | 39.968 | 8.1266 | 40 | 90.1335 | 89.8657 | 58.1907 | 10000000000 | 89.9882 | 4.2185 | 90 | 95.2483 | 89.9996 | 3.0781 | 90 | 95.9894 | 14.4329 | -18.5965 | 64.9226 | 73.92 | 0.85662
Log | 2437 | 20.3083 | 2014-08-22 14:22 | C13EOAT_test | 0.73557 | -0.37508 | 79.6526 | 282.5987 | 112.9199 | 1.4911 | -0.75985 | 4.1409 | 1.5 | 13.4181 | 25.0047 | 2.6077 | 1.3972 | 168.6016 | 99.02 | 4.1848 | 103.2048 | 7.1167 | 103 | 100.6558 | 103.9499 | 104 | 575.9944 | 20.7404 | 87.954 | 80.6476 | 217.351 | 216.643 | 389.2696 | 84.3008 | 4.3564 | 84 | 1799.53 | 3.7234 | 1800 | 25.2196 | 0.29791 | 25 | 10000000000 | 35.7096 | 34.5607 | 179.9998 | 89.4986 | 90.0262 | 7.7486 | 90 | 186.3649 | 206.4332 | 206.281 | 194.4406 | 261.2017 | 263.4372 | 241.5129 | 10000000000 | 10000000000 | 40.0511 | 3.1907 | 40 | 10000000000 | 145 | 120.8792 | 39.9654 | 8.1277 | 40 | 90.1201 | 89.8796 | 58.2471 | 10000000000 | 90.0121 | 4.2076 | 90 | 95.2548 | 89.9999 | 3.0779 | 90 | 95.9954 | 14.4316 | -18.3724 | 64.9236 | 73.91 | 0.85658
Log | 2438 | 20.3167 | 2014-08-22 14:23 | C13EOAT_test | 0.73617 | -0.37508 | 80.011 | 282.5626 | 121.914 | 1.5101 | -0.76121 | 4.1411 | 1.5 | 13.4159 | 25.056 | 2.5863 | 1.3918 | 168.3531 | 99.02 | 4.8677 | 103.8877 | 7.0386 | 103 | 100.5805 | 103.9514 | 104 | 576.6645 | 20.4251 | 87.8509 | 80.5022 | 217.3188 | 216.643 | 388.926 | 84.1766 | 4.3494 | 84 | 1800.278 | 3.7218 | 1800 | 25.2506 | 0.29367 | 25 | 10000000000 | 35.7315 | 34.43 | 180.0014 | 89.53 | 90.0222 | 7.7487 | 90 | 186.3899 | 205.9576 | 206.3886 | 194.3561 | 261.1172 | 263.9249 | 241.6417 | 10000000000 | 10000000000 | 40.0211 | 3.1845 | 40 | 10000000000 | 145 | 120.8591 | 39.9685 | 8.1284 | 40 | 90.1281 | 89.8733 | 58.185 | 10000000000 | 89.9982 | 4.212 | 90 | 95.2611 | 90.0007 | 3.078 | 90 | 95.9941 | 14.4327 | -18.5178 | 64.9211 | 73.89 | 0.85657
Log | 2439 | 20.325 | 2014-08-22 14:23 | C13EOAT_test | 0.73567 | -0.37508 | 76.4758 | 283.3624 | 111.4631 | 1.4682 | -0.76114 | 4.1413 | 1.5 | 13.3109 | 25.0217 | 2.6239 | 1.3918 | 168.5042 | 99.02 | 4.8813 | 103.9013 | 6.9943 | 103 | 100.5025 | 103.9772 | 104 | 565.7427 | 20.5213 | 87.9181 | 80.5861 | 217.3188 | 216.643 | 388.926 | 84.2521 | 4.3443 | 84 | 1799.399 | 3.7226 | 1800 | 25.2035 | 0.29154 | 25 | 10000000000 | 35.6907 | 34.3802 | 180.0315 | 89.5344 | 90.0206 | 7.7481 | 90 | 186.3752 | 205.2446 | 205.6879 | 194.1771 | 261.1585 | 264.0396 | 241.0789 | 10000000000 | 10000000000 | 39.967 | 3.1872 | 40 | 10000000000 | 145 | 120.8948 | 39.9935 | 8.1277 | 40 | 90.142 | 89.8895 | 58.1078 | 10000000000 | 89.9936 | 4.2133 | 90 | 95.2551 | 90.0157 | 3.0773 | 90 | 95.9971 | 14.4331 | -18.4339 | 64.6994 | 73.89 | 0.85669
Log | 2440 | 20.3333 | 2014-08-22 14:24 | C13EOAT_test | 0.73391 | -0.37508 | 76.3105 | 282.7696 | 114.7205 | 1.4515 | -0.76109 | 4.1421 | 1.5 | 13.243 | 25.0508 | 2.6009 | 1.3918 | 168.886 | 99.02 | 4.949 | 103.969 | 6.945 | 103 | 100.4618 | 103.9804 | 104 | 558.8807 | 20.4842 | 88.0992 | 80.7867 | 217.3188 | 216.643 | 388.926 | 84.443 | 4.3376 | 84 | 1799.617 | 3.7222 | 1800 | 25.134 | 0.29088 | 25 | 10000000000 | 35.5996 | 34.3812 | 179.9922 | 89.508 | 90.015 | 7.7481 | 90 | 186.4633 | 205.7174 | 206.2567 | 194.4238 | 261.5728 | 263.8263 | 242.0009 | 10000000000 | 10000000000 | 39.9717 | 3.1972 | 40 | 10000000000 | 145 | 120.8772 | 39.9837 | 8.1285 | 40 | 90.1003 | 89.8919 | 57.9989 | 10000000000 | 90.0102 | 4.2056 | 90 | 95.28 | 89.9961 | 3.078 | 90 | 95.9909 | 14.4336 | -18.2333 | 64.5563 | 73.88 | 0.85663
Log | 2441 | 20.3417 | 2014-08-22 14:24 | C13EOAT_test | 0.73586 | -0.37414 | 78.0001 | 283.0831 | 111.7008 | 1.4977 | -0.76107 | 4.1414 | 1.5 | 13.277 | 24.8852 | 2.5274 | 1.3919 | 168.7248 | 99.02 | 4.9829 | 104.0029 | 6.8951 | 103 | 100.3952 | 103.9769 | 104 | 554.6177 | 20.4251 | 88.0326 | 80.6922 | 217.3188 | 216.6417 | 389.2696 | 84.3624 | 4.331 | 84 | 1800.222 | 3.7212 | 1800 | 25.144 | 0.28889 | 25 | 10000000000 | 35.589 | 34.3886 | 180.0043 | 89.5184 | 90.0288 | 7.7452 | 90 | 186.4327 | 205.5842 | 205.6005 | 194.5361 | 261.6745 | 263.9863 | 240.9358 | 10000000000 | 10000000000 | 39.9193 | 3.2138 | 40 | 10000000000 | 145 | 120.8678 | 39.993 | 8.1282 | 40 | 90.1147 | 89.8896 | 57.9751 | 10000000000 | 90.0228 | 4.2012 | 90 | 95.2331 | 90.0021 | 3.0779 | 90 | 96.0001 | 14.4343 | -18.3278 | 64.63 | 73.88 | 0.85658
Log | 2442 | 20.35 | 2014-08-22 14:25 | C13EOAT_test | 0.73554 | -0.37508 | 78.0347 | 282.7142 | 113.8507 | 1.5097 | -0.76107 | 4.1414 | 1.5 | 13.2768 | 24.8908 | 2.5276 | 1.3918 | 168.725 | 99.02 | 4.9161 | 103.9361 | 6.853 | 103 | 100.4021 | 103.9997 | 104 | 560.0189 | 20.4252 | 88.0326 | 80.6924 | 217.3188 | 216.643 | 389.2696 | 84.3625 | 4.3241 | 84 | 1800.17 | 3.7213 | 1800 | 25.1581 | 0.28631 | 25 | 10000000000 | 35.5589 | 34.3959 | 180.0138 | 89.5202 | 90.0074 | 7.7475 | 90 | 186.5558 | 205.9776 | 206.424 | 194.7211 | 260.9155 | 263.5604 | 240.5426 | 10000000000 | 10000000000 | 39.9057 | 3.2353 | 40 | 10000000000 | 145 | 120.8376 | 39.9793 | 8.1297 | 40 | 90.1269 | 89.8869 | 57.9278 | 10000000000 | 90.0204 | 4.2012 | 90 | 95.2768 | 90.0069 | 3.0778 | 90 | 95.9909 | 14.4319 | -18.3276 | 64.6247 | 73.86 | 0.85679
Log | 2443 | 20.3583 | 2014-08-22 14:25 | C13EOAT_test | 0.73555 | -0.37414 | 77.2613 | 283.1292 | 118.0996 | 1.5135 | -0.76104 | 4.1412 | 1.5 | 13.3208 | 25.4705 | 3.047 | 1.3919 | 168.4566 | 99.02 | 4.8948 | 103.9148 | 6.81 | 103 | 100.6408 | 104.021 | 104 | 567.5823 | 21.1178 | 87.8932 | 80.5635 | 217.3188 | 216.643 | 388.926 | 84.2283 | 4.3168 | 84 | 1799.753 | 3.722 | 1800 | 25.2149 | 0.28259 | 25 | 10000000000 | 35.8573 | 34.3032 | 179.9958 | 89.509 | 89.9835 | 7.7506 | 90 | 186.244 | 205.991 | 205.9545 | 194.5607 | 259.9759 | 262.9422 | 239.9625 | 10000000000 | 10000000000 | 39.9106 | 3.2542 | 40 | 10000000000 | 145 | 120.8486 | 39.9882 | 8.1298 | 40 | 90.1416 | 89.8542 | 57.9153 | 10000000000 | 90.0097 | 4.2057 | 90 | 95.249 | 89.9979 | 3.0782 | 90 | 95.9626 | 14.4327 | -18.4566 | 64.7195 | 73.87 | 0.85669
Log | 2444 | 20.3667 | 2014-08-22 14:26 | C13EOAT_test | 0.73509 | -0.37414 | 75.9988 | 282.6636 | 109.1241 | 1.463 | -0.7611 | 4.1416 | 1.5 | 13.3647 | 25.12 | 2.7163 | 1.3918 | 168.5225 | 99.02 | 4.7728 | 103.7928 | 6.7773 | 103 | 100.8539 | 103.991 | 104 | 572.0347 | 20.7278 | 87.9283 | 80.5942 | 217.3188 | 216.643 | 388.926 | 84.2613 | 4.3122 | 84 | 1799.581 | 3.7223 | 1800 | 25.2536 | 0.27887 | 25 | 10000000000 | 35.6667 | 34.3596 | 180.032 | 89.5128 | 90.0083 | 7.7462 | 90 | 186.3795 | 205.5435 | 205.7855 | 194.2237 | 261.5787 | 264.097 | 240.424 | 10000000000 | 10000000000 | 39.8877 | 3.2785 | 40 | 10000000000 | 145 | 120.8334 | 40.0146 | 8.1279 | 40 | 90.1475 | 89.8845 | 57.906 | 10000000000 | 90.0135 | 4.204 | 90 | 95.2804 | 90.016 | 3.0775 | 90 | 95.989 | 14.433 | -18.4258 | 64.8133 | 73.87 | 0.85676
Log | 2445 | 20.375 | 2014-08-22 14:26 | C13EOAT_test | 0.73615 | -0.37508 | 76.0459 | 282.7716 | 116.2043 | 1.5411 | -0.76106 | 4.1415 | 1.5 | 13.3104 | 25.0498 | 2.5653 | 1.3918 | 168.3033 | 99.02 | 4.7592 | 103.7792 | 6.7409 | 103 | 100.9651 | 104.0097 | 104 | 574.5088 | 20.4251 | 87.8282 | 80.4751 | 217.3188 | 216.643 | 388.926 | 84.1517 | 4.3081 | 84 | 1799.805 | 3.7219 | 1800 | 25.208 | 0.27657 | 25 | 10000000000 | 35.6464 | 34.2811 | 180.0004 | 89.5227 | 90.0175 | 7.7436 | 90 | 186.4509 | 205.2471 | 205.6697 | 194.6163 | 262.0518 | 264.1197 | 240.8143 | 10000000000 | 10000000000 | 39.9081 | 3.3012 | 40 | 10000000000 | 145 | 120.7744 | 39.9949 | 8.1289 | 40 | 90.1418 | 89.8587 | 57.9472 | 10000000000 | 89.996 | 4.2105 | 90 | 95.2405 | 90.0002 | 3.0779 | 90 | 96.0004 | 14.4368 | -18.5449 | 64.7057 | 73.86 | 0.85671
Log | 2446 | 20.3834 | 2014-08-22 14:27 | C13EOAT_test | 0.73525 | -0.37508 | 79.0831 | 283.0967 | 108.2229 | 1.4863 | -0.76102 | 4.1414 | 1.5 | 13.3593 | 25.0154 | 2.6352 | 1.3918 | 168.3168 | 99.02 | 4.83 | 103.85 | 6.6958 | 103 | 100.9683 | 104.0045 | 104 | 567.8953 | 20.4251 | 87.8291 | 80.4877 | 217.3188 | 216.643 | 388.926 | 84.1584 | 4.3057 | 84 | 1799.547 | 3.7222 | 1800 | 25.2199 | 0.27345 | 25 | 10000000000 | 35.6592 | 34.3753 | 180.0167 | 89.5215 | 90.0348 | 7.7402 | 90 | 186.6815 | 206.6953 | 206.5452 | 194.662 | 261.4177 | 263.9373 | 240.4694 | 10000000000 | 10000000000 | 39.9205 | 3.3187 | 40 | 10000000000 | 145 | 120.7309 | 39.9856 | 8.1294 | 40 | 90.1305 | 89.8862 | 58.0115 | 10000000000 | 89.9957 | 4.2107 | 90 | 95.2361 | 90.0083 | 3.0774 | 90 | 96.0059 | 14.4296 | -18.5324 | 64.795 | 73.85 | 0.85672
Log | 2447 | 20.3917 | 2014-08-22 14:27 | C13EOAT_test | 0.73333 | -0.37414 | 76.2498 | 283.1295 | 110.5259 | 1.4907 | -0.76108 | 4.1422 | 1.5 | 13.4023 | 24.8869 | 2.5522 | 1.3918 | 168.6934 | 99.0181 | 4.7601 | 103.7782 | 6.6618 | 103 | 101.0112 | 104.0123 | 104 | 560.9019 | 20.4325 | 88.0011 | 80.6922 | 217.3188 | 216.643 | 388.926 | 84.3467 | 4.3003 | 84 | 1799.561 | 3.7222 | 1800 | 25.1582 | 0.27216 | 25 | 10000000000 | 35.6103 | 34.3087 | 179.9465 | 89.5138 | 90.0035 | 7.7447 | 90 | 186.6484 | 206.9444 | 206.1818 | 194.6492 | 260.9078 | 263.6273 | 240.1878 | 10000000000 | 10000000000 | 39.9646 | 3.3275 | 40 | 10000000000 | 145 | 120.7525 | 39.9999 | 8.129 | 40 | 90.119 | 89.8275 | 57.9878 | 10000000000 | 89.9914 | 4.21 | 90 | 95.2555 | 89.9732 | 3.0785 | 90 | 96.0014 | 14.4325 | -18.3259 | 64.8918 | 73.84 | 0.8567
Log | 2448 | 20.4 | 2014-08-22 14:28 | C13EOAT_test | 0.73558 | -0.37508 | 77.6982 | 282.7965 | 120.593 | 1.4921 | -0.76109 | 4.1407 | 1.5 | 13.41 | 24.8689 | 2.639 | 1.3918 | 168.2729 | 99.02 | 4.7724 | 103.7924 | 6.624 | 103 | 101.0018 | 104.0022 | 104 | 556.8607 | 20.4251 | 87.8055 | 80.4674 | 217.3188 | 216.643 | 388.926 | 84.1365 | 4.2971 | 84 | 1800.563 | 3.7207 | 1800 | 25.1999 | 0.26853 | 25 | 10000000000 | 35.6431 | 34.3486 | 179.9662 | 89.5023 | 89.9959 | 7.7447 | 90 | 186.594 | 206.6745 | 205.7412 | 194.8755 | 261.6493 | 263.9748 | 240.4506 | 10000000000 | 10000000000 | 40.0149 | 3.3265 | 40 | 10000000000 | 145 | 120.7257 | 40.0027 | 8.1287 | 40 | 90.1117 | 89.8546 | 57.974 | 10000000000 | 90.0055 | 4.2021 | 90 | 95.2745 | 89.9831 | 3.0784 | 90 | 96.0049 | 14.4324 | -18.5526 | 64.9079 | 73.85 | 0.85659
Log | 2449 | 20.4083 | 2014-08-22 14:28 | C13EOAT_test | 0.73558 | -0.37508 | 78.3642 | 282.6263 | 107.589 | 1.5101 | -0.7611 | 4.1404 | 1.5 | 13.38 | 24.8735 | 2.5635 | 1.3918 | 168.299 | 99.0195 | 4.7863 | 103.8059 | 6.5842 | 103 | 100.9034 | 103.9962 | 104 | 562.4113 | 20.4318 | 87.8183 | 80.4807 | 217.3188 | 216.643 | 388.926 | 84.1495 | 4.2939 | 84 | 1800.351 | 3.7211 | 1800 | 25.2144 | 0.26507 | 25 | 10000000000 | 35.6761 | 34.2673 | 179.981 | 89.5216 | 90.0271 | 7.7388 | 90 | 186.4576 | 205.9848 | 205.0797 | 194.8594 | 261.873 | 264.5268 | 240.6897 | 10000000000 | 10000000000 | 40.057 | 3.3144 | 40 | 10000000000 | 145 | 120.8178 | 39.9753 | 8.13 | 40 | 90.1118 | 89.8692 | 57.9371 | 10000000000 | 89.9893 | 4.208 | 90 | 95.2705 | 89.9905 | 3.0785 | 90 | 95.9927 | 14.434 | -18.5388 | 64.8477 | 73.86 | 0.85668
Log | 2450 | 20.4167 | 2014-08-22 14:29 | C13EOAT_test | 0.73623 | -0.37508 | 78.1664 | 283.0938 | 114.3633 | 1.4895 | -0.76106 | 4.1405 | 1.5 | 13.2784 | 24.8956 | 2.5445 | 1.3918 | 168.3893 | 99.0181 | 4.7673 | 103.7855 | 6.5475 | 103 | 100.9091 | 103.9864 | 104 | 570.3356 | 20.4456 | 87.8689 | 80.5204 | 217.3188 | 216.643 | 388.926 | 84.1947 | 4.2885 | 84 | 1799.667 | 3.722 | 1800 | 25.1333 | 0.26428 | 25 | 10000000000 | 35.5976 | 34.2858 | 179.9615 | 89.4635 | 89.9971 | 7.7429 | 90 | 186.4201 | 207.4741 | 205.4256 | 194.6634 | 261.0308 | 263.5934 | 239.9565 | 10000000000 | 10000000000 | 40.0534 | 3.3016 | 40 | 10000000000 | 145 | 120.736 | 39.9888 | 8.1295 | 40 | 90.1222 | 89.8393 | 57.8888 | 10000000000 | 89.9913 | 4.2089 | 90 | 95.2396 | 89.9808 | 3.0793 | 90 | 95.9968 | 14.4332 | -18.4977 | 64.6307 | 73.85 | 0.85672
Log | 2451 | 20.425 | 2014-08-22 14:29 | C13EOAT_test | 0.73545 | -0.37508 | 76.3177 | 282.6838 | 112.3268 | 1.4883 | -0.76104 | 4.1406 | 1.5 | 13.249 | 24.852 | 2.5274 | 1.3918 | 168.7061 | 99.02 | 4.8193 | 103.8393 | 6.5051 | 103 | 100.7943 | 103.9861 | 104 | 572.729 | 20.4251 | 88.0257 | 80.6804 | 217.3188 | 216.643 | 388.926 | 84.353 | 4.2839 | 84 | 1799.594 | 3.7223 | 1800 | 25.0591 | 0.26441 | 25 | 10000000000 | 35.5581 | 34.355 | 179.9762 | 89.4771 | 89.9642 | 7.7482 | 90 | 186.3736 | 206.3413 | 205.7799 | 194.9851 | 261.0286 | 263.2061 | 240.3253 | 10000000000 | 10000000000 | 40.0941 | 3.2805 | 40 | 10000000000 | 145 | 120.7386 | 39.9982 | 8.1297 | 40 | 90.1174 | 89.8588 | 57.9668 | 10000000000 | 89.9879 | 4.2115 | 90 | 95.2422 | 89.9881 | 3.0792 | 90 | 96.0048 | 14.4326 | -18.3396 | 64.5673 | 73.85 | 0.85683
Log | 2452 | 20.4334 | 2014-08-22 14:30 | C13EOAT_test | 0.73591 | -0.37414 | 75.8116 | 282.7983 | 112.8756 | 1.5511 | -0.76111 | 4.1406 | 1.5 | 13.222 | 25.0334 | 2.5477 | 1.3918 | 168.4821 | 99.02 | 4.7524 | 103.7724 | 6.4707 | 103 | 100.9353 | 104.018 | 104 | 574.3541 | 20.4251 | 87.9122 | 80.57 | 217.3188 | 216.643 | 388.926 | 84.2411 | 4.2794 | 84 | 1799.48 | 3.7224 | 1800 | 25.0795 | 0.26284 | 25 | 10000000000 | 35.5518 | 34.4007 | 179.9962 | 89.5073 | 90.0073 | 7.7419 | 90 | 186.4292 | 206.7579 | 205.6879 | 194.5469 | 260.9975 | 262.9158 | 240.4039 | 10000000000 | 10000000000 | 40.0478 | 3.2635 | 40 | 10000000000 | 145 | 120.73 | 39.9861 | 8.1307 | 40 | 90.1305 | 89.8657 | 58.0325 | 10000000000 | 89.9882 | 4.2138 | 90 | 95.2579 | 89.9981 | 3.0794 | 90 | 95.9956 | 14.4321 | -18.45 | 64.509 | 73.83 | 0.85678
Log | 2453 | 20.4417 | 2014-08-22 14:30 | C13EOAT_test | 0.73586 | -0.37414 | 74.6605 | 282.8884 | 117.7615 | 1.5063 | -0.76104 | 4.1402 | 1.5 | 13.2767 | 25.052 | 2.6414 | 1.4392 | 168.6747 | 99.005 | 4.775 | 103.78 | 6.4335 | 103 | 100.9019 | 104.0151 | 104 | 565.9176 | 20.4276 | 88.0081 | 80.6666 | 217.3188 | 216.643 | 388.926 | 84.3374 | 4.2749 | 84 | 1800.192 | 3.7213 | 1800 | 25.0969 | 0.26144 | 25 | 10000000000 | 35.5407 | 34.285 | 179.9605 | 89.4937 | 89.9902 | 7.7453 | 90 | 186.4388 | 205.736 | 205.3213 | 194.1816 | 261.7141 | 263.4807 | 241.1599 | 10000000000 | 10000000000 | 40.0791 | 3.2465 | 40 | 10000000000 | 145 | 120.7306 | 39.9811 | 8.1312 | 40 | 90.1012 | 89.8593 | 58.0174 | 10000000000 | 89.98 | 4.2186 | 90 | 95.2434 | 89.9803 | 3.0805 | 90 | 95.9924 | 14.4321 | -18.3384 | 64.6249 | 73.84 | 0.85673
Log | 2454 | 20.45 | 2014-08-22 14:31 | C13EOAT_test | 0.73512 | -0.37508 | 80.3094 | 282.6911 | 110.834 | 1.5344 | -0.76106 | 4.1407 | 1.5 | 13.334 | 24.8866 | 2.6075 | 1.3918 | 168.6585 | 99.02 | 4.8135 | 103.8334 | 6.3901 | 103 | 100.9757 | 104.0193 | 104 | 557.9283 | 20.4251 | 87.9955 | 80.663 | 217.3188 | 216.643 | 388.926 | 84.3293 | 4.2695 | 84 | 1800.048 | 3.7214 | 1800 | 25.1111 | 0.25976 | 25 | 10000000000 | 35.5751 | 34.2321 | 179.9392 | 89.4891 | 89.9604 | 7.7507 | 90 | 186.5312 | 206.2081 | 204.8347 | 194.3422 | 261.8878 | 264.1606 | 241.1109 | 10000000000 | 10000000000 | 40.0496 | 3.2328 | 40 | 10000000000 | 145 | 120.6792 | 39.9708 | 8.1323 | 40 | 90.1005 | 89.8387 | 57.9517 | 10000000000 | 89.9998 | 4.2136 | 90 | 95.2233 | 89.9696 | 3.0816 | 90 | 96.0028 | 14.4326 | -18.357 | 64.7472 | 73.84 | 0.85664
Log | 2455 | 20.4583 | 2014-08-22 14:31 | C13EOAT_test | 0.73583 | -0.37508 | 80.9133 | 282.7545 | 116.51 | 1.4941 | -0.76108 | 4.1406 | 1.5 | 13.321 | 24.9366 | 2.6124 | 1.3918 | 168.3005 | 99.02 | 4.7382 | 103.7582 | 6.3575 | 103 | 101.0156 | 104.0079 | 104 | 554.8208 | 20.5054 | 87.821 | 80.4796 | 217.3188 | 216.643 | 388.926 | 84.1503 | 4.2658 | 84 | 1799.752 | 3.7219 | 1800 | 25.1428 | 0.25715 | 25 | 10000000000 | 35.5748 | 34.2077 | 179.9472 | 89.4768 | 89.9848 | 7.748 | 90 | 186.3943 | 205.8307 | 205.1284 | 194.1078 | 261.384 | 264.0152 | 241.0012 | 10000000000 | 10000000000 | 40.052 | 3.2195 | 40 | 10000000000 | 145 | 120.7417 | 39.9813 | 8.1325 | 40 | 90.104 | 89.8432 | 57.959 | 10000000000 | 89.9837 | 4.222 | 90 | 95.2633 | 89.9736 | 3.0822 | 90 | 95.9928 | 14.4319 | -18.5404 | 64.7183 | 73.83 | 0.85658
Log | 2456 | 20.4667 | 2014-08-22 14:32 | C13EOAT_test | 0.73557 | -0.37414 | 79.4153 | 283.0259 | 119.3292 | 1.4947 | -0.76112 | 4.141 | 1.5 | 13.3268 | 24.9457 | 2.5937 | 1.3918 | 168.5169 | 99.02 | 4.7395 | 103.7595 | 6.3198 | 103 | 100.9423 | 104.0246 | 104 | 560.7206 | 20.6339 | 87.9287 | 80.5882 | 217.3188 | 216.643 | 388.926 | 84.2585 | 4.2608 | 84 | 1800.647 | 3.7205 | 1800 | 25.1519 | 0.25486 | 25 | 10000000000 | 35.5558 | 34.1144 | 179.9386 | 89.4931 | 89.9722 | 7.7508 | 90 | 186.4057 | 206.3761 | 205.5253 | 194.3553 | 261.5266 | 264.0429 | 241.7667 | 10000000000 | 10000000000 | 40.0337 | 3.21 | 40 | 10000000000 | 145 | 120.8176 | 39.9542 | 8.1349 | 40 | 90.1171 | 89.8215 | 57.9438 | 10000000000 | 89.9795 | 4.2256 | 90 | 95.2527 | 89.9693 | 3.0829 | 90 | 95.9874 | 14.4326 | -18.4318 | 64.7319 | 73.83 | 0.85664
Log | 2457 | 20.475 | 2014-08-22 14:32 | C13EOAT_test | 0.73531 | -0.37508 | 80.2338 | 283.0493 | 121.2266 | 1.4934 | -0.76105 | 4.1405 | 1.5 | 13.3333 | 24.9185 | 2.6271 | 1.3918 | 168.6689 | 99.0191 | 4.6169 | 103.6359 | 6.2949 | 103 | 100.6935 | 104.002 | 104 | 569.2255 | 20.4443 | 87.9958 | 80.6731 | 217.3188 | 216.643 | 388.926 | 84.3345 | 4.2551 | 84 | 1800.047 | 3.7214 | 1800 | 25.1658 | 0.2525 | 25 | 10000000000 | 35.572 | 34.0986 | 179.9908 | 89.4493 | 89.9784 | 7.7509 | 90 | 186.3978 | 207.5956 | 206.6206 | 195.0257 | 260.9331 | 263.2284 | 241.6433 | 10000000000 | 10000000000 | 39.9842 | 3.2101 | 40 | 10000000000 | 145 | 120.7958 | 39.9699 | 8.1358 | 40 | 90.1222 | 89.8686 | 57.9064 | 10000000000 | 89.9911 | 4.225 | 90 | 95.2562 | 89.9954 | 3.0826 | 90 | 95.9924 | 14.4326 | -18.3459 | 64.746 | 73.81 | 0.85674
Log | 2458 | 20.4834 | 2014-08-22 14:33 | C13EOAT_test | 0.73496 | -0.37508 | 82.8061 | 283.1164 | 113.221 | 1.4972 | -0.76109 | 4.1403 | 1.5 | 13.3227 | 25.3798 | 2.8783 | 1.3918 | 168.1271 | 99.02 | 4.61 | 103.63 | 6.266 | 103 | 100.6769 | 104.0275 | 104 | 573.6317 | 20.9686 | 87.7392 | 80.388 | 217.3188 | 216.643 | 388.5823 | 84.0636 | 4.2536 | 84 | 1800.16 | 3.7213 | 1800 | 25.1305 | 0.25128 | 25 | 10000000000 | 35.7083 | 34.231 | 179.9507 | 89.437 | 89.9802 | 7.7521 | 90 | 186.366 | 206.0015 | 205.8746 | 194.5943 | 260.6431 | 263.5776 | 240.8444 | 10000000000 | 10000000000 | 39.9786 | 3.2137 | 40 | 10000000000 | 145 | 120.8197 | 39.9562 | 8.1377 | 40 | 90.1222 | 89.8285 | 57.9008 | 10000000000 | 89.9912 | 4.2269 | 90 | 95.2461 | 89.9754 | 3.0834 | 90 | 95.9737 | 14.4322 | -18.632 | 64.7225 | 73.81 | 0.85677
Log | 2459 | 20.4917 | 2014-08-22 14:33 | C13EOAT_test | 0.73581 | -0.37508 | 81.623 | 282.8114 | 104.8874 | 1.523 | -0.76115 | 4.1407 | 1.5 | 13.315 | 25.0608 | 2.6828 | 1.3918 | 168.4985 | 99.0162 | 4.7901 | 103.8063 | 6.2194 | 103 | 100.7495 | 104.0029 | 104 | 574.9066 | 20.4367 | 87.9232 | 80.5752 | 217.3188 | 216.643 | 388.926 | 84.2492 | 4.2486 | 84 | 1799.76 | 3.722 | 1800 | 25.0766 | 0.25059 | 25 | 10000000000 | 35.7157 | 34.1624 | 179.9754 | 89.4485 | 89.9541 | 7.7579 | 90 | 186.0194 | 204.9538 | 205.3371 | 194.505 | 260.4136 | 263.3217 | 240.9464 | 10000000000 | 10000000000 | 39.9277 | 3.2245 | 40 | 10000000000 | 145 | 120.787 | 39.9844 | 8.1374 | 40 | 90.1228 | 89.8525 | 57.8294 | 10000000000 | 89.9628 | 4.2388 | 90 | 95.224 | 89.9877 | 3.0833 | 90 | 95.985 | 14.4325 | -18.441 | 64.7068 | 73.82 | 0.85675
Log | 2460 | 20.5 | 2014-08-22 14:34 | C13EOAT_test | 0.73536 | -0.37508 | 83.1177 | 282.5956 | 115.8894 | 1.4612 | -0.76107 | 4.1406 | 1.5 | 13.377 | 25.0049 | 2.5759 | 1.3918 | 168.4461 | 98.9928 | 4.854 | 103.8468 | 6.1753 | 103 | 100.6515 | 103.9803 | 104 | 561.6295 | 20.4251 | 87.8953 | 80.5508 | 217.3188 | 216.643 | 388.926 | 84.2231 | 4.2454 | 84 | 1799.673 | 3.722 | 1800 | 25.1151 | 0.2481 | 25 | 10000000000 | 35.615 | 34.2275 | 179.9912 | 89.4923 | 89.9833 | 7.7555 | 90 | 186.368 | 206.0345 | 206.2851 | 194.7026 | 260.9616 | 263.3428 | 240.9191 | 10000000000 | 10000000000 | 39.9257 | 3.2385 | 40 | 10000000000 | 145 | 120.7945 | 39.9838 | 8.1379 | 40 | 90.117 | 89.8742 | 57.8045 | 10000000000 | 90.0011 | 4.2261 | 90 | 95.2285 | 89.9956 | 3.0834 | 90 | 95.9784 | 14.433 | -18.4419 | 64.8393 | 73.81 | 0.85683
Log | 2461 | 20.5083 | 2014-08-22 14:34 | C13EOAT_test | 0.73517 | -0.37508 | 82.0525 | 282.7502 | 112.3008 | 1.5108 | -0.76104 | 4.1411 | 1.5 | 13.4142 | 25.0045 | 2.6956 | 1.3918 | 168.5266 | 99.0125 | 4.8202 | 103.8327 | 6.1363 | 103 | 100.6251 | 103.9873 | 104 | 551.4707 | 20.5283 | 87.932 | 80.5947 | 217.3188 | 216.643 | 388.926 | 84.2633 | 4.2395 | 84 | 1799.318 | 3.7225 | 1800 | 25.1635 | 0.24482 | 25 | 10000000000 | 35.6433 | 34.26 | 179.9841 | 89.4586 | 89.9513 | 7.7629 | 90 | 186.403 | 205.5434 | 206.4086 | 194.6905 | 261.4088 | 263.4024 | 240.9439 | 10000000000 | 10000000000 | 39.8943 | 3.2591 | 40 | 10000000000 | 145 | 120.8353 | 39.9665 | 8.1398 | 40 | 90.1104 | 89.8736 | 57.8307 | 10000000000 | 90.0013 | 4.2285 | 90 | 95.2406 | 89.992 | 3.084 | 90 | 95.9742 | 14.4321 | -18.4179 | 64.9161 | 73.8 | 0.85674
Log | 2462 | 20.5167 | 2014-08-22 14:35 | C13EOAT_test | 0.73555 | -0.37508 | 79.445 | 282.7418 | 118.2823 | 1.5122 | -0.7611 | 4.1401 | 1.5 | 13.4567 | 24.9517 | 2.6581 | 1.3921 | 168.4673 | 98.99 | 4.8642 | 103.8542 | 6.0946 | 103 | 100.7377 | 103.9871 | 104 | 556.9185 | 20.4953 | 87.8992 | 80.5681 | 217.3188 | 216.643 | 388.926 | 84.2336 | 4.235 | 84 | 1799.916 | 3.7215 | 1800 | 25.2136 | 0.24097 | 25 | 10000000000 | 35.6752 | 34.225 | 179.9806 | 89.4591 | 89.9752 | 7.7613 | 90 | 186.614 | 205.9521 | 206.7894 | 194.8478 | 261.156 | 264.0678 | 240.9315 | 10000000000 | 10000000000 | 39.9041 | 3.2804 | 40 | 10000000000 | 145 | 120.8759 | 39.9884 | 8.1398 | 40 | 90.1172 | 89.8634 | 57.8765 | 10000000000 | 89.9872 | 4.2347 | 90 | 95.2166 | 89.9903 | 3.0845 | 90 | 95.9588 | 14.4326 | -18.4219 | 65.0073 | 73.79 | 0.85666
Log | 2463 | 20.525 | 2014-08-22 14:35 | C13EOAT_test | 0.73109 | -0.37508 | 81.8295 | 282.8386 | 122.1126 | 1.456 | -0.76116 | 4.1406 | 1.5 | 13.5924 | 24.9069 | 2.682 | 1.4161 | 168.723 | 98.9901 | 4.625 | 103.6151 | 6.0755 | 103 | 100.6537 | 103.9638 | 104 | 558.8569 | 20.7036 | 88.003 | 80.72 | 217.3188 | 216.643 | 388.5823 | 84.3615 | 4.2294 | 84 | 1800.301 | 3.7211 | 1800 | 25.2585 | 0.23669 | 25 | 10000000000 | 35.7128 | 34.1905 | 179.9108 | 89.4387 | 89.9557 | 7.7664 | 90 | 186.4191 | 205.4969 | 206.222 | 194.7142 | 260.4584 | 263.8039 | 241.1696 | 10000000000 | 10000000000 | 39.895 | 3.3035 | 40 | 10000000000 | 145 | 120.8484 | 39.9401 | 8.1436 | 40 | 90.1028 | 89.8081 | 57.9303 | 10000000000 | 90.0088 | 4.2286 | 90 | 95.2017 | 89.9554 | 3.0858 | 90 | 95.9575 | 14.4326 | -18.2701 | 65.2859 | 73.79 | 0.85662
Log | 2464 | 20.5333 | 2014-08-22 14:36 | C13EOAT_test | 0.73587 | -0.37508 | 80.0623 | 282.8807 | 123.9026 | 1.4735 | -0.76108 | 4.1405 | 1.5 | 13.5589 | 24.9661 | 2.671 | 1.3922 | 168.0194 | 98.9909 | 4.3932 | 103.3841 | 6.0681 | 103 | 100.674 | 103.9753 | 104 | 572.9876 | 20.4573 | 87.677 | 80.3424 | 217.3188 | 216.643 | 388.5823 | 84.0097 | 4.2278 | 84 | 1799.859 | 3.7217 | 1800 | 25.3047 | 0.23158 | 25 | 10000000000 | 35.7288 | 34.1851 | 180.0136 | 89.4619 | 89.9783 | 7.7646 | 90 | 186.5118 | 205.2331 | 205.3812 | 194.8189 | 261.3373 | 264.515 | 241.3507 | 10000000000 | 10000000000 | 39.9261 | 3.3219 | 40 | 10000000000 | 145 | 120.8934 | 39.9608 | 8.144 | 40 | 90.143 | 89.8706 | 57.9611 | 10000000000 | 90.0032 | 4.2321 | 90 | 95.2228 | 90.0068 | 3.0843 | 90 | 95.9632 | 14.4327 | -18.6485 | 65.2172 | 73.78 | 0.85671
Log | 2465 | 20.5417 | 2014-08-22 14:36 | C13EOAT_test | 0.73525 | -0.37508 | 82.1666 | 282.1985 | 115.2134 | 1.4898 | -0.75993 | 4.1408 | 1.5 | 13.4615 | 24.9031 | 2.5615 | 1.3918 | 167.8214 | 99.02 | 4.2786 | 103.2986 | 6.0577 | 103 | 100.6955 | 104.0077 | 104 | 574.6965 | 20.4595 | 87.5787 | 80.2427 | 217.3189 | 216.643 | 388.2386 | 83.9107 | 4.229 | 84 | 1799.53 | 3.7225 | 1800 | 25.2403 | 0.22886 | 25 | 10000000000 | 35.684 | 34.1738 | 180.013 | 89.4747 | 89.9728 | 7.7672 | 90 | 186.4968 | 205.4962 | 205.5288 | 194.675 | 261.6128 | 264.0802 | 240.4713 | 10000000000 | 10000000000 | 39.9357 | 3.3427 | 40 | 10000000000 | 145 | 120.8744 | 39.943 | 8.1463 | 40 | 90.1376 | 89.8754 | 57.931 | 10000000000 | 90.0064 | 4.2322 | 90 | 95.2411 | 90.0065 | 3.0842 | 90 | 96.0014 | 14.432 | -18.7773 | 65.0159 | 73.77 | 0.85675
Log | 2466 | 20.55 | 2014-08-22 14:37 | C13EOAT_test | 0.73586 | -0.37414 | 82.1475 | 282.7498 | 119.6767 | 1.5454 | -0.75976 | 4.1402 | 1.5 | 13.4686 | 24.8859 | 2.5314 | 1.3918 | 167.5323 | 99.02 | 4.102 | 103.122 | 6.0604 | 103 | 100.7214 | 104.0192 | 104 | 565.2512 | 20.5327 | 87.4191 | 80.1132 | 217.3618 | 216.643 | 387.895 | 83.7662 | 4.2321 | 84 | 1799.693 | 3.7239 | 1800 | 25.2145 | 0.22621 | 25 | 10000000000 | 35.6612 | 34.1214 | 179.9687 | 89.4637 | 89.9788 | 7.7677 | 90 | 186.435 | 206.9347 | 206.0691 | 194.7455 | 260.8344 | 263.1044 | 239.6182 | 10000000000 | 10000000000 | 39.9342 | 3.3612 | 40 | 10000000000 | 145 | 120.8375 | 39.9636 | 8.1467 | 40 | 90.1214 | 89.8473 | 57.853 | 10000000000 | 89.9774 | 4.2444 | 90 | 95.2398 | 89.9844 | 3.0851 | 90 | 95.9998 | 14.4326 | -18.9068 | 65.0318 | 73.76 | 0.85682
Log | 2467 | 20.5583 | 2014-08-22 14:37 | C13EOAT_test | 0.73586 | -0.37508 | 83.2032 | 283.1229 | 117.6975 | 1.5025 | -0.75993 | 4.1403 | 1.5 | 13.5073 | 24.9041 | 2.547 | 1.3918 | 167.6178 | 99.02 | 4.0814 | 103.1014 | 6.0568 | 103 | 101.1268 | 104.0359 | 104 | 556.9741 | 20.977 | 87.4479 | 80.1699 | 217.3192 | 216.643 | 387.895 | 83.8089 | 4.2359 | 84 | 1799.813 | 3.7239 | 1800 | 25.199 | 0.22339 | 25 | 10000000000 | 35.67 | 34.2126 | 180.0038 | 89.4789 | 89.9881 | 7.7675 | 90 | 186.5246 | 206.5386 | 205.5488 | 194.4272 | 261.489 | 264.2376 | 240.7156 | 10000000000 | 10000000000 | 40.0103 | 3.3635 | 40 | 10000000000 | 145 | 120.8336 | 39.9645 | 8.1482 | 40 | 90.1198 | 89.884 | 57.8532 | 10000000000 | 90.0226 | 4.2288 | 90 | 95.2478 | 90.0019 | 3.0849 | 90 | 95.9921 | 14.4326 | -18.8501 | 65.1112 | 73.77 | 0.85688
Log | 2468 | 20.5667 | 2014-08-22 14:38 | C13EOAT_test | 0.73591 | -0.37508 | 80.8818 | 283.1846 | 113.4185 | 1.4567 | -0.75987 | 4.1411 | 1.5 | 13.4557 | 24.885 | 2.5783 | 1.3924 | 167.6613 | 99.02 | 4.0438 | 103.0638 | 6.0557 | 103 | 101.2126 | 104.0368 | 104 | 558.6213 | 20.9029 | 87.4715 | 80.1898 | 217.332 | 216.643 | 388.2386 | 83.8306 | 4.2386 | 84 | 1799.979 | 3.7236 | 1800 | 25.2627 | 0.21846 | 25 | 10000000000 | 35.6478 | 34.3559 | 179.9901 | 89.4813 | 89.9938 | 7.7669 | 90 | 186.5233 | 207.1973 | 206.6241 | 194.9589 | 261.1367 | 263.6216 | 240.2347 | 10000000000 | 10000000000 | 40.0339 | 3.358 | 40 | 10000000000 | 145 | 120.8908 | 39.9833 | 8.1484 | 40 | 90.1392 | 89.8509 | 57.8405 | 10000000000 | 89.9781 | 4.2439 | 90 | 95.2686 | 89.9951 | 3.0855 | 90 | 95.9925 | 14.4335 | -18.8302 | 65.0067 | 73.76 | 0.85679
Log | 2469 | 20.575 | 2014-08-22 14:38 | C13EOAT_test | 0.73555 | -0.37508 | 82.2769 | 283.0507 | 124.8567 | 1.4836 | -0.76 | 4.141 | 1.5 | 13.5122 | 24.8706 | 2.6074 | 1.4024 | 167.5748 | 99.0144 | 3.8916 | 102.906 | 6.068 | 103 | 101.198 | 104.0089 | 104 | 569.595 | 20.4282 | 87.4465 | 80.1283 | 217.319 | 216.643 | 387.895 | 83.7874 | 4.2445 | 84 | 1800.475 | 3.723 | 1800 | 25.2829 | 0.21423 | 25 | 10000000000 | 35.7116 | 34.4383 | 179.9919 | 89.4607 | 89.9892 | 7.7684 | 90 | 186.4789 | 206.6789 | 206.5912 | 194.9638 | 261.173 | 263.1482 | 240.4547 | 10000000000 | 10000000000 | 40.0872 | 3.3402 | 40 | 10000000000 | 145 | 120.8734 | 39.9695 | 8.1502 | 40 | 90.1274 | 89.8645 | 57.893 | 10000000000 | 90.0128 | 4.231 | 90 | 95.2543 | 89.996 | 3.0855 | 90 | 95.9995 | 14.4327 | -18.8861 | 65.1214 | 73.77 | 0.85681
Log | 2470 | 20.5833 | 2014-08-22 14:39 | C13EOAT_test | 0.73184 | -0.37508 | 81.5446 | 282.8147 | 117.6313 | 1.3463 | -0.75983 | 4.1424 | 1.5 | 13.5125 | 24.885 | 2.5958 | 1.3976 | 167.4831 | 99.0198 | 3.9525 | 102.9723 | 6.0671 | 103 | 101.1604 | 104.0243 | 104 | 571.8818 | 20.4276 | 87.3707 | 80.1124 | 217.3196 | 216.643 | 387.895 | 83.7416 | 4.2507 | 84 | 1800.068 | 3.7235 | 1800 | 25.2917 | 0.20986 | 25 | 10000000000 | 35.754 | 34.4749 | 179.9716 | 89.4838 | 89.9887 | 7.7689 | 90 | 186.5391 | 207.0707 | 207.2405 | 194.7361 | 260.7063 | 262.9778 | 240.2218 | 10000000000 | 10000000000 | 40.0948 | 3.319 | 40 | 10000000000 | 145 | 120.9256 | 39.97 | 8.1513 | 40 | 90.1199 | 89.8516 | 57.9345 | 10000000000 | 89.995 | 4.2376 | 90 | 95.2305 | 89.9858 | 3.0858 | 90 | 95.9949 | 14.431 | -18.9075 | 65.1186 | 73.75 | 0.85679
Log | 2471 | 20.5917 | 2014-08-22 14:39 | C13EOAT_test | 0.73562 | -0.37508 | 80.6857 | 283.1538 | 115.6931 | 1.5074 | -0.75997 | 4.1421 | 1.5 | 13.4599 | 24.9088 | 2.6602 | 1.3966 | 167.2566 | 99.0092 | 4.129 | 103.1382 | 6.0521 | 103 | 101.1129 | 103.9777 | 104 | 572.9474 | 20.4256 | 87.2983 | 79.9583 | 217.3395 | 216.643 | 387.895 | 83.6283 | 4.2575 | 84 | 1800.613 | 3.7227 | 1800 | 25.3179 | 0.20509 | 25 | 10000000000 | 35.7787 | 34.5069 | 180.0188 | 89.5205 | 90.0264 | 7.7628 | 90 | 186.7001 | 206.8584 | 206.7951 | 195.0038 | 261.1383 | 263.2501 | 240.857 | 10000000000 | 10000000000 | 40.1534 | 3.2904 | 40 | 10000000000 | 145 | 120.8659 | 39.9993 | 8.1511 | 40 | 90.1379 | 89.8809 | 57.9477 | 10000000000 | 90.0156 | 4.2296 | 90 | 95.2346 | 90.0094 | 3.0851 | 90 | 95.9819 | 14.4298 | -19.051 | 65.0083 | 73.74 | 0.85673
Log | 2472 | 20.6 | 2014-08-22 14:40 | C13EOAT_test | 0.73567 | -0.37508 | 80.6088 | 282.7755 | 116.648 | 1.5038 | -0.75991 | 4.1424 | 1.5 | 13.4098 | 24.9157 | 2.6836 | 1.3918 | 167.5111 | 99.0107 | 4.1424 | 103.1531 | 6.0451 | 103 | 101.1003 | 103.999 | 104 | 565.4112 | 20.5407 | 87.4164 | 80.0947 | 217.3188 | 216.643 | 387.895 | 83.7555 | 4.2621 | 84 | 1800.183 | 3.7233 | 1800 | 25.2774 | 0.20185 | 25 | 10000000000 | 35.7296 | 34.3905 | 180.0078 | 89.5152 | 90.0184 | 7.7632 | 90 | 186.5916 | 205.5791 | 205.9228 | 195.0428 | 261.4277 | 263.8371 | 241.1914 | 10000000000 | 10000000000 | 40.1458 | 3.26 | 40 | 10000000000 | 145 | 120.7984 | 39.961 | 8.1538 | 40 | 90.1344 | 89.8734 | 57.9924 | 10000000000 | 90.0106 | 4.2291 | 90 | 95.2495 | 90.0039 | 3.0851 | 90 | 95.9798 | 14.4326 | -18.916 | 64.9079 | 73.73 | 0.85677
Log | 2473 | 20.6084 | 2014-08-22 14:40 | C13EOAT_test | 0.73603 | -0.37508 | 79.1189 | 283.4991 | 112.5592 | 1.5011 | -0.75986 | 4.1428 | 1.5 | 13.4386 | 24.8633 | 2.5956 | 1.3918 | 167.3341 | 98.9906 | 4.1017 | 103.0923 | 6.044 | 103 | 100.8319 | 104.0013 | 104 | 559.6563 | 20.6212 | 87.3061 | 80.028 | 217.342 | 216.643 | 388.2386 | 83.6671 | 4.2672 | 84 | 1799.449 | 3.7245 | 1800 | 25.2898 | 0.19748 | 25 | 10000000000 | 35.7639 | 34.4337 | 180.0144 | 89.5251 | 90.0457 | 7.7568 | 90 | 186.6319 | 205.9691 | 206.569 | 195.022 | 261.0303 | 263.4985 | 241.4286 | 10000000000 | 10000000000 | 40.1532 | 3.2274 | 40 | 10000000000 | 145 | 120.8877 | 39.9992 | 8.1524 | 40 | 90.1362 | 89.8782 | 57.9932 | 10000000000 | 90.0205 | 4.2213 | 90 | 95.2473 | 90.0072 | 3.0849 | 90 | 95.9859 | 14.4305 | -18.9626 | 64.9649 | 73.72 | 0.85686
Log | 2474 | 20.6167 | 2014-08-22 14:41 | C13EOAT_test | 0.73536 | -0.37508 | 79.508 | 283.1504 | 116.2903 | 1.4882 | -0.76003 | 4.1428 | 1.5 | 13.4714 | 24.8365 | 2.5344 | 1.3918 | 167.3796 | 98.9901 | 4.0408 | 103.031 | 6.0452 | 103 | 100.8064 | 103.9894 | 104 | 556.8474 | 20.4912 | 87.3285 | 80.051 | 217.336 | 216.643 | 387.895 | 83.6898 | 4.2727 | 84 | 1799.801 | 3.724 | 1800 | 25.3521 | 0.19152 | 25 | 10000000000 | 35.7553 | 34.4501 | 180.0316 | 89.5283 | 90.0462 | 7.754 | 90 | 186.6829 | 206.2486 | 206.1241 | 194.7256 | 261.4294 | 264.1034 | 241.4822 | 10000000000 | 10000000000 | 40.0832 | 3.2033 | 40 | 10000000000 | 145 | 120.8302 | 39.9712 | 8.1543 | 40 | 90.1376 | 89.894 | 58.0182 | 10000000000 | 89.9952 | 4.2271 | 90 | 95.2652 | 90.0158 | 3.0844 | 90 | 95.9545 | 14.4262 | -18.9391 | 65.0249 | 73.72 | 0.85671
Log | 2475 | 20.625 | 2014-08-22 14:41 | C13EOAT_test | 0.7351 | -0.37508 | 79.4719 | 283.4924 | 118.8601 | 1.5305 | -0.75976 | 4.1433 | 1.5 | 13.4624 | 24.8423 | 2.5922 | 1.3918 | 167.5605 | 98.99 | 4.0204 | 103.0104 | 6.0462 | 103 | 100.9852 | 103.9825 | 104 | 563.1099 | 20.6863 | 87.4145 | 80.1459 | 217.3194 | 216.643 | 387.895 | 83.7802 | 4.2779 | 84 | 1801.003 | 3.7222 | 1800 | 25.3697 | 0.18588 | 25 | 10000000000 | 35.8165 | 34.5083 | 180.0141 | 89.5493 | 90.0702 | 7.747 | 90 | 186.6746 | 206.9464 | 206.9108 | 194.5441 | 260.96 | 263.6876 | 241.2048 | 10000000000 | 10000000000 | 40.0838 | 3.1839 | 40 | 10000000000 | 145 | 120.8777 | 40.0107 | 8.1526 | 40 | 90.1474 | 89.8667 | 57.98 | 10000000000 | 90.0253 | 4.2113 | 90 | 95.2664 | 90.0071 | 3.0844 | 90 | 95.9483 | 14.4265 | -18.8441 | 65.0068 | 73.73 | 0.85686
Log | 2476 | 20.6333 | 2014-08-22 14:42 | C13EOAT_test | 0.73586 | -0.37508 | 78.3176 | 282.4902 | 123.597 | 1.4871 | -0.75985 | 4.1432 | 1.5 | 13.5033 | 24.7891 | 2.5825 | 1.3918 | 167.1794 | 98.99 | 4.0513 | 103.0413 | 6.043 | 103 | 101.2971 | 103.9827 | 104 | 570.942 | 20.4251 | 87.2421 | 79.9374 | 217.3458 | 216.643 | 387.895 | 83.5897 | 4.2855 | 84 | 1799.488 | 3.7244 | 1800 | 25.3983 | 0.17966 | 25 | 10000000000 | 35.8486 | 34.5854 | 180.0599 | 89.5414 | 90.0755 | 7.7422 | 90 | 186.8663 | 207.3118 | 207.2723 | 195.0386 | 261.4651 | 264.1332 | 241.3247 | 10000000000 | 10000000000 | 40.0169 | 3.1797 | 40 | 10000000000 | 145 | 120.881 | 40.018 | 8.1518 | 40 | 90.1683 | 89.8917 | 58.0267 | 10000000000 | 90.0233 | 4.2058 | 90 | 95.2747 | 90.03 | 3.083 | 90 | 95.9509 | 14.4299 | -19.0526 | 65.0975 | 73.72 | 0.85669
Log | 2477 | 20.6417 | 2014-08-22 14:42 | C13EOAT_test | 0.73177 | -0.37414 | 79.3822 | 283.0902 | 104.7351 | 1.4933 | -0.7599 | 4.1442 | 1.5 | 13.4275 | 24.9487 | 2.6986 | 1.3919 | 167.6743 | 98.99 | 4.0069 | 102.9969 | 6.0439 | 103 | 101.0252 | 103.9853 | 104 | 572.0319 | 20.6891 | 87.4904 | 80.1839 | 217.3683 | 216.643 | 387.895 | 83.8371 | 4.2911 | 84 | 1799.547 | 3.7243 | 1800 | 25.3831 | 0.17403 | 25 | 10000000000 | 35.7776 | 34.652 | 179.9859 | 89.5614 | 90.0743 | 7.7382 | 90 | 186.8445 | 206.8691 | 207.1813 | 195.4544 | 261.1989 | 263.7927 | 241.5377 | 10000000000 | 10000000000 | 39.9884 | 3.1801 | 40 | 10000000000 | 145 | 120.8871 | 40.0418 | 8.1496 | 40 | 90.1345 | 89.8514 | 58.0451 | 10000000000 | 90.0239 | 4.2003 | 90 | 95.2374 | 89.9929 | 3.0835 | 90 | 95.9418 | 14.4291 | -18.8061 | 64.9385 | 73.71 | 0.85679
Log | 2478 | 20.65 | 2014-08-22 14:43 | C13EOAT_test | 0.73554 | -0.37414 | 78.9993 | 283.0974 | 110.1634 | 1.5079 | -0.75996 | 4.1437 | 1.5 | 13.392 | 25.0086 | 2.7006 | 1.4212 | 167.3488 | 98.9901 | 3.9919 | 102.982 | 6.0458 | 103 | 101.274 | 103.9922 | 104 | 573.8629 | 20.5533 | 87.3191 | 80.0297 | 217.3207 | 216.643 | 387.895 | 83.6744 | 4.2993 | 84 | 1800.101 | 3.7234 | 1800 | 25.3748 | 0.16872 | 25 | 10000000000 | 35.8067 | 34.6716 | 180.034 | 89.5459 | 90.0563 | 7.7373 | 90 | 186.8599 | 205.6128 | 206.4739 | 195.1087 | 261.6841 | 264.5697 | 241.962 | 10000000000 | 10000000000 | 39.9574 | 3.1864 | 40 | 10000000000 | 145 | 120.8885 | 40.0453 | 8.1478 | 40 | 90.1479 | 89.8861 | 58.0792 | 10000000000 | 90.0178 | 4.1997 | 90 | 95.274 | 90.017 | 3.0822 | 90 | 95.9475 | 14.4304 | -18.9604 | 64.8656 | 73.71 | 0.8568
Log | 2479 | 20.6584 | 2014-08-22 14:43 | C13EOAT_test | 0.73496 | -0.37414 | 84.0632 | 283.1345 | 105.9815 | 1.4784 | -0.75985 | 4.144 | 1.5 | 13.4054 | 24.8874 | 2.5927 | 1.3918 | 167.1538 | 98.9917 | 3.9933 | 102.9849 | 6.0464 | 103 | 101.0185 | 104.0039 | 104 | 567.6031 | 20.5277 | 87.2206 | 79.9332 | 217.3211 | 216.643 | 387.895 | 83.5769 | 4.3079 | 84 | 1800.084 | 3.7234 | 1800 | 25.3944 | 0.16299 | 25 | 10000000000 | 35.7943 | 34.6925 | 180.0488 | 89.5317 | 90.0804 | 7.73 | 90 | 186.8704 | 205.3938 | 206.2346 | 194.6727 | 261.3513 | 264.8086 | 242.1451 | 10000000000 | 10000000000 | 39.9158 | 3.2025 | 40 | 10000000000 | 145 | 120.7456 | 40.0881 | 8.1435 | 40 | 90.1461 | 89.9027 | 58.0716 | 10000000000 | 89.998 | 4.2052 | 90 | 95.2691 | 90.0244 | 3.0814 | 90 | 95.9578 | 14.4262 | -19.0584 | 64.8859 | 73.7 | 0.85677
Log | 2480 | 20.6667 | 2014-08-22 14:44 | C13EOAT_test | 0.73572 | -0.37508 | 79.2754 | 282.7495 | 110.044 | 1.5173 | -0.75992 | 4.1442 | 1.5 | 13.4191 | 24.8553 | 2.5362 | 1.4022 | 167.1408 | 98.9966 | 3.9865 | 102.9831 | 6.0473 | 103 | 101.1706 | 103.9973 | 104 | 558.12 | 20.4864 | 87.2007 | 79.9401 | 217.3266 | 216.643 | 387.895 | 83.5704 | 4.3144 | 84 | 1799.878 | 3.7237 | 1800 | 25.4346 | 0.15654 | 25 | 10000000000 | 35.8395 | 34.8407 | 180.0204 | 89.5183 | 90.0297 | 7.7354 | 90 | 186.8569 | 206.2521 | 206.62 | 194.887 | 261.4904 | 264.3024 | 240.9574 | 10000000000 | 10000000000 | 39.9168 | 3.2193 | 40 | 10000000000 | 145 | 120.7563 | 40.0692 | 8.1419 | 40 | 90.1368 | 89.8836 | 58.1146 | 10000000000 | 89.9834 | 4.2108 | 90 | 95.2259 | 90.0102 | 3.0816 | 90 | 95.9574 | 14.4296 | -19.0565 | 64.9217 | 73.7 | 0.85672
Log | 2481 | 20.675 | 2014-08-22 14:44 | C13EOAT_test | 0.73557 | -0.37508 | 79.1555 | 283.1559 | 115.4036 | 1.5254 | -0.75989 | 4.1443 | 1.5 | 13.418 | 24.8827 | 2.659 | 1.3933 | 167.0463 | 99.005 | 3.9933 | 102.9983 | 6.0472 | 103 | 101.1266 | 104.0024 | 104 | 557.0009 | 20.6781 | 87.1886 | 79.8577 | 217.3271 | 216.643 | 387.895 | 83.5232 | 4.3239 | 84 | 1800.076 | 3.7235 | 1800 | 25.437 | 0.15019 | 25 | 10000000000 | 35.8787 | 34.9584 | 180.0052 | 89.5178 | 90.0165 | 7.7348 | 90 | 186.9232 | 207.4312 | 207.1556 | 194.9423 | 261.4965 | 263.8637 | 240.6739 | 10000000000 | 10000000000 | 39.9279 | 3.2378 | 40 | 10000000000 | 145 | 120.8043 | 40.0776 | 8.1387 | 40 | 90.1261 | 89.879 | 58.192 | 10000000000 | 89.9937 | 4.2063 | 90 | 95.2533 | 90.0026 | 3.0816 | 90 | 95.9391 | 14.4311 | -19.1474 | 64.9224 | 73.69 | 0.85686
Log | 2482 | 20.6833 | 2014-08-22 14:45 | C13EOAT_test | 0.73584 | -0.37508 | 81.0311 | 283.3338 | 119.9508 | 1.5168 | -0.75982 | 4.145 | 1.5 | 13.5106 | 24.7793 | 2.5276 | 1.4074 | 167.1688 | 98.9976 | 3.9939 | 102.9914 | 6.0484 | 103 | 101.0792 | 103.9914 | 104 | 556.8124 | 20.729 | 87.2318 | 79.937 | 217.3226 | 216.643 | 387.895 | 83.5844 | 4.3312 | 84 | 1799.982 | 3.7236 | 1800 | 25.5044 | 0.14181 | 25 | 10000000000 | 35.9518 | 34.8216 | 180.0153 | 89.5162 | 90.0383 | 7.7293 | 90 | 186.9629 | 207.6153 | 206.6501 | 194.9042 | 261.23 | 264.0533 | 240.7263 | 10000000000 | 10000000000 | 39.9117 | 3.2542 | 40 | 10000000000 | 145 | 120.8617 | 40.0771 | 8.1357 | 40 | 90.1367 | 89.8785 | 58.214 | 10000000000 | 90.0045 | 4.2019 | 90 | 95.2372 | 90.0076 | 3.0814 | 90 | 95.9451 | 14.4297 | -19.0606 | 65.1121 | 73.67 | 0.85688
Log | 2483 | 20.6917 | 2014-08-22 14:45 | C13EOAT_test | 0.73531 | -0.37508 | 76.016 | 283.0849 | 113.8532 | 1.4695 | -0.75985 | 4.1448 | 1.5 | 13.511 | 24.8197 | 2.5597 | 1.3918 | 167.1378 | 99.0001 | 3.9648 | 102.9649 | 6.0519 | 103 | 101.1048 | 103.9945 | 104 | 565.1871 | 20.4507 | 87.1955 | 79.9422 | 217.353 | 216.643 | 387.895 | 83.5689 | 4.3395 | 84 | 1799.97 | 3.7237 | 1800 | 25.5169 | 0.13383 | 25 | 10000000000 | 35.9472 | 34.7874 | 180.0007 | 89.5049 | 89.9792 | 7.7379 | 90 | 187.0341 | 208.4414 | 206.6355 | 195.1252 | 261.4443 | 264.9881 | 240.7054 | 10000000000 | 10000000000 | 39.9245 | 3.2688 | 40 | 10000000000 | 145 | 120.8688 | 40.0511 | 8.1344 | 40 | 90.1459 | 89.8547 | 58.1766 | 10000000000 | 89.9858 | 4.2103 | 90 | 95.2587 | 90.0003 | 3.0813 | 90 | 95.9473 | 14.4265 | -19.0578 | 65.1066 | 73.67 | 0.85673
Log | 2484 | 20.7 | 2014-08-22 14:46 | C13EOAT_test | 0.73301 | -0.37508 | 75.2565 | 283.4878 | 121.1868 | 1.5077 | -0.7598 | 4.1452 | 1.5 | 13.557 | 24.7526 | 2.5274 | 1.3918 | 167.4559 | 98.9925 | 3.9865 | 102.979 | 6.0524 | 103 | 100.968 | 103.9881 | 104 | 571.974 | 20.4252 | 87.3887 | 80.0673 | 217.3299 | 216.643 | 387.895 | 83.728 | 4.3471 | 84 | 1800.258 | 3.7232 | 1800 | 25.5504 | 0.12538 | 25 | 10000000000 | 35.9442 | 34.8853 | 179.9857 | 89.4895 | 90.0045 | 7.733 | 90 | 186.9736 | 207.3122 | 206.6372 | 195.2166 | 261.1926 | 264.0994 | 240.7237 | 10000000000 | 10000000000 | 39.9666 | 3.28 | 40 | 10000000000 | 145 | 120.836 | 40.067 | 8.1312 | 40 | 90.1174 | 89.8684 | 58.2629 | 10000000000 | 90.0045 | 4.2031 | 90 | 95.2496 | 89.9929 | 3.0813 | 90 | 95.9498 | 14.4289 | -18.9252 | 65.2059 | 73.68 | 0.85681
Log | 2485 | 20.7083 | 2014-08-22 14:46 | C13EOAT_test | 0.73586 | -0.37508 | 78.3518 | 282.9889 | 119.8067 | 1.5115 | -0.75992 | 4.1447 | 1.5 | 13.5717 | 24.8737 | 2.5284 | 1.4577 | 167.035 | 99.0049 | 4.0204 | 103.0252 | 6.0487 | 103 | 101.1206 | 104.0077 | 104 | 570.8129 | 20.4251 | 87.1878 | 79.8472 | 217.3326 | 216.643 | 387.895 | 83.5175 | 4.3566 | 84 | 1799.682 | 3.7233 | 1800 | 25.5701 | 0.11696 | 25 | 10000000000 | 35.9715 | 34.9442 | 180.0461 | 89.4963 | 90.0192 | 7.7297 | 90 | 187.0264 | 207.5604 | 207.7442 | 195.0567 | 261.4884 | 263.057 | 240.7981 | 10000000000 | 10000000000 | 39.953 | 3.2889 | 40 | 10000000000 | 145 | 120.8256 | 40.1043 | 8.1269 | 40 | 90.1558 | 89.8902 | 58.2858 | 10000000000 | 90.0239 | 4.1979 | 90 | 95.2526 | 90.023 | 3.08 | 90 | 95.9539 | 14.4262 | -19.1577 | 65.2309 | 73.68 | 0.85676
Log | 2486 | 20.7167 | 2014-08-22 14:47 | C13EOAT_test | 0.73524 | -0.37508 | 78.2175 | 282.8981 | 109.26 | 1.5005 | -0.75989 | 4.1448 | 1.5 | 13.5591 | 24.8843 | 2.5562 | 1.3978 | 167.2014 | 98.9994 | 3.9865 | 102.9859 | 6.0515 | 103 | 101.1206 | 103.988 | 104 | 569.0507 | 20.4255 | 87.2694 | 79.9321 | 217.3252 | 216.643 | 387.895 | 83.6007 | 4.3653 | 84 | 1799.573 | 3.7239 | 1800 | 25.5695 | 0.10884 | 25 | 10000000000 | 36.0052 | 34.8291 | 180.0462 | 89.5426 | 90.0157 | 7.7291 | 90 | 186.9633 | 207.2219 | 206.427 | 195.1172 | 262.2325 | 263.8539 | 240.3985 | 10000000000 | 10000000000 | 39.9868 | 3.288 | 40 | 10000000000 | 145 | 120.885 | 40.0866 | 8.1253 | 40 | 90.1403 | 89.9059 | 58.3013 | 10000000000 | 90.015 | 4.1996 | 90 | 95.2656 | 90.0231 | 3.0795 | 90 | 95.9455 | 14.4291 | -19.0673 | 65.2107 | 73.68 | 0.85677
Log | 2487 | 20.725 | 2014-08-22 14:47 | C13EOAT_test | 0.73554 | -0.37508 | 81.0474 | 283.1248 | 116.2662 | 1.5142 | -0.76 | 4.1447 | 1.5 | 13.6113 | 24.716 | 2.5275 | 1.3925 | 167.0004 | 98.9993 | 3.9729 | 102.9722 | 6.053 | 103 | 100.9467 | 103.984 | 104 | 562.1965 | 20.4252 | 87.157 | 79.8434 | 217.3199 | 216.643 | 387.895 | 83.5002 | 4.3726 | 84 | 1799.898 | 3.7237 | 1800 | 25.5944 | 0.10009 | 25 | 10000000000 | 36.0366 | 34.8822 | 180.059 | 89.5431 | 90.0513 | 7.7215 | 90 | 186.9839 | 207.4259 | 206.7417 | 194.8076 | 261.4459 | 262.9055 | 240.0233 | 10000000000 | 10000000000 | 40.0415 | 3.2832 | 40 | 10000000000 | 145 | 120.8891 | 40.1078 | 8.1211 | 40 | 90.1513 | 89.9077 | 58.3677 | 10000000000 | 90.01 | 4.2 | 90 | 95.2521 | 90.0295 | 3.0789 | 90 | 95.952 | 14.4263 | -19.1559 | 65.3123 | 73.66 | 0.85672
Log | 2488 | 20.7333 | 2014-08-22 14:48 | C13EOAT_test | 0.73545 | -0.37508 | 78.1581 | 282.7626 | 118.1597 | 1.5219 | -0.75991 | 4.1449 | 1.5 | 13.6466 | 24.7148 | 2.5274 | 1.4015 | 167.1005 | 99.0162 | 3.9729 | 102.9892 | 6.0522 | 103 | 100.9334 | 103.9998 | 104 | 560.1753 | 20.4859 | 87.1994 | 79.9011 | 217.3226 | 216.643 | 387.895 | 83.5503 | 4.3806 | 84 | 1799.733 | 3.7239 | 1800 | 25.6091 | 0.091347 | 25 | 10000000000 | 36.0391 | 34.8931 | 180.0489 | 89.5063 | 90.0352 | 7.7216 | 90 | 186.9896 | 206.4862 | 206.3393 | 194.981 | 261.5789 | 263.6335 | 240.2385 | 10000000000 | 10000000000 | 40.0484 | 3.2726 | 40 | 10000000000 | 145 | 120.8733 | 40.1007 | 8.1181 | 40 | 90.1499 | 89.899 | 58.439 | 10000000000 | 90.0063 | 4.1987 | 90 | 95.2811 | 90.0244 | 3.0785 | 90 | 95.9588 | 14.4295 | -19.1151 | 65.3913 | 73.65 | 0.85676
Log | 2489 | 20.7417 | 2014-08-22 14:48 | C13EOAT_test | 0.73604 | -0.37414 | 77.4965 | 282.8519 | 110.4313 | 1.5351 | -0.75983 | 4.1449 | 1.5 | 13.6954 | 24.7141 | 2.5274 | 1.4212 | 167.1223 | 98.9937 | 3.9933 | 102.987 | 6.0529 | 103 | 101.0579 | 104.0064 | 104 | 562.7703 | 20.4426 | 87.1902 | 79.9322 | 217.3243 | 216.643 | 387.895 | 83.5612 | 4.3875 | 84 | 1801.148 | 3.7217 | 1800 | 25.653 | 0.081712 | 25 | 10000000000 | 36.068 | 34.9049 | 180.1093 | 89.5072 | 90.0376 | 7.7192 | 90 | 186.9986 | 205.8658 | 206.393 | 195.0297 | 261.8046 | 263.7217 | 240.9886 | 10000000000 | 10000000000 | 40.0746 | 3.2593 | 40 | 10000000000 | 145 | 120.9583 | 40.1028 | 8.1148 | 40 | 90.1764 | 89.933 | 58.4774 | 10000000000 | 90.0014 | 4.1993 | 90 | 95.2449 | 90.0547 | 3.0771 | 90 | 95.9401 | 14.4264 | -19.0616 | 65.4853 | 73.65 | 0.85673
Log | 2490 | 20.75 | 2014-08-22 14:49 | C13EOAT_test | 0.73557 | -0.37414 | 80.9691 | 282.7637 | 111.376 | 1.4946 | -0.75991 | 4.1447 | 1.5 | 13.7036 | 24.8545 | 2.5563 | 1.4245 | 167.1935 | 99.0045 | 4.0068 | 103.0114 | 6.0506 | 103 | 100.9964 | 104.0017 | 104 | 570.2408 | 20.4573 | 87.2417 | 79.9518 | 217.3328 | 216.643 | 387.895 | 83.5968 | 4.3954 | 84 | 1799.892 | 3.7236 | 1800 | 25.6702 | 0.072006 | 25 | 10000000000 | 36.1346 | 34.8972 | 180.0475 | 89.5005 | 90.0349 | 7.7181 | 90 | 186.9347 | 207.4149 | 207.2278 | 195.2474 | 261.4312 | 263.5913 | 240.7132 | 10000000000 | 10000000000 | 40.1022 | 3.2443 | 40 | 10000000000 | 145 | 120.9942 | 40.1044 | 8.1115 | 40 | 90.1639 | 89.8835 | 58.4387 | 10000000000 | 90.0043 | 4.1992 | 90 | 95.2437 | 90.0237 | 3.0774 | 90 | 95.9432 | 14.4267 | -19.0527 | 65.5026 | 73.64 | 0.85686
Log | 2491 | 20.7584 | 2014-08-22 14:49 | C13EOAT_test | 0.73409 | -0.37508 | 76.0928 | 282.7624 | 116.838 | 1.5222 | -0.75982 | 4.1454 | 1.5 | 13.6601 | 24.7815 | 2.539 | 1.3918 | 167.4639 | 99.0149 | 4.0407 | 103.0556 | 6.0458 | 103 | 101.0722 | 103.9973 | 104 | 575.2255 | 20.4253 | 87.3838 | 80.08 | 217.3203 | 216.643 | 387.895 | 83.7319 | 4.4007 | 84 | 1799.812 | 3.7239 | 1800 | 25.6392 | 0.063169 | 25 | 10000000000 | 36.0758 | 34.972 | 180.0273 | 89.4925 | 90.012 | 7.7206 | 90 | 186.9074 | 206.4836 | 206.1685 | 195.254 | 261.4745 | 264.0497 | 240.7263 | 10000000000 | 10000000000 | 40.0911 | 3.2277 | 40 | 10000000000 | 145 | 120.966 | 40.045 | 8.1117 | 40 | 90.1503 | 89.877 | 58.4367 | 10000000000 | 89.9576 | 4.2168 | 90 | 95.2504 | 90.0137 | 3.0771 | 90 | 95.9397 | 14.4262 | -18.9349 | 65.4123 | 73.64 | 0.85688
Log | 2492 | 20.7667 | 2014-08-22 14:50 | C13EOAT_test | 0.73586 | -0.37508 | 76.715 | 283.8416 | 116.7934 | 1.5109 | -0.75987 | 4.1446 | 1.5 | 13.6618 | 24.7588 | 2.5274 | 1.3918 | 167.0038 | 98.9917 | 4.0678 | 103.0596 | 6.043 | 103 | 101.1243 | 103.9921 | 104 | 573.1969 | 20.4251 | 87.1688 | 79.835 | 217.3211 | 216.643 | 387.895 | 83.5019 | 4.409 | 84 | 1799.87 | 3.7238 | 1800 | 25.6106 | 0.054899 | 25 | 10000000000 | 36.1206 | 34.9062 | 180.0297 | 89.4785 | 90.0081 | 7.7211 | 90 | 186.9768 | 207.463 | 206.5941 | 195.2662 | 261.5224 | 263.9707 | 241.4987 | 10000000000 | 10000000000 | 40.0382 | 3.2143 | 40 | 10000000000 | 145 | 121.0055 | 40.084 | 8.1072 | 40 | 90.1561 | 89.8736 | 58.5143 | 10000000000 | 89.9819 | 4.2087 | 90 | 95.2622 | 90.0148 | 3.0765 | 90 | 95.9368 | 14.4261 | -19.1568 | 65.4156 | 73.65 | 0.85686
Log | 2493 | 20.775 | 2014-08-22 14:50 | C13EOAT_test | 0.73529 | -0.37508 | 80.0011 | 282.5389 | 117.1578 | 1.5134 | -0.75985 | 4.1446 | 1.5 | 13.6464 | 24.8693 | 2.5429 | 1.3923 | 167.4648 | 98.99 | 4.0778 | 103.0678 | 6.0388 | 103 | 100.9992 | 104.0015 | 104 | 570.2515 | 20.4919 | 87.3809 | 80.0839 | 217.3353 | 216.643 | 387.895 | 83.7324 | 4.4152 | 84 | 1800.148 | 3.7232 | 1800 | 25.6217 | 0.045666 | 25 | 10000000000 | 36.1004 | 35.0749 | 180.0155 | 89.4728 | 89.9789 | 7.7264 | 90 | 187.0315 | 207.1925 | 206.5591 | 194.8434 | 261.4462 | 263.7556 | 241.4525 | 10000000000 | 10000000000 | 40.0476 | 3.2012 | 40 | 10000000000 | 145 | 120.9807 | 40.0525 | 8.1062 | 40 | 90.1341 | 89.8814 | 58.5867 | 10000000000 | 89.999 | 4.2046 | 90 | 95.2349 | 90.0077 | 3.0762 | 90 | 95.9264 | 14.4262 | -18.9061 | 65.3842 | 73.65 | 0.85682
Log | 2494 | 20.7833 | 2014-08-22 14:51 | C13EOAT_test | 0.73583 | -0.37508 | 76.033 | 282.7093 | 107.5428 | 1.5041 | -0.75991 | 4.1452 | 1.5 | 13.6589 | 24.8673 | 2.5495 | 1.444 | 167.3555 | 98.9935 | 4.0213 | 103.0148 | 6.0401 | 103 | 100.8558 | 104.0085 | 104 | 559.0245 | 20.4517 | 87.3327 | 80.0228 | 217.3226 | 216.643 | 387.895 | 83.6778 | 4.4204 | 84 | 1800.04 | 3.7235 | 1800 | 25.6549 | 0.035685 | 25 | 10000000000 | 36.1423 | 35.147 | 179.9911 | 89.4591 | 89.9936 | 7.7251 | 90 | 187.1099 | 207.3117 | 206.8295 | 195.4423 | 261.7867 | 263.6759 | 241.6367 | 10000000000 | 10000000000 | 40.0656 | 3.1837 | 40 | 10000000000 | 145 | 121.0125 | 40.0504 | 8.1038 | 40 | 90.1335 | 89.8577 | 58.6732 | 10000000000 | 89.9733 | 4.2182 | 90 | 95.2036 | 89.9956 | 3.0767 | 90 | 95.9342 | 14.4228 | -18.9707 | 65.4032 | 73.62 | 0.85673
Log | 2495 | 20.7917 | 2014-08-22 14:51 | C13EOAT_test | 0.7354 | -0.37508 | 78.585 | 283.1193 | 111.9167 | 1.4827 | -0.75983 | 4.145 | 1.5 | 13.7068 | 24.7792 | 2.5475 | 1.4084 | 167.2565 | 98.9974 | 3.9187 | 102.9162 | 6.0483 | 103 | 100.6568 | 104.0031 | 104 | 554.1702 | 20.4267 | 87.2901 | 79.9665 | 217.352 | 216.643 | 387.5513 | 83.6283 | 4.4274 | 84 | 1799.771 | 3.724 | 1800 | 25.7052 | 0.024837 | 25 | 10000000000 | 36.1391 | 35.1979 | 179.9892 | 89.4561 | 89.9792 | 7.7287 | 90 | 187.1056 | 206.7286 | 206.0159 | 195.2781 | 261.7308 | 264.1809 | 241.4326 | 10000000000 | 10000000000 | 40.0342 | 3.172 | 40 | 10000000000 | 145 | 121.0549 | 40.0701 | 8.1006 | 40 | 90.1177 | 89.8715 | 58.6924 | 10000000000 | 89.9727 | 4.223 | 90 | 95.2353 | 89.9946 | 3.0767 | 90 | 95.9379 | 14.4229 | -19.031 | 65.5018 | 73.62 | 0.85666
Log | 2496 | 20.8 | 2014-08-22 14:52 | C13EOAT_test | 0.73484 | -0.37508 | 78.2339 | 282.7498 | 111.3116 | 1.5082 | -0.75987 | 4.1453 | 1.5 | 13.6962 | 24.8803 | 2.6192 | 1.3918 | 167.4406 | 98.9954 | 3.8419 | 102.8373 | 6.0593 | 103 | 100.4967 | 104.011 | 104 | 561.4079 | 20.6391 | 87.3788 | 80.0619 | 217.3188 | 216.643 | 387.5513 | 83.7203 | 4.4339 | 84 | 1800.2 | 3.7233 | 1800 | 25.7392 | 0.013472 | 25 | 10000000000 | 36.2206 | 35.1082 | 180.003 | 89.4714 | 89.9882 | 7.7285 | 90 | 187.098 | 205.5909 | 205.3188 | 194.8477 | 262.3478 | 264.5437 | 241.5483 | 10000000000 | 10000000000 | 40.0459 | 3.1586 | 40 | 10000000000 | 145 | 121.1005 | 40.0586 | 8.0992 | 40 | 90.1343 | 89.8686 | 58.6974 | 10000000000 | 90.0347 | 4.2036 | 90 | 95.2316 | 90.0015 | 3.0766 | 90 | 95.9273 | 14.422 | -18.9336 | 65.4783 | 73.62 | 0.85681
Log | 2497 | 20.8084 | 2014-08-22 14:52 | C13EOAT_test | 0.73592 | -0.37508 | 75.5857 | 283.1288 | 109.3831 | 1.5079 | -0.75999 | 4.1449 | 1.5 | 13.6563 | 24.7862 | 2.5969 | 1.3919 | 167.364 | 99.0198 | 3.7425 | 102.7622 | 6.0745 | 103 | 100.662 | 104.0159 | 104 | 566.1045 | 20.4919 | 87.3145 | 80.0495 | 217.3504 | 216.643 | 387.5513 | 83.682 | 4.441 | 84 | 1800.068 | 3.7233 | 1800 | 25.7175 | 0.0035365 | 25 | 10000000000 | 36.1662 | 35.1147 | 180.0518 | 89.4763 | 89.9937 | 7.7284 | 90 | 186.9572 | 205.7506 | 205.3936 | 195.1218 | 261.7985 | 263.925 | 241.1349 | 10000000000 | 10000000000 | 40.0204 | 3.1545 | 40 | 10000000000 | 145 | 121.1171 | 40.0602 | 8.097 | 40 | 90.1676 | 89.8842 | 58.6537 | 10000000000 | 90.0063 | 4.2174 | 90 | 95.2421 | 90.0259 | 3.0756 | 90 | 95.9457 | 14.4267 | -18.9703 | 65.4055 | 73.61 | 0.85678
Log | 2498 | 20.8167 | 2014-08-22 14:53 | C13EOAT_test | 0.73523 | -0.37414 | 77.168 | 282.3829 | 114.0559 | 1.4016 | -0.75991 | 4.1454 | 1.5 | 13.6646 | 24.8526 | 2.5282 | 1.4039 | 167.9848 | 99.02 | 3.8341 | 102.8541 | 6.0781 | 103 | 100.8858 | 104.0175 | 104 | 572.163 | 20.4251 | 87.5877 | 80.397 | 217.3197 | 216.643 | 387.5513 | 83.9924 | 4.4441 | 84 | 1799.965 | 3.7236 | 1800 | 25.7037 | 0.00032169 | 25 | 10000000000 | 36.1826 | 35.1902 | 180.0286 | 89.469 | 89.9607 | 7.7351 | 90 | 186.9687 | 205.8154 | 205.8386 | 195.505 | 261.6424 | 263.9264 | 241.2659 | 10000000000 | 10000000000 | 40.009 | 3.1523 | 40 | 10000000000 | 145 | 121.0751 | 40.0466 | 8.0958 | 40 | 90.1502 | 89.8784 | 58.6128 | 10000000000 | 89.9928 | 4.2233 | 90 | 95.2365 | 90.0143 | 3.0752 | 90 | 95.9501 | 14.4262 | -18.6229 | 65.4214 | 73.61 | 0.85674
Log | 2499 | 20.825 | 2014-08-22 14:53 | C13EOAT_test | 0.7369 | -0.37414 | 78.4849 | 283.0604 | 112.5885 | 1.5134 | -0.7599 | 4.1443 | 1.5 | 13.699 | 24.8849 | 2.582 | 1.4295 | 168.0941 | 99.02 | 3.9797 | 102.9997 | 6.0704 | 103 | 101.0018 | 104.0113 | 104 | 571.2697 | 20.4251 | 87.7171 | 80.3771 | 217.3189 | 216.643 | 387.895 | 84.0471 | 4.444 | 84 | 1800.006 | 3.7236 | 1800 | 25.7428 | 0.00020221 | 25 | 10000000000 | 36.2132 | 35.1484 | 180.0548 | 89.4569 | 89.9774 | 7.7339 | 90 | 187.1158 | 206.2944 | 206.3541 | 195.5316 | 262.1259 | 264.3676 | 241.3139 | 10000000000 | 10000000000 | 39.988 | 3.1569 | 40 | 10000000000 | 145 | 121.0224 | 40.0603 | 8.0933 | 40 | 90.1745 | 89.8803 | 58.6681 | 10000000000 | 89.9819 | 4.2272 | 90 | 95.2449 | 90.0274 | 3.074 | 90 | 95.9542 | 14.4254 | -18.6429 | 65.4907 | 73.61 | 0.85671
Log | 2500 | 20.8333 | 2014-08-22 14:54 | C13EOAT_test | 0.73566 | -0.37414 | 78.5383 | 283.1252 | 116.2034 | 1.4795 | -0.75983 | 4.1442 | 1.5 | 13.758 | 24.7576 | 2.5922 | 1.3925 | 168.3084 | 99.02 | 3.9522 | 102.9722 | 6.0733 | 103 | 101.0248 | 104.0266 | 104 | 566.167 | 20.4251 | 87.8112 | 80.4972 | 217.321 | 216.643 | 387.5513 | 84.1542 | 4.4429 | 84 | 1799.368 | 3.7246 | 1800 | 25.7518 | 0.00023971 | 25 | 10000000000 | 36.2151 | 35.1157 | 180.0309 | 89.4689 | 89.947 | 7.7403 | 90 | 187.167 | 207.2099 | 206.9492 | 195.3515 | 262.1687 | 264.5534 | 241.4841 | 10000000000 | 10000000000 | 39.9587 | 3.168 | 40 | 10000000000 | 145 | 121.0664 | 40.0789 | 8.0906 | 40 | 90.1539 | 89.877 | 58.7128 | 10000000000 | 89.9775 | 4.2292 | 90 | 95.245 | 90.0155 | 3.0736 | 90 | 95.9532 | 14.4262 | -18.5228 | 65.6133 | 73.61 | 0.85676
Log | 2501 | 20.8417 | 2014-08-22 14:54 | C13EOAT_test | 0.73682 | -0.37508 | 78.2456 | 283.2489 | 107.6455 | 1.5031 | -0.75996 | 4.1443 | 1.5 | 13.7961 | 24.7234 | 2.5276 | 1.423 | 168.297 | 99.02 | 3.9729 | 102.9929 | 6.073 | 103 | 100.9766 | 104.0007 | 104 | 558.2578 | 20.5053 | 87.8105 | 80.4865 | 217.3356 | 216.643 | 387.895 | 84.1485 | 4.439 | 84 | 1799.731 | 3.7239 | 1800 | 25.7581 | 0.00012087 | 25 | 10000000000 | 36.1996 | 35.133 | 180.0891 | 89.4855 | 89.9653 | 7.7385 | 90 | 186.9542 | 205.5368 | 205.0987 | 195.1055 | 261.911 | 264.7491 | 240.4643 | 10000000000 | 10000000000 | 39.9423 | 3.1819 | 40 | 10000000000 | 145 | 121.0467 | 40.0425 | 8.0906 | 40 | 90.1741 | 89.915 | 58.7067 | 10000000000 | 89.9945 | 4.2226 | 90 | 95.2453 | 90.0446 | 3.0721 | 90 | 95.9579 | 14.4262 | -18.5335 | 65.6914 | 73.61 | 0.85677
Log | 2502 | 20.85 | 2014-08-22 14:55 | C13EOAT_test | 0.73613 | -0.37508 | 82.7031 | 283.1178 | 116.7829 | 1.4747 | -0.75993 | 4.1443 | 1.5 | 13.7475 | 24.7575 | 2.5278 | 1.5035 | 168.4965 | 99.02 | 4.0529 | 103.0729 | 6.066 | 103 | 100.9586 | 104.0113 | 104 | 551.8314 | 20.4251 | 87.9072 | 80.5893 | 217.3506 | 216.643 | 387.895 | 84.2482 | 4.435 | 84 | 1799.976 | 3.7236 | 1800 | 25.7782 | 0.00025265 | 25 | 10000000000 | 36.2196 | 35.1215 | 180.0205 | 89.4582 | 89.9651 | 7.7392 | 90 | 187.0589 | 206.9559 | 206.542 | 195.3946 | 262.185 | 264.5188 | 240.7042 | 10000000000 | 10000000000 | 39.9203 | 3.195 | 40 | 10000000000 | 145 | 121.1143 | 40.0007 | 8.0914 | 40 | 90.1563 | 89.8641 | 58.6949 | 10000000000 | 90.0176 | 4.2128 | 90 | 95.2543 | 90.0102 | 3.0724 | 90 | 95.9543 | 14.4262 | -18.4307 | 65.5918 | 73.61 | 0.85681
Log | 2503 | 20.8584 | 2014-08-22 14:55 | C13EOAT_test | 0.73295 | -0.37508 | 81.542 | 283.1252 | 101.9624 | 1.4183 | -0.7598 | 4.1449 | 1.5 | 13.7007 | 24.7879 | 2.5274 | 1.3991 | 168.6395 | 99.02 | 4.0199 | 103.0399 | 6.0646 | 103 | 101.0415 | 104.0304 | 104 | 561.9998 | 20.4808 | 87.9442 | 80.6953 | 217.3329 | 216.643 | 387.895 | 84.3197 | 4.4305 | 84 | 1800.276 | 3.7231 | 1800 | 25.6531 | 0.00034818 | 25 | 10000000000 | 36.1114 | 35.0459 | 180.0336 | 89.4717 | 89.9783 | 7.7378 | 90 | 187.0597 | 205.6565 | 205.6361 | 195.2513 | 262.2728 | 264.8738 | 240.7962 | 10000000000 | 10000000000 | 39.937 | 3.2108 | 40 | 10000000000 | 145 | 121.1135 | 40.0121 | 8.0898 | 40 | 90.1678 | 89.8658 | 58.6717 | 10000000000 | 89.9931 | 4.2189 | 90 | 95.2636 | 90.0168 | 3.0713 | 90 | 95.9477 | 14.4262 | -18.3247 | 65.4956 | 73.6 | 0.85671
Log | 2504 | 20.8667 | 2014-08-22 14:56 | C13EOAT_test | 0.73648 | -0.37414 | 83.8216 | 283.1026 | 117.2814 | 1.4973 | -0.75985 | 4.1442 | 1.5 | 13.7593 | 24.7139 | 2.5279 | 1.4346 | 168.4123 | 99.02 | 4 | 103.02 | 6.0657 | 103 | 100.6618 | 103.9762 | 104 | 566.6096 | 20.4381 | 87.8332 | 80.5791 | 217.3188 | 216.643 | 387.895 | 84.2061 | 4.4273 | 84 | 1800.193 | 3.7233 | 1800 | 25.7701 | 0 | 25 | 10000000000 | 36.1925 | 35.0482 | 180.0857 | 89.4648 | 89.9668 | 7.7405 | 90 | 187.0292 | 206.5596 | 206.3371 | 195.0166 | 261.7177 | 264.6056 | 240.7406 | 10000000000 | 10000000000 | 39.9398 | 3.2221 | 40 | 10000000000 | 145 | 121.2115 | 40.004 | 8.0896 | 40 | 90.1838 | 89.9019 | 58.6338 | 10000000000 | 90.0028 | 4.2146 | 90 | 95.2799 | 90.0429 | 3.0695 | 90 | 95.9536 | 14.4262 | -18.4409 | 65.616 | 73.59 | 0.85678
Log | 2505 | 20.875 | 2014-08-22 14:56 | C13EOAT_test | 0.73645 | -0.37508 | 81.3011 | 283.1143 | 124.1355 | 1.4786 | -0.75982 | 4.1444 | 1.5 | 13.795 | 24.6941 | 2.5274 | 1.4422 | 168.4541 | 99.02 | 3.9125 | 102.9325 | 6.0722 | 103 | 100.8769 | 103.9962 | 104 | 576.951 | 20.4252 | 87.8833 | 80.5708 | 217.3642 | 216.643 | 387.895 | 84.227 | 4.4241 | 84 | 1799.656 | 3.7241 | 1800 | 25.787 | 0 | 25 | 10000000000 | 36.2272 | 34.9828 | 180.0975 | 89.4871 | 90.0096 | 7.7349 | 90 | 186.9265 | 206.3954 | 205.9178 | 195.3251 | 261.7154 | 264.0023 | 240.9941 | 10000000000 | 10000000000 | 39.9476 | 3.2365 | 40 | 10000000000 | 145 | 121.1454 | 40.0119 | 8.0888 | 40 | 90.18 | 89.9175 | 58.6013 | 10000000000 | 90.0175 | 4.2089 | 90 | 95.2451 | 90.0488 | 3.0683 | 90 | 95.954 | 14.4265 | -18.4492 | 65.6898 | 73.6 | 0.85671
Log | 2506 | 20.8833 | 2014-08-22 14:57 | C13EOAT_test | 0.73648 | -0.37508 | 74.7556 | 282.7553 | 117.8965 | 1.5321 | -0.76002 | 4.1436 | 1.5 | 13.8331 | 24.8205 | 2.5274 | 1.4748 | 168.3389 | 99.02 | 3.7531 | 102.7731 | 6.0909 | 103 | 101.046 | 104.0067 | 104 | 574.071 | 20.4251 | 87.8261 | 80.5129 | 217.3307 | 216.643 | 387.5513 | 84.1695 | 4.4201 | 84 | 1799.937 | 3.7236 | 1800 | 25.7972 | 0 | 25 | 10000000000 | 36.3032 | 35.0242 | 180.0548 | 89.4933 | 89.992 | 7.7389 | 90 | 186.7538 | 206.4454 | 206.1248 | 194.6718 | 261.7239 | 263.7682 | 241.3275 | 10000000000 | 10000000000 | 39.9238 | 3.2512 | 40 | 10000000000 | 145 | 121.0751 | 40.0206 | 8.0881 | 40 | 90.1708 | 89.884 | 58.6227 | 10000000000 | 89.9942 | 4.2164 | 90 | 95.2546 | 90.0274 | 3.0681 | 90 | 95.9513 | 14.4262 | -18.5071 | 65.7674 | 73.58 | 0.85669
Log | 2507 | 20.8917 | 2014-08-22 14:57 | C13EOAT_test | 0.73649 | -0.37508 | 74.2303 | 282.7956 | 107.4939 | 1.524 | -0.75983 | 4.143 | 1.5 | 13.7612 | 24.7826 | 2.5274 | 1.4635 | 168.3788 | 99.02 | 3.7763 | 102.7963 | 6.1003 | 103 | 101.043 | 104.0206 | 104 | 563.5702 | 20.4266 | 87.8358 | 80.543 | 217.3574 | 216.643 | 387.5513 | 84.1894 | 4.4167 | 84 | 1799.91 | 3.7237 | 1800 | 25.7571 | 0.00069838 | 25 | 10000000000 | 36.2733 | 35.0283 | 180.0491 | 89.4803 | 90.0015 | 7.7385 | 90 | 186.8656 | 207.1878 | 206.7098 | 195.1169 | 261.702 | 264.1179 | 240.7202 | 10000000000 | 10000000000 | 39.9648 | 3.2608 | 40 | 10000000000 | 145 | 121.0996 | 40.0326 | 8.0867 | 40 | 90.1643 | 89.8848 | 58.5835 | 10000000000 | 90.0013 | 4.2142 | 90 | 95.2636 | 90.0246 | 3.0674 | 90 | 95.9488 | 14.4262 | -18.4769 | 65.6198 | 73.58 | 0.85673
Log | 2508 | 20.9 | 2014-08-22 14:58 | C13EOAT_test | 0.73705 | -0.37508 | 77.136 | 283.1292 | 110.0814 | 1.4547 | -0.7599 | 4.143 | 1.5 | 13.8006 | 24.7217 | 2.5274 | 1.4481 | 168.5938 | 99.02 | 3.8767 | 102.8967 | 6.1006 | 103 | 101.036 | 104.0045 | 104 | 552.8289 | 20.4406 | 87.9336 | 80.6602 | 217.3188 | 216.643 | 387.895 | 84.2969 | 4.4107 | 84 | 1799.746 | 3.7239 | 1800 | 25.7139 | 0.00061049 | 25 | 10000000000 | 36.2884 | 34.9524 | 180.0582 | 89.4819 | 89.9705 | 7.7442 | 90 | 186.7201 | 205.209 | 206.0971 | 195.1328 | 261.8076 | 263.9421 | 241.7286 | 10000000000 | 10000000000 | 39.9889 | 3.267 | 40 | 10000000000 | 145 | 121.1093 | 40.0393 | 8.0854 | 40 | 90.1664 | 89.8918 | 58.6186 | 10000000000 | 89.9778 | 4.2218 | 90 | 95.2763 | 90.0291 | 3.0666 | 90 | 95.9507 | 14.4259 | -18.3597 | 65.7002 | 73.58 | 0.85675
Log | 2509 | 20.9083 | 2014-08-22 14:58 | C13EOAT_test | 0.73669 | -0.37414 | 80.9503 | 283.1252 | 107.6878 | 1.5251 | -0.75992 | 4.1423 | 1.5 | 13.8981 | 24.6616 | 2.5274 | 1.4462 | 168.5031 | 99.02 | 3.9391 | 102.9591 | 6.0991 | 103 | 101.0534 | 104.0147 | 104 | 555.1793 | 20.4808 | 87.9096 | 80.5935 | 217.3401 | 216.643 | 387.895 | 84.2516 | 4.4071 | 84 | 1800.505 | 3.7228 | 1800 | 25.7904 | 0 | 25 | 10000000000 | 36.1938 | 34.9704 | 180.038 | 89.4662 | 89.979 | 7.7437 | 90 | 186.854 | 206.0694 | 206.1571 | 195.1458 | 261.328 | 263.9358 | 241.7155 | 10000000000 | 10000000000 | 39.9826 | 3.2688 | 40 | 10000000000 | 145 | 121.0956 | 40.0279 | 8.0848 | 40 | 90.1586 | 89.8794 | 58.5513 | 10000000000 | 90.0076 | 4.2121 | 90 | 95.2474 | 90.019 | 3.0663 | 90 | 95.952 | 14.4261 | -18.4264 | 65.9006 | 73.57 | 0.8567
Log | 2510 | 20.9167 | 2014-08-22 14:59 | C13EOAT_test | 0.73273 | -0.37508 | 78.7973 | 282.7508 | 115.8072 | 1.4025 | -0.75987 | 4.143 | 1.5 | 13.952 | 24.6747 | 2.5274 | 1.4351 | 168.9532 | 99.02 | 3.9521 | 102.9721 | 6.1 | 103 | 100.9974 | 103.9946 | 104 | 564.353 | 20.4251 | 88.0771 | 80.8761 | 217.3432 | 216.643 | 387.895 | 84.4766 | 4.4001 | 84 | 1800.055 | 3.7234 | 1800 | 25.8446 | 0 | 25 | 10000000000 | 36.2546 | 34.9915 | 180.0076 | 89.4552 | 89.9925 | 7.7422 | 90 | 186.9632 | 206.494 | 206.4211 | 195.4728 | 262.0038 | 264.6227 | 241.474 | 10000000000 | 10000000000 | 40.0071 | 3.2635 | 40 | 10000000000 | 145 | 121.0992 | 40.0027 | 8.0852 | 40 | 90.1574 | 89.8502 | 58.625 | 10000000000 | 90.0131 | 4.2103 | 90 | 95.2434 | 90.0038 | 3.0659 | 90 | 95.9514 | 14.4205 | -18.1439 | 65.9998 | 73.56 | 0.85685
Log | 2511 | 20.925 | 2014-08-22 14:59 | C13EOAT_test | 0.737 | -0.37414 | 78.7534 | 282.7607 | 112.9458 | 1.4948 | -0.75991 | 4.1422 | 1.5 | 13.9481 | 24.7018 | 2.5285 | 1.4175 | 168.4046 | 99.02 | 3.9187 | 102.9387 | 6.1044 | 103 | 101.0208 | 103.9791 | 104 | 569.9382 | 20.4288 | 87.8274 | 80.5772 | 217.3386 | 216.643 | 387.895 | 84.2023 | 4.3963 | 84 | 1799.951 | 3.7238 | 1800 | 25.8152 | 0.00040633 | 25 | 10000000000 | 36.2631 | 34.9565 | 180.0718 | 89.4821 | 89.9991 | 7.742 | 90 | 186.9707 | 206.4532 | 206.6182 | 195.2919 | 261.3061 | 264.0231 | 241.7344 | 10000000000 | 10000000000 | 40.0376 | 3.2582 | 40 | 10000000000 | 145 | 121.1438 | 40.0202 | 8.0837 | 40 | 90.1722 | 89.8997 | 58.6343 | 10000000000 | 90.0003 | 4.214 | 90 | 95.2565 | 90.0359 | 3.064 | 90 | 95.9555 | 14.4261 | -18.4428 | 66.0032 | 73.57 | 0.85684
Log | 2512 | 20.9333 | 2014-08-22 15:00 | C13EOAT_test | 0.73648 | -0.37508 | 82.5294 | 282.846 | 104.3201 | 1.5156 | -0.75986 | 4.1418 | 1.5 | 13.6641 | 24.7333 | 2.5274 | 1.4349 | 168.3949 | 99.02 | 3.9526 | 102.9726 | 6.1036 | 103 | 101.0357 | 103.9906 | 104 | 571.7726 | 20.4251 | 87.828 | 80.567 | 217.3398 | 216.643 | 387.895 | 84.1975 | 4.3916 | 84 | 1800.568 | 3.7227 | 1800 | 25.7808 | 0.00068298 | 25 | 10000000000 | 36.2111 | 34.8899 | 180.1141 | 89.4346 | 89.981 | 7.7459 | 90 | 186.907 | 206.4708 | 206.6198 | 195.2458 | 261.5801 | 264.3499 | 241.7288 | 10000000000 | 10000000000 | 40.0194 | 3.2525 | 40 | 10000000000 | 145 | 121.0415 | 40.0055 | 8.084 | 40 | 90.1779 | 89.9362 | 58.5827 | 10000000000 | 89.9969 | 4.2168 | 90 | 95.2512 | 90.0571 | 3.0623 | 90 | 95.9533 | 14.4262 | -18.453 | 65.4205 | 73.56 | 0.8568
Log | 2513 | 20.9417 | 2014-08-22 15:00 | C13EOAT_test | 0.73727 | -0.37508 | 80.01 | 282.7334 | 118.4196 | 1.5419 | -0.76005 | 4.1418 | 1.5 | 13.6455 | 24.8839 | 2.632 | 1.4774 | 168.6643 | 99.02 | 3.9711 | 102.9911 | 6.1033 | 103 | 100.851 | 103.997 | 104 | 571.9913 | 20.4251 | 87.9796 | 80.6847 | 217.3197 | 216.643 | 387.895 | 84.3321 | 4.385 | 84 | 1800.397 | 3.7231 | 1800 | 25.5335 | 0.00033756 | 25 | 10000000000 | 36.0987 | 35.0213 | 180.0794 | 89.4303 | 89.9835 | 7.7469 | 90 | 186.9533 | 206.0767 | 206.3704 | 195.2819 | 261.7566 | 263.7481 | 242.3303 | 10000000000 | 10000000000 | 40.0657 | 3.242 | 40 | 10000000000 | 145 | 121.071 | 40.0401 | 8.0819 | 40 | 90.179 | 89.9005 | 58.5615 | 10000000000 | 90.016 | 4.209 | 90 | 95.2658 | 90.0397 | 3.0619 | 90 | 95.9535 | 14.4298 | -18.3353 | 65.3895 | 73.55 | 0.85678
Log | 2514 | 20.95 | 2014-08-22 15:01 | C13EOAT_test | 0.73648 | -0.37508 | 86.6445 | 282.9121 | 107.5418 | 1.502 | -0.75994 | 4.1417 | 1.5 | 13.8517 | 24.7162 | 2.5274 | 1.4721 | 168.3858 | 99.02 | 3.9458 | 102.9658 | 6.1064 | 103 | 100.7359 | 104.0114 | 104 | 567.5535 | 20.4251 | 87.8309 | 80.5549 | 217.3306 | 216.643 | 387.895 | 84.1929 | 4.3803 | 84 | 1799.039 | 3.7251 | 1800 | 25.7105 | 0 | 25 | 10000000000 | 36.1643 | 34.9519 | 180.0565 | 89.487 | 89.9684 | 7.7506 | 90 | 186.869 | 206.5116 | 206.3612 | 194.9373 | 261.468 | 264.1246 | 242.4104 | 10000000000 | 10000000000 | 40.0313 | 3.2317 | 40 | 10000000000 | 145 | 121.0481 | 40.0117 | 8.0826 | 40 | 90.1504 | 89.9061 | 58.594 | 10000000000 | 89.9836 | 4.2196 | 90 | 95.2534 | 90.0283 | 3.0613 | 90 | 95.9559 | 14.4262 | -18.4651 | 65.8057 | 73.54 | 0.85676
Log | 2515 | 20.9583 | 2014-08-22 15:01 | C13EOAT_test | 0.73679 | -0.37414 | 81.3841 | 282.7762 | 123.4354 | 1.5344 | -0.75991 | 4.1418 | 1.5 | 13.9237 | 24.703 | 2.5274 | 1.4461 | 168.7939 | 99.02 | 3.9729 | 102.9929 | 6.1054 | 103 | 100.6829 | 104.0058 | 104 | 560.6471 | 20.4251 | 88.0332 | 80.7607 | 217.3254 | 216.643 | 387.895 | 84.3969 | 4.3728 | 84 | 1800.066 | 3.7235 | 1800 | 25.8242 | 0 | 25 | 10000000000 | 36.2294 | 34.8838 | 180.0326 | 89.4913 | 89.9734 | 7.7508 | 90 | 186.8959 | 207.2753 | 206.8688 | 194.8992 | 261.5071 | 263.8528 | 241.7932 | 10000000000 | 10000000000 | 40.0585 | 3.2184 | 40 | 10000000000 | 145 | 121.0459 | 40.0196 | 8.0812 | 40 | 90.1643 | 89.8683 | 58.5774 | 10000000000 | 90.0141 | 4.2071 | 90 | 95.2484 | 90.0163 | 3.061 | 90 | 95.9546 | 14.4262 | -18.2593 | 65.9532 | 73.53 | 0.85666
Log | 2516 | 20.9667 | 2014-08-22 15:02 | C13EOAT_test | 0.73682 | -0.37508 | 86.3555 | 283.1198 | 119.2354 | 1.4969 | -0.76 | 4.1414 | 1.5 | 13.9412 | 24.7126 | 2.5297 | 1.5722 | 168.7026 | 99.02 | 4.0263 | 103.0463 | 6.1006 | 103 | 100.6037 | 103.9967 | 104 | 559.0744 | 20.4251 | 88.0102 | 80.6924 | 217.3244 | 216.643 | 387.895 | 84.3513 | 4.3674 | 84 | 1799.049 | 3.7252 | 1800 | 25.8373 | 0 | 25 | 10000000000 | 36.261 | 34.8624 | 180.0621 | 89.485 | 90.0104 | 7.7456 | 90 | 186.9597 | 206.8462 | 206.6356 | 194.6315 | 261.3851 | 264.7194 | 241.7072 | 10000000000 | 10000000000 | 40.0889 | 3.1993 | 40 | 10000000000 | 145 | 121.0758 | 40.0382 | 8.0792 | 40 | 90.1679 | 89.8942 | 58.5704 | 10000000000 | 90.0365 | 4.1976 | 90 | 95.2604 | 90.031 | 3.0598 | 90 | 95.9584 | 14.4262 | -18.3275 | 65.9891 | 73.52 | 0.85662
Log | 2517 | 20.975 | 2014-08-22 15:02 | C13EOAT_test | 0.73648 | -0.37414 | 82.3237 | 283.1558 | 122.84 | 1.4951 | -0.75988 | 4.1417 | 1.5 | 13.8505 | 24.7139 | 2.5294 | 1.4535 | 168.9145 | 99.02 | 4.0272 | 103.0471 | 6.0986 | 103 | 100.7794 | 104.0269 | 104 | 561.7155 | 20.5214 | 88.1075 | 80.8071 | 217.3397 | 216.643 | 388.2386 | 84.4573 | 4.3601 | 84 | 1800.249 | 3.7234 | 1800 | 25.8091 | 0.00010392 | 25 | 10000000000 | 36.2455 | 34.8031 | 180.0631 | 89.4537 | 89.9846 | 7.7502 | 90 | 186.8686 | 205.3665 | 206.1559 | 194.8668 | 261.713 | 264.8402 | 241.7183 | 10000000000 | 10000000000 | 40.1081 | 3.1798 | 40 | 10000000000 | 145 | 121.1414 | 40.023 | 8.079 | 40 | 90.1746 | 89.8885 | 58.5269 | 10000000000 | 89.9915 | 4.2115 | 90 | 95.2315 | 90.0316 | 3.0589 | 90 | 95.9602 | 14.4262 | -18.2129 | 65.8032 | 73.53 | 0.85671
Log | 2518 | 20.9834 | 2014-08-22 15:03 | C13EOAT_test | 0.737 | -0.37508 | 76.127 | 282.7593 | 116.7237 | 1.5254 | -0.75987 | 4.142 | 1.5 | 13.5959 | 24.7894 | 2.5449 | 1.423 | 168.9497 | 99.02 | 3.9661 | 102.9861 | 6.1025 | 103 | 100.9465 | 104.012 | 104 | 568.4416 | 20.6253 | 88.1154 | 80.8343 | 217.3292 | 216.643 | 387.895 | 84.4748 | 4.3519 | 84 | 1800.12 | 3.7235 | 1800 | 25.6035 | 0 | 25 | 10000000000 | 36.0939 | 34.7936 | 180.0793 | 89.4783 | 89.9855 | 7.75 | 90 | 186.8371 | 207.4413 | 207.0828 | 194.5948 | 261.4119 | 264.134 | 242.0761 | 10000000000 | 10000000000 | 40.1089 | 3.1557 | 40 | 10000000000 | 145 | 121.0102 | 40.0309 | 8.0772 | 40 | 90.191 | 89.8884 | 58.5634 | 10000000000 | 89.9943 | 4.2077 | 90 | 95.2796 | 90.0397 | 3.0578 | 90 | 95.9623 | 14.4266 | -18.1857 | 65.2813 | 73.52 | 0.85669
Log | 2519 | 20.9917 | 2014-08-22 15:03 | C13EOAT_test | 0.73648 | -0.37414 | 73.1427 | 283.4616 | 109.14 | 1.5108 | -0.75981 | 4.142 | 1.5 | 13.7875 | 24.7688 | 2.5941 | 1.5736 | 168.7204 | 99.02 | 3.9942 | 103.0142 | 6.0996 | 103 | 101.0777 | 104.0029 | 104 | 572.3267 | 20.5081 | 88.008 | 80.7124 | 217.3203 | 216.643 | 387.895 | 84.3602 | 4.3474 | 84 | 1800.062 | 3.7235 | 1800 | 25.6278 | 0.00032541 | 25 | 10000000000 | 36.114 | 34.8211 | 180.0676 | 89.5047 | 90.0128 | 7.7455 | 90 | 186.9243 | 207.7366 | 206.8565 | 194.8826 | 261.49 | 263.6388 | 240.9296 | 10000000000 | 10000000000 | 40.0965 | 3.1307 | 40 | 10000000000 | 145 | 120.9055 | 40.075 | 8.0732 | 40 | 90.1815 | 89.8861 | 58.5553 | 10000000000 | 90.0223 | 4.195 | 90 | 95.2526 | 90.0338 | 3.057 | 90 | 95.9633 | 14.4239 | -18.3076 | 65.6693 | 73.52 | 0.85677
Log | 2520 | 21 | 2014-08-22 15:04 | C13EOAT_test | 0.73673 | -0.37508 | 80.6418 | 283.1639 | 117.9679 | 1.5409 | -0.75993 | 4.1422 | 1.5 | 13.8534 | 24.8097 | 2.5348 | 1.4276 | 168.3171 | 99.0199 | 3.8513 | 102.8713 | 6.1127 | 103 | 101.0842 | 104.0214 | 104 | 577.6746 | 20.4255 | 87.8202 | 80.4969 | 217.3188 | 216.643 | 387.5513 | 84.1586 | 4.3429 | 84 | 1800.721 | 3.7225 | 1800 | 25.7723 | 0.00027179 | 25 | 10000000000 | 36.2079 | 34.7738 | 180.0663 | 89.5242 | 90.0185 | 7.7449 | 90 | 186.9733 | 207.0509 | 207.1153 | 194.5433 | 261.6579 | 264.1245 | 241.2086 | 10000000000 | 10000000000 | 40.0676 | 3.1132 | 40 | 10000000000 | 145 | 120.6874 | 40.0643 | 8.072 | 40 | 90.1816 | 89.8847 | 58.5211 | 10000000000 | 90.0388 | 4.1868 | 90 | 95.2876 | 90.0331 | 3.0563 | 90 | 95.9656 | 14.4262 | -18.5231 | 65.8091 | 73.51 | 0.85681
Log | 2521 | 21.0083 | 2014-08-22 15:04 | C13EOAT_test | 0.73667 | -0.37508 | 81.0577 | 283.0831 | 105.1258 | 1.5112 | -0.75992 | 4.1418 | 1.5 | 13.8351 | 24.8141 | 2.5321 | 1.5472 | 168.1815 | 99.02 | 3.749 | 102.769 | 6.1292 | 103 | 100.963 | 104.022 | 104 | 566.9113 | 20.4252 | 87.7407 | 80.4408 | 217.3767 | 216.643 | 387.5513 | 84.0907 | 4.3401 | 84 | 1800.287 | 3.7233 | 1800 | 25.8049 | 0 | 25 | 10000000000 | 36.2632 | 34.8507 | 180.0067 | 89.5015 | 89.9779 | 7.7514 | 90 | 186.9482 | 208.3069 | 207.688 | 194.675 | 261.2529 | 263.6689 | 241.2295 | 10000000000 | 10000000000 | 39.9661 | 3.1141 | 40 | 10000000000 | 145 | 120.5567 | 40.0704 | 8.0693 | 40 | 90.1349 | 89.8719 | 58.4615 | 10000000000 | 89.9996 | 4.1997 | 90 | 95.2484 | 90.0034 | 3.0567 | 90 | 95.9666 | 14.4262 | -18.5792 | 65.7716 | 73.51 | 0.85675
Log | 2522 | 21.0167 | 2014-08-22 15:05 | C13EOAT_test | 0.7347 | -0.37414 | 78.4153 | 283.1447 | 121.4783 | 1.5101 | -0.75994 | 4.1426 | 1.5 | 13.8948 | 24.7755 | 2.5336 | 1.4668 | 168.2764 | 99.0195 | 3.7966 | 102.8162 | 6.1359 | 103 | 101.0322 | 104.0137 | 104 | 556.1444 | 20.5268 | 87.7815 | 80.4948 | 217.3269 | 216.643 | 387.5513 | 84.1382 | 4.3364 | 84 | 1800.772 | 3.7225 | 1800 | 25.7457 | 0.00050576 | 25 | 10000000000 | 36.2541 | 34.7523 | 179.953 | 89.5197 | 90.0231 | 7.7441 | 90 | 186.8312 | 205.1695 | 205.8708 | 194.9241 | 261.7423 | 264.2154 | 241.5119 | 10000000000 | 10000000000 | 39.9187 | 3.1286 | 40 | 10000000000 | 145 | 120.4635 | 40.0741 | 8.0665 | 40 | 90.1312 | 89.8218 | 58.4501 | 10000000000 | 89.9777 | 4.2075 | 90 | 95.2443 | 89.9765 | 3.0577 | 90 | 95.9642 | 14.4262 | -18.5247 | 65.894 | 73.5 | 0.85669
Log | 2523 | 21.025 | 2014-08-22 15:05 | C13EOAT_test | 0.7368 | -0.37414 | 81.5759 | 282.7526 | 111.2301 | 1.4978 | -0.75988 | 4.1419 | 1.5 | 13.7655 | 24.7246 | 2.5274 | 1.4561 | 168.3126 | 99.0162 | 3.9458 | 102.962 | 6.1308 | 103 | 100.938 | 103.9994 | 104 | 551.0383 | 20.4251 | 87.8153 | 80.4973 | 217.34 | 216.643 | 387.895 | 84.1563 | 4.3323 | 84 | 1799.93 | 3.7237 | 1800 | 25.7402 | 0.0001912 | 25 | 10000000000 | 36.2246 | 34.7411 | 180.0021 | 89.5215 | 90.0126 | 7.7454 | 90 | 186.8952 | 205.31 | 206.3276 | 194.4604 | 261.864 | 263.8021 | 241.1689 | 10000000000 | 10000000000 | 39.8486 | 3.1552 | 40 | 10000000000 | 145 | 120.3097 | 40.0425 | 8.0655 | 40 | 90.1413 | 89.8608 | 58.3909 | 10000000000 | 89.9751 | 4.2076 | 90 | 95.2253 | 90.0011 | 3.057 | 90 | 95.9637 | 14.4262 | -18.5189 | 65.6286 | 73.5 | 0.85674
Log | 2524 | 21.0334 | 2014-08-22 15:06 | C13EOAT_test | 0.73673 | -0.37508 | 79.263 | 283.468 | 119.2045 | 1.5222 | -0.75983 | 4.1419 | 1.5 | 13.7558 | 24.7139 | 2.5274 | 1.5673 | 168.4193 | 99.0049 | 4 | 103.005 | 6.1283 | 103 | 101.0087 | 104.0005 | 104 | 556.1472 | 20.4423 | 87.846 | 80.5734 | 217.3235 | 216.643 | 387.895 | 84.2097 | 4.3294 | 84 | 1801.039 | 3.7221 | 1800 | 25.6276 | 0.00016613 | 25 | 10000000000 | 36.125 | 34.7732 | 180.0285 | 89.5216 | 90.015 | 7.7446 | 90 | 186.8378 | 206.535 | 206.3015 | 194.4395 | 261.6022 | 264.1671 | 240.782 | 10000000000 | 10000000000 | 39.8856 | 3.1799 | 40 | 10000000000 | 145 | 120.308 | 40.0411 | 8.0637 | 40 | 90.1439 | 89.8846 | 58.3554 | 10000000000 | 90.0094 | 4.1966 | 90 | 95.2523 | 90.0142 | 3.0567 | 90 | 95.9663 | 14.4262 | -18.4315 | 65.6087 | 73.48 | 0.85682
Log | 2525 | 21.0417 | 2014-08-22 15:06 | C13EOAT_test | 0.73707 | -0.37508 | 77.0746 | 283.4771 | 110.8995 | 1.5286 | -0.75981 | 4.1421 | 1.5 | 13.7968 | 24.7139 | 2.5274 | 1.4205 | 168.3074 | 99.0029 | 3.9411 | 102.9439 | 6.1331 | 103 | 100.9857 | 103.9973 | 104 | 567.0778 | 20.4523 | 87.8066 | 80.5008 | 217.3221 | 216.643 | 387.5513 | 84.1537 | 4.3242 | 84 | 1800.828 | 3.7222 | 1800 | 25.6511 | 0.0001175 | 25 | 10000000000 | 36.1582 | 34.7481 | 180.0165 | 89.5217 | 90.0259 | 7.7414 | 90 | 186.7356 | 206.3089 | 206.1808 | 194.6041 | 261.9493 | 263.9203 | 241.0213 | 10000000000 | 10000000000 | 39.9005 | 3.2066 | 40 | 10000000000 | 145 | 120.2296 | 40.034 | 8.0623 | 40 | 90.1579 | 89.8586 | 58.321 | 10000000000 | 90.0246 | 4.1883 | 90 | 95.2318 | 90.0083 | 3.0567 | 90 | 95.9612 | 14.4262 | -18.5021 | 65.6929 | 73.5 | 0.85687
Log | 2526 | 21.05 | 2014-08-22 15:07 | C13EOAT_test | 0.73648 | -0.37508 | 79.119 | 282.9917 | 104.2413 | 1.4597 | -0.75986 | 4.1422 | 1.5 | 13.791 | 24.7889 | 2.5801 | 1.5214 | 168.3766 | 99.008 | 3.9187 | 102.9267 | 6.1373 | 103 | 100.7811 | 103.9734 | 104 | 577.2393 | 20.5266 | 87.8273 | 80.5494 | 217.3188 | 216.643 | 387.5513 | 84.1883 | 4.3198 | 84 | 1800.262 | 3.7234 | 1800 | 25.7016 | 0.00040974 | 25 | 10000000000 | 36.1908 | 34.9233 | 180.0578 | 89.5384 | 90.0307 | 7.7391 | 90 | 186.7043 | 207.2741 | 206.8654 | 194.6307 | 261.4551 | 263.1624 | 241.1783 | 10000000000 | 10000000000 | 39.9059 | 3.2295 | 40 | 10000000000 | 145 | 120.1619 | 40.0613 | 8.0591 | 40 | 90.1676 | 89.8902 | 58.3697 | 10000000000 | 90 | 4.1927 | 90 | 95.2616 | 90.0289 | 3.0556 | 90 | 95.9564 | 14.4325 | -18.4586 | 65.6937 | 73.5 | 0.85676
Log | 2527 | 21.0583 | 2014-08-22 15:07 | C13EOAT_test | 0.73498 | -0.37508 | 79.4326 | 282.2654 | 107.2311 | 1.5107 | -0.75978 | 4.1427 | 1.5 | 13.7974 | 24.8251 | 2.578 | 1.5491 | 168.625 | 98.9975 | 3.9459 | 102.9434 | 6.139 | 103 | 100.6728 | 104.0161 | 104 | 573.5518 | 20.4475 | 87.9586 | 80.6664 | 217.3546 | 216.643 | 387.5513 | 84.3125 | 4.3131 | 84 | 1800.745 | 3.7227 | 1800 | 25.6654 | 0.00081763 | 25 | 10000000000 | 36.1748 | 35.0004 | 179.9828 | 89.5202 | 90.0391 | 7.7357 | 90 | 186.8201 | 206.6389 | 206.3087 | 194.3605 | 262.1172 | 263.9846 | 241.6445 | 10000000000 | 10000000000 | 39.9599 | 3.2454 | 40 | 10000000000 | 145 | 120.0735 | 40.0581 | 8.0571 | 40 | 90.1287 | 89.8541 | 58.3757 | 10000000000 | 90.011 | 4.1852 | 90 | 95.2669 | 89.9914 | 3.0565 | 90 | 95.9681 | 14.4271 | -18.3311 | 65.696 | 73.5 | 0.85686
Log | 2528 | 21.0667 | 2014-08-22 15:08 | C13EOAT_test | 0.7368 | -0.37414 | 80.5555 | 283.1409 | 119.2398 | 1.5139 | -0.75996 | 4.1413 | 1.5 | 13.7947 | 24.7272 | 2.5604 | 1.5213 | 168.5564 | 99.0097 | 3.9526 | 102.9623 | 6.1397 | 103 | 100.5085 | 103.9987 | 104 | 569.6954 | 20.4326 | 87.9392 | 80.6173 | 217.3262 | 216.643 | 387.5513 | 84.2782 | 4.3079 | 84 | 1800.449 | 3.723 | 1800 | 25.6524 | 0.00042393 | 25 | 10000000000 | 36.1461 | 35.0552 | 179.9893 | 89.5298 | 90.0178 | 7.737 | 90 | 186.8718 | 206.3583 | 206.3974 | 194.1627 | 261.7319 | 264.3929 | 242.2064 | 10000000000 | 10000000000 | 40.007 | 3.2515 | 40 | 10000000000 | 145 | 119.9846 | 40.0473 | 8.0555 | 40 | 90.1176 | 89.8716 | 58.4345 | 10000000000 | 90.0069 | 4.1824 | 90 | 95.2691 | 89.9946 | 3.0566 | 90 | 95.9636 | 14.4265 | -18.3924 | 65.6893 | 73.5 | 0.85664
Log | 2529 | 21.075 | 2014-08-22 15:08 | C13EOAT_test | 0.73678 | -0.37414 | 81.7369 | 283.4871 | 105.5964 | 1.5028 | -0.7598 | 4.1411 | 1.5 | 13.7201 | 24.8894 | 2.6968 | 1.4536 | 168.7649 | 99.02 | 3.9594 | 102.9793 | 6.1402 | 103 | 100.6017 | 104.0102 | 104 | 554.5868 | 20.7428 | 88.0328 | 80.7321 | 217.3241 | 216.643 | 387.895 | 84.3825 | 4.3014 | 84 | 1799.734 | 3.7241 | 1800 | 25.6441 | 0.00048613 | 25 | 10000000000 | 36.1471 | 35.0204 | 179.9702 | 89.5338 | 90.0224 | 7.7341 | 90 | 186.7799 | 206.8287 | 206.4802 | 194.6381 | 261.6025 | 263.9937 | 242.4266 | 10000000000 | 10000000000 | 40.0235 | 3.2503 | 40 | 10000000000 | 145 | 120.0753 | 40.0396 | 8.0536 | 40 | 90.1342 | 89.836 | 58.4636 | 10000000000 | 90.0065 | 4.1808 | 90 | 95.2482 | 89.9851 | 3.0573 | 90 | 95.9736 | 14.4304 | -18.2878 | 65.5439 | 73.47 | 0.85658
Log | 2530 | 21.0833 | 2014-08-22 15:09 | C13EOAT_test | 0.73708 | -0.37508 | 79.5424 | 282.7587 | 123.8269 | 1.5219 | -0.75991 | 4.141 | 1.5 | 13.7105 | 24.7687 | 2.6547 | 1.4872 | 168.6912 | 98.9991 | 3.9729 | 102.9721 | 6.1412 | 103 | 100.5812 | 103.9894 | 104 | 553.6623 | 20.4251 | 87.9888 | 80.7024 | 217.3406 | 216.643 | 387.895 | 84.3456 | 4.2939 | 84 | 1800.317 | 3.723 | 1800 | 25.6407 | 0 | 25 | 10000000000 | 36.1275 | 34.9732 | 179.9906 | 89.5712 | 90.053 | 7.7261 | 90 | 186.9111 | 206.2841 | 206.424 | 194.7113 | 261.5587 | 264.5754 | 242.0764 | 10000000000 | 10000000000 | 40.0848 | 3.2358 | 40 | 10000000000 | 145 | 120.0131 | 40.0697 | 8.05 | 40 | 90.1526 | 89.838 | 58.5217 | 10000000000 | 90.0541 | 4.1595 | 90 | 95.2831 | 89.9953 | 3.0574 | 90 | 95.9624 | 14.4266 | -18.2968 | 65.5166 | 73.47 | 0.85669
Log | 2531 | 21.0917 | 2014-08-22 15:09 | C13EOAT_test | 0.73709 | -0.37508 | 79.2267 | 283.4998 | 109.5229 | 1.5081 | -0.7598 | 4.141 | 1.5 | 13.6989 | 24.7124 | 2.5563 | 1.5313 | 168.703 | 99.012 | 3.9255 | 102.9375 | 6.1456 | 103 | 100.8653 | 103.9842 | 104 | 560.6328 | 20.4251 | 88.0116 | 80.6914 | 217.3269 | 216.643 | 387.5513 | 84.3515 | 4.2864 | 84 | 1799.757 | 3.724 | 1800 | 25.6355 | 0.00049611 | 25 | 10000000000 | 36.0677 | 34.8805 | 180.0117 | 89.5213 | 90.0366 | 7.7262 | 90 | 186.8481 | 205.4106 | 205.4321 | 194.5539 | 261.8706 | 264.384 | 241.6203 | 10000000000 | 10000000000 | 40.1078 | 3.2152 | 40 | 10000000000 | 145 | 120.005 | 40.0452 | 8.0495 | 40 | 90.1568 | 89.8549 | 58.5435 | 10000000000 | 89.9815 | 4.1842 | 90 | 95.2436 | 90.0059 | 3.0572 | 90 | 95.9783 | 14.429 | -18.3206 | 65.4976 | 73.45 | 0.85678
Log | 2532 | 21.1 | 2014-08-22 15:10 | C13EOAT_test | 0.7371 | -0.37508 | 80.3776 | 282.7811 | 121.7059 | 1.5215 | -0.76002 | 4.1416 | 1.5 | 13.6979 | 24.6871 | 2.5274 | 1.5123 | 168.599 | 99.02 | 3.9661 | 102.9861 | 6.1444 | 103 | 100.8799 | 103.9882 | 104 | 571.3752 | 20.4359 | 87.9352 | 80.6638 | 217.3432 | 216.643 | 387.895 | 84.2995 | 4.2779 | 84 | 1799.755 | 3.7239 | 1800 | 25.6742 | 0.00012974 | 25 | 10000000000 | 36.1263 | 34.8345 | 180.0126 | 89.5309 | 90.0329 | 7.7248 | 90 | 186.9415 | 206.4193 | 206.4215 | 194.6358 | 261.8604 | 264.1184 | 242.779 | 10000000000 | 10000000000 | 40.1348 | 3.1928 | 40 | 10000000000 | 145 | 119.9211 | 40.0442 | 8.0481 | 40 | 90.1572 | 89.8554 | 58.5153 | 10000000000 | 90.0067 | 4.1749 | 90 | 95.2526 | 90.0063 | 3.0574 | 90 | 95.9846 | 14.431 | -18.3562 | 65.4995 | 73.45 | 0.8567
Log | 2533 | 21.1083 | 2014-08-22 15:10 | C13EOAT_test | 0.73648 | -0.37414 | 79.4211 | 282.7435 | 105.7066 | 1.4791 | -0.75983 | 4.1416 | 1.5 | 13.7556 | 24.7144 | 2.5693 | 1.5162 | 168.7625 | 99.0106 | 4.0045 | 103.0151 | 6.1421 | 103 | 101.0041 | 103.9958 | 104 | 575.0123 | 20.4251 | 88.0159 | 80.7466 | 217.3476 | 216.643 | 387.895 | 84.3812 | 4.273 | 84 | 1800.33 | 3.7231 | 1800 | 25.6731 | 0.00012807 | 25 | 10000000000 | 36.1427 | 34.8925 | 179.9857 | 89.4911 | 89.978 | 7.7322 | 90 | 186.862 | 204.5086 | 205.1586 | 194.3865 | 262.4707 | 265.2263 | 242.7853 | 10000000000 | 10000000000 | 40.1255 | 3.1643 | 40 | 10000000000 | 145 | 119.8423 | 40.0319 | 8.0471 | 40 | 90.1286 | 89.8572 | 58.4706 | 10000000000 | 89.9857 | 4.1826 | 90 | 95.2563 | 89.9929 | 3.0578 | 90 | 95.9707 | 14.4262 | -18.264 | 65.6083 | 73.44 | 0.85667
Log | 2534 | 21.1167 | 2014-08-22 15:11 | C13EOAT_test | 0.73657 | -0.37508 | 82.184 | 283.1054 | 115.631 | 1.5261 | -0.75994 | 4.1418 | 1.5 | 13.79 | 24.7201 | 2.6132 | 1.5946 | 168.6421 | 99.0106 | 3.9662 | 102.9768 | 6.1451 | 103 | 101.1432 | 103.995 | 104 | 575.1577 | 20.4251 | 87.9832 | 80.6588 | 217.3292 | 216.643 | 387.895 | 84.321 | 4.2668 | 84 | 1800.638 | 3.7227 | 1800 | 25.7067 | 0 | 25 | 10000000000 | 36.1546 | 34.8863 | 179.95 | 89.5045 | 89.9813 | 7.7311 | 90 | 186.7964 | 206.2548 | 205.9361 | 194.5282 | 262.1443 | 264.8606 | 242.5058 | 10000000000 | 10000000000 | 40.1251 | 3.1339 | 40 | 10000000000 | 145 | 119.8197 | 40.079 | 8.0433 | 40 | 90.093 | 89.857 | 58.4684 | 10000000000 | 89.9977 | 4.1799 | 90 | 95.2524 | 89.975 | 3.0589 | 90 | 95.9758 | 14.4262 | -18.3518 | 65.6789 | 73.44 | 0.8568
Log | 2535 | 21.125 | 2014-08-22 15:11 | C13EOAT_test | 0.73648 | -0.37508 | 82.8854 | 283.1372 | 109.2017 | 1.4883 | -0.75985 | 4.1418 | 1.5 | 13.8358 | 24.7044 | 2.5274 | 1.5125 | 168.5203 | 99.0161 | 3.9865 | 103.0026 | 6.144 | 103 | 100.8827 | 104.0042 | 104 | 564.0866 | 20.4251 | 87.9172 | 80.6031 | 217.3383 | 216.643 | 387.895 | 84.2601 | 4.2618 | 84 | 1799.242 | 3.7249 | 1800 | 25.7235 | 0.00049662 | 25 | 10000000000 | 36.1672 | 35.0002 | 179.9416 | 89.4929 | 89.9969 | 7.7285 | 90 | 186.9551 | 207.0219 | 206.2453 | 194.236 | 262.0739 | 264.4139 | 242.1294 | 10000000000 | 10000000000 | 40.0957 | 3.11 | 40 | 10000000000 | 145 | 119.793 | 40.0659 | 8.0422 | 40 | 90.1059 | 89.8357 | 58.4992 | 10000000000 | 89.9866 | 4.1857 | 90 | 95.2431 | 89.9708 | 3.0599 | 90 | 95.979 | 14.4271 | -18.413 | 65.7747 | 73.45 | 0.85671
Log | 2536 | 21.1334 | 2014-08-22 15:12 | C13EOAT_test | 0.73679 | -0.37508 | 79.3516 | 283.191 | 113.7677 | 1.5161 | -0.75989 | 4.1416 | 1.5 | 13.8487 | 24.8448 | 2.6702 | 1.461 | 168.6984 | 99.0135 | 3.9865 | 103 | 6.1443 | 103 | 101.0146 | 103.9858 | 104 | 553.6535 | 20.4287 | 88.0163 | 80.6821 | 217.3427 | 216.643 | 387.895 | 84.3492 | 4.2565 | 84 | 1799.651 | 3.7242 | 1800 | 25.7157 | 0.00030318 | 25 | 10000000000 | 36.1757 | 35.0408 | 179.9447 | 89.5104 | 90.0026 | 7.7272 | 90 | 186.963 | 207.0645 | 206.5973 | 194.602 | 262.0449 | 265.1122 | 240.8596 | 10000000000 | 10000000000 | 40.0681 | 3.0898 | 40 | 10000000000 | 145 | 119.8261 | 40.0562 | 8.0407 | 40 | 90.0909 | 89.8538 | 58.5528 | 10000000000 | 89.9673 | 4.1945 | 90 | 95.2373 | 89.9724 | 3.0609 | 90 | 95.9658 | 14.427 | -18.3314 | 65.8011 | 73.44 | 0.85683
Log | 2537 | 21.1417 | 2014-08-22 15:12 | C13EOAT_test | 0.73683 | -0.37414 | 81.4353 | 283.5499 | 110.2978 | 1.5137 | -0.75991 | 4.1417 | 1.5 | 13.8381 | 24.7139 | 2.5274 | 1.5987 | 168.4738 | 98.9906 | 4.0339 | 103.0245 | 6.142 | 103 | 100.7385 | 103.9806 | 104 | 550.483 | 20.4294 | 87.8999 | 80.5739 | 217.3492 | 216.643 | 387.5513 | 84.2369 | 4.2504 | 84 | 1799.757 | 3.7241 | 1800 | 25.7075 | 0.00033528 | 25 | 10000000000 | 36.1584 | 34.9105 | 179.934 | 89.5008 | 89.9885 | 7.7289 | 90 | 186.9622 | 205.5085 | 205.9265 | 194.8767 | 262.0374 | 265.1665 | 241.8286 | 10000000000 | 10000000000 | 39.9869 | 3.0876 | 40 | 10000000000 | 145 | 119.8269 | 40.0494 | 8.0391 | 40 | 90.134 | 89.7999 | 58.5461 | 10000000000 | 89.9936 | 4.1855 | 90 | 95.2647 | 89.967 | 3.0621 | 90 | 95.9592 | 14.4262 | -18.4167 | 65.7777 | 73.43 | 0.85688
Log | 2538 | 21.15 | 2014-08-22 15:13 | C13EOAT_test | 0.73679 | -0.37508 | 79.6629 | 283.1592 | 114.0717 | 1.498 | -0.7599 | 4.1418 | 1.5 | 13.7964 | 24.7139 | 2.5328 | 1.5071 | 168.79 | 99.0145 | 4.0678 | 103.0823 | 6.1353 | 103 | 100.6616 | 103.9879 | 104 | 559.2313 | 20.4394 | 88.0487 | 80.7413 | 217.3194 | 216.643 | 388.2386 | 84.395 | 4.2437 | 84 | 1800.567 | 3.7229 | 1800 | 25.6786 | 0 | 25 | 10000000000 | 36.0975 | 34.8182 | 179.9437 | 89.5155 | 90.015 | 7.7244 | 90 | 186.8954 | 205.601 | 205.8376 | 194.4887 | 262.3052 | 264.6316 | 241.2745 | 10000000000 | 10000000000 | 39.9525 | 3.0931 | 40 | 10000000000 | 145 | 119.813 | 40.0075 | 8.0399 | 40 | 90.1214 | 89.8223 | 58.5114 | 10000000000 | 90.0322 | 4.172 | 90 | 95.2529 | 89.9718 | 3.0626 | 90 | 95.9632 | 14.4262 | -18.2732 | 65.6921 | 73.43 | 0.85675
Log | 2539 | 21.1583 | 2014-08-22 15:13 | C13EOAT_test | 0.73679 | -0.37414 | 83.6743 | 283.1257 | 110.733 | 1.5121 | -0.7598 | 4.1421 | 1.5 | 13.8361 | 24.7139 | 2.5275 | 1.4043 | 168.4996 | 98.99 | 3.9865 | 102.9765 | 6.1417 | 103 | 100.8083 | 103.9838 | 104 | 566.962 | 20.4264 | 87.8919 | 80.6077 | 217.3262 | 216.643 | 387.895 | 84.2498 | 4.2382 | 84 | 1799.999 | 3.7237 | 1800 | 25.6979 | 0.00032543 | 25 | 10000000000 | 36.1885 | 34.8141 | 179.9653 | 89.4698 | 89.9925 | 7.7281 | 90 | 186.9092 | 206.8955 | 206.9762 | 194.9886 | 261.7492 | 264.2502 | 240.8063 | 10000000000 | 10000000000 | 39.8979 | 3.1118 | 40 | 10000000000 | 145 | 119.8735 | 39.9824 | 8.0412 | 40 | 90.125 | 89.8403 | 58.4983 | 10000000000 | 89.9893 | 4.1901 | 90 | 95.2731 | 89.9826 | 3.063 | 90 | 95.9477 | 14.4262 | -18.3823 | 65.7735 | 73.42 | 0.85667
Log | 2540 | 21.1667 | 2014-08-22 15:14 | C13EOAT_test | 0.73648 | -0.37508 | 81.5778 | 283.1426 | 111.1975 | 1.501 | -0.7599 | 4.1422 | 1.5 | 13.801 | 24.8234 | 2.6917 | 1.5021 | 168.4528 | 98.99 | 3.9052 | 102.8953 | 6.1503 | 103 | 100.5585 | 103.9767 | 104 | 574.6129 | 20.434 | 87.8925 | 80.5603 | 217.322 | 216.643 | 387.895 | 84.2264 | 4.2344 | 84 | 1799.901 | 3.7238 | 1800 | 25.7056 | 0.00012911 | 25 | 10000000000 | 36.1691 | 34.8269 | 179.9747 | 89.4814 | 89.9949 | 7.7281 | 90 | 186.9184 | 206.1114 | 206.1098 | 194.8615 | 261.7187 | 263.8122 | 241.4375 | 10000000000 | 10000000000 | 39.8912 | 3.1369 | 40 | 10000000000 | 145 | 119.766 | 39.9619 | 8.0431 | 40 | 90.1255 | 89.8492 | 58.5026 | 10000000000 | 90.0031 | 4.1875 | 90 | 95.2195 | 89.9874 | 3.0637 | 90 | 95.9473 | 14.4262 | -18.4297 | 65.7014 | 73.41 | 0.85665
Log | 2541 | 21.175 | 2014-08-22 15:14 | C13EOAT_test | 0.73652 | -0.37414 | 82.4246 | 282.7498 | 109.8856 | 1.506 | -0.75985 | 4.1426 | 1.5 | 13.8305 | 24.7431 | 2.5318 | 1.5505 | 168.2457 | 98.9905 | 3.8048 | 102.7953 | 6.1647 | 103 | 100.5561 | 103.9613 | 104 | 574.6088 | 20.4251 | 87.7908 | 80.455 | 217.3328 | 216.643 | 387.5513 | 84.1229 | 4.2316 | 84 | 1799.743 | 3.7239 | 1800 | 25.6948 | 0.00035201 | 25 | 10000000000 | 36.1597 | 34.7343 | 179.9207 | 89.4572 | 89.9923 | 7.7295 | 90 | 186.807 | 206.603 | 205.8398 | 194.656 | 261.0491 | 263.8961 | 241.2005 | 10000000000 | 10000000000 | 39.843 | 3.1658 | 40 | 10000000000 | 145 | 119.7332 | 39.9619 | 8.0444 | 40 | 90.107 | 89.8137 | 58.3922 | 10000000000 | 90.0041 | 4.1899 | 90 | 95.2489 | 89.9603 | 3.0656 | 90 | 95.9588 | 14.4276 | -18.5355 | 65.7649 | 73.41 | 0.85678
Log | 2542 | 21.1834 | 2014-08-22 15:15 | C13EOAT_test | 0.73619 | -0.37508 | 77.5114 | 283.2151 | 116.4524 | 1.4962 | -0.7598 | 4.1417 | 1.5 | 13.8 | 24.7261 | 2.5482 | 1.5594 | 168.113 | 98.9998 | 3.7254 | 102.7252 | 6.182 | 103 | 100.349 | 103.9796 | 104 | 565.812 | 20.4251 | 87.7116 | 80.4014 | 217.3396 | 216.643 | 387.2076 | 84.0565 | 4.2313 | 84 | 1800.072 | 3.7235 | 1800 | 25.7036 | 0.00028254 | 25 | 10000000000 | 36.1776 | 34.6361 | 179.9022 | 89.4609 | 89.9836 | 7.733 | 90 | 186.7759 | 206.0632 | 205.43 | 194.6936 | 261.2379 | 263.2375 | 240.6502 | 10000000000 | 10000000000 | 39.8362 | 3.2 | 40 | 10000000000 | 145 | 119.7182 | 39.9637 | 8.0457 | 40 | 90.0824 | 89.8198 | 58.3468 | 10000000000 | 89.9785 | 4.2039 | 90 | 95.2252 | 89.9511 | 3.0672 | 90 | 95.9604 | 14.4256 | -18.5984 | 65.6982 | 73.4 | 0.85682
Log | 2543 | 21.1917 | 2014-08-22 15:15 | C13EOAT_test | 0.73463 | -0.37508 | 80.2674 | 282.9761 | 112.0148 | 1.4218 | -0.75989 | 4.1424 | 1.5 | 13.656 | 24.758 | 2.5276 | 1.5263 | 168.6631 | 98.9919 | 3.8962 | 102.8881 | 6.181 | 103 | 100.5335 | 103.9719 | 104 | 557.5692 | 20.4264 | 87.9817 | 80.6815 | 217.3195 | 216.643 | 387.5513 | 84.3316 | 4.2268 | 84 | 1800.359 | 3.7231 | 1800 | 25.6453 | 0 | 25 | 10000000000 | 36.0888 | 34.6232 | 179.8799 | 89.4635 | 89.9564 | 7.7398 | 90 | 186.7189 | 206.4765 | 205.7681 | 194.7553 | 261.1288 | 262.9592 | 240.855 | 10000000000 | 10000000000 | 39.8376 | 3.2398 | 40 | 10000000000 | 145 | 119.746 | 39.9747 | 8.0466 | 40 | 90.0737 | 89.8062 | 58.3163 | 10000000000 | 89.9973 | 4.2007 | 90 | 95.2525 | 89.9399 | 3.0692 | 90 | 95.9648 | 14.4301 | -18.3104 | 65.4117 | 73.4 | 0.85663
Log | 2544 | 21.2 | 2014-08-22 15:16 | C13EOAT_test | 0.73663 | -0.37508 | 83.3998 | 283.1863 | 117.3591 | 1.4967 | -0.75997 | 4.1415 | 1.5 | 13.6405 | 24.7585 | 2.5498 | 1.5527 | 168.201 | 98.99 | 4 | 102.99 | 6.1756 | 103 | 100.5991 | 103.9931 | 104 | 552.5164 | 20.6911 | 87.7459 | 80.4551 | 217.3188 | 216.643 | 387.895 | 84.1005 | 4.2246 | 84 | 1800.163 | 3.7233 | 1800 | 25.6241 | 0.0003172 | 25 | 10000000000 | 36.1126 | 34.6207 | 179.9124 | 89.4877 | 89.9585 | 7.7419 | 90 | 186.654 | 204.8569 | 204.6859 | 194.412 | 261.9521 | 264.1552 | 241.3121 | 10000000000 | 10000000000 | 39.8779 | 3.2684 | 40 | 10000000000 | 145 | 119.723 | 39.9336 | 8.0503 | 40 | 90.0899 | 89.8225 | 58.2297 | 10000000000 | 90.0014 | 4.2023 | 90 | 95.2188 | 89.9562 | 3.0701 | 90 | 95.9639 | 14.432 | -18.5349 | 65.3837 | 73.4 | 0.85658
Log | 2545 | 21.2083 | 2014-08-22 15:16 | C13EOAT_test | 0.73647 | -0.37508 | 73.7422 | 283.4941 | 114.8338 | 1.5039 | -0.7599 | 4.1413 | 1.5 | 13.7007 | 24.7258 | 2.5452 | 1.537 | 168.3498 | 98.99 | 3.9473 | 102.9373 | 6.1817 | 103 | 100.3915 | 103.9824 | 104 | 562.245 | 20.5424 | 87.8026 | 80.5472 | 217.3475 | 216.643 | 387.895 | 84.1749 | 4.2216 | 84 | 1799.34 | 3.7247 | 1800 | 25.6587 | 0 | 25 | 10000000000 | 36.1484 | 34.6626 | 179.9286 | 89.441 | 89.9676 | 7.7431 | 90 | 186.6685 | 205.8283 | 205.8922 | 194.7072 | 261.5114 | 263.6772 | 241.0425 | 10000000000 | 10000000000 | 39.9723 | 3.2818 | 40 | 10000000000 | 145 | 119.7255 | 39.9098 | 8.0537 | 40 | 90.102 | 89.8266 | 58.2044 | 10000000000 | 90.0012 | 4.2058 | 90 | 95.2381 | 89.9643 | 3.0712 | 90 | 95.9645 | 14.4313 | -18.4428 | 65.506 | 73.39 | 0.85657
Log | 2546 | 21.2167 | 2014-08-22 15:17 | C13EOAT_test | 0.7368 | -0.37508 | 77.7036 | 283.4785 | 103.0475 | 1.5342 | -0.75986 | 4.141 | 1.5 | 13.7037 | 24.8148 | 2.6078 | 1.5392 | 168.7385 | 98.99 | 4 | 102.99 | 6.1797 | 103 | 100.6213 | 103.9753 | 104 | 564.4825 | 20.5408 | 88.0077 | 80.7308 | 217.3627 | 216.643 | 387.5513 | 84.3692 | 4.2152 | 84 | 1799.755 | 3.724 | 1800 | 25.6921 | 0.00063253 | 25 | 10000000000 | 36.1461 | 34.588 | 179.9225 | 89.4381 | 89.9462 | 7.7491 | 90 | 186.6938 | 205.6112 | 205.3415 | 195.1817 | 261.864 | 264.1554 | 241.737 | 10000000000 | 10000000000 | 40.0237 | 3.2806 | 40 | 10000000000 | 145 | 119.8194 | 39.9554 | 8.0536 | 40 | 90.103 | 89.8194 | 58.2014 | 10000000000 | 89.9901 | 4.2114 | 90 | 95.254 | 89.9612 | 3.0725 | 90 | 95.9622 | 14.4286 | -18.2592 | 65.5067 | 73.39 | 0.85671
Log | 2547 | 21.225 | 2014-08-22 15:17 | C13EOAT_test | 0.7368 | -0.37508 | 79.4448 | 283.0722 | 109.7085 | 1.5044 | -0.75982 | 4.1406 | 1.5 | 13.6897 | 24.7223 | 2.5278 | 1.636 | 168.6031 | 98.99 | 3.9729 | 102.9629 | 6.1823 | 103 | 100.8948 | 103.9848 | 104 | 572.6639 | 20.4724 | 87.9392 | 80.6639 | 217.39 | 216.643 | 387.5513 | 84.3015 | 4.2083 | 84 | 1800.717 | 3.7226 | 1800 | 25.7184 | 3.2203e-05 | 25 | 10000000000 | 36.1854 | 34.5836 | 179.9593 | 89.4635 | 89.9788 | 7.7465 | 90 | 186.7304 | 206.0598 | 205.882 | 194.7203 | 261.7055 | 264.156 | 241.7145 | 10000000000 | 10000000000 | 40.0999 | 3.263 | 40 | 10000000000 | 145 | 119.9693 | 39.9346 | 8.0565 | 40 | 90.1167 | 89.8426 | 58.2149 | 10000000000 | 90.0056 | 4.2063 | 90 | 95.2777 | 89.9796 | 3.0729 | 90 | 95.9653 | 14.4309 | -18.3261 | 65.4824 | 73.38 | 0.85681
Log | 2548 | 21.2334 | 2014-08-22 15:18 | C13EOAT_test | 0.73679 | -0.37508 | 80.0079 | 283.1147 | 111.752 | 1.5355 | -0.75989 | 4.1409 | 1.5 | 13.6561 | 24.7795 | 2.5443 | 1.7095 | 168.7024 | 98.99 | 4.0068 | 102.9968 | 6.1812 | 103 | 100.9005 | 103.9909 | 104 | 575.1911 | 20.4251 | 88.0056 | 80.6967 | 217.321 | 216.643 | 387.5513 | 84.3512 | 4.2006 | 84 | 1799.699 | 3.7239 | 1800 | 25.6582 | 0.00020803 | 25 | 10000000000 | 36.1565 | 34.5452 | 179.9365 | 89.4699 | 89.9508 | 7.7532 | 90 | 186.7145 | 206.0669 | 206.3702 | 194.837 | 261.0396 | 263.942 | 241.8304 | 10000000000 | 10000000000 | 40.0975 | 3.245 | 40 | 10000000000 | 145 | 120.0635 | 39.8937 | 8.0611 | 40 | 90.1171 | 89.8194 | 58.1872 | 10000000000 | 90.0092 | 4.2064 | 90 | 95.2172 | 89.9683 | 3.0741 | 90 | 95.9628 | 14.4262 | -18.2933 | 65.404 | 73.38 | 0.85678
Log | 2549 | 21.2417 | 2014-08-22 15:18 | C13EOAT_test | 0.73679 | -0.37414 | 79.7432 | 282.891 | 115.5385 | 1.5088 | -0.75987 | 4.1406 | 1.5 | 13.6078 | 24.7348 | 2.5274 | 1.5261 | 168.7285 | 98.99 | 4.0542 | 103.0443 | 6.1764 | 103 | 100.9621 | 103.9906 | 104 | 568.1802 | 20.4251 | 88.0066 | 80.722 | 217.3367 | 216.643 | 387.895 | 84.3643 | 4.1943 | 84 | 1799.333 | 3.7247 | 1800 | 25.6561 | 0.0002424 | 25 | 10000000000 | 36.1934 | 34.4551 | 179.9392 | 89.495 | 89.9541 | 7.7548 | 90 | 186.7215 | 207.025 | 206.3937 | 194.5902 | 261.3009 | 264.4037 | 242.2205 | 10000000000 | 10000000000 | 40.127 | 3.2201 | 40 | 10000000000 | 145 | 120.2086 | 39.9019 | 8.0634 | 40 | 90.1283 | 89.8109 | 58.2084 | 10000000000 | 89.9907 | 4.2143 | 90 | 95.2564 | 89.9696 | 3.0746 | 90 | 95.9651 | 14.4308 | -18.268 | 65.314 | 73.38 | 0.85678
Log | 2550 | 21.25 | 2014-08-22 15:19 | C13EOAT_test | 0.73496 | -0.37508 | 79.3486 | 282.7562 | 107.3162 | 1.4362 | -0.75993 | 4.1418 | 1.5 | 13.5966 | 24.8523 | 2.5689 | 1.7182 | 168.9608 | 98.99 | 4.0407 | 103.0307 | 6.1753 | 103 | 101.039 | 104.0033 | 104 | 557.1575 | 20.454 | 88.1118 | 80.849 | 217.3296 | 216.643 | 387.895 | 84.4804 | 4.1852 | 84 | 1799.684 | 3.724 | 1800 | 25.649 | 2.3578e-05 | 25 | 10000000000 | 36.1675 | 34.6332 | 179.959 | 89.4785 | 89.982 | 7.7521 | 90 | 186.7283 | 206.0361 | 206.3377 | 194.194 | 261.8115 | 264.2977 | 242.2675 | 10000000000 | 10000000000 | 40.1334 | 3.1976 | 40 | 10000000000 | 145 | 120.1896 | 39.9494 | 8.0635 | 40 | 90.1223 | 89.8367 | 58.2492 | 10000000000 | 90.0019 | 4.2096 | 90 | 95.2256 | 89.9795 | 3.0748 | 90 | 95.9622 | 14.4262 | -18.141 | 65.282 | 73.36 | 0.85687
Log | 2551 | 21.2583 | 2014-08-22 15:19 | C13EOAT_test | 0.73659 | -0.37508 | 75.7544 | 283.2263 | 121.5061 | 1.4921 | -0.75988 | 4.1403 | 1.5 | 13.6093 | 24.8734 | 2.6253 | 1.6298 | 168.7493 | 98.99 | 3.9365 | 102.9265 | 6.1838 | 103 | 100.8197 | 104.0086 | 104 | 551.9621 | 20.6406 | 88.0106 | 80.7387 | 217.3474 | 216.643 | 387.5513 | 84.3747 | 4.1786 | 84 | 1800.014 | 3.7237 | 1800 | 25.6637 | 0.00016776 | 25 | 10000000000 | 36.2043 | 34.6718 | 179.9875 | 89.4885 | 90.0024 | 7.7498 | 90 | 186.7316 | 206.9397 | 206.6772 | 194.0347 | 261.964 | 264.5861 | 241.5397 | 10000000000 | 10000000000 | 40.0984 | 3.174 | 40 | 10000000000 | 145 | 120.318 | 39.9228 | 8.0671 | 40 | 90.1252 | 89.8623 | 58.2795 | 10000000000 | 89.9883 | 4.2151 | 90 | 95.2422 | 89.9937 | 3.075 | 90 | 95.9599 | 14.4262 | -18.2513 | 65.3081 | 73.38 | 0.85686
Log | 2552 | 21.2667 | 2014-08-22 15:20 | C13EOAT_test | 0.73621 | -0.37508 | 78.3072 | 282.7498 | 112.0628 | 1.4606 | -0.75972 | 4.1403 | 1.5 | 13.5572 | 24.7173 | 2.5274 | 1.6051 | 168.7435 | 98.99 | 3.8645 | 102.8545 | 6.194 | 103 | 100.7505 | 104.0163 | 104 | 556.0641 | 20.5229 | 88.0023 | 80.7413 | 217.3188 | 216.643 | 387.5513 | 84.3718 | 4.1706 | 84 | 1799.78 | 3.724 | 1800 | 25.6491 | 0 | 25 | 10000000000 | 36.1304 | 34.6983 | 179.9909 | 89.4962 | 89.9881 | 7.7528 | 90 | 186.7886 | 207.8394 | 206.6455 | 194.4278 | 261.4771 | 264.0992 | 241.3044 | 10000000000 | 10000000000 | 40.0824 | 3.1518 | 40 | 10000000000 | 145 | 120.4786 | 39.9471 | 8.068 | 40 | 90.1225 | 89.8684 | 58.2936 | 10000000000 | 89.9834 | 4.2178 | 90 | 95.2316 | 89.9955 | 3.0754 | 90 | 95.9672 | 14.4269 | -18.2487 | 65.2024 | 73.37 | 0.85688
Log | 2553 | 21.275 | 2014-08-22 15:20 | C13EOAT_test | 0.73682 | -0.37508 | 78.1027 | 282.7502 | 113.5973 | 1.5225 | -0.75994 | 4.14 | 1.5 | 13.5579 | 24.7949 | 2.57 | 1.5486 | 168.5614 | 98.99 | 3.7357 | 102.7257 | 6.2135 | 103 | 100.7718 | 104.0169 | 104 | 561.7882 | 20.7334 | 87.8996 | 80.6618 | 217.3315 | 216.643 | 387.5513 | 84.2807 | 4.1646 | 84 | 1800.009 | 3.7237 | 1800 | 25.6511 | 0.0001548 | 25 | 10000000000 | 36.258 | 34.6424 | 179.9777 | 89.4821 | 90.0113 | 7.7492 | 90 | 186.692 | 206.226 | 206.3509 | 194.7246 | 261.2144 | 263.9351 | 241.5211 | 10000000000 | 10000000000 | 40.0356 | 3.1404 | 40 | 10000000000 | 145 | 120.5354 | 39.9121 | 8.0719 | 40 | 90.1273 | 89.8503 | 58.3496 | 10000000000 | 89.9944 | 4.2142 | 90 | 95.216 | 89.9888 | 3.0758 | 90 | 95.9595 | 14.4308 | -18.3282 | 65.2117 | 73.35 | 0.85679
Log | 2554 | 21.2833 | 2014-08-22 15:21 | C13EOAT_test | 0.7371 | -0.37508 | 79.7358 | 283.0452 | 108.6566 | 1.4886 | -0.7598 | 4.1396 | 1.5 | 13.6077 | 24.8437 | 2.5526 | 1.4035 | 168.1044 | 98.99 | 3.8082 | 102.7982 | 6.2205 | 103 | 100.7319 | 103.9907 | 104 | 565.7998 | 20.487 | 87.6947 | 80.4097 | 217.3286 | 216.643 | 387.5513 | 84.0522 | 4.1621 | 84 | 1799.955 | 3.7237 | 1800 | 25.687 | 0.0001843 | 25 | 10000000000 | 36.1774 | 34.6856 | 180.0081 | 89.4947 | 89.9749 | 7.7552 | 90 | 186.64 | 206.5947 | 206.3717 | 194.3459 | 261.2923 | 263.7032 | 241.2704 | 10000000000 | 10000000000 | 39.9922 | 3.1387 | 40 | 10000000000 | 145 | 120.6042 | 39.8991 | 8.0753 | 40 | 90.1619 | 89.8463 | 58.3798 | 10000000000 | 89.9942 | 4.2146 | 90 | 95.2239 | 90.0041 | 3.0752 | 90 | 95.9568 | 14.4263 | -18.5803 | 65.3048 | 73.36 | 0.85686
Log | 2555 | 21.2917 | 2014-08-22 15:21 | C13EOAT_test | 0.73635 | -0.37508 | 76.5585 | 283.1254 | 111.4212 | 1.5402 | -0.75983 | 4.1396 | 1.5 | 13.5955 | 24.8082 | 2.5279 | 1.4569 | 168.6979 | 98.99 | 3.9729 | 102.9629 | 6.2143 | 103 | 100.6466 | 103.9915 | 104 | 572.2872 | 20.4251 | 88.0067 | 80.6912 | 217.3325 | 216.643 | 387.5513 | 84.3489 | 4.1571 | 84 | 1799.927 | 3.7238 | 1800 | 25.6711 | 0.00026001 | 25 | 10000000000 | 36.1837 | 34.6053 | 179.9856 | 89.4775 | 89.9755 | 7.7551 | 90 | 186.6936 | 206.4854 | 206.5417 | 194.8339 | 261.7888 | 264.134 | 240.8216 | 10000000000 | 10000000000 | 39.9341 | 3.1475 | 40 | 10000000000 | 145 | 120.6672 | 39.8893 | 8.0788 | 40 | 90.1533 | 89.8323 | 58.3645 | 10000000000 | 89.9993 | 4.212 | 90 | 95.2493 | 89.9928 | 3.0755 | 90 | 95.9633 | 14.4271 | -18.2988 | 65.2816 | 73.35 | 0.85688
Log | 2556 | 21.3 | 2014-08-22 15:22 | C13EOAT_test | 0.73686 | -0.37508 | 76.8612 | 283.1454 | 105.6814 | 1.5032 | -0.75994 | 4.1392 | 1.5 | 13.7385 | 24.8686 | 2.6797 | 1.4693 | 168.673 | 98.99 | 3.9458 | 102.9358 | 6.2183 | 103 | 100.8323 | 103.9938 | 104 | 568.2446 | 20.4251 | 88.0051 | 80.668 | 217.3203 | 216.643 | 387.5513 | 84.3365 | 4.1507 | 84 | 1799.492 | 3.7244 | 1800 | 25.7089 | 0.0002863 | 25 | 10000000000 | 36.1569 | 34.6096 | 180.0164 | 89.4959 | 90.0222 | 7.7476 | 90 | 186.8179 | 206.8258 | 206.8888 | 194.761 | 261.7998 | 264.2569 | 241.0616 | 10000000000 | 10000000000 | 39.8779 | 3.1687 | 40 | 10000000000 | 145 | 120.6259 | 39.9299 | 8.0794 | 40 | 90.1475 | 89.8689 | 58.3287 | 10000000000 | 90.0029 | 4.2099 | 90 | 95.2609 | 90.0082 | 3.0748 | 90 | 95.9648 | 14.4262 | -18.3221 | 65.5733 | 73.34 | 0.85688
Log | 2557 | 21.3083 | 2014-08-22 15:22 | C13EOAT_test | 0.73666 | -0.37508 | 80.4301 | 283.4969 | 121.1803 | 1.3887 | -0.75974 | 4.1396 | 1.5 | 13.793 | 24.808 | 2.5593 | 1.7296 | 168.8938 | 98.99 | 3.9719 | 102.9619 | 6.219 | 103 | 100.9108 | 103.9948 | 104 | 561.406 | 20.4852 | 88.0265 | 80.8673 | 217.3192 | 216.643 | 387.895 | 84.4469 | 4.1445 | 84 | 1799.53 | 3.7243 | 1800 | 25.7758 | 0.00018033 | 25 | 10000000000 | 36.2248 | 34.6166 | 180.0358 | 89.5197 | 89.9878 | 7.7527 | 90 | 186.7174 | 205.6471 | 206.1277 | 194.7279 | 261.2698 | 263.5373 | 240.826 | 10000000000 | 10000000000 | 39.8596 | 3.1933 | 40 | 10000000000 | 145 | 120.6985 | 39.9064 | 8.0835 | 40 | 90.1365 | 89.8993 | 58.2878 | 10000000000 | 90.0105 | 4.2065 | 90 | 95.236 | 90.0179 | 3.0742 | 90 | 95.9639 | 14.4309 | -18.1227 | 65.6946 | 73.35 | 0.85688
Log | 2558 | 21.3167 | 2014-08-22 15:23 | C13EOAT_test | 0.73711 | -0.37508 | 80.1865 | 282.7498 | 100.7525 | 1.4885 | -0.76002 | 4.1385 | 1.5 | 13.8519 | 24.7299 | 2.5304 | 1.5915 | 168.7446 | 98.99 | 4.0274 | 103.0174 | 6.2153 | 103 | 101.1035 | 103.9977 | 104 | 556.8716 | 20.4477 | 88.0045 | 80.7401 | 217.321 | 216.643 | 387.895 | 84.3723 | 4.1373 | 84 | 1799.966 | 3.7236 | 1800 | 25.8111 | 0 | 25 | 10000000000 | 36.2132 | 34.5916 | 180.0312 | 89.5031 | 89.9847 | 7.7526 | 90 | 186.7122 | 205.7186 | 206.2563 | 194.5289 | 261.4663 | 264.6542 | 241.6105 | 10000000000 | 10000000000 | 39.8408 | 3.2237 | 40 | 10000000000 | 145 | 120.773 | 39.8929 | 8.0871 | 40 | 90.1507 | 89.8805 | 58.25 | 10000000000 | 90.0058 | 4.2064 | 90 | 95.2543 | 90.0156 | 3.0742 | 90 | 95.9608 | 14.4268 | -18.2499 | 65.8071 | 73.35 | 0.85688
Log | 2559 | 21.325 | 2014-08-22 15:23 | C13EOAT_test | 0.73681 | -0.37508 | 74.7267 | 283.0578 | 113.2659 | 1.5076 | -0.7599 | 4.1381 | 1.5 | 13.7921 | 24.7142 | 2.5284 | 1.6847 | 168.8188 | 98.99 | 4.0543 | 103.0443 | 6.2116 | 103 | 100.8337 | 104.0091 | 104 | 554.0083 | 20.4383 | 88.034 | 80.7847 | 217.3323 | 216.643 | 387.5513 | 84.4094 | 4.1282 | 84 | 1800.829 | 3.7222 | 1800 | 25.7436 | 0.00053019 | 25 | 10000000000 | 36.1949 | 34.4699 | 180.0631 | 89.5376 | 90.0319 | 7.7441 | 90 | 186.7683 | 206.8474 | 206.452 | 195.1312 | 261.5322 | 263.9294 | 241.1234 | 10000000000 | 10000000000 | 39.8772 | 3.2525 | 40 | 10000000000 | 145 | 120.7796 | 39.9485 | 8.0875 | 40 | 90.1588 | 89.9043 | 58.2365 | 10000000000 | 90.0087 | 4.2028 | 90 | 95.2509 | 90.0315 | 3.0734 | 90 | 95.9597 | 14.4296 | -18.2053 | 65.6902 | 73.33 | 0.85684
Log | 2560 | 21.3333 | 2014-08-22 15:24 | C13EOAT_test | 0.73733 | -0.37508 | 79.3904 | 283.126 | 116.8959 | 1.5502 | -0.75977 | 4.1379 | 1.5 | 13.7256 | 24.7587 | 2.5322 | 1.7149 | 168.9637 | 98.99 | 3.9865 | 102.9765 | 6.216 | 103 | 100.7697 | 104.0143 | 104 | 561.0718 | 20.5937 | 88.1054 | 80.8583 | 217.3231 | 216.643 | 387.5513 | 84.4818 | 4.118 | 84 | 1799.57 | 3.7235 | 1800 | 25.6783 | 0.0004267 | 25 | 10000000000 | 36.1679 | 34.5108 | 180.0181 | 89.522 | 90.0067 | 7.747 | 90 | 186.8196 | 206.1199 | 206.2187 | 195.5304 | 261.4992 | 263.7484 | 240.2967 | 10000000000 | 10000000000 | 39.8528 | 3.287 | 40 | 10000000000 | 145 | 120.8562 | 39.9087 | 8.0928 | 40 | 90.1604 | 89.8578 | 58.2436 | 10000000000 | 89.9895 | 4.2101 | 90 | 95.2343 | 90.0091 | 3.0738 | 90 | 95.9579 | 14.4271 | -18.1317 | 65.5487 | 73.34 | 0.85685
Log | 2561 | 21.3417 | 2014-08-22 15:24 | C13EOAT_test | 0.73711 | -0.37508 | 81.2154 | 282.694 | 115.9283 | 1.4991 | -0.75981 | 4.1371 | 1.5 | 13.6957 | 24.7304 | 2.5281 | 1.638 | 169.0355 | 98.99 | 3.9458 | 102.9358 | 6.2212 | 103 | 100.8387 | 103.9775 | 104 | 568.0579 | 20.4253 | 88.1665 | 80.869 | 217.3334 | 216.643 | 387.5513 | 84.5178 | 4.1082 | 84 | 1799.453 | 3.7242 | 1800 | 25.659 | 6.4989e-05 | 25 | 10000000000 | 36.1422 | 34.5505 | 180.0214 | 89.5083 | 90.0349 | 7.7414 | 90 | 186.7381 | 206.5796 | 206.3731 | 195.4596 | 260.8062 | 263.2112 | 240.1981 | 10000000000 | 10000000000 | 39.9016 | 3.3153 | 40 | 10000000000 | 145 | 120.8461 | 39.9093 | 8.096 | 40 | 90.1643 | 89.8571 | 58.1879 | 10000000000 | 90.0191 | 4.1997 | 90 | 95.2305 | 90.0107 | 3.0734 | 90 | 95.9699 | 14.4276 | -18.121 | 65.4881 | 73.33 | 0.85671
Log | 2562 | 21.35 | 2014-08-22 15:25 | C13EOAT_test | 0.73325 | -0.37414 | 77.359 | 282.9268 | 108.3097 | 1.4912 | -0.7611 | 4.1375 | 1.5 | 13.6593 | 24.8378 | 2.5298 | 1.4766 | 169.0144 | 98.99 | 3.7837 | 102.7737 | 6.2392 | 103 | 100.8784 | 104.002 | 104 | 575.4916 | 20.4251 | 88.1414 | 80.873 | 217.3206 | 216.643 | 387.2076 | 84.5072 | 4.0989 | 84 | 1801.109 | 3.7219 | 1800 | 25.669 | 9.9562e-05 | 25 | 10000000000 | 36.1232 | 34.6163 | 180.0241 | 89.5256 | 90.0059 | 7.7452 | 90 | 186.7003 | 207.0617 | 206.9308 | 195.7275 | 260.7213 | 262.9903 | 241.0699 | 10000000000 | 10000000000 | 40.0035 | 3.3175 | 40 | 10000000000 | 145 | 120.845 | 39.9115 | 8.0992 | 40 | 90.1629 | 89.8613 | 58.1666 | 10000000000 | 89.9927 | 4.2098 | 90 | 95.2226 | 90.0121 | 3.0727 | 90 | 95.9597 | 14.4273 | -18.117 | 65.4128 | 73.32 | 0.85686
Log | 2563 | 21.3584 | 2014-08-22 15:25 | C13EOAT_test | 0.7368 | -0.37508 | 77.4125 | 282.9082 | 120.7159 | 1.4923 | -0.75994 | 4.1368 | 1.5 | 13.6059 | 24.9561 | 2.6744 | 1.4589 | 168.4229 | 98.99 | 3.7718 | 102.7618 | 6.2522 | 103 | 101.2323 | 104.016 | 104 | 569.7923 | 20.4263 | 87.8666 | 80.5563 | 217.3188 | 216.643 | 387.2076 | 84.2114 | 4.0941 | 84 | 1799.549 | 3.7241 | 1800 | 25.6573 | 0 | 25 | 10000000000 | 36.1538 | 34.6848 | 180.0193 | 89.512 | 90.0365 | 7.7395 | 90 | 186.5696 | 207.0722 | 206.8996 | 194.919 | 260.8057 | 262.6255 | 240.574 | 10000000000 | 10000000000 | 40.0756 | 3.3027 | 40 | 10000000000 | 145 | 120.893 | 39.9318 | 8.1012 | 40 | 90.1544 | 89.8649 | 58.1486 | 10000000000 | 90.0038 | 4.2072 | 90 | 95.2226 | 90.0096 | 3.0724 | 90 | 95.956 | 14.4279 | -18.4337 | 65.3044 | 73.32 | 0.85688
Log | 2564 | 21.3667 | 2014-08-22 15:26 | C13EOAT_test | 0.73711 | -0.37414 | 77.9278 | 283.023 | 103.5205 | 1.4955 | -0.75989 | 4.1365 | 1.5 | 13.5772 | 24.8626 | 2.6569 | 1.682 | 168.4744 | 98.99 | 3.8577 | 102.8477 | 6.2556 | 103 | 101.3468 | 104.0327 | 104 | 556.6824 | 20.517 | 87.8899 | 80.5845 | 217.3188 | 216.643 | 387.5513 | 84.2372 | 4.0872 | 84 | 1799.911 | 3.7238 | 1800 | 25.6566 | 0 | 25 | 10000000000 | 36.1419 | 34.6959 | 180.053 | 89.5229 | 90.0567 | 7.7355 | 90 | 186.6257 | 206.7298 | 207.3121 | 195.1641 | 261.0662 | 263.2489 | 241.3126 | 10000000000 | 10000000000 | 40.1335 | 3.2778 | 40 | 10000000000 | 145 | 120.9222 | 39.9505 | 8.1028 | 40 | 90.1658 | 89.8872 | 58.1094 | 10000000000 | 90.0144 | 4.203 | 90 | 95.244 | 90.0265 | 3.0715 | 90 | 95.9602 | 14.4291 | -18.4055 | 65.2478 | 73.34 | 0.85688
Log | 2565 | 21.375 | 2014-08-22 15:26 | C13EOAT_test | 0.73711 | -0.37414 | 78.27 | 283.1234 | 106.2933 | 1.5276 | -0.7599 | 4.1367 | 1.5 | 13.5675 | 24.8312 | 2.5923 | 1.6314 | 168.7285 | 98.99 | 3.9594 | 102.9494 | 6.253 | 103 | 101.0942 | 104.0004 | 104 | 552.8339 | 20.6607 | 88.0028 | 80.7256 | 217.323 | 216.643 | 387.5513 | 84.3642 | 4.0793 | 84 | 1799.634 | 3.7241 | 1800 | 25.661 | 0 | 25 | 10000000000 | 36.1086 | 34.7789 | 180.0326 | 89.4877 | 90.0341 | 7.7378 | 90 | 186.7367 | 206.2161 | 207.1086 | 194.9943 | 261.1307 | 263.7015 | 241.2872 | 10000000000 | 10000000000 | 40.1489 | 3.2497 | 40 | 10000000000 | 145 | 120.9405 | 39.9611 | 8.1041 | 40 | 90.1521 | 89.8805 | 58.1425 | 10000000000 | 90.0059 | 4.2072 | 90 | 95.2179 | 90.0163 | 3.0714 | 90 | 95.9589 | 14.431 | -18.2644 | 65.2317 | 73.32 | 0.85688
Log | 2566 | 21.3833 | 2014-08-22 15:27 | C13EOAT_test | 0.73686 | -0.37508 | 83.595 | 283.1712 | 114.4297 | 1.484 | -0.75985 | 4.137 | 1.5 | 13.6007 | 24.7939 | 2.5319 | 1.5899 | 168.6678 | 98.99 | 3.9797 | 102.9697 | 6.2539 | 103 | 101.1105 | 104.0156 | 104 | 553.3125 | 20.9241 | 87.9823 | 80.6855 | 217.3192 | 216.643 | 387.5513 | 84.3339 | 4.072 | 84 | 1799.907 | 3.7237 | 1800 | 25.6681 | 0 | 25 | 10000000000 | 36.1083 | 34.7173 | 180.0519 | 89.5241 | 90.0204 | 7.7388 | 90 | 186.7327 | 206.3229 | 205.9246 | 195.153 | 261.0609 | 263.7224 | 241.5528 | 10000000000 | 10000000000 | 40.1818 | 3.213 | 40 | 10000000000 | 145 | 121.0059 | 39.9614 | 8.1055 | 40 | 90.163 | 89.8889 | 58.1994 | 10000000000 | 90.007 | 4.2065 | 90 | 95.2334 | 90.026 | 3.0707 | 90 | 95.9636 | 14.4265 | -18.3045 | 65.291 | 73.32 | 0.85688
Log | 2567 | 21.3917 | 2014-08-22 15:27 | C13EOAT_test | 0.73708 | -0.37508 | 77.014 | 282.3806 | 104.913 | 1.5116 | -0.75969 | 4.1373 | 1.5 | 13.5755 | 24.7722 | 2.5816 | 1.6125 | 168.9007 | 98.99 | 3.9457 | 102.9357 | 6.2588 | 103 | 101.2104 | 104.0026 | 104 | 566.8985 | 20.5797 | 88.0807 | 80.82 | 217.3188 | 216.643 | 387.5513 | 84.4503 | 4.0635 | 84 | 1799.86 | 3.7238 | 1800 | 25.66 | 0.00015694 | 25 | 10000000000 | 36.1183 | 34.7537 | 180.0524 | 89.4808 | 90.0077 | 7.7393 | 90 | 186.7382 | 206.812 | 206.9457 | 195.8666 | 261.1031 | 263.223 | 241.3529 | 10000000000 | 10000000000 | 40.1433 | 3.1749 | 40 | 10000000000 | 145 | 120.9881 | 39.9653 | 8.107 | 40 | 90.1838 | 89.8687 | 58.2149 | 10000000000 | 89.9905 | 4.2116 | 90 | 95.2438 | 90.0262 | 3.07 | 90 | 95.9621 | 14.4318 | -18.17 | 65.2496 | 73.31 | 0.85688
Log | 2568 | 21.4 | 2014-08-22 15:28 | C13EOAT_test | 0.73648 | -0.37508 | 78.1371 | 282.751 | 107.3614 | 1.5039 | -0.7598 | 4.1375 | 1.5 | 13.6492 | 24.8672 | 2.6289 | 1.6133 | 168.6082 | 98.99 | 3.9594 | 102.9494 | 6.261 | 103 | 101.1236 | 104.0149 | 104 | 572.9035 | 20.4758 | 87.9497 | 80.6584 | 217.3205 | 216.643 | 387.5513 | 84.3041 | 4.0572 | 84 | 1799.345 | 3.7246 | 1800 | 25.6707 | 0 | 25 | 10000000000 | 36.1853 | 34.8217 | 180.0498 | 89.4973 | 90.0258 | 7.7355 | 90 | 186.7555 | 207.0654 | 206.9903 | 195.1699 | 261.7617 | 263.4765 | 241.5542 | 10000000000 | 10000000000 | 40.1149 | 3.144 | 40 | 10000000000 | 145 | 121.0332 | 39.968 | 8.1084 | 40 | 90.1654 | 89.8843 | 58.3047 | 10000000000 | 89.9934 | 4.2095 | 90 | 95.2599 | 90.0249 | 3.0694 | 90 | 95.9634 | 14.4302 | -18.3316 | 65.3978 | 73.3 | 0.85688
Log | 2569 | 21.4084 | 2014-08-22 15:28 | C13EOAT_test | 0.73576 | -0.37508 | 79.5616 | 283.472 | 113.503 | 1.5129 | -0.75982 | 4.1386 | 1.5 | 13.6592 | 24.8853 | 2.5595 | 1.6055 | 168.3971 | 98.99 | 3.9865 | 102.9765 | 6.2612 | 103 | 101.0689 | 104.0156 | 104 | 571.5508 | 20.4652 | 87.8302 | 80.5669 | 217.3188 | 216.643 | 387.895 | 84.1985 | 4.0528 | 84 | 1799.939 | 3.7237 | 1800 | 25.704 | 0 | 25 | 10000000000 | 36.1913 | 34.7875 | 180.0461 | 89.5037 | 90.0361 | 7.7331 | 90 | 186.831 | 206.8663 | 206.9824 | 195.1095 | 261.9727 | 264.3972 | 241.5132 | 10000000000 | 10000000000 | 40.0601 | 3.1275 | 40 | 10000000000 | 145 | 120.9868 | 39.9703 | 8.1094 | 40 | 90.1617 | 89.8844 | 58.3278 | 10000000000 | 90.0272 | 4.1965 | 90 | 95.2603 | 90.023 | 3.0689 | 90 | 95.959 | 14.4273 | -18.4231 | 65.4126 | 73.29 | 0.85688
Log | 2570 | 21.4167 | 2014-08-22 15:29 | C13EOAT_test | 0.73617 | -0.37508 | 78.8387 | 283.0909 | 105.8859 | 1.4856 | -0.75975 | 4.1382 | 1.5 | 13.6159 | 24.8505 | 2.5775 | 1.5822 | 168.2732 | 98.99 | 3.9324 | 102.9224 | 6.2674 | 103 | 101.0233 | 104.0206 | 104 | 563.7007 | 20.4261 | 87.7971 | 80.476 | 217.3349 | 216.643 | 387.5513 | 84.1366 | 4.0502 | 84 | 1799.702 | 3.7242 | 1800 | 25.6698 | 0.00014757 | 25 | 10000000000 | 36.176 | 34.7974 | 180.0164 | 89.5163 | 89.9995 | 7.7383 | 90 | 186.9073 | 206.1952 | 206.1562 | 195.8531 | 261.0109 | 263.913 | 241.757 | 10000000000 | 10000000000 | 39.988 | 3.1268 | 40 | 10000000000 | 145 | 120.9539 | 40.0041 | 8.1083 | 40 | 90.1415 | 89.8749 | 58.2756 | 10000000000 | 89.9964 | 4.2051 | 90 | 95.2425 | 90.0082 | 3.0686 | 90 | 95.9618 | 14.43 | -18.514 | 65.3293 | 73.3 | 0.85688
Log | 2571 | 21.425 | 2014-08-22 15:29 | C13EOAT_test | 0.73405 | -0.37414 | 80.3239 | 282.1736 | 119.9752 | 1.3079 | -0.75974 | 4.1392 | 1.5 | 13.5635 | 24.8841 | 2.6636 | 1.7481 | 168.6254 | 98.99 | 3.9506 | 102.9406 | 6.2697 | 103 | 100.8405 | 104.0148 | 104 | 556.3846 | 20.6157 | 87.9084 | 80.717 | 217.3195 | 216.643 | 387.5513 | 84.3127 | 4.0469 | 84 | 1800.42 | 3.7231 | 1800 | 25.6665 | 0 | 25 | 10000000000 | 36.2213 | 34.7445 | 180.0366 | 89.5254 | 90.0178 | 7.7343 | 90 | 186.898 | 206.1031 | 206.4496 | 195.4463 | 261.5309 | 263.7093 | 241.6108 | 10000000000 | 10000000000 | 39.93 | 3.1423 | 40 | 10000000000 | 145 | 120.9936 | 40.0149 | 8.1082 | 40 | 90.1409 | 89.8958 | 58.2955 | 10000000000 | 90.0437 | 4.1862 | 90 | 95.2804 | 90.0183 | 3.068 | 90 | 95.9595 | 14.431 | -18.273 | 65.2234 | 73.28 | 0.85688
Log | 2572 | 21.4333 | 2014-08-22 15:30 | C13EOAT_test | 0.73617 | -0.37508 | 77.2079 | 282.7322 | 118.4579 | 1.5225 | -0.75988 | 4.1386 | 1.5 | 13.6091 | 25.1076 | 2.8597 | 1.6324 | 168.0815 | 98.99 | 4 | 102.9901 | 6.2679 | 103 | 100.8889 | 104.0127 | 104 | 558.4094 | 21.1082 | 87.6919 | 80.3896 | 217.3212 | 216.643 | 387.5513 | 84.0407 | 4.0466 | 84 | 1800.004 | 3.7237 | 1800 | 25.6406 | 0.00023358 | 25 | 10000000000 | 36.2192 | 34.708 | 180.0027 | 89.4953 | 90.0191 | 7.7334 | 90 | 186.8124 | 207.2802 | 206.8714 | 195.3986 | 261.5122 | 263.7174 | 241.1106 | 10000000000 | 10000000000 | 39.88 | 3.1664 | 40 | 10000000000 | 145 | 121.0579 | 39.993 | 8.1095 | 40 | 90.1417 | 89.8611 | 58.2874 | 10000000000 | 90.0135 | 4.1957 | 90 | 95.2535 | 90.0014 | 3.0684 | 90 | 95.9419 | 14.4288 | -18.6004 | 65.3128 | 73.28 | 0.85688
Log | 2573 | 21.4417 | 2014-08-22 15:30 | C13EOAT_test | 0.73595 | -0.37414 | 78.1701 | 282.7388 | 107.9317 | 1.4443 | -0.75976 | 4.1392 | 1.5 | 13.6077 | 24.8846 | 2.6138 | 1.4999 | 167.8373 | 98.99 | 3.9255 | 102.9155 | 6.2753 | 103 | 100.8128 | 104.0303 | 104 | 564.9445 | 20.8201 | 87.58 | 80.2573 | 217.3284 | 216.643 | 387.5513 | 83.9186 | 4.0463 | 84 | 1800.879 | 3.7224 | 1800 | 25.6605 | 0 | 25 | 10000000000 | 36.1308 | 34.6949 | 180.0489 | 89.4813 | 90.0157 | 7.7333 | 90 | 186.8523 | 207.0703 | 206.7891 | 195.4297 | 261.2653 | 264.0831 | 241.5652 | 10000000000 | 10000000000 | 39.872 | 3.1959 | 40 | 10000000000 | 145 | 121.1102 | 39.9986 | 8.1094 | 40 | 90.158 | 89.8909 | 58.3188 | 10000000000 | 89.9856 | 4.2071 | 90 | 95.2322 | 90.0245 | 3.0676 | 90 | 95.9578 | 14.4291 | -18.7327 | 65.3106 | 73.26 | 0.85688
Log | 2574 | 21.45 | 2014-08-22 15:31 | C13EOAT_test | 0.73617 | -0.37508 | 76.4037 | 283.1133 | 108.2099 | 1.5089 | -0.75985 | 4.1394 | 1.5 | 13.5589 | 24.8492 | 2.5683 | 1.5183 | 167.9257 | 98.99 | 3.939 | 102.929 | 6.2779 | 103 | 100.7231 | 104.0117 | 104 | 569.0639 | 20.5416 | 87.6019 | 80.3237 | 217.3688 | 216.643 | 387.5513 | 83.9628 | 4.0462 | 84 | 1799.823 | 3.7239 | 1800 | 25.6513 | 0 | 25 | 10000000000 | 36.0731 | 34.7207 | 180.0342 | 89.4757 | 89.9949 | 7.736 | 90 | 186.838 | 206.6379 | 206.42 | 195.6428 | 261.0559 | 264.129 | 241.2319 | 10000000000 | 10000000000 | 39.8692 | 3.2271 | 40 | 10000000000 | 145 | 121.104 | 39.992 | 8.1099 | 40 | 90.1516 | 89.8827 | 58.3277 | 10000000000 | 89.9811 | 4.2078 | 90 | 95.2385 | 90.0171 | 3.0673 | 90 | 95.9631 | 14.4303 | -18.6663 | 65.2127 | 73.26 | 0.85688
Log | 2575 | 21.4583 | 2014-08-22 15:31 | C13EOAT_test | 0.73557 | -0.37508 | 81.2483 | 283.0906 | 114.8114 | 1.5105 | -0.75992 | 4.1393 | 1.5 | 13.6131 | 24.885 | 2.5548 | 1.7574 | 168.0911 | 98.99 | 3.9458 | 102.9358 | 6.2801 | 103 | 100.5751 | 103.9831 | 104 | 577.3512 | 20.4251 | 87.6949 | 80.3962 | 217.367 | 216.643 | 387.895 | 84.0455 | 4.0461 | 84 | 1800.287 | 3.7232 | 1800 | 25.6349 | 0.00017426 | 25 | 10000000000 | 36.1063 | 34.6247 | 180.037 | 89.4828 | 89.9842 | 7.7381 | 90 | 186.9534 | 207.8079 | 207.158 | 195.3477 | 261.4689 | 264.4165 | 241.814 | 10000000000 | 10000000000 | 39.849 | 3.2631 | 40 | 10000000000 | 145 | 121.0955 | 39.9923 | 8.1102 | 40 | 90.1508 | 89.8861 | 58.3093 | 10000000000 | 89.9883 | 4.207 | 90 | 95.2528 | 90.0185 | 3.0668 | 90 | 95.9577 | 14.43 | -18.5938 | 65.3233 | 73.25 | 0.85688
Log | 2576 | 21.4667 | 2014-08-22 15:32 | C13EOAT_test | 0.73609 | -0.37508 | 80.9244 | 283.3823 | 108.6894 | 1.5258 | -0.75995 | 4.1398 | 1.5 | 13.643 | 24.9518 | 2.6563 | 1.6629 | 167.9359 | 98.99 | 3.9526 | 102.9426 | 6.2827 | 103 | 100.7728 | 104.003 | 104 | 572.6579 | 20.6253 | 87.6192 | 80.3167 | 217.3501 | 216.643 | 387.5513 | 83.9679 | 4.0466 | 84 | 1799.539 | 3.7243 | 1800 | 25.6707 | 0 | 25 | 10000000000 | 36.1205 | 34.5258 | 180.0049 | 89.4934 | 89.9498 | 7.7442 | 90 | 186.8598 | 207.0846 | 206.6709 | 195.7308 | 261.5436 | 263.867 | 240.8306 | 10000000000 | 10000000000 | 39.8685 | 3.2936 | 40 | 10000000000 | 145 | 120.9591 | 40.0068 | 8.1098 | 40 | 90.1444 | 89.8605 | 58.2724 | 10000000000 | 90.0266 | 4.1942 | 90 | 95.2277 | 90.0025 | 3.0671 | 90 | 95.9569 | 14.4262 | -18.6733 | 65.3772 | 73.25 | 0.85688
Log | 2577 | 21.475 | 2014-08-22 15:32 | C13EOAT_test | 0.73553 | -0.37508 | 81.7202 | 283.2984 | 123.6473 | 1.5168 | -0.75995 | 4.1399 | 1.5 | 13.6453 | 24.8847 | 2.577 | 1.7425 | 167.8456 | 98.99 | 3.9526 | 102.9426 | 6.2855 | 103 | 100.7489 | 104.0135 | 104 | 564.2568 | 20.6104 | 87.5902 | 80.2553 | 217.3452 | 216.643 | 387.5513 | 83.9228 | 4.0477 | 84 | 1799.897 | 3.7239 | 1800 | 25.6579 | 5.1591e-05 | 25 | 10000000000 | 36.1123 | 34.5638 | 179.9756 | 89.481 | 90.0053 | 7.7359 | 90 | 187.0113 | 207.0655 | 206.6796 | 195.4167 | 261.756 | 264.1194 | 240.9856 | 10000000000 | 10000000000 | 39.9354 | 3.3119 | 40 | 10000000000 | 145 | 120.9458 | 39.9896 | 8.1109 | 40 | 90.1258 | 89.8499 | 58.2076 | 10000000000 | 89.9961 | 4.2066 | 90 | 95.2245 | 89.9878 | 3.0675 | 90 | 95.9609 | 14.4265 | -18.7347 | 65.3825 | 73.25 | 0.85688
Log | 2578 | 21.4833 | 2014-08-22 15:33 | C13EOAT_test | 0.73417 | -0.37508 | 80.6652 | 283.5414 | 124.1033 | 1.4824 | -0.75988 | 4.1411 | 1.5 | 13.6116 | 24.8457 | 2.5274 | 1.6402 | 167.9293 | 98.99 | 3.9662 | 102.9562 | 6.2862 | 103 | 100.8295 | 104.0052 | 104 | 551.5391 | 20.5847 | 87.6096 | 80.3197 | 217.3678 | 216.643 | 387.5513 | 83.9647 | 4.0479 | 84 | 1799.691 | 3.7242 | 1800 | 25.6374 | 0.00022005 | 25 | 10000000000 | 36.0731 | 34.6196 | 179.9967 | 89.4971 | 89.9881 | 7.7394 | 90 | 186.7967 | 205.8819 | 206.3914 | 194.9438 | 261.5113 | 264.5175 | 241.2356 | 10000000000 | 10000000000 | 40.0178 | 3.3116 | 40 | 10000000000 | 145 | 120.9892 | 39.9988 | 8.1104 | 40 | 90.1273 | 89.8694 | 58.1407 | 10000000000 | 90.0038 | 4.2051 | 90 | 95.2762 | 89.9983 | 3.0673 | 90 | 95.9596 | 14.4264 | -18.6703 | 65.3131 | 73.25 | 0.85688
Log | 2579 | 21.4917 | 2014-08-22 15:33 | C13EOAT_test | 0.73578 | -0.37508 | 78.7413 | 282.7646 | 115.7935 | 1.4737 | -0.75993 | 4.1408 | 1.5 | 13.5741 | 24.8431 | 2.558 | 1.7102 | 167.9844 | 98.99 | 3.939 | 102.929 | 6.2913 | 103 | 101.1048 | 104.0035 | 104 | 549.158 | 20.6843 | 87.6311 | 80.3533 | 217.3225 | 216.643 | 387.895 | 83.9922 | 4.0485 | 84 | 1800.722 | 3.7227 | 1800 | 25.6117 | 0.00019063 | 25 | 10000000000 | 36.0803 | 34.6615 | 180.0271 | 89.5111 | 89.9767 | 7.7419 | 90 | 186.9676 | 206.2315 | 206.6132 | 195.3166 | 262.2344 | 264.6502 | 241.0679 | 10000000000 | 10000000000 | 40.0859 | 3.2946 | 40 | 10000000000 | 145 | 121.0165 | 40.0136 | 8.1093 | 40 | 90.1615 | 89.8656 | 58.1475 | 10000000000 | 90.0005 | 4.2061 | 90 | 95.2361 | 90.0136 | 3.0667 | 90 | 95.9602 | 14.4207 | -18.6367 | 65.2248 | 73.25 | 0.85688
Log | 2580 | 21.5 | 2014-08-22 15:34 | C13EOAT_test | 0.73586 | -0.37508 | 81.3299 | 283.0776 | 109.9187 | 1.5033 | -0.75976 | 4.1411 | 1.5 | 13.6027 | 24.7732 | 2.5565 | 1.6163 | 168.0739 | 98.99 | 3.9729 | 102.9629 | 6.2921 | 103 | 101.1553 | 103.9914 | 104 | 563.3708 | 20.5318 | 87.6919 | 80.3819 | 217.3427 | 216.643 | 387.5513 | 84.0369 | 4.0486 | 84 | 1799.72 | 3.7241 | 1800 | 25.5819 | 9.3262e-05 | 25 | 10000000000 | 36.0513 | 34.6347 | 180.0435 | 89.4814 | 89.9934 | 7.7398 | 90 | 186.9205 | 207.3413 | 207.3904 | 195.5069 | 261.3787 | 263.9545 | 240.7327 | 10000000000 | 10000000000 | 40.115 | 3.2689 | 40 | 10000000000 | 145 | 121.0996 | 40.0116 | 8.1091 | 40 | 90.1537 | 89.8898 | 58.1487 | 10000000000 | 90.0039 | 4.2065 | 90 | 95.2306 | 90.0218 | 3.0662 | 90 | 95.9622 | 14.4262 | -18.6081 | 65.2943 | 73.23 | 0.85688
Log | 2581 | 21.5084 | 2014-08-22 15:34 | C13EOAT_test | 0.73599 | -0.37414 | 80.1452 | 282.4766 | 113.46 | 1.5162 | -0.75992 | 4.1411 | 1.5 | 13.6194 | 24.8701 | 2.5538 | 1.6581 | 167.8069 | 98.99 | 3.9595 | 102.9495 | 6.2948 | 103 | 101.0645 | 104.005 | 104 | 575.8937 | 20.449 | 87.5581 | 80.2488 | 217.3208 | 216.643 | 387.5513 | 83.9034 | 4.0505 | 84 | 1799.851 | 3.7239 | 1800 | 25.6176 | 0.00013893 | 25 | 10000000000 | 36.1151 | 34.723 | 180.0104 | 89.4771 | 89.9852 | 7.7418 | 90 | 186.957 | 205.7936 | 205.8642 | 195.605 | 261.7729 | 264.1372 | 240.5204 | 10000000000 | 10000000000 | 40.1569 | 3.2369 | 40 | 10000000000 | 145 | 121.0216 | 40.0174 | 8.1082 | 40 | 90.1563 | 89.8541 | 58.1299 | 10000000000 | 89.9998 | 4.2092 | 90 | 95.2253 | 90.0052 | 3.0661 | 90 | 95.9574 | 14.4262 | -18.7412 | 65.3287 | 73.23 | 0.85688
Log | 2582 | 21.5167 | 2014-08-22 15:35 | C13EOAT_test | 0.73571 | -0.37414 | 82.2531 | 282.7724 | 112.0608 | 1.4827 | -0.75995 | 4.1413 | 1.5 | 13.6539 | 24.8561 | 2.5861 | 1.7298 | 167.8126 | 98.99 | 3.9412 | 102.9313 | 6.2992 | 103 | 100.719 | 104.0019 | 104 | 572.942 | 20.4251 | 87.5619 | 80.2507 | 217.3381 | 216.643 | 387.895 | 83.9063 | 4.0523 | 84 | 1800.362 | 3.7231 | 1800 | 25.6527 | 0 | 25 | 10000000000 | 36.1027 | 34.7369 | 180.0413 | 89.5131 | 89.9979 | 7.7403 | 90 | 187.0087 | 206.2383 | 206.4545 | 195.6447 | 261.265 | 263.762 | 240.8047 | 10000000000 | 10000000000 | 40.1866 | 3.1986 | 40 | 10000000000 | 145 | 121.0087 | 39.9969 | 8.1085 | 40 | 90.1364 | 89.905 | 58.2037 | 10000000000 | 89.9754 | 4.2177 | 90 | 95.2384 | 90.0207 | 3.0651 | 90 | 95.9651 | 14.4261 | -18.7393 | 65.3995 | 73.23 | 0.85688
Log | 2583 | 21.525 | 2014-08-22 15:35 | C13EOAT_test | 0.73555 | -0.37414 | 78.9923 | 283.0657 | 118.3269 | 1.5018 | -0.75992 | 4.1419 | 1.5 | 13.7317 | 24.8129 | 2.5681 | 1.6264 | 167.6404 | 98.99 | 3.9556 | 102.9456 | 6.3014 | 103 | 100.7803 | 104.0117 | 104 | 565.8972 | 20.5407 | 87.4812 | 80.1592 | 217.3188 | 216.643 | 387.2076 | 83.8202 | 4.0553 | 84 | 1799.325 | 3.7247 | 1800 | 25.6319 | 0.00043636 | 25 | 10000000000 | 36.0716 | 34.6085 | 179.995 | 89.4768 | 90.0065 | 7.7395 | 90 | 186.9928 | 206.4623 | 206.7509 | 195.5642 | 261.1846 | 263.7094 | 241.1497 | 10000000000 | 10000000000 | 40.1362 | 3.166 | 40 | 10000000000 | 145 | 120.9385 | 40.0481 | 8.1054 | 40 | 90.1399 | 89.8551 | 58.155 | 10000000000 | 89.9849 | 4.2155 | 90 | 95.2332 | 89.9975 | 3.0658 | 90 | 95.9645 | 14.4262 | -18.8308 | 65.5592 | 73.23 | 0.85688
Log | 2584 | 21.5333 | 2014-08-22 15:36 | C13EOAT_test | 0.7355 | -0.37414 | 79.2296 | 283.4021 | 114.6642 | 1.5103 | -0.75982 | 4.1415 | 1.5 | 13.7155 | 24.8791 | 2.5516 | 1.7262 | 167.3622 | 98.99 | 3.9303 | 102.9203 | 6.3064 | 103 | 100.608 | 104.008 | 104 | 556.69 | 20.4575 | 87.3218 | 80.0404 | 217.3528 | 216.643 | 387.2076 | 83.6811 | 4.06 | 84 | 1799.885 | 3.7239 | 1800 | 25.6483 | 0.00018654 | 25 | 10000000000 | 36.1507 | 34.5802 | 179.9689 | 89.4844 | 89.9827 | 7.7436 | 90 | 186.998 | 206.3632 | 207.15 | 195.2846 | 261.5813 | 263.9277 | 241.3501 | 10000000000 | 10000000000 | 40.081 | 3.1466 | 40 | 10000000000 | 145 | 120.9549 | 40.0006 | 8.1069 | 40 | 90.1226 | 89.8463 | 58.1173 | 10000000000 | 90.002 | 4.2103 | 90 | 95.239 | 89.9844 | 3.0663 | 90 | 95.9661 | 14.4292 | -18.9496 | 65.5321 | 73.24 | 0.85688
Log | 2585 | 21.5417 | 2014-08-22 15:36 | C13EOAT_test | 0.73543 | -0.37508 | 79.5825 | 283.0924 | 113.087 | 1.5174 | -0.75989 | 4.1423 | 1.5 | 13.6659 | 24.835 | 2.6703 | 1.7055 | 167.8354 | 98.99 | 3.9526 | 102.9426 | 6.308 | 103 | 100.8207 | 104.0027 | 104 | 555.5158 | 20.6655 | 87.5791 | 80.2563 | 217.3335 | 216.643 | 387.5513 | 83.9177 | 4.0611 | 84 | 1800.017 | 3.7237 | 1800 | 25.6438 | 0.00011674 | 25 | 10000000000 | 36.1038 | 34.5189 | 180.004 | 89.4977 | 89.9938 | 7.7424 | 90 | 186.9571 | 207.0904 | 206.2122 | 194.8386 | 261.7333 | 264.1452 | 241.5775 | 10000000000 | 10000000000 | 40.0311 | 3.1403 | 40 | 10000000000 | 145 | 120.9731 | 40.0138 | 8.1054 | 40 | 90.1373 | 89.8666 | 58.1252 | 10000000000 | 89.9763 | 4.2195 | 90 | 95.2185 | 90.002 | 3.0659 | 90 | 95.9642 | 14.4286 | -18.7337 | 65.4291 | 73.23 | 0.85688
Log | 2586 | 21.55 | 2014-08-22 15:37 | C13EOAT_test | 0.73564 | -0.37508 | 78.0482 | 283.0502 | 109.4651 | 1.5079 | -0.75987 | 4.1415 | 1.5 | 13.6565 | 24.8223 | 2.5445 | 1.7052 | 167.6214 | 98.99 | 3.9729 | 102.9629 | 6.3084 | 103 | 100.9996 | 104.0081 | 104 | 556.1761 | 20.5187 | 87.4608 | 80.1606 | 217.3538 | 216.643 | 387.895 | 83.8107 | 4.0644 | 84 | 1800.292 | 3.7234 | 1800 | 25.5911 | 0.0002942 | 25 | 10000000000 | 36.1289 | 34.5933 | 180.0037 | 89.4905 | 90.0027 | 7.741 | 90 | 186.9739 | 206.2469 | 205.9898 | 195.2495 | 261.2628 | 263.9777 | 241.5597 | 10000000000 | 10000000000 | 39.9482 | 3.1483 | 40 | 10000000000 | 145 | 121.041 | 39.9925 | 8.1058 | 40 | 90.1547 | 89.8489 | 58.1848 | 10000000000 | 90.0061 | 4.2084 | 90 | 95.2344 | 90.0018 | 3.0657 | 90 | 95.9629 | 14.4262 | -18.8294 | 65.4051 | 73.24 | 0.85688
Log | 2587 | 21.5584 | 2014-08-22 15:37 | C13EOAT_test | 0.73333 | -0.37508 | 76.4299 | 283.3149 | 109.2123 | 1.5055 | -0.7599 | 4.1421 | 1.5 | 13.6629 | 24.7562 | 2.5377 | 1.4587 | 168.0334 | 98.99 | 3.9526 | 102.9426 | 6.3123 | 103 | 101.0601 | 103.9875 | 104 | 563.5353 | 20.5111 | 87.6673 | 80.366 | 217.3407 | 216.643 | 387.5513 | 84.0167 | 4.0666 | 84 | 1799.918 | 3.7239 | 1800 | 25.6323 | 0.00019916 | 25 | 10000000000 | 36.1337 | 34.592 | 180.0075 | 89.4866 | 89.9796 | 7.745 | 90 | 186.9536 | 207.272 | 206.537 | 195.0931 | 261.6916 | 264.1531 | 241.7911 | 10000000000 | 10000000000 | 39.8897 | 3.1685 | 40 | 10000000000 | 145 | 121.0531 | 39.9947 | 8.1058 | 40 | 90.1424 | 89.8651 | 58.1917 | 10000000000 | 90.0149 | 4.2054 | 90 | 95.2179 | 90.0037 | 3.0653 | 90 | 95.9622 | 14.4268 | -18.624 | 65.4193 | 73.21 | 0.85688
Log | 2588 | 21.5667 | 2014-08-22 15:38 | C13EOAT_test | 0.73555 | -0.37508 | 76.2287 | 282.7516 | 107.0172 | 1.5124 | -0.7599 | 4.1417 | 1.5 | 13.5558 | 24.8794 | 2.6201 | 1.5477 | 167.6431 | 98.99 | 3.939 | 102.929 | 6.3166 | 103 | 100.8777 | 104.0084 | 104 | 572.0582 | 20.4818 | 87.4847 | 80.1584 | 217.3194 | 216.643 | 387.5513 | 83.8215 | 4.0704 | 84 | 1800.297 | 3.7233 | 1800 | 25.6004 | 0.00026043 | 25 | 10000000000 | 36.1887 | 34.5329 | 180.0477 | 89.4807 | 89.9892 | 7.744 | 90 | 186.9038 | 207.5551 | 206.4402 | 195.1644 | 261.5525 | 263.9173 | 241.6829 | 10000000000 | 10000000000 | 39.8614 | 3.1944 | 40 | 10000000000 | 145 | 121.0581 | 39.9992 | 8.1061 | 40 | 90.1486 | 89.8991 | 58.1514 | 10000000000 | 89.9902 | 4.217 | 90 | 95.2427 | 90.0238 | 3.0642 | 90 | 95.9626 | 14.4262 | -18.8316 | 65.1982 | 73.21 | 0.85688
Log | 2589 | 21.575 | 2014-08-22 15:38 | C13EOAT_test | 0.73555 | -0.37508 | 75.7964 | 283.056 | 113.8715 | 1.4999 | -0.75973 | 4.142 | 1.5 | 13.5244 | 24.8851 | 2.6827 | 1.6461 | 167.649 | 98.99 | 3.9865 | 102.9765 | 6.3152 | 103 | 100.9385 | 104.011 | 104 | 576.4745 | 20.4396 | 87.4856 | 80.1635 | 217.342 | 216.643 | 387.5513 | 83.8245 | 4.0739 | 84 | 1799.789 | 3.724 | 1800 | 25.5699 | 0 | 25 | 10000000000 | 36.0849 | 34.5931 | 180.0282 | 89.4587 | 89.9903 | 7.7446 | 90 | 187.0127 | 207.2409 | 206.6073 | 194.9057 | 261.9465 | 263.9846 | 241.6036 | 10000000000 | 10000000000 | 39.8617 | 3.2222 | 40 | 10000000000 | 145 | 121.0111 | 39.9476 | 8.1093 | 40 | 90.147 | 89.8812 | 58.151 | 10000000000 | 90.0092 | 4.2114 | 90 | 95.2548 | 90.0141 | 3.0641 | 90 | 95.9679 | 14.4262 | -18.8265 | 65.1337 | 73.2 | 0.85688
Log | 2590 | 21.5833 | 2014-08-22 15:39 | C13EOAT_test | 0.73589 | -0.37508 | 79.3756 | 283.3134 | 99.3776 | 1.5407 | -0.75989 | 4.1419 | 1.5 | 13.5986 | 24.885 | 2.5915 | 1.6193 | 167.6189 | 98.99 | 3.9594 | 102.9494 | 6.3193 | 103 | 100.7113 | 103.9983 | 104 | 575.2739 | 20.4251 | 87.4745 | 80.1444 | 217.3494 | 216.643 | 387.5513 | 83.8095 | 4.0759 | 84 | 1799.477 | 3.7244 | 1800 | 25.5748 | 0 | 25 | 10000000000 | 36.173 | 34.5684 | 179.9931 | 89.4642 | 89.9813 | 7.7472 | 90 | 186.9577 | 206.4314 | 205.7933 | 194.7514 | 261.7372 | 265.0463 | 242.8331 | 10000000000 | 10000000000 | 39.844 | 3.2574 | 40 | 10000000000 | 145 | 120.9397 | 39.969 | 8.1092 | 40 | 90.1306 | 89.8626 | 58.1243 | 10000000000 | 89.9868 | 4.2213 | 90 | 95.2304 | 89.9966 | 3.0645 | 90 | 95.9651 | 14.4292 | -18.8456 | 65.292 | 73.2 | 0.85688
Log | 2591 | 21.5917 | 2014-08-22 15:39 | C13EOAT_test | 0.73547 | -0.37414 | 82.5807 | 283.1981 | 117.0964 | 1.5124 | -0.7599 | 4.1417 | 1.5 | 13.6584 | 24.8596 | 2.6016 | 1.702 | 167.815 | 98.99 | 3.9662 | 102.9562 | 6.3213 | 103 | 100.822 | 103.9958 | 104 | 563.3561 | 20.4258 | 87.5653 | 80.2497 | 217.3195 | 216.643 | 387.5513 | 83.9075 | 4.0779 | 84 | 1799.48 | 3.7245 | 1800 | 25.6329 | 4.9341e-05 | 25 | 10000000000 | 36.1532 | 34.6126 | 179.9868 | 89.4688 | 89.982 | 7.7484 | 90 | 186.9391 | 206.8074 | 206.2589 | 195.1461 | 261.3118 | 264.0364 | 241.7037 | 10000000000 | 10000000000 | 39.8832 | 3.2855 | 40 | 10000000000 | 145 | 120.9646 | 39.9677 | 8.1102 | 40 | 90.1254 | 89.8614 | 58.1609 | 10000000000 | 90.0053 | 4.2172 | 90 | 95.2464 | 89.9934 | 3.0647 | 90 | 95.9596 | 14.4269 | -18.7404 | 65.4103 | 73.18 | 0.85693
Log | 2592 | 21.6 | 2014-08-22 15:40 | C13EOAT_test | 0.73541 | -0.37508 | 83.3296 | 283.095 | 112.5512 | 1.5312 | -0.75982 | 4.1419 | 1.5 | 13.686 | 24.7101 | 2.6685 | 1.6624 | 167.819 | 98.99 | 3.9594 | 102.9494 | 6.323 | 103 | 100.7074 | 103.9934 | 104 | 548.0355 | 20.4272 | 87.5589 | 80.2601 | 217.3373 | 216.643 | 387.5513 | 83.9095 | 4.0785 | 84 | 1799.624 | 3.7243 | 1800 | 25.6631 | 0 | 25 | 10000000000 | 36.1916 | 34.6227 | 180.0093 | 89.46 | 89.984 | 7.7494 | 90 | 186.8787 | 205.2473 | 205.3033 | 194.7125 | 262.7236 | 264.7667 | 241.6165 | 10000000000 | 10000000000 | 39.9139 | 3.3093 | 40 | 10000000000 | 145 | 120.9963 | 39.9635 | 8.1117 | 40 | 90.134 | 89.8753 | 58.2549 | 10000000000 | 89.9685 | 4.2317 | 90 | 95.2296 | 90.0046 | 3.0643 | 90 | 95.963 | 14.4263 | -18.73 | 65.4658 | 73.18 | 0.85689
Log | 2593 | 21.6084 | 2014-08-22 15:40 | C13EOAT_test | 0.73615 | -0.37508 | 80.8621 | 283.4998 | 118.9972 | 1.4958 | -0.75995 | 4.1412 | 1.5 | 13.7002 | 24.6758 | 2.7009 | 1.6224 | 167.899 | 98.99 | 3.9526 | 102.9426 | 6.327 | 103 | 100.7366 | 103.9914 | 104 | 548.4645 | 20.479 | 87.5808 | 80.3183 | 217.319 | 216.643 | 387.5513 | 83.9495 | 4.082 | 84 | 1800.344 | 3.7232 | 1800 | 25.6755 | 0 | 25 | 10000000000 | 36.1527 | 34.626 | 180.0187 | 89.4849 | 89.9681 | 7.7531 | 90 | 187.012 | 206.682 | 206.4107 | 195.4219 | 262.0038 | 264.1994 | 241.5012 | 10000000000 | 10000000000 | 39.9901 | 3.3192 | 40 | 10000000000 | 145 | 121.0194 | 39.9702 | 8.1127 | 40 | 90.1568 | 89.8619 | 58.2487 | 10000000000 | 90.0041 | 4.2205 | 90 | 95.2427 | 90.0094 | 3.0638 | 90 | 95.9671 | 14.4267 | -18.6717 | 65.4958 | 73.18 | 0.85688
Log | 2594 | 21.6167 | 2014-08-22 15:41 | C13EOAT_test | 0.73307 | -0.37508 | 82.3235 | 282.7996 | 105.7226 | 1.3359 | -0.75971 | 4.142 | 1.5 | 13.6954 | 24.6131 | 2.5937 | 1.6612 | 168.2013 | 98.99 | 3.9729 | 102.9629 | 6.3279 | 103 | 100.9434 | 103.9846 | 104 | 565.4565 | 20.4251 | 87.7164 | 80.4849 | 217.3443 | 216.643 | 387.5513 | 84.1006 | 4.0822 | 84 | 1800.026 | 3.7238 | 1800 | 25.6827 | 0 | 25 | 10000000000 | 36.1435 | 34.5821 | 180.0213 | 89.4844 | 89.9922 | 7.7506 | 90 | 187.0192 | 206.5937 | 206.3708 | 194.8852 | 261.9229 | 264.261 | 241.2167 | 10000000000 | 10000000000 | 40.0219 | 3.3134 | 40 | 10000000000 | 145 | 121.0894 | 39.9362 | 8.1159 | 40 | 90.1282 | 89.8931 | 58.2034 | 10000000000 | 90.0068 | 4.2186 | 90 | 95.241 | 90.0106 | 3.0633 | 90 | 95.9745 | 14.4262 | -18.5051 | 65.4848 | 73.17 | 0.85688
Log | 2595 | 21.625 | 2014-08-22 15:41 | C13EOAT_test | 0.73586 | -0.37414 | 80.6941 | 283.4996 | 112.8414 | 1.4973 | -0.75989 | 4.1414 | 1.5 | 13.7512 | 24.7305 | 2.6471 | 1.7435 | 167.4883 | 98.99 | 3.9353 | 102.9253 | 6.3326 | 103 | 101.0489 | 104 | 104 | 572.263 | 20.4813 | 87.3948 | 80.0934 | 217.321 | 216.643 | 387.5513 | 83.7441 | 4.0856 | 84 | 1800.105 | 3.7235 | 1800 | 25.6607 | 0 | 25 | 10000000000 | 36.1086 | 34.6257 | 180.0295 | 89.4351 | 89.9835 | 7.7531 | 90 | 187.0054 | 206.5721 | 206.6245 | 195.2819 | 261.1827 | 263.8216 | 241.58 | 10000000000 | 10000000000 | 40.0767 | 3.2969 | 40 | 10000000000 | 145 | 121.0543 | 39.9147 | 8.119 | 40 | 90.155 | 89.8745 | 58.1517 | 10000000000 | 89.9986 | 4.2234 | 90 | 95.2573 | 90.0148 | 3.0628 | 90 | 95.962 | 14.4263 | -18.8966 | 65.5995 | 73.16 | 0.85688
Log | 2596 | 21.6333 | 2014-08-22 15:42 | C13EOAT_test | 0.73518 | -0.37508 | 78.4447 | 283.0378 | 119.48 | 1.463 | -0.75976 | 4.1415 | 1.5 | 13.7451 | 24.7372 | 2.686 | 1.6526 | 167.8011 | 98.99 | 3.939 | 102.929 | 6.336 | 103 | 101.1683 | 104.0071 | 104 | 579.1578 | 20.4251 | 87.5586 | 80.2425 | 217.3188 | 216.643 | 387.5513 | 83.9006 | 4.0888 | 84 | 1800.638 | 3.7227 | 1800 | 25.6309 | 0.00069921 | 25 | 10000000000 | 36.1359 | 34.5428 | 179.9991 | 89.4726 | 89.9707 | 7.7567 | 90 | 187.0134 | 206.7131 | 206.9052 | 194.8564 | 261.3812 | 263.875 | 240.6789 | 10000000000 | 10000000000 | 40.1144 | 3.2728 | 40 | 10000000000 | 145 | 121.0115 | 39.9555 | 8.1187 | 40 | 90.1305 | 89.8686 | 58.203 | 10000000000 | 90.0101 | 4.2197 | 90 | 95.2398 | 89.9996 | 3.0629 | 90 | 95.9616 | 14.4262 | -18.7475 | 65.5868 | 73.17 | 0.85688
Log | 2597 | 21.6417 | 2014-08-22 15:42 | C13EOAT_test | 0.73586 | -0.37414 | 76.5576 | 283.1125 | 110.2429 | 1.5392 | -0.75995 | 4.1412 | 1.5 | 13.756 | 24.7139 | 2.5307 | 1.7286 | 167.8556 | 98.99 | 3.9729 | 102.9629 | 6.3363 | 103 | 100.9371 | 103.9907 | 104 | 566.7363 | 20.4251 | 87.5915 | 80.2641 | 217.3465 | 216.643 | 387.5513 | 83.9278 | 4.0898 | 84 | 1799.197 | 3.7249 | 1800 | 25.6951 | 0 | 25 | 10000000000 | 36.1629 | 34.6334 | 180.0194 | 89.5004 | 89.9769 | 7.7569 | 90 | 186.8874 | 206.8864 | 207.0106 | 195.0294 | 261.4757 | 263.5666 | 240.064 | 10000000000 | 10000000000 | 40.1386 | 3.2416 | 40 | 10000000000 | 145 | 120.952 | 39.9905 | 8.1183 | 40 | 90.1353 | 89.8841 | 58.2148 | 10000000000 | 90.0118 | 4.2186 | 90 | 95.2365 | 90.0097 | 3.0625 | 90 | 95.9718 | 14.4261 | -18.7259 | 65.6092 | 73.16 | 0.85688
Log | 2598 | 21.65 | 2014-08-22 15:43 | C13EOAT_test | 0.73588 | -0.37414 | 73.4616 | 283.1248 | 105.4641 | 1.5132 | -0.75985 | 4.1407 | 1.5 | 13.7614 | 24.7139 | 2.5563 | 1.6823 | 167.8055 | 98.99 | 3.9503 | 102.9403 | 6.3397 | 103 | 100.8174 | 103.9825 | 104 | 561.361 | 20.4251 | 87.5557 | 80.2499 | 217.3233 | 216.643 | 387.5513 | 83.9028 | 4.0909 | 84 | 1800.484 | 3.7229 | 1800 | 25.6558 | 0.00032877 | 25 | 10000000000 | 36.1183 | 34.4795 | 180.0081 | 89.4828 | 89.9738 | 7.7585 | 90 | 186.9962 | 206.8979 | 206.9359 | 194.8409 | 261.8015 | 263.5677 | 240.8352 | 10000000000 | 10000000000 | 40.1345 | 3.2151 | 40 | 10000000000 | 145 | 120.9602 | 39.9862 | 8.1196 | 40 | 90.1394 | 89.8686 | 58.1735 | 10000000000 | 90.0196 | 4.2148 | 90 | 95.2296 | 90.004 | 3.0625 | 90 | 95.9649 | 14.4262 | -18.7401 | 65.6202 | 73.15 | 0.85688
Log | 2599 | 21.6583 | 2014-08-22 15:43 | C13EOAT_test | 0.73552 | -0.37508 | 77.3437 | 282.8126 | 121.1487 | 1.4509 | -0.75975 | 4.1414 | 1.5 | 13.7022 | 25.0381 | 2.8545 | 1.6362 | 168.0204 | 98.99 | 3.9458 | 102.9358 | 6.3428 | 103 | 100.6314 | 104.0116 | 104 | 552.2432 | 20.9607 | 87.6689 | 80.3515 | 217.3188 | 216.643 | 387.5513 | 84.0102 | 4.0904 | 84 | 1799.524 | 3.7243 | 1800 | 25.6409 | 0.00018173 | 25 | 10000000000 | 36.0908 | 34.4742 | 180.0136 | 89.4887 | 89.9814 | 7.7583 | 90 | 186.9359 | 206.6484 | 207.3995 | 194.8397 | 261.4003 | 263.4395 | 240.6438 | 10000000000 | 10000000000 | 40.1236 | 3.1844 | 40 | 10000000000 | 145 | 121.0228 | 39.9861 | 8.1203 | 40 | 90.1467 | 89.8669 | 58.1551 | 10000000000 | 89.9897 | 4.2245 | 90 | 95.2525 | 90.0068 | 3.0625 | 90 | 95.9522 | 14.4232 | -18.6385 | 65.4927 | 73.15 | 0.85688
Log | 2600 | 21.6667 | 2014-08-22 15:44 | C13EOAT_test | 0.73563 | -0.37414 | 78.5057 | 283.7437 | 121.4 | 1.4835 | -0.75991 | 4.1407 | 1.5 | 13.7634 | 24.6837 | 2.5274 | 1.5583 | 168.0923 | 98.99 | 3.9865 | 102.9765 | 6.3411 | 103 | 100.355 | 103.9864 | 104 | 552.356 | 20.4713 | 87.675 | 80.4173 | 217.3328 | 216.643 | 387.5513 | 84.0461 | 4.0906 | 84 | 1799.797 | 3.7239 | 1800 | 25.6509 | 0.00030854 | 25 | 10000000000 | 36.1516 | 34.4776 | 180.0414 | 89.4954 | 89.993 | 7.7573 | 90 | 186.5732 | 206.6028 | 206.6758 | 194.5618 | 261.0618 | 262.8748 | 239.9656 | 10000000000 | 10000000000 | 40.0565 | 3.1624 | 40 | 10000000000 | 145 | 121.0531 | 39.9988 | 8.1198 | 40 | 90.1471 | 89.8943 | 58.1231 | 10000000000 | 90.0126 | 4.2168 | 90 | 95.2443 | 90.0207 | 3.0619 | 90 | 95.9667 | 14.4262 | -18.5727 | 65.6243 | 73.15 | 0.85688
Log | 2601 | 21.675 | 2014-08-22 15:44 | C13EOAT_test | 0.73203 | -0.37414 | 80.9466 | 282.7602 | 119.6352 | 1.5208 | -0.75988 | 4.141 | 1.5 | 13.7618 | 25.2386 | 3.068 | 1.5967 | 168.5047 | 98.99 | 3.9729 | 102.9629 | 6.3443 | 103 | 100.3489 | 104.0211 | 104 | 565.6434 | 21.1588 | 87.8712 | 80.6335 | 217.349 | 216.643 | 387.5513 | 84.2523 | 4.0912 | 84 | 1799.949 | 3.7237 | 1800 | 25.6745 | 0 | 25 | 10000000000 | 36.3717 | 34.4962 | 179.9835 | 89.4825 | 89.9993 | 7.7562 | 90 | 186.5891 | 206.5536 | 206.7188 | 194.5026 | 260.4193 | 262.0761 | 239.1881 | 10000000000 | 10000000000 | 40.0462 | 3.1492 | 40 | 10000000000 | 145 | 121.066 | 40.001 | 8.1195 | 40 | 90.1185 | 89.8649 | 58.144 | 10000000000 | 90.012 | 4.2166 | 90 | 95.2549 | 89.9917 | 3.0624 | 90 | 95.9339 | 14.4248 | -18.3565 | 65.6183 | 73.14 | 0.85688
Log | 2602 | 21.6833 | 2014-08-22 15:45 | C13EOAT_test | 0.7361 | -0.37508 | 81.1295 | 282.7 | 107.6096 | 1.5068 | -0.75984 | 4.1405 | 1.5 | 13.7 | 24.6635 | 2.5274 | 1.6384 | 168.129 | 98.99 | 3.9519 | 102.9419 | 6.3484 | 103 | 100.3436 | 103.9882 | 104 | 576.7513 | 20.4251 | 87.697 | 80.432 | 217.3188 | 216.643 | 387.895 | 84.0645 | 4.0915 | 84 | 1800.195 | 3.7234 | 1800 | 25.6504 | 0.00049252 | 25 | 10000000000 | 36.0935 | 34.4539 | 180.0558 | 89.4899 | 90.0265 | 7.7516 | 90 | 186.7753 | 207.1214 | 207.0552 | 194.7519 | 261.3852 | 263.2492 | 240.1579 | 10000000000 | 10000000000 | 39.9849 | 3.1501 | 40 | 10000000000 | 145 | 121.0944 | 40.0112 | 8.1185 | 40 | 90.1495 | 89.9063 | 58.143 | 10000000000 | 89.9914 | 4.2221 | 90 | 95.2396 | 90.0279 | 3.0608 | 90 | 95.9732 | 14.4243 | -18.558 | 65.4907 | 73.13 | 0.85688
Log | 2603 | 21.6917 | 2014-08-22 15:45 | C13EOAT_test | 0.73584 | -0.37414 | 78.425 | 283.1637 | 114.2106 | 1.5079 | -0.75972 | 4.1404 | 1.5 | 13.6095 | 24.7368 | 2.6244 | 1.8026 | 168.0806 | 98.99 | 3.953 | 102.943 | 6.3511 | 103 | 100.1261 | 103.9853 | 104 | 574.3775 | 20.4251 | 87.6904 | 80.3902 | 217.3224 | 216.643 | 387.5513 | 84.0403 | 4.0919 | 84 | 1800.14 | 3.7234 | 1800 | 25.6358 | 0.00037564 | 25 | 10000000000 | 36.1112 | 34.4872 | 180.0253 | 89.4808 | 89.9876 | 7.7573 | 90 | 186.7133 | 205.874 | 207.1746 | 194.6445 | 261.3018 | 263.7144 | 240.481 | 10000000000 | 10000000000 | 39.921 | 3.1644 | 40 | 10000000000 | 145 | 121.0502 | 39.9953 | 8.1193 | 40 | 90.1525 | 89.8728 | 58.0404 | 10000000000 | 89.9952 | 4.2183 | 90 | 95.2266 | 90.0127 | 3.0607 | 90 | 95.9643 | 14.4262 | -18.5998 | 65.3084 | 73.13 | 0.85688
Log | 2604 | 21.7 | 2014-08-22 15:46 | C13EOAT_test | 0.73634 | -0.37508 | 82.7608 | 283.1218 | 111.7124 | 1.501 | -0.75994 | 4.1401 | 1.5 | 13.6153 | 24.7139 | 2.5287 | 1.6517 | 167.6016 | 98.99 | 3.9324 | 102.9224 | 6.3559 | 103 | 100.0126 | 103.9971 | 104 | 566.8052 | 20.4251 | 87.4463 | 80.1553 | 217.3217 | 216.643 | 387.5513 | 83.8008 | 4.092 | 84 | 1799.808 | 3.7239 | 1800 | 25.5809 | 0.00049495 | 25 | 10000000000 | 36.0181 | 34.4028 | 180.0141 | 89.5145 | 90.0011 | 7.7546 | 90 | 186.785 | 207.1232 | 206.4462 | 194.7038 | 261.1659 | 263.9332 | 241.3821 | 10000000000 | 10000000000 | 39.8819 | 3.1846 | 40 | 10000000000 | 145 | 121.0113 | 39.9968 | 8.1198 | 40 | 90.1401 | 89.874 | 58.0586 | 10000000000 | 90.0041 | 4.2139 | 90 | 95.2408 | 90.007 | 3.0607 | 90 | 95.969 | 14.4221 | -18.8347 | 65.3122 | 73.12 | 0.85688
Log | 2605 | 21.7083 | 2014-08-22 15:46 | C13EOAT_test | 0.73556 | -0.37414 | 79.373 | 282.9937 | 121.515 | 1.4834 | -0.75983 | 4.14 | 1.5 | 13.6076 | 24.8259 | 2.6411 | 1.5542 | 167.8826 | 98.99 | 3.9337 | 102.9237 | 6.3593 | 103 | 100.0056 | 104.0041 | 104 | 556.605 | 20.4251 | 87.5881 | 80.2945 | 217.3255 | 216.643 | 387.5513 | 83.9413 | 4.0933 | 84 | 1799.394 | 3.7245 | 1800 | 25.5906 | 0 | 25 | 10000000000 | 36.065 | 34.3935 | 180.0143 | 89.5094 | 90.0015 | 7.7542 | 90 | 186.8894 | 207.7531 | 207.1681 | 194.3697 | 261.3363 | 263.5004 | 240.9395 | 10000000000 | 10000000000 | 39.8314 | 3.2171 | 40 | 10000000000 | 145 | 121.0293 | 39.9639 | 8.1224 | 40 | 90.1398 | 89.8745 | 58.0141 | 10000000000 | 90.0053 | 4.2106 | 90 | 95.2369 | 90.0072 | 3.0604 | 90 | 95.9648 | 14.4249 | -18.6955 | 65.302 | 73.13 | 0.85701
Log | 2606 | 21.7167 | 2014-08-22 15:47 | C13EOAT_test | 0.73619 | -0.37508 | 78.4482 | 282.765 | 117.815 | 1.5289 | -0.76118 | 4.1401 | 1.5 | 13.6112 | 24.7972 | 2.6185 | 1.6544 | 167.6336 | 98.96 | 3.9594 | 102.9194 | 6.3639 | 103 | 99.8545 | 103.9782 | 104 | 557.0195 | 20.4251 | 87.4692 | 80.1644 | 217.3188 | 216.6 | 387.895 | 83.8168 | 4.0948 | 84 | 1800.158 | 3.7216 | 1800 | 25.6031 | 0.00053801 | 25 | 10000000000 | 36.0784 | 34.4365 | 179.9994 | 89.494 | 90.0038 | 7.7532 | 90 | 186.8054 | 205.8891 | 206.4456 | 194.403 | 262.011 | 264.1583 | 241.5568 | 10000000000 | 10000000000 | 39.8248 | 3.2505 | 40 | 10000000000 | 145 | 120.9812 | 39.9627 | 8.1238 | 40 | 90.1501 | 89.8493 | 57.9931 | 10000000000 | 90.0048 | 4.2082 | 90 | 95.2599 | 89.9997 | 3.0603 | 90 | 95.9334 | 14.4261 | -18.7956 | 65.3118 | 73.12 | 0.85717
Log | 2607 | 21.725 | 2014-08-22 15:47 | C13EOAT_test | 0.73617 | -0.37508 | 80.0071 | 283.1024 | 115.7039 | 1.5083 | -0.75988 | 4.1401 | 1.5 | 13.6095 | 24.8071 | 2.5878 | 1.6897 | 168.1177 | 98.99 | 3.9526 | 102.9426 | 6.3652 | 103 | 100.1567 | 104.002 | 104 | 549.0626 | 20.5368 | 87.6965 | 80.4211 | 217.3305 | 216.643 | 387.5513 | 84.0588 | 4.0964 | 84 | 1799.675 | 3.7235 | 1800 | 25.6271 | 0.00031368 | 25 | 10000000000 | 36.1427 | 34.4342 | 180.0356 | 89.4926 | 90.0063 | 7.7524 | 90 | 186.8323 | 205.1497 | 206.321 | 194.5025 | 261.9656 | 264.0804 | 241.7786 | 10000000000 | 10000000000 | 39.846 | 3.2879 | 40 | 10000000000 | 145 | 121.0598 | 39.9507 | 8.1256 | 40 | 90.1549 | 89.8807 | 57.9911 | 10000000000 | 89.9935 | 4.2107 | 90 | 95.253 | 90.0178 | 3.0594 | 90 | 95.9616 | 14.4262 | -18.5689 | 65.3084 | 73.12 | 0.85719
Log | 2608 | 21.7334 | 2014-08-22 15:48 | C13EOAT_test | 0.73515 | -0.37508 | 79.5527 | 283.0768 | 112.3301 | 1.5154 | -0.75979 | 4.1409 | 1.5 | 13.612 | 24.877 | 2.586 | 1.7329 | 167.98 | 98.9789 | 3.9139 | 102.8928 | 6.3728 | 103 | 100.3693 | 103.9681 | 104 | 567.9374 | 20.6073 | 87.6223 | 80.3577 | 217.3193 | 216.643 | 387.2076 | 83.99 | 4.0961 | 84 | 1799.808 | 3.7238 | 1800 | 25.6577 | 0 | 25 | 10000000000 | 36.0604 | 34.395 | 180.0246 | 89.493 | 90.0096 | 7.7515 | 90 | 186.7865 | 205.3804 | 206.3028 | 194.9329 | 261.801 | 264.4336 | 241.3175 | 10000000000 | 10000000000 | 39.894 | 3.317 | 40 | 10000000000 | 145 | 121.0178 | 39.9611 | 8.1264 | 40 | 90.1438 | 89.8809 | 57.9921 | 10000000000 | 90.007 | 4.207 | 90 | 95.2349 | 90.0123 | 3.059 | 90 | 95.9376 | 14.4262 | -18.6212 | 65.3136 | 73.12 | 0.8571
Log | 2609 | 21.7417 | 2014-08-22 15:48 | C13EOAT_test | 0.73628 | -0.37508 | 77.94 | 283.4995 | 114.4798 | 1.5019 | -0.76001 | 4.1405 | 1.5 | 13.7013 | 24.7252 | 2.5661 | 1.7299 | 167.4697 | 98.9753 | 3.9323 | 102.9076 | 6.3767 | 103 | 100.4383 | 103.9709 | 104 | 573.0006 | 20.4604 | 87.3671 | 80.1025 | 217.3197 | 216.643 | 387.5513 | 83.7348 | 4.0988 | 84 | 1799.353 | 3.7245 | 1800 | 25.7032 | 0 | 25 | 10000000000 | 36.1101 | 34.4114 | 180.0402 | 89.4861 | 90.0202 | 7.7492 | 90 | 186.7962 | 206.5988 | 206.9015 | 195.0578 | 261.2739 | 263.8318 | 241.7506 | 10000000000 | 10000000000 | 39.953 | 3.3308 | 40 | 10000000000 | 145 | 120.8707 | 39.9586 | 8.1278 | 40 | 90.1552 | 89.8849 | 58.0572 | 10000000000 | 90.0088 | 4.2075 | 90 | 95.2432 | 90.0201 | 3.0584 | 90 | 95.945 | 14.4262 | -18.8728 | 65.4969 | 73.12 | 0.85696
Log | 2610 | 21.75 | 2014-08-22 15:49 | C13EOAT_test | 0.73577 | -0.37414 | 80.6728 | 282.7811 | 108.2999 | 1.5175 | -0.75989 | 4.1404 | 1.5 | 13.7074 | 24.7149 | 2.5438 | 1.5835 | 168.0498 | 98.96 | 3.9255 | 102.8855 | 6.3837 | 103 | 100.4776 | 103.9719 | 104 | 574.4495 | 20.4252 | 87.6788 | 80.371 | 217.3361 | 216.643 | 387.5513 | 84.0249 | 4.1005 | 84 | 1800.127 | 3.7235 | 1800 | 25.6879 | 3.2808e-05 | 25 | 10000000000 | 36.1196 | 34.3504 | 179.9801 | 89.4753 | 89.9778 | 7.7559 | 90 | 186.8483 | 207.0597 | 206.7315 | 194.722 | 261.4841 | 263.97 | 241.3381 | 10000000000 | 10000000000 | 40.0057 | 3.3341 | 40 | 10000000000 | 145 | 120.5981 | 39.9426 | 8.1304 | 40 | 90.1254 | 89.8547 | 57.9997 | 10000000000 | 90.0006 | 4.2113 | 90 | 95.2591 | 89.99 | 3.0591 | 90 | 95.9356 | 14.4223 | -18.589 | 65.5018 | 73.1 | 0.85691
Log | 2611 | 21.7583 | 2014-08-22 15:49 | C13EOAT_test | 0.73626 | -0.37508 | 77.5389 | 283.1166 | 114.984 | 1.5123 | -0.75999 | 4.1407 | 1.5 | 13.6987 | 24.7846 | 2.6317 | 1.5401 | 167.7875 | 98.96 | 3.9526 | 102.9126 | 6.3868 | 103 | 100.6443 | 103.9676 | 104 | 566.0836 | 20.4251 | 87.5589 | 80.2286 | 217.3214 | 216.643 | 387.5513 | 83.8937 | 4.1013 | 84 | 1800.379 | 3.7231 | 1800 | 25.6689 | 0 | 25 | 10000000000 | 36.129 | 34.2982 | 179.9919 | 89.4747 | 90.0087 | 7.7512 | 90 | 186.8146 | 206.687 | 206.6994 | 194.5903 | 261.1826 | 263.888 | 241.0635 | 10000000000 | 10000000000 | 40.0494 | 3.3243 | 40 | 10000000000 | 145 | 120.4625 | 39.9397 | 8.1322 | 40 | 90.1325 | 89.8594 | 57.9846 | 10000000000 | 89.9946 | 4.2159 | 90 | 95.2365 | 89.9959 | 3.0592 | 90 | 95.9325 | 14.4215 | -18.7314 | 65.4823 | 73.09 | 0.85689
Log | 2612 | 21.7667 | 2014-08-22 15:50 | C13EOAT_test | 0.73555 | -0.37414 | 76.936 | 283.3124 | 116.3932 | 1.5001 | -0.75985 | 4.1408 | 1.5 | 13.7057 | 24.8478 | 2.6031 | 1.6765 | 167.9831 | 98.96 | 3.9411 | 102.9011 | 6.3913 | 103 | 100.6783 | 103.9831 | 104 | 562.8877 | 20.5515 | 87.6535 | 80.3297 | 217.3193 | 216.643 | 387.5513 | 83.9916 | 4.1012 | 84 | 1799.823 | 3.7239 | 1800 | 25.6977 | 0 | 25 | 10000000000 | 36.1162 | 34.3202 | 179.9483 | 89.4757 | 90.0012 | 7.7528 | 90 | 186.8443 | 206.3972 | 206.5764 | 194.675 | 261.2735 | 264.3427 | 240.3195 | 10000000000 | 10000000000 | 40.0863 | 3.3057 | 40 | 10000000000 | 145 | 120.4663 | 39.9559 | 8.133 | 40 | 90.1064 | 89.8419 | 57.977 | 10000000000 | 90.0117 | 4.2125 | 90 | 95.2334 | 89.9741 | 3.0602 | 90 | 95.9341 | 14.4238 | -18.6303 | 65.5011 | 73.1 | 0.85688
Log | 2613 | 21.775 | 2014-08-22 15:50 | C13EOAT_test | 0.73602 | -0.37508 | 75.3317 | 282.7589 | 121.1772 | 1.5224 | -0.75996 | 4.1413 | 1.5 | 13.7124 | 24.7492 | 2.5362 | 1.4681 | 167.6764 | 98.96 | 3.9353 | 102.8953 | 6.3972 | 103 | 100.7108 | 103.9828 | 104 | 556.457 | 20.5384 | 87.4779 | 80.1986 | 217.3434 | 216.643 | 387.5513 | 83.8382 | 4.1034 | 84 | 1799.639 | 3.7241 | 1800 | 25.6701 | 0.00054577 | 25 | 10000000000 | 36.1119 | 34.3556 | 179.9484 | 89.4908 | 89.9824 | 7.7559 | 90 | 186.8162 | 207.0619 | 207.2409 | 194.5299 | 261.1281 | 263.7459 | 240.3662 | 10000000000 | 10000000000 | 40.1159 | 3.2836 | 40 | 10000000000 | 145 | 120.3841 | 39.9503 | 8.1347 | 40 | 90.1107 | 89.8377 | 57.9813 | 10000000000 | 89.9926 | 4.2208 | 90 | 95.261 | 89.9742 | 3.0611 | 90 | 95.9312 | 14.4207 | -18.7614 | 65.5089 | 73.1 | 0.85688
Log | 2614 | 21.7834 | 2014-08-22 15:51 | C13EOAT_test | 0.73555 | -0.37414 | 75.5982 | 282.9903 | 108.523 | 1.5019 | -0.75999 | 4.1414 | 1.5 | 13.6464 | 24.7669 | 2.5336 | 1.661 | 167.5963 | 98.96 | 3.9453 | 102.9053 | 6.4019 | 103 | 100.5494 | 103.9639 | 104 | 560.3089 | 20.459 | 87.4575 | 80.1387 | 217.3402 | 216.643 | 387.5513 | 83.7981 | 4.1064 | 84 | 1799.8 | 3.724 | 1800 | 25.6536 | 0.00051701 | 25 | 10000000000 | 36.1286 | 34.3267 | 179.9288 | 89.4726 | 89.9958 | 7.7542 | 90 | 186.8089 | 206.1498 | 206.684 | 195.0572 | 261.2966 | 263.5119 | 240.1718 | 10000000000 | 10000000000 | 40.0816 | 3.2609 | 40 | 10000000000 | 145 | 120.3695 | 39.934 | 8.137 | 40 | 90.0997 | 89.8291 | 57.9747 | 10000000000 | 89.9779 | 4.2287 | 90 | 95.1979 | 89.9644 | 3.0622 | 90 | 95.932 | 14.4216 | -18.8213 | 65.3749 | 73.08 | 0.85714
Log | 2615 | 21.7917 | 2014-08-22 15:51 | C13EOAT_test | 0.73533 | -0.37508 | 79.3361 | 283.2397 | 120.2844 | 1.4481 | -0.75996 | 4.1426 | 1.5 | 13.6642 | 24.7158 | 2.5649 | 1.6 | 167.6989 | 98.96 | 3.9678 | 102.9278 | 6.4041 | 103 | 100.609 | 104.0093 | 104 | 564.6551 | 20.4297 | 87.4929 | 80.206 | 217.3527 | 216.643 | 387.5513 | 83.8494 | 4.1089 | 84 | 1799.955 | 3.7237 | 1800 | 25.6271 | 0.00039303 | 25 | 10000000000 | 36.1066 | 34.343 | 179.894 | 89.4662 | 89.9785 | 7.7575 | 90 | 186.8154 | 206.5411 | 206.6508 | 195.3471 | 261.1219 | 263.0821 | 239.3077 | 10000000000 | 10000000000 | 40.1204 | 3.2323 | 40 | 10000000000 | 145 | 120.2864 | 39.9602 | 8.1373 | 40 | 90.0878 | 89.8062 | 58.0241 | 10000000000 | 89.9674 | 4.2367 | 90 | 95.2108 | 89.947 | 3.0638 | 90 | 95.9333 | 14.4215 | -18.754 | 65.4115 | 73.09 | 0.85714
Log | 2616 | 21.8 | 2014-08-22 15:52 | C13EOAT_test | 0.73498 | -0.37508 | 78.1669 | 283.493 | 114.9302 | 1.4405 | -0.75984 | 4.1426 | 1.5 | 13.6229 | 24.7865 | 2.5674 | 1.7065 | 167.7564 | 98.96 | 3.9526 | 102.9126 | 6.409 | 103 | 100.6013 | 104.0022 | 104 | 572.8006 | 20.4357 | 87.5383 | 80.2181 | 217.354 | 216.643 | 387.5513 | 83.8782 | 4.113 | 84 | 1800.464 | 3.723 | 1800 | 25.6705 | 0.00018682 | 25 | 10000000000 | 36.1491 | 34.3786 | 179.9291 | 89.4943 | 89.9876 | 7.7569 | 90 | 186.8423 | 205.7975 | 206.684 | 194.7714 | 262.006 | 264.896 | 240.6104 | 10000000000 | 10000000000 | 40.1341 | 3.2053 | 40 | 10000000000 | 145 | 120.2811 | 39.9568 | 8.1392 | 40 | 90.0873 | 89.8418 | 58.0049 | 10000000000 | 89.9815 | 4.2351 | 90 | 95.2325 | 89.9646 | 3.0641 | 90 | 95.9339 | 14.4207 | -18.7419 | 65.3252 | 73.07 | 0.85692
Log | 2617 | 21.8083 | 2014-08-22 15:52 | C13EOAT_test | 0.73302 | -0.37508 | 73.2666 | 282.7969 | 112.2598 | 1.4465 | -0.75986 | 4.1435 | 1.5 | 13.5544 | 24.8107 | 2.6452 | 1.7307 | 167.7531 | 98.96 | 3.9461 | 102.9061 | 6.4143 | 103 | 100.6656 | 103.9776 | 104 | 569.9426 | 20.4253 | 87.518 | 80.2351 | 217.339 | 216.643 | 387.5513 | 83.8766 | 4.117 | 84 | 1799.716 | 3.7241 | 1800 | 25.617 | 0 | 25 | 10000000000 | 36.0882 | 34.4295 | 179.9268 | 89.4719 | 90.0019 | 7.7554 | 90 | 186.854 | 206.1288 | 206.824 | 195.1264 | 261.6147 | 263.6109 | 240.4646 | 10000000000 | 10000000000 | 40.0738 | 3.1887 | 40 | 10000000000 | 145 | 120.2553 | 39.9641 | 8.1401 | 40 | 90.0962 | 89.8306 | 57.983 | 10000000000 | 89.9709 | 4.2417 | 90 | 95.2293 | 89.9634 | 3.065 | 90 | 95.9348 | 14.4235 | -18.7249 | 65.19 | 73.06 | 0.85689
Log | 2618 | 21.8167 | 2014-08-22 15:53 | C13EOAT_test | 0.73559 | -0.37508 | 79.2921 | 282.3761 | 122.7716 | 1.5043 | -0.7599 | 4.1424 | 1.5 | 13.5627 | 24.9397 | 2.7004 | 1.7244 | 167.685 | 98.96 | 3.939 | 102.899 | 6.4196 | 103 | 100.4831 | 104.0071 | 104 | 570.2012 | 20.6264 | 87.4871 | 80.1979 | 217.3436 | 216.643 | 387.5513 | 83.8425 | 4.1222 | 84 | 1800.691 | 3.7226 | 1800 | 25.5889 | 0.00022261 | 25 | 10000000000 | 36.0879 | 34.4665 | 179.9375 | 89.4927 | 89.9721 | 7.7608 | 90 | 186.9276 | 206.851 | 206.6876 | 194.6388 | 261.7978 | 263.6218 | 240.4004 | 10000000000 | 10000000000 | 40.0016 | 3.1831 | 40 | 10000000000 | 145 | 120.1514 | 39.974 | 8.1404 | 40 | 90.1031 | 89.8344 | 57.9656 | 10000000000 | 90.0014 | 4.2315 | 90 | 95.2024 | 89.9688 | 3.0657 | 90 | 95.9277 | 14.4251 | -18.7621 | 65.2102 | 73.07 | 0.85688
Log | 2619 | 21.825 | 2014-08-22 15:53 | C13EOAT_test | 0.73555 | -0.37508 | 73.7867 | 282.7504 | 113.9979 | 1.5174 | -0.75981 | 4.1421 | 1.5 | 13.5358 | 24.7479 | 2.5285 | 1.6694 | 167.7468 | 98.96 | 3.9255 | 102.8855 | 6.4257 | 103 | 100.5971 | 103.9949 | 104 | 554.084 | 20.4266 | 87.5331 | 80.2137 | 217.3302 | 216.643 | 387.5513 | 83.8734 | 4.1267 | 84 | 1799.306 | 3.7246 | 1800 | 25.6214 | 0.00014064 | 25 | 10000000000 | 36.0618 | 34.5423 | 179.9522 | 89.4998 | 89.9859 | 7.7589 | 90 | 186.8688 | 206.536 | 206.6864 | 194.7837 | 261.5872 | 263.7744 | 240.3896 | 10000000000 | 10000000000 | 39.993 | 3.1862 | 40 | 10000000000 | 145 | 120.1229 | 39.991 | 8.1403 | 40 | 90.1054 | 89.8468 | 58.0234 | 10000000000 | 89.9993 | 4.2311 | 90 | 95.2343 | 89.9761 | 3.0663 | 90 | 95.9106 | 14.4132 | -18.7463 | 65.1316 | 73.05 | 0.85688
Log | 2620 | 21.8334 | 2014-08-22 15:54 | C13EOAT_test | 0.73617 | -0.37508 | 77.1463 | 282.8107 | 110.0148 | 1.5184 | -0.75986 | 4.142 | 1.5 | 13.6376 | 24.7139 | 2.5274 | 1.6495 | 167.8075 | 98.96 | 3.9662 | 102.9262 | 6.4275 | 103 | 100.3891 | 104.0185 | 104 | 553.0787 | 20.4438 | 87.5572 | 80.2503 | 217.3188 | 216.643 | 387.5513 | 83.9038 | 4.1288 | 84 | 1800.931 | 3.7222 | 1800 | 25.6957 | 0 | 25 | 10000000000 | 36.0969 | 34.5216 | 179.9112 | 89.4719 | 89.9948 | 7.7575 | 90 | 186.9235 | 208.1519 | 207.1908 | 194.7453 | 261.0621 | 263.4381 | 240.0597 | 10000000000 | 10000000000 | 39.9376 | 3.1998 | 40 | 10000000000 | 145 | 120.0624 | 39.9943 | 8.1407 | 40 | 90.0972 | 89.814 | 58.0731 | 10000000000 | 90.0112 | 4.2255 | 90 | 95.203 | 89.9556 | 3.0678 | 90 | 95.9129 | 14.4132 | -18.7097 | 65.3404 | 73.05 | 0.85688
Log | 2621 | 21.8417 | 2014-08-22 15:54 | C13EOAT_test | 0.73524 | -0.37508 | 80.4743 | 282.8052 | 111.9535 | 1.51 | -0.75984 | 4.1421 | 1.5 | 13.6752 | 24.7147 | 2.5275 | 1.7173 | 167.6108 | 98.96 | 3.9187 | 102.8787 | 6.4354 | 103 | 100.3236 | 103.9992 | 104 | 558.8867 | 20.4411 | 87.4521 | 80.1588 | 217.353 | 216.643 | 387.5513 | 83.8054 | 4.1324 | 84 | 1800.323 | 3.7231 | 1800 | 25.7094 | 0 | 25 | 10000000000 | 36.1239 | 34.5725 | 179.9656 | 89.4988 | 90.0163 | 7.7534 | 90 | 186.992 | 207.1407 | 206.3374 | 194.5126 | 262.0564 | 264.3406 | 241.0844 | 10000000000 | 10000000000 | 39.9344 | 3.2161 | 40 | 10000000000 | 145 | 120.0679 | 40.0032 | 8.1407 | 40 | 90.1143 | 89.8513 | 58.0886 | 10000000000 | 89.9904 | 4.2315 | 90 | 95.2313 | 89.9828 | 3.0677 | 90 | 95.9141 | 14.4119 | -18.8012 | 65.4148 | 73.06 | 0.85713
Log | 2622 | 21.85 | 2014-08-22 15:55 | C13EOAT_test | 0.73587 | -0.37508 | 81.4272 | 283.2497 | 105.1847 | 1.5201 | -0.75977 | 4.1425 | 1.5 | 13.4461 | 24.7473 | 2.5309 | 1.6351 | 167.5261 | 98.96 | 3.8984 | 102.8584 | 6.4434 | 103 | 100.2721 | 104.016 | 104 | 565.85 | 20.5237 | 87.4155 | 80.1106 | 217.323 | 216.643 | 387.2076 | 83.7631 | 4.1358 | 84 | 1799.633 | 3.7242 | 1800 | 25.6173 | 0.00029722 | 25 | 10000000000 | 36.1233 | 34.5538 | 179.9854 | 89.5123 | 90.0149 | 7.7528 | 90 | 186.8675 | 205.5321 | 206.2175 | 194.8731 | 261.8693 | 264.4938 | 241.7033 | 10000000000 | 10000000000 | 39.958 | 3.2321 | 40 | 10000000000 | 145 | 120.0951 | 40.0031 | 8.141 | 40 | 90.1209 | 89.8645 | 58.0703 | 10000000000 | 89.9869 | 4.2319 | 90 | 95.217 | 89.9927 | 3.068 | 90 | 95.912 | 14.411 | -18.8494 | 64.9414 | 73.05 | 0.85719
Log | 2623 | 21.8583 | 2014-08-22 15:55 | C13EOAT_test | 0.73533 | -0.37414 | 82.477 | 282.7513 | 129.0254 | 1.5103 | -0.7598 | 4.1422 | 1.5 | 13.5373 | 24.8307 | 2.6103 | 1.6309 | 167.7612 | 98.96 | 3.9526 | 102.9126 | 6.4444 | 103 | 100.1991 | 103.9977 | 104 | 569.7424 | 20.4251 | 87.5462 | 80.215 | 217.3217 | 216.643 | 387.2076 | 83.8806 | 4.1387 | 84 | 1799.766 | 3.7241 | 1800 | 25.5834 | 5.3456e-05 | 25 | 10000000000 | 36.0756 | 34.5277 | 179.9245 | 89.4914 | 89.9959 | 7.7553 | 90 | 186.78 | 206.0291 | 206.1187 | 194.8492 | 261.6017 | 264.2178 | 241.0965 | 10000000000 | 10000000000 | 39.934 | 3.2474 | 40 | 10000000000 | 145 | 120.0619 | 39.9998 | 8.1418 | 40 | 90.0814 | 89.8431 | 58.1578 | 10000000000 | 89.9755 | 4.2349 | 90 | 95.2433 | 89.9622 | 3.0697 | 90 | 95.9112 | 14.4152 | -18.745 | 65.1385 | 73.05 | 0.85719
Log | 2624 | 21.8667 | 2014-08-22 15:56 | C13EOAT_test | 0.73063 | -0.37508 | 74.8741 | 283.0462 | 113.9565 | 1.4681 | -0.75978 | 4.1429 | 1.5 | 13.621 | 24.8104 | 2.5698 | 1.7362 | 168.1009 | 98.96 | 3.9345 | 102.8945 | 6.4505 | 103 | 100.0692 | 103.9972 | 104 | 571.8348 | 20.4251 | 87.6912 | 80.4096 | 217.3524 | 216.643 | 387.5513 | 84.0504 | 4.1389 | 84 | 1799.707 | 3.7241 | 1800 | 25.7014 | 0 | 25 | 10000000000 | 36.1935 | 34.6056 | 179.9385 | 89.5146 | 89.9899 | 7.7559 | 90 | 186.8715 | 207.5791 | 206.8772 | 194.6036 | 261.5779 | 264.2313 | 241.1749 | 10000000000 | 10000000000 | 39.9433 | 3.2634 | 40 | 10000000000 | 145 | 120.1462 | 40.0264 | 8.1407 | 40 | 90.1028 | 89.8358 | 58.2198 | 10000000000 | 90.0375 | 4.2093 | 90 | 95.2569 | 89.9693 | 3.0702 | 90 | 95.9112 | 14.4188 | -18.5504 | 65.3174 | 73.03 | 0.85703
Log | 2625 | 21.875 | 2014-08-22 15:56 | C13EOAT_test | 0.73586 | -0.37508 | 76.3861 | 282.7517 | 110.4627 | 1.5125 | -0.75995 | 4.142 | 1.5 | 13.6295 | 24.7139 | 2.5274 | 1.6303 | 167.6682 | 98.96 | 3.9526 | 102.9126 | 6.4536 | 103 | 100.1006 | 104.0058 | 104 | 567.2246 | 20.4251 | 87.4903 | 80.1779 | 217.3359 | 216.643 | 387.5513 | 83.8341 | 4.1428 | 84 | 1799.846 | 3.7239 | 1800 | 25.7121 | 0 | 25 | 10000000000 | 36.1216 | 34.7115 | 179.9389 | 89.4984 | 90.0097 | 7.7518 | 90 | 186.9513 | 207.8442 | 206.4551 | 194.6122 | 261.486 | 264.0634 | 241.5861 | 10000000000 | 10000000000 | 39.9606 | 3.273 | 40 | 10000000000 | 145 | 120.2628 | 40.0192 | 8.1407 | 40 | 90.1106 | 89.8283 | 58.1911 | 10000000000 | 90.0238 | 4.2095 | 90 | 95.2449 | 89.9695 | 3.0706 | 90 | 95.9162 | 14.4124 | -18.7821 | 65.3221 | 73.03 | 0.8569
Log | 2626 | 21.8834 | 2014-08-22 15:57 | C13EOAT_test | 0.73548 | -0.37508 | 75.9623 | 282.5288 | 108.7619 | 1.5151 | -0.75977 | 4.1422 | 1.5 | 13.6266 | 24.9787 | 2.7006 | 1.7347 | 167.6265 | 98.96 | 3.9529 | 102.9129 | 6.4576 | 103 | 100.3031 | 104.0188 | 104 | 558.1437 | 20.8126 | 87.4579 | 80.1686 | 217.3275 | 216.643 | 387.2076 | 83.8132 | 4.1473 | 84 | 1799.633 | 3.7242 | 1800 | 25.6868 | 5.4668e-05 | 25 | 10000000000 | 36.1562 | 34.5223 | 179.9691 | 89.5027 | 90.0162 | 7.7495 | 90 | 186.9398 | 205.5918 | 205.5346 | 194.1888 | 262.0187 | 264.2239 | 241.5883 | 10000000000 | 10000000000 | 39.9614 | 3.2829 | 40 | 10000000000 | 145 | 120.3493 | 40.0222 | 8.1399 | 40 | 90.1101 | 89.859 | 58.2218 | 10000000000 | 90.0046 | 4.2122 | 90 | 95.2673 | 89.9846 | 3.0704 | 90 | 95.9077 | 14.4085 | -18.7914 | 65.3085 | 73.03 | 0.85689
Log | 2627 | 21.8917 | 2014-08-22 15:57 | C13EOAT_test | 0.73614 | -0.37414 | 76.5766 | 283.2976 | 109.8524 | 1.5274 | -0.76001 | 4.1425 | 1.5 | 13.3476 | 24.7692 | 2.5275 | 1.6878 | 167.5729 | 98.96 | 3.9298 | 102.8898 | 6.4643 | 103 | 100.347 | 103.9864 | 104 | 551.921 | 20.6481 | 87.4443 | 80.1286 | 217.3532 | 216.643 | 387.5513 | 83.7864 | 4.1492 | 84 | 1800.065 | 3.7237 | 1800 | 25.5307 | 0.0004114 | 25 | 10000000000 | 36.051 | 34.4292 | 179.9831 | 89.5117 | 90.0336 | 7.7447 | 90 | 186.8907 | 206.3926 | 205.8093 | 194.0855 | 262.5113 | 264.9614 | 241.5821 | 10000000000 | 10000000000 | 39.9535 | 3.2907 | 40 | 10000000000 | 145 | 120.4918 | 40.0474 | 8.1374 | 40 | 90.1296 | 89.8535 | 58.1583 | 10000000000 | 90.0133 | 4.2049 | 90 | 95.2469 | 89.9916 | 3.0708 | 90 | 95.9081 | 14.4092 | -18.8314 | 64.7294 | 73.04 | 0.85688
Log | 2628 | 21.9 | 2014-08-22 15:58 | C13EOAT_test | 0.73585 | -0.37508 | 80.1035 | 283.5003 | 113.3007 | 1.5005 | -0.75986 | 4.1423 | 1.5 | 13.4831 | 24.714 | 2.5274 | 1.6013 | 167.6172 | 98.96 | 3.9662 | 102.9262 | 6.4663 | 103 | 100.4835 | 104.0099 | 104 | 564.4701 | 20.7675 | 87.4546 | 80.1626 | 217.3244 | 216.643 | 387.5513 | 83.8086 | 4.153 | 84 | 1800.57 | 3.7229 | 1800 | 25.5159 | 0.00040772 | 25 | 10000000000 | 36.0231 | 34.454 | 180.0038 | 89.5328 | 90.0191 | 7.7447 | 90 | 186.9285 | 205.9012 | 206.177 | 194.7809 | 262.3558 | 264.6138 | 241.647 | 10000000000 | 10000000000 | 39.9764 | 3.2947 | 40 | 10000000000 | 145 | 120.5708 | 40.0307 | 8.1367 | 40 | 90.1364 | 89.8674 | 58.1229 | 10000000000 | 90.0034 | 4.2047 | 90 | 95.2646 | 90.0019 | 3.0705 | 90 | 95.9101 | 14.4109 | -18.7974 | 65.0189 | 73.02 | 0.85699
Log | 2629 | 21.9083 | 2014-08-22 15:58 | C13EOAT_test | 0.73579 | -0.37508 | 81.3643 | 283.1797 | 118.8971 | 1.5255 | -0.76002 | 4.1427 | 1.5 | 13.6254 | 24.7688 | 2.5318 | 1.613 | 167.4999 | 98.96 | 3.9596 | 102.9196 | 6.4699 | 103 | 100.4736 | 103.9934 | 104 | 571.1187 | 20.4921 | 87.3871 | 80.1129 | 217.3466 | 216.643 | 387.5513 | 83.75 | 4.1568 | 84 | 1799.684 | 3.7241 | 1800 | 25.6848 | 0.00041799 | 25 | 10000000000 | 36.1034 | 34.4154 | 179.9875 | 89.5063 | 90.0205 | 7.7422 | 90 | 186.8827 | 206.8331 | 205.8213 | 194.9564 | 261.5732 | 264.4807 | 241.3364 | 10000000000 | 10000000000 | 40.0042 | 3.295 | 40 | 10000000000 | 145 | 120.6208 | 40.0213 | 8.1357 | 40 | 90.1376 | 89.8499 | 58.0548 | 10000000000 | 90.0357 | 4.1904 | 90 | 95.2495 | 89.9937 | 3.0708 | 90 | 95.9066 | 14.4091 | -18.8471 | 65.3071 | 73.01 | 0.85696
Log | 2630 | 21.9167 | 2014-08-22 15:59 | C13EOAT_test | 0.73544 | -0.37508 | 74.6675 | 283.1283 | 105.9207 | 1.4893 | -0.75976 | 4.1423 | 1.5 | 13.6165 | 24.8716 | 2.5925 | 1.7272 | 167.702 | 98.96 | 3.9324 | 102.8924 | 6.4763 | 103 | 100.2467 | 103.9937 | 104 | 567.4442 | 20.5476 | 87.5009 | 80.2011 | 217.3351 | 216.643 | 387.2076 | 83.851 | 4.1579 | 84 | 1799.984 | 3.7237 | 1800 | 25.7138 | 0 | 25 | 10000000000 | 36.1695 | 34.4746 | 180.0073 | 89.519 | 90.0328 | 7.7384 | 90 | 187.0417 | 207.611 | 207.3426 | 194.6728 | 261.8239 | 264.2282 | 241.105 | 10000000000 | 10000000000 | 40.0197 | 3.2918 | 40 | 10000000000 | 145 | 120.727 | 40.0619 | 8.1325 | 40 | 90.1416 | 89.8658 | 58.0185 | 10000000000 | 90.0019 | 4.2018 | 90 | 95.2518 | 90.0037 | 3.0703 | 90 | 95.9081 | 14.4067 | -18.7589 | 65.2842 | 73 | 0.85689
Log | 2631 | 21.925 | 2014-08-22 15:59 | C13EOAT_test | 0.73176 | -0.37508 | 76.2107 | 282.9604 | 111.9732 | 1.383 | -0.7599 | 4.1429 | 1.5 | 13.6166 | 24.8277 | 2.5274 | 1.7524 | 168.0659 | 98.96 | 3.9524 | 102.9124 | 6.4798 | 103 | 100.4396 | 104.0034 | 104 | 572.6353 | 20.4251 | 87.6561 | 80.4098 | 217.337 | 216.643 | 387.5513 | 84.033 | 4.16 | 84 | 1799.872 | 3.7239 | 1800 | 25.6927 | 0 | 25 | 10000000000 | 36.0892 | 34.4333 | 179.9829 | 89.5181 | 90.0161 | 7.7394 | 90 | 186.9983 | 206.5263 | 206.7175 | 195.059 | 262.0219 | 264.7899 | 241.1139 | 10000000000 | 10000000000 | 40.0208 | 3.287 | 40 | 10000000000 | 145 | 120.7829 | 40.0427 | 8.132 | 40 | 90.1072 | 89.8757 | 57.9633 | 10000000000 | 90.0344 | 4.1892 | 90 | 95.2388 | 89.9914 | 3.0704 | 90 | 95.9143 | 14.4058 | -18.5502 | 65.2827 | 73 | 0.85688
Log | 2632 | 21.9334 | 2014-08-22 16:00 | C13EOAT_test | 0.73586 | -0.37508 | 76.7028 | 282.9556 | 108.9879 | 1.4861 | -0.75982 | 4.1425 | 1.5 | 13.2418 | 24.8841 | 2.558 | 1.5733 | 167.6025 | 98.96 | 3.9331 | 102.8931 | 6.485 | 103 | 100.6071 | 104.0252 | 104 | 566.5911 | 20.4256 | 87.4574 | 80.1451 | 217.3685 | 216.643 | 387.5513 | 83.8013 | 4.1627 | 84 | 1799.577 | 3.7243 | 1800 | 25.5297 | 0.00055757 | 25 | 10000000000 | 35.9781 | 34.46 | 180.0266 | 89.5312 | 90.0301 | 7.7355 | 90 | 187.0359 | 205.8042 | 206.4275 | 195.0012 | 262.0236 | 264.7835 | 240.6526 | 10000000000 | 10000000000 | 40.0154 | 3.2799 | 40 | 10000000000 | 145 | 120.7778 | 40.0352 | 8.1311 | 40 | 90.1404 | 89.8862 | 57.8864 | 10000000000 | 89.9883 | 4.2044 | 90 | 95.2632 | 90.0133 | 3.0695 | 90 | 95.9127 | 14.4053 | -18.8149 | 64.4975 | 73.01 | 0.85688
Log | 2633 | 21.9417 | 2014-08-22 16:00 | C13EOAT_test | 0.73552 | -0.37414 | 84.4449 | 283.1213 | 109.1834 | 1.4799 | -0.75994 | 4.1426 | 1.5 | 13.477 | 24.8903 | 2.5758 | 1.8059 | 167.7678 | 98.96 | 3.939 | 102.899 | 6.4897 | 103 | 100.5758 | 104.0081 | 104 | 556.6122 | 20.5777 | 87.5574 | 80.2104 | 217.3393 | 216.643 | 387.5513 | 83.8839 | 4.1663 | 84 | 1799.688 | 3.7242 | 1800 | 25.4583 | 0.00025483 | 25 | 10000000000 | 35.9643 | 34.4266 | 179.9742 | 89.5034 | 90.0039 | 7.7384 | 90 | 187.0057 | 207.3486 | 207.4402 | 194.9478 | 261.1542 | 263.9777 | 240.1434 | 10000000000 | 10000000000 | 40.0135 | 3.2762 | 40 | 10000000000 | 145 | 120.7391 | 40.0271 | 8.1305 | 40 | 90.1198 | 89.8544 | 57.8898 | 10000000000 | 89.9907 | 4.2051 | 90 | 95.2605 | 89.9871 | 3.0702 | 90 | 95.9063 | 14.4047 | -18.7496 | 64.994 | 73.01 | 0.85688
Log | 2634 | 21.95 | 2014-08-22 16:01 | C13EOAT_test | 0.73586 | -0.37508 | 83.5606 | 283.3964 | 118.8466 | 1.5012 | -0.75974 | 4.1431 | 1.5 | 13.5998 | 24.789 | 2.5288 | 1.6965 | 167.6426 | 98.96 | 3.9525 | 102.9126 | 6.4935 | 103 | 100.7265 | 103.9942 | 104 | 548.9882 | 20.5061 | 87.4614 | 80.1812 | 217.3231 | 216.643 | 387.2076 | 83.8213 | 4.1702 | 84 | 1799.405 | 3.7245 | 1800 | 25.6561 | 0.00067741 | 25 | 10000000000 | 36.0412 | 34.4413 | 180.0168 | 89.5135 | 90.0059 | 7.7369 | 90 | 186.9599 | 206.6136 | 206.9293 | 194.5628 | 261.7827 | 264.1902 | 240.3593 | 10000000000 | 10000000000 | 40.0366 | 3.2663 | 40 | 10000000000 | 145 | 120.8098 | 40.011 | 8.1302 | 40 | 90.1407 | 89.8761 | 57.8657 | 10000000000 | 90.002 | 4.2011 | 90 | 95.2193 | 90.0084 | 3.0698 | 90 | 95.9056 | 14.4068 | -18.7788 | 65.2501 | 73 | 0.85688
Log | 2635 | 21.9583 | 2014-08-22 16:01 | C13EOAT_test | 0.73525 | -0.37508 | 76.4487 | 282.7526 | 104.9926 | 1.4723 | -0.75987 | 4.1433 | 1.5 | 13.7052 | 24.7667 | 2.5365 | 1.6003 | 167.7233 | 98.96 | 3.9123 | 102.8723 | 6.5011 | 103 | 100.8047 | 103.9847 | 104 | 555.9944 | 20.5266 | 87.5064 | 80.2169 | 217.3247 | 216.643 | 387.2076 | 83.8617 | 4.1737 | 84 | 1799.9 | 3.7238 | 1800 | 25.7424 | 0.00024212 | 25 | 10000000000 | 36.1707 | 34.3775 | 179.9929 | 89.5107 | 89.9907 | 7.7385 | 90 | 187.0021 | 207.3831 | 206.8599 | 194.3277 | 262.3176 | 264.2313 | 240.2536 | 10000000000 | 10000000000 | 40.0415 | 3.2593 | 40 | 10000000000 | 145 | 120.844 | 40.0447 | 8.1276 | 40 | 90.1139 | 89.879 | 57.8031 | 10000000000 | 90.0064 | 4.2028 | 90 | 95.2629 | 89.9964 | 3.0702 | 90 | 95.9056 | 14.4111 | -18.7431 | 65.4749 | 72.97 | 0.85688
Log | 2636 | 21.9667 | 2014-08-22 16:02 | C13EOAT_test | 0.73556 | -0.37508 | 80.9663 | 282.7552 | 105.2049 | 1.4447 | -0.75988 | 4.1442 | 1.5 | 13.6648 | 24.7157 | 2.5279 | 1.5729 | 167.6829 | 98.96 | 3.9255 | 102.8855 | 6.5059 | 103 | 100.86 | 103.9905 | 104 | 561.1407 | 20.4292 | 87.4771 | 80.2058 | 217.3478 | 216.643 | 387.5513 | 83.8414 | 4.1761 | 84 | 1800.263 | 3.7233 | 1800 | 25.7581 | 0.00023354 | 25 | 10000000000 | 36.0915 | 34.4767 | 180.012 | 89.5011 | 90.0238 | 7.7324 | 90 | 187.0594 | 207.5242 | 207.1674 | 195.1382 | 261.8146 | 263.7775 | 240.0716 | 10000000000 | 10000000000 | 40.0443 | 3.2487 | 40 | 10000000000 | 145 | 120.8949 | 40.0511 | 8.1263 | 40 | 90.1526 | 89.8594 | 57.7677 | 10000000000 | 89.9805 | 4.2168 | 90 | 95.2218 | 90.006 | 3.07 | 90 | 95.9013 | 14.4112 | -18.7542 | 65.3924 | 72.99 | 0.85688
Log | 2637 | 21.975 | 2014-08-22 16:02 | C13EOAT_test | 0.73554 | -0.37508 | 79.6126 | 283.1151 | 112.7531 | 1.4985 | -0.75989 | 4.1438 | 1.5 | 13.3391 | 24.8008 | 2.6189 | 1.7144 | 167.5762 | 98.96 | 3.965 | 102.925 | 6.5081 | 103 | 100.9946 | 103.9877 | 104 | 571.1678 | 20.4251 | 87.4546 | 80.1216 | 217.3548 | 216.643 | 387.5513 | 83.7881 | 4.1803 | 84 | 1800.454 | 3.7231 | 1800 | 25.629 | 0.00045407 | 25 | 10000000000 | 36.0694 | 34.6459 | 180.0151 | 89.4702 | 89.9963 | 7.7367 | 90 | 186.9895 | 206.814 | 206.9011 | 194.7981 | 261.7131 | 264.149 | 239.8765 | 10000000000 | 10000000000 | 40.041 | 3.2386 | 40 | 10000000000 | 145 | 120.8789 | 40.0237 | 8.1266 | 40 | 90.1436 | 89.8714 | 57.7417 | 10000000000 | 89.9998 | 4.213 | 90 | 95.2489 | 90.0075 | 3.0698 | 90 | 95.9128 | 14.4086 | -18.8384 | 64.7101 | 72.99 | 0.85712
Log | 2638 | 21.9834 | 2014-08-22 16:03 | C13EOAT_test | 0.73128 | -0.37508 | 79.2019 | 283.0687 | 124.7975 | 1.5146 | -0.75988 | 4.1445 | 1.5 | 13.2777 | 24.8794 | 2.5747 | 1.5809 | 168.0401 | 98.96 | 3.9261 | 102.8861 | 6.5154 | 103 | 100.8827 | 104.0067 | 104 | 569.1221 | 20.4251 | 87.674 | 80.3662 | 217.3349 | 216.643 | 387.5513 | 84.0201 | 4.1818 | 84 | 1799.546 | 3.7244 | 1800 | 25.3807 | 3.5482e-05 | 25 | 10000000000 | 35.9087 | 34.6279 | 179.9663 | 89.4614 | 89.9902 | 7.7378 | 90 | 186.9281 | 206.2452 | 206.0193 | 195.158 | 261.7193 | 264.128 | 240.2492 | 10000000000 | 10000000000 | 40.0479 | 3.2276 | 40 | 10000000000 | 145 | 120.9117 | 40.0289 | 8.1256 | 40 | 90.1049 | 89.8615 | 57.7751 | 10000000000 | 89.9936 | 4.2186 | 90 | 95.2366 | 89.9832 | 3.0705 | 90 | 95.912 | 14.4115 | -18.5938 | 64.586 | 72.99 | 0.85718
Log | 2639 | 21.9917 | 2014-08-22 16:03 | C13EOAT_test | 0.73534 | -0.37414 | 79.6262 | 283.4878 | 109.7186 | 1.5008 | -0.75992 | 4.1435 | 1.5 | 13.4632 | 24.7173 | 2.5275 | 1.5382 | 167.8167 | 98.96 | 3.9355 | 102.8955 | 6.5201 | 103 | 100.8609 | 104.0019 | 104 | 566.0879 | 20.4251 | 87.5739 | 80.2428 | 217.3188 | 216.643 | 387.5513 | 83.9083 | 4.1855 | 84 | 1799.292 | 3.7247 | 1800 | 25.5545 | 0.00029071 | 25 | 10000000000 | 36.029 | 34.6254 | 180.008 | 89.4692 | 89.9561 | 7.7442 | 90 | 186.9037 | 206.8928 | 206.598 | 194.7819 | 261.8432 | 263.3542 | 240.4578 | 10000000000 | 10000000000 | 40.0256 | 3.2202 | 40 | 10000000000 | 145 | 120.8697 | 40.0164 | 8.1258 | 40 | 90.1348 | 89.8732 | 57.7965 | 10000000000 | 89.99 | 4.2247 | 90 | 95.2227 | 90.004 | 3.0699 | 90 | 95.9136 | 14.4132 | -18.7172 | 64.9818 | 72.99 | 0.85719
Log | 2640 | 22 | 2014-08-22 16:04 | C13EOAT_test | 0.73555 | -0.37414 | 79.7694 | 283.1293 | 112.0423 | 1.5149 | -0.75987 | 4.143 | 1.5 | 13.5765 | 24.7385 | 2.528 | 1.6611 | 167.7798 | 98.96 | 3.9395 | 102.8995 | 6.5247 | 103 | 100.9019 | 104.0243 | 104 | 559.4706 | 20.4251 | 87.5527 | 80.2271 | 217.3242 | 216.643 | 387.5513 | 83.8899 | 4.1889 | 84 | 1799.884 | 3.7239 | 1800 | 25.6629 | 0.00014793 | 25 | 10000000000 | 36.1676 | 34.6434 | 180.0112 | 89.464 | 89.9778 | 7.7425 | 90 | 186.9519 | 207.3546 | 206.7295 | 194.9156 | 261.5838 | 263.0867 | 240.1302 | 10000000000 | 10000000000 | 40.0125 | 3.2159 | 40 | 10000000000 | 145 | 120.9243 | 40.0251 | 8.1249 | 40 | 90.1184 | 89.8928 | 57.8392 | 10000000000 | 89.9726 | 4.2358 | 90 | 95.2326 | 90.0056 | 3.0698 | 90 | 95.9082 | 14.4068 | -18.7329 | 65.2023 | 72.98 | 0.8572
Log | 2641 | 22.0083 | 2014-08-22 16:04 | C13EOAT_test | 0.7361 | -0.37508 | 86.0006 | 283.1264 | 111.6091 | 1.4937 | -0.7599 | 4.1435 | 1.5 | 13.6038 | 24.7977 | 2.5274 | 1.5533 | 167.7107 | 98.96 | 3.9322 | 102.8923 | 6.5305 | 103 | 100.9921 | 104.0014 | 104 | 554.5203 | 20.5102 | 87.4916 | 80.2191 | 217.3327 | 216.643 | 387.895 | 83.8554 | 4.19 | 84 | 1800.158 | 3.7234 | 1800 | 25.6924 | 8.6875e-05 | 25 | 10000000000 | 36.172 | 34.6486 | 179.9739 | 89.4504 | 89.9833 | 7.743 | 90 | 186.9892 | 206.2504 | 206.2968 | 194.7633 | 262.2346 | 264.2188 | 241.1053 | 10000000000 | 10000000000 | 40.0235 | 3.2082 | 40 | 10000000000 | 145 | 120.8826 | 40.0119 | 8.1253 | 40 | 90.1292 | 89.8447 | 57.8794 | 10000000000 | 89.9895 | 4.2339 | 90 | 95.2325 | 89.9869 | 3.0705 | 90 | 95.901 | 14.4079 | -18.7409 | 65.2604 | 72.97 | 0.8572
Log | 2642 | 22.0167 | 2014-08-22 16:05 | C13EOAT_test | 0.73554 | -0.37508 | 82.5605 | 282.7804 | 115.7641 | 1.5216 | -0.75983 | 4.1433 | 1.5 | 13.5148 | 24.7537 | 2.5274 | 1.6264 | 167.7076 | 98.96 | 3.9527 | 102.9127 | 6.533 | 103 | 100.7485 | 103.9911 | 104 | 554.8972 | 20.5201 | 87.4928 | 80.2148 | 217.3214 | 216.643 | 387.5513 | 83.8538 | 4.1933 | 84 | 1799.39 | 3.7246 | 1800 | 25.686 | 0.00040345 | 25 | 10000000000 | 36.1348 | 34.6055 | 180.0153 | 89.4551 | 90.0044 | 7.7408 | 90 | 186.9071 | 206.8959 | 206.6302 | 194.7773 | 261.5597 | 264.3371 | 240.9839 | 10000000000 | 10000000000 | 40.0042 | 3.2053 | 40 | 10000000000 | 145 | 120.9817 | 40.0246 | 8.1246 | 40 | 90.1355 | 89.8797 | 57.9032 | 10000000000 | 89.9946 | 4.2347 | 90 | 95.2526 | 90.0076 | 3.0699 | 90 | 95.9059 | 14.4102 | -18.7452 | 65.0825 | 72.96 | 0.85693
Log | 2643 | 22.025 | 2014-08-22 16:05 | C13EOAT_test | 0.73598 | -0.37508 | 81.3942 | 283.1274 | 103.4901 | 1.4793 | -0.75992 | 4.1437 | 1.5 | 13.419 | 24.8378 | 2.5509 | 1.6107 | 167.8651 | 98.96 | 3.9511 | 102.9111 | 6.5375 | 103 | 100.6524 | 104.0006 | 104 | 567.2106 | 20.4558 | 87.5771 | 80.2881 | 217.3284 | 216.643 | 387.5513 | 83.9326 | 4.1948 | 84 | 1799.426 | 3.7244 | 1800 | 25.546 | 0 | 25 | 10000000000 | 36.0283 | 34.5998 | 180.049 | 89.4299 | 89.979 | 7.7462 | 90 | 186.9008 | 205.6677 | 206.031 | 195.1169 | 261.5569 | 263.9965 | 241.5166 | 10000000000 | 10000000000 | 40.0104 | 3.1986 | 40 | 10000000000 | 145 | 121.0276 | 39.9885 | 8.1264 | 40 | 90.168 | 89.881 | 57.9181 | 10000000000 | 89.9927 | 4.2361 | 90 | 95.249 | 90.0245 | 3.0692 | 90 | 95.9095 | 14.41 | -18.6719 | 64.8819 | 72.96 | 0.85702
Log | 2644 | 22.0333 | 2014-08-22 16:06 | C13EOAT_test | 0.73554 | -0.37508 | 82.7895 | 283.1115 | 104.6462 | 1.5066 | -0.75993 | 4.1425 | 1.5 | 13.4952 | 24.8106 | 2.5423 | 1.7204 | 167.5851 | 98.96 | 3.9051 | 102.8652 | 6.5459 | 103 | 100.8326 | 103.9796 | 104 | 566.7878 | 20.4925 | 87.4526 | 80.1325 | 217.3747 | 216.643 | 387.5513 | 83.7925 | 4.1971 | 84 | 1799.791 | 3.724 | 1800 | 25.5632 | 0 | 25 | 10000000000 | 36.0187 | 34.6502 | 180.0408 | 89.4389 | 89.9851 | 7.7469 | 90 | 186.8342 | 207.2755 | 207.6799 | 194.6995 | 261.6633 | 264.0811 | 241.382 | 10000000000 | 10000000000 | 40.0012 | 3.1974 | 40 | 10000000000 | 145 | 120.9483 | 39.9859 | 8.1267 | 40 | 90.1517 | 89.8892 | 57.9978 | 10000000000 | 90.0175 | 4.228 | 90 | 95.2309 | 90.0204 | 3.0687 | 90 | 95.9087 | 14.4083 | -18.8275 | 65.0384 | 72.95 | 0.85709
Log | 2645 | 22.0417 | 2014-08-22 16:06 | C13EOAT_test | 0.73256 | -0.37508 | 78.1147 | 283.4953 | 120.6809 | 1.3717 | -0.75987 | 4.1427 | 1.5 | 13.602 | 24.8558 | 2.6194 | 1.6891 | 167.8048 | 98.96 | 3.918 | 102.878 | 6.5508 | 103 | 101.057 | 103.985 | 104 | 574.9787 | 20.4251 | 87.5151 | 80.2897 | 217.3394 | 216.643 | 387.5513 | 83.9024 | 4.1997 | 84 | 1799.841 | 3.7238 | 1800 | 25.6631 | 0 | 25 | 10000000000 | 36.1309 | 34.6822 | 180.0473 | 89.4578 | 89.9537 | 7.7538 | 90 | 187.0055 | 207.6071 | 206.9802 | 194.9844 | 260.87 | 263.4759 | 239.9861 | 10000000000 | 10000000000 | 40.006 | 3.198 | 40 | 10000000000 | 145 | 121.0199 | 39.9737 | 8.128 | 40 | 90.1456 | 89.9018 | 58.0215 | 10000000000 | 90.0131 | 4.2281 | 90 | 95.2459 | 90.0237 | 3.0679 | 90 | 95.9099 | 14.4095 | -18.6703 | 65.26 | 72.96 | 0.85714
Log | 2646 | 22.05 | 2014-08-22 16:07 | C13EOAT_test | 0.73586 | -0.37508 | 74.908 | 282.7554 | 108.7892 | 1.4919 | -0.75975 | 4.1416 | 1.5 | 13.6556 | 24.8211 | 2.5611 | 1.6433 | 167.7602 | 98.96 | 3.9594 | 102.9194 | 6.5522 | 103 | 101.1694 | 103.9932 | 104 | 568.2443 | 20.4251 | 87.5492 | 80.211 | 217.326 | 216.643 | 387.5513 | 83.8801 | 4.2015 | 84 | 1800.083 | 3.7236 | 1800 | 25.7078 | 6.1692e-05 | 25 | 10000000000 | 36.1794 | 34.5276 | 180.033 | 89.4763 | 89.9673 | 7.7543 | 90 | 186.9257 | 206.3635 | 206.7198 | 195.0226 | 261.767 | 263.8547 | 241.0063 | 10000000000 | 10000000000 | 39.9671 | 3.2035 | 40 | 10000000000 | 145 | 120.9723 | 39.975 | 8.1289 | 40 | 90.1414 | 89.8916 | 58.0063 | 10000000000 | 90.0284 | 4.2219 | 90 | 95.2391 | 90.0165 | 3.0676 | 90 | 95.9055 | 14.4075 | -18.749 | 65.366 | 72.95 | 0.85719
Log | 2647 | 22.0583 | 2014-08-22 16:07 | C13EOAT_test | 0.73524 | -0.37508 | 77.911 | 283.1511 | 106.0948 | 1.5025 | -0.75985 | 4.1413 | 1.5 | 13.4111 | 24.7967 | 2.5283 | 1.7784 | 167.7808 | 98.96 | 3.9255 | 102.8855 | 6.5592 | 103 | 101.0768 | 104.0129 | 104 | 557.5204 | 20.4313 | 87.5582 | 80.2226 | 217.3285 | 216.643 | 387.5513 | 83.8904 | 4.2043 | 84 | 1799.929 | 3.7238 | 1800 | 25.6544 | 0.00031947 | 25 | 10000000000 | 36.1144 | 34.5164 | 180.0016 | 89.4718 | 89.9637 | 7.7569 | 90 | 187.0338 | 206.7305 | 206.9978 | 195.0884 | 261.8503 | 263.9764 | 240.9904 | 10000000000 | 10000000000 | 39.9747 | 3.2104 | 40 | 10000000000 | 145 | 121.0482 | 39.9705 | 8.1302 | 40 | 90.1219 | 89.8798 | 57.9878 | 10000000000 | 89.9971 | 4.2343 | 90 | 95.2617 | 90.0008 | 3.0679 | 90 | 95.9086 | 14.407 | -18.7374 | 64.8592 | 72.95 | 0.85693
Log | 2648 | 22.0667 | 2014-08-22 16:08 | C13EOAT_test | 0.73579 | -0.37508 | 80.3315 | 283.0248 | 122.6758 | 1.5154 | -0.75981 | 4.1418 | 1.5 | 13.2746 | 24.8837 | 2.5657 | 1.6575 | 167.3701 | 98.96 | 3.9525 | 102.9125 | 6.562 | 103 | 101.1861 | 104.0107 | 104 | 551.1855 | 20.6693 | 87.3517 | 80.0185 | 217.3383 | 216.643 | 387.5513 | 83.6851 | 4.2077 | 84 | 1800.857 | 3.7225 | 1800 | 25.3916 | 0.00035516 | 25 | 10000000000 | 35.8743 | 34.6125 | 179.9935 | 89.4602 | 89.9536 | 7.7597 | 90 | 187.0164 | 205.4587 | 206.1338 | 194.4629 | 262.3752 | 263.9831 | 240.7564 | 10000000000 | 10000000000 | 39.984 | 3.2161 | 40 | 10000000000 | 145 | 120.9868 | 39.9765 | 8.1311 | 40 | 90.1373 | 89.8562 | 57.9556 | 10000000000 | 90.0058 | 4.2305 | 90 | 95.2571 | 89.9968 | 3.0681 | 90 | 95.9005 | 14.4072 | -18.9415 | 64.5707 | 72.95 | 0.85689
Log | 2649 | 22.075 | 2014-08-22 16:08 | C13EOAT_test | 0.7358 | -0.37508 | 72.561 | 282.9753 | 111.283 | 1.5073 | -0.75974 | 4.1414 | 1.5 | 13.5895 | 24.7136 | 2.5274 | 1.5926 | 167.6376 | 98.96 | 3.9662 | 102.9262 | 6.5645 | 103 | 100.945 | 104.003 | 104 | 557.7597 | 20.553 | 87.457 | 80.1806 | 217.3465 | 216.643 | 387.5513 | 83.8188 | 4.2102 | 84 | 1800.403 | 3.7231 | 1800 | 25.5656 | 0.00036481 | 25 | 10000000000 | 36.0065 | 34.5442 | 180.0218 | 89.4654 | 89.9663 | 7.7588 | 90 | 187.0192 | 205.1597 | 206.0401 | 195.0206 | 261.9945 | 264.2989 | 240.839 | 10000000000 | 10000000000 | 39.9846 | 3.2241 | 40 | 10000000000 | 145 | 121.0598 | 39.9997 | 8.1304 | 40 | 90.1529 | 89.8688 | 57.9696 | 10000000000 | 89.9878 | 4.2352 | 90 | 95.2202 | 90.0109 | 3.0672 | 90 | 95.9019 | 14.4105 | -18.7794 | 65.2365 | 72.95 | 0.85688
Log | 2650 | 22.0833 | 2014-08-22 16:09 | C13EOAT_test | 0.73193 | -0.37508 | 77.2538 | 282.7629 | 104.245 | 1.4966 | -0.75994 | 4.1422 | 1.5 | 13.7435 | 24.7158 | 2.5351 | 1.5188 | 168.2611 | 98.96 | 3.9526 | 102.9126 | 6.5701 | 103 | 100.9583 | 104.0157 | 104 | 559.5217 | 20.4751 | 87.761 | 80.5001 | 217.3217 | 216.643 | 387.5513 | 84.1305 | 4.2111 | 84 | 1800.237 | 3.7233 | 1800 | 25.7109 | 0.00037378 | 25 | 10000000000 | 36.1112 | 34.5598 | 179.9771 | 89.4526 | 90.0127 | 7.7522 | 90 | 187.1008 | 206.613 | 207.2296 | 194.8891 | 261.5511 | 264.2355 | 240.8811 | 10000000000 | 10000000000 | 40.0127 | 3.2254 | 40 | 10000000000 | 145 | 121.0578 | 40.005 | 8.1305 | 40 | 90.1258 | 89.8513 | 57.9981 | 10000000000 | 90.0135 | 4.2231 | 90 | 95.2759 | 89.9886 | 3.0674 | 90 | 95.8993 | 14.4083 | -18.4599 | 65.5478 | 72.94 | 0.85688
Log | 2651 | 22.0917 | 2014-08-22 16:09 | C13EOAT_test | 0.73586 | -0.37508 | 78.7667 | 283.1711 | 113.9278 | 1.4921 | -0.75986 | 4.1416 | 1.5 | 13.797 | 25.0517 | 2.871 | 1.6325 | 167.631 | 98.96 | 3.9729 | 102.9329 | 6.5724 | 103 | 101.0448 | 104.0014 | 104 | 568.5678 | 20.8777 | 87.4685 | 80.1625 | 217.3242 | 216.643 | 387.5513 | 83.8155 | 4.2135 | 84 | 1800.143 | 3.7235 | 1800 | 25.7316 | 0.00012813 | 25 | 10000000000 | 36.2231 | 34.5269 | 180.045 | 89.4862 | 89.9809 | 7.7577 | 90 | 187.0629 | 205.5863 | 205.9801 | 194.7207 | 262.3807 | 264.6935 | 240.6321 | 10000000000 | 10000000000 | 40.0045 | 3.2256 | 40 | 10000000000 | 145 | 121.0485 | 39.9954 | 8.1311 | 40 | 90.1617 | 89.8833 | 57.9806 | 10000000000 | 89.9859 | 4.231 | 90 | 95.2521 | 90.0225 | 3.0659 | 90 | 95.8868 | 14.408 | -18.7975 | 65.657 | 72.92 | 0.85688
Log | 2652 | 22.1 | 2014-08-22 16:10 | C13EOAT_test | 0.73571 | -0.37508 | 76.8295 | 282.6824 | 117.9939 | 1.5028 | -0.75972 | 4.1417 | 1.5 | 13.596 | 24.8049 | 2.5903 | 1.5837 | 167.7863 | 98.96 | 3.9411 | 102.9011 | 6.5779 | 103 | 100.925 | 104.0157 | 104 | 571.3361 | 20.4326 | 87.5552 | 80.2311 | 217.3208 | 216.643 | 387.5513 | 83.8931 | 4.2157 | 84 | 1800.497 | 3.7229 | 1800 | 25.7136 | 0 | 25 | 10000000000 | 36.1224 | 34.4582 | 180.0512 | 89.4882 | 90.0144 | 7.7526 | 90 | 187.0308 | 207.2393 | 207.4613 | 194.7026 | 262.1224 | 264.2504 | 240.8425 | 10000000000 | 10000000000 | 40.0063 | 3.2296 | 40 | 10000000000 | 145 | 121.0437 | 40.0031 | 8.1306 | 40 | 90.1519 | 89.8992 | 57.9748 | 10000000000 | 90.0229 | 4.216 | 90 | 95.2542 | 90.0256 | 3.0651 | 90 | 95.9093 | 14.4069 | -18.7289 | 65.2424 | 72.91 | 0.85688
Log | 2653 | 22.1083 | 2014-08-22 16:10 | C13EOAT_test | 0.73586 | -0.37414 | 76.8291 | 283.0244 | 114.3321 | 1.5292 | -0.75977 | 4.1421 | 1.5 | 13.284 | 24.8635 | 2.5976 | 1.6096 | 167.6088 | 98.96 | 3.9458 | 102.9058 | 6.5826 | 103 | 100.6452 | 103.9909 | 104 | 574.5502 | 20.4251 | 87.4552 | 80.1536 | 217.3348 | 216.643 | 387.5513 | 83.8044 | 4.218 | 84 | 1799.356 | 3.7247 | 1800 | 25.4144 | 0.00044097 | 25 | 10000000000 | 35.9305 | 34.4659 | 180.0565 | 89.5348 | 90.0248 | 7.7508 | 90 | 186.9927 | 206.8446 | 206.5476 | 194.7476 | 261.8573 | 263.6441 | 240.058 | 10000000000 | 10000000000 | 39.9717 | 3.2334 | 40 | 10000000000 | 145 | 121.05 | 40.0189 | 8.1291 | 40 | 90.1794 | 89.8772 | 57.9144 | 10000000000 | 90.01 | 4.2175 | 90 | 95.2817 | 90.0283 | 3.0645 | 90 | 95.9069 | 14.4082 | -18.8064 | 64.5927 | 72.92 | 0.85688
Log | 2654 | 22.1167 | 2014-08-22 16:11 | C13EOAT_test | 0.73553 | -0.37414 | 79.681 | 283.1248 | 114.7801 | 1.5183 | -0.75997 | 4.1418 | 1.5 | 13.452 | 24.8387 | 2.5719 | 1.6662 | 167.7745 | 98.96 | 3.9729 | 102.9329 | 6.5845 | 103 | 100.7698 | 104.0009 | 104 | 562.2861 | 20.4296 | 87.5498 | 80.2246 | 217.322 | 216.643 | 387.5513 | 83.8872 | 4.2205 | 84 | 1800.145 | 3.7233 | 1800 | 25.4514 | 0.00044183 | 25 | 10000000000 | 35.9142 | 34.3112 | 180.0522 | 89.5255 | 90.0333 | 7.7488 | 90 | 187.0524 | 207.3559 | 207.1598 | 194.5607 | 261.3455 | 263.887 | 240.3933 | 10000000000 | 10000000000 | 39.9836 | 3.234 | 40 | 10000000000 | 145 | 121.0139 | 40.0518 | 8.1266 | 40 | 90.1543 | 89.8979 | 57.8966 | 10000000000 | 90.0232 | 4.2082 | 90 | 95.2407 | 90.0261 | 3.0637 | 90 | 95.9043 | 14.4072 | -18.7354 | 64.9461 | 72.9 | 0.85688
Log | 2655 | 22.125 | 2014-08-22 16:11 | C13EOAT_test | 0.73569 | -0.37508 | 78.3643 | 282.3754 | 110.5788 | 1.5247 | -0.75988 | 4.1423 | 1.5 | 13.602 | 24.7604 | 2.5274 | 1.5259 | 167.8255 | 98.96 | 3.9729 | 102.9329 | 6.5876 | 103 | 100.8103 | 103.9964 | 104 | 555.4713 | 20.5077 | 87.5578 | 80.2677 | 217.3367 | 216.643 | 387.5513 | 83.9128 | 4.2222 | 84 | 1799.83 | 3.7237 | 1800 | 25.605 | 0.00036092 | 25 | 10000000000 | 36.0732 | 34.2598 | 180.0095 | 89.5371 | 90.0206 | 7.7499 | 90 | 187.0637 | 207.8905 | 207.4495 | 194.7136 | 261.8203 | 263.9955 | 240.8743 | 10000000000 | 10000000000 | 39.9811 | 3.2378 | 40 | 10000000000 | 145 | 121.0394 | 39.9868 | 8.1288 | 40 | 90.1352 | 89.8743 | 57.8442 | 10000000000 | 89.9996 | 4.2153 | 90 | 95.2173 | 90.0048 | 3.064 | 90 | 95.8983 | 14.4067 | -18.6923 | 65.2544 | 72.9 | 0.85688
Log | 2656 | 22.1333 | 2014-08-22 16:12 | C13EOAT_test | 0.73555 | -0.37414 | 80.5003 | 282.8076 | 107.72 | 1.4949 | -0.7599 | 4.1418 | 1.5 | 13.7157 | 24.7139 | 2.5274 | 1.7366 | 167.8298 | 98.96 | 3.9458 | 102.9058 | 6.5937 | 103 | 100.9448 | 104.009 | 104 | 557.4246 | 20.4252 | 87.5656 | 80.2643 | 217.3203 | 216.643 | 387.5513 | 83.9149 | 4.2253 | 84 | 1799.676 | 3.7241 | 1800 | 25.7339 | 0 | 25 | 10000000000 | 36.1469 | 34.2842 | 180.0366 | 89.5125 | 90.0259 | 7.748 | 90 | 187.0419 | 207.0942 | 206.8127 | 194.7746 | 262.3692 | 264.0353 | 240.0217 | 10000000000 | 10000000000 | 39.988 | 3.2401 | 40 | 10000000000 | 145 | 121.0273 | 40.0322 | 8.1259 | 40 | 90.1461 | 89.8905 | 57.8383 | 10000000000 | 90.0072 | 4.2093 | 90 | 95.2575 | 90.0183 | 3.0631 | 90 | 95.8834 | 14.4001 | -18.6957 | 65.4744 | 72.89 | 0.85688
Log | 2657 | 22.1417 | 2014-08-22 16:12 | C13EOAT_test | 0.73305 | -0.37414 | 76.3034 | 282.8049 | 117.7836 | 1.3115 | -0.75979 | 4.1427 | 1.5 | 13.6509 | 24.6198 | 2.5274 | 1.8185 | 168.0179 | 98.96 | 3.9594 | 102.9194 | 6.5973 | 103 | 101.3175 | 104.016 | 104 | 567.6052 | 20.4257 | 87.598 | 80.42 | 217.3318 | 216.643 | 387.2076 | 84.009 | 4.2269 | 84 | 1800.11 | 3.7235 | 1800 | 25.7382 | 0 | 25 | 10000000000 | 36.203 | 34.4134 | 180.0284 | 89.5065 | 90.0285 | 7.7461 | 90 | 187.1041 | 206.4142 | 206.2458 | 194.566 | 261.937 | 263.453 | 239.658 | 10000000000 | 10000000000 | 39.9821 | 3.2434 | 40 | 10000000000 | 145 | 121.0789 | 40.0457 | 8.1244 | 40 | 90.1236 | 89.9048 | 57.8291 | 10000000000 | 90.0175 | 4.204 | 90 | 95.2759 | 90.0142 | 3.0628 | 90 | 95.8942 | 14.4007 | -18.5401 | 65.3429 | 72.89 | 0.85688
Log | 2658 | 22.15 | 2014-08-22 16:13 | C13EOAT_test | 0.7354 | -0.37508 | 77.6608 | 282.768 | 115.4441 | 1.5109 | -0.75981 | 4.142 | 1.5 | 13.3068 | 24.7335 | 2.5446 | 1.7081 | 167.7804 | 98.96 | 3.939 | 102.899 | 6.6032 | 103 | 101.1964 | 103.9978 | 104 | 567.6624 | 20.4324 | 87.5551 | 80.2253 | 217.319 | 216.643 | 387.5513 | 83.8902 | 4.2294 | 84 | 1799.707 | 3.7241 | 1800 | 25.5273 | 0.00044311 | 25 | 10000000000 | 36.0509 | 34.364 | 180.0422 | 89.5038 | 90.0259 | 7.7451 | 90 | 187.0139 | 207.2711 | 206.8953 | 195.3091 | 261.1871 | 263.5057 | 240.4009 | 10000000000 | 10000000000 | 40.002 | 3.2454 | 40 | 10000000000 | 145 | 121.1436 | 39.9975 | 8.1265 | 40 | 90.1493 | 89.8929 | 57.8264 | 10000000000 | 89.9951 | 4.2122 | 90 | 95.2603 | 90.0211 | 3.0622 | 90 | 95.8871 | 14.4008 | -18.7347 | 64.626 | 72.89 | 0.85688
Log | 2659 | 22.1584 | 2014-08-22 16:13 | C13EOAT_test | 0.73586 | -0.37508 | 77.7008 | 283.1226 | 116.6621 | 1.5178 | -0.75987 | 4.1421 | 1.5 | 13.5902 | 24.836 | 2.5965 | 1.7573 | 167.6629 | 98.96 | 3.9865 | 102.9465 | 6.6032 | 103 | 101.1874 | 103.982 | 104 | 572.5045 | 20.4251 | 87.4833 | 80.1796 | 217.3358 | 216.643 | 387.5513 | 83.8314 | 4.2309 | 84 | 1799.729 | 3.724 | 1800 | 25.5023 | 0 | 25 | 10000000000 | 36.0051 | 34.3932 | 180.0304 | 89.4914 | 90.0129 | 7.746 | 90 | 187.0488 | 207.5565 | 207.2595 | 195.1341 | 260.8767 | 263.1177 | 241.0654 | 10000000000 | 10000000000 | 39.9804 | 3.2509 | 40 | 10000000000 | 145 | 121.1391 | 40.001 | 8.1267 | 40 | 90.1556 | 89.8748 | 57.7762 | 10000000000 | 90.0129 | 4.2053 | 90 | 95.2153 | 90.0152 | 3.0617 | 90 | 95.8888 | 14.4003 | -18.7804 | 65.2176 | 72.88 | 0.85688
Log | 2660 | 22.1667 | 2014-08-22 16:14 | C13EOAT_test | 0.73578 | -0.37508 | 77.8875 | 283.1066 | 116.9425 | 1.5422 | -0.75981 | 4.1425 | 1.5 | 13.7751 | 24.7369 | 2.5281 | 1.7347 | 167.9761 | 98.96 | 3.9682 | 102.9282 | 6.6074 | 103 | 100.9143 | 103.9989 | 104 | 568.2313 | 20.4251 | 87.6529 | 80.3231 | 217.3533 | 216.643 | 387.2076 | 83.988 | 4.2303 | 84 | 1799.934 | 3.7237 | 1800 | 25.7233 | 5.8795e-05 | 25 | 10000000000 | 36.1256 | 34.4098 | 180.0266 | 89.5077 | 90.0185 | 7.7443 | 90 | 187.0548 | 206.4268 | 206.5435 | 194.8934 | 262.5499 | 264.4201 | 241.5238 | 10000000000 | 10000000000 | 39.9697 | 3.257 | 40 | 10000000000 | 145 | 121.0301 | 39.9936 | 8.1269 | 40 | 90.1362 | 89.8904 | 57.7532 | 10000000000 | 90.0007 | 4.2095 | 90 | 95.2065 | 90.0133 | 3.0614 | 90 | 95.8868 | 14.4037 | -18.6369 | 65.6034 | 72.88 | 0.85688
Log | 2661 | 22.175 | 2014-08-22 16:14 | C13EOAT_test | 0.73561 | -0.37508 | 78.47 | 283.1207 | 113.9426 | 1.4977 | -0.75986 | 4.1423 | 1.5 | 13.8405 | 24.7502 | 2.5297 | 1.7891 | 167.6738 | 98.96 | 3.9152 | 102.8752 | 6.616 | 103 | 101.0072 | 104.0052 | 104 | 558.0732 | 20.4251 | 87.4741 | 80.1997 | 217.3189 | 216.643 | 387.2076 | 83.8369 | 4.2326 | 84 | 1800.126 | 3.7234 | 1800 | 25.8003 | 0 | 25 | 10000000000 | 36.1833 | 34.4298 | 180.0318 | 89.5263 | 90.0207 | 7.7432 | 90 | 187.1152 | 207.4913 | 206.9278 | 195.2831 | 261.8198 | 264.25 | 241.4432 | 10000000000 | 10000000000 | 39.9897 | 3.2625 | 40 | 10000000000 | 145 | 121.0681 | 40.0249 | 8.1253 | 40 | 90.1558 | 89.876 | 57.7596 | 10000000000 | 90.0188 | 4.2035 | 90 | 95.2398 | 90.0159 | 3.0607 | 90 | 95.886 | 14.4002 | -18.7604 | 65.7305 | 72.88 | 0.85688
Log | 2662 | 22.1833 | 2014-08-22 16:15 | C13EOAT_test | 0.73392 | -0.37508 | 74.4941 | 282.7375 | 114.3671 | 1.5265 | -0.75979 | 4.1427 | 1.5 | 13.8294 | 24.7318 | 2.5274 | 1.6599 | 168.0637 | 98.96 | 3.939 | 102.899 | 6.6198 | 103 | 100.8065 | 104.0212 | 104 | 552.604 | 20.4327 | 87.6683 | 80.3954 | 217.3284 | 216.643 | 387.5513 | 84.0318 | 4.2338 | 84 | 1799.835 | 3.7239 | 1800 | 25.7498 | 0.00030932 | 25 | 10000000000 | 36.2035 | 34.479 | 179.9868 | 89.4906 | 90.0012 | 7.7451 | 90 | 187.0257 | 207.4681 | 206.4891 | 195.0301 | 261.8414 | 264.0854 | 241.3954 | 10000000000 | 10000000000 | 39.9743 | 3.2702 | 40 | 10000000000 | 145 | 121.0976 | 39.9929 | 8.1265 | 40 | 90.1213 | 89.8655 | 57.7469 | 10000000000 | 90.0029 | 4.2085 | 90 | 95.2209 | 89.9934 | 3.0611 | 90 | 95.8839 | 14.3989 | -18.5646 | 65.7051 | 72.87 | 0.85688
Log | 2663 | 22.1917 | 2014-08-22 16:15 | C13EOAT_test | 0.73586 | -0.37508 | 77.9812 | 282.8733 | 107.2698 | 1.5076 | -0.75985 | 4.1422 | 1.5 | 13.3486 | 24.7176 | 2.5274 | 1.6596 | 167.916 | 98.96 | 3.9662 | 102.9262 | 6.6221 | 103 | 100.6815 | 104.0199 | 104 | 553.8408 | 20.4641 | 87.6105 | 80.3055 | 217.3473 | 216.643 | 387.5513 | 83.958 | 4.2349 | 84 | 1800.219 | 3.7233 | 1800 | 25.5413 | 0.00070128 | 25 | 10000000000 | 36.0776 | 34.3904 | 180.0223 | 89.5281 | 90.0404 | 7.7371 | 90 | 187.1187 | 207.5715 | 206.9848 | 195.412 | 261.6195 | 264.1589 | 241.3881 | 10000000000 | 10000000000 | 39.9832 | 3.2766 | 40 | 10000000000 | 145 | 121.0963 | 40.01 | 8.1252 | 40 | 90.144 | 89.8783 | 57.7797 | 10000000000 | 90.0019 | 4.2096 | 90 | 95.2215 | 90.0111 | 3.0603 | 90 | 95.8867 | 14.4004 | -18.6545 | 64.7137 | 72.87 | 0.85704
Log | 2664 | 22.2 | 2014-08-22 16:16 | C13EOAT_test | 0.73555 | -0.37508 | 76.3935 | 283.1254 | 110.7474 | 1.508 | -0.75987 | 4.1422 | 1.5 | 13.3442 | 24.8275 | 2.5278 | 1.7098 | 167.8183 | 98.96 | 3.9458 | 102.9058 | 6.6279 | 103 | 100.8909 | 104.0014 | 104 | 563.9907 | 20.4614 | 87.5534 | 80.2649 | 217.3274 | 216.643 | 387.5513 | 83.9092 | 4.2369 | 84 | 1799.797 | 3.724 | 1800 | 25.3656 | 1.0688e-05 | 25 | 10000000000 | 35.9216 | 34.3577 | 180.0337 | 89.5152 | 90.0224 | 7.7386 | 90 | 187.0617 | 207.6195 | 207.2536 | 195.9123 | 261.5493 | 264.1335 | 241.6566 | 10000000000 | 10000000000 | 39.9719 | 3.2837 | 40 | 10000000000 | 145 | 121.1169 | 39.9918 | 8.1263 | 40 | 90.1511 | 89.8826 | 57.7599 | 10000000000 | 90.0021 | 4.2108 | 90 | 95.2561 | 90.0168 | 3.0598 | 90 | 95.8803 | 14.3998 | -18.6951 | 64.7033 | 72.86 | 0.85701
Log | 2665 | 22.2084 | 2014-08-22 16:16 | C13EOAT_test | 0.73556 | -0.37508 | 79.4864 | 282.7548 | 116.2763 | 1.5059 | -0.75982 | 4.142 | 1.5 | 13.578 | 24.7505 | 2.5274 | 1.7016 | 167.6167 | 98.96 | 3.9329 | 102.8929 | 6.6335 | 103 | 100.9958 | 103.9954 | 104 | 572.0185 | 20.4582 | 87.4599 | 80.1569 | 217.3559 | 216.643 | 387.5513 | 83.8084 | 4.2388 | 84 | 1799.956 | 3.7236 | 1800 | 25.5716 | 0.00012295 | 25 | 10000000000 | 36.064 | 34.3111 | 180.0054 | 89.4852 | 90.0335 | 7.7355 | 90 | 187.0787 | 206.8597 | 206.5797 | 195.0792 | 262.1183 | 264.4751 | 242.07 | 10000000000 | 10000000000 | 39.9866 | 3.2882 | 40 | 10000000000 | 145 | 121.1523 | 39.9531 | 8.1286 | 40 | 90.1348 | 89.8706 | 57.6903 | 10000000000 | 89.9972 | 4.2135 | 90 | 95.2516 | 90.0027 | 3.06 | 90 | 95.8753 | 14.3988 | -18.8032 | 65.1898 | 72.85 | 0.85694
Log | 2666 | 22.2167 | 2014-08-22 16:17 | C13EOAT_test | 0.73578 | -0.37508 | 77.612 | 282.7497 | 114.0099 | 1.5139 | -0.75979 | 4.1417 | 1.5 | 13.7269 | 24.7186 | 2.5218 | 1.7583 | 167.9445 | 98.96 | 3.9458 | 102.9058 | 6.6369 | 103 | 100.9319 | 103.9848 | 104 | 569.2731 | 20.4251 | 87.6288 | 80.3157 | 217.3269 | 216.643 | 387.5513 | 83.9723 | 4.2406 | 84 | 1799.634 | 3.7243 | 1800 | 25.7317 | 0 | 25 | 10000000000 | 36.1521 | 34.287 | 180.0408 | 89.4779 | 89.9817 | 7.7433 | 90 | 187.1091 | 207.8528 | 207.3417 | 195.81 | 261.4888 | 263.8946 | 241.8297 | 10000000000 | 10000000000 | 39.9934 | 3.2951 | 40 | 10000000000 | 145 | 121.1355 | 39.9849 | 8.1272 | 40 | 90.1539 | 89.8869 | 57.6475 | 10000000000 | 89.9873 | 4.2178 | 90 | 95.2275 | 90.0204 | 3.0591 | 90 | 95.8804 | 14.3993 | -18.6443 | 65.4957 | 72.86 | 0.85689
Log | 2667 | 22.225 | 2014-08-22 16:17 | C13EOAT_test | 0.7358 | -0.37508 | 78.0433 | 282.4871 | 110.1161 | 1.5417 | -0.75989 | 4.142 | 1.5 | 13.7873 | 24.7242 | 2.5274 | 1.5738 | 168.1435 | 98.96 | 3.9457 | 102.9057 | 6.6423 | 103 | 100.9797 | 104.0085 | 104 | 569.4222 | 20.4251 | 87.7151 | 80.4284 | 217.3233 | 216.643 | 387.2076 | 84.0718 | 4.24 | 84 | 1799.951 | 3.7237 | 1800 | 25.7579 | 0.00022933 | 25 | 10000000000 | 36.2201 | 34.2758 | 180.045 | 89.5059 | 90.0327 | 7.7344 | 90 | 187.1155 | 206.3529 | 206.153 | 195.7287 | 261.86 | 264.4978 | 240.8658 | 10000000000 | 10000000000 | 40.0354 | 3.2949 | 40 | 10000000000 | 145 | 121.0747 | 40.0154 | 8.1262 | 40 | 90.159 | 89.886 | 57.6184 | 10000000000 | 90.0133 | 4.208 | 90 | 95.223 | 90.0225 | 3.0587 | 90 | 95.8807 | 14.3996 | -18.5316 | 65.6202 | 72.86 | 0.85704
Log | 2668 | 22.2333 | 2014-08-22 16:18 | C13EOAT_test | 0.73586 | -0.37414 | 75.609 | 282.3189 | 127.6758 | 1.4861 | -0.75981 | 4.1407 | 1.5 | 13.3554 | 24.8608 | 2.5274 | 1.7193 | 168.0144 | 98.96 | 3.9458 | 102.9058 | 6.6464 | 103 | 101.051 | 103.9893 | 104 | 559.9286 | 20.4253 | 87.658 | 80.3564 | 217.353 | 216.643 | 387.2076 | 84.0072 | 4.2414 | 84 | 1799.855 | 3.7238 | 1800 | 25.5854 | 0.00074412 | 25 | 10000000000 | 36.088 | 34.3119 | 180.0408 | 89.5227 | 90.0083 | 7.737 | 90 | 187.1975 | 207.1256 | 207.1728 | 195.5822 | 261.8065 | 264.2661 | 241.0566 | 10000000000 | 10000000000 | 40.0255 | 3.2946 | 40 | 10000000000 | 145 | 120.8884 | 39.9931 | 8.1278 | 40 | 90.1483 | 89.8925 | 57.63 | 10000000000 | 90.0053 | 4.2092 | 90 | 95.2553 | 90.0204 | 3.0582 | 90 | 95.8831 | 14.3994 | -18.6036 | 64.7261 | 72.85 | 0.85705
Log | 2669 | 22.2417 | 2014-08-22 16:18 | C13EOAT_test | 0.73143 | -0.37508 | 79.5396 | 283.1222 | 119.2797 | 1.4188 | -0.75999 | 4.1411 | 1.5 | 13.2539 | 24.8831 | 2.5315 | 1.6909 | 168.3037 | 98.96 | 3.9457 | 102.9057 | 6.6505 | 103 | 100.8671 | 104.0102 | 104 | 552.6586 | 20.4758 | 87.7778 | 80.5258 | 217.3457 | 216.643 | 387.5513 | 84.1518 | 4.2405 | 84 | 1799.414 | 3.7246 | 1800 | 25.3668 | 0.0004951 | 25 | 10000000000 | 35.9549 | 34.29 | 179.9556 | 89.5289 | 90.0013 | 7.7377 | 90 | 187.0901 | 207.0252 | 206.4638 | 195.1541 | 261.8583 | 264.5059 | 241.0942 | 10000000000 | 10000000000 | 40.0312 | 3.2895 | 40 | 10000000000 | 145 | 120.7882 | 39.9958 | 8.1285 | 40 | 90.1126 | 89.843 | 57.6395 | 10000000000 | 89.9923 | 4.2148 | 90 | 95.2372 | 89.9778 | 3.0594 | 90 | 95.8765 | 14.4 | -18.4342 | 64.5127 | 72.86 | 0.85691
Log | 2670 | 22.25 | 2014-08-22 16:19 | C13EOAT_test | 0.73617 | -0.37414 | 75.5658 | 283.497 | 113.1337 | 1.5292 | -0.75989 | 4.1402 | 1.5 | 13.4962 | 24.7186 | 2.5274 | 1.7256 | 167.8335 | 98.96 | 3.9255 | 102.8855 | 6.6573 | 103 | 101.0003 | 103.9968 | 104 | 560.2971 | 20.4345 | 87.56 | 80.2735 | 217.3254 | 216.643 | 387.2076 | 83.9167 | 4.2412 | 84 | 1799.959 | 3.7237 | 1800 | 25.5511 | 0 | 25 | 10000000000 | 36.0553 | 34.2555 | 180.0063 | 89.5128 | 90.0016 | 7.7378 | 90 | 186.9966 | 206.992 | 206.6215 | 195.2274 | 261.3534 | 263.9858 | 240.4305 | 10000000000 | 10000000000 | 40.0311 | 3.2867 | 40 | 10000000000 | 145 | 120.584 | 39.9929 | 8.1293 | 40 | 90.1195 | 89.8869 | 57.5734 | 10000000000 | 89.9968 | 4.2148 | 90 | 95.2173 | 90.0032 | 3.059 | 90 | 95.8813 | 14.3967 | -18.6865 | 65.0177 | 72.84 | 0.85689
Log | 2671 | 22.2584 | 2014-08-22 16:19 | C13EOAT_test | 0.7356 | -0.37414 | 73.3607 | 282.752 | 117.8099 | 1.4928 | -0.7598 | 4.1404 | 1.5 | 13.7856 | 24.6717 | 2.5274 | 1.5999 | 168.1092 | 98.96 | 3.9559 | 102.9159 | 6.6603 | 103 | 100.6263 | 103.9914 | 104 | 562.8494 | 20.4254 | 87.7108 | 80.3984 | 217.323 | 216.643 | 387.5513 | 84.0546 | 4.2412 | 84 | 1799.581 | 3.7243 | 1800 | 25.7477 | 0 | 25 | 10000000000 | 36.1237 | 34.3824 | 179.9757 | 89.476 | 89.9888 | 7.74 | 90 | 187.0566 | 206.5033 | 206.3176 | 195.679 | 261.6897 | 264.8245 | 241.1201 | 10000000000 | 10000000000 | 40.0578 | 3.2788 | 40 | 10000000000 | 145 | 120.5715 | 39.9859 | 8.13 | 40 | 90.1048 | 89.8709 | 57.6485 | 10000000000 | 89.9942 | 4.218 | 90 | 95.2412 | 89.9878 | 3.0598 | 90 | 95.8759 | 14.3978 | -18.5616 | 65.6132 | 72.84 | 0.85688
Log | 2672 | 22.2667 | 2014-08-22 16:20 | C13EOAT_test | 0.73599 | -0.37508 | 79.1893 | 283.1252 | 103.7017 | 1.5292 | -0.75989 | 4.1401 | 1.5 | 13.8642 | 24.722 | 2.5274 | 1.6246 | 168.0525 | 98.96 | 3.939 | 102.899 | 6.6656 | 103 | 100.7235 | 103.9781 | 104 | 569.7593 | 20.4919 | 87.6753 | 80.3772 | 217.3491 | 216.643 | 387.5513 | 84.0263 | 4.2402 | 84 | 1800.001 | 3.7237 | 1800 | 25.8269 | 0.00028584 | 25 | 10000000000 | 36.217 | 34.3631 | 179.9606 | 89.4751 | 89.9872 | 7.7411 | 90 | 187.0547 | 206.8566 | 206.8575 | 195.7507 | 262.0212 | 264.5859 | 241.1063 | 10000000000 | 10000000000 | 40.0574 | 3.2659 | 40 | 10000000000 | 145 | 120.4605 | 39.9628 | 8.1317 | 40 | 90.128 | 89.8325 | 57.6077 | 10000000000 | 90.0016 | 4.2178 | 90 | 95.2279 | 89.9803 | 3.0607 | 90 | 95.8831 | 14.3971 | -18.5828 | 65.7726 | 72.83 | 0.85709
Log | 2673 | 22.275 | 2014-08-22 16:20 | C13EOAT_test | 0.73584 | -0.37508 | 81.9199 | 283.4996 | 119.8888 | 1.5236 | -0.75989 | 4.1401 | 1.5 | 13.4647 | 24.7139 | 2.5137 | 1.6125 | 168.044 | 98.96 | 3.9396 | 102.8996 | 6.6705 | 103 | 101.1036 | 104.0049 | 104 | 572.8307 | 20.4251 | 87.6658 | 80.3782 | 217.3306 | 216.643 | 387.5513 | 84.022 | 4.2407 | 84 | 1800.579 | 3.7229 | 1800 | 25.7321 | 9.7378e-05 | 25 | 10000000000 | 36.1217 | 34.4886 | 179.9554 | 89.4249 | 89.9692 | 7.7448 | 90 | 187.0851 | 206.5414 | 206.2844 | 195.0706 | 262.1917 | 264.1779 | 240.6382 | 10000000000 | 10000000000 | 40.0219 | 3.2554 | 40 | 10000000000 | 145 | 120.3925 | 39.9928 | 8.1308 | 40 | 90.1138 | 89.8416 | 57.626 | 10000000000 | 89.9831 | 4.2274 | 90 | 95.2248 | 89.9777 | 3.0615 | 90 | 95.8903 | 14.3987 | -18.5818 | 64.9557 | 72.83 | 0.85707
Log | 2674 | 22.2833 | 2014-08-22 16:21 | C13EOAT_test | 0.73591 | -0.37508 | 75.0871 | 283.0359 | 108.4076 | 1.5204 | -0.75984 | 4.1406 | 1.5 | 13.1249 | 24.8757 | 2.5275 | 1.7063 | 168.1787 | 98.96 | 3.9458 | 102.9058 | 6.6747 | 103 | 101.172 | 104.0241 | 104 | 569.0933 | 20.4251 | 87.7523 | 80.4265 | 217.3254 | 216.643 | 387.5513 | 84.0894 | 4.2383 | 84 | 1800.971 | 3.7221 | 1800 | 25.334 | 0.0023064 | 25 | 10000000000 | 35.9001 | 34.4866 | 179.9437 | 89.4635 | 89.9908 | 7.7425 | 90 | 187.0331 | 206.8963 | 206.2406 | 194.5547 | 262.0848 | 264.3652 | 240.4633 | 10000000000 | 10000000000 | 40.0332 | 3.2425 | 40 | 10000000000 | 145 | 120.3087 | 39.9869 | 8.1312 | 40 | 90.1131 | 89.8306 | 57.6428 | 10000000000 | 89.983 | 4.2286 | 90 | 95.2224 | 89.9718 | 3.0624 | 90 | 95.8874 | 14.3987 | -18.5336 | 64.2373 | 72.84 | 0.85718
Log | 2675 | 22.2917 | 2014-08-22 16:21 | C13EOAT_test | 0.73601 | -0.37508 | 75.9827 | 283.4802 | 127.2206 | 1.4945 | -0.75975 | 4.1405 | 1.5 | 13.3036 | 24.8806 | 2.529 | 1.6484 | 167.7248 | 98.96 | 3.9323 | 102.8923 | 6.6802 | 103 | 101.1755 | 104.0287 | 104 | 559.1268 | 20.4251 | 87.5019 | 80.2229 | 217.3198 | 216.643 | 387.5513 | 83.8624 | 4.2395 | 84 | 1799.574 | 3.7243 | 1800 | 25.4279 | 0 | 25 | 10000000000 | 35.8739 | 34.439 | 179.9569 | 89.4809 | 89.9696 | 7.7471 | 90 | 186.8931 | 207.6321 | 206.5632 | 194.913 | 261.3675 | 263.7689 | 240.4417 | 10000000000 | 10000000000 | 40.0717 | 3.2247 | 40 | 10000000000 | 145 | 120.2231 | 39.9952 | 8.1305 | 40 | 90.1128 | 89.8441 | 57.6797 | 10000000000 | 90.004 | 4.2214 | 90 | 95.2104 | 89.9784 | 3.0628 | 90 | 95.8855 | 14.3994 | -18.7371 | 64.6166 | 72.83 | 0.85703
Log | 2676 | 22.3 | 2014-08-22 16:22 | C13EOAT_test | 0.73586 | -0.37508 | 83.8041 | 282.7502 | 118.5889 | 1.5322 | -0.75993 | 4.1408 | 1.5 | 13.4896 | 24.7139 | 2.5274 | 1.5849 | 167.8207 | 98.96 | 3.939 | 102.899 | 6.6853 | 103 | 100.9834 | 104.0296 | 104 | 551.9172 | 20.4255 | 87.5626 | 80.2581 | 217.3188 | 216.643 | 387.5513 | 83.9103 | 4.2402 | 84 | 1800.199 | 3.7234 | 1800 | 25.6203 | 0.00026511 | 25 | 10000000000 | 36.065 | 34.3988 | 179.9556 | 89.4774 | 90.0139 | 7.7411 | 90 | 187.0413 | 205.8069 | 206.1974 | 195.0149 | 262.1224 | 264.0209 | 239.7816 | 10000000000 | 10000000000 | 40.0728 | 3.2101 | 40 | 10000000000 | 145 | 120.1781 | 40.033 | 8.1281 | 40 | 90.1198 | 89.8358 | 57.695 | 10000000000 | 90.0123 | 4.2184 | 90 | 95.2387 | 89.9778 | 3.0635 | 90 | 95.8858 | 14.3985 | -18.7019 | 65.0078 | 72.81 | 0.85709
Log | 2677 | 22.3084 | 2014-08-22 16:22 | C13EOAT_test | 0.73607 | -0.37508 | 79.7831 | 282.7228 | 107.0917 | 1.5281 | -0.75987 | 4.1406 | 1.5 | 13.6414 | 24.712 | 2.5274 | 1.6226 | 167.7309 | 98.96 | 3.972 | 102.932 | 6.6876 | 103 | 100.9924 | 104.0216 | 104 | 554.1745 | 20.4719 | 87.5248 | 80.2061 | 217.3227 | 216.643 | 387.5513 | 83.8654 | 4.2422 | 84 | 1799.778 | 3.7241 | 1800 | 25.7643 | 0 | 25 | 10000000000 | 36.1285 | 34.3633 | 179.9738 | 89.4724 | 90.0046 | 7.7426 | 90 | 187.0668 | 206.803 | 206.6435 | 195.4402 | 261.5154 | 263.6472 | 241.1779 | 10000000000 | 10000000000 | 40.0787 | 3.1963 | 40 | 10000000000 | 145 | 120.1506 | 40.0268 | 8.1278 | 40 | 90.1113 | 89.8626 | 57.6853 | 10000000000 | 90.0362 | 4.2085 | 90 | 95.2234 | 89.9869 | 3.064 | 90 | 95.8883 | 14.3944 | -18.7539 | 65.3108 | 72.81 | 0.85696
Log | 2678 | 22.3167 | 2014-08-22 16:23 | C13EOAT_test | 0.73172 | -0.37508 | 81.1894 | 282.7948 | 116.8026 | 1.5111 | -0.75987 | 4.1411 | 1.5 | 13.5887 | 24.6645 | 2.5274 | 1.7074 | 168.4487 | 98.96 | 3.9197 | 102.8798 | 6.6953 | 103 | 100.9221 | 104.0226 | 104 | 564.0934 | 20.4252 | 87.8641 | 80.5846 | 217.3222 | 216.643 | 387.5513 | 84.2243 | 4.2406 | 84 | 1799.897 | 3.7238 | 1800 | 25.7344 | 0 | 25 | 10000000000 | 36.1915 | 34.3607 | 179.9175 | 89.4839 | 90.0133 | 7.7416 | 90 | 187.0393 | 207.7068 | 207.8968 | 195.2535 | 261.0911 | 263.3989 | 240.7572 | 10000000000 | 10000000000 | 40.0349 | 3.1854 | 40 | 10000000000 | 145 | 120.1971 | 40.0193 | 8.1277 | 40 | 90.1047 | 89.8128 | 57.6523 | 10000000000 | 89.996 | 4.223 | 90 | 95.2348 | 89.9588 | 3.0656 | 90 | 95.8822 | 14.3967 | -18.3754 | 65.2075 | 72.8 | 0.85689
Log | 2679 | 22.325 | 2014-08-22 16:23 | C13EOAT_test | 0.73614 | -0.37414 | 78.376 | 283.0567 | 110.74 | 1.5086 | -0.75997 | 4.1399 | 1.5 | 13.2057 | 24.7139 | 2.5274 | 1.6184 | 167.9538 | 98.96 | 3.9255 | 102.8855 | 6.7005 | 103 | 100.8205 | 104.0047 | 104 | 568.2291 | 20.4252 | 87.6316 | 80.3223 | 217.3223 | 216.643 | 387.5513 | 83.9769 | 4.2419 | 84 | 1799.853 | 3.7239 | 1800 | 25.528 | 0.00025804 | 25 | 10000000000 | 36.0108 | 34.4507 | 179.9766 | 89.5039 | 90.0154 | 7.7405 | 90 | 187.0686 | 207.7163 | 206.7979 | 195.4078 | 260.9165 | 263.5688 | 240.9921 | 10000000000 | 10000000000 | 40.0242 | 3.1782 | 40 | 10000000000 | 145 | 120.1432 | 40.0228 | 8.1267 | 40 | 90.1158 | 89.8608 | 57.6602 | 10000000000 | 90.0064 | 4.2194 | 90 | 95.2544 | 89.9883 | 3.0652 | 90 | 95.8878 | 14.3945 | -18.6377 | 64.3999 | 72.8 | 0.85702
Log | 2680 | 22.3333 | 2014-08-22 16:24 | C13EOAT_test | 0.73555 | -0.37508 | 81.5965 | 283.1281 | 107.2403 | 1.4852 | -0.75974 | 4.1399 | 1.5 | 13.3786 | 24.7485 | 2.5274 | 1.6946 | 168.0782 | 98.96 | 3.9662 | 102.9262 | 6.703 | 103 | 100.8886 | 104.0133 | 104 | 574.426 | 20.4251 | 87.676 | 80.4022 | 217.3319 | 216.643 | 387.5513 | 84.0391 | 4.2421 | 84 | 1800.299 | 3.7232 | 1800 | 25.4211 | 0.00047495 | 25 | 10000000000 | 35.9338 | 34.3438 | 180.0151 | 89.5124 | 89.9956 | 7.7429 | 90 | 187.0565 | 207.8738 | 207.0569 | 195.5922 | 261.7172 | 264.2267 | 241.4125 | 10000000000 | 10000000000 | 40.0066 | 3.1759 | 40 | 10000000000 | 145 | 120.0505 | 40.0096 | 8.1263 | 40 | 90.1154 | 89.8996 | 57.6765 | 10000000000 | 90.0076 | 4.216 | 90 | 95.24 | 90.0075 | 3.065 | 90 | 95.8834 | 14.3998 | -18.5578 | 64.776 | 72.8 | 0.85698
Log | 2681 | 22.3417 | 2014-08-22 16:24 | C13EOAT_test | 0.73586 | -0.37508 | 77.686 | 283.4787 | 113.7898 | 1.498 | -0.7599 | 4.1401 | 1.5 | 13.6415 | 24.7139 | 2.5274 | 1.7128 | 168.1087 | 98.96 | 3.9309 | 102.8909 | 6.7099 | 103 | 100.618 | 104.0322 | 104 | 567.7019 | 20.4251 | 87.7053 | 80.4034 | 217.3477 | 216.643 | 387.5513 | 84.0543 | 4.2396 | 84 | 1799.489 | 3.7245 | 1800 | 25.6428 | 0.00021154 | 25 | 10000000000 | 36.0259 | 34.4326 | 179.9494 | 89.5259 | 90.0431 | 7.7342 | 90 | 187.1354 | 207.8473 | 207.4401 | 195.541 | 261.6155 | 263.7095 | 241.1584 | 10000000000 | 10000000000 | 39.9792 | 3.1798 | 40 | 10000000000 | 145 | 119.9634 | 40.0384 | 8.1237 | 40 | 90.1108 | 89.8386 | 57.6652 | 10000000000 | 90.0178 | 4.209 | 90 | 95.2575 | 89.9747 | 3.0666 | 90 | 95.8878 | 14.4001 | -18.5566 | 65.3222 | 72.79 | 0.8569
Log | 2682 | 22.35 | 2014-08-22 16:25 | C13EOAT_test | 0.7356 | -0.37508 | 82.4945 | 283.4767 | 107.1809 | 1.5025 | -0.75978 | 4.1402 | 1.5 | 13.7802 | 24.6892 | 2.5212 | 1.6626 | 168.0116 | 98.96 | 3.9187 | 102.8787 | 6.716 | 103 | 100.785 | 104.0074 | 104 | 556.3549 | 20.4251 | 87.6642 | 80.3475 | 217.3206 | 216.643 | 387.2076 | 84.0058 | 4.2395 | 84 | 1799.692 | 3.7242 | 1800 | 25.7389 | 0.00029805 | 25 | 10000000000 | 36.191 | 34.5624 | 179.9287 | 89.5341 | 90.0194 | 7.7363 | 90 | 187.0985 | 207.0488 | 207.0475 | 195.6853 | 261.6103 | 263.6509 | 241.2068 | 10000000000 | 10000000000 | 39.9748 | 3.1828 | 40 | 10000000000 | 145 | 120.0007 | 40.0296 | 8.1227 | 40 | 90.0922 | 89.8365 | 57.7831 | 10000000000 | 89.9958 | 4.2142 | 90 | 95.2632 | 89.9643 | 3.0677 | 90 | 95.8914 | 14.3992 | -18.6125 | 65.6047 | 72.79 | 0.85689
Log | 2683 | 22.3584 | 2014-08-22 16:25 | C13EOAT_test | 0.73576 | -0.37508 | 79.2604 | 282.7186 | 122.871 | 1.5507 | -0.75974 | 4.1406 | 1.5 | 13.7391 | 24.7268 | 2.5295 | 1.6118 | 168.0864 | 98.96 | 3.9277 | 102.8877 | 6.7212 | 103 | 100.7871 | 104.0194 | 104 | 551.9567 | 20.4251 | 87.6699 | 80.4165 | 217.3511 | 216.643 | 387.2076 | 84.0432 | 4.2378 | 84 | 1799.981 | 3.7238 | 1800 | 25.7422 | 0.00021762 | 25 | 10000000000 | 36.2319 | 34.4751 | 179.9606 | 89.5354 | 90.0382 | 7.732 | 90 | 187.1484 | 206.0835 | 206.5314 | 195.9678 | 262.0757 | 264.7412 | 241.8851 | 10000000000 | 10000000000 | 39.9704 | 3.1913 | 40 | 10000000000 | 145 | 120.0023 | 40.0266 | 8.1216 | 40 | 90.1155 | 89.8452 | 57.8124 | 10000000000 | 89.9905 | 4.2148 | 90 | 95.2555 | 89.9803 | 3.0682 | 90 | 95.8832 | 14.4002 | -18.5435 | 65.5227 | 72.79 | 0.85688
Log | 2684 | 22.3667 | 2014-08-22 16:26 | C13EOAT_test | 0.73605 | -0.37508 | 79.5971 | 283.2854 | 107.5101 | 1.5048 | -0.75987 | 4.1396 | 1.5 | 13.2578 | 24.7139 | 2.5274 | 1.6341 | 168.083 | 98.96 | 3.911 | 102.871 | 6.7284 | 103 | 100.7096 | 104.0238 | 104 | 556.3232 | 20.5406 | 87.6758 | 80.4072 | 217.3515 | 216.643 | 387.5513 | 84.0415 | 4.2372 | 84 | 1799.712 | 3.7241 | 1800 | 25.4832 | 0.0009811 | 25 | 10000000000 | 36.0166 | 34.5539 | 179.9673 | 89.5248 | 90.0341 | 7.731 | 90 | 187.1624 | 207.9152 | 207.9557 | 195.4072 | 261.775 | 264.4344 | 241.5909 | 10000000000 | 10000000000 | 39.956 | 3.2007 | 40 | 10000000000 | 145 | 119.9778 | 40.0552 | 8.1188 | 40 | 90.1201 | 89.8472 | 57.8657 | 10000000000 | 90.0136 | 4.2047 | 90 | 95.2445 | 89.9837 | 3.0689 | 90 | 95.8884 | 14.4002 | -18.5528 | 64.5214 | 72.77 | 0.85688
Log | 2685 | 22.375 | 2014-08-22 16:26 | C13EOAT_test | 0.73189 | -0.37508 | 79.577 | 283.1248 | 124.431 | 1.4819 | -0.75973 | 4.14 | 1.5 | 13.2112 | 24.7831 | 2.5274 | 1.6442 | 168.1773 | 98.96 | 3.939 | 102.899 | 6.7314 | 103 | 100.6655 | 104.0248 | 104 | 562.5422 | 20.5864 | 87.7314 | 80.446 | 217.333 | 216.643 | 387.5513 | 84.0887 | 4.2364 | 84 | 1799.79 | 3.724 | 1800 | 25.3056 | 0 | 25 | 10000000000 | 35.839 | 34.5904 | 179.909 | 89.493 | 90.0269 | 7.7302 | 90 | 187.0946 | 207.3083 | 206.7769 | 195.7125 | 261.5237 | 263.8509 | 241.2034 | 10000000000 | 10000000000 | 39.9692 | 3.2116 | 40 | 10000000000 | 145 | 119.9746 | 40.0441 | 8.1179 | 40 | 90.1019 | 89.8071 | 57.8682 | 10000000000 | 90.0174 | 4.2024 | 90 | 95.2354 | 89.9545 | 3.0704 | 90 | 95.8854 | 14.3992 | -18.514 | 64.4209 | 72.77 | 0.85688
Log | 2686 | 22.3833 | 2014-08-22 16:27 | C13EOAT_test | 0.73617 | -0.37508 | 77.6262 | 282.7807 | 103.3668 | 1.4967 | -0.75982 | 4.1392 | 1.5 | 13.4418 | 25.0278 | 2.8111 | 1.6547 | 167.7898 | 98.96 | 3.9594 | 102.9194 | 6.7341 | 103 | 100.664 | 103.9989 | 104 | 574.3205 | 20.9501 | 87.5568 | 80.2331 | 217.319 | 216.643 | 387.2076 | 83.8949 | 4.2382 | 84 | 1800.101 | 3.7235 | 1800 | 25.5242 | 0 | 25 | 10000000000 | 35.9911 | 34.6889 | 179.9728 | 89.4983 | 90.0127 | 7.7307 | 90 | 187.1285 | 205.6817 | 206.3127 | 195.0732 | 261.7508 | 264.5246 | 241.4361 | 10000000000 | 10000000000 | 39.997 | 3.22 | 40 | 10000000000 | 145 | 120.0638 | 40.0176 | 8.1182 | 40 | 90.1128 | 89.86 | 57.9402 | 10000000000 | 89.9933 | 4.21 | 90 | 95.2568 | 89.9864 | 3.07 | 90 | 95.8738 | 14.3985 | -18.727 | 64.9071 | 72.76 | 0.85711
Log | 2687 | 22.3917 | 2014-08-22 16:27 | C13EOAT_test | 0.73555 | -0.37508 | 77.2206 | 282.7639 | 114.4651 | 1.503 | -0.75983 | 4.1391 | 1.5 | 13.6441 | 24.7182 | 2.5397 | 1.547 | 168.185 | 98.96 | 3.9473 | 102.9073 | 6.7392 | 103 | 100.6128 | 104.0059 | 104 | 575.7466 | 20.4251 | 87.7582 | 80.4268 | 217.3242 | 216.643 | 387.5513 | 84.0925 | 4.2369 | 84 | 1800.221 | 3.7233 | 1800 | 25.7324 | 0 | 25 | 10000000000 | 36.1302 | 34.593 | 179.9314 | 89.5203 | 90.0074 | 7.73 | 90 | 187.1771 | 207.1663 | 207.0004 | 195.1075 | 261.7958 | 264.5475 | 241.3721 | 10000000000 | 10000000000 | 39.9797 | 3.2252 | 40 | 10000000000 | 145 | 120.203 | 40.0202 | 8.1172 | 40 | 90.1104 | 89.821 | 57.9886 | 10000000000 | 90.0312 | 4.1948 | 90 | 95.2223 | 89.9657 | 3.0712 | 90 | 95.8804 | 14.3984 | -18.5332 | 65.3243 | 72.77 | 0.85691
Log | 2688 | 22.4 | 2014-08-22 16:28 | C13EOAT_test | 0.73612 | -0.37508 | 78.1876 | 282.9709 | 130.2587 | 1.4983 | -0.75982 | 4.139 | 1.5 | 13.6242 | 24.7712 | 2.5274 | 1.74 | 168.0888 | 98.96 | 3.9082 | 102.8682 | 6.7476 | 103 | 100.6546 | 104.0277 | 104 | 567.2792 | 20.4251 | 87.6708 | 80.418 | 217.3188 | 216.643 | 387.2076 | 84.0444 | 4.2354 | 84 | 1800.223 | 3.7233 | 1800 | 25.7174 | 0.00025362 | 25 | 10000000000 | 36.1135 | 34.6175 | 179.9529 | 89.4865 | 90.0118 | 7.7282 | 90 | 187.2376 | 208.1381 | 207.7001 | 195.6757 | 261.7802 | 264.0947 | 240.5345 | 10000000000 | 10000000000 | 39.9773 | 3.2292 | 40 | 10000000000 | 145 | 120.2183 | 40.0493 | 8.1149 | 40 | 90.1201 | 89.8328 | 57.9954 | 10000000000 | 89.9995 | 4.2064 | 90 | 95.2282 | 89.9765 | 3.0716 | 90 | 95.8827 | 14.3992 | -18.542 | 65.285 | 72.76 | 0.85709
Log | 2689 | 22.4083 | 2014-08-22 16:28 | C13EOAT_test | 0.73559 | -0.37508 | 76.1725 | 282.83 | 117.0704 | 1.5182 | -0.75984 | 4.1388 | 1.5 | 13.2682 | 24.7166 | 2.5275 | 1.7551 | 168.243 | 98.96 | 3.9788 | 102.9388 | 6.7475 | 103 | 100.7191 | 104.0369 | 104 | 551.1047 | 20.4251 | 87.7676 | 80.4754 | 217.3557 | 216.643 | 387.5513 | 84.1215 | 4.2343 | 84 | 1800.059 | 3.7235 | 1800 | 25.5719 | 8.7628e-05 | 25 | 10000000000 | 36.0467 | 34.6139 | 179.9803 | 89.5382 | 90.0281 | 7.7251 | 90 | 187.2802 | 206.6542 | 207.0577 | 195.5457 | 261.8582 | 264.4684 | 241.5018 | 10000000000 | 10000000000 | 39.9836 | 3.2376 | 40 | 10000000000 | 145 | 120.3733 | 40.0318 | 8.1146 | 40 | 90.1098 | 89.8705 | 58.0258 | 10000000000 | 90.0022 | 4.2062 | 90 | 95.2444 | 89.9901 | 3.0718 | 90 | 95.89 | 14.3988 | -18.4846 | 64.5406 | 72.76 | 0.85694
Log | 2690 | 22.4167 | 2014-08-22 16:29 | C13EOAT_test | 0.73581 | -0.37508 | 78.9988 | 283.0987 | 115.4124 | 1.52 | -0.75974 | 4.1397 | 1.5 | 13.2593 | 24.8827 | 2.5904 | 1.6867 | 168.075 | 98.96 | 3.9594 | 102.9194 | 6.7524 | 103 | 100.8937 | 104.0359 | 104 | 557.1655 | 20.8585 | 87.6794 | 80.3956 | 217.3257 | 216.643 | 387.5513 | 84.0375 | 4.2326 | 84 | 1800.497 | 3.7229 | 1800 | 25.3735 | 0.00040961 | 25 | 10000000000 | 35.9417 | 34.6971 | 179.9862 | 89.4692 | 90.0345 | 7.7238 | 90 | 187.3049 | 206.7426 | 206.9678 | 195.5292 | 262.0064 | 264.5012 | 240.3138 | 10000000000 | 10000000000 | 39.9756 | 3.243 | 40 | 10000000000 | 145 | 120.6021 | 40.0133 | 8.1143 | 40 | 90.1336 | 89.8525 | 57.98 | 10000000000 | 89.9849 | 4.2125 | 90 | 95.2175 | 89.9931 | 3.072 | 90 | 95.8835 | 14.3985 | -18.5644 | 64.5211 | 72.74 | 0.85715
Log | 2691 | 22.425 | 2014-08-22 16:29 | C13EOAT_test | 0.73586 | -0.37508 | 79.6088 | 283.1238 | 118.4523 | 1.4978 | -0.75979 | 4.1394 | 1.5 | 13.4046 | 25.2611 | 2.9574 | 1.7324 | 167.9489 | 98.96 | 4.0038 | 102.9638 | 6.752 | 103 | 100.5906 | 104.0553 | 104 | 558.8776 | 21.1855 | 87.6346 | 80.3143 | 217.3228 | 216.643 | 387.5513 | 83.9745 | 4.2327 | 84 | 1800.361 | 3.723 | 1800 | 25.4802 | 0.00028784 | 25 | 10000000000 | 36.1848 | 34.6163 | 180.0443 | 89.4693 | 90.0035 | 7.7283 | 90 | 186.8899 | 207.0154 | 206.5448 | 194.9905 | 261.306 | 264.0467 | 239.6911 | 10000000000 | 10000000000 | 39.9699 | 3.2473 | 40 | 10000000000 | 145 | 120.7454 | 40.0525 | 8.1109 | 40 | 90.1638 | 89.8804 | 57.9425 | 10000000000 | 90.0091 | 4.2041 | 90 | 95.2082 | 90.0221 | 3.071 | 90 | 95.8543 | 14.397 | -18.6457 | 64.8254 | 72.75 | 0.85719
Log | 2692 | 22.4333 | 2014-08-22 16:30 | C13EOAT_test | 0.73317 | -0.37414 | 81.6003 | 283.1225 | 122.537 | 1.5128 | -0.75994 | 4.1399 | 1.5 | 13.5452 | 24.7139 | 2.5276 | 1.6913 | 168.3902 | 98.96 | 3.9454 | 102.9054 | 6.7587 | 103 | 100.5116 | 104.0044 | 104 | 573.8695 | 20.4475 | 87.8342 | 80.556 | 217.3359 | 216.643 | 387.5513 | 84.1951 | 4.2307 | 84 | 1800.2 | 3.7233 | 1800 | 25.6661 | 0.00013782 | 25 | 10000000000 | 36.1127 | 34.5627 | 179.9832 | 89.4634 | 89.9811 | 7.7318 | 90 | 187.0984 | 206.7005 | 206.7802 | 195.5698 | 261.6274 | 264.7462 | 240.9167 | 10000000000 | 10000000000 | 39.9892 | 3.2511 | 40 | 10000000000 | 145 | 120.7283 | 40.0612 | 8.1086 | 40 | 90.1301 | 89.8531 | 57.9479 | 10000000000 | 89.964 | 4.2221 | 90 | 95.2493 | 89.9916 | 3.0716 | 90 | 95.8836 | 14.3969 | -18.404 | 65.1186 | 72.74 | 0.85719
Log | 2693 | 22.4417 | 2014-08-22 16:30 | C13EOAT_test | 0.73587 | -0.37414 | 78.724 | 282.8329 | 110.5309 | 1.5173 | -0.75997 | 4.1396 | 1.5 | 13.5886 | 24.6301 | 2.5274 | 1.5741 | 168.0371 | 98.96 | 3.9323 | 102.8923 | 6.7652 | 103 | 100.4377 | 103.9951 | 104 | 571.6611 | 20.4251 | 87.6625 | 80.3745 | 217.3397 | 216.643 | 387.2076 | 84.0185 | 4.2309 | 84 | 1800.544 | 3.7228 | 1800 | 25.7394 | 0 | 25 | 10000000000 | 36.0775 | 34.581 | 180.006 | 89.4614 | 89.9967 | 7.7299 | 90 | 187.2996 | 207.8626 | 207.5861 | 195.7766 | 261.5111 | 264.0419 | 240.9408 | 10000000000 | 10000000000 | 39.9644 | 3.2558 | 40 | 10000000000 | 145 | 120.7797 | 40.0386 | 8.1083 | 40 | 90.1403 | 89.8657 | 58.0053 | 10000000000 | 90.0006 | 4.2093 | 90 | 95.241 | 90.003 | 3.0711 | 90 | 95.8859 | 14.3989 | -18.5855 | 65.2116 | 72.74 | 0.8572
Log | 2694 | 22.45 | 2014-08-22 16:31 | C13EOAT_test | 0.73555 | -0.37508 | 80.6311 | 283.1252 | 101.8522 | 1.514 | -0.75985 | 4.1398 | 1.5 | 13.2484 | 24.7343 | 2.6355 | 1.6428 | 168.2419 | 98.96 | 3.9526 | 102.9126 | 6.7686 | 103 | 100.8401 | 104.0055 | 104 | 574.6647 | 20.4251 | 87.7718 | 80.4701 | 217.3392 | 216.643 | 387.5513 | 84.121 | 4.2291 | 84 | 1800.214 | 3.7234 | 1800 | 25.5659 | 0.00034097 | 25 | 10000000000 | 36.057 | 34.594 | 180.0116 | 89.4709 | 90.0038 | 7.7292 | 90 | 187.1882 | 207.1382 | 206.515 | 195.3149 | 261.7887 | 263.7253 | 240.4846 | 10000000000 | 10000000000 | 39.9749 | 3.2598 | 40 | 10000000000 | 145 | 120.8125 | 40.0085 | 8.1089 | 40 | 90.1307 | 89.8809 | 58.0451 | 10000000000 | 90.0129 | 4.2062 | 90 | 95.2525 | 90.0058 | 3.0708 | 90 | 95.888 | 14.3929 | -18.4899 | 64.487 | 72.73 | 0.8572
Log | 2695 | 22.4583 | 2014-08-22 16:31 | C13EOAT_test | 0.73617 | -0.37508 | 76.0014 | 283.1344 | 109.0319 | 1.5097 | -0.75989 | 4.1398 | 1.5 | 13.1694 | 24.7495 | 2.5403 | 1.6286 | 168.0836 | 98.96 | 3.9529 | 102.9129 | 6.7722 | 103 | 100.9535 | 104.0169 | 104 | 558.5314 | 20.4251 | 87.6808 | 80.4028 | 217.3189 | 216.643 | 387.5513 | 84.0418 | 4.2269 | 84 | 1799.357 | 3.7246 | 1800 | 25.2976 | 0.0010551 | 25 | 10000000000 | 35.8265 | 34.6375 | 179.9886 | 89.484 | 89.9618 | 7.7367 | 90 | 187.1696 | 207.8895 | 206.9915 | 195.1201 | 261.3481 | 263.4063 | 240.3773 | 10000000000 | 10000000000 | 39.9867 | 3.2627 | 40 | 10000000000 | 145 | 120.8364 | 40.0335 | 8.1068 | 40 | 90.1296 | 89.859 | 58.0568 | 10000000000 | 89.9895 | 4.2155 | 90 | 95.2367 | 89.9943 | 3.0714 | 90 | 95.888 | 14.3971 | -18.5572 | 64.3282 | 72.73 | 0.8572
Log | 2696 | 22.4667 | 2014-08-22 16:32 | C13EOAT_test | 0.73555 | -0.37508 | 78.8247 | 283.1295 | 118.7743 | 1.4762 | -0.75992 | 4.1399 | 1.5 | 13.4199 | 24.7094 | 2.5276 | 1.5722 | 168.2479 | 98.96 | 3.9323 | 102.8923 | 6.7782 | 103 | 101.0487 | 104.0317 | 104 | 549.6903 | 20.4251 | 87.7767 | 80.4712 | 217.3194 | 216.643 | 387.2076 | 84.1239 | 4.2257 | 84 | 1800.2 | 3.7234 | 1800 | 25.5108 | 0.00063527 | 25 | 10000000000 | 35.9444 | 34.7069 | 179.9961 | 89.4831 | 89.9737 | 7.7361 | 90 | 187.2057 | 207.5815 | 206.9517 | 195.3829 | 261.7629 | 263.6977 | 240.7371 | 10000000000 | 10000000000 | 39.9954 | 3.2637 | 40 | 10000000000 | 145 | 121.0308 | 40.0117 | 8.1074 | 40 | 90.1294 | 89.8667 | 58.096 | 10000000000 | 90.0187 | 4.2056 | 90 | 95.2341 | 89.9981 | 3.0714 | 90 | 95.8827 | 14.3968 | -18.4888 | 64.8573 | 72.73 | 0.8572
Log | 2697 | 22.475 | 2014-08-22 16:32 | C13EOAT_test | 0.73615 | -0.37414 | 81.2738 | 283.1367 | 103.8085 | 1.5232 | -0.75993 | 4.1403 | 1.5 | 13.5499 | 24.714 | 2.5274 | 1.6233 | 168.0602 | 98.96 | 3.9051 | 102.8651 | 6.7863 | 103 | 100.9759 | 104.026 | 104 | 553.1292 | 20.4252 | 87.6643 | 80.3959 | 217.3711 | 216.643 | 387.2076 | 84.0301 | 4.2239 | 84 | 1800.087 | 3.7235 | 1800 | 25.6692 | 0.00010549 | 25 | 10000000000 | 36.0637 | 34.7047 | 180.019 | 89.4896 | 89.987 | 7.7353 | 90 | 187.2111 | 206.5862 | 206.7112 | 195.0956 | 261.8727 | 263.9395 | 241.6304 | 10000000000 | 10000000000 | 40.0576 | 3.2593 | 40 | 10000000000 | 145 | 121.0376 | 39.9943 | 8.108 | 40 | 90.1526 | 89.8664 | 58.0573 | 10000000000 | 89.9998 | 4.2133 | 90 | 95.2625 | 90.0095 | 3.0711 | 90 | 95.8814 | 14.3968 | -18.5641 | 65.1281 | 72.71 | 0.8572
Log | 2698 | 22.4833 | 2014-08-22 16:33 | C13EOAT_test | 0.73555 | -0.37508 | 81.7098 | 282.8921 | 127.6695 | 1.5 | -0.75987 | 4.1401 | 1.5 | 13.5928 | 24.7141 | 2.5274 | 1.6321 | 168.0739 | 98.96 | 3.9585 | 102.9185 | 6.787 | 103 | 100.7788 | 104.0306 | 104 | 565.6511 | 20.4345 | 87.6619 | 80.412 | 217.343 | 216.643 | 387.5513 | 84.037 | 4.2226 | 84 | 1799.84 | 3.7238 | 1800 | 25.7272 | 0 | 25 | 10000000000 | 36.0698 | 34.6039 | 180.0621 | 89.4975 | 89.9882 | 7.7363 | 90 | 187.1808 | 205.72 | 205.9078 | 195.6695 | 262.4555 | 264.9621 | 242.5366 | 10000000000 | 10000000000 | 40.05 | 3.256 | 40 | 10000000000 | 145 | 121.1367 | 40.0029 | 8.1074 | 40 | 90.1642 | 89.8978 | 58.0285 | 10000000000 | 89.9943 | 4.2165 | 90 | 95.2324 | 90.031 | 3.0699 | 90 | 95.8821 | 14.3926 | -18.548 | 65.2078 | 72.7 | 0.8572
Log | 2699 | 22.4917 | 2014-08-22 16:33 | C13EOAT_test | 0.73207 | -0.37508 | 75.4982 | 283.0709 | 109.475 | 1.4829 | -0.75987 | 4.1409 | 1.5 | 13.3191 | 24.7203 | 2.5274 | 1.598 | 168.6951 | 98.96 | 3.9389 | 102.8989 | 6.7931 | 103 | 100.6769 | 104.0042 | 104 | 571.5844 | 20.4681 | 87.9689 | 80.7261 | 217.3475 | 216.643 | 387.5513 | 84.3475 | 4.2197 | 84 | 1799.896 | 3.7238 | 1800 | 25.6361 | 0 | 25 | 10000000000 | 36.0204 | 34.5726 | 180.028 | 89.4622 | 89.9809 | 7.7384 | 90 | 187.1849 | 206.9079 | 207.0296 | 195.4711 | 261.9292 | 264.7557 | 241.7481 | 10000000000 | 10000000000 | 40.0352 | 3.2489 | 40 | 10000000000 | 145 | 121.095 | 40.0204 | 8.1062 | 40 | 90.1468 | 89.8812 | 57.9878 | 10000000000 | 90.0043 | 4.2127 | 90 | 95.2338 | 90.014 | 3.0697 | 90 | 95.8842 | 14.3953 | -18.2339 | 64.641 | 72.69 | 0.85703
Log | 2700 | 22.5 | 2014-08-22 16:34 | C13EOAT_test | 0.73617 | -0.37508 | 73.8934 | 283.2756 | 119.2969 | 1.5214 | -0.75975 | 4.1396 | 1.5 | 13.215 | 24.7988 | 2.5275 | 1.445 | 167.9482 | 98.96 | 3.9548 | 102.9148 | 6.7969 | 103 | 100.6974 | 103.9952 | 104 | 576.8657 | 20.4361 | 87.6363 | 80.3119 | 217.3486 | 216.643 | 387.5513 | 83.9741 | 4.2214 | 84 | 1800.309 | 3.7232 | 1800 | 25.3571 | 0.00011485 | 25 | 10000000000 | 35.8433 | 34.589 | 180.0632 | 89.4697 | 89.9635 | 7.7426 | 90 | 187.2444 | 207.3549 | 207.266 | 195.4717 | 261.3554 | 264.3742 | 241.6322 | 10000000000 | 10000000000 | 40.0216 | 3.2456 | 40 | 10000000000 | 145 | 121.1148 | 40.0145 | 8.1062 | 40 | 90.1607 | 89.9024 | 57.9433 | 10000000000 | 89.9865 | 4.2187 | 90 | 95.2425 | 90.0316 | 3.0687 | 90 | 95.8866 | 14.3943 | -18.6481 | 64.4191 | 72.69 | 0.8569
Log | 2701 | 22.5083 | 2014-08-22 16:34 | C13EOAT_test | 0.73555 | -0.37508 | 80.1247 | 283.1228 | 110.4202 | 1.4884 | -0.75981 | 4.1396 | 1.5 | 13.3567 | 24.7452 | 2.5274 | 1.6654 | 168.0389 | 98.96 | 3.9323 | 102.8923 | 6.8026 | 103 | 100.6138 | 104.0134 | 104 | 573.951 | 20.4251 | 87.6728 | 80.3662 | 217.3188 | 216.643 | 387.2076 | 84.0195 | 4.2194 | 84 | 1800.116 | 3.7235 | 1800 | 25.4631 | 0 | 25 | 10000000000 | 35.8618 | 34.5736 | 179.9981 | 89.4841 | 89.9697 | 7.7431 | 90 | 187.1374 | 205.9383 | 206.4526 | 195.0105 | 262.4214 | 264.5154 | 242.1464 | 10000000000 | 10000000000 | 40.0068 | 3.2404 | 40 | 10000000000 | 145 | 121.0872 | 39.9894 | 8.1074 | 40 | 90.1402 | 89.858 | 57.8452 | 10000000000 | 89.9925 | 4.2178 | 90 | 95.2417 | 89.9991 | 3.0693 | 90 | 95.8869 | 14.3939 | -18.5938 | 64.7178 | 72.7 | 0.85689
Log | 2702 | 22.5167 | 2014-08-22 16:35 | C13EOAT_test | 0.73647 | -0.37414 | 78.4041 | 282.7467 | 116.8125 | 1.5367 | -0.75987 | 4.1396 | 1.5 | 13.4487 | 24.7237 | 2.5274 | 1.678 | 167.9054 | 98.96 | 3.9526 | 102.9126 | 6.806 | 103 | 100.8743 | 104.0319 | 104 | 565.9606 | 20.4251 | 87.5857 | 80.3197 | 217.3235 | 216.643 | 387.2076 | 83.9527 | 4.2186 | 84 | 1799.846 | 3.7238 | 1800 | 25.5507 | 0.0002382 | 25 | 10000000000 | 35.9692 | 34.554 | 179.995 | 89.467 | 89.9634 | 7.7457 | 90 | 187.2438 | 205.4043 | 205.5004 | 195.0987 | 262.9664 | 264.7927 | 242.6188 | 10000000000 | 10000000000 | 40.001 | 3.2381 | 40 | 10000000000 | 145 | 121.0943 | 40.0165 | 8.1059 | 40 | 90.1422 | 89.8528 | 57.8182 | 10000000000 | 90.0157 | 4.211 | 90 | 95.2651 | 89.9975 | 3.0693 | 90 | 95.8823 | 14.3972 | -18.6403 | 64.9188 | 72.69 | 0.85708
Log | 2703 | 22.525 | 2014-08-22 16:35 | C13EOAT_test | 0.73555 | -0.37508 | 79.6612 | 282.894 | 108.5036 | 1.5282 | -0.75981 | 4.1393 | 1.5 | 13.445 | 24.732 | 2.5274 | 1.6457 | 168.1897 | 98.96 | 3.9999 | 102.96 | 6.8062 | 103 | 100.9932 | 104.0244 | 104 | 551.1723 | 20.4251 | 87.7637 | 80.4259 | 217.3193 | 216.643 | 387.5513 | 84.0948 | 4.2165 | 84 | 1800.634 | 3.7228 | 1800 | 25.5806 | 0.00017833 | 25 | 10000000000 | 35.9704 | 34.5835 | 179.9732 | 89.4694 | 89.9605 | 7.7481 | 90 | 187.0982 | 206.474 | 206.5604 | 195.201 | 262.9107 | 264.8237 | 241.9006 | 10000000000 | 10000000000 | 39.9864 | 3.2376 | 40 | 10000000000 | 145 | 121.1639 | 39.9807 | 8.1077 | 40 | 90.1241 | 89.8491 | 57.7548 | 10000000000 | 89.9987 | 4.2171 | 90 | 95.2476 | 89.9866 | 3.0695 | 90 | 95.8865 | 14.3966 | -18.5341 | 64.9099 | 72.69 | 0.85704
Log | 2704 | 22.5334 | 2014-08-22 16:36 | C13EOAT_test | 0.73453 | -0.37508 | 77.4605 | 283.3868 | 117.2949 | 1.5098 | -0.75991 | 4.1398 | 1.5 | 13.2391 | 24.7656 | 2.5274 | 1.757 | 168.3906 | 98.96 | 3.9526 | 102.9126 | 6.8124 | 103 | 101.1342 | 104.0384 | 104 | 550.3604 | 20.4439 | 87.8478 | 80.5427 | 217.339 | 216.643 | 387.2076 | 84.1953 | 4.2134 | 84 | 1800.378 | 3.7231 | 1800 | 25.5126 | 0.00052156 | 25 | 10000000000 | 35.9685 | 34.5331 | 179.9915 | 89.4733 | 89.9757 | 7.7472 | 90 | 187.3036 | 206.285 | 206.6694 | 195.2355 | 262.0526 | 264.8569 | 241.9 | 10000000000 | 10000000000 | 39.9711 | 3.2416 | 40 | 10000000000 | 145 | 121.1396 | 39.9882 | 8.1073 | 40 | 90.1267 | 89.8649 | 57.7369 | 10000000000 | 89.9754 | 4.2271 | 90 | 95.2138 | 89.9958 | 3.0692 | 90 | 95.8843 | 14.3956 | -18.4173 | 64.4724 | 72.69 | 0.85717
Log | 2705 | 22.5417 | 2014-08-22 16:36 | C13EOAT_test | 0.73617 | -0.37508 | 79.2367 | 282.6554 | 114.4226 | 1.5098 | -0.75986 | 4.1393 | 1.5 | 13.2635 | 24.7425 | 2.5275 | 1.6643 | 168.2178 | 98.96 | 3.9325 | 102.8925 | 6.8182 | 103 | 101.0982 | 104.0102 | 104 | 556.7785 | 20.4292 | 87.7597 | 80.4581 | 217.3311 | 216.643 | 387.5513 | 84.1089 | 4.2117 | 84 | 1800.441 | 3.7229 | 1800 | 25.2988 | 0.00025101 | 25 | 10000000000 | 35.8218 | 34.6478 | 180.0408 | 89.4653 | 89.9772 | 7.7485 | 90 | 187.1959 | 207.5836 | 206.5259 | 195.4123 | 262.1212 | 264.976 | 240.9134 | 10000000000 | 10000000000 | 39.9907 | 3.2416 | 40 | 10000000000 | 145 | 121.2464 | 40.0062 | 8.1068 | 40 | 90.148 | 89.8928 | 57.7512 | 10000000000 | 90.0046 | 4.2197 | 90 | 95.2388 | 90.0204 | 3.068 | 90 | 95.8813 | 14.3948 | -18.5019 | 64.5226 | 72.69 | 0.85719
Log | 2706 | 22.55 | 2014-08-22 16:37 | C13EOAT_test | 0.73573 | -0.37414 | 78.6001 | 283.1284 | 117.7647 | 1.5044 | -0.75981 | 4.1396 | 1.5 | 13.4394 | 24.7139 | 2.5274 | 1.6834 | 168.2717 | 98.96 | 3.9729 | 102.9329 | 6.8199 | 103 | 101.0656 | 103.9961 | 104 | 562.5767 | 20.5338 | 87.7684 | 80.5033 | 217.3351 | 216.643 | 387.5513 | 84.1359 | 4.2107 | 84 | 1799.585 | 3.7243 | 1800 | 25.5135 | 0.00019199 | 25 | 10000000000 | 35.8961 | 34.6358 | 180.0247 | 89.4353 | 89.9727 | 7.7503 | 90 | 187.2489 | 206.2455 | 206.4388 | 195.2657 | 262.1093 | 264.7532 | 240.5089 | 10000000000 | 10000000000 | 39.9749 | 3.2523 | 40 | 10000000000 | 145 | 121.2531 | 39.9629 | 8.1097 | 40 | 90.151 | 89.8737 | 57.8403 | 10000000000 | 89.9899 | 4.2267 | 90 | 95.2328 | 90.0123 | 3.0678 | 90 | 95.884 | 14.3937 | -18.4567 | 64.8922 | 72.67 | 0.85719
Log | 2707 | 22.5583 | 2014-08-22 16:37 | C13EOAT_test | 0.73555 | -0.37414 | 74.5665 | 282.9653 | 104.3791 | 1.5003 | -0.76002 | 4.139 | 1.5 | 13.5847 | 24.7181 | 2.5274 | 1.639 | 168.2942 | 98.96 | 3.9594 | 102.9194 | 6.8242 | 103 | 100.8036 | 103.9903 | 104 | 571.038 | 20.4266 | 87.7924 | 80.5017 | 217.3193 | 216.643 | 387.5513 | 84.1471 | 4.2085 | 84 | 1800.441 | 3.7229 | 1800 | 25.6238 | 0.00025563 | 25 | 10000000000 | 35.9472 | 34.5312 | 180.0506 | 89.4585 | 89.9919 | 7.7484 | 90 | 187.1214 | 206.8159 | 206.592 | 195.2066 | 262.5649 | 264.8854 | 240.6512 | 10000000000 | 10000000000 | 39.9559 | 3.2572 | 40 | 10000000000 | 145 | 121.2469 | 39.939 | 8.1124 | 40 | 90.1634 | 89.8872 | 57.8549 | 10000000000 | 89.9894 | 4.228 | 90 | 95.2254 | 90.0253 | 3.0667 | 90 | 95.8801 | 14.3946 | -18.4583 | 65.195 | 72.67 | 0.8572
Log | 2708 | 22.5667 | 2014-08-22 16:38 | C13EOAT_test | 0.73555 | -0.37508 | 74.9517 | 283.0229 | 118.2229 | 1.4909 | -0.7598 | 4.139 | 1.5 | 13.5879 | 25.1689 | 2.8733 | 1.5859 | 168.0294 | 98.96 | 3.9457 | 102.9057 | 6.8293 | 103 | 100.7047 | 104.0422 | 104 | 572.6426 | 21.0626 | 87.6661 | 80.3634 | 217.3282 | 216.643 | 387.2076 | 84.0147 | 4.2071 | 84 | 1800.075 | 3.7235 | 1800 | 25.6548 | 1.6513e-05 | 25 | 10000000000 | 36.077 | 34.5873 | 180.0095 | 89.4731 | 89.9761 | 7.7527 | 90 | 187.1222 | 207.3063 | 206.7932 | 195.0405 | 261.9485 | 264.0803 | 240.4303 | 10000000000 | 10000000000 | 39.9565 | 3.2631 | 40 | 10000000000 | 145 | 121.2023 | 39.931 | 8.1147 | 40 | 90.132 | 89.8774 | 57.8656 | 10000000000 | 89.9886 | 4.2299 | 90 | 95.2248 | 90.0047 | 3.0669 | 90 | 95.8606 | 14.3955 | -18.5966 | 65.2035 | 72.66 | 0.8572
Log | 2709 | 22.575 | 2014-08-22 16:38 | C13EOAT_test | 0.73612 | -0.37508 | 80.2369 | 283.1246 | 112.3119 | 1.5013 | -0.75989 | 4.1392 | 1.5 | 13.4044 | 24.8001 | 2.5274 | 1.6635 | 167.9748 | 98.96 | 3.9594 | 102.9194 | 6.8324 | 103 | 100.7758 | 104.0043 | 104 | 569.8907 | 20.4251 | 87.6523 | 80.3224 | 217.3319 | 216.643 | 387.5513 | 83.9874 | 4.205 | 84 | 1799.724 | 3.7241 | 1800 | 25.5643 | 0 | 25 | 10000000000 | 36.0069 | 34.5834 | 180.0359 | 89.4765 | 89.9793 | 7.7538 | 90 | 187.073 | 206.4079 | 206.0411 | 194.7507 | 262.173 | 264.515 | 239.8029 | 10000000000 | 10000000000 | 39.9771 | 3.2699 | 40 | 10000000000 | 145 | 121.2089 | 39.9415 | 8.1164 | 40 | 90.1453 | 89.8906 | 57.9485 | 10000000000 | 90.0024 | 4.2254 | 90 | 95.2438 | 90.018 | 3.0663 | 90 | 95.8834 | 14.3947 | -18.6376 | 64.8202 | 72.67 | 0.8572
Log | 2710 | 22.5834 | 2014-08-22 16:39 | C13EOAT_test | 0.73537 | -0.37508 | 78.9604 | 283.5092 | 113.7361 | 1.4738 | -0.75976 | 4.1393 | 1.5 | 13.2617 | 24.8778 | 2.5274 | 1.7592 | 168.197 | 98.96 | 3.9249 | 102.8849 | 6.8397 | 103 | 100.7179 | 104.0146 | 104 | 553.6107 | 20.4251 | 87.7657 | 80.4313 | 217.3533 | 216.643 | 387.2076 | 84.0985 | 4.2039 | 84 | 1800.681 | 3.7225 | 1800 | 25.2583 | 0.0013931 | 25 | 10000000000 | 35.7838 | 34.545 | 180.0052 | 89.4883 | 89.9887 | 7.7535 | 90 | 186.9841 | 206.1827 | 205.9271 | 194.5659 | 262.5318 | 264.4917 | 240.157 | 10000000000 | 10000000000 | 39.9796 | 3.2764 | 40 | 10000000000 | 145 | 121.1778 | 39.9677 | 8.117 | 40 | 90.1341 | 89.8711 | 58.0413 | 10000000000 | 90.0039 | 4.2232 | 90 | 95.2259 | 90.0026 | 3.0663 | 90 | 95.8836 | 14.3937 | -18.5286 | 64.5165 | 72.67 | 0.8572
Log | 2711 | 22.5917 | 2014-08-22 16:39 | C13EOAT_test | 0.73613 | -0.37414 | 80.808 | 283.1757 | 116.7975 | 1.5235 | -0.75995 | 4.1394 | 1.5 | 13.5235 | 24.7979 | 2.5274 | 1.6933 | 168.0031 | 98.96 | 3.9506 | 102.9106 | 6.8431 | 103 | 100.746 | 104.0388 | 104 | 550.8045 | 20.5289 | 87.647 | 80.356 | 217.3206 | 216.643 | 387.2076 | 84.0015 | 4.2021 | 84 | 1800.006 | 3.7237 | 1800 | 25.4224 | 0.00062785 | 25 | 10000000000 | 35.8594 | 34.6146 | 180.0628 | 89.4804 | 89.9944 | 7.7537 | 90 | 187.049 | 206.6689 | 206.2109 | 194.6961 | 262.2798 | 263.9822 | 240.1642 | 10000000000 | 10000000000 | 39.9855 | 3.2785 | 40 | 10000000000 | 145 | 121.359 | 39.959 | 8.1191 | 40 | 90.1608 | 89.902 | 58.0209 | 10000000000 | 90.0054 | 4.2224 | 90 | 95.2146 | 90.0314 | 3.065 | 90 | 95.8824 | 14.3957 | -18.604 | 65.0717 | 72.66 | 0.8572
Log | 2712 | 22.6 | 2014-08-22 16:40 | C13EOAT_test | 0.73616 | -0.37508 | 76.5502 | 283.4998 | 119.8028 | 1.5038 | -0.75983 | 4.1391 | 1.5 | 13.5977 | 24.7427 | 2.5274 | 1.6572 | 168.2483 | 98.96 | 3.9599 | 102.9199 | 6.8458 | 103 | 100.6937 | 104.0334 | 104 | 560.5481 | 20.5053 | 87.7671 | 80.4813 | 217.355 | 216.643 | 387.5513 | 84.1242 | 4.1996 | 84 | 1800.198 | 3.7233 | 1800 | 25.5475 | 0.00049535 | 25 | 10000000000 | 35.917 | 34.5649 | 180.0771 | 89.4869 | 89.9999 | 7.7528 | 90 | 187.1101 | 206.911 | 206.7148 | 194.8472 | 261.5974 | 264.3109 | 240.4578 | 10000000000 | 10000000000 | 40.0178 | 3.2766 | 40 | 10000000000 | 145 | 121.3313 | 39.9708 | 8.1198 | 40 | 90.1634 | 89.9136 | 58.0117 | 10000000000 | 89.9918 | 4.2256 | 90 | 95.2224 | 90.0385 | 3.064 | 90 | 95.8785 | 14.3972 | -18.4787 | 65.2268 | 72.65 | 0.8572
Log | 2713 | 22.6083 | 2014-08-22 16:40 | C13EOAT_test | 0.73516 | -0.37508 | 75.5787 | 282.7895 | 111.8719 | 1.5131 | -0.75992 | 4.1397 | 1.5 | 13.6454 | 24.7139 | 2.5274 | 1.7397 | 168.2067 | 98.96 | 3.9119 | 102.8719 | 6.8542 | 103 | 100.6991 | 104.0144 | 104 | 572.0652 | 20.4715 | 87.7525 | 80.4542 | 217.3366 | 216.643 | 387.2076 | 84.1034 | 4.1971 | 84 | 1799.958 | 3.7236 | 1800 | 25.5755 | 0 | 25 | 10000000000 | 36.0284 | 34.5972 | 180.0422 | 89.473 | 89.9972 | 7.7523 | 90 | 187.0083 | 205.1819 | 205.3249 | 194.5935 | 262.3837 | 264.2782 | 240.611 | 10000000000 | 10000000000 | 40.0224 | 3.2703 | 40 | 10000000000 | 145 | 121.3697 | 39.9905 | 8.1201 | 40 | 90.1596 | 89.8826 | 58.01 | 10000000000 | 90.0157 | 4.2146 | 90 | 95.2359 | 90.0211 | 3.0636 | 90 | 95.8827 | 14.3927 | -18.5058 | 65.3158 | 72.66 | 0.8572
Log | 2714 | 22.6167 | 2014-08-22 16:41 | C13EOAT_test | 0.73588 | -0.37508 | 77.0858 | 282.7498 | 121.5111 | 1.4876 | -0.75996 | 4.1395 | 1.5 | 13.4025 | 24.7181 | 2.5277 | 1.523 | 168.1114 | 98.96 | 3.9327 | 102.8927 | 6.8583 | 103 | 100.8699 | 104.0055 | 104 | 571.5912 | 20.4251 | 87.692 | 80.4194 | 217.3188 | 216.643 | 387.2076 | 84.0557 | 4.1962 | 84 | 1799.517 | 3.7244 | 1800 | 25.5599 | 0 | 25 | 10000000000 | 35.9966 | 34.5448 | 180.1197 | 89.4987 | 90.055 | 7.7415 | 90 | 186.9147 | 205.2675 | 205.6263 | 194.3533 | 262.1969 | 264.7559 | 240.8882 | 10000000000 | 10000000000 | 40.0502 | 3.2586 | 40 | 10000000000 | 145 | 121.3389 | 40.0234 | 8.1189 | 40 | 90.1923 | 89.9274 | 58.0453 | 10000000000 | 90.0483 | 4.198 | 90 | 95.2485 | 90.0598 | 3.0613 | 90 | 95.885 | 14.3954 | -18.5406 | 64.8177 | 72.65 | 0.8572
Log | 2715 | 22.625 | 2014-08-22 16:41 | C13EOAT_test | 0.73453 | -0.37508 | 76.4942 | 283.4801 | 113.0042 | 1.3443 | -0.75981 | 4.1403 | 1.5 | 13.2151 | 24.8842 | 2.5274 | 1.6001 | 168.4405 | 98.96 | 3.9662 | 102.9261 | 6.86 | 103 | 100.6497 | 104.0065 | 104 | 577.0555 | 20.4294 | 87.8122 | 80.6283 | 217.3202 | 216.643 | 387.2076 | 84.2202 | 4.1932 | 84 | 1799.429 | 3.7245 | 1800 | 25.2682 | 0.00080951 | 25 | 10000000000 | 35.7925 | 34.5466 | 180.0612 | 89.5247 | 90.0101 | 7.7475 | 90 | 186.903 | 205.7042 | 205.3054 | 194.2586 | 262.5115 | 263.9858 | 240.9689 | 10000000000 | 10000000000 | 40.0688 | 3.248 | 40 | 10000000000 | 145 | 121.256 | 39.995 | 8.1206 | 40 | 90.1446 | 89.9165 | 57.9996 | 10000000000 | 90.0026 | 4.2106 | 90 | 95.2305 | 90.0306 | 3.061 | 90 | 95.8855 | 14.3962 | -18.3317 | 64.423 | 72.65 | 0.8572
Log | 2716 | 22.6334 | 2014-08-22 16:42 | C13EOAT_test | 0.73605 | -0.37508 | 73.8453 | 283.4572 | 110.6809 | 1.5045 | -0.75992 | 4.1401 | 1.5 | 13.456 | 24.8835 | 2.5274 | 1.5788 | 168.1876 | 98.96 | 3.9458 | 102.9058 | 6.8657 | 103 | 100.7926 | 103.9973 | 104 | 558.8101 | 20.4251 | 87.7626 | 80.425 | 217.3476 | 216.643 | 387.2076 | 84.0938 | 4.191 | 84 | 1799.858 | 3.7239 | 1800 | 25.3056 | 0 | 25 | 10000000000 | 35.7653 | 34.5266 | 180.0367 | 89.5126 | 90.0059 | 7.7466 | 90 | 186.8773 | 207.2417 | 206.5099 | 194.5247 | 262.1916 | 264.3353 | 241.6409 | 10000000000 | 10000000000 | 40.0598 | 3.2367 | 40 | 10000000000 | 145 | 121.1991 | 39.9967 | 8.1208 | 40 | 90.1526 | 89.8841 | 57.9778 | 10000000000 | 90.0002 | 4.2076 | 90 | 95.2584 | 90.0183 | 3.0607 | 90 | 95.8841 | 14.3964 | -18.5349 | 64.9329 | 72.62 | 0.8572
Log | 2717 | 22.6417 | 2014-08-22 16:42 | C13EOAT_test | 0.73559 | -0.37508 | 81.555 | 282.7512 | 109.0879 | 1.4747 | -0.75987 | 4.1404 | 1.5 | 13.6897 | 24.7162 | 2.5274 | 1.6471 | 168.1765 | 98.96 | 3.9323 | 102.8923 | 6.8715 | 103 | 101.0463 | 104.001 | 104 | 547.7888 | 20.4251 | 87.7523 | 80.4242 | 217.3269 | 216.643 | 387.2076 | 84.0883 | 4.1895 | 84 | 1800.072 | 3.7236 | 1800 | 25.503 | 0 | 25 | 10000000000 | 35.9556 | 34.5786 | 180.0574 | 89.5124 | 90.031 | 7.741 | 90 | 186.8839 | 207.394 | 206.3637 | 194.882 | 261.6131 | 264.0852 | 241.9398 | 10000000000 | 10000000000 | 40.0752 | 3.2199 | 40 | 10000000000 | 145 | 121.3548 | 40.0135 | 8.1202 | 40 | 90.1647 | 89.8928 | 57.9333 | 10000000000 | 89.9952 | 4.2053 | 90 | 95.2601 | 90.0287 | 3.0595 | 90 | 95.8814 | 14.3941 | -18.5358 | 65.4091 | 72.64 | 0.8572
Log | 2718 | 22.65 | 2014-08-22 16:43 | C13EOAT_test | 0.73583 | -0.37508 | 76.613 | 282.6964 | 114.0012 | 1.5116 | -0.75992 | 4.141 | 1.5 | 13.832 | 24.7745 | 2.5274 | 1.5802 | 168.1516 | 98.96 | 3.9436 | 102.9035 | 6.875 | 103 | 100.9845 | 104.0007 | 104 | 550.2779 | 20.5055 | 87.7264 | 80.4252 | 217.3253 | 216.643 | 387.2076 | 84.0758 | 4.1871 | 84 | 1799.911 | 3.7238 | 1800 | 25.6546 | 1.6771e-05 | 25 | 10000000000 | 36.0081 | 34.6694 | 180.0549 | 89.5112 | 90.0129 | 7.7413 | 90 | 186.9804 | 206.9202 | 206.2551 | 194.603 | 262.0567 | 264.2058 | 241.8265 | 10000000000 | 10000000000 | 40.0489 | 3.2071 | 40 | 10000000000 | 145 | 121.3203 | 40.0124 | 8.12 | 40 | 90.1746 | 89.8803 | 57.9583 | 10000000000 | 89.9852 | 4.207 | 90 | 95.2181 | 90.0275 | 3.0588 | 90 | 95.882 | 14.3948 | -18.5348 | 65.702 | 72.63 | 0.8572
Log | 2719 | 22.6583 | 2014-08-22 16:43 | C13EOAT_test | 0.73555 | -0.37508 | 79.8089 | 283.3973 | 117.016 | 1.486 | -0.7598 | 4.1412 | 1.5 | 13.6005 | 24.7142 | 2.5274 | 1.6429 | 168.2004 | 98.96 | 3.928 | 102.888 | 6.882 | 103 | 100.9806 | 104.0063 | 104 | 562.9561 | 20.4449 | 87.7625 | 80.438 | 217.3195 | 216.643 | 387.5513 | 84.1002 | 4.1864 | 84 | 1799.627 | 3.7242 | 1800 | 25.6047 | 0.0004824 | 25 | 10000000000 | 36.0543 | 34.6265 | 180.1027 | 89.5207 | 90.037 | 7.7352 | 90 | 187.0145 | 205.5466 | 205.3459 | 195.0372 | 262.4092 | 265.2465 | 241.9671 | 10000000000 | 10000000000 | 40.1102 | 3.1863 | 40 | 10000000000 | 145 | 121.189 | 40.0386 | 8.1181 | 40 | 90.1799 | 89.9228 | 57.9954 | 10000000000 | 90.0227 | 4.1922 | 90 | 95.2609 | 90.0513 | 3.0569 | 90 | 95.8863 | 14.3943 | -18.522 | 65.2269 | 72.62 | 0.8572
Log | 2720 | 22.6667 | 2014-08-22 16:44 | C13EOAT_test | 0.73458 | -0.37508 | 82.9573 | 283.0676 | 115.6408 | 1.5362 | -0.75987 | 4.1419 | 1.5 | 13.2614 | 24.8153 | 2.5274 | 1.6102 | 168.0325 | 98.96 | 3.9729 | 102.9329 | 6.8829 | 103 | 101.0193 | 104.0067 | 104 | 567.0501 | 20.6624 | 87.665 | 80.3675 | 217.3188 | 216.643 | 387.5513 | 84.0163 | 4.1857 | 84 | 1799.603 | 3.7243 | 1800 | 25.2988 | 0.0013835 | 25 | 10000000000 | 35.8163 | 34.6752 | 180.0408 | 89.541 | 90.0258 | 7.7347 | 90 | 186.9384 | 207.3343 | 206.8024 | 194.6969 | 261.2754 | 264.0237 | 241.1546 | 10000000000 | 10000000000 | 40.0727 | 3.169 | 40 | 10000000000 | 145 | 121.0538 | 40.0405 | 8.1173 | 40 | 90.1557 | 89.8851 | 57.9238 | 10000000000 | 89.9925 | 4.2018 | 90 | 95.222 | 90.0204 | 3.0572 | 90 | 95.8797 | 14.3965 | -18.5925 | 64.5216 | 72.61 | 0.8572
Log | 2721 | 22.675 | 2014-08-22 16:44 | C13EOAT_test | 0.73549 | -0.37414 | 82.5544 | 282.3804 | 107.4373 | 1.518 | -0.75989 | 4.1416 | 1.5 | 13.3936 | 24.8741 | 2.5274 | 1.8068 | 167.8141 | 98.96 | 3.9546 | 102.9146 | 6.8873 | 103 | 100.9169 | 104.0087 | 104 | 574.2488 | 20.5183 | 87.5583 | 80.2558 | 217.3616 | 216.643 | 387.2076 | 83.9071 | 4.1881 | 84 | 1800.206 | 3.7234 | 1800 | 25.24 | 0.00015654 | 25 | 10000000000 | 35.7542 | 34.6647 | 180.0407 | 89.5142 | 90.0322 | 7.7316 | 90 | 186.8499 | 206.1304 | 205.773 | 194.5812 | 262.1196 | 264.992 | 241.3878 | 10000000000 | 10000000000 | 40.0427 | 3.1545 | 40 | 10000000000 | 145 | 120.8447 | 40.0028 | 8.1181 | 40 | 90.1449 | 89.8958 | 57.8715 | 10000000000 | 90.0108 | 4.1947 | 90 | 95.2365 | 90.0204 | 3.0566 | 90 | 95.882 | 14.3952 | -18.7041 | 64.7983 | 72.59 | 0.8572
Log | 2722 | 22.6834 | 2014-08-22 16:45 | C13EOAT_test | 0.73413 | -0.37508 | 81.8725 | 282.7552 | 111.1661 | 1.3625 | -0.7598 | 4.1423 | 1.5 | 13.5901 | 24.8511 | 2.5274 | 1.7097 | 167.9714 | 98.96 | 3.9187 | 102.8787 | 6.8952 | 103 | 100.768 | 104.0126 | 104 | 568.5701 | 20.4251 | 87.572 | 80.3994 | 217.3493 | 216.643 | 387.2076 | 83.9857 | 4.1883 | 84 | 1799.501 | 3.7246 | 1800 | 25.4694 | 0 | 25 | 10000000000 | 35.8975 | 34.5941 | 179.9682 | 89.5227 | 90.0097 | 7.7335 | 90 | 186.9115 | 207.8779 | 207.278 | 194.8683 | 261.715 | 264.7308 | 241.1342 | 10000000000 | 10000000000 | 40.0174 | 3.1451 | 40 | 10000000000 | 145 | 120.7335 | 40.0638 | 8.114 | 40 | 90.1145 | 89.8537 | 57.8676 | 10000000000 | 90.0043 | 4.1955 | 90 | 95.2194 | 89.9841 | 3.0575 | 90 | 95.8878 | 14.3945 | -18.5606 | 65.2061 | 72.6 | 0.8572
Log | 2723 | 22.6917 | 2014-08-22 16:45 | C13EOAT_test | 0.73555 | -0.37508 | 80.9726 | 283.4897 | 109.8476 | 1.499 | -0.75986 | 4.1415 | 1.5 | 13.6303 | 24.7448 | 2.5274 | 1.6163 | 167.7917 | 98.96 | 3.9323 | 102.8923 | 6.8996 | 103 | 100.7101 | 103.9986 | 104 | 561.5892 | 20.4251 | 87.5589 | 80.2328 | 217.3248 | 216.643 | 387.2076 | 83.8958 | 4.1902 | 84 | 1800.053 | 3.7237 | 1800 | 25.5343 | 0.00043119 | 25 | 10000000000 | 35.9902 | 34.5864 | 179.9718 | 89.4992 | 90.0312 | 7.7287 | 90 | 186.8997 | 205.4469 | 205.8242 | 194.831 | 263.1695 | 265.1391 | 241.169 | 10000000000 | 10000000000 | 39.9976 | 3.1426 | 40 | 10000000000 | 145 | 120.629 | 40.0245 | 8.1145 | 40 | 90.1225 | 89.8493 | 57.8003 | 10000000000 | 90.0015 | 4.1952 | 90 | 95.2841 | 89.9859 | 3.0578 | 90 | 95.8875 | 14.395 | -18.7272 | 65.2895 | 72.6 | 0.8572
Log | 2724 | 22.7 | 2014-08-22 16:46 | C13EOAT_test | 0.73555 | -0.37508 | 78.9041 | 282.7558 | 107.9919 | 1.505 | -0.75985 | 4.1411 | 1.5 | 13.6336 | 24.8194 | 2.5274 | 1.6184 | 167.9686 | 98.96 | 3.9458 | 102.9058 | 6.9028 | 103 | 100.7337 | 104.0279 | 104 | 552.1058 | 20.4536 | 87.6491 | 80.3196 | 217.348 | 216.643 | 387.5513 | 83.9843 | 4.1929 | 84 | 1799.896 | 3.7239 | 1800 | 25.5298 | 0.00032604 | 25 | 10000000000 | 35.9858 | 34.5989 | 179.9792 | 89.4958 | 89.9939 | 7.7339 | 90 | 186.9528 | 206.3308 | 206.5891 | 194.7523 | 262.2601 | 264.8616 | 240.7022 | 10000000000 | 10000000000 | 39.9531 | 3.1488 | 40 | 10000000000 | 145 | 120.6509 | 40.076 | 8.1104 | 40 | 90.1228 | 89.8564 | 57.8086 | 10000000000 | 90.0118 | 4.1913 | 90 | 95.2305 | 89.9896 | 3.058 | 90 | 95.8841 | 14.3999 | -18.6404 | 65.3059 | 72.59 | 0.8572
Log | 2725 | 22.7083 | 2014-08-22 16:46 | C13EOAT_test | 0.73586 | -0.37508 | 80.0737 | 282.881 | 113.4206 | 1.5222 | -0.75995 | 4.1412 | 1.5 | 13.2603 | 24.8571 | 2.5281 | 1.6113 | 167.9039 | 98.96 | 3.9518 | 102.9118 | 6.9068 | 103 | 100.6247 | 104.0198 | 104 | 550.4073 | 20.5435 | 87.5906 | 80.3133 | 217.3435 | 216.643 | 387.5513 | 83.9519 | 4.1934 | 84 | 1799.797 | 3.7242 | 1800 | 25.3529 | 0.00093773 | 25 | 10000000000 | 35.8533 | 34.6199 | 179.9942 | 89.4899 | 89.9951 | 7.7327 | 90 | 186.9026 | 206.8392 | 206.5226 | 194.6013 | 261.72 | 264.5277 | 240.9092 | 10000000000 | 10000000000 | 39.9414 | 3.16 | 40 | 10000000000 | 145 | 120.6565 | 40.0581 | 8.1094 | 40 | 90.1443 | 89.8499 | 57.8542 | 10000000000 | 89.9967 | 4.197 | 90 | 95.209 | 89.9971 | 3.0581 | 90 | 95.8819 | 14.4 | -18.6467 | 64.5262 | 72.58 | 0.8572
Log | 2726 | 22.7167 | 2014-08-22 16:47 | C13EOAT_test | 0.73555 | -0.37508 | 79.924 | 282.7502 | 103.4439 | 1.5032 | -0.7599 | 4.1412 | 1.5 | 13.3436 | 24.7175 | 2.5274 | 1.808 | 168.1092 | 98.96 | 3.9661 | 102.9261 | 6.9103 | 103 | 100.7101 | 104.0208 | 104 | 558.2794 | 20.572 | 87.7127 | 80.3965 | 217.3215 | 216.643 | 387.2076 | 84.0546 | 4.1926 | 84 | 1799.622 | 3.7243 | 1800 | 25.2058 | 0.00080684 | 25 | 10000000000 | 35.7458 | 34.6373 | 180.0047 | 89.4753 | 89.9923 | 7.7328 | 90 | 186.9199 | 207.6096 | 206.963 | 195.2186 | 261.4231 | 264.5658 | 240.9037 | 10000000000 | 10000000000 | 39.9269 | 3.1722 | 40 | 10000000000 | 145 | 120.6049 | 40.0564 | 8.1075 | 40 | 90.1355 | 89.8692 | 57.9181 | 10000000000 | 90.0086 | 4.1926 | 90 | 95.2538 | 90.0024 | 3.058 | 90 | 95.8854 | 14.3981 | -18.5635 | 64.6985 | 72.58 | 0.8572
Log | 2727 | 22.725 | 2014-08-22 16:47 | C13EOAT_test | 0.73535 | -0.37508 | 77.383 | 283.1181 | 126.3061 | 1.5477 | -0.75984 | 4.1414 | 1.5 | 13.5269 | 24.7191 | 2.5274 | 1.6747 | 168.0188 | 98.96 | 3.9336 | 102.8936 | 6.9168 | 103 | 100.7567 | 104.0107 | 104 | 570.618 | 20.4256 | 87.661 | 80.3578 | 217.3323 | 216.643 | 387.2076 | 84.0094 | 4.1906 | 84 | 1800.181 | 3.7235 | 1800 | 25.4218 | 0.00026661 | 25 | 10000000000 | 35.8981 | 34.6193 | 179.9953 | 89.4798 | 89.9965 | 7.7322 | 90 | 186.9106 | 206.9294 | 206.9554 | 194.9985 | 261.6616 | 264.485 | 240.9131 | 10000000000 | 10000000000 | 39.9356 | 3.1838 | 40 | 10000000000 | 145 | 120.5085 | 40.0441 | 8.1062 | 40 | 90.1321 | 89.8632 | 57.9487 | 10000000000 | 89.9989 | 4.1968 | 90 | 95.2234 | 89.9976 | 3.0583 | 90 | 95.8817 | 14.4002 | -18.6022 | 65.0878 | 72.58 | 0.8572
Log | 2728 | 22.7334 | 2014-08-22 16:48 | C13EOAT_test | 0.73562 | -0.37414 | 78.4467 | 282.8245 | 125.1189 | 1.528 | -0.75993 | 4.1403 | 1.5 | 13.6351 | 24.7506 | 2.5321 | 1.6385 | 168.0656 | 98.96 | 3.9415 | 102.9015 | 6.9217 | 103 | 100.952 | 103.9973 | 104 | 575.0354 | 20.4251 | 87.6726 | 80.3931 | 217.36 | 216.643 | 387.5513 | 84.0328 | 4.1907 | 84 | 1800.015 | 3.7236 | 1800 | 25.5112 | 0.00085925 | 25 | 10000000000 | 35.9351 | 34.5764 | 179.9787 | 89.496 | 89.9877 | 7.7333 | 90 | 187.0337 | 207.689 | 207.2176 | 194.9117 | 262.0713 | 264.7424 | 239.9567 | 10000000000 | 10000000000 | 39.9334 | 3.1964 | 40 | 10000000000 | 145 | 120.3886 | 40.0326 | 8.105 | 40 | 90.1301 | 89.8486 | 57.9684 | 10000000000 | 90.0022 | 4.1966 | 90 | 95.2329 | 89.9893 | 3.0586 | 90 | 95.8784 | 14.3975 | -18.5669 | 65.3041 | 72.57 | 0.8572
Log | 2729 | 22.7417 | 2014-08-22 16:48 | C13EOAT_test | 0.73355 | -0.37508 | 75.0939 | 283.026 | 114.4737 | 1.4235 | -0.7598 | 4.1407 | 1.5 | 13.6441 | 24.7142 | 2.5274 | 1.5838 | 168.2227 | 98.96 | 3.9797 | 102.9397 | 6.9233 | 103 | 101.1732 | 104.007 | 104 | 574.149 | 20.4251 | 87.7704 | 80.4524 | 217.3467 | 216.643 | 387.2076 | 84.1114 | 4.1893 | 84 | 1800.513 | 3.723 | 1800 | 25.5434 | 0.00028465 | 25 | 10000000000 | 35.9736 | 34.5092 | 179.9525 | 89.4896 | 89.9722 | 7.7364 | 90 | 187.0119 | 206.1894 | 205.79 | 195.1079 | 261.7792 | 264.5397 | 240.0325 | 10000000000 | 10000000000 | 39.9413 | 3.2133 | 40 | 10000000000 | 145 | 120.3248 | 40.0504 | 8.1027 | 40 | 90.0939 | 89.8587 | 57.9486 | 10000000000 | 89.9938 | 4.2004 | 90 | 95.2184 | 89.9763 | 3.0594 | 90 | 95.8898 | 14.3966 | -18.5076 | 65.3207 | 72.59 | 0.8572
Log | 2730 | 22.75 | 2014-08-22 16:49 | C13EOAT_test | 0.73606 | -0.37414 | 79.6463 | 282.748 | 112.9473 | 1.5147 | -0.75995 | 4.1396 | 1.5 | 13.3538 | 24.8192 | 2.5274 | 1.6788 | 168.132 | 98.96 | 3.9255 | 102.8855 | 6.931 | 103 | 101.1648 | 103.9886 | 104 | 560.9468 | 20.4251 | 87.7061 | 80.426 | 217.3188 | 216.643 | 387.5513 | 84.066 | 4.1876 | 84 | 1800.268 | 3.7233 | 1800 | 25.4225 | 0.00092207 | 25 | 10000000000 | 35.8611 | 34.5159 | 179.9556 | 89.4798 | 89.9845 | 7.7351 | 90 | 187.0468 | 206.9192 | 206.5581 | 194.658 | 261.9954 | 264.7502 | 240.0743 | 10000000000 | 10000000000 | 39.9245 | 3.2333 | 40 | 10000000000 | 145 | 120.2037 | 40.0233 | 8.1023 | 40 | 90.1086 | 89.8471 | 57.906 | 10000000000 | 90.0043 | 4.1972 | 90 | 95.2174 | 89.9778 | 3.06 | 90 | 95.887 | 14.3986 | -18.534 | 64.7211 | 72.56 | 0.8572
Log | 2731 | 22.7583 | 2014-08-22 16:49 | C13EOAT_test | 0.73555 | -0.37508 | 78.3598 | 282.8116 | 110.6979 | 1.4998 | -0.75984 | 4.1396 | 1.5 | 13.2195 | 24.9438 | 2.6735 | 1.7576 | 168.2219 | 98.96 | 3.9458 | 102.9058 | 6.9346 | 103 | 101.0208 | 104.0109 | 104 | 556.3816 | 20.4627 | 87.7712 | 80.4507 | 217.3277 | 216.643 | 387.5513 | 84.111 | 4.187 | 84 | 1799.432 | 3.7246 | 1800 | 25.1775 | 0.002195 | 25 | 10000000000 | 35.7638 | 34.4451 | 179.955 | 89.5153 | 89.9905 | 7.7353 | 90 | 187.0729 | 206.9177 | 207.021 | 194.8589 | 261.557 | 263.5421 | 240.4416 | 10000000000 | 10000000000 | 39.9258 | 3.2504 | 40 | 10000000000 | 145 | 120.2813 | 40.0566 | 8.0988 | 40 | 90.1142 | 89.8409 | 57.9556 | 10000000000 | 90.0194 | 4.1911 | 90 | 95.2277 | 89.9775 | 3.0605 | 90 | 95.8835 | 14.3961 | -18.5093 | 64.4322 | 72.55 | 0.8572
Log | 2732 | 22.7667 | 2014-08-22 16:50 | C13EOAT_test | 0.73619 | -0.37508 | 77.6299 | 283.0334 | 114.506 | 1.5414 | -0.75988 | 4.1391 | 1.5 | 13.4197 | 24.7679 | 2.5283 | 1.6156 | 168.0332 | 98.96 | 3.9648 | 102.9248 | 6.9376 | 103 | 101.0157 | 104.0275 | 104 | 549.772 | 20.5055 | 87.6621 | 80.371 | 217.3368 | 216.643 | 387.5513 | 84.0166 | 4.1855 | 84 | 1800.145 | 3.7234 | 1800 | 25.3192 | 0.00020412 | 25 | 10000000000 | 35.7837 | 34.416 | 179.9666 | 89.457 | 89.973 | 7.7389 | 90 | 186.8268 | 207.0877 | 206.6036 | 194.2291 | 261.5405 | 264.5239 | 243.077 | 10000000000 | 10000000000 | 39.9572 | 3.2611 | 40 | 10000000000 | 145 | 120.2579 | 40.0653 | 8.0965 | 40 | 90.1249 | 89.8418 | 57.9509 | 10000000000 | 89.9828 | 4.2046 | 90 | 95.2152 | 89.9833 | 3.0612 | 90 | 95.8833 | 14.397 | -18.589 | 64.8572 | 72.55 | 0.8572
Log | 2733 | 22.775 | 2014-08-22 16:50 | C13EOAT_test | 0.73555 | -0.37508 | 78.0398 | 283.2894 | 110.4849 | 1.5097 | -0.75977 | 4.1389 | 1.5 | 13.5926 | 24.7139 | 2.5274 | 1.6465 | 168.1753 | 98.96 | 3.9549 | 102.9149 | 6.9418 | 103 | 100.8921 | 104.0105 | 104 | 564.1041 | 20.4251 | 87.7505 | 80.4248 | 217.3207 | 216.643 | 387.5513 | 84.0876 | 4.1841 | 84 | 1801.071 | 3.7221 | 1800 | 25.4859 | 0.0001442 | 25 | 10000000000 | 35.9589 | 34.4604 | 179.9542 | 89.472 | 89.9808 | 7.7386 | 90 | 186.8536 | 206.4494 | 206.9233 | 195.1669 | 260.8247 | 263.5393 | 240.7883 | 10000000000 | 10000000000 | 39.9912 | 3.2668 | 40 | 10000000000 | 145 | 120.3167 | 40.0479 | 8.0955 | 40 | 90.1149 | 89.8393 | 57.9028 | 10000000000 | 90.0061 | 4.1972 | 90 | 95.2463 | 89.9771 | 3.0619 | 90 | 95.8784 | 14.395 | -18.5352 | 65.212 | 72.55 | 0.8572
Log | 2734 | 22.7833 | 2014-08-22 16:51 | C13EOAT_test | 0.73603 | -0.37508 | 79.9105 | 283.3833 | 123.0515 | 1.5231 | -0.75986 | 4.1395 | 1.5 | 13.6898 | 24.714 | 2.5274 | 1.6872 | 168.2487 | 98.96 | 3.9391 | 102.899 | 6.9473 | 103 | 100.9436 | 103.9859 | 104 | 567.9589 | 20.4259 | 87.7679 | 80.4808 | 217.3331 | 216.643 | 387.5513 | 84.1244 | 4.1812 | 84 | 1799.539 | 3.7244 | 1800 | 25.5707 | 0.00035496 | 25 | 10000000000 | 35.9922 | 34.4285 | 179.9371 | 89.4777 | 89.985 | 7.7385 | 90 | 186.841 | 206.4234 | 207.0196 | 195.0513 | 261.0826 | 264.0811 | 241.717 | 10000000000 | 10000000000 | 40.0024 | 3.2681 | 40 | 10000000000 | 145 | 120.2355 | 40.0539 | 8.0937 | 40 | 90.1152 | 89.8219 | 57.9475 | 10000000000 | 89.9863 | 4.2068 | 90 | 95.2318 | 89.9685 | 3.0629 | 90 | 95.883 | 14.3968 | -18.4792 | 65.4147 | 72.55 | 0.8572
Log | 2735 | 22.7917 | 2014-08-22 16:51 | C13EOAT_test | 0.73539 | -0.37414 | 80.1169 | 283.1504 | 107.0935 | 1.5181 | -0.75996 | 4.1393 | 1.5 | 13.5518 | 24.7424 | 2.5274 | 1.6813 | 168.156 | 98.96 | 3.9393 | 102.8993 | 6.9522 | 103 | 100.8437 | 103.9922 | 104 | 572.9245 | 20.4382 | 87.7301 | 80.4259 | 217.3196 | 216.643 | 387.2076 | 84.078 | 4.1806 | 84 | 1800.377 | 3.7231 | 1800 | 25.5892 | 0 | 25 | 10000000000 | 36.0164 | 34.4731 | 179.9442 | 89.4804 | 89.9954 | 7.7376 | 90 | 186.9277 | 206.6949 | 206.4416 | 194.7953 | 261.6221 | 264.346 | 241.4642 | 10000000000 | 10000000000 | 40.0383 | 3.262 | 40 | 10000000000 | 145 | 120.133 | 40.0253 | 8.0939 | 40 | 90.0951 | 89.8491 | 57.9896 | 10000000000 | 90.0277 | 4.1923 | 90 | 95.2268 | 89.9721 | 3.0636 | 90 | 95.8886 | 14.3974 | -18.5341 | 65.133 | 72.54 | 0.8572
Log | 2736 | 22.8 | 2014-08-22 16:52 | C13EOAT_test | 0.73554 | -0.37508 | 76.8768 | 283.2785 | 116.7109 | 1.4902 | -0.75973 | 4.1394 | 1.5 | 13.2649 | 24.885 | 2.6313 | 1.6064 | 168.0544 | 98.96 | 3.9232 | 102.8832 | 6.9585 | 103 | 100.6802 | 104.0158 | 104 | 569.6563 | 20.4434 | 87.6699 | 80.3845 | 217.3372 | 216.643 | 387.2076 | 84.0272 | 4.1796 | 84 | 1799.563 | 3.7243 | 1800 | 25.2657 | 0.0015351 | 25 | 10000000000 | 35.7882 | 34.5789 | 179.9233 | 89.5187 | 89.9991 | 7.7374 | 90 | 186.8557 | 207.203 | 207.0777 | 194.9883 | 261.5473 | 264.0193 | 241.6028 | 10000000000 | 10000000000 | 40.0522 | 3.2539 | 40 | 10000000000 | 145 | 120.1311 | 40.0302 | 8.0927 | 40 | 90.0814 | 89.8419 | 57.9571 | 10000000000 | 90.002 | 4.2013 | 90 | 95.2546 | 89.9617 | 3.0649 | 90 | 95.8813 | 14.3953 | -18.5755 | 64.5265 | 72.55 | 0.8572
Log | 2737 | 22.8083 | 2014-08-22 16:52 | C13EOAT_test | 0.73619 | -0.37508 | 78.3453 | 282.9751 | 110.5962 | 1.5117 | -0.75988 | 4.1395 | 1.5 | 13.4885 | 24.8849 | 2.5274 | 1.5623 | 167.9332 | 98.96 | 3.9616 | 102.9216 | 6.9605 | 103 | 101.0592 | 104.019 | 104 | 560.6275 | 20.4251 | 87.6115 | 80.3217 | 217.3388 | 216.643 | 387.5513 | 83.9666 | 4.178 | 84 | 1799.655 | 3.7243 | 1800 | 25.2934 | 0.00046353 | 25 | 10000000000 | 35.8994 | 34.545 | 179.945 | 89.4863 | 89.9835 | 7.7401 | 90 | 186.9935 | 206.295 | 207.0549 | 194.6007 | 261.7893 | 264.2661 | 241.9625 | 10000000000 | 10000000000 | 40.0762 | 3.2403 | 40 | 10000000000 | 145 | 120.013 | 40.0451 | 8.0908 | 40 | 90.0972 | 89.8478 | 57.9161 | 10000000000 | 90.0044 | 4.1985 | 90 | 95.2434 | 89.9725 | 3.0657 | 90 | 95.8836 | 14.3997 | -18.6383 | 65.0079 | 72.55 | 0.8572
Log | 2738 | 22.8167 | 2014-08-22 16:53 | C13EOAT_test | 0.73555 | -0.37508 | 76.6389 | 283.3382 | 111.59 | 1.4852 | -0.75984 | 4.1397 | 1.5 | 13.6891 | 24.7382 | 2.5274 | 1.8017 | 168.2191 | 98.96 | 3.9797 | 102.9397 | 6.9622 | 103 | 101.1258 | 104.0129 | 104 | 550.4805 | 20.4251 | 87.772 | 80.4471 | 217.3258 | 216.643 | 387.2076 | 84.1095 | 4.1765 | 84 | 1799.427 | 3.7245 | 1800 | 25.5003 | 0.00023899 | 25 | 10000000000 | 35.9515 | 34.5019 | 179.927 | 89.4896 | 90.0037 | 7.7372 | 90 | 186.9254 | 206.6276 | 206.7655 | 195.031 | 261.8451 | 264.2365 | 241.8679 | 10000000000 | 10000000000 | 40.0424 | 3.2274 | 40 | 10000000000 | 145 | 120.0647 | 40.0281 | 8.0903 | 40 | 90.08 | 89.8469 | 57.8637 | 10000000000 | 90.0096 | 4.1963 | 90 | 95.2266 | 89.9635 | 3.0671 | 90 | 95.8876 | 14.4001 | -18.5129 | 65.4201 | 72.55 | 0.8572
Log | 2739 | 22.825 | 2014-08-22 16:53 | C13EOAT_test | 0.73575 | -0.37414 | 78.0882 | 282.9244 | 114.5343 | 1.5195 | -0.75992 | 4.1405 | 1.5 | 13.742 | 24.7139 | 2.5027 | 1.5793 | 168.2668 | 98.96 | 3.939 | 102.899 | 6.9693 | 103 | 101.1648 | 104.0208 | 104 | 555.0078 | 20.436 | 87.7662 | 80.5006 | 217.3729 | 216.643 | 387.5513 | 84.1334 | 4.1736 | 84 | 1799.618 | 3.7243 | 1800 | 25.5805 | 0 | 25 | 10000000000 | 35.9786 | 34.4514 | 179.9404 | 89.4867 | 90.007 | 7.7367 | 90 | 187.0404 | 205.7974 | 206.2599 | 194.9101 | 262.2528 | 265.0208 | 242.0334 | 10000000000 | 10000000000 | 40.0308 | 3.2163 | 40 | 10000000000 | 145 | 120.134 | 40.0436 | 8.0883 | 40 | 90.101 | 89.8394 | 57.8517 | 10000000000 | 90.0134 | 4.1954 | 90 | 95.2391 | 89.9702 | 3.0681 | 90 | 95.881 | 14.398 | -18.4594 | 65.5241 | 72.54 | 0.8572
Log | 2740 | 22.8333 | 2014-08-22 16:54 | C13EOAT_test | 0.73584 | -0.37508 | 79.7483 | 282.7147 | 115.5543 | 1.4988 | -0.75979 | 4.1402 | 1.5 | 13.6607 | 24.719 | 2.5274 | 1.7255 | 167.891 | 98.96 | 3.9323 | 102.8923 | 6.9749 | 103 | 101.0081 | 103.994 | 104 | 566.3528 | 20.4251 | 87.5754 | 80.3156 | 217.3387 | 216.643 | 387.5513 | 83.9455 | 4.1736 | 84 | 1800.275 | 3.7233 | 1800 | 25.5667 | 0 | 25 | 10000000000 | 35.9461 | 34.6061 | 179.954 | 89.4884 | 90.0006 | 7.7379 | 90 | 187.0356 | 205.6195 | 206.0442 | 194.9967 | 262.3887 | 265.4897 | 243.0681 | 10000000000 | 10000000000 | 40.0492 | 3.2064 | 40 | 10000000000 | 145 | 120.1366 | 40.0225 | 8.0888 | 40 | 90.1043 | 89.8496 | 57.8541 | 10000000000 | 90.0148 | 4.1967 | 90 | 95.2378 | 89.977 | 3.0687 | 90 | 95.8875 | 14.3969 | -18.6444 | 65.3555 | 72.54 | 0.8572
Log | 2741 | 22.8417 | 2014-08-22 16:54 | C13EOAT_test | 0.73121 | -0.37508 | 82.1241 | 283.0002 | 116.4891 | 1.4699 | -0.75991 | 4.1412 | 1.5 | 13.2686 | 24.776 | 2.5274 | 1.7262 | 168.4346 | 98.96 | 3.9594 | 102.9194 | 6.9771 | 103 | 101.0942 | 103.9961 | 104 | 571.475 | 20.5729 | 87.8512 | 80.5834 | 217.3403 | 216.643 | 387.2076 | 84.2173 | 4.1717 | 84 | 1800.132 | 3.7236 | 1800 | 25.2913 | 0.001749 | 25 | 10000000000 | 35.7682 | 34.589 | 179.8658 | 89.4871 | 90.0148 | 7.7353 | 90 | 186.8783 | 206.6856 | 206.8197 | 194.9685 | 261.5374 | 264.7644 | 241.048 | 10000000000 | 10000000000 | 40.0306 | 3.197 | 40 | 10000000000 | 145 | 120.0506 | 40.0028 | 8.0897 | 40 | 90.0757 | 89.7902 | 57.896 | 10000000000 | 89.9907 | 4.2059 | 90 | 95.2506 | 89.9329 | 3.0708 | 90 | 95.8862 | 14.3969 | -18.3766 | 64.5375 | 72.53 | 0.8572
Log | 2742 | 22.85 | 2014-08-22 16:55 | C13EOAT_test | 0.73559 | -0.37508 | 76.2078 | 283.1113 | 108.2409 | 1.5149 | -0.75985 | 4.14 | 1.5 | 13.3695 | 24.885 | 2.5274 | 1.7334 | 167.9642 | 98.96 | 3.9797 | 102.9397 | 6.9791 | 103 | 100.9218 | 104.0066 | 104 | 575.2702 | 20.5408 | 87.636 | 80.3282 | 217.3214 | 216.643 | 387.2076 | 83.9821 | 4.1726 | 84 | 1799.837 | 3.7239 | 1800 | 25.1891 | 0.0011565 | 25 | 10000000000 | 35.7369 | 34.5025 | 179.9156 | 89.4806 | 89.9928 | 7.7385 | 90 | 186.9814 | 206.9688 | 206.7584 | 194.8045 | 262.0864 | 265.0417 | 241.4863 | 10000000000 | 10000000000 | 40.0527 | 3.1836 | 40 | 10000000000 | 145 | 120.0206 | 39.9918 | 8.0903 | 40 | 90.093 | 89.8226 | 57.8455 | 10000000000 | 90.0038 | 4.1997 | 90 | 95.2157 | 89.9578 | 3.071 | 90 | 95.886 | 14.4005 | -18.6318 | 64.7581 | 72.52 | 0.8572
Log | 2743 | 22.8583 | 2014-08-22 16:55 | C13EOAT_test | 0.73555 | -0.37508 | 80.576 | 283.4915 | 118.2755 | 1.5142 | -0.75981 | 4.1399 | 1.5 | 13.5866 | 24.8565 | 2.5297 | 1.6129 | 168.0099 | 98.96 | 3.9458 | 102.9058 | 6.985 | 103 | 100.7923 | 104.0107 | 104 | 570.1934 | 20.4252 | 87.6712 | 80.3387 | 217.3474 | 216.643 | 387.2076 | 84.005 | 4.1722 | 84 | 1800.047 | 3.7236 | 1800 | 25.3958 | 0.00034978 | 25 | 10000000000 | 35.8787 | 34.5005 | 179.9097 | 89.5052 | 89.98 | 7.7406 | 90 | 187.073 | 207.4418 | 207.466 | 194.6632 | 262.2886 | 265.2064 | 241.4114 | 10000000000 | 10000000000 | 40.0281 | 3.1728 | 40 | 10000000000 | 145 | 119.994 | 40.0003 | 8.0902 | 40 | 90.0763 | 89.8334 | 57.8789 | 10000000000 | 90.0083 | 4.1962 | 90 | 95.2555 | 89.9549 | 3.0723 | 90 | 95.8919 | 14.399 | -18.6213 | 65.2076 | 72.5 | 0.8572
Log | 2744 | 22.8667 | 2014-08-22 16:56 | C13EOAT_test | 0.73591 | -0.37508 | 79.173 | 283.156 | 103.5882 | 1.5212 | -0.75979 | 4.1403 | 1.5 | 13.6521 | 24.8754 | 2.528 | 1.72 | 168.127 | 98.96 | 3.9598 | 102.9198 | 6.9881 | 103 | 100.8969 | 104.0158 | 104 | 553.3062 | 20.4326 | 87.7209 | 80.4061 | 217.3508 | 216.643 | 387.2076 | 84.0635 | 4.1709 | 84 | 1800.476 | 3.723 | 1800 | 25.5197 | 0.00027052 | 25 | 10000000000 | 35.9469 | 34.5136 | 179.9069 | 89.4928 | 89.9938 | 7.739 | 90 | 187.0843 | 205.9509 | 206.1756 | 195.2528 | 261.9877 | 264.4362 | 241.1221 | 10000000000 | 10000000000 | 40.0322 | 3.1625 | 40 | 10000000000 | 145 | 120.159 | 39.9838 | 8.0914 | 40 | 90.0818 | 89.8251 | 57.8609 | 10000000000 | 89.9992 | 4.1986 | 90 | 95.2394 | 89.9534 | 3.0738 | 90 | 95.8929 | 14.4038 | -18.5538 | 65.3515 | 72.51 | 0.8572
Log | 2745 | 22.875 | 2014-08-22 16:56 | C13EOAT_test | 0.73553 | -0.37508 | 78.6632 | 282.8288 | 119.6684 | 1.5208 | -0.75976 | 4.1403 | 1.5 | 13.7083 | 24.8007 | 2.5313 | 1.5749 | 168.1269 | 98.96 | 3.939 | 102.899 | 6.9943 | 103 | 100.648 | 104.0156 | 104 | 554.2465 | 20.4382 | 87.7023 | 80.4246 | 217.377 | 216.643 | 387.2076 | 84.0634 | 4.1701 | 84 | 1799.535 | 3.7244 | 1800 | 25.5122 | 0.00044894 | 25 | 10000000000 | 35.984 | 34.4675 | 179.947 | 89.513 | 90.001 | 7.7384 | 90 | 187.1006 | 206.4399 | 206.5051 | 195.0173 | 261.997 | 264.6631 | 240.9182 | 10000000000 | 10000000000 | 39.9915 | 3.1583 | 40 | 10000000000 | 145 | 120.4064 | 39.9559 | 8.0936 | 40 | 90.099 | 89.848 | 57.8458 | 10000000000 | 89.9962 | 4.1978 | 90 | 95.2347 | 89.9735 | 3.0742 | 90 | 95.898 | 14.4058 | -18.5354 | 65.4706 | 72.5 | 0.8572
Log | 2746 | 22.8833 | 2014-08-22 16:57 | C13EOAT_test | 0.7356 | -0.37508 | 77.2503 | 282.7493 | 114.6558 | 1.539 | -0.75986 | 4.1406 | 1.5 | 13.2526 | 24.8784 | 2.545 | 1.5496 | 168.0325 | 98.96 | 3.9729 | 102.9329 | 6.996 | 103 | 100.6059 | 104.037 | 104 | 555.4715 | 20.589 | 87.6533 | 80.3792 | 217.3211 | 216.643 | 387.2076 | 84.0162 | 4.1677 | 84 | 1799.778 | 3.724 | 1800 | 25.4157 | 0.00063812 | 25 | 10000000000 | 35.8833 | 34.3543 | 179.9705 | 89.4938 | 90.0001 | 7.7388 | 90 | 187.0836 | 206.6073 | 206.2325 | 195.0312 | 262.1045 | 264.6873 | 240.6087 | 10000000000 | 10000000000 | 40.0268 | 3.1561 | 40 | 10000000000 | 145 | 120.54 | 39.9583 | 8.0945 | 40 | 90.12 | 89.8505 | 57.8154 | 10000000000 | 89.9995 | 4.198 | 90 | 95.2465 | 89.9852 | 3.0748 | 90 | 95.8966 | 14.4067 | -18.5808 | 64.5233 | 72.49 | 0.8572
Log | 2747 | 22.8917 | 2014-08-22 16:57 | C13EOAT_test | 0.73554 | -0.37508 | 76.7642 | 283.1563 | 119.4347 | 1.4971 | -0.75982 | 4.1398 | 1.5 | 13.1373 | 24.7946 | 2.5274 | 1.5626 | 168.1021 | 98.96 | 3.9675 | 102.9275 | 6.9987 | 103 | 100.5192 | 104.0102 | 104 | 567.9911 | 20.59 | 87.6787 | 80.4233 | 217.3188 | 216.643 | 387.5513 | 84.051 | 4.1661 | 84 | 1800.14 | 3.7235 | 1800 | 25.1294 | 0.0035486 | 25 | 10000000000 | 35.7521 | 34.3414 | 180.0007 | 89.4885 | 89.9864 | 7.7419 | 90 | 187.0207 | 207.681 | 206.7654 | 195.0387 | 261.803 | 265.0248 | 240.4413 | 10000000000 | 10000000000 | 39.9628 | 3.1605 | 40 | 10000000000 | 145 | 120.5865 | 39.9833 | 8.0941 | 40 | 90.1356 | 89.8651 | 57.7625 | 10000000000 | 90.0021 | 4.1993 | 90 | 95.2576 | 90.0004 | 3.0749 | 90 | 95.8947 | 14.4045 | -18.5367 | 64.2749 | 72.49 | 0.85723
Log | 2748 | 22.9 | 2014-08-22 16:58 | C13EOAT_test | 0.73138 | -0.37508 | 76.7899 | 282.9119 | 118.6696 | 1.4632 | -0.75991 | 4.1404 | 1.5 | 13.3222 | 24.8847 | 2.5462 | 1.6379 | 168.4983 | 98.96 | 3.9594 | 102.9194 | 7.0035 | 103 | 100.8395 | 104.0119 | 104 | 572.8055 | 20.7894 | 87.8722 | 80.6261 | 217.3457 | 216.643 | 387.2076 | 84.2491 | 4.1637 | 84 | 1799.851 | 3.7239 | 1800 | 25.2869 | 0 | 25 | 10000000000 | 35.7915 | 34.3227 | 179.9137 | 89.4791 | 89.9916 | 7.7416 | 90 | 186.9382 | 206.4741 | 205.9354 | 195.2191 | 262.0245 | 264.481 | 241.0799 | 10000000000 | 10000000000 | 39.9387 | 3.1701 | 40 | 10000000000 | 145 | 120.5892 | 40.0021 | 8.0941 | 40 | 90.0889 | 89.8248 | 57.6859 | 10000000000 | 89.9717 | 4.2135 | 90 | 95.2299 | 89.9568 | 3.0767 | 90 | 95.8954 | 14.4084 | -18.3339 | 64.6741 | 72.48 | 0.8572
Log | 2749 | 22.9084 | 2014-08-22 16:58 | C13EOAT_test | 0.73556 | -0.37508 | 75.6398 | 283.3984 | 113.0519 | 1.5141 | -0.75992 | 4.1398 | 1.5 | 13.4733 | 24.826 | 2.5275 | 1.6233 | 168.1795 | 98.96 | 3.9729 | 102.9329 | 7.0064 | 103 | 100.9516 | 104.0062 | 104 | 573.7992 | 20.4261 | 87.7548 | 80.4247 | 217.3627 | 216.643 | 387.5513 | 84.0897 | 4.1631 | 84 | 1800.593 | 3.7228 | 1800 | 25.4385 | 0.00052368 | 25 | 10000000000 | 35.8786 | 34.3422 | 179.9696 | 89.4487 | 89.9791 | 7.745 | 90 | 187.0156 | 207.5271 | 206.9285 | 195.0991 | 261.6924 | 263.8663 | 240.5103 | 10000000000 | 10000000000 | 39.9442 | 3.1798 | 40 | 10000000000 | 145 | 120.6659 | 39.9427 | 8.098 | 40 | 90.1148 | 89.8548 | 57.7621 | 10000000000 | 90.0053 | 4.2028 | 90 | 95.2366 | 89.9848 | 3.0763 | 90 | 95.9071 | 14.4131 | -18.5353 | 65.0031 | 72.47 | 0.8572
Log | 2750 | 22.9167 | 2014-08-22 16:59 | C13EOAT_test | 0.73555 | -0.37508 | 79.001 | 283.1454 | 109.1252 | 1.4933 | -0.75984 | 4.1399 | 1.5 | 13.4734 | 24.8655 | 2.5274 | 1.5755 | 168.2202 | 98.96 | 3.9595 | 102.9195 | 7.0108 | 103 | 100.8021 | 104.0182 | 104 | 568.19 | 20.4251 | 87.7676 | 80.4526 | 217.3508 | 216.643 | 387.5513 | 84.1101 | 4.1616 | 84 | 1799.731 | 3.724 | 1800 | 25.4882 | 0.00023753 | 25 | 10000000000 | 35.8856 | 34.398 | 179.9372 | 89.4502 | 89.9613 | 7.7494 | 90 | 186.9837 | 206.6853 | 206.5211 | 195.3619 | 261.7253 | 263.9739 | 241.3905 | 10000000000 | 10000000000 | 39.9173 | 3.194 | 40 | 10000000000 | 145 | 120.6323 | 39.9667 | 8.0977 | 40 | 90.0936 | 89.8436 | 57.7236 | 10000000000 | 89.9805 | 4.2144 | 90 | 95.2175 | 89.9686 | 3.0775 | 90 | 95.8992 | 14.4097 | -18.5073 | 64.9964 | 72.47 | 0.8572
Log | 2751 | 22.925 | 2014-08-22 16:59 | C13EOAT_test | 0.73623 | -0.37508 | 79.7678 | 282.8423 | 118.0767 | 1.498 | -0.75991 | 4.1403 | 1.5 | 13.3969 | 24.8743 | 2.5274 | 1.6224 | 167.8036 | 98.96 | 3.9526 | 102.9126 | 7.0152 | 103 | 101.0247 | 104.0226 | 104 | 554.2878 | 20.4255 | 87.5604 | 80.2432 | 217.326 | 216.643 | 387.2076 | 83.9018 | 4.1601 | 84 | 1800.485 | 3.7229 | 1800 | 25.4891 | 0 | 25 | 10000000000 | 35.8655 | 34.534 | 179.9839 | 89.4611 | 89.9772 | 7.7486 | 90 | 186.9845 | 207.4982 | 206.9389 | 195.2801 | 261.1588 | 263.9879 | 241.0169 | 10000000000 | 10000000000 | 39.9479 | 3.2111 | 40 | 10000000000 | 145 | 120.7447 | 39.9808 | 8.0975 | 40 | 90.1 | 89.8839 | 57.7645 | 10000000000 | 90.0113 | 4.2049 | 90 | 95.2323 | 89.9919 | 3.0776 | 90 | 95.9019 | 14.4115 | -18.7168 | 64.8384 | 72.47 | 0.8572
Log | 2752 | 22.9333 | 2014-08-22 17:00 | C13EOAT_test | 0.73559 | -0.37508 | 78.9935 | 282.6336 | 109.7063 | 1.4738 | -0.75973 | 4.1405 | 1.5 | 13.1075 | 24.9388 | 2.6038 | 1.5418 | 168.4977 | 98.96 | 3.9656 | 102.9256 | 7.0182 | 103 | 101.076 | 104.0133 | 104 | 546.1012 | 20.8006 | 87.8841 | 80.6136 | 217.3407 | 216.643 | 387.5513 | 84.2489 | 4.1577 | 84 | 1800.368 | 3.7231 | 1800 | 25.2772 | 0.00099927 | 25 | 10000000000 | 35.7437 | 34.4796 | 179.9902 | 89.4797 | 89.9715 | 7.7508 | 90 | 187.0093 | 206.2107 | 206.0302 | 194.6855 | 262.4682 | 264.7436 | 241.6181 | 10000000000 | 10000000000 | 39.9092 | 3.2282 | 40 | 10000000000 | 145 | 120.861 | 39.9915 | 8.0972 | 40 | 90.1239 | 89.8663 | 57.7671 | 10000000000 | 90.014 | 4.2057 | 90 | 95.2502 | 89.9951 | 3.0781 | 90 | 95.8986 | 14.4096 | -18.3464 | 64.2218 | 72.47 | 0.8572
Log | 2753 | 22.9417 | 2014-08-22 17:00 | C13EOAT_test | 0.73567 | -0.37414 | 78.1492 | 283.1492 | 115.2883 | 1.5344 | -0.75991 | 4.1408 | 1.5 | 13.3445 | 24.8267 | 2.5274 | 1.5657 | 168.2029 | 98.96 | 3.9526 | 102.9126 | 7.0228 | 103 | 100.7427 | 104.0277 | 104 | 556.5726 | 20.7269 | 87.7582 | 80.4447 | 217.3191 | 216.643 | 387.5513 | 84.1015 | 4.1553 | 84 | 1799.83 | 3.7239 | 1800 | 25.2629 | 0.000287 | 25 | 10000000000 | 35.7496 | 34.4792 | 179.9987 | 89.4717 | 89.9837 | 7.7502 | 90 | 186.8773 | 206.9362 | 206.3002 | 194.7037 | 261.9566 | 264.0765 | 241.2309 | 10000000000 | 10000000000 | 39.9125 | 3.2447 | 40 | 10000000000 | 145 | 120.9369 | 40 | 8.0971 | 40 | 90.1418 | 89.8569 | 57.7637 | 10000000000 | 89.994 | 4.2152 | 90 | 95.227 | 89.9993 | 3.0785 | 90 | 95.9009 | 14.4168 | -18.5153 | 64.7379 | 72.47 | 0.8572
Log | 2754 | 22.95 | 2014-08-22 17:01 | C13EOAT_test | 0.73562 | -0.37508 | 79.8482 | 283.3738 | 111.2614 | 1.5062 | -0.75981 | 4.1408 | 1.5 | 13.4698 | 24.8848 | 2.5501 | 1.6383 | 167.9922 | 98.96 | 3.9565 | 102.9165 | 7.027 | 103 | 100.8036 | 104.01 | 104 | 569.9391 | 20.6731 | 87.6531 | 80.3391 | 217.3473 | 216.643 | 387.2076 | 83.9961 | 4.1552 | 84 | 1799.852 | 3.7239 | 1800 | 25.4899 | 0 | 25 | 10000000000 | 35.9111 | 34.404 | 179.9974 | 89.4741 | 89.9841 | 7.7513 | 90 | 186.8714 | 207.3745 | 206.8586 | 194.9924 | 260.9633 | 264.0497 | 241.166 | 10000000000 | 10000000000 | 39.9257 | 3.2567 | 40 | 10000000000 | 145 | 120.9808 | 39.9868 | 8.0981 | 40 | 90.1323 | 89.865 | 57.7547 | 10000000000 | 90.0057 | 4.2115 | 90 | 95.2446 | 89.9987 | 3.0785 | 90 | 95.9256 | 14.4231 | -18.6209 | 65.0153 | 72.46 | 0.8572
Log | 2755 | 22.9584 | 2014-08-22 17:01 | C13EOAT_test | 0.73361 | -0.37508 | 79.7899 | 282.8303 | 113.5055 | 1.3145 | -0.75984 | 4.142 | 1.5 | 13.4781 | 24.8491 | 2.5292 | 1.6787 | 168.5804 | 98.96 | 3.9729 | 102.9329 | 7.0296 | 103 | 100.9761 | 104.0075 | 104 | 567.7795 | 20.756 | 87.9032 | 80.6772 | 217.33 | 216.643 | 387.5513 | 84.2902 | 4.1523 | 84 | 1800.086 | 3.7236 | 1800 | 25.4869 | 0 | 25 | 10000000000 | 35.9143 | 34.3881 | 180.006 | 89.4792 | 89.994 | 7.7508 | 90 | 186.9247 | 207.1696 | 205.9812 | 194.385 | 261.6336 | 264.6015 | 242.0481 | 10000000000 | 10000000000 | 39.9176 | 3.2745 | 40 | 10000000000 | 145 | 121.0098 | 39.988 | 8.0984 | 40 | 90.1346 | 89.8713 | 57.6866 | 10000000000 | 89.9924 | 4.2161 | 90 | 95.2169 | 90.003 | 3.078 | 90 | 95.9222 | 14.4225 | -18.2828 | 65.0313 | 72.44 | 0.8572
Log | 2756 | 22.9667 | 2014-08-22 17:02 | C13EOAT_test | 0.73581 | -0.37414 | 80.9715 | 282.7225 | 110.6384 | 1.4942 | -0.75979 | 4.1418 | 1.5 | 13.4534 | 24.8852 | 2.6207 | 1.5773 | 167.7837 | 98.96 | 3.9458 | 102.9058 | 7.0353 | 103 | 101.0753 | 103.9864 | 104 | 571.4402 | 20.4688 | 87.5591 | 80.2247 | 217.3209 | 216.643 | 387.2076 | 83.8919 | 4.1536 | 84 | 1800.486 | 3.7229 | 1800 | 25.474 | 0.00010556 | 25 | 10000000000 | 35.9084 | 34.4805 | 179.9937 | 89.4904 | 89.9908 | 7.7518 | 90 | 186.9038 | 206.2638 | 206.3568 | 194.6001 | 261.7858 | 264.0782 | 241.9222 | 10000000000 | 10000000000 | 39.9529 | 3.2882 | 40 | 10000000000 | 145 | 120.9408 | 39.997 | 8.0981 | 40 | 90.1146 | 89.8791 | 57.6895 | 10000000000 | 90.0031 | 4.2121 | 90 | 95.2285 | 89.9969 | 3.0782 | 90 | 95.9186 | 14.4242 | -18.7353 | 64.9834 | 72.45 | 0.8572
Log | 2757 | 22.975 | 2014-08-22 17:02 | C13EOAT_test | 0.73555 | -0.37508 | 79.2573 | 283.1261 | 109.2046 | 1.4704 | -0.7598 | 4.1423 | 1.5 | 13.3273 | 24.9667 | 2.6511 | 1.5422 | 168.0008 | 98.96 | 3.9323 | 102.8923 | 7.041 | 103 | 101.1243 | 104.0142 | 104 | 570.9738 | 20.4257 | 87.6612 | 80.3396 | 217.3288 | 216.643 | 387.2076 | 84.0004 | 4.1542 | 84 | 1799.779 | 3.7241 | 1800 | 25.4236 | 0.00022494 | 25 | 10000000000 | 35.8668 | 34.4114 | 179.9913 | 89.4819 | 89.9933 | 7.7517 | 90 | 186.9066 | 206.3532 | 205.6414 | 194.3886 | 262.2328 | 264.4863 | 241.914 | 10000000000 | 10000000000 | 39.9755 | 3.2948 | 40 | 10000000000 | 145 | 120.9403 | 39.941 | 8.1013 | 40 | 90.1158 | 89.8756 | 57.7611 | 10000000000 | 90.0091 | 4.2094 | 90 | 95.2111 | 89.9957 | 3.0786 | 90 | 95.9214 | 14.4255 | -18.6204 | 64.7188 | 72.44 | 0.8572
Log | 2758 | 22.9833 | 2014-08-22 17:03 | C13EOAT_test | 0.73589 | -0.37508 | 79.8782 | 282.377 | 115.6939 | 1.5339 | -0.75977 | 4.1424 | 1.5 | 13.3727 | 24.9375 | 2.5519 | 1.6715 | 167.7518 | 98.96 | 3.9865 | 102.9465 | 7.0412 | 103 | 101.1155 | 104.0191 | 104 | 560.6061 | 20.4283 | 87.5379 | 80.2138 | 217.3509 | 216.643 | 387.5513 | 83.8759 | 4.1538 | 84 | 1799.498 | 3.7243 | 1800 | 25.3201 | 0.00028156 | 25 | 10000000000 | 35.8045 | 34.3507 | 180.0042 | 89.5113 | 90.002 | 7.7505 | 90 | 186.8746 | 206.4545 | 206.162 | 194.325 | 261.8266 | 264.6656 | 241.7482 | 10000000000 | 10000000000 | 40.0057 | 3.2983 | 40 | 10000000000 | 145 | 120.9037 | 39.9882 | 8.0996 | 40 | 90.1415 | 89.8628 | 57.7547 | 10000000000 | 89.9877 | 4.2153 | 90 | 95.2567 | 90.0021 | 3.0784 | 90 | 95.9201 | 14.4257 | -18.7462 | 64.8154 | 72.44 | 0.8572
Log | 2759 | 22.9917 | 2014-08-22 17:03 | C13EOAT_test | 0.73555 | -0.37508 | 79.9945 | 282.495 | 120.005 | 1.4991 | -0.75966 | 4.1425 | 1.5 | 13.4248 | 24.883 | 2.5875 | 1.7096 | 167.6563 | 98.96 | 3.9659 | 102.9259 | 7.0461 | 103 | 101.0736 | 104.0002 | 104 | 549.5929 | 20.433 | 87.4699 | 80.1864 | 217.3624 | 216.643 | 387.2076 | 83.8282 | 4.1559 | 84 | 1799.797 | 3.724 | 1800 | 25.399 | 0 | 25 | 10000000000 | 35.8608 | 34.3348 | 180.0198 | 89.5035 | 89.9914 | 7.7525 | 90 | 186.9323 | 206.7774 | 206.1522 | 194.7387 | 261.8293 | 264.7727 | 241.513 | 10000000000 | 10000000000 | 40.0357 | 3.2922 | 40 | 10000000000 | 145 | 121.0752 | 39.9499 | 8.1025 | 40 | 90.1428 | 89.877 | 57.7947 | 10000000000 | 89.9929 | 4.2109 | 90 | 95.2344 | 90.0099 | 3.0781 | 90 | 95.9266 | 14.4255 | -18.7736 | 64.9254 | 72.44 | 0.8572
Log | 2760 | 23 | 2014-08-22 17:04 | C13EOAT_test | 0.73554 | -0.37508 | 79.5588 | 283.1712 | 119.1081 | 1.5187 | -0.75982 | 4.1431 | 1.5 | 13.4636 | 24.8976 | 2.5274 | 1.7326 | 167.9643 | 98.96 | 3.9526 | 102.9126 | 7.0509 | 103 | 100.7781 | 104.016 | 104 | 554.1157 | 20.8218 | 87.641 | 80.3234 | 217.3592 | 216.643 | 387.2076 | 83.9822 | 4.156 | 84 | 1799.284 | 3.7247 | 1800 | 25.4342 | 0.00025944 | 25 | 10000000000 | 35.9011 | 34.1786 | 180.0201 | 89.5102 | 90.0153 | 7.7493 | 90 | 186.8724 | 206.2953 | 205.6443 | 194.5405 | 262.2314 | 265.2161 | 241.2035 | 10000000000 | 10000000000 | 40.018 | 3.2865 | 40 | 10000000000 | 145 | 121.1268 | 39.9341 | 8.1047 | 40 | 90.144 | 89.8761 | 57.7822 | 10000000000 | 89.9911 | 4.2122 | 90 | 95.2393 | 90.01 | 3.0783 | 90 | 95.9213 | 14.4293 | -18.6366 | 65.0149 | 72.41 | 0.8572
Log | 2761 | 23.0084 | 2014-08-22 17:04 | C13EOAT_test | 0.73532 | -0.37414 | 81.2753 | 282.6217 | 103.6881 | 1.4865 | -0.75981 | 4.1428 | 1.5 | 13.5073 | 24.8565 | 2.5299 | 1.5187 | 167.9882 | 98.96 | 3.9526 | 102.9126 | 7.0548 | 103 | 100.7373 | 104.0141 | 104 | 559.7118 | 20.6065 | 87.6452 | 80.3431 | 217.3317 | 216.643 | 387.5513 | 83.9941 | 4.1571 | 84 | 1799.325 | 3.7246 | 1800 | 25.4494 | 0.00020226 | 25 | 10000000000 | 35.8936 | 34.2405 | 180.002 | 89.4709 | 90.0172 | 7.7493 | 90 | 186.8345 | 207.6798 | 206.0723 | 194.4993 | 262.0314 | 265.0161 | 241.4363 | 10000000000 | 10000000000 | 40.053 | 3.2782 | 40 | 10000000000 | 145 | 121.1504 | 39.922 | 8.1074 | 40 | 90.1483 | 89.8537 | 57.7216 | 10000000000 | 89.9766 | 4.2211 | 90 | 95.2578 | 90.001 | 3.0783 | 90 | 95.924 | 14.4262 | -18.6169 | 65.0986 | 72.42 | 0.8572
Log | 2762 | 23.0167 | 2014-08-22 17:05 | C13EOAT_test | 0.73198 | -0.37414 | 79.7803 | 283.1234 | 114.7571 | 1.524 | -0.75995 | 4.1434 | 1.5 | 13.4723 | 24.885 | 2.574 | 1.7097 | 168.0661 | 98.96 | 3.9323 | 102.8923 | 7.0608 | 103 | 100.8005 | 104.0156 | 104 | 570.8324 | 20.6612 | 87.6748 | 80.3912 | 217.3405 | 216.643 | 387.2076 | 84.033 | 4.1564 | 84 | 1799.92 | 3.7238 | 1800 | 25.4474 | 0.00049792 | 25 | 10000000000 | 35.8832 | 34.2508 | 179.9502 | 89.4741 | 89.9881 | 7.7543 | 90 | 186.8432 | 206.2368 | 204.9257 | 194.7603 | 262.1793 | 265.2575 | 241.441 | 10000000000 | 10000000000 | 40.0136 | 3.2762 | 40 | 10000000000 | 145 | 121.0889 | 39.9243 | 8.1099 | 40 | 90.1082 | 89.842 | 57.6546 | 10000000000 | 90.0024 | 4.2158 | 90 | 95.2375 | 89.9751 | 3.0792 | 90 | 95.9226 | 14.426 | -18.5688 | 65.0262 | 72.42 | 0.85733
Log | 2763 | 23.025 | 2014-08-22 17:05 | C13EOAT_test | 0.73569 | -0.37508 | 82.0926 | 282.7551 | 115.7294 | 1.5093 | -0.75984 | 4.1424 | 1.5 | 13.4574 | 24.9076 | 2.603 | 1.5395 | 167.8627 | 98.96 | 3.9458 | 102.9058 | 7.0645 | 103 | 100.9535 | 104.0216 | 104 | 573.7495 | 20.6525 | 87.5736 | 80.2891 | 217.3501 | 216.643 | 387.2076 | 83.9313 | 4.1577 | 84 | 1800.18 | 3.7234 | 1800 | 25.3802 | 0.00056093 | 25 | 10000000000 | 35.8387 | 34.2826 | 180.0095 | 89.4614 | 89.9745 | 7.7574 | 90 | 186.8624 | 206.7489 | 205.8114 | 194.7276 | 261.4524 | 264.7162 | 240.9294 | 10000000000 | 10000000000 | 40.0105 | 3.273 | 40 | 10000000000 | 145 | 121.0663 | 39.9032 | 8.1139 | 40 | 90.1292 | 89.8803 | 57.6919 | 10000000000 | 89.9969 | 4.2185 | 90 | 95.2184 | 90.0048 | 3.0784 | 90 | 95.9249 | 14.4257 | -18.6709 | 64.9949 | 72.41 | 0.85742
Log | 2764 | 23.0333 | 2014-08-22 17:06 | C13EOAT_test | 0.73525 | -0.37508 | 81.1359 | 283.5482 | 106.5544 | 1.519 | -0.75983 | 4.1423 | 1.5 | 13.4671 | 24.885 | 2.5623 | 1.6764 | 168.0173 | 98.96 | 3.9662 | 102.9261 | 7.0665 | 103 | 101.1194 | 104.0324 | 104 | 565.0154 | 20.4314 | 87.6644 | 80.3529 | 217.352 | 216.643 | 387.2076 | 84.0087 | 4.1579 | 84 | 1799.972 | 3.7237 | 1800 | 25.3906 | 0.00013913 | 25 | 10000000000 | 35.8608 | 34.2317 | 179.9534 | 89.4701 | 89.9826 | 7.7568 | 90 | 186.8309 | 207.1472 | 206.2876 | 194.4708 | 261.3546 | 264.2845 | 241.1608 | 10000000000 | 10000000000 | 40.0109 | 3.271 | 40 | 10000000000 | 145 | 121.0196 | 39.9092 | 8.1164 | 40 | 90.103 | 89.8504 | 57.6895 | 10000000000 | 89.9907 | 4.2238 | 90 | 95.2142 | 89.9767 | 3.0795 | 90 | 95.9259 | 14.4234 | -18.6071 | 65.0104 | 72.41 | 0.85732
Log | 2765 | 23.0417 | 2014-08-22 17:06 | C13EOAT_test | 0.73534 | -0.37508 | 80.964 | 282.6342 | 110.6704 | 1.4989 | -0.75986 | 4.1424 | 1.5 | 13.5179 | 24.9736 | 2.6009 | 1.6582 | 167.8331 | 98.96 | 3.9323 | 102.8923 | 7.0735 | 103 | 101.1573 | 104.0264 | 104 | 551.6739 | 20.4657 | 87.5627 | 80.2704 | 217.3492 | 216.643 | 387.2076 | 83.9165 | 4.1581 | 84 | 1800.403 | 3.7231 | 1800 | 25.4002 | 0 | 25 | 10000000000 | 35.8948 | 34.2343 | 179.976 | 89.4878 | 89.9916 | 7.7562 | 90 | 186.928 | 206.6908 | 206.5383 | 194.5143 | 262.1589 | 264.5365 | 241.6503 | 10000000000 | 10000000000 | 40.0284 | 3.2675 | 40 | 10000000000 | 145 | 121.055 | 39.9314 | 8.1178 | 40 | 90.1135 | 89.8625 | 57.7081 | 10000000000 | 89.9976 | 4.2212 | 90 | 95.2513 | 89.988 | 3.0795 | 90 | 95.922 | 14.4262 | -18.6896 | 65.1202 | 72.39 | 0.85721
Log | 2766 | 23.05 | 2014-08-22 17:07 | C13EOAT_test | 0.73523 | -0.37508 | 79.7647 | 283.1234 | 107.7045 | 1.5039 | -0.75991 | 4.1422 | 1.5 | 13.5154 | 24.8851 | 2.537 | 1.7365 | 167.7366 | 98.96 | 3.9255 | 102.8855 | 7.0795 | 103 | 101.0986 | 104.0381 | 104 | 556.2911 | 20.48 | 87.5247 | 80.2119 | 217.3489 | 216.643 | 387.2076 | 83.8683 | 4.1592 | 84 | 1800.024 | 3.7236 | 1800 | 25.4284 | 0.00021857 | 25 | 10000000000 | 35.8489 | 34.2414 | 179.9828 | 89.4877 | 89.9661 | 7.761 | 90 | 186.8237 | 205.4813 | 205.8461 | 194.1508 | 262.1371 | 264.719 | 241.2647 | 10000000000 | 10000000000 | 40.0204 | 3.2652 | 40 | 10000000000 | 145 | 121.0876 | 39.9147 | 8.1213 | 40 | 90.1156 | 89.8672 | 57.6365 | 10000000000 | 89.9857 | 4.2278 | 90 | 95.2329 | 89.9914 | 3.0796 | 90 | 95.9211 | 14.423 | -18.7481 | 65.109 | 72.39 | 0.85737
Log | 2767 | 23.0584 | 2014-08-22 17:07 | C13EOAT_test | 0.73555 | -0.37508 | 83.1478 | 282.7746 | 120.1603 | 1.5186 | -0.75979 | 4.1426 | 1.5 | 13.503 | 24.8923 | 2.5938 | 1.5685 | 167.9495 | 98.96 | 3.9729 | 102.9329 | 7.0803 | 103 | 100.9564 | 104.0525 | 104 | 555.2683 | 20.9038 | 87.6357 | 80.3138 | 217.323 | 216.643 | 387.2076 | 83.9748 | 4.1582 | 84 | 1800.163 | 3.7235 | 1800 | 25.3812 | 0.00030028 | 25 | 10000000000 | 35.8351 | 34.152 | 180.022 | 89.4722 | 90.0154 | 7.7539 | 90 | 186.8598 | 207.0916 | 206.9673 | 195.0382 | 261.5614 | 264.292 | 240.8418 | 10000000000 | 10000000000 | 40.026 | 3.2634 | 40 | 10000000000 | 145 | 121.1146 | 39.9079 | 8.1244 | 40 | 90.1515 | 89.8706 | 57.6571 | 10000000000 | 89.9966 | 4.2244 | 90 | 95.2385 | 90.011 | 3.0789 | 90 | 95.9161 | 14.4198 | -18.6462 | 65.0772 | 72.39 | 0.85735
Log | 2768 | 23.0667 | 2014-08-22 17:08 | C13EOAT_test | 0.73545 | -0.37414 | 82.6906 | 283.4614 | 105.285 | 1.5037 | -0.75984 | 4.1421 | 1.5 | 13.4615 | 24.8844 | 2.5285 | 1.6397 | 168.0202 | 98.96 | 3.9784 | 102.9384 | 7.0835 | 103 | 100.8984 | 104.032 | 104 | 566.241 | 20.5117 | 87.6524 | 80.3678 | 217.3243 | 216.643 | 387.2076 | 84.0101 | 4.1585 | 84 | 1799.651 | 3.7241 | 1800 | 25.3629 | 0.00030461 | 25 | 10000000000 | 35.8042 | 34.2808 | 180.0531 | 89.4867 | 89.9768 | 7.7608 | 90 | 186.763 | 205.2016 | 205.6503 | 194.5022 | 261.6958 | 264.6793 | 240.2005 | 10000000000 | 10000000000 | 40.0011 | 3.2645 | 40 | 10000000000 | 145 | 121.146 | 39.9129 | 8.1269 | 40 | 90.158 | 89.8952 | 57.6036 | 10000000000 | 89.9899 | 4.2281 | 90 | 95.2174 | 90.0266 | 3.0781 | 90 | 95.9231 | 14.4262 | -18.5922 | 65.0044 | 72.4 | 0.85727
Log | 2769 | 23.075 | 2014-08-22 17:08 | C13EOAT_test | 0.73563 | -0.37508 | 77.4281 | 283.1435 | 114.5976 | 1.4574 | -0.7598 | 4.1427 | 1.5 | 13.4701 | 24.8826 | 2.5786 | 1.6511 | 167.8774 | 98.96 | 3.9797 | 102.9397 | 7.0862 | 103 | 101.0048 | 104.0023 | 104 | 572.1774 | 20.6053 | 87.5656 | 80.3118 | 217.3393 | 216.643 | 387.5513 | 83.9387 | 4.158 | 84 | 1799.774 | 3.724 | 1800 | 25.372 | 0.00037625 | 25 | 10000000000 | 35.8268 | 34.1602 | 180.0231 | 89.444 | 89.9891 | 7.7597 | 90 | 186.7281 | 206.9581 | 206.6892 | 194.9894 | 261.3909 | 263.4355 | 241.0368 | 10000000000 | 10000000000 | 39.9837 | 3.2664 | 40 | 10000000000 | 145 | 121.1205 | 39.9214 | 8.1293 | 40 | 90.1321 | 89.891 | 57.6401 | 10000000000 | 90.0028 | 4.2253 | 90 | 95.2146 | 90.0116 | 3.0784 | 90 | 95.9198 | 14.4208 | -18.6482 | 65.0114 | 72.4 | 0.85721
Log | 2770 | 23.0833 | 2014-08-22 17:09 | C13EOAT_test | 0.73544 | -0.37414 | 82.2805 | 282.8159 | 119.1023 | 1.512 | -0.75975 | 4.1418 | 1.5 | 13.4603 | 24.8963 | 2.5683 | 1.5525 | 167.8024 | 98.96 | 3.9692 | 102.9292 | 7.0893 | 103 | 100.9255 | 104.0122 | 104 | 575.4533 | 20.4981 | 87.5611 | 80.2413 | 217.3304 | 216.643 | 387.5513 | 83.9012 | 4.1595 | 84 | 1799.507 | 3.7245 | 1800 | 25.3227 | 0.00097359 | 25 | 10000000000 | 35.8173 | 34.1326 | 180.0033 | 89.4656 | 89.9844 | 7.7617 | 90 | 186.7393 | 206.4377 | 206.3269 | 194.7145 | 261.7268 | 264.0143 | 241.4122 | 10000000000 | 10000000000 | 39.9871 | 3.2636 | 40 | 10000000000 | 145 | 121.0796 | 39.9031 | 8.1329 | 40 | 90.1167 | 89.8866 | 57.5773 | 10000000000 | 90.0012 | 4.2258 | 90 | 95.2373 | 90.0016 | 3.0787 | 90 | 95.9266 | 14.4262 | -18.7187 | 65.0018 | 72.4 | 0.8572
Log | 2771 | 23.0917 | 2014-08-22 17:09 | C13EOAT_test | 0.73437 | -0.37508 | 79.9384 | 283.0048 | 117.1481 | 1.3865 | -0.75984 | 4.1423 | 1.5 | 13.4611 | 24.885 | 2.6012 | 1.607 | 168.283 | 98.96 | 3.9593 | 102.9193 | 7.0946 | 103 | 101.0428 | 104.0292 | 104 | 561.3627 | 20.4591 | 87.7369 | 80.546 | 217.3596 | 216.643 | 387.2076 | 84.1415 | 4.1596 | 84 | 1799.826 | 3.724 | 1800 | 25.326 | 0.00042697 | 25 | 10000000000 | 35.7675 | 34.2026 | 180.001 | 89.4931 | 89.9917 | 7.7617 | 90 | 186.7975 | 207.1864 | 207.0949 | 195.0248 | 261.3487 | 263.8237 | 240.6801 | 10000000000 | 10000000000 | 40.0305 | 3.2644 | 40 | 10000000000 | 145 | 121.0858 | 39.932 | 8.1343 | 40 | 90.0908 | 89.9101 | 57.6187 | 10000000000 | 90.025 | 4.2173 | 90 | 95.2489 | 90.0005 | 3.079 | 90 | 95.9293 | 14.4262 | -18.4139 | 65.0036 | 72.39 | 0.85729
Log | 2772 | 23.1 | 2014-08-22 17:10 | C13EOAT_test | 0.73558 | -0.37508 | 80.0483 | 283.813 | 118.8977 | 1.5059 | -0.75993 | 4.1418 | 1.5 | 13.5272 | 24.885 | 2.5348 | 1.6566 | 167.6178 | 98.96 | 3.9865 | 102.9465 | 7.0956 | 103 | 100.8611 | 104.0349 | 104 | 555.8301 | 20.4549 | 87.4634 | 80.1544 | 217.3547 | 216.643 | 387.2076 | 83.8089 | 4.1615 | 84 | 1800.2 | 3.7235 | 1800 | 25.353 | 0.00065562 | 25 | 10000000000 | 35.787 | 34.2148 | 179.9924 | 89.4833 | 89.9843 | 7.7642 | 90 | 186.6823 | 206.4499 | 206.0223 | 194.2798 | 261.9451 | 264.4574 | 241.5876 | 10000000000 | 10000000000 | 40.0012 | 3.2662 | 40 | 10000000000 | 145 | 121.0639 | 39.9263 | 8.1369 | 40 | 90.1325 | 89.8599 | 57.6126 | 10000000000 | 90.0059 | 4.2224 | 90 | 95.2344 | 89.9962 | 3.0795 | 90 | 95.922 | 14.4262 | -18.8056 | 65.1393 | 72.38 | 0.85721
Log | 2773 | 23.1084 | 2014-08-22 17:10 | C13EOAT_test | 0.73523 | -0.37414 | 79.5104 | 283.2966 | 103.7171 | 1.512 | -0.75985 | 4.1418 | 1.5 | 13.4671 | 24.8558 | 2.5532 | 1.6497 | 168.0263 | 98.96 | 3.9865 | 102.9465 | 7.0977 | 103 | 100.8456 | 104.0227 | 104 | 545.5746 | 20.6308 | 87.6615 | 80.3648 | 217.325 | 216.643 | 387.5513 | 84.0131 | 4.1623 | 84 | 1799.938 | 3.7237 | 1800 | 25.3572 | 0.00012432 | 25 | 10000000000 | 35.8019 | 34.2064 | 180.0022 | 89.4946 | 89.9783 | 7.766 | 90 | 186.8063 | 207.5835 | 207.0106 | 194.7184 | 262.2162 | 264.5318 | 241.5776 | 10000000000 | 10000000000 | 39.9786 | 3.2665 | 40 | 10000000000 | 145 | 121.1342 | 39.9499 | 8.1376 | 40 | 90.1329 | 89.8693 | 57.6516 | 10000000000 | 89.9998 | 4.2254 | 90 | 95.2124 | 90.0011 | 3.0795 | 90 | 95.9243 | 14.4262 | -18.5952 | 65.0158 | 72.37 | 0.8572
Log | 2774 | 23.1167 | 2014-08-22 17:11 | C13EOAT_test | 0.73539 | -0.37414 | 81.8044 | 282.7346 | 104.4859 | 1.5132 | -0.75989 | 4.1422 | 1.5 | 13.4231 | 24.8872 | 2.5327 | 1.6686 | 167.9951 | 98.96 | 4.0272 | 102.9872 | 7.0967 | 103 | 100.6349 | 104.0309 | 104 | 558.5236 | 20.7573 | 87.6595 | 80.3356 | 217.3286 | 216.643 | 387.2076 | 83.9976 | 4.1606 | 84 | 1800.262 | 3.7232 | 1800 | 25.3422 | 0.00018121 | 25 | 10000000000 | 35.806 | 34.1237 | 180.0376 | 89.5228 | 89.9896 | 7.7644 | 90 | 186.8298 | 206.6639 | 206.4708 | 194.5565 | 262.0764 | 264.4915 | 240.9357 | 10000000000 | 10000000000 | 40.0224 | 3.2625 | 40 | 10000000000 | 145 | 121.1482 | 40.001 | 8.1365 | 40 | 90.1477 | 89.8899 | 57.6659 | 10000000000 | 89.9933 | 4.2246 | 90 | 95.2252 | 90.0188 | 3.0787 | 90 | 95.9231 | 14.4244 | -18.6244 | 64.9197 | 72.36 | 0.8572
Log | 2775 | 23.125 | 2014-08-22 17:11 | C13EOAT_test | 0.73497 | -0.37508 | 75.399 | 283.0802 | 113.6662 | 1.4917 | -0.75988 | 4.1422 | 1.5 | 13.3752 | 24.8856 | 2.6565 | 1.6081 | 168.0206 | 98.96 | 3.8312 | 102.7912 | 7.1138 | 103 | 100.6534 | 104.0193 | 104 | 563.3583 | 20.8258 | 87.6619 | 80.3587 | 217.3214 | 216.643 | 387.2076 | 84.0103 | 4.1599 | 84 | 1799.781 | 3.7241 | 1800 | 25.317 | 6.8695e-05 | 25 | 10000000000 | 35.8088 | 34.2144 | 180.0429 | 89.5059 | 90.0098 | 7.7609 | 90 | 186.8691 | 207.6172 | 206.6787 | 194.7849 | 261.1821 | 263.7961 | 241.6645 | 10000000000 | 10000000000 | 40.0235 | 3.26 | 40 | 10000000000 | 145 | 121.1916 | 39.9733 | 8.139 | 40 | 90.1448 | 89.8981 | 57.6184 | 10000000000 | 90.0132 | 4.2156 | 90 | 95.2281 | 90.0214 | 3.0783 | 90 | 95.9199 | 14.4261 | -18.6013 | 64.8216 | 72.35 | 0.8572
Log | 2776 | 23.1333 | 2014-08-22 17:12 | C13EOAT_test | 0.7353 | -0.37414 | 76.5786 | 282.3448 | 109.3668 | 1.4501 | -0.76007 | 4.1431 | 1.5 | 13.4167 | 24.9127 | 2.6612 | 1.6955 | 167.7477 | 98.96 | 3.846 | 102.8059 | 7.1212 | 103 | 100.8211 | 104.0038 | 104 | 572.0564 | 20.5445 | 87.5298 | 80.2179 | 217.353 | 216.643 | 387.2076 | 83.8738 | 4.1599 | 84 | 1799.966 | 3.7238 | 1800 | 25.3257 | 0.00034631 | 25 | 10000000000 | 35.7841 | 34.2033 | 180.0107 | 89.5277 | 90.0165 | 7.7594 | 90 | 186.7975 | 207.5134 | 206.6309 | 194.9543 | 260.9381 | 264.5822 | 241.075 | 10000000000 | 10000000000 | 40.0156 | 3.258 | 40 | 10000000000 | 145 | 121.1457 | 39.9881 | 8.139 | 40 | 90.1321 | 89.8786 | 57.6472 | 10000000000 | 90.026 | 4.2087 | 90 | 95.2259 | 90.0053 | 3.0787 | 90 | 95.9221 | 14.4262 | -18.7421 | 64.9098 | 72.36 | 0.85738
Log | 2777 | 23.1417 | 2014-08-22 17:12 | C13EOAT_test | 0.73524 | -0.37508 | 75.5276 | 282.7882 | 114.7878 | 1.5052 | -0.75993 | 4.1427 | 1.5 | 13.4588 | 24.8952 | 2.6579 | 1.7148 | 167.627 | 98.96 | 3.7837 | 102.7437 | 7.1359 | 103 | 100.5856 | 104.015 | 104 | 576.7037 | 20.6742 | 87.4706 | 80.1564 | 217.3371 | 216.643 | 387.2076 | 83.8135 | 4.1618 | 84 | 1800.181 | 3.7235 | 1800 | 25.3712 | 2.3132e-05 | 25 | 10000000000 | 35.7864 | 34.1251 | 180.0013 | 89.5118 | 90.0188 | 7.7584 | 90 | 186.8065 | 207.4541 | 207.1173 | 194.8103 | 261.6883 | 264.0548 | 241.4161 | 10000000000 | 10000000000 | 39.989 | 3.261 | 40 | 10000000000 | 145 | 121.063 | 39.9921 | 8.1395 | 40 | 90.1209 | 89.8804 | 57.6743 | 10000000000 | 89.9925 | 4.219 | 90 | 95.2363 | 90.0006 | 3.0788 | 90 | 95.9274 | 14.4301 | -18.8036 | 65.0064 | 72.36 | 0.85736
Log | 2778 | 23.15 | 2014-08-22 17:13 | C13EOAT_test | 0.73485 | -0.37508 | 75.5122 | 282.7502 | 108.9219 | 1.5352 | -0.75986 | 4.1434 | 1.5 | 13.4663 | 24.8891 | 2.6282 | 1.7452 | 168.0078 | 98.96 | 3.7696 | 102.7295 | 7.1503 | 103 | 100.9855 | 104.0187 | 104 | 569.3434 | 20.4254 | 87.6637 | 80.3442 | 217.3339 | 216.643 | 387.2076 | 84.0039 | 4.1635 | 84 | 1800.11 | 3.7237 | 1800 | 25.3151 | 0.00051269 | 25 | 10000000000 | 35.7914 | 34.0432 | 179.9575 | 89.5073 | 90.019 | 7.7577 | 90 | 186.8191 | 206.6333 | 206.7321 | 194.4166 | 261.4317 | 263.8817 | 241.4812 | 10000000000 | 10000000000 | 39.9671 | 3.2641 | 40 | 10000000000 | 145 | 121.005 | 39.9971 | 8.1397 | 40 | 90.1063 | 89.8512 | 57.6373 | 10000000000 | 89.9804 | 4.2234 | 90 | 95.235 | 89.9788 | 3.0797 | 90 | 95.9279 | 14.4262 | -18.6158 | 65.0143 | 72.35 | 0.85746
Log | 2779 | 23.1583 | 2014-08-22 17:13 | C13EOAT_test | 0.73551 | -0.37414 | 74.7801 | 283.0907 | 112.7326 | 1.5013 | -0.75984 | 4.1427 | 1.5 | 13.4611 | 24.8879 | 2.5989 | 1.7693 | 167.4525 | 98.96 | 3.776 | 102.736 | 7.1633 | 103 | 101.0574 | 104.0102 | 104 | 556.5677 | 20.428 | 87.3767 | 80.0758 | 217.3312 | 216.643 | 387.2076 | 83.7262 | 4.1689 | 84 | 1800.715 | 3.7227 | 1800 | 25.329 | 0.00035411 | 25 | 10000000000 | 35.8261 | 33.9984 | 179.9684 | 89.5208 | 90.0042 | 7.7597 | 90 | 186.841 | 207.2467 | 207.2779 | 194.9964 | 260.8048 | 263.4594 | 240.7684 | 10000000000 | 10000000000 | 39.9811 | 3.2674 | 40 | 10000000000 | 145 | 121.0137 | 39.9907 | 8.1405 | 40 | 90.1116 | 89.8568 | 57.6512 | 10000000000 | 90.0085 | 4.2112 | 90 | 95.2362 | 89.9842 | 3.08 | 90 | 95.9297 | 14.4262 | -18.8842 | 65.0036 | 72.35 | 0.85741
Log | 2780 | 23.1667 | 2014-08-22 17:14 | C13EOAT_test | 0.73144 | -0.37508 | 80.9696 | 282.7503 | 114.3956 | 1.3703 | -0.75982 | 4.1435 | 1.5 | 13.4197 | 24.9951 | 2.7002 | 1.5574 | 168.2063 | 98.96 | 3.9729 | 102.9328 | 7.157 | 103 | 101.0332 | 104.0401 | 104 | 551.8014 | 20.7543 | 87.7177 | 80.4886 | 217.3653 | 216.643 | 387.2076 | 84.1032 | 4.1716 | 84 | 1800.837 | 3.7225 | 1800 | 25.3168 | 1.2751e-05 | 25 | 10000000000 | 35.7927 | 34.0556 | 179.9369 | 89.5217 | 90.018 | 7.7566 | 90 | 186.8811 | 207.6679 | 207.3239 | 195.0945 | 261.4561 | 264.4402 | 241.3311 | 10000000000 | 10000000000 | 39.9754 | 3.2701 | 40 | 10000000000 | 145 | 121.1306 | 39.9912 | 8.1407 | 40 | 90.0932 | 89.8436 | 57.6071 | 10000000000 | 90.0168 | 4.2076 | 90 | 95.2336 | 89.9684 | 3.0808 | 90 | 95.9211 | 14.4262 | -18.4714 | 64.9159 | 72.34 | 0.85737
Log | 2781 | 23.175 | 2014-08-22 17:14 | C13EOAT_test | 0.73574 | -0.37508 | 77.2239 | 283.1246 | 111.5301 | 1.5173 | -0.75972 | 4.1425 | 1.5 | 13.4556 | 24.8938 | 2.5879 | 1.5604 | 167.9758 | 98.96 | 3.9934 | 102.9534 | 7.1576 | 103 | 101.0851 | 104.0203 | 104 | 557.0903 | 20.7989 | 87.6545 | 80.3213 | 217.3475 | 216.643 | 387.2076 | 83.9879 | 4.1724 | 84 | 1800.501 | 3.7229 | 1800 | 25.3077 | 0.00013792 | 25 | 10000000000 | 35.7647 | 33.979 | 179.9846 | 89.4903 | 90.0003 | 7.7587 | 90 | 186.8945 | 206.9026 | 207.1034 | 195.0956 | 261.4796 | 263.9424 | 240.8721 | 10000000000 | 10000000000 | 39.9692 | 3.2733 | 40 | 10000000000 | 145 | 121.1432 | 39.9777 | 8.1416 | 40 | 90.1227 | 89.8619 | 57.5913 | 10000000000 | 89.9688 | 4.2259 | 90 | 95.2292 | 89.9923 | 3.0803 | 90 | 95.9255 | 14.4262 | -18.6387 | 64.9921 | 72.33 | 0.85726
Log | 2782 | 23.1833 | 2014-08-22 17:15 | C13EOAT_test | 0.73528 | -0.37414 | 76.6553 | 282.7553 | 116.4325 | 1.4759 | -0.75981 | 4.1428 | 1.5 | 13.4289 | 24.885 | 2.6524 | 1.6333 | 167.9911 | 98.96 | 3.9457 | 102.9057 | 7.1645 | 103 | 100.9436 | 104.0264 | 104 | 565.5853 | 20.6414 | 87.6581 | 80.333 | 217.3217 | 216.643 | 387.2076 | 83.9955 | 4.1736 | 84 | 1800.457 | 3.7229 | 1800 | 25.3231 | 0.00012456 | 25 | 10000000000 | 35.809 | 33.9787 | 180.0233 | 89.4911 | 90.0187 | 7.7553 | 90 | 186.8691 | 206.7648 | 206.5634 | 195.3023 | 261.4863 | 263.8258 | 240.6969 | 10000000000 | 10000000000 | 39.9873 | 3.2806 | 40 | 10000000000 | 145 | 121.1521 | 39.9876 | 8.1416 | 40 | 90.1476 | 89.8756 | 57.559 | 10000000000 | 89.9896 | 4.219 | 90 | 95.231 | 90.0116 | 3.0797 | 90 | 95.9222 | 14.4271 | -18.627 | 64.9373 | 72.34 | 0.85738
Log | 2783 | 23.1917 | 2014-08-22 17:15 | C13EOAT_test | 0.73555 | -0.37414 | 78.4952 | 283.2223 | 109.4623 | 1.5059 | -0.75992 | 4.143 | 1.5 | 13.4227 | 24.9041 | 2.6183 | 1.6414 | 167.9477 | 98.96 | 3.9514 | 102.9114 | 7.1682 | 103 | 100.8105 | 104.0171 | 104 | 572.5019 | 20.7507 | 87.6276 | 80.3201 | 217.323 | 216.643 | 387.2076 | 83.9739 | 4.1731 | 84 | 1800.626 | 3.7228 | 1800 | 25.2854 | 0.00035781 | 25 | 10000000000 | 35.735 | 34.024 | 179.9884 | 89.4875 | 90.0147 | 7.7555 | 90 | 186.8219 | 205.2314 | 206.5797 | 195.2127 | 261.1734 | 264.2878 | 240.4398 | 10000000000 | 10000000000 | 39.9408 | 3.2894 | 40 | 10000000000 | 145 | 121.0897 | 39.9605 | 8.144 | 40 | 90.1305 | 89.8579 | 57.5247 | 10000000000 | 89.9984 | 4.2171 | 90 | 95.2272 | 89.9942 | 3.0801 | 90 | 95.924 | 14.4264 | -18.6399 | 64.9229 | 72.32 | 0.85748
Log | 2784 | 23.2 | 2014-08-22 17:16 | C13EOAT_test | 0.73554 | -0.37508 | 79.0143 | 283.1133 | 114.7963 | 1.4977 | -0.7599 | 4.1425 | 1.5 | 13.4649 | 24.9465 | 2.6158 | 1.6767 | 167.5802 | 98.96 | 3.964 | 102.924 | 7.171 | 103 | 100.6581 | 104.0372 | 104 | 575.0267 | 20.4645 | 87.4546 | 80.1256 | 217.3507 | 216.643 | 387.2076 | 83.7901 | 4.1746 | 84 | 1800.26 | 3.7234 | 1800 | 25.3165 | 1.3024e-05 | 25 | 10000000000 | 35.7533 | 33.9406 | 179.9808 | 89.5411 | 90.0093 | 7.7563 | 90 | 186.856 | 206.7819 | 206.547 | 194.8635 | 261.3696 | 264.0412 | 239.8847 | 10000000000 | 10000000000 | 39.9685 | 3.3016 | 40 | 10000000000 | 145 | 121.0446 | 39.949 | 8.1458 | 40 | 90.1168 | 89.864 | 57.4543 | 10000000000 | 90.0084 | 4.2142 | 90 | 95.1939 | 89.9904 | 3.0804 | 90 | 95.9224 | 14.4262 | -18.8344 | 65.0115 | 72.32 | 0.85749
Log | 2785 | 23.2083 | 2014-08-22 17:16 | C13EOAT_test | 0.73453 | -0.37508 | 77.131 | 282.9025 | 101.4646 | 1.5163 | -0.75989 | 4.1432 | 1.5 | 13.391 | 25.007 | 2.6897 | 1.6548 | 168.0609 | 98.96 | 3.9594 | 102.9194 | 7.1753 | 103 | 100.7951 | 103.9977 | 104 | 564.2578 | 20.4958 | 87.6717 | 80.3892 | 217.3342 | 216.643 | 387.5513 | 84.0305 | 4.1747 | 84 | 1799.713 | 3.7241 | 1800 | 25.269 | 0.00048566 | 25 | 10000000000 | 35.7396 | 34.0196 | 179.9907 | 89.5063 | 90.0071 | 7.7565 | 90 | 186.869 | 207.6348 | 207.0235 | 194.9027 | 261.924 | 263.709 | 239.722 | 10000000000 | 10000000000 | 39.9724 | 3.3083 | 40 | 10000000000 | 145 | 121.0292 | 39.9692 | 8.1457 | 40 | 90.1242 | 89.8665 | 57.4436 | 10000000000 | 89.9805 | 4.2227 | 90 | 95.2391 | 89.9953 | 3.0806 | 90 | 95.922 | 14.4267 | -18.5708 | 64.8562 | 72.32 | 0.85741
Log | 2786 | 23.2167 | 2014-08-22 17:17 | C13EOAT_test | 0.73523 | -0.37414 | 78.0645 | 283.1278 | 115.5841 | 1.4944 | -0.75971 | 4.1431 | 1.5 | 13.3346 | 25.056 | 2.6909 | 1.5897 | 167.9217 | 98.96 | 3.9864 | 102.9464 | 7.1761 | 103 | 101.088 | 104.0386 | 104 | 555.6801 | 20.7042 | 87.6068 | 80.315 | 217.3253 | 216.643 | 387.2076 | 83.9609 | 4.1748 | 84 | 1799.717 | 3.7242 | 1800 | 25.2237 | 0.00048787 | 25 | 10000000000 | 35.7107 | 33.9733 | 179.9869 | 89.4918 | 89.9988 | 7.7576 | 90 | 186.8881 | 207.4147 | 207.0441 | 195.0351 | 261.9094 | 263.3489 | 240.5522 | 10000000000 | 10000000000 | 40.0088 | 3.3142 | 40 | 10000000000 | 145 | 121.1234 | 39.9842 | 8.1456 | 40 | 90.1127 | 89.8742 | 57.4254 | 10000000000 | 90.011 | 4.2083 | 90 | 95.2464 | 89.9934 | 3.0809 | 90 | 95.9268 | 14.4262 | -18.645 | 64.7356 | 72.31 | 0.85745
Log | 2787 | 23.225 | 2014-08-22 17:17 | C13EOAT_test | 0.73551 | -0.37508 | 80.0586 | 282.7502 | 101.0737 | 1.4984 | -0.75992 | 4.1432 | 1.5 | 13.2822 | 24.9025 | 2.6032 | 1.6133 | 167.9619 | 98.96 | 3.9835 | 102.9435 | 7.1783 | 103 | 101.0756 | 104.0233 | 104 | 549.7996 | 20.8156 | 87.6406 | 80.3213 | 217.3408 | 216.643 | 387.5513 | 83.981 | 4.1747 | 84 | 1799.854 | 3.724 | 1800 | 25.2217 | 0.00016923 | 25 | 10000000000 | 35.7005 | 33.9566 | 179.9949 | 89.5213 | 90.0106 | 7.7551 | 90 | 186.9078 | 207.2454 | 207.2817 | 195.1244 | 261.0557 | 263.4761 | 240.4747 | 10000000000 | 10000000000 | 40.0303 | 3.3147 | 40 | 10000000000 | 145 | 121.059 | 39.9931 | 8.1458 | 40 | 90.1278 | 89.8671 | 57.4515 | 10000000000 | 90.0077 | 4.2085 | 90 | 95.2212 | 89.9975 | 3.081 | 90 | 95.9265 | 14.4263 | -18.6387 | 64.6248 | 72.3 | 0.85743
Log | 2788 | 23.2333 | 2014-08-22 17:18 | C13EOAT_test | 0.73561 | -0.37508 | 78.9867 | 282.7535 | 109.3259 | 1.4863 | -0.75995 | 4.1437 | 1.5 | 13.2967 | 24.8857 | 2.5366 | 1.6303 | 167.9854 | 98.96 | 3.9996 | 102.9596 | 7.1803 | 103 | 100.9329 | 104.0303 | 104 | 555.8308 | 20.8475 | 87.6617 | 80.3237 | 217.34 | 216.643 | 387.5513 | 83.9927 | 4.174 | 84 | 1799.849 | 3.724 | 1800 | 25.1978 | 0 | 25 | 10000000000 | 35.6255 | 33.8833 | 180.0131 | 89.5111 | 90.0009 | 7.7562 | 90 | 186.9112 | 205.6457 | 205.968 | 195.1319 | 261.7621 | 264.0459 | 240.4453 | 10000000000 | 10000000000 | 40.042 | 3.3078 | 40 | 10000000000 | 145 | 121.1533 | 39.9653 | 8.1477 | 40 | 90.1458 | 89.8673 | 57.4817 | 10000000000 | 90.0152 | 4.2051 | 90 | 95.2488 | 90.0065 | 3.0811 | 90 | 95.928 | 14.4272 | -18.6363 | 64.6574 | 72.3 | 0.85737
Log | 2789 | 23.2417 | 2014-08-22 17:18 | C13EOAT_test | 0.7352 | -0.37508 | 86.8178 | 283.0873 | 118.5969 | 1.4624 | -0.75979 | 4.144 | 1.5 | 13.3368 | 24.885 | 2.5445 | 1.5996 | 167.7513 | 98.96 | 4.0824 | 103.0424 | 7.1742 | 103 | 101.0991 | 104.0153 | 104 | 562.4897 | 20.6988 | 87.5213 | 80.2299 | 217.3481 | 216.643 | 387.5513 | 83.8756 | 4.1751 | 84 | 1799.873 | 3.724 | 1800 | 25.2448 | 0.00014251 | 25 | 10000000000 | 35.6831 | 33.8277 | 180.0084 | 89.4921 | 89.9986 | 7.756 | 90 | 186.7862 | 205.192 | 205.8253 | 194.729 | 261.9432 | 264.3139 | 240.8624 | 10000000000 | 10000000000 | 40.0123 | 3.3017 | 40 | 10000000000 | 145 | 121.1734 | 39.9992 | 8.1469 | 40 | 90.1391 | 89.8693 | 57.4655 | 10000000000 | 90.0161 | 4.2052 | 90 | 95.234 | 90.0042 | 3.0811 | 90 | 95.9221 | 14.4262 | -18.7301 | 64.7403 | 72.3 | 0.85733
Log | 2790 | 23.25 | 2014-08-22 17:19 | C13EOAT_test | 0.73546 | -0.37414 | 83.4336 | 283.1207 | 110.1539 | 1.5284 | -0.76 | 4.1446 | 1.5 | 13.3663 | 24.8844 | 2.6218 | 1.7552 | 167.9096 | 98.96 | 4.0814 | 103.0414 | 7.1713 | 103 | 100.9099 | 104.0039 | 104 | 569.2546 | 20.6824 | 87.5891 | 80.3205 | 217.3199 | 216.643 | 387.5513 | 83.9548 | 4.1745 | 84 | 1799.851 | 3.7239 | 1800 | 25.2744 | 0.0006159 | 25 | 10000000000 | 35.7093 | 33.8637 | 180.0005 | 89.4558 | 89.9968 | 7.7561 | 90 | 186.8096 | 206.9342 | 206.5352 | 194.9341 | 261.731 | 263.8077 | 240.7448 | 10000000000 | 10000000000 | 40.0136 | 3.2957 | 40 | 10000000000 | 145 | 121.1421 | 39.9865 | 8.1483 | 40 | 90.1418 | 89.8588 | 57.4735 | 10000000000 | 90.0013 | 4.2098 | 90 | 95.1775 | 90.0003 | 3.0812 | 90 | 95.9277 | 14.4242 | -18.6395 | 64.7989 | 72.3 | 0.85722
Log | 2791 | 23.2583 | 2014-08-22 17:19 | C13EOAT_test | 0.73501 | -0.37508 | 84.4099 | 282.757 | 119.9092 | 1.4838 | -0.75976 | 4.1439 | 1.5 | 13.3737 | 24.8859 | 2.6336 | 1.6571 | 167.7681 | 98.96 | 3.9934 | 102.9534 | 7.1785 | 103 | 100.7544 | 104.0199 | 104 | 574.4367 | 20.5913 | 87.5501 | 80.218 | 217.3299 | 216.643 | 387.2076 | 83.8841 | 4.1763 | 84 | 1799.743 | 3.7242 | 1800 | 25.2555 | 0.00038886 | 25 | 10000000000 | 35.6965 | 33.7764 | 179.9942 | 89.4745 | 89.9686 | 7.7609 | 90 | 186.8992 | 207.5075 | 207.5088 | 194.9302 | 261.4326 | 263.9624 | 241.1711 | 10000000000 | 10000000000 | 40.0211 | 3.2908 | 40 | 10000000000 | 145 | 121.1535 | 39.9636 | 8.1509 | 40 | 90.1306 | 89.8637 | 57.4129 | 10000000000 | 89.992 | 4.2155 | 90 | 95.2162 | 89.9971 | 3.0813 | 90 | 95.9292 | 14.4262 | -18.742 | 64.8187 | 72.28 | 0.85729
Log | 2792 | 23.2667 | 2014-08-22 17:20 | C13EOAT_test | 0.73524 | -0.37508 | 84.8211 | 282.4731 | 115.6463 | 1.4719 | -0.75995 | 4.1439 | 1.5 | 13.373 | 25.0256 | 2.6987 | 1.664 | 167.776 | 98.96 | 3.9119 | 102.8719 | 7.1883 | 103 | 100.9683 | 104.0212 | 104 | 568.4257 | 20.6332 | 87.558 | 80.218 | 217.3254 | 216.643 | 387.2076 | 83.888 | 4.1769 | 84 | 1800.608 | 3.7229 | 1800 | 25.2529 | 0.00017638 | 25 | 10000000000 | 35.7349 | 33.6848 | 179.9749 | 89.4757 | 89.9895 | 7.7582 | 90 | 186.8992 | 207.1766 | 207.1022 | 195.2451 | 261.1392 | 263.4872 | 241.4151 | 10000000000 | 10000000000 | 40.0287 | 3.2814 | 40 | 10000000000 | 145 | 121.0888 | 39.9359 | 8.1535 | 40 | 90.1131 | 89.8618 | 57.4377 | 10000000000 | 89.9624 | 4.2294 | 90 | 95.2285 | 89.9874 | 3.0819 | 90 | 95.9283 | 14.4262 | -18.742 | 64.8171 | 72.27 | 0.85745
Log | 2793 | 23.275 | 2014-08-22 17:20 | C13EOAT_test | 0.73555 | -0.37508 | 81.1043 | 283.3031 | 109.1179 | 1.5355 | -0.75985 | 4.1434 | 1.5 | 13.3675 | 25.0506 | 2.6994 | 1.5768 | 167.7717 | 98.96 | 3.7899 | 102.7499 | 7.2062 | 103 | 100.9654 | 104.0214 | 104 | 555.5126 | 20.5569 | 87.5551 | 80.2166 | 217.3223 | 216.643 | 387.2076 | 83.8859 | 4.1787 | 84 | 1800.239 | 3.7233 | 1800 | 25.2056 | 0.00038632 | 25 | 10000000000 | 35.6996 | 33.7801 | 179.9488 | 89.4849 | 90.003 | 7.757 | 90 | 186.891 | 206.4572 | 206.5863 | 195.1083 | 261.4924 | 264.0861 | 240.9511 | 10000000000 | 10000000000 | 40.0304 | 3.2752 | 40 | 10000000000 | 145 | 120.9811 | 39.9601 | 8.1535 | 40 | 90.1014 | 89.8474 | 57.4367 | 10000000000 | 90.0025 | 4.2175 | 90 | 95.2155 | 89.9744 | 3.0831 | 90 | 95.9249 | 14.4233 | -18.7434 | 64.7997 | 72.26 | 0.85747
Log | 2794 | 23.2834 | 2014-08-22 17:21 | C13EOAT_test | 0.73552 | -0.37414 | 80.9953 | 283.0626 | 112.0663 | 1.5117 | -0.75998 | 4.1431 | 1.5 | 13.3947 | 25.0213 | 2.7007 | 1.6781 | 167.4343 | 98.96 | 3.7831 | 102.7431 | 7.2196 | 103 | 101.0992 | 104.0192 | 104 | 555.4024 | 20.8299 | 87.3645 | 80.0698 | 217.319 | 216.643 | 387.2076 | 83.7171 | 4.1836 | 84 | 1799.805 | 3.724 | 1800 | 25.2151 | 0 | 25 | 10000000000 | 35.7067 | 33.7893 | 179.9518 | 89.4816 | 89.9911 | 7.7603 | 90 | 186.8527 | 206.3124 | 205.8391 | 195.1488 | 261.8896 | 264.0583 | 241.8647 | 10000000000 | 10000000000 | 40.0296 | 3.2697 | 40 | 10000000000 | 145 | 121.0796 | 39.984 | 8.1532 | 40 | 90.0961 | 89.8557 | 57.4236 | 10000000000 | 89.9804 | 4.2291 | 90 | 95.206 | 89.9759 | 3.0839 | 90 | 95.921 | 14.4224 | -18.8902 | 64.8555 | 72.27 | 0.8575
Log | 2795 | 23.2917 | 2014-08-22 17:21 | C13EOAT_test | 0.73586 | -0.37508 | 82.1047 | 282.4063 | 115.2789 | 1.5172 | -0.75977 | 4.1433 | 1.5 | 13.3358 | 24.9028 | 2.6042 | 1.5936 | 167.5401 | 98.96 | 3.9105 | 102.8705 | 7.2211 | 103 | 101.0237 | 104.0245 | 104 | 555.1149 | 20.9764 | 87.4295 | 80.1106 | 217.3221 | 216.643 | 387.2076 | 83.77 | 4.1871 | 84 | 1800.002 | 3.7237 | 1800 | 25.1876 | 0.00027169 | 25 | 10000000000 | 35.6897 | 33.917 | 179.948 | 89.4567 | 89.9516 | 7.768 | 90 | 186.6969 | 206.7003 | 206.3392 | 194.9928 | 260.9994 | 264.278 | 242.0285 | 10000000000 | 10000000000 | 40.0116 | 3.2634 | 40 | 10000000000 | 145 | 121.0487 | 39.9828 | 8.1536 | 40 | 90.1056 | 89.8424 | 57.4466 | 10000000000 | 89.9889 | 4.2305 | 90 | 95.1879 | 89.974 | 3.0849 | 90 | 95.9304 | 14.4217 | -18.8494 | 64.7293 | 72.27 | 0.85744
Log | 2796 | 23.3 | 2014-08-22 17:22 | C13EOAT_test | 0.73555 | -0.37508 | 80.4528 | 283.4144 | 122.1312 | 1.4974 | -0.75986 | 4.1428 | 1.5 | 13.3125 | 24.8999 | 2.6094 | 1.8051 | 167.6403 | 98.96 | 3.9662 | 102.9262 | 7.2208 | 103 | 100.9961 | 103.9987 | 104 | 559.3885 | 20.8138 | 87.4732 | 80.1671 | 217.333 | 216.643 | 387.5513 | 83.8201 | 4.1895 | 84 | 1799.38 | 3.7248 | 1800 | 25.1403 | 0.00087432 | 25 | 10000000000 | 35.6545 | 33.9288 | 179.9638 | 89.4971 | 89.9753 | 7.7657 | 90 | 186.8147 | 206.1283 | 205.3506 | 195.2216 | 261.597 | 264.5493 | 241.5722 | 10000000000 | 10000000000 | 40.0056 | 3.2591 | 40 | 10000000000 | 145 | 121.0758 | 39.9958 | 8.1534 | 40 | 90.1119 | 89.852 | 57.4388 | 10000000000 | 89.9746 | 4.2419 | 90 | 95.2058 | 89.9819 | 3.0851 | 90 | 95.9291 | 14.4256 | -18.7929 | 64.6876 | 72.26 | 0.8575
Log | 2797 | 23.3083 | 2014-08-22 17:22 | C13EOAT_test | 0.73386 | -0.37508 | 82.6055 | 283.1084 | 113.3564 | 1.49 | -0.75989 | 4.1432 | 1.5 | 13.3299 | 25.0415 | 2.6642 | 1.6403 | 168.1433 | 98.96 | 3.9932 | 102.9532 | 7.2222 | 103 | 101.0257 | 103.9992 | 104 | 567.5338 | 21.0172 | 87.7273 | 80.416 | 217.319 | 216.643 | 387.2076 | 84.0717 | 4.19 | 84 | 1800.322 | 3.7233 | 1800 | 25.1753 | 0.0001888 | 25 | 10000000000 | 35.6232 | 33.9273 | 179.9623 | 89.4459 | 89.943 | 7.7721 | 90 | 186.8613 | 206.1651 | 206.3598 | 195.2178 | 262.2346 | 264.0894 | 240.9892 | 10000000000 | 10000000000 | 40.0106 | 3.2566 | 40 | 10000000000 | 145 | 121.0926 | 39.9813 | 8.1549 | 40 | 90.1012 | 89.8611 | 57.3848 | 10000000000 | 89.9984 | 4.2386 | 90 | 95.2143 | 89.9811 | 3.0857 | 90 | 95.9265 | 14.4214 | -18.544 | 64.7161 | 72.25 | 0.85744
Log | 2798 | 23.3167 | 2014-08-22 17:23 | C13EOAT_test | 0.73553 | -0.37414 | 84.8552 | 282.7489 | 106.1411 | 1.4894 | -0.7598 | 4.1417 | 1.5 | 13.3279 | 24.9666 | 2.6088 | 1.6278 | 168.2047 | 98.96 | 4.0881 | 103.0481 | 7.2161 | 103 | 100.8228 | 104.0042 | 104 | 571.2753 | 20.5932 | 87.7532 | 80.4514 | 217.3545 | 216.643 | 387.5513 | 84.1023 | 4.1897 | 84 | 1799.774 | 3.724 | 1800 | 25.1582 | 0.00075026 | 25 | 10000000000 | 35.6321 | 33.9601 | 179.9844 | 89.4846 | 89.995 | 7.7651 | 90 | 186.9521 | 206.9097 | 206.7861 | 195.6089 | 261.9518 | 263.8232 | 240.2571 | 10000000000 | 10000000000 | 40.0603 | 3.2515 | 40 | 10000000000 | 145 | 121.0455 | 39.9755 | 8.1556 | 40 | 90.1181 | 89.8662 | 57.4276 | 10000000000 | 89.9576 | 4.2568 | 90 | 95.2209 | 89.9922 | 3.0857 | 90 | 95.9337 | 14.4257 | -18.5086 | 64.7206 | 72.25 | 0.85726
Log | 2799 | 23.325 | 2014-08-22 17:23 | C13EOAT_test | 0.73523 | -0.37508 | 79.2389 | 282.7538 | 115.4768 | 1.5236 | -0.75986 | 4.1411 | 1.5 | 13.3255 | 25.1396 | 2.6894 | 1.5867 | 168.2973 | 98.96 | 4.0949 | 103.0549 | 7.2127 | 103 | 100.8916 | 104.0165 | 104 | 570.3532 | 20.6673 | 87.8076 | 80.4898 | 217.3188 | 216.643 | 387.5513 | 84.1487 | 4.1867 | 84 | 1799.546 | 3.7245 | 1800 | 25.1745 | 0.00044491 | 25 | 10000000000 | 35.6356 | 34.0427 | 179.989 | 89.4993 | 89.989 | 7.7674 | 90 | 186.8465 | 205.1819 | 205.5085 | 195.1196 | 262.1229 | 264.3987 | 240.726 | 10000000000 | 10000000000 | 40.0345 | 3.2486 | 40 | 10000000000 | 145 | 120.9554 | 40.0002 | 8.1546 | 40 | 90.1165 | 89.8726 | 57.4409 | 10000000000 | 89.9975 | 4.2455 | 90 | 95.2039 | 89.9945 | 3.0861 | 90 | 95.9217 | 14.4261 | -18.4702 | 64.7163 | 72.25 | 0.85728
Log | 2800 | 23.3334 | 2014-08-22 17:24 | C13EOAT_test | 0.73555 | -0.37414 | 80.7063 | 282.743 | 110.8833 | 1.5265 | -0.75976 | 4.1407 | 1.5 | 13.3724 | 25.066 | 2.7012 | 1.6495 | 168.0926 | 98.96 | 3.9457 | 102.9057 | 7.2257 | 103 | 100.7493 | 103.9938 | 104 | 560.4815 | 20.7447 | 87.7008 | 80.3918 | 217.3291 | 216.643 | 387.2076 | 84.0463 | 4.184 | 84 | 1799.959 | 3.7239 | 1800 | 25.1817 | 0.0004211 | 25 | 10000000000 | 35.6545 | 34.0177 | 179.98 | 89.4636 | 89.9618 | 7.7729 | 90 | 186.8621 | 205.7997 | 205.6716 | 195.1682 | 261.558 | 264.4048 | 240.7673 | 10000000000 | 10000000000 | 40.0097 | 3.2487 | 40 | 10000000000 | 145 | 121.0088 | 39.9642 | 8.1566 | 40 | 90.1298 | 89.8503 | 57.436 | 10000000000 | 90.0044 | 4.2423 | 90 | 95.216 | 89.99 | 3.0866 | 90 | 95.9261 | 14.4262 | -18.5682 | 64.8159 | 72.25 | 0.85736
Log | 2801 | 23.3417 | 2014-08-22 17:24 | C13EOAT_test | 0.73545 | -0.37414 | 81.5698 | 282.3274 | 101.7676 | 1.4924 | -0.75978 | 4.1407 | 1.5 | 13.3913 | 24.9936 | 2.7007 | 1.5848 | 168.2416 | 98.96 | 3.9436 | 102.9035 | 7.2308 | 103 | 100.7395 | 103.996 | 104 | 555.5233 | 20.8127 | 87.7699 | 80.4717 | 217.3361 | 216.643 | 387.2076 | 84.1208 | 4.1805 | 84 | 1800.326 | 3.7232 | 1800 | 25.2127 | 0 | 25 | 10000000000 | 35.6866 | 34.0003 | 179.981 | 89.4728 | 89.9887 | 7.7696 | 90 | 186.8409 | 206.4362 | 205.7222 | 195.14 | 261.6101 | 264.2766 | 239.9803 | 10000000000 | 10000000000 | 39.9764 | 3.2535 | 40 | 10000000000 | 145 | 120.9763 | 39.98 | 8.1561 | 40 | 90.1193 | 89.8616 | 57.4966 | 10000000000 | 90.0248 | 4.2357 | 90 | 95.2206 | 89.9905 | 3.0869 | 90 | 95.9227 | 14.4236 | -18.4883 | 64.8507 | 72.24 | 0.85742
Log | 2802 | 23.35 | 2014-08-22 17:25 | C13EOAT_test | 0.7355 | -0.37508 | 77.9626 | 282.7528 | 119.8926 | 1.5263 | -0.75991 | 4.1411 | 1.5 | 13.3293 | 25.0147 | 2.5791 | 1.6005 | 168.0746 | 98.96 | 3.8103 | 102.7703 | 7.248 | 103 | 100.5641 | 104.0209 | 104 | 553.803 | 20.8552 | 87.6621 | 80.4125 | 217.3195 | 216.643 | 387.2076 | 84.0373 | 4.1781 | 84 | 1800.359 | 3.7232 | 1800 | 25.1464 | 0.00098003 | 25 | 10000000000 | 35.6393 | 33.9483 | 179.9861 | 89.5181 | 89.9832 | 7.7716 | 90 | 186.9165 | 204.3107 | 204.901 | 195.4808 | 261.9966 | 264.3048 | 240.4178 | 10000000000 | 10000000000 | 39.9818 | 3.2551 | 40 | 10000000000 | 145 | 121.0769 | 40.0058 | 8.155 | 40 | 90.1253 | 89.8608 | 57.537 | 10000000000 | 90.0248 | 4.2361 | 90 | 95.2091 | 89.993 | 3.0873 | 90 | 95.9227 | 14.4257 | -18.5475 | 64.7236 | 72.24 | 0.85745
Log | 2803 | 23.3583 | 2014-08-22 17:25 | C13EOAT_test | 0.73571 | -0.37508 | 78.1414 | 282.7572 | 109.2139 | 1.4894 | -0.75985 | 4.1407 | 1.5 | 13.3349 | 24.89 | 2.6237 | 1.6105 | 167.9652 | 98.96 | 3.7854 | 102.7454 | 7.2621 | 103 | 100.6152 | 104.0027 | 104 | 559.9324 | 20.9275 | 87.6353 | 80.3299 | 217.3371 | 216.643 | 387.2076 | 83.9826 | 4.1787 | 84 | 1799.96 | 3.7239 | 1800 | 25.1308 | 0.00020334 | 25 | 10000000000 | 35.6104 | 34.025 | 179.9862 | 89.4844 | 90.0048 | 7.7681 | 90 | 186.7833 | 206.0009 | 205.4026 | 195.4442 | 261.1905 | 263.8036 | 240.437 | 10000000000 | 10000000000 | 39.9871 | 3.2534 | 40 | 10000000000 | 145 | 121.0981 | 39.9944 | 8.1558 | 40 | 90.1155 | 89.8707 | 57.4968 | 10000000000 | 90.0119 | 4.239 | 90 | 95.2372 | 89.9931 | 3.0874 | 90 | 95.9228 | 14.4228 | -18.6301 | 64.7297 | 72.24 | 0.85739
Log | 2804 | 23.3667 | 2014-08-22 17:26 | C13EOAT_test | 0.73132 | -0.37414 | 79.9374 | 283.4906 | 107.2592 | 1.4678 | -0.75992 | 4.1414 | 1.5 | 13.3685 | 24.9327 | 2.6914 | 1.5666 | 168.4401 | 98.96 | 3.9797 | 102.9397 | 7.2562 | 103 | 101.0085 | 103.9886 | 104 | 561.5628 | 20.9872 | 87.8493 | 80.5909 | 217.35 | 216.643 | 387.2076 | 84.2201 | 4.1763 | 84 | 1800.229 | 3.7233 | 1800 | 25.1449 | 0.00029679 | 25 | 10000000000 | 35.6873 | 34.0658 | 179.9917 | 89.4716 | 90.0058 | 7.7679 | 90 | 186.8393 | 207.069 | 206.3307 | 195.408 | 261.6269 | 264.2781 | 240.4252 | 10000000000 | 10000000000 | 40.0081 | 3.2538 | 40 | 10000000000 | 145 | 121.1225 | 39.9962 | 8.1561 | 40 | 90.1316 | 89.8601 | 57.52 | 10000000000 | 90.002 | 4.2416 | 90 | 95.2375 | 89.9958 | 3.0873 | 90 | 95.93 | 14.4191 | -18.3691 | 64.7934 | 72.23 | 0.85746
Log | 2805 | 23.375 | 2014-08-22 17:26 | C13EOAT_test | 0.73555 | -0.37508 | 81.5345 | 283.1863 | 117.8059 | 1.5082 | -0.75989 | 4.1398 | 1.5 | 13.3881 | 24.9477 | 2.6858 | 1.7319 | 168.1675 | 98.96 | 3.9913 | 102.9513 | 7.2576 | 103 | 101.1699 | 103.9879 | 104 | 566.2194 | 20.6977 | 87.7464 | 80.4212 | 217.3291 | 216.643 | 387.2076 | 84.0838 | 4.1753 | 84 | 1799.837 | 3.7239 | 1800 | 25.1588 | 0.00022472 | 25 | 10000000000 | 35.626 | 33.9858 | 180.0367 | 89.4859 | 90.0059 | 7.7677 | 90 | 186.9341 | 206.5149 | 205.8582 | 195.4092 | 262.116 | 263.6434 | 240.4608 | 10000000000 | 10000000000 | 40.0109 | 3.2541 | 40 | 10000000000 | 145 | 121.0789 | 40.0101 | 8.1557 | 40 | 90.1522 | 89.8845 | 57.4654 | 10000000000 | 90.038 | 4.2253 | 90 | 95.2218 | 90.0184 | 3.0862 | 90 | 95.9275 | 14.4234 | -18.5388 | 64.8434 | 72.23 | 0.85739
Log | 2806 | 23.3834 | 2014-08-22 17:27 | C13EOAT_test | 0.73549 | -0.37508 | 79.5495 | 283.2849 | 105.8365 | 1.4927 | -0.75969 | 4.1395 | 1.5 | 13.423 | 25.0553 | 2.7005 | 1.7921 | 168.4013 | 98.96 | 3.9865 | 102.9465 | 7.261 | 103 | 101.2454 | 104.0059 | 104 | 567.8626 | 20.7405 | 87.8673 | 80.534 | 217.3747 | 216.643 | 387.2076 | 84.2006 | 4.1721 | 84 | 1800.203 | 3.7233 | 1800 | 25.1599 | 0.00063225 | 25 | 10000000000 | 35.6202 | 33.9193 | 180.0215 | 89.527 | 90.0145 | 7.7658 | 90 | 186.8503 | 207.0536 | 206.5425 | 195.2382 | 261.8812 | 263.5556 | 240.4608 | 10000000000 | 10000000000 | 40.0247 | 3.2511 | 40 | 10000000000 | 145 | 121.0451 | 40.0063 | 8.1561 | 40 | 90.1547 | 89.8669 | 57.4879 | 10000000000 | 90.0194 | 4.2301 | 90 | 95.2241 | 90.0108 | 3.0862 | 90 | 95.9236 | 14.4248 | -18.426 | 64.9203 | 72.23 | 0.85746
Log | 2807 | 23.3917 | 2014-08-22 17:27 | C13EOAT_test | 0.73614 | -0.37414 | 79.0971 | 282.3787 | 111.1512 | 1.5324 | -0.75983 | 4.1397 | 1.5 | 13.4248 | 25.0341 | 2.6851 | 1.6004 | 168.1071 | 98.96 | 4.0136 | 102.9736 | 7.261 | 103 | 101.3135 | 104.0077 | 104 | 562.9606 | 20.5482 | 87.6933 | 80.4138 | 217.3483 | 216.643 | 387.2076 | 84.0535 | 4.1686 | 84 | 1800.142 | 3.7236 | 1800 | 25.1503 | 0.00054479 | 25 | 10000000000 | 35.583 | 33.9239 | 180.0369 | 89.5207 | 90.0058 | 7.7663 | 90 | 186.8135 | 206.9852 | 206.6597 | 195.4513 | 261.1805 | 263.0872 | 240.5774 | 10000000000 | 10000000000 | 40.0009 | 3.2492 | 40 | 10000000000 | 145 | 121.0486 | 40.0129 | 8.1558 | 40 | 90.1627 | 89.8742 | 57.4102 | 10000000000 | 90.0307 | 4.2231 | 90 | 95.2462 | 90.0184 | 3.0857 | 90 | 95.9284 | 14.4242 | -18.5462 | 64.9228 | 72.23 | 0.85724
Log | 2808 | 23.4 | 2014-08-22 17:28 | C13EOAT_test | 0.73566 | -0.37414 | 83.6458 | 282.7297 | 113.1775 | 1.5059 | -0.75981 | 4.1392 | 1.5 | 13.4308 | 25.0064 | 2.6006 | 1.8265 | 168.3473 | 98.96 | 3.9609 | 102.9209 | 7.2669 | 103 | 101.1966 | 103.9863 | 104 | 559.3542 | 20.8425 | 87.8149 | 80.5324 | 217.3232 | 216.643 | 387.2076 | 84.1736 | 4.1657 | 84 | 1799.973 | 3.7238 | 1800 | 25.1194 | 0.0010312 | 25 | 10000000000 | 35.5906 | 33.9669 | 180.0151 | 89.513 | 90.0124 | 7.7641 | 90 | 186.8625 | 206.2449 | 206.0893 | 195.1114 | 261.8699 | 264.362 | 240.9201 | 10000000000 | 10000000000 | 40.0083 | 3.2439 | 40 | 10000000000 | 145 | 120.9595 | 39.9948 | 8.1564 | 40 | 90.1334 | 89.8817 | 57.4049 | 10000000000 | 90.0085 | 4.2257 | 90 | 95.2336 | 90.0076 | 3.0856 | 90 | 95.9323 | 14.4241 | -18.4276 | 64.9354 | 72.21 | 0.85731
Log | 2809 | 23.4083 | 2014-08-22 17:28 | C13EOAT_test | 0.73309 | -0.37508 | 81.4248 | 282.9635 | 110.0996 | 1.4498 | -0.76001 | 4.1397 | 1.5 | 13.3753 | 24.9169 | 2.6603 | 1.6586 | 168.6911 | 98.96 | 3.9875 | 102.9475 | 7.2679 | 103 | 101.1807 | 104.002 | 104 | 557.1184 | 20.9571 | 87.9793 | 80.7118 | 217.3188 | 216.643 | 387.2076 | 84.3456 | 4.1609 | 84 | 1799.286 | 3.7247 | 1800 | 25.1243 | 0.00024738 | 25 | 10000000000 | 35.5854 | 33.9957 | 179.9998 | 89.5272 | 90.064 | 7.7539 | 90 | 186.7766 | 205.7175 | 205.5668 | 195.2726 | 262.349 | 264.2765 | 241.1843 | 10000000000 | 10000000000 | 40.0429 | 3.2371 | 40 | 10000000000 | 145 | 120.9801 | 40.0208 | 8.1547 | 40 | 90.1306 | 89.8692 | 57.4168 | 10000000000 | 90.026 | 4.2142 | 90 | 95.257 | 89.9999 | 3.0857 | 90 | 95.9233 | 14.4216 | -18.2482 | 64.8126 | 72.21 | 0.85746
Log | 2810 | 23.4167 | 2014-08-22 17:29 | C13EOAT_test | 0.73586 | -0.37414 | 78.8308 | 283.1529 | 116.8171 | 1.4825 | -0.75986 | 4.1388 | 1.5 | 13.3744 | 24.9871 | 2.6901 | 1.6611 | 168.5039 | 98.96 | 4.0271 | 102.9871 | 7.2667 | 103 | 101.0966 | 103.9967 | 104 | 556.1902 | 21.0509 | 87.8734 | 80.6305 | 217.3239 | 216.643 | 387.5513 | 84.2519 | 4.1567 | 84 | 1800.205 | 3.7234 | 1800 | 25.1334 | 0 | 25 | 10000000000 | 35.5996 | 33.9669 | 180.0499 | 89.5475 | 90.0581 | 7.752 | 90 | 186.8951 | 206.2711 | 206.1723 | 194.9837 | 262.2195 | 264.3267 | 240.9772 | 10000000000 | 10000000000 | 40.0274 | 3.2287 | 40 | 10000000000 | 145 | 121.029 | 40.052 | 8.1524 | 40 | 90.1487 | 89.9012 | 57.3561 | 10000000000 | 90.0272 | 4.2094 | 90 | 95.2588 | 90.0249 | 3.0847 | 90 | 95.9241 | 14.4255 | -18.3295 | 64.8187 | 72.2 | 0.85746
Log | 2811 | 23.425 | 2014-08-22 17:29 | C13EOAT_test | 0.73585 | -0.37508 | 80.1516 | 283.1373 | 119.4325 | 1.4929 | -0.75978 | 4.1387 | 1.5 | 13.418 | 24.891 | 2.5684 | 1.5709 | 168.6556 | 98.96 | 4.0068 | 102.9668 | 7.2696 | 103 | 101.0262 | 103.9972 | 104 | 565.8754 | 20.7154 | 87.9744 | 80.6813 | 217.3581 | 216.643 | 387.2076 | 84.3278 | 4.1513 | 84 | 1799.634 | 3.7242 | 1800 | 25.1451 | 0.00014314 | 25 | 10000000000 | 35.599 | 33.9794 | 180.0269 | 89.5155 | 90.0428 | 7.7514 | 90 | 186.8136 | 206.4951 | 206.0282 | 195.3936 | 261.8946 | 263.8991 | 241.6178 | 10000000000 | 10000000000 | 40.0301 | 3.2237 | 40 | 10000000000 | 145 | 121.0618 | 40.014 | 8.1535 | 40 | 90.1572 | 89.8698 | 57.3329 | 10000000000 | 90.0222 | 4.2071 | 90 | 95.2381 | 90.0135 | 3.0846 | 90 | 95.9273 | 14.4258 | -18.2787 | 64.9117 | 72.19 | 0.8575
Log | 2812 | 23.4334 | 2014-08-22 17:30 | C13EOAT_test | 0.73586 | -0.37414 | 80.2777 | 282.7943 | 111.9851 | 1.5081 | -0.75991 | 4.1383 | 1.5 | 13.4767 | 24.9049 | 2.5858 | 1.7016 | 168.3617 | 98.96 | 4.0068 | 102.9668 | 7.271 | 103 | 100.8971 | 103.9901 | 104 | 572.5771 | 20.5129 | 87.8458 | 80.5159 | 217.3513 | 216.643 | 387.2076 | 84.1809 | 4.1464 | 84 | 1799.664 | 3.7242 | 1800 | 25.1459 | 0.000764 | 25 | 10000000000 | 35.5905 | 34.1007 | 180.0258 | 89.5326 | 90.055 | 7.7463 | 90 | 186.8719 | 205.7309 | 205.6448 | 195.1669 | 262.0237 | 264.2047 | 241.2225 | 10000000000 | 10000000000 | 40.02 | 3.2187 | 40 | 10000000000 | 145 | 120.9919 | 40.0154 | 8.1526 | 40 | 90.1496 | 89.8762 | 57.3739 | 10000000000 | 89.9773 | 4.2199 | 90 | 95.2488 | 90.0129 | 3.0842 | 90 | 95.9276 | 14.4261 | -18.4441 | 65.0355 | 72.19 | 0.85738
Log | 2813 | 23.4417 | 2014-08-22 17:30 | C13EOAT_test | 0.73584 | -0.37508 | 79.5681 | 283.5049 | 109.0599 | 1.4846 | -0.75992 | 4.138 | 1.5 | 13.4634 | 25.0435 | 2.6985 | 1.5758 | 168.5971 | 98.96 | 4 | 102.96 | 7.2728 | 103 | 100.8292 | 103.9937 | 104 | 569.7051 | 20.4277 | 87.9554 | 80.6417 | 217.3528 | 216.643 | 387.2076 | 84.2986 | 4.1412 | 84 | 1800.654 | 3.7226 | 1800 | 25.1437 | 0.00097676 | 25 | 10000000000 | 35.6178 | 34.1858 | 180.0172 | 89.5285 | 90.0252 | 7.7488 | 90 | 186.8467 | 205.2451 | 205.6939 | 195.1869 | 262.3221 | 264.8178 | 241.4023 | 10000000000 | 10000000000 | 40.0166 | 3.2156 | 40 | 10000000000 | 145 | 120.9424 | 40.0328 | 8.151 | 40 | 90.1424 | 89.8747 | 57.4492 | 10000000000 | 90.0062 | 4.2078 | 90 | 95.227 | 90.0086 | 3.0838 | 90 | 95.9287 | 14.4273 | -18.3183 | 65.0105 | 72.19 | 0.85737
Log | 2814 | 23.45 | 2014-08-22 17:31 | C13EOAT_test | 0.73591 | -0.37508 | 79.4809 | 283.1277 | 105.1581 | 1.4796 | -0.75986 | 4.1385 | 1.5 | 13.4693 | 25.0559 | 2.6401 | 1.5288 | 168.5931 | 98.96 | 3.9797 | 102.9397 | 7.2767 | 103 | 100.7468 | 103.9898 | 104 | 559.4128 | 20.6867 | 87.9433 | 80.6498 | 217.3341 | 216.643 | 387.2076 | 84.2966 | 4.1349 | 84 | 1799.975 | 3.7237 | 1800 | 25.1209 | 0.00049127 | 25 | 10000000000 | 35.6012 | 34.2434 | 179.9873 | 89.5455 | 89.9957 | 7.752 | 90 | 186.8151 | 207.8923 | 207.1643 | 195.1525 | 261.6443 | 263.6615 | 241.3748 | 10000000000 | 10000000000 | 40.007 | 3.2141 | 40 | 10000000000 | 145 | 120.9558 | 40.066 | 8.1482 | 40 | 90.1279 | 89.8594 | 57.5667 | 10000000000 | 89.9838 | 4.2152 | 90 | 95.2246 | 89.9937 | 3.0845 | 90 | 95.9295 | 14.4251 | -18.3102 | 65.0184 | 72.19 | 0.85742
Log | 2815 | 23.4583 | 2014-08-22 17:31 | C13EOAT_test | 0.73603 | -0.37508 | 79.0424 | 282.7763 | 113.432 | 1.4898 | -0.75979 | 4.138 | 1.5 | 13.4783 | 24.9081 | 2.6073 | 1.6895 | 168.3935 | 98.96 | 4.0123 | 102.9723 | 7.2765 | 103 | 100.6185 | 104.0119 | 104 | 554.867 | 20.823 | 87.8527 | 80.5408 | 217.3192 | 216.643 | 387.2076 | 84.1967 | 4.1318 | 84 | 1800.439 | 3.723 | 1800 | 25.1306 | 0.00018063 | 25 | 10000000000 | 35.5826 | 34.2542 | 179.9553 | 89.5012 | 90.0201 | 7.747 | 90 | 186.8216 | 207.8124 | 207.5699 | 195.0309 | 261.6523 | 264.1393 | 240.6063 | 10000000000 | 10000000000 | 39.9834 | 3.216 | 40 | 10000000000 | 145 | 120.8594 | 40.0334 | 8.1486 | 40 | 90.1189 | 89.8364 | 57.5646 | 10000000000 | 90.0048 | 4.2087 | 90 | 95.2409 | 89.9776 | 3.0852 | 90 | 95.932 | 14.4246 | -18.4192 | 65.0359 | 72.18 | 0.85735
Log | 2816 | 23.4667 | 2014-08-22 17:32 | C13EOAT_test | 0.73234 | -0.37508 | 77.4232 | 283.1212 | 116.2749 | 1.5076 | -0.75976 | 4.1387 | 1.5 | 13.4273 | 24.9303 | 2.661 | 1.7305 | 168.8508 | 98.96 | 4.0205 | 102.9805 | 7.2765 | 103 | 100.8775 | 103.9901 | 104 | 556.5707 | 21.0297 | 88.0726 | 80.7782 | 217.3229 | 216.643 | 387.2076 | 84.4254 | 4.1248 | 84 | 1799.559 | 3.7244 | 1800 | 25.1201 | 0.00032743 | 25 | 10000000000 | 35.5933 | 34.2295 | 179.9819 | 89.5092 | 90.0437 | 7.7418 | 90 | 186.9315 | 207.8444 | 206.7895 | 195.1117 | 261.3907 | 263.6421 | 240.8723 | 10000000000 | 10000000000 | 39.9816 | 3.2192 | 40 | 10000000000 | 145 | 120.9423 | 40.0614 | 8.1457 | 40 | 90.1114 | 89.8705 | 57.5173 | 10000000000 | 90.0078 | 4.2094 | 90 | 95.245 | 89.9909 | 3.085 | 90 | 95.9227 | 14.4258 | -18.1818 | 64.9313 | 72.18 | 0.85735
Log | 2817 | 23.475 | 2014-08-22 17:32 | C13EOAT_test | 0.73617 | -0.37508 | 80.0876 | 282.752 | 112.7597 | 1.5015 | -0.75982 | 4.1382 | 1.5 | 13.428 | 24.89 | 2.6251 | 1.8071 | 168.3019 | 98.96 | 3.9933 | 102.9533 | 7.2805 | 103 | 100.9993 | 103.9909 | 104 | 563.48 | 20.7719 | 87.7732 | 80.5287 | 217.3256 | 216.643 | 387.2076 | 84.151 | 4.1213 | 84 | 1800.373 | 3.7231 | 1800 | 25.1323 | 0.00040996 | 25 | 10000000000 | 35.5664 | 34.1575 | 180.0004 | 89.4876 | 90.0087 | 7.7464 | 90 | 186.8413 | 206.2078 | 205.8627 | 195.3178 | 261.6235 | 264.27 | 241.0163 | 10000000000 | 10000000000 | 39.9624 | 3.2248 | 40 | 10000000000 | 145 | 120.9866 | 40.0095 | 8.1467 | 40 | 90.1473 | 89.8531 | 57.4591 | 10000000000 | 89.9746 | 4.2227 | 90 | 95.2222 | 90.0002 | 3.0847 | 90 | 95.9283 | 14.422 | -18.4313 | 64.9252 | 72.18 | 0.85736
Log | 2818 | 23.4834 | 2014-08-22 17:33 | C13EOAT_test | 0.73556 | -0.37414 | 80.9686 | 283.49 | 114.7484 | 1.497 | -0.75983 | 4.1382 | 1.5 | 13.4615 | 24.9967 | 2.6848 | 1.7915 | 168.3808 | 98.96 | 4.0407 | 103.0007 | 7.2789 | 103 | 101.2086 | 104.0057 | 104 | 567.7325 | 21.0326 | 87.8521 | 80.5287 | 217.3481 | 216.643 | 387.2076 | 84.1904 | 4.1175 | 84 | 1799.941 | 3.7239 | 1800 | 25.1499 | 0.00011777 | 25 | 10000000000 | 35.6118 | 34.1714 | 180.013 | 89.4871 | 90.0322 | 7.7418 | 90 | 186.8211 | 207.6923 | 207.4667 | 195.4821 | 261.2059 | 263.574 | 240.4428 | 10000000000 | 10000000000 | 39.9599 | 3.2341 | 40 | 10000000000 | 145 | 120.972 | 40.0447 | 8.1438 | 40 | 90.1472 | 89.8658 | 57.5118 | 10000000000 | 89.9688 | 4.2289 | 90 | 95.2211 | 90.0065 | 3.0844 | 90 | 95.9232 | 14.4265 | -18.4313 | 65.0049 | 72.17 | 0.85727
Log | 2819 | 23.4917 | 2014-08-22 17:33 | C13EOAT_test | 0.73617 | -0.37414 | 80.8007 | 282.5242 | 107.8458 | 1.5195 | -0.75974 | 4.138 | 1.5 | 13.4128 | 25.0493 | 2.6953 | 1.7396 | 168.6891 | 98.96 | 4.0543 | 103.0143 | 7.2771 | 103 | 101.0388 | 103.9836 | 104 | 568.6314 | 20.8445 | 87.9932 | 80.6959 | 217.3443 | 216.643 | 387.5513 | 84.3445 | 4.1105 | 84 | 1799.405 | 3.7247 | 1800 | 25.1106 | 0.0010542 | 25 | 10000000000 | 35.6115 | 34.2049 | 179.9877 | 89.484 | 89.9955 | 7.7475 | 90 | 186.842 | 207.6525 | 207.0406 | 195.3497 | 261.1273 | 263.3293 | 240.5815 | 10000000000 | 10000000000 | 39.9519 | 3.2408 | 40 | 10000000000 | 145 | 120.9843 | 40.0482 | 8.1423 | 40 | 90.1355 | 89.8522 | 57.5613 | 10000000000 | 89.9804 | 4.2272 | 90 | 95.2348 | 89.9938 | 3.0849 | 90 | 95.9243 | 14.4262 | -18.2641 | 64.9015 | 72.15 | 0.85747
Log | 2820 | 23.5 | 2014-08-22 17:34 | C13EOAT_test | 0.73551 | -0.37508 | 76.4671 | 283.0934 | 111.0377 | 1.5041 | -0.75988 | 4.1378 | 1.5 | 13.3806 | 25.0075 | 2.7009 | 1.6944 | 168.4037 | 98.96 | 4.0272 | 102.9872 | 7.2793 | 103 | 100.9896 | 104.0044 | 104 | 565.7006 | 20.4408 | 87.8692 | 80.5345 | 217.3668 | 216.643 | 387.2076 | 84.2019 | 4.107 | 84 | 1799.869 | 3.7239 | 1800 | 25.1053 | 0.00039308 | 25 | 10000000000 | 35.5899 | 34.1453 | 179.9617 | 89.4643 | 89.9752 | 7.7512 | 90 | 186.8308 | 206.3237 | 207.0188 | 195.2054 | 261.5406 | 264.4723 | 240.1295 | 10000000000 | 10000000000 | 39.978 | 3.2473 | 40 | 10000000000 | 145 | 120.8526 | 40.014 | 8.1429 | 40 | 90.1035 | 89.8582 | 57.5175 | 10000000000 | 89.9878 | 4.2276 | 90 | 95.2226 | 89.9808 | 3.0855 | 90 | 95.9277 | 14.4262 | -18.4255 | 64.8332 | 72.16 | 0.8575
Log | 2821 | 23.5083 | 2014-08-22 17:34 | C13EOAT_test | 0.73556 | -0.37508 | 80.0946 | 283.0406 | 113.2109 | 1.5233 | -0.75975 | 4.1382 | 1.5 | 13.4279 | 24.8891 | 2.5689 | 1.5534 | 168.4375 | 98.96 | 4.0401 | 103.0001 | 7.2788 | 103 | 100.7374 | 103.9938 | 104 | 558.9717 | 20.5075 | 87.87 | 80.5675 | 217.3212 | 216.643 | 387.2076 | 84.2188 | 4.1008 | 84 | 1799.499 | 3.7245 | 1800 | 25.0942 | 0.00074278 | 25 | 10000000000 | 35.6035 | 34.2268 | 179.9826 | 89.4545 | 89.9779 | 7.7513 | 90 | 186.7962 | 205.7047 | 206.095 | 195.0822 | 261.222 | 263.9189 | 240.5358 | 10000000000 | 10000000000 | 39.996 | 3.2539 | 40 | 10000000000 | 145 | 120.8901 | 40.0566 | 8.1398 | 40 | 90.1215 | 89.8611 | 57.5174 | 10000000000 | 89.9928 | 4.2296 | 90 | 95.2312 | 89.9913 | 3.0857 | 90 | 95.9324 | 14.4262 | -18.3925 | 64.9335 | 72.16 | 0.85737
Log | 2822 | 23.5167 | 2014-08-22 17:35 | C13EOAT_test | 0.73555 | -0.37508 | 77.0409 | 282.7711 | 116.7177 | 1.4805 | -0.75989 | 4.1379 | 1.5 | 13.4292 | 24.8968 | 2.5788 | 1.6701 | 168.5693 | 98.96 | 4.0068 | 102.9668 | 7.2816 | 103 | 100.6748 | 104.0052 | 104 | 554.252 | 20.7975 | 87.9378 | 80.6315 | 217.3206 | 216.643 | 387.2076 | 84.2847 | 4.0958 | 84 | 1799.899 | 3.7238 | 1800 | 25.126 | 9.6808e-05 | 25 | 10000000000 | 35.6023 | 34.2754 | 179.9657 | 89.4356 | 89.9856 | 7.7513 | 90 | 186.8307 | 207.5411 | 207.1205 | 195.1081 | 261.4048 | 263.5038 | 240.3149 | 10000000000 | 10000000000 | 39.9537 | 3.2632 | 40 | 10000000000 | 145 | 120.9136 | 40.0451 | 8.1391 | 40 | 90.1122 | 89.8535 | 57.5975 | 10000000000 | 89.9848 | 4.2378 | 90 | 95.2078 | 89.9828 | 3.0863 | 90 | 95.932 | 14.4268 | -18.3285 | 64.9373 | 72.15 | 0.85744
Log | 2823 | 23.525 | 2014-08-22 17:35 | C13EOAT_test | 0.73308 | -0.37508 | 77.4921 | 282.3955 | 112.1257 | 1.5102 | -0.75987 | 4.1385 | 1.5 | 13.426 | 24.8848 | 2.6085 | 1.5874 | 168.8895 | 98.96 | 4.0146 | 102.9746 | 7.2828 | 103 | 100.7101 | 104.0047 | 104 | 558.6563 | 20.7312 | 88.0826 | 80.8069 | 217.3314 | 216.643 | 387.2076 | 84.4447 | 4.0891 | 84 | 1799.875 | 3.7239 | 1800 | 25.1327 | 0.00024684 | 25 | 10000000000 | 35.6124 | 34.4254 | 179.9581 | 89.4594 | 89.9731 | 7.7549 | 90 | 186.6268 | 206.7275 | 206.8399 | 195.1214 | 261.106 | 263.0684 | 240.1598 | 10000000000 | 10000000000 | 39.9619 | 3.2681 | 40 | 10000000000 | 145 | 120.9633 | 40.0167 | 8.1396 | 40 | 90.1192 | 89.8389 | 57.6794 | 10000000000 | 90.0129 | 4.2316 | 90 | 95.2267 | 89.9791 | 3.0869 | 90 | 95.9281 | 14.4267 | -18.1531 | 64.9304 | 72.14 | 0.85746
Log | 2824 | 23.5333 | 2014-08-22 17:36 | C13EOAT_test | 0.73617 | -0.37508 | 75.8894 | 283.4618 | 110.7652 | 1.5071 | -0.75991 | 4.1376 | 1.5 | 13.416 | 24.885 | 2.6373 | 1.7283 | 168.5334 | 98.96 | 4.0621 | 103.022 | 7.2799 | 103 | 101.0617 | 103.984 | 104 | 564.9292 | 20.7482 | 87.8981 | 80.6352 | 217.3496 | 216.643 | 387.5513 | 84.2667 | 4.0838 | 84 | 1800.269 | 3.7233 | 1800 | 25.1309 | 0.00035816 | 25 | 10000000000 | 35.5963 | 34.5103 | 180.0065 | 89.4729 | 89.9889 | 7.7542 | 90 | 186.6625 | 206.212 | 206.5582 | 195.2531 | 261.2407 | 263.7678 | 240.6119 | 10000000000 | 10000000000 | 39.9825 | 3.2672 | 40 | 10000000000 | 145 | 121.1393 | 40.0487 | 8.1374 | 40 | 90.1447 | 89.8618 | 57.7967 | 10000000000 | 89.9744 | 4.2493 | 90 | 95.2243 | 90.0032 | 3.0861 | 90 | 95.9284 | 14.4262 | -18.3248 | 64.908 | 72.14 | 0.85747
Log | 2825 | 23.5417 | 2014-08-22 17:36 | C13EOAT_test | 0.73555 | -0.37508 | 76.8405 | 283.1263 | 114.4751 | 1.5053 | -0.75987 | 4.1376 | 1.5 | 13.4196 | 24.9472 | 2.6115 | 1.5759 | 168.5269 | 98.96 | 4.0339 | 102.9939 | 7.2814 | 103 | 101.2715 | 103.9977 | 104 | 573.2597 | 20.6168 | 87.8948 | 80.632 | 217.3428 | 216.643 | 387.5513 | 84.2634 | 4.0776 | 84 | 1799.851 | 3.7239 | 1800 | 25.1339 | 9.9438e-05 | 25 | 10000000000 | 35.575 | 34.5933 | 180.0019 | 89.4042 | 89.9404 | 7.764 | 90 | 186.7083 | 204.3017 | 205.8268 | 194.884 | 261.4078 | 263.7884 | 241.0366 | 10000000000 | 10000000000 | 39.9931 | 3.2655 | 40 | 10000000000 | 145 | 121.0052 | 40.0152 | 8.1382 | 40 | 90.1282 | 89.8736 | 57.8036 | 10000000000 | 89.9793 | 4.2489 | 90 | 95.2321 | 90.0009 | 3.0859 | 90 | 95.9292 | 14.4262 | -18.328 | 64.9157 | 72.13 | 0.85747
Log | 2826 | 23.55 | 2014-08-22 17:37 | C13EOAT_test | 0.73618 | -0.37508 | 77.7848 | 283.1248 | 108.9054 | 1.4972 | -0.75971 | 4.138 | 1.5 | 13.4128 | 24.9113 | 2.6895 | 1.6998 | 168.6559 | 98.96 | 4.0342 | 102.9942 | 7.2811 | 103 | 101.4284 | 103.9784 | 104 | 575.5887 | 20.5758 | 87.9731 | 80.6827 | 217.3427 | 216.643 | 387.5513 | 84.3279 | 4.0708 | 84 | 1799.489 | 3.7245 | 1800 | 25.1207 | 0.0004668 | 25 | 10000000000 | 35.5986 | 34.4297 | 180.0044 | 89.4622 | 89.9891 | 7.7581 | 90 | 186.8626 | 206.2 | 206.4694 | 195.1578 | 261.3209 | 263.7407 | 240.4187 | 10000000000 | 10000000000 | 40.0003 | 3.2624 | 40 | 10000000000 | 145 | 121.0453 | 40.036 | 8.1362 | 40 | 90.1441 | 89.8602 | 57.8937 | 10000000000 | 90.015 | 4.2364 | 90 | 95.2445 | 90.0022 | 3.0861 | 90 | 95.9372 | 14.4261 | -18.2773 | 64.9011 | 72.13 | 0.85742
Log | 2827 | 23.5583 | 2014-08-22 17:37 | C13EOAT_test | 0.7354 | -0.37508 | 76.7624 | 282.8462 | 112.6127 | 1.4823 | -0.75981 | 4.1381 | 1.5 | 13.458 | 24.9407 | 2.6257 | 1.7148 | 168.7162 | 98.96 | 4.0543 | 103.0143 | 7.2801 | 103 | 101.2729 | 103.9973 | 104 | 563.0059 | 20.4286 | 88.0027 | 80.7135 | 217.3211 | 216.643 | 387.5513 | 84.3581 | 4.0652 | 84 | 1799.526 | 3.7244 | 1800 | 25.1307 | 0.00029578 | 25 | 10000000000 | 35.6136 | 34.3495 | 179.9995 | 89.4518 | 89.9762 | 7.7618 | 90 | 186.6936 | 206.226 | 206.3481 | 194.7824 | 261.7838 | 264.0537 | 240.9631 | 10000000000 | 10000000000 | 39.9879 | 3.2617 | 40 | 10000000000 | 145 | 120.9884 | 40.0429 | 8.1347 | 40 | 90.1089 | 89.8906 | 57.8954 | 10000000000 | 90.0265 | 4.2304 | 90 | 95.2029 | 89.9998 | 3.0861 | 90 | 95.9336 | 14.4261 | -18.2464 | 64.9969 | 72.14 | 0.85747
Log | 2828 | 23.5667 | 2014-08-22 17:38 | C13EOAT_test | 0.73599 | -0.37414 | 75.3927 | 283.1248 | 116.6137 | 1.5276 | -0.75979 | 4.1384 | 1.5 | 13.4261 | 24.9987 | 2.67 | 1.6617 | 168.5397 | 98.96 | 4.0678 | 103.0278 | 7.2782 | 103 | 101.0265 | 104.0051 | 104 | 550.3735 | 20.791 | 87.9057 | 80.6341 | 217.3395 | 216.643 | 387.2076 | 84.2699 | 4.0603 | 84 | 1800.584 | 3.7229 | 1800 | 25.111 | 0.00057287 | 25 | 10000000000 | 35.5948 | 34.5075 | 180.0084 | 89.4552 | 89.9944 | 7.7602 | 90 | 186.857 | 205.7871 | 206.6768 | 194.9122 | 261.7681 | 264.2005 | 241.5352 | 10000000000 | 10000000000 | 40.0375 | 3.255 | 40 | 10000000000 | 145 | 121.0983 | 40.0372 | 8.1335 | 40 | 90.1374 | 89.8709 | 57.9829 | 10000000000 | 89.9837 | 4.2445 | 90 | 95.2375 | 90.0042 | 3.0861 | 90 | 95.9272 | 14.4262 | -18.3259 | 64.9295 | 72.13 | 0.85743
Log | 2829 | 23.575 | 2014-08-22 17:38 | C13EOAT_test | 0.73555 | -0.37508 | 77.0325 | 283.048 | 118.0255 | 1.5027 | -0.75974 | 4.1381 | 1.5 | 13.3725 | 25.0091 | 2.6607 | 1.7425 | 168.5548 | 98.9601 | 4.0543 | 103.0144 | 7.278 | 103 | 100.8916 | 104.0044 | 104 | 558.1923 | 20.8472 | 87.9217 | 80.6331 | 217.3813 | 216.643 | 387.2076 | 84.2774 | 4.0545 | 84 | 1799.971 | 3.7237 | 1800 | 25.1003 | 0.00030488 | 25 | 10000000000 | 35.5569 | 34.3719 | 179.9917 | 89.4844 | 89.9691 | 7.7654 | 90 | 186.7835 | 207.3873 | 206.962 | 194.7232 | 261.1475 | 264.0321 | 240.9183 | 10000000000 | 10000000000 | 40.0224 | 3.2524 | 40 | 10000000000 | 145 | 121.1203 | 40.0465 | 8.1314 | 40 | 90.1281 | 89.8635 | 58.0508 | 10000000000 | 89.9867 | 4.2415 | 90 | 95.2339 | 89.9958 | 3.0861 | 90 | 95.9288 | 14.4262 | -18.3271 | 64.8159 | 72.11 | 0.85745
Log | 2830 | 23.5833 | 2014-08-22 17:39 | C13EOAT_test | 0.73423 | -0.37414 | 74.8451 | 282.8171 | 111.8939 | 1.4998 | -0.75974 | 4.139 | 1.5 | 13.3334 | 24.9586 | 2.7003 | 1.7572 | 168.6738 | 98.96 | 4.0611 | 103.0211 | 7.2768 | 103 | 100.9792 | 104.0018 | 104 | 558.9572 | 20.689 | 87.972 | 80.7019 | 217.3214 | 216.643 | 387.5513 | 84.3369 | 4.048 | 84 | 1799.803 | 3.724 | 1800 | 25.0487 | 0.00083456 | 25 | 10000000000 | 35.5549 | 34.3342 | 180.0306 | 89.4809 | 90.0054 | 7.7601 | 90 | 186.7889 | 206.8893 | 206.5292 | 194.4172 | 261.3423 | 263.8189 | 241.4305 | 10000000000 | 10000000000 | 40.0433 | 3.2459 | 40 | 10000000000 | 145 | 121.1523 | 40.0567 | 8.1291 | 40 | 90.1598 | 89.8709 | 58.0735 | 10000000000 | 90.0185 | 4.2272 | 90 | 95.2309 | 90.0153 | 3.0852 | 90 | 95.93 | 14.427 | -18.2581 | 64.7349 | 72.11 | 0.85744
Log | 2831 | 23.5917 | 2014-08-22 17:39 | C13EOAT_test | 0.73586 | -0.37508 | 75.9848 | 282.7695 | 121.2217 | 1.4895 | -0.75988 | 4.1387 | 1.5 | 13.3598 | 24.8852 | 2.6908 | 1.7736 | 168.344 | 98.96 | 4.0272 | 102.9873 | 7.2789 | 103 | 100.8256 | 103.9759 | 104 | 568.7063 | 20.7857 | 87.8157 | 80.5283 | 217.3454 | 216.643 | 387.5513 | 84.172 | 4.0443 | 84 | 1799.666 | 3.7243 | 1800 | 25.059 | 0.0007855 | 25 | 10000000000 | 35.5673 | 34.329 | 180.0114 | 89.4626 | 90.0326 | 7.756 | 90 | 186.7246 | 206.1952 | 205.3963 | 194.739 | 262.2693 | 264.4117 | 241.1389 | 10000000000 | 10000000000 | 40.0452 | 3.2334 | 40 | 10000000000 | 145 | 121.2462 | 40.0568 | 8.1273 | 40 | 90.1446 | 89.8668 | 58.0827 | 10000000000 | 89.9972 | 4.2322 | 90 | 95.2084 | 90.0057 | 3.0849 | 90 | 95.9288 | 14.4266 | -18.4317 | 64.79 | 72.1 | 0.85745
Log | 2832 | 23.6 | 2014-08-22 17:40 | C13EOAT_test | 0.73526 | -0.37414 | 76.1193 | 283.1178 | 111.5019 | 1.5029 | -0.75989 | 4.1389 | 1.5 | 13.3769 | 24.9497 | 2.6998 | 1.66 | 168.6072 | 98.96 | 4.0475 | 103.0075 | 7.2776 | 103 | 100.8171 | 103.9852 | 104 | 571.6516 | 20.5403 | 87.9492 | 80.6581 | 217.3379 | 216.643 | 387.5513 | 84.3036 | 4.0394 | 84 | 1800.304 | 3.7233 | 1800 | 25.1291 | 2.4294e-05 | 25 | 10000000000 | 35.5647 | 34.2954 | 180.0202 | 89.5126 | 89.9956 | 7.7623 | 90 | 186.8767 | 207.1927 | 206.5875 | 195.0091 | 261.8145 | 264.18 | 240.9425 | 10000000000 | 10000000000 | 40.0535 | 3.2252 | 40 | 10000000000 | 145 | 121.1512 | 40.0301 | 8.1271 | 40 | 90.134 | 89.8862 | 58.0799 | 10000000000 | 90.0347 | 4.2161 | 90 | 95.2447 | 90.0101 | 3.0843 | 90 | 95.9326 | 14.4205 | -18.302 | 64.814 | 72.09 | 0.85745
Log | 2833 | 23.6083 | 2014-08-22 17:40 | C13EOAT_test | 0.73586 | -0.37508 | 76.5081 | 283.1792 | 113.0428 | 1.4937 | -0.75978 | 4.1385 | 1.5 | 13.4292 | 25.0387 | 2.6833 | 1.6769 | 168.5917 | 98.96 | 4.0543 | 103.0143 | 7.276 | 103 | 100.7758 | 104.0039 | 104 | 569.2088 | 20.4896 | 87.956 | 80.6356 | 217.3344 | 216.643 | 387.5513 | 84.2958 | 4.0342 | 84 | 1800.397 | 3.7232 | 1800 | 25.1624 | 4.3763e-05 | 25 | 10000000000 | 35.5785 | 34.217 | 180.008 | 89.4938 | 89.9967 | 7.7621 | 90 | 186.7815 | 205.2943 | 205.587 | 194.6207 | 262.0122 | 264.7887 | 240.9307 | 10000000000 | 10000000000 | 40.0783 | 3.2111 | 40 | 10000000000 | 145 | 121.0737 | 40.0752 | 8.1234 | 40 | 90.1401 | 89.8679 | 58.0423 | 10000000000 | 90.0292 | 4.2123 | 90 | 95.2394 | 90.004 | 3.0842 | 90 | 95.9299 | 14.4204 | -18.3244 | 64.9246 | 72.1 | 0.85749
Log | 2834 | 23.6167 | 2014-08-22 17:41 | C13EOAT_test | 0.73555 | -0.37508 | 79.3123 | 282.8192 | 107.3463 | 1.5039 | -0.75985 | 4.1384 | 1.5 | 13.4244 | 24.889 | 2.5789 | 1.7829 | 168.3948 | 98.9675 | 4.0452 | 103.0127 | 7.276 | 103 | 100.6082 | 104.001 | 104 | 564.2422 | 20.4365 | 87.8576 | 80.5371 | 217.3597 | 216.643 | 387.2076 | 84.1974 | 4.0313 | 84 | 1799.832 | 3.724 | 1800 | 25.11 | 0.00025575 | 25 | 10000000000 | 35.5643 | 34.2182 | 180.0259 | 89.516 | 90.027 | 7.7569 | 90 | 186.7407 | 206.2329 | 206.5473 | 194.7701 | 261.5011 | 264.2401 | 240.1892 | 10000000000 | 10000000000 | 40.0515 | 3.1971 | 40 | 10000000000 | 145 | 121.1551 | 40.076 | 8.1217 | 40 | 90.1534 | 89.8726 | 58.0488 | 10000000000 | 90.0383 | 4.2068 | 90 | 95.2613 | 90.013 | 3.0837 | 90 | 95.9316 | 14.4222 | -18.4304 | 64.9177 | 72.08 | 0.85743
Log | 2835 | 23.625 | 2014-08-22 17:41 | C13EOAT_test | 0.73555 | -0.37508 | 73.3054 | 283.0176 | 118.9837 | 1.5138 | -0.75988 | 4.139 | 1.5 | 13.3862 | 24.9827 | 2.6602 | 1.833 | 168.606 | 98.96 | 4.0204 | 102.9804 | 7.2784 | 103 | 100.6133 | 104.012 | 104 | 552.7939 | 20.7331 | 87.9479 | 80.6581 | 217.3304 | 216.643 | 387.2076 | 84.303 | 4.0252 | 84 | 1800.138 | 3.7235 | 1800 | 25.0875 | 0.00072407 | 25 | 10000000000 | 35.5599 | 34.1807 | 180.0349 | 89.54 | 90.0503 | 7.7523 | 90 | 186.8353 | 204.7655 | 205.7711 | 194.5957 | 262.4107 | 264.3106 | 240.4575 | 10000000000 | 10000000000 | 40.0582 | 3.1822 | 40 | 10000000000 | 145 | 121.1601 | 40.0928 | 8.1185 | 40 | 90.1573 | 89.8776 | 58.0383 | 10000000000 | 90.0086 | 4.2134 | 90 | 95.2506 | 90.0174 | 3.0833 | 90 | 95.9296 | 14.4287 | -18.3019 | 64.8501 | 72.08 | 0.85738
Log | 2836 | 23.6334 | 2014-08-22 17:42 | C13EOAT_test | 0.73551 | -0.37508 | 75.2042 | 282.7593 | 115.8889 | 1.5115 | -0.75992 | 4.1389 | 1.5 | 13.3291 | 24.8878 | 2.5783 | 1.6507 | 168.4242 | 98.96 | 4.0611 | 103.0211 | 7.2753 | 103 | 100.8238 | 104.0051 | 104 | 558.0183 | 20.8098 | 87.8632 | 80.561 | 217.4021 | 216.643 | 387.5513 | 84.2121 | 4.0212 | 84 | 1799.786 | 3.7242 | 1800 | 25.045 | 0.00090198 | 25 | 10000000000 | 35.5336 | 34.2666 | 180.0443 | 89.5109 | 90.019 | 7.7556 | 90 | 186.6298 | 205.2053 | 205.3975 | 194.6989 | 261.8552 | 264.342 | 240.208 | 10000000000 | 10000000000 | 40.0245 | 3.1722 | 40 | 10000000000 | 145 | 121.2357 | 40.0569 | 8.1182 | 40 | 90.1514 | 89.8929 | 57.9195 | 10000000000 | 89.9986 | 4.2124 | 90 | 95.2309 | 90.0222 | 3.0828 | 90 | 95.9396 | 14.4263 | -18.399 | 64.7242 | 72.07 | 0.85739
Log | 2837 | 23.6417 | 2014-08-22 17:42 | C13EOAT_test | 0.73365 | -0.37508 | 78.4278 | 283.0572 | 110.3138 | 1.4597 | -0.75982 | 4.1401 | 1.5 | 13.2794 | 24.8826 | 2.5708 | 1.6217 | 168.6976 | 98.975 | 4.0543 | 103.0293 | 7.2738 | 103 | 101.0183 | 103.9791 | 104 | 548.5752 | 20.7593 | 87.989 | 80.7087 | 217.3665 | 216.643 | 387.2076 | 84.3488 | 4.0157 | 84 | 1799.269 | 3.7249 | 1800 | 24.9934 | 0.0016933 | 25 | 10000000000 | 35.4992 | 34.3074 | 180.0131 | 89.5002 | 90.0056 | 7.7565 | 90 | 186.8001 | 205.0084 | 205.5746 | 194.8913 | 261.7771 | 264.357 | 240.5132 | 10000000000 | 10000000000 | 39.9837 | 3.1682 | 40 | 10000000000 | 145 | 121.2392 | 40.0535 | 8.1164 | 40 | 90.1447 | 89.8684 | 57.8812 | 10000000000 | 90.0319 | 4.1982 | 90 | 95.252 | 90.0066 | 3.0829 | 90 | 95.9346 | 14.4292 | -18.2663 | 64.6248 | 72.09 | 0.85745
Log | 2838 | 23.65 | 2014-08-22 17:43 | C13EOAT_test | 0.73544 | -0.37508 | 77.4874 | 283.1237 | 114.049 | 1.4777 | -0.75987 | 4.139 | 1.5 | 13.2301 | 24.8965 | 2.6424 | 1.587 | 168.3991 | 98.96 | 4.0407 | 103.0007 | 7.2759 | 103 | 101.081 | 103.992 | 104 | 568.4567 | 20.4259 | 87.8473 | 80.5519 | 217.3725 | 216.643 | 387.2076 | 84.1996 | 4.0113 | 84 | 1799.29 | 3.7249 | 1800 | 25.0216 | 0.00083679 | 25 | 10000000000 | 35.5203 | 34.2592 | 180.0329 | 89.5016 | 90.05 | 7.7481 | 90 | 186.7662 | 206.9293 | 206.7964 | 194.4746 | 261.6731 | 264.1569 | 239.3777 | 10000000000 | 10000000000 | 39.9394 | 3.175 | 40 | 10000000000 | 145 | 121.2517 | 40.0171 | 8.1171 | 40 | 90.1532 | 89.8797 | 57.8681 | 10000000000 | 90.0144 | 4.2031 | 90 | 95.2412 | 90.0164 | 3.0822 | 90 | 95.9297 | 14.4262 | -18.4082 | 64.5142 | 72.08 | 0.85749
Log | 2839 | 23.6583 | 2014-08-22 17:43 | C13EOAT_test | 0.73579 | -0.37414 | 78.2686 | 283.4761 | 99.5479 | 1.5087 | -0.75989 | 4.1387 | 1.5 | 13.2282 | 24.9276 | 2.6601 | 1.6873 | 168.4933 | 98.96 | 4.0475 | 103.0075 | 7.2749 | 103 | 101.1639 | 103.9925 | 104 | 571.6373 | 20.6052 | 87.8693 | 80.6239 | 217.3942 | 216.643 | 387.2076 | 84.2466 | 4.0065 | 84 | 1799.9 | 3.7239 | 1800 | 25.0205 | 0.00085265 | 25 | 10000000000 | 35.5229 | 34.2662 | 179.9997 | 89.4808 | 90.019 | 7.7526 | 90 | 186.7148 | 205.5146 | 205.923 | 194.8606 | 261.7848 | 264.2176 | 240.2085 | 10000000000 | 10000000000 | 39.9072 | 3.1919 | 40 | 10000000000 | 145 | 121.2036 | 40.0093 | 8.1169 | 40 | 90.1348 | 89.8649 | 57.8291 | 10000000000 | 89.9713 | 4.2191 | 90 | 95.1922 | 89.9999 | 3.0825 | 90 | 95.9294 | 14.4292 | -18.3361 | 64.5161 | 72.07 | 0.85741
Log | 2840 | 23.6667 | 2014-08-22 17:44 | C13EOAT_test | 0.73608 | -0.37508 | 78.6941 | 282.8347 | 126.16 | 1.5407 | -0.75982 | 4.1382 | 1.5 | 13.2324 | 25.0271 | 2.699 | 1.7277 | 168.3891 | 98.96 | 4.0195 | 102.9795 | 7.2777 | 103 | 100.8448 | 103.9975 | 104 | 576.947 | 20.5928 | 87.8588 | 80.5302 | 217.3362 | 216.643 | 387.2076 | 84.1945 | 4.0011 | 84 | 1800.696 | 3.7227 | 1800 | 25.0209 | 0.00081702 | 25 | 10000000000 | 35.532 | 34.1657 | 179.9962 | 89.4937 | 89.9768 | 7.7591 | 90 | 186.7067 | 206.4213 | 206.0045 | 194.4406 | 261.8602 | 264.428 | 239.4784 | 10000000000 | 10000000000 | 39.888 | 3.2164 | 40 | 10000000000 | 145 | 121.1997 | 40.0017 | 8.1171 | 40 | 90.13 | 89.8662 | 57.8643 | 10000000000 | 89.9973 | 4.2111 | 90 | 95.2112 | 89.9981 | 3.0827 | 90 | 95.9207 | 14.4262 | -18.4298 | 64.5191 | 72.06 | 0.85724
Log | 2841 | 23.675 | 2014-08-22 17:44 | C13EOAT_test | 0.73555 | -0.37508 | 80.9928 | 282.7671 | 108.2135 | 1.5059 | -0.75985 | 4.1378 | 1.5 | 13.2394 | 25.0547 | 2.7008 | 1.5485 | 168.4823 | 98.9602 | 4.0543 | 103.0145 | 7.2749 | 103 | 100.8989 | 104.0085 | 104 | 559.4854 | 20.4383 | 87.8724 | 80.6098 | 217.3532 | 216.643 | 387.5513 | 84.2411 | 3.9963 | 84 | 1800.196 | 3.7235 | 1800 | 25.0097 | 0.00090305 | 25 | 10000000000 | 35.5004 | 34.1018 | 179.9653 | 89.5216 | 89.9894 | 7.7572 | 90 | 186.8398 | 207.1797 | 206.3009 | 194.2213 | 261.3205 | 263.5595 | 239.5134 | 10000000000 | 10000000000 | 39.847 | 3.2463 | 40 | 10000000000 | 145 | 121.1119 | 39.9918 | 8.1175 | 40 | 90.105 | 89.8604 | 57.886 | 10000000000 | 89.9869 | 4.2151 | 90 | 95.2242 | 89.9827 | 3.0833 | 90 | 95.9318 | 14.4262 | -18.3503 | 64.5341 | 72.07 | 0.85734
Log | 2842 | 23.6833 | 2014-08-22 17:45 | C13EOAT_test | 0.73537 | -0.37508 | 78.4235 | 283.1252 | 120.2497 | 1.4947 | -0.75981 | 4.1384 | 1.5 | 13.2562 | 24.9999 | 2.7006 | 1.6882 | 168.4888 | 98.96 | 4.0339 | 102.994 | 7.275 | 103 | 100.7808 | 103.9931 | 104 | 556.1595 | 20.8958 | 87.8774 | 80.6115 | 217.3671 | 216.643 | 387.5513 | 84.2444 | 3.9907 | 84 | 1799.817 | 3.7241 | 1800 | 25.0286 | 0.00032919 | 25 | 10000000000 | 35.5041 | 34.1216 | 179.9854 | 89.4968 | 89.9986 | 7.756 | 90 | 186.5982 | 205.8123 | 205.5814 | 194.3267 | 261.6833 | 264.0578 | 239.7433 | 10000000000 | 10000000000 | 39.834 | 3.2805 | 40 | 10000000000 | 145 | 121.2114 | 39.9853 | 8.1184 | 40 | 90.1016 | 89.8837 | 57.8739 | 10000000000 | 89.9813 | 4.2187 | 90 | 95.2173 | 89.9927 | 3.0836 | 90 | 95.9347 | 14.4262 | -18.3485 | 64.5696 | 72.05 | 0.85735
Log | 2843 | 23.6917 | 2014-08-22 17:45 | C13EOAT_test | 0.73525 | -0.37508 | 81.5298 | 282.881 | 112.5205 | 1.4934 | -0.75981 | 4.1383 | 1.5 | 13.2365 | 24.9833 | 2.6708 | 1.6435 | 168.254 | 98.9675 | 4.0283 | 102.9958 | 7.2757 | 103 | 100.7584 | 104.0239 | 104 | 557.2776 | 20.8308 | 87.7731 | 80.4809 | 217.3192 | 216.643 | 387.5513 | 84.127 | 3.9894 | 84 | 1800.092 | 3.7236 | 1800 | 24.9966 | 0.00088585 | 25 | 10000000000 | 35.4841 | 34.1663 | 179.9727 | 89.4692 | 89.9653 | 7.7617 | 90 | 186.6101 | 205.2504 | 205.1245 | 193.9523 | 261.7431 | 264.0467 | 239.7276 | 10000000000 | 10000000000 | 39.8427 | 3.3152 | 40 | 10000000000 | 145 | 121.2882 | 39.9697 | 8.1203 | 40 | 90.1068 | 89.8659 | 57.8761 | 10000000000 | 90.0063 | 4.212 | 90 | 95.2419 | 89.9863 | 3.0844 | 90 | 95.9317 | 14.4262 | -18.4866 | 64.5278 | 72.05 | 0.85736
Log | 2844 | 23.7 | 2014-08-22 17:46 | C13EOAT_test | 0.73265 | -0.37508 | 79.116 | 282.9926 | 115.6469 | 1.4527 | -0.7598 | 4.1396 | 1.5 | 13.2379 | 24.8877 | 2.6534 | 1.7185 | 167.914 | 98.96 | 4.0263 | 102.9863 | 7.2768 | 103 | 100.6482 | 103.9857 | 104 | 559.9019 | 20.627 | 87.6042 | 80.3098 | 217.3646 | 216.643 | 387.2076 | 83.957 | 3.9888 | 84 | 1799.938 | 3.7239 | 1800 | 24.9773 | 0.0013635 | 25 | 10000000000 | 35.4886 | 34.0688 | 179.9574 | 89.5005 | 90.0038 | 7.7559 | 90 | 186.6118 | 205.5792 | 205.0923 | 194.2279 | 262.0828 | 263.7851 | 239.7259 | 10000000000 | 10000000000 | 39.8976 | 3.3415 | 40 | 10000000000 | 145 | 121.2324 | 39.9261 | 8.124 | 40 | 90.1069 | 89.8505 | 57.8688 | 10000000000 | 89.9821 | 4.224 | 90 | 95.225 | 89.9787 | 3.0851 | 90 | 95.9294 | 14.4267 | -18.6502 | 64.5319 | 72.05 | 0.85749
Log | 2845 | 23.7084 | 2014-08-22 17:46 | C13EOAT_test | 0.73524 | -0.37414 | 78.372 | 282.7582 | 99.8852 | 1.4947 | -0.75982 | 4.1388 | 1.5 | 13.2289 | 24.9207 | 2.6957 | 1.5555 | 167.9897 | 98.96 | 4.0475 | 103.0075 | 7.275 | 103 | 100.9951 | 103.9933 | 104 | 560.5128 | 21.0099 | 87.6536 | 80.3361 | 217.3497 | 216.643 | 387.5513 | 83.9949 | 3.991 | 84 | 1800.33 | 3.7232 | 1800 | 24.9654 | 0.0017259 | 25 | 10000000000 | 35.4777 | 34.081 | 179.97 | 89.469 | 89.9898 | 7.7586 | 90 | 186.5804 | 207.6501 | 206.3653 | 194.8818 | 260.595 | 263.2515 | 239.4922 | 10000000000 | 10000000000 | 39.9795 | 3.3512 | 40 | 10000000000 | 145 | 121.2688 | 39.9378 | 8.1259 | 40 | 90.1128 | 89.8572 | 57.8803 | 10000000000 | 89.9679 | 4.2322 | 90 | 95.2173 | 89.985 | 3.0851 | 90 | 95.9315 | 14.4289 | -18.6239 | 64.5171 | 72.04 | 0.85742
Log | 2846 | 23.7167 | 2014-08-22 17:47 | C13EOAT_test | 0.73461 | -0.37508 | 78.3871 | 283.4964 | 122.7651 | 1.4725 | -0.7599 | 4.1391 | 1.5 | 13.2288 | 24.9589 | 2.6457 | 1.7474 | 167.8042 | 98.9612 | 4.0339 | 102.9952 | 7.2752 | 103 | 101.1028 | 104.0049 | 104 | 571.0501 | 20.6858 | 87.565 | 80.2391 | 217.3234 | 216.643 | 387.2076 | 83.9021 | 3.9926 | 84 | 1800.811 | 3.7225 | 1800 | 24.9747 | 0.0020511 | 25 | 10000000000 | 35.4726 | 34.0556 | 179.983 | 89.4809 | 89.9799 | 7.7613 | 90 | 186.578 | 207.4294 | 206.2993 | 194.2462 | 260.8646 | 263.1223 | 240.028 | 10000000000 | 10000000000 | 40.0726 | 3.344 | 40 | 10000000000 | 145 | 121.2267 | 39.935 | 8.1288 | 40 | 90.0994 | 89.8836 | 57.9167 | 10000000000 | 89.9851 | 4.2295 | 90 | 95.202 | 89.9915 | 3.085 | 90 | 95.9397 | 14.4259 | -18.7221 | 64.511 | 72.05 | 0.85742
Log | 2847 | 23.725 | 2014-08-22 17:47 | C13EOAT_test | 0.73538 | -0.37414 | 84.2058 | 283.1238 | 107.8516 | 1.5127 | -0.75987 | 4.1392 | 1.5 | 13.2767 | 24.9173 | 2.6592 | 1.6675 | 167.7528 | 98.9895 | 4.054 | 103.0435 | 7.272 | 103 | 101.2841 | 104.014 | 104 | 569.4298 | 20.4326 | 87.5196 | 80.2332 | 217.3563 | 216.643 | 387.5513 | 83.8764 | 3.9938 | 84 | 1800.274 | 3.7233 | 1800 | 24.9498 | 0.0030473 | 25 | 10000000000 | 35.4534 | 34.0757 | 179.9762 | 89.468 | 89.9957 | 7.7602 | 90 | 186.5982 | 206.8884 | 206.2378 | 194.5482 | 261.2813 | 263.8108 | 240.5999 | 10000000000 | 10000000000 | 40.0938 | 3.3279 | 40 | 10000000000 | 145 | 121.157 | 39.9304 | 8.132 | 40 | 90.1063 | 89.8699 | 57.9195 | 10000000000 | 89.9919 | 4.2298 | 90 | 95.208 | 89.9881 | 3.0857 | 90 | 95.9496 | 14.4321 | -18.7564 | 64.6247 | 72.03 | 0.85745
Log | 2848 | 23.7333 | 2014-08-22 17:48 | C13EOAT_test | 0.73487 | -0.37508 | 74.9442 | 282.8667 | 107.9248 | 1.4945 | -0.75996 | 4.1395 | 1.5 | 13.2963 | 25.0322 | 2.7008 | 1.6587 | 167.78 | 98.9718 | 4.0201 | 102.992 | 7.2758 | 103 | 101.141 | 104.014 | 104 | 560.6578 | 20.5399 | 87.5537 | 80.2263 | 217.3441 | 216.643 | 387.5513 | 83.89 | 3.9982 | 84 | 1799.421 | 3.7247 | 1800 | 24.989 | 0.0025899 | 25 | 10000000000 | 35.4604 | 34.0624 | 179.9258 | 89.4438 | 89.9669 | 7.7667 | 90 | 186.5582 | 205.6613 | 205.3239 | 194.5454 | 261.898 | 264.2859 | 240.6651 | 10000000000 | 10000000000 | 40.0919 | 3.3067 | 40 | 10000000000 | 145 | 121.141 | 39.9025 | 8.136 | 40 | 90.0755 | 89.8503 | 57.9181 | 10000000000 | 89.9668 | 4.2413 | 90 | 95.2147 | 89.9629 | 3.0871 | 90 | 95.942 | 14.4272 | -18.7455 | 64.6566 | 72.03 | 0.85741
Log | 2849 | 23.7417 | 2014-08-22 17:48 | C13EOAT_test | 0.73471 | -0.37508 | 77.5876 | 283.1236 | 118.0452 | 1.5289 | -0.7599 | 4.1398 | 1.5 | 13.3328 | 24.9467 | 2.5817 | 1.6763 | 167.7833 | 98.9601 | 4.0475 | 103.0076 | 7.275 | 103 | 101.1246 | 104.0067 | 104 | 553.5742 | 20.6406 | 87.5423 | 80.241 | 217.3364 | 216.643 | 387.2076 | 83.8916 | 4.0002 | 84 | 1799.975 | 3.7237 | 1800 | 24.9949 | 0.0026145 | 25 | 10000000000 | 35.4905 | 34.1607 | 179.9558 | 89.4798 | 89.9612 | 7.7699 | 90 | 186.5426 | 206.5197 | 206.2755 | 194.4106 | 261.4203 | 264.419 | 240.4613 | 10000000000 | 10000000000 | 40.1256 | 3.2767 | 40 | 10000000000 | 145 | 121.2208 | 39.9151 | 8.138 | 40 | 90.1002 | 89.8556 | 57.9099 | 10000000000 | 89.9904 | 4.2361 | 90 | 95.2214 | 89.9779 | 3.0875 | 90 | 95.9287 | 14.4297 | -18.7191 | 64.7389 | 72.02 | 0.85745
Log | 2850 | 23.75 | 2014-08-22 17:49 | C13EOAT_test | 0.73492 | -0.37414 | 80.6777 | 283.1877 | 118.8311 | 1.5266 | -0.75982 | 4.1386 | 1.5 | 13.3322 | 25.0528 | 2.7009 | 1.725 | 167.9905 | 98.9625 | 4.0953 | 103.0578 | 7.2697 | 103 | 100.9118 | 103.9997 | 104 | 558.4907 | 20.6783 | 87.6629 | 80.3275 | 217.3206 | 216.643 | 387.5513 | 83.9952 | 4.0008 | 84 | 1799.998 | 3.7237 | 1800 | 24.9888 | 0.0027464 | 25 | 10000000000 | 35.5127 | 34.1502 | 179.9742 | 89.4785 | 89.975 | 7.7695 | 90 | 186.5785 | 205.8997 | 206.0141 | 194.3678 | 261.6461 | 264.0629 | 240.9129 | 10000000000 | 10000000000 | 40.1507 | 3.2506 | 40 | 10000000000 | 145 | 121.2598 | 39.9427 | 8.1392 | 40 | 90.108 | 89.8663 | 57.9007 | 10000000000 | 89.9768 | 4.2465 | 90 | 95.2208 | 89.9871 | 3.0879 | 90 | 95.9273 | 14.429 | -18.635 | 64.7361 | 72.01 | 0.85746
Log | 2851 | 23.7584 | 2014-08-22 17:49 | C13EOAT_test | 0.73036 | -0.37508 | 77.9179 | 282.7502 | 108.328 | 1.4046 | -0.75986 | 4.1393 | 1.5 | 13.2793 | 24.9059 | 2.6689 | 1.74 | 168.2542 | 98.9748 | 4.0339 | 103.0087 | 7.2715 | 103 | 100.834 | 104.0056 | 104 | 557.6766 | 20.9811 | 87.7449 | 80.5093 | 217.348 | 216.643 | 387.2076 | 84.1271 | 4.0004 | 84 | 1800.044 | 3.7238 | 1800 | 24.9418 | 0.0041022 | 25 | 10000000000 | 35.4296 | 33.9374 | 179.8981 | 89.4396 | 89.9791 | 7.7708 | 90 | 186.5541 | 205.9948 | 205.6995 | 195.1759 | 261.48 | 264.0476 | 240.2128 | 10000000000 | 10000000000 | 40.0832 | 3.2275 | 40 | 10000000000 | 145 | 121.2316 | 39.9402 | 8.1415 | 40 | 90.0726 | 89.8254 | 57.8682 | 10000000000 | 89.9821 | 4.248 | 90 | 95.2202 | 89.949 | 3.0895 | 90 | 95.9513 | 14.432 | -18.4655 | 64.6302 | 72.01 | 0.85747
Log | 2852 | 23.7667 | 2014-08-22 17:50 | C13EOAT_test | 0.73536 | -0.37508 | 84.176 | 282.8698 | 111.4157 | 1.4728 | -0.75986 | 4.1381 | 1.5 | 13.2486 | 25.0419 | 2.68 | 1.7223 | 167.7017 | 98.9791 | 4.059 | 103.0381 | 7.2687 | 103 | 100.855 | 104.0163 | 104 | 567.962 | 20.8426 | 87.4739 | 80.2278 | 217.3204 | 216.643 | 387.5513 | 83.8508 | 4.0016 | 84 | 1799.928 | 3.7238 | 1800 | 24.9182 | 0.0054833 | 25 | 10000000000 | 35.4291 | 33.9682 | 180.0011 | 89.4665 | 89.9819 | 7.7719 | 90 | 186.6082 | 205.4487 | 206.0933 | 194.7241 | 261.9603 | 264.498 | 241.6162 | 10000000000 | 10000000000 | 40.0582 | 3.2075 | 40 | 10000000000 | 145 | 121.297 | 39.9224 | 8.1448 | 40 | 90.1475 | 89.8537 | 57.8328 | 10000000000 | 90.0205 | 4.2346 | 90 | 95.234 | 90.0006 | 3.0881 | 90 | 95.9352 | 14.4263 | -18.7513 | 64.5537 | 72.01 | 0.85745
Log | 2853 | 23.775 | 2014-08-22 17:50 | C13EOAT_test | 0.73476 | -0.37508 | 78.445 | 283.2989 | 117.8543 | 1.4971 | -0.75992 | 4.1381 | 1.5 | 13.218 | 24.9159 | 2.5908 | 1.693 | 167.9055 | 98.9753 | 4.0731 | 103.0483 | 7.2664 | 103 | 100.8796 | 104.0203 | 104 | 576.0058 | 20.5073 | 87.5886 | 80.317 | 217.329 | 216.643 | 387.2076 | 83.9528 | 4.0017 | 84 | 1800.277 | 3.7233 | 1800 | 24.9067 | 0.0068146 | 25 | 10000000000 | 35.4089 | 34.0006 | 180.022 | 89.4624 | 89.991 | 7.7719 | 90 | 186.6335 | 207.5471 | 207.2013 | 194.8476 | 261.6748 | 264.4088 | 240.35 | 10000000000 | 10000000000 | 40.0211 | 3.2013 | 40 | 10000000000 | 145 | 121.238 | 39.9344 | 8.1467 | 40 | 90.1265 | 89.8955 | 57.8655 | 10000000000 | 90.0083 | 4.2382 | 90 | 95.2114 | 90.011 | 3.0878 | 90 | 95.9349 | 14.4326 | -18.6583 | 64.5014 | 72 | 0.85742
Log | 2854 | 23.7833 | 2014-08-22 17:51 | C13EOAT_test | 0.73515 | -0.37508 | 77.1727 | 283.35 | 104.8148 | 1.5109 | -0.75985 | 4.1387 | 1.5 | 13.232 | 24.9395 | 2.5651 | 1.6166 | 167.9799 | 98.9661 | 4.0407 | 103.0068 | 7.2677 | 103 | 101.0404 | 104.017 | 104 | 572.1 | 20.4344 | 87.6529 | 80.3271 | 217.3226 | 216.643 | 387.5513 | 83.9899 | 4.0006 | 84 | 1799.832 | 3.7239 | 1800 | 24.9128 | 0.0079786 | 25 | 10000000000 | 35.4095 | 33.9669 | 179.9886 | 89.4766 | 89.9915 | 7.7733 | 90 | 186.6027 | 206.1412 | 205.9647 | 194.742 | 261.5424 | 263.8551 | 240.2439 | 10000000000 | 10000000000 | 39.986 | 3.2052 | 40 | 10000000000 | 145 | 121.1929 | 39.9471 | 8.1484 | 40 | 90.1069 | 89.8817 | 57.8822 | 10000000000 | 90.0158 | 4.2336 | 90 | 95.2364 | 89.9943 | 3.0885 | 90 | 95.9462 | 14.4303 | -18.6391 | 64.5265 | 71.99 | 0.85735
Log | 2855 | 23.7917 | 2014-08-22 17:51 | C13EOAT_test | 0.73479 | -0.37508 | 76.6278 | 283.0408 | 115.9327 | 1.4998 | -0.7599 | 4.1386 | 1.5 | 13.2433 | 25.0502 | 2.6898 | 1.6546 | 168.0969 | 98.9711 | 4.0473 | 103.0184 | 7.266 | 103 | 100.9536 | 104.0171 | 104 | 552.8158 | 20.5543 | 87.6957 | 80.4012 | 217.3197 | 216.643 | 387.5513 | 84.0484 | 4.0014 | 84 | 1800.228 | 3.7233 | 1800 | 24.9273 | 0.0087897 | 25 | 10000000000 | 35.396 | 33.9828 | 179.9582 | 89.4984 | 89.9837 | 7.7756 | 90 | 186.539 | 205.4862 | 205.918 | 194.6806 | 262.2333 | 264.7772 | 240.7484 | 10000000000 | 10000000000 | 39.9249 | 3.2203 | 40 | 10000000000 | 145 | 121.2239 | 39.9432 | 8.1506 | 40 | 90.087 | 89.8712 | 57.8668 | 10000000000 | 89.9958 | 4.2396 | 90 | 95.2194 | 89.9791 | 3.0892 | 90 | 95.9483 | 14.4265 | -18.5699 | 64.5429 | 71.97 | 0.85725
Log | 2856 | 23.8 | 2014-08-22 17:52 | C13EOAT_test | 0.73267 | -0.37508 | 78.2419 | 283.4852 | 114.2911 | 1.4957 | -0.75991 | 4.1397 | 1.5 | 13.2322 | 25.0458 | 2.6836 | 1.6691 | 168.1069 | 98.9646 | 4.0408 | 103.0054 | 7.2659 | 103 | 100.8069 | 104.0238 | 104 | 556.9917 | 20.8516 | 87.6885 | 80.4184 | 217.331 | 216.643 | 387.5513 | 84.0534 | 4.0015 | 84 | 1800.351 | 3.7232 | 1800 | 24.9433 | 0.0095781 | 25 | 10000000000 | 35.4102 | 34.0316 | 179.9519 | 89.498 | 90.0023 | 7.7733 | 90 | 186.6101 | 206.693 | 206.4048 | 194.6292 | 261.597 | 263.59 | 240.2271 | 10000000000 | 10000000000 | 39.9056 | 3.2392 | 40 | 10000000000 | 145 | 121.2459 | 39.9387 | 8.1527 | 40 | 90.0926 | 89.8592 | 57.7743 | 10000000000 | 90.0241 | 4.2283 | 90 | 95.2347 | 89.9759 | 3.0899 | 90 | 95.9361 | 14.4292 | -18.5462 | 64.5247 | 71.98 | 0.8572
Log | 2857 | 23.8084 | 2014-08-22 17:52 | C13EOAT_test | 0.73492 | -0.37508 | 80.5454 | 282.9131 | 109.4658 | 1.513 | -0.75994 | 4.1394 | 1.5 | 13.2408 | 24.9113 | 2.5619 | 1.6474 | 167.7151 | 98.9696 | 4.0339 | 103.0035 | 7.2653 | 103 | 100.7634 | 104.031 | 104 | 555.0873 | 20.9044 | 87.4983 | 80.2168 | 217.3188 | 216.643 | 387.2076 | 83.8576 | 4.0043 | 84 | 1800.693 | 3.7227 | 1800 | 24.9283 | 0.011054 | 25 | 10000000000 | 35.4412 | 34.0154 | 180.0156 | 89.5072 | 89.996 | 7.7746 | 90 | 186.635 | 206.7779 | 206.83 | 194.5435 | 261.7325 | 263.5807 | 239.9524 | 10000000000 | 10000000000 | 39.8942 | 3.2636 | 40 | 10000000000 | 145 | 121.2949 | 39.9442 | 8.154 | 40 | 90.1438 | 89.8718 | 57.7368 | 10000000000 | 90.0032 | 4.2351 | 90 | 95.2409 | 90.0078 | 3.0891 | 90 | 95.9453 | 14.4296 | -18.7528 | 64.5438 | 71.97 | 0.8572
Log | 2858 | 23.8167 | 2014-08-22 17:53 | C13EOAT_test | 0.73467 | -0.37414 | 75.7307 | 283.1174 | 117.2405 | 1.5222 | -0.75989 | 4.1395 | 1.5 | 13.1911 | 24.9759 | 2.6891 | 1.5463 | 167.7995 | 98.9848 | 4.0475 | 103.0323 | 7.2624 | 103 | 100.7343 | 104.022 | 104 | 555.1696 | 20.9358 | 87.5173 | 80.2822 | 217.3344 | 216.643 | 387.5513 | 83.8998 | 4.0063 | 84 | 1799.859 | 3.7238 | 1800 | 24.9108 | 0.012566 | 25 | 10000000000 | 35.3714 | 34.057 | 179.9893 | 89.5001 | 89.9907 | 7.7752 | 90 | 186.5593 | 206.8484 | 206.5312 | 194.7978 | 261.2652 | 263.8125 | 239.0785 | 10000000000 | 10000000000 | 39.8659 | 3.2943 | 40 | 10000000000 | 145 | 121.3345 | 39.9469 | 8.1555 | 40 | 90.1072 | 89.8821 | 57.6521 | 10000000000 | 89.989 | 4.2382 | 90 | 95.2299 | 89.9947 | 3.0893 | 90 | 95.9441 | 14.4267 | -18.7026 | 64.4325 | 71.98 | 0.85735
Log | 2859 | 23.825 | 2014-08-22 17:53 | C13EOAT_test | 0.73493 | -0.37508 | 79.1625 | 282.7502 | 99.5527 | 1.501 | -0.75988 | 4.1398 | 1.5 | 13.1926 | 24.9992 | 2.657 | 1.6283 | 167.9627 | 98.9604 | 4.0882 | 103.0486 | 7.2589 | 103 | 100.8126 | 103.9861 | 104 | 559.8859 | 20.7551 | 87.6418 | 80.321 | 217.345 | 216.643 | 387.5513 | 83.9814 | 4.0069 | 84 | 1800.208 | 3.7234 | 1800 | 24.8998 | 0.014348 | 25 | 10000000000 | 35.3827 | 34.0521 | 180.0298 | 89.4928 | 90.0063 | 7.7721 | 90 | 186.5582 | 207.3352 | 206.8204 | 194.8679 | 261.1068 | 263.2729 | 239.7213 | 10000000000 | 10000000000 | 39.8548 | 3.3252 | 40 | 10000000000 | 145 | 121.3064 | 39.9697 | 8.1561 | 40 | 90.1417 | 89.8881 | 57.7021 | 10000000000 | 90.0172 | 4.2256 | 90 | 95.2443 | 90.0149 | 3.0887 | 90 | 95.9342 | 14.4261 | -18.6394 | 64.4347 | 71.98 | 0.85742
Log | 2860 | 23.8333 | 2014-08-22 17:54 | C13EOAT_test | 0.7343 | -0.37508 | 77.6388 | 282.7498 | 119.0176 | 1.4816 | -0.75982 | 4.1401 | 1.5 | 13.199 | 25.0463 | 2.6958 | 1.6343 | 167.9556 | 98.9605 | 4.0475 | 103.008 | 7.2606 | 103 | 100.8019 | 104.0142 | 104 | 568.7327 | 20.5252 | 87.6433 | 80.3122 | 217.3335 | 216.643 | 387.5513 | 83.9778 | 4.0093 | 84 | 1799.997 | 3.7238 | 1800 | 24.9056 | 0.015645 | 25 | 10000000000 | 35.3864 | 33.9635 | 179.9878 | 89.4907 | 90.0073 | 7.7717 | 90 | 186.5248 | 207.0413 | 206.5314 | 194.854 | 261.4021 | 263.5526 | 239.9506 | 10000000000 | 10000000000 | 39.8826 | 3.353 | 40 | 10000000000 | 145 | 121.2781 | 39.93 | 8.1601 | 40 | 90.1122 | 89.8756 | 57.7074 | 10000000000 | 89.9919 | 4.2329 | 90 | 95.2301 | 89.9939 | 3.0889 | 90 | 95.9313 | 14.4253 | -18.6483 | 64.4465 | 71.96 | 0.8574
Log | 2861 | 23.8417 | 2014-08-22 17:54 | C13EOAT_test | 0.7346 | -0.37508 | 77.6753 | 283.0419 | 100.7204 | 1.518 | -0.75987 | 4.1405 | 1.5 | 13.2012 | 24.9569 | 2.6755 | 1.564 | 167.9728 | 98.9761 | 4.0407 | 103.0168 | 7.2593 | 103 | 100.6618 | 103.9811 | 104 | 571.668 | 20.5114 | 87.6245 | 80.3483 | 217.3548 | 216.643 | 387.2076 | 83.9864 | 4.0089 | 84 | 1800.522 | 3.7229 | 1800 | 24.9317 | 0.016191 | 25 | 10000000000 | 35.4124 | 34.0093 | 179.9765 | 89.5122 | 89.9975 | 7.7733 | 90 | 186.568 | 207.6627 | 207.145 | 194.6895 | 261.2807 | 263.4225 | 239.4463 | 10000000000 | 10000000000 | 39.961 | 3.3662 | 40 | 10000000000 | 145 | 121.2602 | 39.9329 | 8.162 | 40 | 90.1103 | 89.8662 | 57.696 | 10000000000 | 90.0246 | 4.2206 | 90 | 95.2429 | 89.9882 | 3.0892 | 90 | 95.941 | 14.4269 | -18.6278 | 64.4543 | 71.96 | 0.85747
Log | 2862 | 23.85 | 2014-08-22 17:55 | C13EOAT_test | 0.73488 | -0.37508 | 74.4219 | 283.1252 | 120.8543 | 1.5165 | -0.75994 | 4.1401 | 1.5 | 13.1793 | 25.028 | 2.7009 | 1.5185 | 167.7566 | 98.9788 | 4.0678 | 103.0466 | 7.2558 | 103 | 100.5236 | 104.0078 | 104 | 567.5972 | 20.4854 | 87.5287 | 80.2279 | 217.3875 | 216.643 | 387.5513 | 83.8783 | 4.0112 | 84 | 1799.896 | 3.7238 | 1800 | 24.9128 | 0.017807 | 25 | 10000000000 | 35.3533 | 33.9788 | 180.0193 | 89.5245 | 90.0167 | 7.7702 | 90 | 186.6533 | 206.1385 | 206.0478 | 194.902 | 261.657 | 263.4961 | 239.9786 | 10000000000 | 10000000000 | 40.007 | 3.3716 | 40 | 10000000000 | 145 | 121.2359 | 39.9541 | 8.1629 | 40 | 90.1089 | 89.9104 | 57.6965 | 10000000000 | 89.9878 | 4.2332 | 90 | 95.2298 | 90.0097 | 3.0886 | 90 | 95.9371 | 14.4263 | -18.7508 | 64.4069 | 71.96 | 0.85747
Log | 2863 | 23.8584 | 2014-08-22 17:55 | C13EOAT_test | 0.734 | -0.37414 | 78.4982 | 283.1592 | 112.8944 | 1.5103 | -0.75987 | 4.1411 | 1.5 | 13.1893 | 25.0124 | 2.7009 | 1.8071 | 167.811 | 98.975 | 4.0543 | 103.0293 | 7.2558 | 103 | 100.6291 | 104.0003 | 104 | 559.3658 | 20.705 | 87.5709 | 80.2401 | 217.3522 | 216.643 | 387.2076 | 83.9055 | 4.0122 | 84 | 1799.769 | 3.724 | 1800 | 24.9003 | 0.019568 | 25 | 10000000000 | 35.3981 | 33.9914 | 179.9628 | 89.5007 | 90.0059 | 7.7716 | 90 | 186.5691 | 205.9604 | 206.0335 | 194.1133 | 261.8546 | 263.4876 | 239.9801 | 10000000000 | 10000000000 | 40.0612 | 3.3606 | 40 | 10000000000 | 145 | 121.2403 | 39.9458 | 8.1645 | 40 | 90.1006 | 89.8622 | 57.7008 | 10000000000 | 90.0012 | 4.2278 | 90 | 95.256 | 89.9814 | 3.0897 | 90 | 95.9373 | 14.4256 | -18.7349 | 64.4266 | 71.95 | 0.85742
Log | 2864 | 23.8667 | 2014-08-22 17:56 | C13EOAT_test | 0.73488 | -0.37508 | 83.918 | 282.7518 | 114.8969 | 1.4964 | -0.75987 | 4.1411 | 1.5 | 13.1475 | 25.0553 | 2.7332 | 1.6852 | 167.824 | 98.9699 | 4.0339 | 103.0038 | 7.257 | 103 | 100.5589 | 104.0373 | 104 | 559.1222 | 21.0046 | 87.565 | 80.2589 | 217.3258 | 216.643 | 387.5513 | 83.912 | 4.0143 | 84 | 1799.506 | 3.7244 | 1800 | 24.8579 | 0.022183 | 25 | 10000000000 | 35.3946 | 33.9764 | 179.968 | 89.5004 | 89.9906 | 7.7737 | 90 | 186.5853 | 206.2644 | 206.29 | 194.769 | 261.1949 | 262.9604 | 239.9586 | 10000000000 | 10000000000 | 40.0546 | 3.3467 | 40 | 10000000000 | 145 | 121.2736 | 39.9609 | 8.1653 | 40 | 90.1204 | 89.8477 | 57.6859 | 10000000000 | 90.011 | 4.2228 | 90 | 95.2405 | 89.984 | 3.0899 | 90 | 95.9336 | 14.4263 | -18.711 | 64.3395 | 71.96 | 0.85722
Log | 2865 | 23.875 | 2014-08-22 17:56 | C13EOAT_test | 0.73165 | -0.37508 | 83.6005 | 283.1244 | 113.0274 | 1.4888 | -0.7598 | 4.1418 | 1.5 | 13.144 | 24.9855 | 2.7009 | 1.6388 | 167.8375 | 98.9825 | 4.0678 | 103.0503 | 7.2525 | 103 | 100.8589 | 103.9926 | 104 | 556.0751 | 20.909 | 87.5644 | 80.273 | 217.3487 | 216.643 | 387.2076 | 83.9188 | 4.0163 | 84 | 1798.903 | 3.7253 | 1800 | 24.8489 | 0.024469 | 25 | 10000000000 | 35.3856 | 34.0586 | 179.9713 | 89.5174 | 90.0213 | 7.7679 | 90 | 186.6048 | 207.2276 | 206.6592 | 194.8313 | 261.3368 | 263.1653 | 240.4325 | 10000000000 | 10000000000 | 40.0978 | 3.3257 | 40 | 10000000000 | 145 | 121.3036 | 39.9631 | 8.1663 | 40 | 90.1102 | 89.8611 | 57.6647 | 10000000000 | 89.9982 | 4.2264 | 90 | 95.231 | 89.9856 | 3.0899 | 90 | 95.939 | 14.4262 | -18.7095 | 64.3317 | 71.94 | 0.85733
Log | 2866 | 23.8833 | 2014-08-22 17:57 | C13EOAT_test | 0.73513 | -0.37508 | 86.7653 | 283.1198 | 114.9393 | 1.5018 | -0.7599 | 4.1407 | 1.5 | 13.1478 | 24.99 | 2.7009 | 1.6381 | 167.7603 | 98.9862 | 4.0543 | 103.0405 | 7.2515 | 103 | 100.8566 | 104.018 | 104 | 564.0464 | 20.6684 | 87.517 | 80.2432 | 217.3754 | 216.643 | 387.5513 | 83.8801 | 4.0197 | 84 | 1800.601 | 3.7227 | 1800 | 24.8779 | 0.025987 | 25 | 10000000000 | 35.3847 | 34.2379 | 180.0094 | 89.4752 | 90.0116 | 7.7688 | 90 | 186.6291 | 207.184 | 206.7254 | 194.787 | 260.6118 | 262.8906 | 240.6298 | 10000000000 | 10000000000 | 40.1147 | 3.3018 | 40 | 10000000000 | 145 | 121.3129 | 39.9833 | 8.1667 | 40 | 90.1262 | 89.8831 | 57.6216 | 10000000000 | 89.9945 | 4.2279 | 90 | 95.2191 | 90.0047 | 3.0893 | 90 | 95.9502 | 14.4261 | -18.7429 | 64.3396 | 71.96 | 0.85736
Log | 2867 | 23.8917 | 2014-08-22 17:57 | C13EOAT_test | 0.73461 | -0.37508 | 81.1645 | 283.1416 | 107.6166 | 1.4948 | -0.75975 | 4.1406 | 1.5 | 13.139 | 24.8868 | 2.6603 | 1.7318 | 167.9245 | 98.99 | 4.07 | 103.06 | 7.2483 | 103 | 101.03 | 104.0135 | 104 | 572.4467 | 20.4825 | 87.6032 | 80.3212 | 217.3434 | 216.643 | 387.5513 | 83.9622 | 4.0215 | 84 | 1800.166 | 3.7234 | 1800 | 24.9216 | 0.026612 | 25 | 10000000000 | 35.4168 | 34.1633 | 179.9872 | 89.4962 | 90.0008 | 7.77 | 90 | 186.6128 | 206.0031 | 206.2501 | 194.8585 | 260.9104 | 263.8213 | 240.2221 | 10000000000 | 10000000000 | 40.106 | 3.278 | 40 | 10000000000 | 145 | 121.2751 | 39.9772 | 8.1682 | 40 | 90.1104 | 89.8769 | 57.6346 | 10000000000 | 90.0167 | 4.2223 | 90 | 95.2104 | 89.9936 | 3.0895 | 90 | 95.9624 | 14.4262 | -18.6687 | 64.3212 | 71.95 | 0.85747
Log | 2868 | 23.9 | 2014-08-22 17:58 | C13EOAT_test | 0.73511 | -0.37508 | 79.366 | 282.8316 | 106.6716 | 1.5078 | -0.75986 | 4.1409 | 1.5 | 13.1921 | 25.0323 | 2.7009 | 1.5398 | 167.6227 | 98.99 | 4.0543 | 103.0443 | 7.2461 | 103 | 100.8309 | 104.0202 | 104 | 568.1469 | 20.4638 | 87.4707 | 80.152 | 217.3362 | 216.643 | 387.2076 | 83.8114 | 4.0221 | 84 | 1800.21 | 3.7234 | 1800 | 24.902 | 0.028578 | 25 | 10000000000 | 35.4041 | 34.1516 | 180.0137 | 89.5061 | 90.0106 | 7.768 | 90 | 186.6205 | 205.8517 | 206.2356 | 194.9643 | 261.3581 | 263.5025 | 241.0092 | 10000000000 | 10000000000 | 40.1173 | 3.2525 | 40 | 10000000000 | 145 | 121.2781 | 39.9982 | 8.1676 | 40 | 90.1422 | 89.8715 | 57.6159 | 10000000000 | 89.9997 | 4.227 | 90 | 95.2363 | 90.0068 | 3.0891 | 90 | 95.9599 | 14.4262 | -18.838 | 64.4338 | 71.94 | 0.8575
Log | 2869 | 23.9083 | 2014-08-22 17:58 | C13EOAT_test | 0.73471 | -0.37508 | 77.1265 | 282.4216 | 112.7823 | 1.4647 | -0.75989 | 4.1408 | 1.5 | 13.2304 | 25.0558 | 2.7009 | 1.7228 | 167.8212 | 98.99 | 4.0543 | 103.0443 | 7.2442 | 103 | 100.7467 | 103.999 | 104 | 562.7008 | 20.4718 | 87.5746 | 80.2466 | 217.3511 | 216.643 | 387.5513 | 83.9106 | 4.0249 | 84 | 1799.613 | 3.7242 | 1800 | 24.943 | 0.028922 | 25 | 10000000000 | 35.4326 | 34.0472 | 180.0114 | 89.498 | 90.0133 | 7.7672 | 90 | 186.7579 | 207.8951 | 207.4048 | 194.7465 | 261.2593 | 263.021 | 240.4488 | 10000000000 | 10000000000 | 40.1172 | 3.2247 | 40 | 10000000000 | 145 | 121.2356 | 39.9976 | 8.1675 | 40 | 90.1158 | 89.8956 | 57.6237 | 10000000000 | 89.9909 | 4.2299 | 90 | 95.2368 | 90.0057 | 3.0889 | 90 | 95.9619 | 14.4262 | -18.7434 | 64.5148 | 71.93 | 0.85751
Log | 2870 | 23.9167 | 2014-08-22 17:59 | C13EOAT_test | 0.73487 | -0.37508 | 79.1474 | 282.9222 | 111.2914 | 1.5144 | -0.75984 | 4.1411 | 1.5 | 13.2359 | 25.0395 | 2.7009 | 1.6483 | 167.5917 | 98.9694 | 4.0611 | 103.0304 | 7.2437 | 103 | 100.787 | 103.982 | 104 | 558.2674 | 20.7088 | 87.4643 | 80.1274 | 217.3312 | 216.643 | 387.5513 | 83.7959 | 4.0268 | 84 | 1799.95 | 3.7237 | 1800 | 24.9231 | 0.030397 | 25 | 10000000000 | 35.3984 | 34.0269 | 179.9731 | 89.516 | 89.9977 | 7.7692 | 90 | 186.8254 | 206.4582 | 206.3233 | 194.9568 | 261.3652 | 263.3246 | 240.3419 | 10000000000 | 10000000000 | 40.0403 | 3.2106 | 40 | 10000000000 | 145 | 121.2274 | 39.9847 | 8.1683 | 40 | 90.1009 | 89.8722 | 57.5784 | 10000000000 | 89.9992 | 4.2269 | 90 | 95.2431 | 89.9866 | 3.0899 | 90 | 95.9488 | 14.4294 | -18.8419 | 64.5329 | 71.93 | 0.85751
Log | 2871 | 23.925 | 2014-08-22 17:59 | C13EOAT_test | 0.73492 | -0.37508 | 79.9421 | 282.3857 | 114.1036 | 1.4844 | -0.75984 | 4.1407 | 1.5 | 13.1673 | 25.0217 | 2.6498 | 1.8471 | 167.6396 | 98.9674 | 4.0678 | 103.0352 | 7.2406 | 103 | 100.6003 | 103.9858 | 104 | 553.5357 | 20.9099 | 87.4666 | 80.173 | 217.3389 | 216.643 | 387.5513 | 83.8198 | 4.029 | 84 | 1799.938 | 3.7238 | 1800 | 24.8356 | 0.033585 | 25 | 10000000000 | 35.39 | 33.9532 | 180.0105 | 89.5014 | 90.009 | 7.7669 | 90 | 186.6646 | 206.8733 | 207.0538 | 194.7497 | 261.0819 | 263.5352 | 240.4443 | 10000000000 | 10000000000 | 40.0027 | 3.2076 | 40 | 10000000000 | 145 | 121.1916 | 39.9751 | 8.169 | 40 | 90.1235 | 89.887 | 57.5356 | 10000000000 | 90.0205 | 4.216 | 90 | 95.218 | 90.0053 | 3.0895 | 90 | 95.947 | 14.4269 | -18.7945 | 64.3826 | 71.95 | 0.85749
Log | 2872 | 23.9333 | 2014-08-22 18:00 | C13EOAT_test | 0.73425 | -0.37508 | 77.9627 | 282.4206 | 114.5922 | 1.5116 | -0.75992 | 4.1415 | 1.5 | 13.1447 | 25.0485 | 2.7009 | 1.7094 | 167.5404 | 98.9774 | 4.0475 | 103.0249 | 7.2395 | 103 | 100.7366 | 103.9787 | 104 | 553.502 | 21.0689 | 87.4042 | 80.1362 | 217.3353 | 216.643 | 387.5513 | 83.7702 | 4.0299 | 84 | 1800.202 | 3.7234 | 1800 | 24.8582 | 0.035267 | 25 | 10000000000 | 35.362 | 33.8774 | 179.9912 | 89.5115 | 90.0318 | 7.7621 | 90 | 186.7202 | 205.6452 | 206.1501 | 195.1054 | 261.4625 | 263.8829 | 239.8418 | 10000000000 | 10000000000 | 39.9552 | 3.2157 | 40 | 10000000000 | 145 | 121.2632 | 39.9994 | 8.168 | 40 | 90.1178 | 89.8734 | 57.5261 | 10000000000 | 90.0187 | 4.215 | 90 | 95.2196 | 89.9956 | 3.09 | 90 | 95.9378 | 14.4262 | -18.8412 | 64.3333 | 71.92 | 0.85747
Log | 2873 | 23.9417 | 2014-08-22 18:00 | C13EOAT_test | 0.73482 | -0.37414 | 78.4701 | 282.9409 | 107.4833 | 1.5079 | -0.75982 | 4.141 | 1.5 | 13.1451 | 25.044 | 2.698 | 1.7358 | 167.6443 | 98.9609 | 4.0694 | 103.0303 | 7.2381 | 103 | 100.9322 | 103.9606 | 104 | 559.6067 | 20.9584 | 87.4672 | 80.177 | 217.364 | 216.643 | 387.5513 | 83.8221 | 4.0334 | 84 | 1800.344 | 3.7232 | 1800 | 24.8464 | 0.03768 | 25 | 10000000000 | 35.3373 | 33.8958 | 180.0363 | 89.5298 | 90.0234 | 7.7622 | 90 | 186.6649 | 206.9308 | 207.0215 | 194.8506 | 261.4047 | 263.6776 | 240.2464 | 10000000000 | 10000000000 | 39.9288 | 3.2317 | 40 | 10000000000 | 145 | 121.3134 | 39.9963 | 8.1682 | 40 | 90.1461 | 89.8902 | 57.5333 | 10000000000 | 90.0051 | 4.2191 | 90 | 95.2289 | 90.0181 | 3.0892 | 90 | 95.9416 | 14.4263 | -18.7839 | 64.3342 | 71.93 | 0.85741
Log | 2874 | 23.95 | 2014-08-22 18:01 | C13EOAT_test | 0.73033 | -0.37508 | 74.8197 | 282.5358 | 113.1225 | 1.4735 | -0.7599 | 4.1418 | 1.5 | 13.1409 | 25.0558 | 2.7009 | 1.6852 | 168.0793 | 98.9601 | 4.0333 | 102.9935 | 7.2398 | 103 | 100.9425 | 103.9589 | 104 | 569.3959 | 20.8135 | 87.6846 | 80.3946 | 217.3401 | 216.643 | 387.5513 | 84.0396 | 4.034 | 84 | 1800.153 | 3.7235 | 1800 | 24.8473 | 0.039776 | 25 | 10000000000 | 35.334 | 33.9484 | 179.9553 | 89.498 | 90.0081 | 7.7639 | 90 | 186.6239 | 205.4661 | 205.9688 | 194.4262 | 261.7911 | 264.0488 | 240.4988 | 10000000000 | 10000000000 | 39.9076 | 3.2552 | 40 | 10000000000 | 145 | 121.2735 | 39.9983 | 8.1679 | 40 | 90.1049 | 89.8504 | 57.544 | 10000000000 | 90.0396 | 4.2055 | 90 | 95.2366 | 89.9776 | 3.0902 | 90 | 95.9322 | 14.4268 | -18.5655 | 64.3262 | 71.91 | 0.85741
Log | 2875 | 23.9583 | 2014-08-22 18:01 | C13EOAT_test | 0.73458 | -0.37508 | 77.9869 | 282.8246 | 129.8769 | 1.5209 | -0.75984 | 4.1418 | 1.5 | 13.1459 | 25.0573 | 2.7149 | 1.6142 | 167.697 | 98.96 | 4.0678 | 103.0278 | 7.237 | 103 | 101.1621 | 103.9468 | 104 | 574.5162 | 20.8994 | 87.5048 | 80.1922 | 217.3497 | 216.643 | 387.5513 | 83.8485 | 4.0387 | 84 | 1799.925 | 3.7238 | 1800 | 24.8292 | 0.042182 | 25 | 10000000000 | 35.3265 | 33.9254 | 180.0045 | 89.5134 | 90.0031 | 7.7637 | 90 | 186.6194 | 206.824 | 206.6086 | 194.8226 | 261.1912 | 263.837 | 239.5278 | 10000000000 | 10000000000 | 39.8941 | 3.2828 | 40 | 10000000000 | 145 | 121.1973 | 40.0336 | 8.1659 | 40 | 90.1211 | 89.8835 | 57.5763 | 10000000000 | 89.9851 | 4.2239 | 90 | 95.202 | 90.0023 | 3.0894 | 90 | 95.9303 | 14.4264 | -18.7678 | 64.3363 | 71.92 | 0.85742
Log | 2876 | 23.9667 | 2014-08-22 18:02 | C13EOAT_test | 0.7343 | -0.37508 | 75.8908 | 282.9522 | 107.8536 | 1.5066 | -0.75998 | 4.1421 | 1.5 | 13.0962 | 25.0465 | 2.7009 | 1.7579 | 167.5155 | 98.96 | 4.0679 | 103.0279 | 7.2355 | 103 | 101.189 | 103.9647 | 104 | 567.8804 | 20.6827 | 87.4258 | 80.0897 | 217.3324 | 216.643 | 387.2076 | 83.7578 | 4.0437 | 84 | 1800.391 | 3.7231 | 1800 | 24.8509 | 0.044092 | 25 | 10000000000 | 35.3253 | 33.8616 | 179.9557 | 89.525 | 89.9977 | 7.7644 | 90 | 186.846 | 207.4052 | 206.7974 | 195.283 | 261.083 | 263.4185 | 239.9108 | 10000000000 | 10000000000 | 39.8785 | 3.3108 | 40 | 10000000000 | 145 | 121.2109 | 40.0282 | 8.1656 | 40 | 90.0903 | 89.8654 | 57.5901 | 10000000000 | 89.9956 | 4.2201 | 90 | 95.2382 | 89.9778 | 3.0903 | 90 | 95.9321 | 14.4262 | -18.8703 | 64.2304 | 71.91 | 0.8575
Log | 2877 | 23.975 | 2014-08-22 18:02 | C13EOAT_test | 0.73461 | -0.37508 | 75.2833 | 283.112 | 116.94 | 1.5164 | -0.75977 | 4.1421 | 1.5 | 13.1373 | 25.0967 | 2.7009 | 1.7047 | 167.5517 | 98.96 | 4.0539 | 103.0139 | 7.2357 | 103 | 101.0283 | 103.9788 | 104 | 552.8848 | 21.0147 | 87.4381 | 80.1137 | 217.3302 | 216.643 | 387.5513 | 83.7759 | 4.0477 | 84 | 1799.94 | 3.7238 | 1800 | 24.8319 | 0.047048 | 25 | 10000000000 | 35.3315 | 33.9583 | 179.9517 | 89.5109 | 90.0076 | 7.7625 | 90 | 186.71 | 206.9178 | 206.4453 | 194.8248 | 261.8547 | 263.8322 | 239.9157 | 10000000000 | 10000000000 | 39.86 | 3.3378 | 40 | 10000000000 | 145 | 121.2469 | 40.0153 | 8.1655 | 40 | 90.1043 | 89.8473 | 57.6297 | 10000000000 | 90.0193 | 4.2111 | 90 | 95.2061 | 89.9758 | 3.091 | 90 | 95.929 | 14.4267 | -18.8464 | 64.3184 | 71.9 | 0.8575
Log | 2878 | 23.9833 | 2014-08-22 18:03 | C13EOAT_test | 0.73434 | -0.37508 | 77.2285 | 282.7556 | 105.7764 | 1.5097 | -0.75984 | 4.1421 | 1.5 | 13.1478 | 25.0459 | 2.7006 | 1.7762 | 167.6033 | 98.975 | 4.0543 | 103.0293 | 7.2335 | 103 | 100.889 | 103.9721 | 104 | 557.2552 | 21.0616 | 87.4707 | 80.1326 | 217.3277 | 216.643 | 387.5513 | 83.8017 | 4.0517 | 84 | 1799.987 | 3.7237 | 1800 | 24.8331 | 0.049436 | 25 | 10000000000 | 35.3456 | 33.9834 | 179.9522 | 89.5017 | 89.9865 | 7.7655 | 90 | 186.6436 | 207.501 | 206.783 | 194.8352 | 261.5224 | 263.5429 | 240.3416 | 10000000000 | 10000000000 | 39.9012 | 3.3647 | 40 | 10000000000 | 145 | 121.2627 | 40.0037 | 8.1657 | 40 | 90.0986 | 89.8536 | 57.6562 | 10000000000 | 89.9959 | 4.2213 | 90 | 95.2161 | 89.9761 | 3.0914 | 90 | 95.932 | 14.428 | -18.8424 | 64.3433 | 71.9 | 0.85745
Log | 2879 | 23.9917 | 2014-08-22 18:03 | C13EOAT_test | 0.73474 | -0.37508 | 73.4356 | 282.7502 | 114.0731 | 1.5328 | -0.75982 | 4.1426 | 1.5 | 13.1029 | 25.0453 | 2.7009 | 1.5688 | 167.3092 | 98.9675 | 4.0746 | 103.0421 | 7.2317 | 103 | 100.7378 | 103.9805 | 104 | 562.4742 | 21.084 | 87.2961 | 80.0131 | 217.3308 | 216.643 | 387.2076 | 83.6546 | 4.0564 | 84 | 1800.401 | 3.7231 | 1800 | 24.8497 | 0.051321 | 25 | 10000000000 | 35.3485 | 33.9587 | 180.0069 | 89.503 | 90.0245 | 7.7592 | 90 | 186.6092 | 207.4015 | 206.3031 | 194.9129 | 261.2391 | 263.2904 | 239.7307 | 10000000000 | 10000000000 | 39.9666 | 3.3778 | 40 | 10000000000 | 145 | 121.4174 | 39.9962 | 8.1661 | 40 | 90.1369 | 89.87 | 57.6037 | 10000000000 | 90.0095 | 4.2181 | 90 | 95.2254 | 90.0035 | 3.0909 | 90 | 95.9341 | 14.4263 | -18.9545 | 64.2448 | 71.89 | 0.85749
Log | 2880 | 24 | 2014-08-22 18:04 | C13EOAT_test | 0.73461 | -0.37508 | 76.69 | 282.8936 | 109.2462 | 1.494 | -0.75998 | 4.1426 | 1.5 | 13.1481 | 24.9538 | 2.6893 | 1.6349 | 167.3588 | 98.9638 | 4.0551 | 103.0189 | 7.232 | 103 | 100.6745 | 103.9549 | 104 | 563.5167 | 20.7544 | 87.3438 | 80.0151 | 217.3224 | 216.643 | 387.2076 | 83.6794 | 4.0616 | 84 | 1800.56 | 3.723 | 1800 | 24.8169 | 0.054334 | 25 | 10000000000 | 35.3571 | 33.9683 | 179.986 | 89.4764 | 89.9872 | 7.7653 | 90 | 186.5989 | 205.6089 | 205.7252 | 194.4044 | 261.5744 | 263.5505 | 239.9938 | 10000000000 | 10000000000 | 40.0067 | 3.378 | 40 | 10000000000 | 145 | 121.3254 | 39.9428 | 8.1695 | 40 | 90.1264 | 89.8596 | 57.5896 | 10000000000 | 89.9942 | 4.2268 | 90 | 95.2381 | 89.993 | 3.0915 | 90 | 95.9379 | 14.4245 | -18.9487 | 64.3371 | 71.89 | 0.85742
Log | 2881 | 24.0084 | 2014-08-22 18:04 | C13EOAT_test | 0.73444 | -0.37508 | 73.1455 | 282.8851 | 117.4052 | 1.5191 | -0.75991 | 4.1433 | 1.5 | 13.1428 | 24.9398 | 2.6974 | 1.7124 | 167.8045 | 98.96 | 4.0407 | 103.0007 | 7.2329 | 103 | 100.6988 | 103.9535 | 104 | 575.3151 | 20.5369 | 87.5662 | 80.2383 | 217.3305 | 216.643 | 387.5513 | 83.9022 | 4.0648 | 84 | 1800.041 | 3.7237 | 1800 | 24.8165 | 0.05665 | 25 | 10000000000 | 35.3028 | 33.9779 | 179.9635 | 89.4795 | 89.9909 | 7.7654 | 90 | 186.5709 | 206.9267 | 206.5221 | 194.7365 | 261.1236 | 263.3021 | 240.7457 | 10000000000 | 10000000000 | 40.0663 | 3.3694 | 40 | 10000000000 | 145 | 121.371 | 39.9348 | 8.1707 | 40 | 90.1038 | 89.8597 | 57.6198 | 10000000000 | 90.0065 | 4.2264 | 90 | 95.196 | 89.9818 | 3.0925 | 90 | 95.9354 | 14.4228 | -18.7217 | 64.3226 | 71.88 | 0.85747
Log | 2882 | 24.0167 | 2014-08-22 18:05 | C13EOAT_test | 0.73493 | -0.37508 | 75.0219 | 283.1057 | 119.6155 | 1.4966 | -0.75997 | 4.1428 | 1.5 | 13.189 | 25.056 | 2.7009 | 1.6975 | 167.2937 | 98.96 | 4.0569 | 103.0169 | 7.231 | 103 | 100.9871 | 103.9634 | 104 | 569.5441 | 20.5493 | 87.3043 | 79.9894 | 217.3308 | 216.643 | 387.5513 | 83.6469 | 4.072 | 84 | 1800.092 | 3.7237 | 1800 | 24.8609 | 0.05799 | 25 | 10000000000 | 35.3584 | 34.0555 | 179.9469 | 89.4793 | 89.954 | 7.7722 | 90 | 186.6839 | 206.616 | 206.6656 | 194.9505 | 261.0223 | 263.1729 | 240.3226 | 10000000000 | 10000000000 | 40.0589 | 3.3586 | 40 | 10000000000 | 145 | 121.2131 | 39.9654 | 8.1707 | 40 | 90.0903 | 89.8566 | 57.6576 | 10000000000 | 89.9857 | 4.2358 | 90 | 95.1854 | 89.9734 | 3.0934 | 90 | 95.9352 | 14.4231 | -18.9706 | 64.4212 | 71.87 | 0.8575
Log | 2883 | 24.025 | 2014-08-22 18:05 | C13EOAT_test | 0.72995 | -0.37508 | 75.4514 | 283.1203 | 113.6082 | 1.4847 | -0.75981 | 4.1434 | 1.5 | 13.1935 | 25.0548 | 2.7009 | 1.6544 | 167.7656 | 98.96 | 4.0339 | 102.9939 | 7.2323 | 103 | 101.0053 | 103.9655 | 104 | 564.0226 | 20.6449 | 87.5259 | 80.2397 | 217.3424 | 216.643 | 387.2076 | 83.8828 | 4.0758 | 84 | 1800.494 | 3.723 | 1800 | 24.8441 | 0.060653 | 25 | 10000000000 | 35.3228 | 33.9009 | 179.9162 | 89.5006 | 89.9901 | 7.7677 | 90 | 186.6313 | 207.1692 | 206.6285 | 194.8613 | 261.371 | 263.8456 | 240.4681 | 10000000000 | 10000000000 | 40.1004 | 3.3418 | 40 | 10000000000 | 145 | 121.2337 | 39.9436 | 8.1733 | 40 | 90.0702 | 89.846 | 57.6363 | 10000000000 | 89.9814 | 4.2431 | 90 | 95.2194 | 89.9581 | 3.0946 | 90 | 95.9373 | 14.4265 | -18.7203 | 64.4373 | 71.88 | 0.85751
Log | 2884 | 24.0333 | 2014-08-22 18:06 | C13EOAT_test | 0.73488 | -0.37414 | 77.8785 | 282.7507 | 112.7178 | 1.4986 | -0.75986 | 4.1431 | 1.5 | 13.2263 | 25.4833 | 3.0479 | 1.5618 | 167.1591 | 98.96 | 4.073 | 103.0331 | 7.2287 | 103 | 101.243 | 103.9996 | 104 | 557.5477 | 21.126 | 87.2487 | 79.9104 | 217.3314 | 216.643 | 387.2076 | 83.5795 | 4.0825 | 84 | 1799.628 | 3.7244 | 1800 | 24.8485 | 0.062914 | 25 | 10000000000 | 35.481 | 33.8765 | 179.9326 | 89.4937 | 89.9702 | 7.7721 | 90 | 186.4988 | 207.445 | 206.848 | 194.7684 | 260.7837 | 263.2304 | 241.2261 | 10000000000 | 10000000000 | 40.0635 | 3.3257 | 40 | 10000000000 | 145 | 121.314 | 39.9198 | 8.1761 | 40 | 90.0726 | 89.86 | 57.539 | 10000000000 | 90.022 | 4.2331 | 90 | 95.2166 | 89.9663 | 3.0953 | 90 | 95.903 | 14.4266 | -19.0496 | 64.5072 | 71.86 | 0.85751
Log | 2885 | 24.0417 | 2014-08-22 18:06 | C13EOAT_test | 0.7343 | -0.37414 | 77.5726 | 282.748 | 106.0964 | 1.5107 | -0.7599 | 4.1433 | 1.5 | 13.2255 | 25.0415 | 2.7007 | 1.517 | 167.4614 | 98.9612 | 4.0611 | 103.0222 | 7.2274 | 103 | 101.2758 | 103.9934 | 104 | 553.2113 | 20.9424 | 87.3788 | 80.0826 | 217.3209 | 216.643 | 387.2076 | 83.7307 | 4.0868 | 84 | 1799.978 | 3.7237 | 1800 | 24.8336 | 0.065571 | 25 | 10000000000 | 35.366 | 33.8383 | 179.9463 | 89.4454 | 89.9853 | 7.7712 | 90 | 186.5983 | 207.6522 | 206.5796 | 195.2529 | 261.6197 | 263.684 | 240.8356 | 10000000000 | 10000000000 | 40.0654 | 3.3102 | 40 | 10000000000 | 145 | 121.3482 | 39.941 | 8.1764 | 40 | 90.0874 | 89.8588 | 57.4993 | 10000000000 | 89.9717 | 4.2559 | 90 | 95.2247 | 89.9731 | 3.096 | 90 | 95.938 | 14.4303 | -18.8786 | 64.5125 | 71.85 | 0.85751
Log | 2886 | 24.05 | 2014-08-22 18:07 | C13EOAT_test | 0.73459 | -0.37414 | 76.9211 | 282.9069 | 114.463 | 1.4654 | -0.75992 | 4.1439 | 1.5 | 13.2373 | 24.9731 | 2.7009 | 1.6251 | 167.5733 | 98.96 | 4.0611 | 103.0211 | 7.2269 | 103 | 101.0008 | 103.9902 | 104 | 554.9566 | 20.9975 | 87.454 | 80.1192 | 217.3339 | 216.643 | 387.5513 | 83.7866 | 4.0903 | 84 | 1800.27 | 3.7233 | 1800 | 24.8424 | 0.067623 | 25 | 10000000000 | 35.405 | 33.7837 | 179.9513 | 89.4591 | 89.9702 | 7.7752 | 90 | 186.6322 | 208.1413 | 206.538 | 195.1909 | 261.2072 | 263.5711 | 241.082 | 10000000000 | 10000000000 | 40.0673 | 3.2932 | 40 | 10000000000 | 145 | 121.4066 | 39.9282 | 8.1791 | 40 | 90.114 | 89.8373 | 57.4867 | 10000000000 | 89.9771 | 4.2583 | 90 | 95.2362 | 89.9757 | 3.0967 | 90 | 95.9313 | 14.4262 | -18.8408 | 64.5297 | 71.84 | 0.85751
Log | 2887 | 24.0583 | 2014-08-22 18:07 | C13EOAT_test | 0.73461 | -0.37508 | 80.7157 | 282.8222 | 106.8055 | 1.5056 | -0.75973 | 4.1435 | 1.5 | 13.3266 | 24.9516 | 2.701 | 1.7847 | 167.4762 | 98.96 | 4.0475 | 103.0075 | 7.2272 | 103 | 101.045 | 103.9571 | 104 | 567.6492 | 21.0732 | 87.3948 | 80.0814 | 217.3336 | 216.643 | 387.5513 | 83.7381 | 4.0958 | 84 | 1800.777 | 3.7225 | 1800 | 24.848 | 0.0697 | 25 | 10000000000 | 35.4798 | 33.8576 | 179.9663 | 89.4518 | 89.9698 | 7.7769 | 90 | 186.8431 | 206.9291 | 206.5689 | 194.9759 | 261.1214 | 263.6836 | 240.9436 | 10000000000 | 10000000000 | 40.0755 | 3.2748 | 40 | 10000000000 | 145 | 121.4199 | 39.9039 | 8.1827 | 40 | 90.1095 | 89.8568 | 57.4647 | 10000000000 | 89.9866 | 4.2588 | 90 | 95.1944 | 89.9832 | 3.0967 | 90 | 95.9313 | 14.4274 | -18.8786 | 64.7212 | 71.85 | 0.85741
Log | 2888 | 24.0667 | 2014-08-22 18:08 | C13EOAT_test | 0.73472 | -0.37508 | 76.6883 | 283.054 | 120.5743 | 1.5211 | -0.75987 | 4.1439 | 1.5 | 13.3768 | 24.9763 | 2.7009 | 1.4964 | 167.2214 | 98.96 | 4.0543 | 103.0143 | 7.2256 | 103 | 100.9789 | 103.9758 | 104 | 571.4632 | 20.6935 | 87.2669 | 79.9545 | 217.3425 | 216.643 | 387.2076 | 83.6107 | 4.1008 | 84 | 1800.185 | 3.7235 | 1800 | 24.8935 | 0.070415 | 25 | 10000000000 | 35.4094 | 33.8981 | 179.9767 | 89.4387 | 89.953 | 7.7815 | 90 | 186.7319 | 207.9816 | 207.1171 | 195.1822 | 261.0486 | 264.0375 | 241.1243 | 10000000000 | 10000000000 | 40.0314 | 3.2638 | 40 | 10000000000 | 145 | 121.3276 | 39.9366 | 8.1835 | 40 | 90.1076 | 89.869 | 57.5017 | 10000000000 | 89.9819 | 4.2607 | 90 | 95.2054 | 89.9883 | 3.0971 | 90 | 95.9329 | 14.4314 | -19.0055 | 64.8355 | 71.83 | 0.85737
Log | 2889 | 24.075 | 2014-08-22 18:08 | C13EOAT_test | 0.73465 | -0.37414 | 80.1754 | 283.1312 | 114.3898 | 1.4705 | -0.75985 | 4.1438 | 1.5 | 13.3708 | 25.0554 | 2.7009 | 1.5538 | 167.4706 | 98.96 | 4.0475 | 103.0075 | 7.2256 | 103 | 100.9485 | 103.9621 | 104 | 568.079 | 20.7083 | 87.3903 | 80.0803 | 217.3286 | 216.643 | 387.5513 | 83.7353 | 4.1065 | 84 | 1799.88 | 3.724 | 1800 | 24.8644 | 0.072524 | 25 | 10000000000 | 35.3861 | 33.9858 | 179.9563 | 89.4424 | 89.977 | 7.7796 | 90 | 186.8472 | 205.7775 | 206.0109 | 194.951 | 261.8748 | 264.7169 | 241.8737 | 10000000000 | 10000000000 | 40.0204 | 3.2594 | 40 | 10000000000 | 145 | 121.2638 | 39.9294 | 8.1865 | 40 | 90.0908 | 89.8655 | 57.5402 | 10000000000 | 89.9999 | 4.2558 | 90 | 95.2207 | 89.9781 | 3.098 | 90 | 95.9334 | 14.4262 | -18.8797 | 64.8124 | 71.84 | 0.85741
Log | 2890 | 24.0834 | 2014-08-22 18:09 | C13EOAT_test | 0.73059 | -0.37508 | 77.3022 | 283.1556 | 113.1821 | 1.4559 | -0.7598 | 4.1444 | 1.5 | 13.3722 | 25.0564 | 2.7051 | 1.5623 | 167.9351 | 98.96 | 4.0769 | 103.0369 | 7.223 | 103 | 100.9784 | 103.9656 | 104 | 561.9147 | 20.6428 | 87.6162 | 80.3188 | 217.3316 | 216.643 | 387.5513 | 83.9675 | 4.1103 | 84 | 1799.618 | 3.7243 | 1800 | 24.8587 | 0.074517 | 25 | 10000000000 | 35.4608 | 33.991 | 179.8965 | 89.4729 | 89.9693 | 7.7828 | 90 | 186.7907 | 205.9428 | 206.0417 | 194.8307 | 262.0993 | 264.5402 | 241.1475 | 10000000000 | 10000000000 | 40.0183 | 3.2583 | 40 | 10000000000 | 145 | 121.3169 | 39.9592 | 8.1873 | 40 | 90.0743 | 89.8222 | 57.5705 | 10000000000 | 90.0157 | 4.2492 | 90 | 95.2136 | 89.9483 | 3.0996 | 90 | 95.933 | 14.4273 | -18.6412 | 64.8176 | 71.84 | 0.85745
Log | 2891 | 24.0917 | 2014-08-22 18:09 | C13EOAT_test | 0.73492 | -0.37508 | 79.2179 | 283.1246 | 125.5758 | 1.5125 | -0.75988 | 4.1435 | 1.5 | 13.3891 | 25.0523 | 2.7009 | 1.6577 | 167.5278 | 98.96 | 4.0545 | 103.0145 | 7.2228 | 103 | 100.9496 | 103.9783 | 104 | 558.973 | 20.6419 | 87.4184 | 80.1094 | 217.341 | 216.643 | 387.5513 | 83.7639 | 4.1157 | 84 | 1799.914 | 3.7239 | 1800 | 24.841 | 0.077175 | 25 | 10000000000 | 35.3388 | 34.0172 | 179.9681 | 89.492 | 89.9786 | 7.783 | 90 | 186.6843 | 206.6846 | 206.1871 | 194.5523 | 261.7064 | 264.0584 | 240.6199 | 10000000000 | 10000000000 | 39.9686 | 3.2623 | 40 | 10000000000 | 145 | 121.3462 | 39.9788 | 8.1881 | 40 | 90.1087 | 89.8594 | 57.6123 | 10000000000 | 90.0157 | 4.2507 | 90 | 95.2455 | 89.984 | 3.0992 | 90 | 95.9308 | 14.4267 | -18.8506 | 64.8522 | 71.81 | 0.8575
Log | 2892 | 24.1 | 2014-08-22 18:10 | C13EOAT_test | 0.7343 | -0.37508 | 79.2228 | 282.964 | 107.1787 | 1.5091 | -0.75981 | 4.1437 | 1.5 | 13.3712 | 25.0386 | 2.7009 | 1.6073 | 167.3643 | 98.96 | 4.0678 | 103.0278 | 7.2214 | 103 | 100.8798 | 103.9808 | 104 | 559.5598 | 21.0687 | 87.3515 | 80.0128 | 217.3501 | 216.643 | 387.2076 | 83.6822 | 4.1217 | 84 | 1799.837 | 3.7241 | 1800 | 24.8275 | 0.079802 | 25 | 10000000000 | 35.4202 | 33.9814 | 180.0029 | 89.4823 | 89.9829 | 7.7838 | 90 | 186.6482 | 205.0009 | 204.9302 | 195.1032 | 261.709 | 264.4602 | 240.6672 | 10000000000 | 10000000000 | 39.8956 | 3.2781 | 40 | 10000000000 | 145 | 121.3784 | 39.9775 | 8.19 | 40 | 90.1256 | 89.8773 | 57.5949 | 10000000000 | 89.9771 | 4.2654 | 90 | 95.2046 | 90.0015 | 3.099 | 90 | 95.9342 | 14.4262 | -18.9472 | 64.8133 | 71.84 | 0.8575
Log | 2893 | 24.1083 | 2014-08-22 18:10 | C13EOAT_test | 0.73487 | -0.37508 | 77.8588 | 283.7338 | 115.4074 | 1.5076 | -0.75983 | 4.144 | 1.5 | 13.4001 | 25.0499 | 2.7009 | 1.7396 | 167.3254 | 98.96 | 4.0862 | 103.0462 | 7.2183 | 103 | 100.7758 | 103.9769 | 104 | 560.1006 | 21.0422 | 87.3201 | 80.0053 | 217.3635 | 216.643 | 387.5513 | 83.6627 | 4.1266 | 84 | 1799.883 | 3.724 | 1800 | 24.8919 | 0.080593 | 25 | 10000000000 | 35.3516 | 33.9144 | 180.0119 | 89.4644 | 89.9645 | 7.788 | 90 | 186.7327 | 205.9191 | 206.121 | 195.5272 | 261.4907 | 264.2944 | 240.4469 | 10000000000 | 10000000000 | 39.9334 | 3.2922 | 40 | 10000000000 | 145 | 121.4996 | 39.9622 | 8.1923 | 40 | 90.1362 | 89.8758 | 57.5493 | 10000000000 | 89.9985 | 4.2573 | 90 | 95.2043 | 90.006 | 3.0991 | 90 | 95.9229 | 14.4263 | -18.9547 | 64.8748 | 71.83 | 0.85751
Log | 2894 | 24.1167 | 2014-08-22 18:11 | C13EOAT_test | 0.73468 | -0.37508 | 77.014 | 283.4873 | 103.2781 | 1.4883 | -0.75981 | 4.1443 | 1.5 | 13.4286 | 25.0568 | 2.7008 | 1.6188 | 167.2057 | 98.96 | 4.034 | 102.994 | 7.2207 | 103 | 100.8863 | 103.9656 | 104 | 567.8673 | 20.921 | 87.2476 | 79.9581 | 217.3481 | 216.643 | 387.5513 | 83.6028 | 4.1328 | 84 | 1800.24 | 3.7234 | 1800 | 24.9036 | 0.082111 | 25 | 10000000000 | 35.4295 | 34.0045 | 180.0037 | 89.491 | 89.9789 | 7.7865 | 90 | 186.735 | 205.5345 | 205.2858 | 195.0823 | 261.8365 | 264.0576 | 240.4458 | 10000000000 | 10000000000 | 39.9154 | 3.3112 | 40 | 10000000000 | 145 | 121.4786 | 39.9686 | 8.1938 | 40 | 90.1223 | 89.8814 | 57.579 | 10000000000 | 89.9778 | 4.2647 | 90 | 95.2475 | 90.0019 | 3.0993 | 90 | 95.9236 | 14.4262 | -19.002 | 64.9348 | 71.81 | 0.85751
Log | 2895 | 24.125 | 2014-08-22 18:11 | C13EOAT_test | 0.7345 | -0.37508 | 76.3343 | 282.7502 | 117.5776 | 1.4918 | -0.75985 | 4.145 | 1.5 | 13.4188 | 25.056 | 2.7012 | 1.5584 | 167.5385 | 98.96 | 4.0678 | 103.0278 | 7.2176 | 103 | 100.9764 | 103.9704 | 104 | 576.606 | 20.7852 | 87.425 | 80.1135 | 217.3553 | 216.643 | 387.5513 | 83.7692 | 4.1374 | 84 | 1799.749 | 3.7241 | 1800 | 24.8992 | 0.083701 | 25 | 10000000000 | 35.3713 | 33.8911 | 179.9928 | 89.4783 | 89.9852 | 7.786 | 90 | 186.6596 | 205.1287 | 205.5764 | 195.4271 | 261.4055 | 264.5357 | 239.8188 | 10000000000 | 10000000000 | 39.9206 | 3.3278 | 40 | 10000000000 | 145 | 121.3695 | 39.9676 | 8.1954 | 40 | 90.1153 | 89.8775 | 57.6209 | 10000000000 | 89.9926 | 4.259 | 90 | 95.226 | 89.9964 | 3.0995 | 90 | 95.9288 | 14.4265 | -18.8466 | 64.9147 | 71.83 | 0.85751
Log | 2896 | 24.1334 | 2014-08-22 18:12 | C13EOAT_test | 0.7343 | -0.37508 | 78.7813 | 283.1372 | 112.9158 | 1.4747 | -0.75986 | 4.1445 | 1.5 | 13.4099 | 25.049 | 2.7009 | 1.5055 | 167.5148 | 98.96 | 4.0543 | 103.0143 | 7.2179 | 103 | 100.8466 | 103.964 | 104 | 570.2297 | 20.4587 | 87.4249 | 80.0899 | 217.3222 | 216.643 | 387.2076 | 83.7574 | 4.1429 | 84 | 1801.087 | 3.7221 | 1800 | 24.8466 | 0.086367 | 25 | 10000000000 | 35.3752 | 33.8569 | 179.9552 | 89.5011 | 89.9896 | 7.7858 | 90 | 186.6467 | 207.4214 | 206.4358 | 195.172 | 261.3979 | 263.6668 | 239.9808 | 10000000000 | 10000000000 | 39.8924 | 3.3504 | 40 | 10000000000 | 145 | 121.2947 | 39.9725 | 8.1968 | 40 | 90.0951 | 89.8601 | 57.5499 | 10000000000 | 89.9743 | 4.2648 | 90 | 95.2368 | 89.9776 | 3.1002 | 90 | 95.9317 | 14.426 | -18.8701 | 64.8948 | 71.82 | 0.85751
Log | 2897 | 24.1417 | 2014-08-22 18:12 | C13EOAT_test | 0.73104 | -0.37508 | 79.7923 | 283.0516 | 113.9505 | 1.4933 | -0.75995 | 4.1452 | 1.5 | 13.3708 | 25.056 | 2.7009 | 1.6176 | 167.7255 | 98.96 | 4.0543 | 103.0143 | 7.2171 | 103 | 100.6965 | 103.9569 | 104 | 563.5991 | 20.6469 | 87.5158 | 80.2097 | 217.3339 | 216.643 | 387.5513 | 83.8627 | 4.1461 | 84 | 1800.002 | 3.7238 | 1800 | 24.8578 | 0.088035 | 25 | 10000000000 | 35.4154 | 33.8807 | 179.9508 | 89.5027 | 90.009 | 7.7831 | 90 | 186.6592 | 205.9782 | 206.0468 | 195.5282 | 261.3612 | 263.4683 | 240.6588 | 10000000000 | 10000000000 | 39.9456 | 3.3678 | 40 | 10000000000 | 145 | 121.2991 | 39.9674 | 8.1984 | 40 | 90.0999 | 89.8509 | 57.5521 | 10000000000 | 90.0185 | 4.2475 | 90 | 95.2194 | 89.9754 | 3.1008 | 90 | 95.9323 | 14.4262 | -18.7504 | 64.8124 | 71.81 | 0.85751
Log | 2898 | 24.15 | 2014-08-22 18:13 | C13EOAT_test | 0.73461 | -0.37508 | 76.3661 | 283.0907 | 116.0736 | 1.4983 | -0.7598 | 4.1449 | 1.5 | 13.3925 | 25.0512 | 2.6974 | 1.5373 | 167.3729 | 98.96 | 4.0421 | 103.0021 | 7.2174 | 103 | 100.7947 | 103.9698 | 104 | 552.769 | 20.8349 | 87.3516 | 80.0213 | 217.3666 | 216.643 | 387.2076 | 83.6865 | 4.1534 | 84 | 1800.562 | 3.7229 | 1800 | 24.8717 | 0.08964 | 25 | 10000000000 | 35.4301 | 33.8687 | 179.9883 | 89.5299 | 90.0342 | 7.7792 | 90 | 186.5712 | 206.2461 | 205.8184 | 194.7179 | 261.5874 | 263.0922 | 239.8329 | 10000000000 | 10000000000 | 39.965 | 3.3867 | 40 | 10000000000 | 145 | 121.3661 | 39.9665 | 8.1996 | 40 | 90.1209 | 89.8674 | 57.5899 | 10000000000 | 90.0102 | 4.2478 | 90 | 95.2302 | 89.9941 | 3.1006 | 90 | 95.9265 | 14.4222 | -18.9387 | 64.8504 | 71.8 | 0.85751
Log | 2899 | 24.1583 | 2014-08-22 18:13 | C13EOAT_test | 0.73399 | -0.37508 | 77.6534 | 283.1248 | 108.873 | 1.5126 | -0.7598 | 4.1451 | 1.5 | 13.3726 | 25.0512 | 2.7009 | 1.5603 | 167.5139 | 98.9609 | 4.0611 | 103.022 | 7.2158 | 103 | 100.9208 | 103.9774 | 104 | 555.7784 | 20.8656 | 87.4021 | 80.1118 | 217.3198 | 216.643 | 387.2076 | 83.7569 | 4.1593 | 84 | 1799.915 | 3.7238 | 1800 | 24.8875 | 0.091009 | 25 | 10000000000 | 35.3909 | 33.8915 | 179.9865 | 89.495 | 90.0017 | 7.7845 | 90 | 186.5919 | 205.7389 | 205.7888 | 195.2222 | 261.8065 | 263.4514 | 240.8973 | 10000000000 | 10000000000 | 39.9667 | 3.3965 | 40 | 10000000000 | 145 | 121.4792 | 39.9686 | 8.2003 | 40 | 90.1144 | 89.8721 | 57.5735 | 10000000000 | 90.0073 | 4.2457 | 90 | 95.2193 | 89.9933 | 3.101 | 90 | 95.9359 | 14.4261 | -18.8491 | 64.8161 | 71.8 | 0.85751
Log | 2900 | 24.1667 | 2014-08-22 18:14 | C13EOAT_test | 0.73507 | -0.37414 | 79.0055 | 282.8334 | 106.8305 | 1.5347 | -0.76004 | 4.1446 | 1.5 | 13.3758 | 24.8865 | 2.6627 | 1.5894 | 167.3851 | 98.96 | 4.0339 | 102.9939 | 7.217 | 103 | 101.1907 | 103.9618 | 104 | 554.1227 | 20.7937 | 87.3401 | 80.045 | 217.3266 | 216.643 | 387.2076 | 83.6925 | 4.1641 | 84 | 1800.137 | 3.7236 | 1800 | 24.9025 | 0.092137 | 25 | 10000000000 | 35.4781 | 33.8544 | 180.0316 | 89.4932 | 90.0066 | 7.7832 | 90 | 186.5867 | 206.3546 | 205.9489 | 194.9265 | 261.1258 | 263.8301 | 240.4642 | 10000000000 | 10000000000 | 40.0442 | 3.393 | 40 | 10000000000 | 145 | 121.4967 | 39.9712 | 8.2012 | 40 | 90.1368 | 89.8948 | 57.597 | 10000000000 | 90.0415 | 4.2315 | 90 | 95.2533 | 90.0158 | 3.1006 | 90 | 95.9387 | 14.4262 | -18.915 | 64.823 | 71.81 | 0.85751
Log | 2901 | 24.175 | 2014-08-22 18:14 | C13EOAT_test | 0.7343 | -0.37508 | 78.9252 | 282.7527 | 115.1522 | 1.5013 | -0.75994 | 4.1444 | 1.5 | 13.372 | 25.0101 | 2.7009 | 1.5449 | 167.5135 | 98.96 | 4.0611 | 103.0211 | 7.2148 | 103 | 101.141 | 103.9761 | 104 | 563.4378 | 20.8342 | 87.4052 | 80.1083 | 217.3563 | 216.643 | 387.5513 | 83.7567 | 4.17 | 84 | 1800.275 | 3.7235 | 1800 | 24.9096 | 0.093213 | 25 | 10000000000 | 35.4023 | 33.8634 | 180.0152 | 89.5072 | 90.0082 | 7.7819 | 90 | 186.6194 | 206.8801 | 205.5761 | 195.3157 | 261.2828 | 263.9955 | 240.9241 | 10000000000 | 10000000000 | 40.0285 | 3.386 | 40 | 10000000000 | 145 | 121.4505 | 39.9842 | 8.2017 | 40 | 90.1369 | 89.8782 | 57.5919 | 10000000000 | 89.9963 | 4.2445 | 90 | 95.2254 | 90.0076 | 3.1007 | 90 | 95.9332 | 14.4276 | -18.8517 | 64.818 | 71.8 | 0.85751
Log | 2902 | 24.1834 | 2014-08-22 18:15 | C13EOAT_test | 0.73475 | -0.37414 | 74.114 | 283.1983 | 109.2751 | 1.5247 | -0.75985 | 4.1449 | 1.5 | 13.3264 | 24.9862 | 2.6828 | 1.5895 | 167.5024 | 98.96 | 4.0679 | 103.0279 | 7.2129 | 103 | 101.0091 | 103.9562 | 104 | 571.7225 | 20.7562 | 87.3888 | 80.1136 | 217.3423 | 216.643 | 387.2076 | 83.7512 | 4.174 | 84 | 1799.99 | 3.7238 | 1800 | 24.8923 | 0.095133 | 25 | 10000000000 | 35.4168 | 33.8323 | 180.0079 | 89.4977 | 90.013 | 7.7803 | 90 | 186.604 | 206.4156 | 206.069 | 195.1841 | 261.4791 | 263.7985 | 240.4333 | 10000000000 | 10000000000 | 40.056 | 3.3751 | 40 | 10000000000 | 145 | 121.4686 | 39.9826 | 8.2024 | 40 | 90.1171 | 89.8909 | 57.6535 | 10000000000 | 89.9961 | 4.2415 | 90 | 95.2264 | 90.004 | 3.1008 | 90 | 95.9363 | 14.4262 | -18.8464 | 64.7185 | 71.8 | 0.85751
Log | 2903 | 24.1917 | 2014-08-22 18:15 | C13EOAT_test | 0.73428 | -0.37508 | 75.3811 | 283.0554 | 108.6388 | 1.5232 | -0.75986 | 4.1444 | 1.5 | 13.3194 | 25.0656 | 2.7009 | 1.6475 | 167.5105 | 98.96 | 4.0475 | 103.0075 | 7.214 | 103 | 101.0386 | 103.974 | 104 | 570.64 | 20.5099 | 87.4149 | 80.0956 | 217.3286 | 216.643 | 387.5513 | 83.7553 | 4.1807 | 84 | 1799.427 | 3.7247 | 1800 | 24.8582 | 0.097819 | 25 | 10000000000 | 35.4451 | 33.8517 | 179.9664 | 89.5438 | 90.0139 | 7.7787 | 90 | 186.6197 | 207.0949 | 206.8369 | 194.7556 | 260.9884 | 263.663 | 241.1482 | 10000000000 | 10000000000 | 40.0831 | 3.3587 | 40 | 10000000000 | 145 | 121.3731 | 39.9974 | 8.2023 | 40 | 90.1011 | 89.8653 | 57.698 | 10000000000 | 90.0225 | 4.2304 | 90 | 95.2251 | 89.9832 | 3.1017 | 90 | 95.9349 | 14.4262 | -18.8644 | 64.7034 | 71.78 | 0.8575
Log | 2904 | 24.2 | 2014-08-22 18:16 | C13EOAT_test | 0.73066 | -0.37508 | 77.7625 | 283.4617 | 107.1634 | 1.4804 | -0.75979 | 4.1447 | 1.5 | 13.3354 | 25.056 | 2.7009 | 1.5722 | 167.8495 | 98.96 | 4.0611 | 103.0211 | 7.2121 | 103 | 100.8148 | 103.9817 | 104 | 558.4741 | 20.6599 | 87.5654 | 80.2841 | 217.3641 | 216.643 | 387.2076 | 83.9248 | 4.1855 | 84 | 1799.912 | 3.724 | 1800 | 24.8674 | 0.099894 | 25 | 10000000000 | 35.3327 | 33.7585 | 179.9206 | 89.5667 | 89.9987 | 7.7796 | 90 | 186.6278 | 205.2548 | 205.6056 | 195.1624 | 261.4568 | 264.0019 | 241.8636 | 10000000000 | 10000000000 | 40.103 | 3.3378 | 40 | 10000000000 | 145 | 121.3555 | 40.0093 | 8.2021 | 40 | 90.084 | 89.8366 | 57.64 | 10000000000 | 90.0222 | 4.2258 | 90 | 95.2338 | 89.9603 | 3.1029 | 90 | 95.9337 | 14.4262 | -18.6759 | 64.7374 | 71.79 | 0.8575
Log | 2905 | 24.2083 | 2014-08-22 18:16 | C13EOAT_test | 0.73492 | -0.37508 | 74.0829 | 282.9152 | 122.1804 | 1.4817 | -0.75991 | 4.1437 | 1.5 | 13.3248 | 25.0546 | 2.6924 | 1.5012 | 167.3763 | 98.9638 | 4.0716 | 103.0353 | 7.21 | 103 | 100.803 | 103.9748 | 104 | 559.1669 | 20.7333 | 87.3546 | 80.0218 | 217.3211 | 216.643 | 387.5513 | 83.6882 | 4.1915 | 84 | 1799.759 | 3.7242 | 1800 | 24.8295 | 0.10285 | 25 | 10000000000 | 35.3259 | 33.7673 | 180.0162 | 89.5446 | 90.0264 | 7.7731 | 90 | 186.5809 | 205.9175 | 206.1767 | 194.8056 | 261.5433 | 263.9478 | 241.6582 | 10000000000 | 10000000000 | 40.1013 | 3.3153 | 40 | 10000000000 | 145 | 121.4211 | 39.9962 | 8.2028 | 40 | 90.1218 | 89.8944 | 57.5907 | 10000000000 | 90.0136 | 4.2257 | 90 | 95.2289 | 90.0081 | 3.1019 | 90 | 95.9346 | 14.4262 | -18.942 | 64.715 | 71.78 | 0.85751
Log | 2906 | 24.2167 | 2014-08-22 18:17 | C13EOAT_test | 0.7343 | -0.37414 | 80.3208 | 282.8524 | 109.5072 | 1.5023 | -0.75988 | 4.1435 | 1.5 | 13.3372 | 24.9748 | 2.6867 | 1.548 | 167.7612 | 98.96 | 4.0665 | 103.0265 | 7.2096 | 103 | 100.7456 | 103.9831 | 104 | 552.9688 | 20.7997 | 87.5435 | 80.2177 | 217.3227 | 216.643 | 387.5513 | 83.8806 | 4.1945 | 84 | 1800.194 | 3.7235 | 1800 | 24.8873 | 0.10355 | 25 | 10000000000 | 35.4215 | 33.8261 | 180.0163 | 89.5605 | 90.0552 | 7.7661 | 90 | 186.6201 | 206.6932 | 206.6614 | 195.2538 | 261.4205 | 263.4174 | 241.6135 | 10000000000 | 10000000000 | 40.113 | 3.2932 | 40 | 10000000000 | 145 | 121.4538 | 40.0305 | 8.201 | 40 | 90.1307 | 89.8855 | 57.5741 | 10000000000 | 90.0222 | 4.2205 | 90 | 95.2362 | 90.0081 | 3.102 | 90 | 95.9379 | 14.4258 | -18.7423 | 64.7404 | 71.76 | 0.85751
Log | 2907 | 24.225 | 2014-08-22 18:17 | C13EOAT_test | 0.73495 | -0.37508 | 83.8144 | 283.4091 | 123.4257 | 1.519 | -0.75978 | 4.1434 | 1.5 | 13.2966 | 25.0555 | 2.7009 | 1.6248 | 167.7133 | 98.96 | 4.0498 | 103.0098 | 7.2102 | 103 | 100.9939 | 103.9617 | 104 | 558.9125 | 20.9625 | 87.4943 | 80.219 | 217.351 | 216.643 | 387.2076 | 83.8566 | 4.1974 | 84 | 1799.609 | 3.7244 | 1800 | 24.8663 | 0.10593 | 25 | 10000000000 | 35.3432 | 33.7789 | 180.0348 | 89.5315 | 90.0503 | 7.7643 | 90 | 186.6599 | 205.9387 | 206.0538 | 195.0916 | 262.0148 | 264.5399 | 241.5019 | 10000000000 | 10000000000 | 40.1125 | 3.2709 | 40 | 10000000000 | 145 | 121.5425 | 40.0072 | 8.2018 | 40 | 90.148 | 89.8867 | 57.6089 | 10000000000 | 90.0011 | 4.2271 | 90 | 95.2436 | 90.0174 | 3.1015 | 90 | 95.9319 | 14.4246 | -18.7411 | 64.6522 | 71.76 | 0.85751
Log | 2908 | 24.2334 | 2014-08-22 18:18 | C13EOAT_test | 0.73452 | -0.37414 | 82.3749 | 283.1179 | 112.5324 | 1.4902 | -0.75986 | 4.1433 | 1.5 | 13.3104 | 25.0046 | 2.7009 | 1.5888 | 167.7736 | 98.96 | 4.0543 | 103.0143 | 7.2093 | 103 | 101.1723 | 103.962 | 104 | 571.6935 | 20.8828 | 87.5473 | 80.2263 | 217.363 | 216.643 | 387.5513 | 83.8868 | 4.2012 | 84 | 1799.983 | 3.7239 | 1800 | 24.8944 | 0.1072 | 25 | 10000000000 | 35.321 | 33.6834 | 180.0366 | 89.5397 | 90.0559 | 7.7606 | 90 | 186.7593 | 206.0054 | 206.2515 | 194.7684 | 261.442 | 264.2921 | 241.09 | 10000000000 | 10000000000 | 40.0493 | 3.2559 | 40 | 10000000000 | 145 | 121.5352 | 40.0023 | 8.2019 | 40 | 90.1482 | 89.8884 | 57.5913 | 10000000000 | 90.0183 | 4.2193 | 90 | 95.2588 | 90.0183 | 3.101 | 90 | 95.93 | 14.4268 | -18.7337 | 64.6857 | 71.75 | 0.85751
Log | 2909 | 24.2417 | 2014-08-22 18:18 | C13EOAT_test | 0.7346 | -0.37508 | 83.7349 | 283.1877 | 118.383 | 1.5339 | -0.7599 | 4.1434 | 1.5 | 13.3299 | 24.9531 | 2.7009 | 1.4645 | 167.7069 | 98.96 | 4.0339 | 102.9939 | 7.2106 | 103 | 101.0836 | 103.963 | 104 | 579.2045 | 20.6587 | 87.5004 | 80.2065 | 217.364 | 216.643 | 387.2076 | 83.8535 | 4.2047 | 84 | 1799.764 | 3.7242 | 1800 | 24.8768 | 0.1093 | 25 | 10000000000 | 35.3919 | 33.5856 | 179.9932 | 89.517 | 90.0168 | 7.7649 | 90 | 186.6268 | 205.9066 | 206.373 | 194.809 | 261.4756 | 264.539 | 240.6821 | 10000000000 | 10000000000 | 40.0024 | 3.2535 | 40 | 10000000000 | 145 | 121.4462 | 39.9859 | 8.2027 | 40 | 90.1136 | 89.8796 | 57.5451 | 10000000000 | 89.985 | 4.2301 | 90 | 95.2173 | 89.9966 | 3.1016 | 90 | 95.9335 | 14.4263 | -18.7535 | 64.7259 | 71.75 | 0.85751
Log | 2910 | 24.25 | 2014-08-22 18:19 | C13EOAT_test | 0.73459 | -0.37508 | 80.3238 | 282.7695 | 114.6438 | 1.5135 | -0.75985 | 4.1427 | 1.5 | 13.3253 | 25.0363 | 2.7009 | 1.6588 | 167.3872 | 98.96 | 4.061 | 103.021 | 7.2083 | 103 | 101.1708 | 103.9601 | 104 | 574.3635 | 20.5208 | 87.36 | 80.0272 | 217.3697 | 216.643 | 387.2076 | 83.6936 | 4.2106 | 84 | 1799.972 | 3.7238 | 1800 | 24.8958 | 0.11054 | 25 | 10000000000 | 35.4179 | 33.5224 | 179.9568 | 89.54 | 90.002 | 7.7664 | 90 | 186.5699 | 205.2944 | 205.8058 | 194.8517 | 261.8898 | 264.7769 | 241.1449 | 10000000000 | 10000000000 | 39.9151 | 3.2682 | 40 | 10000000000 | 145 | 121.3996 | 39.9742 | 8.204 | 40 | 90.0925 | 89.8644 | 57.4588 | 10000000000 | 89.9894 | 4.232 | 90 | 95.201 | 89.9784 | 3.1023 | 90 | 95.9326 | 14.4257 | -18.9328 | 64.7151 | 71.74 | 0.85751
Log | 2911 | 24.2583 | 2014-08-22 18:19 | C13EOAT_test | 0.73335 | -0.37508 | 81.7726 | 282.5619 | 116.5466 | 1.5056 | -0.75997 | 4.1432 | 1.5 | 13.3331 | 25.023 | 2.7005 | 1.5536 | 167.8625 | 98.96 | 4.0678 | 103.0278 | 7.2061 | 103 | 101.0991 | 103.9605 | 104 | 558.5822 | 20.4715 | 87.5824 | 80.2802 | 217.3403 | 216.643 | 387.2076 | 83.9313 | 4.2133 | 84 | 1800.331 | 3.7232 | 1800 | 24.8729 | 0.11286 | 25 | 10000000000 | 35.3403 | 33.6549 | 179.9353 | 89.5364 | 89.9741 | 7.7711 | 90 | 186.5903 | 207.05 | 206.7239 | 194.7879 | 261.3568 | 263.5642 | 240.3929 | 10000000000 | 10000000000 | 39.8457 | 3.2971 | 40 | 10000000000 | 145 | 121.3753 | 39.9824 | 8.2044 | 40 | 90.0831 | 89.8522 | 57.3335 | 10000000000 | 89.9855 | 4.2384 | 90 | 95.2119 | 89.9677 | 3.1034 | 90 | 95.938 | 14.4262 | -18.6798 | 64.7326 | 71.74 | 0.85751
Log | 2912 | 24.2667 | 2014-08-22 18:20 | C13EOAT_test | 0.7343 | -0.37508 | 77.4439 | 283.1257 | 111.4419 | 1.5048 | -0.75993 | 4.1429 | 1.5 | 13.2831 | 25.0388 | 2.7009 | 1.5334 | 167.5954 | 98.96 | 4.0475 | 103.0075 | 7.2072 | 103 | 101.0745 | 103.9722 | 104 | 554.5814 | 20.8103 | 87.4608 | 80.1347 | 217.3554 | 216.643 | 387.2076 | 83.7977 | 4.2172 | 84 | 1800.172 | 3.7234 | 1800 | 24.8073 | 0.1165 | 25 | 10000000000 | 35.3384 | 33.783 | 179.9229 | 89.4787 | 89.985 | 7.7701 | 90 | 186.6549 | 207.1723 | 207.0697 | 194.5427 | 261.0701 | 263.7197 | 239.9665 | 10000000000 | 10000000000 | 39.8394 | 3.3295 | 40 | 10000000000 | 145 | 121.4328 | 39.9652 | 8.2065 | 40 | 90.0812 | 89.8417 | 57.3611 | 10000000000 | 89.984 | 4.244 | 90 | 95.2092 | 89.9615 | 3.1046 | 90 | 95.9368 | 14.4262 | -18.8254 | 64.6267 | 71.73 | 0.85751
Log | 2913 | 24.275 | 2014-08-22 18:20 | C13EOAT_test | 0.73191 | -0.37508 | 80.4368 | 282.7766 | 117.1533 | 1.3487 | -0.75992 | 4.1437 | 1.5 | 13.2762 | 25.0291 | 2.7009 | 1.625 | 167.759 | 98.96 | 4.0407 | 103.0007 | 7.2075 | 103 | 100.8644 | 103.9796 | 104 | 553.1803 | 20.6903 | 87.4825 | 80.2766 | 217.3544 | 216.643 | 387.2076 | 83.8795 | 4.2212 | 84 | 1799.61 | 3.7243 | 1800 | 24.8439 | 0.11813 | 25 | 10000000000 | 35.3144 | 33.729 | 179.9391 | 89.4838 | 89.983 | 7.7714 | 90 | 186.7481 | 207.6272 | 207.0217 | 194.9548 | 261.3378 | 263.8835 | 240.1667 | 10000000000 | 10000000000 | 39.8434 | 3.3636 | 40 | 10000000000 | 145 | 121.4486 | 39.972 | 8.2076 | 40 | 90.0764 | 89.8627 | 57.4327 | 10000000000 | 89.9878 | 4.2478 | 90 | 95.2029 | 89.9695 | 3.105 | 90 | 95.9349 | 14.4269 | -18.6834 | 64.6134 | 71.75 | 0.85751
Log | 2914 | 24.2833 | 2014-08-22 18:21 | C13EOAT_test | 0.73456 | -0.37414 | 80.0941 | 282.6538 | 112.8534 | 1.5077 | -0.75997 | 4.1429 | 1.5 | 13.2869 | 24.9932 | 2.7009 | 1.5185 | 167.6419 | 98.96 | 4.0476 | 103.0076 | 7.2068 | 103 | 100.9235 | 103.9713 | 104 | 553.869 | 20.9 | 87.46 | 80.1819 | 217.3418 | 216.643 | 387.2076 | 83.8209 | 4.225 | 84 | 1799.72 | 3.7241 | 1800 | 24.8557 | 0.11986 | 25 | 10000000000 | 35.3775 | 33.769 | 179.9774 | 89.4587 | 89.9706 | 7.7746 | 90 | 186.6624 | 206.9916 | 206.7798 | 195.0134 | 261.1951 | 263.1822 | 239.2526 | 10000000000 | 10000000000 | 39.8563 | 3.3951 | 40 | 10000000000 | 145 | 121.5083 | 39.9472 | 8.2103 | 40 | 90.1159 | 89.8616 | 57.4773 | 10000000000 | 89.9902 | 4.2532 | 90 | 95.1895 | 89.9887 | 3.1051 | 90 | 95.9337 | 14.4262 | -18.7781 | 64.6347 | 71.73 | 0.85751
Log | 2915 | 24.2917 | 2014-08-22 18:21 | C13EOAT_test | 0.73459 | -0.37508 | 77.5175 | 282.9742 | 108.1516 | 1.4946 | -0.75988 | 4.1431 | 1.5 | 13.278 | 25.0357 | 2.7005 | 1.583 | 167.7075 | 98.96 | 4.0562 | 103.0162 | 7.2059 | 103 | 100.5336 | 103.9608 | 104 | 564.6177 | 21.048 | 87.5132 | 80.1943 | 217.3468 | 216.643 | 387.2076 | 83.8537 | 4.2299 | 84 | 1799.843 | 3.724 | 1800 | 24.88 | 0.12122 | 25 | 10000000000 | 35.314 | 33.7494 | 179.9776 | 89.4755 | 90.0013 | 7.7711 | 90 | 186.5535 | 205.2451 | 205.3383 | 194.9439 | 261.988 | 264.1911 | 239.7096 | 10000000000 | 10000000000 | 39.9146 | 3.4187 | 40 | 10000000000 | 145 | 121.4742 | 39.9785 | 8.2102 | 40 | 90.1084 | 89.8692 | 57.4746 | 10000000000 | 89.9728 | 4.2641 | 90 | 95.2125 | 89.9888 | 3.1053 | 90 | 95.9306 | 14.4257 | -18.7657 | 64.6149 | 71.71 | 0.85751
Log | 2916 | 24.3 | 2014-08-22 18:22 | C13EOAT_test | 0.73453 | -0.37508 | 78.7271 | 282.7365 | 112.9567 | 1.529 | -0.75988 | 4.1437 | 1.5 | 13.2342 | 24.9899 | 2.7009 | 1.5361 | 167.4996 | 98.96 | 4.0382 | 102.9982 | 7.2072 | 103 | 100.7463 | 103.962 | 104 | 574.8895 | 20.8466 | 87.3953 | 80.1043 | 217.3463 | 216.643 | 387.2076 | 83.7498 | 4.2329 | 84 | 1800.518 | 3.7229 | 1800 | 24.8413 | 0.12397 | 25 | 10000000000 | 35.3466 | 33.6909 | 179.9582 | 89.4682 | 89.9576 | 7.7794 | 90 | 186.5852 | 205.6051 | 206.107 | 194.4718 | 261.4851 | 263.9637 | 240.2135 | 10000000000 | 10000000000 | 39.9821 | 3.4296 | 40 | 10000000000 | 145 | 121.4148 | 39.9458 | 8.2134 | 40 | 90.1012 | 89.857 | 57.4229 | 10000000000 | 89.99 | 4.2633 | 90 | 95.2127 | 89.9791 | 3.1062 | 90 | 95.9312 | 14.4262 | -18.8557 | 64.523 | 71.71 | 0.85751
Log | 2917 | 24.3083 | 2014-08-22 18:22 | C13EOAT_test | 0.73471 | -0.37508 | 76.2509 | 283.4256 | 108.8073 | 1.5093 | -0.7598 | 4.1433 | 1.5 | 13.1935 | 25.0395 | 2.6768 | 1.561 | 167.4279 | 98.96 | 4.0339 | 102.9939 | 7.2075 | 103 | 100.6677 | 103.9564 | 104 | 571.8629 | 20.6141 | 87.3645 | 80.0634 | 217.3237 | 216.643 | 387.2076 | 83.714 | 4.2378 | 84 | 1800.049 | 3.7237 | 1800 | 24.8349 | 0.12621 | 25 | 10000000000 | 35.3946 | 33.6839 | 179.9698 | 89.4766 | 89.9626 | 7.7805 | 90 | 186.6107 | 205.8597 | 206.0648 | 194.4736 | 261.0287 | 263.6062 | 239.9527 | 10000000000 | 10000000000 | 40.0477 | 3.4251 | 40 | 10000000000 | 145 | 121.3607 | 39.9495 | 8.2151 | 40 | 90.095 | 89.8748 | 57.3717 | 10000000000 | 90.0092 | 4.2585 | 90 | 95.2434 | 89.9849 | 3.1067 | 90 | 95.9394 | 14.4264 | -18.8966 | 64.4372 | 71.72 | 0.85751
Log | 2918 | 24.3167 | 2014-08-22 18:23 | C13EOAT_test | 0.73269 | -0.37508 | 79.1885 | 283.1255 | 112.3048 | 1.4899 | -0.75997 | 4.1442 | 1.5 | 13.1958 | 25.0994 | 2.7017 | 1.4913 | 167.7565 | 98.96 | 4.0475 | 103.0075 | 7.2069 | 103 | 100.6052 | 103.9636 | 104 | 570.3939 | 20.682 | 87.5531 | 80.2034 | 217.3501 | 216.643 | 387.2076 | 83.8782 | 4.2393 | 84 | 1800.041 | 3.7237 | 1800 | 24.8187 | 0.12907 | 25 | 10000000000 | 35.3303 | 33.6901 | 179.9266 | 89.473 | 89.9946 | 7.7774 | 90 | 186.5296 | 204.9106 | 205.5429 | 194.7461 | 261.4537 | 263.5609 | 240.5703 | 10000000000 | 10000000000 | 40.0847 | 3.4137 | 40 | 10000000000 | 145 | 121.3655 | 39.9927 | 8.2141 | 40 | 90.0776 | 89.849 | 57.3245 | 10000000000 | 90.0136 | 4.2592 | 90 | 95.2391 | 89.9633 | 3.1083 | 90 | 95.9277 | 14.4239 | -18.7566 | 64.4371 | 71.71 | 0.85751
Log | 2919 | 24.325 | 2014-08-22 18:23 | C13EOAT_test | 0.73459 | -0.37508 | 78.2209 | 283.0932 | 114.6047 | 1.503 | -0.75986 | 4.1437 | 1.5 | 13.1453 | 25.0545 | 2.7009 | 1.4375 | 167.5422 | 98.96 | 4.0737 | 103.0337 | 7.2049 | 103 | 100.3511 | 103.9617 | 104 | 557.1218 | 20.7984 | 87.432 | 80.1102 | 217.3362 | 216.643 | 387.2076 | 83.7711 | 4.2439 | 84 | 1800.857 | 3.7224 | 1800 | 24.8205 | 0.13169 | 25 | 10000000000 | 35.2974 | 33.7013 | 179.921 | 89.4699 | 89.9666 | 7.7839 | 90 | 186.4795 | 205.5537 | 206.0825 | 194.0871 | 261.6583 | 263.3871 | 239.715 | 10000000000 | 10000000000 | 40.0727 | 3.398 | 40 | 10000000000 | 145 | 121.3869 | 39.9932 | 8.2148 | 40 | 90.0937 | 89.8273 | 57.2598 | 10000000000 | 90.0006 | 4.2663 | 90 | 95.2273 | 89.9605 | 3.1092 | 90 | 95.9405 | 14.4205 | -18.8498 | 64.3234 | 71.72 | 0.85751
Log | 2920 | 24.3333 | 2014-08-22 18:24 | C13EOAT_test | 0.73495 | -0.37414 | 76.3158 | 282.8882 | 113.4056 | 1.487 | -0.75984 | 4.1436 | 1.5 | 13.1462 | 24.9499 | 2.7002 | 1.5092 | 167.44 | 98.96 | 4.0359 | 102.996 | 7.2064 | 103 | 100.695 | 103.9601 | 104 | 555.4865 | 20.6469 | 87.3605 | 80.0795 | 217.3463 | 216.643 | 387.2076 | 83.72 | 4.2483 | 84 | 1800.509 | 3.7229 | 1800 | 24.8307 | 0.13425 | 25 | 10000000000 | 35.2792 | 33.6614 | 179.9961 | 89.4628 | 89.9853 | 7.783 | 90 | 186.3753 | 206.107 | 206.3496 | 194.3994 | 261.4558 | 263.1014 | 240.2043 | 10000000000 | 10000000000 | 40.1183 | 3.3736 | 40 | 10000000000 | 145 | 121.5195 | 39.9892 | 8.2158 | 40 | 90.1227 | 89.8733 | 57.2768 | 10000000000 | 89.9953 | 4.269 | 90 | 95.2206 | 89.9981 | 3.1087 | 90 | 95.9345 | 14.4262 | -18.8805 | 64.3365 | 71.71 | 0.85751
Log | 2921 | 24.3417 | 2014-08-22 18:24 | C13EOAT_test | 0.73493 | -0.37508 | 79.8174 | 283.1041 | 111.9938 | 1.487 | -0.75978 | 4.1434 | 1.5 | 13.1631 | 25.056 | 2.7009 | 1.6911 | 167.5967 | 98.96 | 4.0407 | 103.0007 | 7.206 | 103 | 100.8126 | 103.9797 | 104 | 550.3994 | 21.0118 | 87.4547 | 80.142 | 217.3192 | 216.643 | 387.2076 | 83.7983 | 4.2509 | 84 | 1800.628 | 3.7227 | 1800 | 24.8384 | 0.13662 | 25 | 10000000000 | 35.295 | 33.607 | 179.9915 | 89.4714 | 89.9923 | 7.7832 | 90 | 186.4376 | 206.7267 | 206.4995 | 194.213 | 260.8038 | 262.6076 | 240.3344 | 10000000000 | 10000000000 | 40.1033 | 3.3506 | 40 | 10000000000 | 145 | 121.7418 | 39.9723 | 8.2174 | 40 | 90.1217 | 89.8697 | 57.2088 | 10000000000 | 89.9872 | 4.2719 | 90 | 95.2219 | 89.9957 | 3.1091 | 90 | 95.9276 | 14.4218 | -18.818 | 64.3636 | 71.69 | 0.85751
Log | 2922 | 24.35 | 2014-08-22 18:25 | C13EOAT_test | 0.7349 | -0.37414 | 81.1668 | 283.1143 | 110.0753 | 1.5007 | -0.75991 | 4.1432 | 1.5 | 13.141 | 25.0489 | 2.6962 | 1.6204 | 167.7976 | 98.96 | 4.0814 | 103.0414 | 7.2027 | 103 | 101.0368 | 103.9635 | 104 | 568.0078 | 20.9449 | 87.5577 | 80.24 | 217.3822 | 216.643 | 387.5513 | 83.8988 | 4.2531 | 84 | 1800.455 | 3.723 | 1800 | 24.8508 | 0.13882 | 25 | 10000000000 | 35.3066 | 33.6075 | 180.0003 | 89.4909 | 90.0012 | 7.7825 | 90 | 186.4413 | 204.8622 | 205.7146 | 193.9659 | 262.1235 | 264.0884 | 240.8976 | 10000000000 | 10000000000 | 40.1204 | 3.3244 | 40 | 10000000000 | 145 | 121.8512 | 39.9935 | 8.217 | 40 | 90.1347 | 89.8656 | 57.2378 | 10000000000 | 90.0183 | 4.26 | 90 | 95.2065 | 90.0002 | 3.109 | 90 | 95.9292 | 14.4261 | -18.72 | 64.3252 | 71.69 | 0.85751
Log | 2923 | 24.3583 | 2014-08-22 18:25 | C13EOAT_test | 0.73506 | -0.37414 | 82.9708 | 282.7065 | 118.3785 | 1.5246 | -0.75979 | 4.1436 | 1.5 | 13.1399 | 25.0563 | 2.7009 | 1.6298 | 167.539 | 98.96 | 4.0472 | 103.0072 | 7.2036 | 103 | 101.0766 | 103.9719 | 104 | 569.7011 | 20.9335 | 87.43 | 80.109 | 217.3228 | 216.643 | 387.2076 | 83.7695 | 4.2557 | 84 | 1799.897 | 3.7239 | 1800 | 24.8231 | 0.14183 | 25 | 10000000000 | 35.2891 | 33.5715 | 180.0029 | 89.462 | 90.0012 | 7.7834 | 90 | 186.5289 | 206.7345 | 207.0203 | 194.0482 | 261.6227 | 263.7357 | 241.1766 | 10000000000 | 10000000000 | 40.0844 | 3.3019 | 40 | 10000000000 | 145 | 121.9066 | 39.9834 | 8.218 | 40 | 90.1393 | 89.8635 | 57.1999 | 10000000000 | 89.9974 | 4.2668 | 90 | 95.2041 | 90.0014 | 3.1087 | 90 | 95.9273 | 14.4272 | -18.851 | 64.3251 | 71.69 | 0.85751
Log | 2924 | 24.3667 | 2014-08-22 18:26 | C13EOAT_test | 0.73473 | -0.37508 | 80.042 | 283.0574 | 116.5483 | 1.5035 | -0.75982 | 4.1432 | 1.5 | 13.102 | 25.0501 | 2.7009 | 1.6166 | 167.5998 | 98.96 | 4.0505 | 103.0105 | 7.2028 | 103 | 101.0758 | 103.958 | 104 | 576.5956 | 20.6324 | 87.4619 | 80.1379 | 217.3256 | 216.643 | 387.2076 | 83.7999 | 4.2596 | 84 | 1799.613 | 3.7243 | 1800 | 24.827 | 0.14417 | 25 | 10000000000 | 35.3206 | 33.5403 | 180.0169 | 89.4775 | 90.0014 | 7.7841 | 90 | 186.4651 | 206.3814 | 206.561 | 194.4449 | 262.0058 | 264.1775 | 240.991 | 10000000000 | 10000000000 | 40.0291 | 3.2873 | 40 | 10000000000 | 145 | 121.928 | 39.9724 | 8.2192 | 40 | 90.1296 | 89.8874 | 57.2157 | 10000000000 | 90.0365 | 4.2504 | 90 | 95.2276 | 90.0085 | 3.1082 | 90 | 95.9397 | 14.4267 | -18.8222 | 64.2436 | 71.68 | 0.85751
Log | 2925 | 24.375 | 2014-08-22 18:26 | C13EOAT_test | 0.73322 | -0.37508 | 81.45 | 283.355 | 110.2623 | 1.5064 | -0.75996 | 4.1439 | 1.5 | 13.0582 | 25.0567 | 2.7009 | 1.5379 | 167.7751 | 98.96 | 4.0746 | 103.0346 | 7.2006 | 103 | 101.1384 | 103.9567 | 104 | 564.7775 | 20.539 | 87.5574 | 80.2177 | 217.3963 | 216.643 | 387.5513 | 83.8876 | 4.2618 | 84 | 1799.912 | 3.7239 | 1800 | 24.8176 | 0.14687 | 25 | 10000000000 | 35.3195 | 33.489 | 179.9953 | 89.5026 | 89.9822 | 7.7879 | 90 | 186.5859 | 206.8667 | 206.7757 | 193.8818 | 261.7437 | 264.3159 | 240.2061 | 10000000000 | 10000000000 | 40.0156 | 3.2824 | 40 | 10000000000 | 145 | 122.0576 | 39.9745 | 8.2195 | 40 | 90.1209 | 89.8744 | 57.1859 | 10000000000 | 90.0178 | 4.2552 | 90 | 95.2335 | 89.9976 | 3.1086 | 90 | 95.936 | 14.4259 | -18.7423 | 64.1492 | 71.67 | 0.85751
Log | 2926 | 24.3834 | 2014-08-22 18:27 | C13EOAT_test | 0.73524 | -0.37508 | 80.3406 | 282.7615 | 116.4972 | 1.5124 | -0.75979 | 4.1429 | 1.5 | 13.045 | 25.0407 | 2.7009 | 1.5867 | 167.7009 | 98.96 | 4.0272 | 102.9872 | 7.2036 | 103 | 100.8466 | 103.9797 | 104 | 565.5813 | 20.7296 | 87.4977 | 80.2032 | 217.3322 | 216.643 | 387.5513 | 83.8504 | 4.2651 | 84 | 1799.966 | 3.7239 | 1800 | 24.7631 | 0.15104 | 25 | 10000000000 | 35.2882 | 33.4749 | 180.0121 | 89.4919 | 89.9989 | 7.7857 | 90 | 186.6494 | 204.7255 | 205.519 | 194.1434 | 262.1344 | 264.665 | 240.4546 | 10000000000 | 10000000000 | 39.9626 | 3.2903 | 40 | 10000000000 | 145 | 122.1714 | 40.0231 | 8.2176 | 40 | 90.1443 | 89.8678 | 57.163 | 10000000000 | 90.0214 | 4.2505 | 90 | 95.2247 | 90.0061 | 3.108 | 90 | 95.9367 | 14.4242 | -18.7568 | 64.1181 | 71.66 | 0.85751
Log | 2927 | 24.3917 | 2014-08-22 18:27 | C13EOAT_test | 0.73463 | -0.37508 | 85.0477 | 283.1595 | 106.2551 | 1.501 | -0.75976 | 4.1428 | 1.5 | 13.0123 | 24.9945 | 2.6912 | 1.541 | 167.7449 | 98.96 | 4.0543 | 103.0143 | 7.2015 | 103 | 100.6427 | 103.969 | 104 | 554.2574 | 20.8603 | 87.5246 | 80.2203 | 217.392 | 216.643 | 387.5513 | 83.8725 | 4.2692 | 84 | 1800.983 | 3.7222 | 1800 | 24.7602 | 0.15444 | 25 | 10000000000 | 35.2597 | 33.4869 | 180.0599 | 89.5117 | 90.001 | 7.7852 | 90 | 186.5443 | 206.292 | 206.328 | 194.0926 | 261.8898 | 263.7495 | 240.3685 | 10000000000 | 10000000000 | 39.9269 | 3.3014 | 40 | 10000000000 | 145 | 122.2921 | 39.9995 | 8.2192 | 40 | 90.1499 | 89.91 | 57.1282 | 10000000000 | 90.011 | 4.2507 | 90 | 95.1939 | 90.0299 | 3.1067 | 90 | 95.9366 | 14.4262 | -18.7397 | 64.0526 | 71.66 | 0.85751
Log | 2928 | 24.4 | 2014-08-22 18:28 | C13EOAT_test | 0.73527 | -0.37508 | 83.0995 | 283.4627 | 116.6187 | 1.5081 | -0.75976 | 4.1428 | 1.5 | 13.0051 | 25.0431 | 2.7009 | 1.4713 | 167.6889 | 98.96 | 4.0882 | 103.0482 | 7.198 | 103 | 100.8329 | 103.9701 | 104 | 552.2313 | 20.9818 | 87.4803 | 80.2086 | 217.3481 | 216.643 | 387.2076 | 83.8444 | 4.271 | 84 | 1799.613 | 3.7244 | 1800 | 24.7832 | 0.15742 | 25 | 10000000000 | 35.2421 | 33.5091 | 180.0623 | 89.5048 | 90.0126 | 7.7833 | 90 | 186.4913 | 205.9299 | 206.284 | 194.5068 | 261.7208 | 263.8506 | 239.7049 | 10000000000 | 10000000000 | 39.917 | 3.3163 | 40 | 10000000000 | 145 | 122.4081 | 39.9888 | 8.2203 | 40 | 90.1628 | 89.8995 | 57.1173 | 10000000000 | 90.0013 | 4.2515 | 90 | 95.2344 | 90.0311 | 3.1062 | 90 | 95.9397 | 14.422 | -18.7514 | 64.0289 | 71.66 | 0.85751
Log | 2929 | 24.4083 | 2014-08-22 18:28 | C13EOAT_test | 0.73477 | -0.37508 | 83.6267 | 282.7487 | 117.3929 | 1.5263 | -0.7599 | 4.1427 | 1.5 | 13.0507 | 24.991 | 2.7005 | 1.5389 | 167.8203 | 98.96 | 4.0605 | 103.0206 | 7.1984 | 103 | 101.1245 | 103.9809 | 104 | 564.7359 | 21.0013 | 87.5583 | 80.262 | 217.3503 | 216.643 | 387.2076 | 83.9102 | 4.2727 | 84 | 1799.807 | 3.7241 | 1800 | 24.8242 | 0.15937 | 25 | 10000000000 | 35.2552 | 33.5197 | 180.1003 | 89.5018 | 90.0188 | 7.7816 | 90 | 186.5938 | 205.8755 | 205.8064 | 194.5496 | 261.2338 | 263.9991 | 240.5751 | 10000000000 | 10000000000 | 39.926 | 3.3328 | 40 | 10000000000 | 145 | 122.4889 | 39.9794 | 8.2212 | 40 | 90.1699 | 89.9304 | 57.0772 | 10000000000 | 90.0197 | 4.2443 | 90 | 95.2328 | 90.0502 | 3.1047 | 90 | 95.931 | 14.4258 | -18.698 | 64.1331 | 71.65 | 0.85751
Log | 2930 | 24.4167 | 2014-08-22 18:29 | C13EOAT_test | 0.73495 | -0.37508 | 85.6149 | 283.0968 | 118.8072 | 1.526 | -0.76 | 4.1426 | 1.5 | 13.0614 | 24.9986 | 2.6982 | 1.5829 | 167.7393 | 98.96 | 4.0414 | 103.0014 | 7.1992 | 103 | 101.38 | 103.9661 | 104 | 570.0552 | 20.6036 | 87.5166 | 80.2227 | 217.33 | 216.643 | 387.2076 | 83.8696 | 4.274 | 84 | 1799.998 | 3.7237 | 1800 | 24.8418 | 0.1614 | 25 | 10000000000 | 35.2599 | 33.5311 | 180.1053 | 89.5059 | 90.0275 | 7.779 | 90 | 186.5429 | 205.6856 | 206.033 | 194.6066 | 261.3144 | 263.8317 | 239.7142 | 10000000000 | 10000000000 | 39.9052 | 3.3543 | 40 | 10000000000 | 145 | 122.5102 | 39.9958 | 8.2208 | 40 | 90.1763 | 89.9289 | 57.0612 | 10000000000 | 89.9981 | 4.2506 | 90 | 95.2221 | 90.0526 | 3.1036 | 90 | 95.9362 | 14.4262 | -18.7373 | 64.1566 | 71.66 | 0.85751
Log | 2931 | 24.425 | 2014-08-22 18:29 | C13EOAT_test | 0.73492 | -0.37508 | 84.4954 | 282.7502 | 118.3251 | 1.5339 | -0.75993 | 4.1416 | 1.5 | 12.9645 | 25.0542 | 2.7009 | 1.7258 | 167.5703 | 98.96 | 4.0746 | 103.0346 | 7.196 | 103 | 101.0492 | 103.9652 | 104 | 572.0012 | 20.5014 | 87.4514 | 80.1189 | 217.3506 | 216.643 | 387.2076 | 83.7851 | 4.2767 | 84 | 1800.467 | 3.7231 | 1800 | 24.8113 | 0.16471 | 25 | 10000000000 | 35.2767 | 33.4663 | 180.0899 | 89.4941 | 90.0046 | 7.7815 | 90 | 186.4552 | 206.0685 | 205.8011 | 194.34 | 261.4706 | 263.887 | 239.8559 | 10000000000 | 10000000000 | 39.8775 | 3.3755 | 40 | 10000000000 | 145 | 122.4105 | 39.9888 | 8.2217 | 40 | 90.1734 | 89.9165 | 57.0344 | 10000000000 | 90.0126 | 4.2438 | 90 | 95.2272 | 90.045 | 3.1025 | 90 | 95.9309 | 14.425 | -18.8411 | 63.9472 | 71.65 | 0.85751
Log | 2932 | 24.4333 | 2014-08-22 18:30 | C13EOAT_test | 0.73227 | -0.37414 | 84.5383 | 282.8977 | 114.4804 | 1.4651 | -0.75977 | 4.1421 | 1.5 | 12.9603 | 25.0562 | 2.7009 | 1.4916 | 168.0637 | 98.96 | 4.0617 | 103.0217 | 7.1955 | 103 | 101.0512 | 103.9706 | 104 | 572.3878 | 20.5803 | 87.6855 | 80.3782 | 217.3215 | 216.643 | 387.5513 | 84.0319 | 4.2774 | 84 | 1799.757 | 3.7242 | 1800 | 24.7494 | 0.16945 | 25 | 10000000000 | 35.2538 | 33.4607 | 180.0348 | 89.5281 | 90.028 | 7.7771 | 90 | 186.5583 | 207.2225 | 206.5293 | 194.6711 | 261.7843 | 263.419 | 239.7892 | 10000000000 | 10000000000 | 39.8913 | 3.3954 | 40 | 10000000000 | 145 | 122.5077 | 39.9849 | 8.2224 | 40 | 90.1428 | 89.8919 | 57.0303 | 10000000000 | 90.0247 | 4.2363 | 90 | 95.2263 | 90.0174 | 3.1022 | 90 | 95.9356 | 14.4262 | -18.5818 | 63.9403 | 71.65 | 0.85751
Log | 2933 | 24.4417 | 2014-08-22 18:30 | C13EOAT_test | 0.7349 | -0.37508 | 84.4559 | 283.0248 | 109.1104 | 1.5147 | -0.75996 | 4.1413 | 1.5 | 12.9644 | 25.0567 | 2.7009 | 1.5588 | 167.7757 | 98.96 | 4.0747 | 103.0347 | 7.1934 | 103 | 101.0418 | 103.9722 | 104 | 567.7803 | 20.8481 | 87.558 | 80.2177 | 217.3635 | 216.643 | 387.5513 | 83.8879 | 4.2798 | 84 | 1800.229 | 3.7234 | 1800 | 24.7524 | 0.173 | 25 | 10000000000 | 35.2522 | 33.434 | 180.0959 | 89.5261 | 90.01 | 7.7795 | 90 | 186.5242 | 206.0974 | 206.2452 | 194.7737 | 261.4021 | 263.9508 | 239.63 | 10000000000 | 10000000000 | 39.9093 | 3.4173 | 40 | 10000000000 | 145 | 122.5172 | 39.9795 | 8.2232 | 40 | 90.1571 | 89.9388 | 57.0571 | 10000000000 | 90.0034 | 4.244 | 90 | 95.2281 | 90.0479 | 3.1005 | 90 | 95.9311 | 14.4225 | -18.7423 | 63.942 | 71.65 | 0.85755
Log | 2934 | 24.45 | 2014-08-22 18:31 | C13EOAT_test | 0.7343 | -0.37508 | 82.9312 | 282.7172 | 118.5243 | 1.4794 | -0.7599 | 4.1416 | 1.5 | 12.9206 | 25.0105 | 2.6942 | 1.512 | 167.8801 | 98.975 | 4.0543 | 103.0293 | 7.1925 | 103 | 100.8185 | 103.9866 | 104 | 561.3981 | 20.8367 | 87.5945 | 80.2856 | 217.3438 | 216.643 | 387.2076 | 83.94 | 4.2806 | 84 | 1800.589 | 3.7229 | 1800 | 24.7617 | 0.17644 | 25 | 10000000000 | 35.228 | 33.4386 | 180.0402 | 89.4987 | 90.0244 | 7.7764 | 90 | 186.561 | 205.9953 | 206.2732 | 194.6257 | 261.2573 | 263.4239 | 239.8033 | 10000000000 | 10000000000 | 39.9336 | 3.4348 | 40 | 10000000000 | 145 | 122.4705 | 39.9744 | 8.2241 | 40 | 90.1312 | 89.9089 | 57.0393 | 10000000000 | 89.9968 | 4.246 | 90 | 95.1992 | 90.0201 | 3.1004 | 90 | 95.9412 | 14.4232 | -18.6894 | 63.8476 | 71.64 | 0.85751
Log | 2935 | 24.4584 | 2014-08-22 18:31 | C13EOAT_test | 0.73524 | -0.37508 | 83.6942 | 282.7502 | 113.0703 | 1.5312 | -0.75988 | 4.142 | 1.5 | 12.9233 | 25.0445 | 2.6991 | 1.5141 | 167.7879 | 98.975 | 4.0746 | 103.0496 | 7.1899 | 103 | 100.9004 | 103.9965 | 104 | 555.7189 | 20.9311 | 87.5581 | 80.2298 | 217.3851 | 216.643 | 387.5513 | 83.8939 | 4.2819 | 84 | 1799.48 | 3.7246 | 1800 | 24.7336 | 0.18083 | 25 | 10000000000 | 35.2366 | 33.3872 | 180.0782 | 89.5387 | 90.0245 | 7.7755 | 90 | 186.5544 | 206.1017 | 205.7959 | 194.811 | 261.6842 | 263.853 | 240.1811 | 10000000000 | 10000000000 | 40.0199 | 3.4386 | 40 | 10000000000 | 145 | 122.5374 | 40.0036 | 8.2231 | 40 | 90.158 | 89.9203 | 57.0263 | 10000000000 | 90.0137 | 4.2398 | 90 | 95.2317 | 90.0391 | 3.0992 | 90 | 95.9301 | 14.4261 | -18.7452 | 63.8593 | 71.63 | 0.85751
Log | 2936 | 24.4667 | 2014-08-22 18:32 | C13EOAT_test | 0.73461 | -0.37508 | 74.5577 | 282.8003 | 122.5883 | 1.4996 | -0.75974 | 4.1418 | 1.5 | 12.9195 | 25.056 | 2.7009 | 1.5693 | 167.7385 | 98.9797 | 4.0744 | 103.0541 | 7.1874 | 103 | 100.9731 | 103.9955 | 104 | 561.5313 | 20.9004 | 87.5296 | 80.2089 | 217.338 | 216.643 | 387.5513 | 83.8692 | 4.2839 | 84 | 1800.062 | 3.7236 | 1800 | 24.775 | 0.18356 | 25 | 10000000000 | 35.2368 | 33.415 | 180.071 | 89.5145 | 90.0065 | 7.7777 | 90 | 186.3448 | 206.3806 | 205.7286 | 195.0038 | 261.4035 | 263.2993 | 239.9316 | 10000000000 | 10000000000 | 40.0408 | 3.4355 | 40 | 10000000000 | 145 | 122.5454 | 39.982 | 8.2248 | 40 | 90.1603 | 89.9106 | 56.9674 | 10000000000 | 90.0043 | 4.2434 | 90 | 95.2245 | 90.0355 | 3.0983 | 90 | 95.9508 | 14.4232 | -18.7708 | 63.8451 | 71.64 | 0.85751
Log | 2937 | 24.475 | 2014-08-22 18:32 | C13EOAT_test | 0.73463 | -0.37508 | 83.8204 | 283.2671 | 106.5663 | 1.5082 | -0.75991 | 4.1422 | 1.5 | 12.8808 | 24.9714 | 2.7009 | 1.4653 | 167.9524 | 98.9862 | 4.0814 | 103.0676 | 7.1832 | 103 | 100.7802 | 103.9889 | 104 | 568.9671 | 20.5954 | 87.6166 | 80.3358 | 217.3194 | 216.643 | 387.5513 | 83.9762 | 4.284 | 84 | 1799.307 | 3.7249 | 1800 | 24.7889 | 0.18654 | 25 | 10000000000 | 35.2475 | 33.3654 | 180.098 | 89.5155 | 90.0171 | 7.775 | 90 | 186.3532 | 205.9124 | 205.8437 | 195.2185 | 261.1009 | 263.3575 | 239.7348 | 10000000000 | 10000000000 | 40.0471 | 3.4276 | 40 | 10000000000 | 145 | 122.354 | 39.9826 | 8.2255 | 40 | 90.1684 | 89.9296 | 56.9415 | 10000000000 | 89.9978 | 4.2468 | 90 | 95.2101 | 90.049 | 3.0971 | 90 | 95.9577 | 14.422 | -18.6505 | 63.7582 | 71.63 | 0.85751
Log | 2938 | 24.4833 | 2014-08-22 18:33 | C13EOAT_test | 0.73475 | -0.37508 | 87.3469 | 283.1042 | 117.1578 | 1.4789 | -0.75984 | 4.1415 | 1.5 | 12.9134 | 25.0587 | 2.7009 | 1.4683 | 167.8597 | 98.9899 | 4.0563 | 103.0462 | 7.1826 | 103 | 100.739 | 103.9957 | 104 | 570.7468 | 20.6469 | 87.5931 | 80.2665 | 217.3289 | 216.643 | 387.2076 | 83.9298 | 4.2852 | 84 | 1800.217 | 3.7234 | 1800 | 24.7918 | 0.18978 | 25 | 10000000000 | 35.2348 | 33.4335 | 180.0463 | 89.5035 | 90.0058 | 7.7765 | 90 | 186.4093 | 205.1324 | 205.6637 | 195.115 | 261.7897 | 264.2951 | 239.9449 | 10000000000 | 10000000000 | 40.0816 | 3.4109 | 40 | 10000000000 | 145 | 122.369 | 39.9554 | 8.2281 | 40 | 90.1441 | 89.9022 | 56.8965 | 10000000000 | 89.9963 | 4.2498 | 90 | 95.2085 | 90.0232 | 3.097 | 90 | 95.9592 | 14.4302 | -18.7234 | 63.8458 | 71.63 | 0.85751
Log | 2939 | 24.4917 | 2014-08-22 18:33 | C13EOAT_test | 0.73387 | -0.37508 | 87.3014 | 282.7877 | 113.3859 | 1.5265 | -0.75986 | 4.1418 | 1.5 | 12.9627 | 25.0561 | 2.7009 | 1.6573 | 168.0831 | 98.99 | 4.0353 | 103.0253 | 7.1823 | 103 | 100.7624 | 103.9915 | 104 | 570.254 | 20.5652 | 87.7024 | 80.3807 | 217.3192 | 216.643 | 387.5513 | 84.0415 | 4.2856 | 84 | 1800.03 | 3.7237 | 1800 | 24.7424 | 0.194 | 25 | 10000000000 | 35.2502 | 33.4916 | 180.0243 | 89.5289 | 90.0026 | 7.7769 | 90 | 186.4021 | 205.7283 | 206.3194 | 194.7453 | 261.7039 | 263.5529 | 240.429 | 10000000000 | 10000000000 | 40.0466 | 3.395 | 40 | 10000000000 | 145 | 122.1245 | 39.9716 | 8.2288 | 40 | 90.1364 | 89.8879 | 56.933 | 10000000000 | 90.004 | 4.2488 | 90 | 95.1938 | 90.0121 | 3.0966 | 90 | 95.9591 | 14.4295 | -18.6093 | 63.9522 | 71.61 | 0.85751
Log | 2940 | 24.5 | 2014-08-22 18:34 | C13EOAT_test | 0.73524 | -0.37508 | 87.8032 | 282.6641 | 111.495 | 1.5115 | -0.75987 | 4.1406 | 1.5 | 13.0165 | 25.056 | 2.7008 | 1.5784 | 167.833 | 98.99 | 4.0746 | 103.0646 | 7.1768 | 103 | 100.6767 | 104.0026 | 104 | 568.2548 | 20.6927 | 87.5841 | 80.2489 | 217.3288 | 216.643 | 387.2076 | 83.9165 | 4.2876 | 84 | 1799.76 | 3.7241 | 1800 | 24.8125 | 0.1954 | 25 | 10000000000 | 35.2878 | 33.4612 | 180.0314 | 89.5114 | 90.0057 | 7.7765 | 90 | 186.496 | 205.3832 | 206.101 | 194.6413 | 261.3877 | 262.8867 | 240.8093 | 10000000000 | 10000000000 | 40.0548 | 3.3829 | 40 | 10000000000 | 145 | 122.1022 | 39.977 | 8.2299 | 40 | 90.1339 | 89.8975 | 56.9333 | 10000000000 | 89.9589 | 4.2665 | 90 | 95.2117 | 90.0157 | 3.0962 | 90 | 95.967 | 14.4269 | -18.7411 | 64.0628 | 71.61 | 0.85755
Log | 2941 | 24.5084 | 2014-08-22 18:34 | C13EOAT_test | 0.73496 | -0.37508 | 86.3949 | 283.1204 | 117.4785 | 1.4888 | -0.75996 | 4.1405 | 1.5 | 13.0468 | 25.0558 | 2.701 | 1.504 | 168.2122 | 98.99 | 4.0746 | 103.0646 | 7.1739 | 103 | 100.6406 | 104.0178 | 104 | 562.585 | 20.8265 | 87.7666 | 80.4456 | 217.3762 | 216.643 | 387.2076 | 84.1061 | 4.2868 | 84 | 1799.951 | 3.7239 | 1800 | 24.8404 | 0.19735 | 25 | 10000000000 | 35.2882 | 33.4009 | 179.9727 | 89.4983 | 89.9701 | 7.7825 | 90 | 186.5006 | 206.6188 | 206.5041 | 194.5796 | 261.6654 | 263.3158 | 240.4376 | 10000000000 | 10000000000 | 40.065 | 3.3696 | 40 | 10000000000 | 145 | 122.0012 | 39.9518 | 8.2325 | 40 | 90.1199 | 89.8529 | 56.9021 | 10000000000 | 89.9901 | 4.2573 | 90 | 95.2045 | 89.9864 | 3.097 | 90 | 95.9583 | 14.4278 | -18.5444 | 64.1287 | 71.62 | 0.85751
Log | 2942 | 24.5167 | 2014-08-22 18:35 | C13EOAT_test | 0.73494 | -0.37508 | 86.325 | 283.1091 | 112.3264 | 1.5118 | -0.75986 | 4.1403 | 1.5 | 13.0174 | 25.0661 | 2.707 | 1.5686 | 168.0749 | 98.99 | 4.0784 | 103.0684 | 7.1709 | 103 | 100.6493 | 104.0302 | 104 | 553.4633 | 21.0621 | 87.6945 | 80.3804 | 217.3409 | 216.643 | 387.2076 | 84.0375 | 4.2839 | 84 | 1800.562 | 3.7229 | 1800 | 24.7944 | 0.20097 | 25 | 10000000000 | 35.4483 | 33.3879 | 179.9818 | 89.482 | 90.0076 | 7.7769 | 90 | 186.3368 | 206.1924 | 206.5254 | 194.5941 | 260.9495 | 263.269 | 241.0464 | 10000000000 | 10000000000 | 40.0526 | 3.3555 | 40 | 10000000000 | 145 | 122.0022 | 39.9699 | 8.2332 | 40 | 90.1214 | 89.8604 | 56.9196 | 10000000000 | 89.9835 | 4.2642 | 90 | 95.2044 | 89.9909 | 3.0973 | 90 | 95.954 | 14.4262 | -18.6096 | 64.0633 | 71.61 | 0.85751
Log | 2943 | 24.525 | 2014-08-22 18:35 | C13EOAT_test | 0.73483 | -0.37508 | 84.0656 | 282.8019 | 104.9048 | 1.4936 | -0.75979 | 4.1399 | 1.5 | 13.0099 | 25.0304 | 2.7009 | 1.4776 | 168.1244 | 98.99 | 4.0411 | 103.031 | 7.1708 | 103 | 100.6369 | 103.9905 | 104 | 558.7458 | 21.0814 | 87.6941 | 80.4303 | 217.3803 | 216.643 | 387.2076 | 84.0622 | 4.2829 | 84 | 1800.342 | 3.7233 | 1800 | 24.795 | 0.20403 | 25 | 10000000000 | 35.2605 | 33.4558 | 179.9763 | 89.4958 | 89.9945 | 7.7794 | 90 | 186.41 | 206.3999 | 206.3303 | 194.6982 | 261.6359 | 263.9748 | 241.1539 | 10000000000 | 10000000000 | 40.009 | 3.3476 | 40 | 10000000000 | 145 | 121.9404 | 39.9489 | 8.2356 | 40 | 90.1146 | 89.8617 | 56.8646 | 10000000000 | 90.0139 | 4.2556 | 90 | 95.1904 | 89.9881 | 3.0976 | 90 | 95.9692 | 14.4264 | -18.5597 | 64.0478 | 71.6 | 0.85751
Log | 2944 | 24.5333 | 2014-08-22 18:36 | C13EOAT_test | 0.73543 | -0.37508 | 80.955 | 282.7502 | 110.2441 | 1.5216 | -0.75977 | 4.1404 | 1.5 | 12.9685 | 24.9957 | 2.7009 | 1.4666 | 168.1548 | 98.99 | 4.0611 | 103.0511 | 7.1678 | 103 | 100.6471 | 103.9972 | 104 | 566.5244 | 20.8156 | 87.7149 | 80.4399 | 217.3545 | 216.643 | 387.2076 | 84.0774 | 4.2812 | 84 | 1799.86 | 3.724 | 1800 | 24.736 | 0.20872 | 25 | 10000000000 | 35.2236 | 33.4224 | 179.9959 | 89.4821 | 89.9818 | 7.782 | 90 | 186.5287 | 206.9913 | 207.0562 | 194.8193 | 261.7283 | 264.0278 | 240.9792 | 10000000000 | 10000000000 | 40.0054 | 3.3409 | 40 | 10000000000 | 145 | 121.9287 | 39.9322 | 8.2384 | 40 | 90.1307 | 89.8653 | 56.8399 | 10000000000 | 90.0039 | 4.2622 | 90 | 95.2125 | 89.998 | 3.0976 | 90 | 95.9675 | 14.4271 | -18.5501 | 63.9601 | 71.59 | 0.85751
Log | 2945 | 24.5417 | 2014-08-22 18:36 | C13EOAT_test | 0.73519 | -0.37508 | 80.8063 | 282.3921 | 119.0105 | 1.4891 | -0.7599 | 4.1405 | 1.5 | 12.9586 | 25.0568 | 2.7039 | 1.5831 | 168.0723 | 98.99 | 4.0807 | 103.0707 | 7.1639 | 103 | 100.6395 | 104.0236 | 104 | 572.4395 | 20.6934 | 87.6935 | 80.3788 | 217.327 | 216.643 | 387.2076 | 84.0362 | 4.28 | 84 | 1799.886 | 3.7239 | 1800 | 24.7469 | 0.21243 | 25 | 10000000000 | 35.2181 | 33.3512 | 180.0246 | 89.4841 | 89.9801 | 7.7833 | 90 | 186.6042 | 206.4309 | 206.1066 | 194.9149 | 261.9669 | 263.7973 | 241.2385 | 10000000000 | 10000000000 | 39.9877 | 3.3406 | 40 | 10000000000 | 145 | 121.9307 | 39.9318 | 8.2404 | 40 | 90.138 | 89.8866 | 56.8338 | 10000000000 | 90.0152 | 4.259 | 90 | 95.1641 | 90.0123 | 3.0972 | 90 | 95.9651 | 14.4278 | -18.6112 | 63.94 | 71.61 | 0.85751
Log | 2946 | 24.55 | 2014-08-22 18:37 | C13EOAT_test | 0.73372 | -0.37508 | 76.695 | 282.7511 | 111.8085 | 1.5171 | -0.75975 | 4.1414 | 1.5 | 12.9606 | 25.0157 | 2.7012 | 1.5325 | 168.3828 | 98.99 | 4.0475 | 103.0375 | 7.1633 | 103 | 100.612 | 104.0087 | 104 | 572.9759 | 20.5213 | 87.8541 | 80.5287 | 217.3294 | 216.643 | 387.5513 | 84.1914 | 4.2766 | 84 | 1799.982 | 3.7238 | 1800 | 24.7454 | 0.2163 | 25 | 10000000000 | 35.2219 | 33.4381 | 179.9872 | 89.5005 | 89.9826 | 7.7841 | 90 | 186.5411 | 206.1052 | 206.4995 | 195.1204 | 261.1722 | 263.4141 | 240.3751 | 10000000000 | 10000000000 | 39.9491 | 3.3467 | 40 | 10000000000 | 145 | 121.788 | 39.9393 | 8.2421 | 40 | 90.1201 | 89.8671 | 56.8212 | 10000000000 | 89.9942 | 4.2681 | 90 | 95.2018 | 89.9936 | 3.098 | 90 | 95.9699 | 14.4266 | -18.4613 | 63.9418 | 71.59 | 0.85751
Log | 2947 | 24.5584 | 2014-08-22 18:37 | C13EOAT_test | 0.73487 | -0.37508 | 80.2479 | 282.8092 | 112.8724 | 1.4961 | -0.7598 | 4.1407 | 1.5 | 13.0016 | 25.0618 | 2.7009 | 1.4608 | 168.1636 | 98.99 | 4.0475 | 103.0375 | 7.1613 | 103 | 100.8509 | 104.0152 | 104 | 569.1985 | 20.5964 | 87.7388 | 80.4248 | 217.3577 | 216.643 | 387.5513 | 84.0818 | 4.2768 | 84 | 1800.323 | 3.7233 | 1800 | 24.6957 | 0.22134 | 25 | 10000000000 | 35.2151 | 33.4038 | 179.9604 | 89.4638 | 89.9606 | 7.7892 | 90 | 186.5327 | 206.271 | 206.4985 | 194.8492 | 261.3124 | 263.5435 | 240.4587 | 10000000000 | 10000000000 | 39.9713 | 3.3531 | 40 | 10000000000 | 145 | 121.6991 | 39.923 | 8.2453 | 40 | 90.1095 | 89.8509 | 56.8518 | 10000000000 | 89.9868 | 4.2738 | 90 | 95.2104 | 89.9802 | 3.0989 | 90 | 95.9629 | 14.4263 | -18.5652 | 64.0302 | 71.58 | 0.85751
Log | 2948 | 24.5667 | 2014-08-22 18:38 | C13EOAT_test | 0.7346 | -0.37508 | 81.8688 | 282.7512 | 121.2278 | 1.4977 | -0.75989 | 4.141 | 1.5 | 13.0031 | 24.9663 | 2.7009 | 1.465 | 168.2499 | 98.99 | 4.0737 | 103.0637 | 7.158 | 103 | 101.0766 | 103.9993 | 104 | 564.3335 | 20.6093 | 87.7939 | 80.456 | 217.3595 | 216.643 | 387.2076 | 84.1249 | 4.2757 | 84 | 1799.79 | 3.724 | 1800 | 24.7227 | 0.22463 | 25 | 10000000000 | 35.2034 | 33.4601 | 179.9358 | 89.4613 | 89.9594 | 7.7912 | 90 | 186.5403 | 205.3446 | 205.8509 | 194.5581 | 261.8669 | 264.2985 | 241.1439 | 10000000000 | 10000000000 | 39.9343 | 3.3652 | 40 | 10000000000 | 145 | 121.6601 | 39.9236 | 8.2475 | 40 | 90.0933 | 89.8425 | 56.835 | 10000000000 | 89.961 | 4.2848 | 90 | 95.1864 | 89.9679 | 3.0997 | 90 | 95.9623 | 14.4309 | -18.534 | 64.0423 | 71.57 | 0.85751
Log | 2949 | 24.575 | 2014-08-22 18:38 | C13EOAT_test | 0.73526 | -0.37508 | 80.6019 | 283.1406 | 111.8425 | 1.4732 | -0.75987 | 4.1413 | 1.5 | 13.0123 | 25.0496 | 2.7009 | 1.5096 | 167.9034 | 98.99 | 4.0475 | 103.0375 | 7.1567 | 103 | 100.9608 | 104.0382 | 104 | 556.5988 | 20.7784 | 87.5895 | 80.3139 | 217.3211 | 216.643 | 387.5513 | 83.9517 | 4.2743 | 84 | 1800.479 | 3.7233 | 1800 | 24.7619 | 0.22756 | 25 | 10000000000 | 35.2309 | 33.4188 | 179.9629 | 89.4822 | 89.9774 | 7.7904 | 90 | 186.6323 | 205.5384 | 205.7298 | 194.581 | 261.877 | 263.9541 | 240.9112 | 10000000000 | 10000000000 | 39.9419 | 3.3791 | 40 | 10000000000 | 145 | 121.6411 | 39.9587 | 8.2475 | 40 | 90.1079 | 89.855 | 56.9107 | 10000000000 | 90.0119 | 4.2694 | 90 | 95.1994 | 89.9815 | 3.1001 | 90 | 95.9643 | 14.4264 | -18.6761 | 64.053 | 71.57 | 0.85751
Log | 2950 | 24.5833 | 2014-08-22 18:39 | C13EOAT_test | 0.73493 | -0.37508 | 82.5364 | 282.5033 | 116.4731 | 1.4982 | -0.75986 | 4.1411 | 1.5 | 12.9975 | 25.0277 | 2.7009 | 1.47 | 168.4102 | 98.99 | 4.0407 | 103.0307 | 7.1559 | 103 | 101.0856 | 104.0135 | 104 | 559.2262 | 20.9722 | 87.8541 | 80.5561 | 217.3251 | 216.643 | 387.5513 | 84.2051 | 4.2723 | 84 | 1800.112 | 3.7236 | 1800 | 24.7399 | 0.2319 | 25 | 10000000000 | 35.2371 | 33.4262 | 179.9784 | 89.4737 | 89.9824 | 7.7911 | 90 | 186.6376 | 205.4703 | 205.2612 | 194.967 | 261.1847 | 263.6902 | 239.7125 | 10000000000 | 10000000000 | 39.9642 | 3.3864 | 40 | 10000000000 | 145 | 121.6739 | 39.9548 | 8.2493 | 40 | 90.1067 | 89.8716 | 56.94 | 10000000000 | 90.0098 | 4.274 | 90 | 95.2104 | 89.9892 | 3.1005 | 90 | 95.961 | 14.4262 | -18.4339 | 64.0212 | 71.56 | 0.85751
Log | 2951 | 24.5917 | 2014-08-22 18:39 | C13EOAT_test | 0.73468 | -0.37508 | 84.8657 | 282.917 | 109.9233 | 1.5382 | -0.75981 | 4.1415 | 1.5 | 12.9582 | 24.961 | 2.7009 | 1.5626 | 167.8048 | 98.99 | 4.0611 | 103.051 | 7.1527 | 103 | 100.8018 | 104.0171 | 104 | 567.7816 | 20.6437 | 87.5446 | 80.2602 | 217.3671 | 216.643 | 387.2076 | 83.9024 | 4.2716 | 84 | 1799.761 | 3.7241 | 1800 | 24.7078 | 0.23654 | 25 | 10000000000 | 35.2013 | 33.4448 | 179.9592 | 89.4618 | 89.9756 | 7.7935 | 90 | 186.5454 | 205.5432 | 205.7806 | 195.0766 | 261.3747 | 263.6932 | 239.9217 | 10000000000 | 10000000000 | 39.949 | 3.3962 | 40 | 10000000000 | 145 | 121.6493 | 39.9617 | 8.2505 | 40 | 90.1232 | 89.836 | 56.9572 | 10000000000 | 89.9987 | 4.2806 | 90 | 95.1958 | 89.9796 | 3.1014 | 90 | 95.9679 | 14.4288 | -18.7298 | 63.9411 | 71.57 | 0.85755
Log | 2952 | 24.6 | 2014-08-22 18:40 | C13EOAT_test | 0.73492 | -0.37414 | 80.9029 | 282.7638 | 112.3405 | 1.4909 | -0.75978 | 4.1407 | 1.5 | 13.0041 | 25.0606 | 2.7162 | 1.4356 | 167.9101 | 98.99 | 4.0263 | 103.0163 | 7.1533 | 103 | 100.81 | 104.0042 | 104 | 572.3966 | 20.6731 | 87.5934 | 80.3167 | 217.3416 | 216.643 | 387.2076 | 83.955 | 4.2726 | 84 | 1799.742 | 3.7243 | 1800 | 24.7289 | 0.24031 | 25 | 10000000000 | 35.1835 | 33.3993 | 179.9949 | 89.4694 | 89.9811 | 7.794 | 90 | 186.5062 | 205.1814 | 205.9406 | 194.6783 | 262.1041 | 264.1849 | 239.7043 | 10000000000 | 10000000000 | 39.9801 | 3.4048 | 40 | 10000000000 | 145 | 121.6486 | 39.9597 | 8.2521 | 40 | 90.1285 | 89.8664 | 56.9594 | 10000000000 | 89.9973 | 4.2815 | 90 | 95.1902 | 89.9975 | 3.101 | 90 | 95.9644 | 14.4317 | -18.6733 | 64.0458 | 71.56 | 0.85751
Log | 2953 | 24.6084 | 2014-08-22 18:40 | C13EOAT_test | 0.73335 | -0.37508 | 78.9033 | 283.1277 | 109.1018 | 1.5219 | -0.75988 | 4.1409 | 1.5 | 13.0027 | 25.056 | 2.701 | 1.4733 | 168.2631 | 98.99 | 4.0611 | 103.051 | 7.1491 | 103 | 100.8257 | 103.9896 | 104 | 574.6871 | 20.5081 | 87.7968 | 80.4663 | 217.3661 | 216.643 | 387.2076 | 84.1315 | 4.2713 | 84 | 1799.445 | 3.7246 | 1800 | 24.7022 | 0.24495 | 25 | 10000000000 | 35.2012 | 33.4278 | 179.9658 | 89.4639 | 89.9682 | 7.7976 | 90 | 186.5513 | 206.8147 | 206.8487 | 194.8897 | 261.5956 | 263.2591 | 238.949 | 10000000000 | 10000000000 | 39.9089 | 3.4195 | 40 | 10000000000 | 145 | 121.5967 | 39.9563 | 8.2538 | 40 | 90.1046 | 89.8611 | 56.9817 | 10000000000 | 90.0134 | 4.2759 | 90 | 95.201 | 89.9829 | 3.1018 | 90 | 95.9676 | 14.4323 | -18.5237 | 64.044 | 71.55 | 0.85751
Log | 2954 | 24.6167 | 2014-08-22 18:41 | C13EOAT_test | 0.73493 | -0.37508 | 80.6803 | 282.4448 | 117.9114 | 1.5003 | -0.75997 | 4.1405 | 1.5 | 13.012 | 25.056 | 2.7835 | 1.4379 | 168.0567 | 98.99 | 4.0611 | 103.0511 | 7.1461 | 103 | 100.7748 | 104.0033 | 104 | 575.0289 | 20.6385 | 87.6963 | 80.3604 | 217.3516 | 216.643 | 387.2076 | 84.0284 | 4.2705 | 84 | 1800.024 | 3.7238 | 1800 | 24.7139 | 0.24882 | 25 | 10000000000 | 35.1922 | 33.3814 | 179.9748 | 89.488 | 89.9805 | 7.7967 | 90 | 186.5714 | 206.3176 | 206.7517 | 194.4192 | 261.3793 | 263.0627 | 239.1926 | 10000000000 | 10000000000 | 39.9708 | 3.4267 | 40 | 10000000000 | 145 | 121.4782 | 39.9772 | 8.2538 | 40 | 90.1254 | 89.8494 | 56.9708 | 10000000000 | 90.0117 | 4.2737 | 90 | 95.204 | 89.9874 | 3.1019 | 90 | 95.9701 | 14.4313 | -18.6295 | 64.0618 | 71.55 | 0.85751
Log | 2955 | 24.625 | 2014-08-22 18:41 | C13EOAT_test | 0.73397 | -0.37414 | 76.837 | 282.7502 | 114.3878 | 1.3469 | -0.75984 | 4.1412 | 1.5 | 13.0103 | 25.0843 | 2.721 | 1.4465 | 168.3127 | 98.99 | 4.0475 | 103.0375 | 7.1451 | 103 | 101.0533 | 104.0188 | 104 | 563.3273 | 20.727 | 87.7377 | 80.575 | 217.4093 | 216.643 | 387.2076 | 84.1564 | 4.2689 | 84 | 1800.28 | 3.7236 | 1800 | 24.6919 | 0.25339 | 25 | 10000000000 | 35.2126 | 33.4473 | 179.9473 | 89.5101 | 90.0208 | 7.7907 | 90 | 186.5988 | 206.1948 | 205.5553 | 194.6488 | 261.7976 | 263.3801 | 239.1963 | 10000000000 | 10000000000 | 39.989 | 3.4307 | 40 | 10000000000 | 145 | 121.5129 | 39.9967 | 8.2533 | 40 | 90.0799 | 89.8674 | 57.0213 | 10000000000 | 90.0066 | 4.2719 | 90 | 95.2105 | 89.9737 | 3.1026 | 90 | 95.9643 | 14.4261 | -18.415 | 64.0481 | 71.55 | 0.85751
Log | 2956 | 24.6333 | 2014-08-22 18:42 | C13EOAT_test | 0.73486 | -0.37508 | 77.4857 | 282.7656 | 113.1876 | 1.4783 | -0.75997 | 4.1408 | 1.5 | 13.0091 | 25.0148 | 2.7009 | 1.4175 | 168.1542 | 98.99 | 4.0272 | 103.0172 | 7.1448 | 103 | 100.9964 | 104.0122 | 104 | 550.7946 | 20.7903 | 87.713 | 80.4413 | 217.3246 | 216.643 | 387.2076 | 84.0771 | 4.2668 | 84 | 1799.674 | 3.7244 | 1800 | 24.699 | 0.25747 | 25 | 10000000000 | 35.1975 | 33.3473 | 179.9387 | 89.5028 | 90.02 | 7.7905 | 90 | 186.6028 | 206.9351 | 206.3305 | 194.5528 | 261.3112 | 263.087 | 239.5859 | 10000000000 | 10000000000 | 39.9749 | 3.4313 | 40 | 10000000000 | 145 | 121.4799 | 40.0126 | 8.2526 | 40 | 90.0969 | 89.8418 | 57.051 | 10000000000 | 90.0082 | 4.268 | 90 | 95.2042 | 89.9693 | 3.1035 | 90 | 95.972 | 14.4325 | -18.5487 | 64.0581 | 71.55 | 0.85752
Log | 2957 | 24.6417 | 2014-08-22 18:42 | C13EOAT_test | 0.73493 | -0.37508 | 79.7977 | 283.0396 | 112.9175 | 1.4892 | -0.75976 | 4.1411 | 1.5 | 13.0513 | 24.9588 | 2.7009 | 1.438 | 168.0426 | 98.99 | 4.0678 | 103.0578 | 7.1404 | 103 | 100.9837 | 104.0038 | 104 | 554.4479 | 20.8725 | 87.6873 | 80.3552 | 217.3268 | 216.643 | 387.2076 | 84.0213 | 4.2671 | 84 | 1800.319 | 3.7234 | 1800 | 24.7309 | 0.2609 | 25 | 10000000000 | 35.2017 | 33.3463 | 179.9732 | 89.5127 | 90.008 | 7.7915 | 90 | 186.6279 | 206.6987 | 207.0123 | 194.4992 | 261.2703 | 262.7047 | 239.9349 | 10000000000 | 10000000000 | 39.9941 | 3.4298 | 40 | 10000000000 | 145 | 121.5517 | 40.0191 | 8.252 | 40 | 90.1216 | 89.8516 | 57.0429 | 10000000000 | 90.0037 | 4.2674 | 90 | 95.1878 | 89.9866 | 3.1034 | 90 | 95.9726 | 14.4275 | -18.6348 | 64.1379 | 71.54 | 0.85751
Log | 2958 | 24.65 | 2014-08-22 18:43 | C13EOAT_test | 0.73533 | -0.37508 | 73.0808 | 282.7592 | 116.0137 | 1.5342 | -0.75998 | 4.1414 | 1.5 | 13.0081 | 25.03 | 2.7012 | 1.4388 | 167.8387 | 98.99 | 4.0513 | 103.0413 | 7.1392 | 103 | 101.1272 | 104.0134 | 104 | 562.8247 | 20.7408 | 87.5879 | 80.2508 | 217.3803 | 216.643 | 387.2076 | 83.9193 | 4.267 | 84 | 1799.699 | 3.7243 | 1800 | 24.7143 | 0.26531 | 25 | 10000000000 | 35.1698 | 33.4741 | 179.9855 | 89.5072 | 90.0306 | 7.7865 | 90 | 186.6123 | 205.5346 | 206.3176 | 194.7151 | 261.5414 | 263.8465 | 239.8742 | 10000000000 | 10000000000 | 40.0301 | 3.4253 | 40 | 10000000000 | 145 | 121.5123 | 40.0122 | 8.2522 | 40 | 90.1276 | 89.8579 | 57.0586 | 10000000000 | 90.003 | 4.265 | 90 | 95.2248 | 89.9928 | 3.1035 | 90 | 95.9678 | 14.4298 | -18.7392 | 64.0505 | 71.55 | 0.85751
Log | 2959 | 24.6583 | 2014-08-22 18:43 | C13EOAT_test | 0.73492 | -0.37508 | 82.2434 | 283.109 | 113.8225 | 1.5047 | -0.75989 | 4.1412 | 1.5 | 13.0082 | 24.9801 | 2.7009 | 1.4471 | 167.7712 | 98.99 | 4.0462 | 103.0361 | 7.1382 | 103 | 101.1101 | 104.0009 | 104 | 574.1705 | 20.7001 | 87.5369 | 80.2343 | 217.332 | 216.643 | 387.2076 | 83.8856 | 4.2679 | 84 | 1800.183 | 3.7237 | 1800 | 24.7066 | 0.26982 | 25 | 10000000000 | 35.1601 | 33.4411 | 180.0017 | 89.4976 | 90.025 | 7.7854 | 90 | 186.8142 | 205.9197 | 206.8512 | 195.0383 | 261.3791 | 263.85 | 240.8789 | 10000000000 | 10000000000 | 40.0804 | 3.4172 | 40 | 10000000000 | 145 | 121.4955 | 40.0204 | 8.2514 | 40 | 90.1332 | 89.8685 | 57.0227 | 10000000000 | 90.0185 | 4.257 | 90 | 95.2099 | 90.0008 | 3.1031 | 90 | 95.9697 | 14.4301 | -18.7557 | 64.0515 | 71.54 | 0.85751
Log | 2960 | 24.6667 | 2014-08-22 18:44 | C13EOAT_test | 0.73383 | -0.37508 | 82.7954 | 282.8719 | 112.7546 | 1.5087 | -0.75987 | 4.1417 | 1.5 | 13.0458 | 25.055 | 2.7009 | 1.4037 | 168.0422 | 98.99 | 4.0475 | 103.0375 | 7.1359 | 103 | 100.7404 | 104.0129 | 104 | 575.1354 | 20.5211 | 87.6888 | 80.3533 | 217.3449 | 216.643 | 387.2076 | 84.0211 | 4.2667 | 84 | 1800.173 | 3.7237 | 1800 | 24.7142 | 0.27392 | 25 | 10000000000 | 35.2284 | 33.4606 | 179.9555 | 89.5106 | 90.0178 | 7.7846 | 90 | 186.6252 | 205.9363 | 205.7977 | 194.6157 | 262.0508 | 263.8615 | 240.7559 | 10000000000 | 10000000000 | 40.0192 | 3.412 | 40 | 10000000000 | 145 | 121.4742 | 39.9993 | 8.252 | 40 | 90.1146 | 89.8408 | 56.9256 | 10000000000 | 90.0191 | 4.2539 | 90 | 95.2219 | 89.9778 | 3.104 | 90 | 95.9695 | 14.4312 | -18.6366 | 64.1333 | 71.52 | 0.85751
Log | 2961 | 24.675 | 2014-08-22 18:44 | C13EOAT_test | 0.73523 | -0.37508 | 84.6462 | 283.1266 | 112.6643 | 1.518 | -0.76003 | 4.1403 | 1.5 | 13.0998 | 25.0567 | 2.7009 | 1.4428 | 168.0022 | 98.99 | 4.0475 | 103.0375 | 7.1347 | 103 | 100.6561 | 104.0153 | 104 | 570.1016 | 20.6303 | 87.6626 | 80.3396 | 217.3484 | 216.643 | 387.2076 | 84.0011 | 4.2668 | 84 | 1799.102 | 3.7252 | 1800 | 24.7477 | 0.27709 | 25 | 10000000000 | 35.2466 | 33.4882 | 179.943 | 89.5197 | 90.0097 | 7.7839 | 90 | 186.7456 | 206.3716 | 207.2311 | 194.4465 | 262.1037 | 263.9493 | 240.3982 | 10000000000 | 10000000000 | 40.0267 | 3.4043 | 40 | 10000000000 | 145 | 121.4195 | 40.0238 | 8.2499 | 40 | 90.0976 | 89.8454 | 56.8415 | 10000000000 | 89.9986 | 4.2601 | 90 | 95.1973 | 89.9715 | 3.1047 | 90 | 95.9658 | 14.431 | -18.6504 | 64.2476 | 71.52 | 0.85775
Log | 2962 | 24.6833 | 2014-08-22 18:45 | C13EOAT_test | 0.73473 | -0.37508 | 80.8253 | 283.1214 | 115.3202 | 1.4777 | -0.75982 | 4.1402 | 1.5 | 13.0462 | 25.056 | 2.7009 | 1.4032 | 168.0166 | 98.99 | 4.0678 | 103.0578 | 7.1309 | 103 | 100.7131 | 104.017 | 104 | 556.442 | 20.7622 | 87.6675 | 80.3491 | 217.3906 | 216.643 | 387.2076 | 84.0083 | 4.266 | 84 | 1800.179 | 3.7236 | 1800 | 24.684 | 0.28223 | 25 | 10000000000 | 35.2134 | 33.4712 | 179.9602 | 89.5383 | 90.0299 | 7.7789 | 90 | 186.8257 | 205.8163 | 206.1657 | 194.6315 | 261.8205 | 264.3875 | 240.8449 | 10000000000 | 10000000000 | 40.0149 | 3.3969 | 40 | 10000000000 | 145 | 121.4003 | 40.0102 | 8.2497 | 40 | 90.0996 | 89.8607 | 56.8565 | 10000000000 | 89.9816 | 4.265 | 90 | 95.2078 | 89.9801 | 3.1051 | 90 | 95.9648 | 14.4277 | -18.6409 | 64.1274 | 71.51 | 0.85755
Log | 2963 | 24.6917 | 2014-08-22 18:45 | C13EOAT_test | 0.73491 | -0.37508 | 78.2541 | 282.7502 | 107.1481 | 1.5254 | -0.75993 | 4.1398 | 1.5 | 13.0957 | 25.0562 | 2.7009 | 1.3966 | 168.081 | 98.99 | 4.0543 | 103.0443 | 7.1289 | 103 | 100.8306 | 104.0239 | 104 | 554.2787 | 21.106 | 87.6942 | 80.3868 | 217.3547 | 216.643 | 387.2076 | 84.0405 | 4.2639 | 84 | 1800.038 | 3.7238 | 1800 | 24.7235 | 0.2856 | 25 | 10000000000 | 35.2659 | 33.4953 | 179.9687 | 89.5383 | 90.0377 | 7.7754 | 90 | 186.8294 | 206.6905 | 206.8178 | 194.5886 | 261.8978 | 264.7344 | 241.1576 | 10000000000 | 10000000000 | 40.0346 | 3.3886 | 40 | 10000000000 | 145 | 121.4837 | 40.0385 | 8.2472 | 40 | 90.1195 | 89.8492 | 56.8353 | 10000000000 | 90.0057 | 4.2545 | 90 | 95.2221 | 89.9844 | 3.1056 | 90 | 95.9663 | 14.4319 | -18.6032 | 64.2406 | 71.51 | 0.85751
Log | 2964 | 24.7 | 2014-08-22 18:46 | C13EOAT_test | 0.7344 | -0.37508 | 82.0765 | 283.0689 | 116.3668 | 1.4909 | -0.75983 | 4.1399 | 1.5 | 13.0963 | 25.056 | 2.738 | 1.3994 | 168.2411 | 98.99 | 4.0475 | 103.0375 | 7.1279 | 103 | 101.1143 | 103.9914 | 104 | 563.2498 | 20.8751 | 87.7782 | 80.4629 | 217.3535 | 216.643 | 387.2076 | 84.1206 | 4.2629 | 84 | 1800.645 | 3.7229 | 1800 | 24.7274 | 0.28921 | 25 | 10000000000 | 35.2501 | 33.5806 | 179.9635 | 89.5193 | 90.0281 | 7.7746 | 90 | 186.7954 | 206.7515 | 206.4394 | 194.5013 | 261.2007 | 264.1769 | 239.9515 | 10000000000 | 10000000000 | 40.0174 | 3.3818 | 40 | 10000000000 | 145 | 121.5321 | 40.0362 | 8.2462 | 40 | 90.1193 | 89.8442 | 56.86 | 10000000000 | 90.012 | 4.2517 | 90 | 95.2173 | 89.9817 | 3.1058 | 90 | 95.9689 | 14.4289 | -18.5271 | 64.2361 | 71.49 | 0.85772
Log | 2965 | 24.7083 | 2014-08-22 18:46 | C13EOAT_test | 0.73523 | -0.37508 | 77.9742 | 283.0885 | 113.3981 | 1.5094 | -0.75992 | 4.1402 | 1.5 | 13.0463 | 25.0332 | 2.7009 | 1.3961 | 168.3467 | 98.99 | 4.021 | 103.011 | 7.1283 | 103 | 101.2043 | 103.9973 | 104 | 572.9534 | 20.7805 | 87.8117 | 80.535 | 217.3277 | 216.643 | 387.2076 | 84.1733 | 4.2591 | 84 | 1799.699 | 3.7244 | 1800 | 24.7432 | 0.29258 | 25 | 10000000000 | 35.2537 | 33.5469 | 179.9882 | 89.5263 | 90.0391 | 7.7708 | 90 | 186.8077 | 206.8261 | 206.4259 | 195.2353 | 261.4639 | 263.4335 | 239.9611 | 10000000000 | 10000000000 | 40.0501 | 3.3723 | 40 | 10000000000 | 145 | 121.4249 | 40.0359 | 8.2448 | 40 | 90.1219 | 89.8663 | 56.9247 | 10000000000 | 90.0128 | 4.2499 | 90 | 95.2311 | 89.9941 | 3.1057 | 90 | 95.9717 | 14.4263 | -18.455 | 64.1249 | 71.49 | 0.85781
Log | 2966 | 24.7167 | 2014-08-22 18:47 | C13EOAT_test | 0.73522 | -0.37508 | 74.813 | 282.7498 | 123.7643 | 1.5147 | -0.7598 | 4.1398 | 1.5 | 13.0838 | 25.0607 | 2.7127 | 1.4689 | 168.3396 | 98.99 | 4.0746 | 103.0646 | 7.1222 | 103 | 101.0838 | 103.9997 | 104 | 576.794 | 20.5659 | 87.8249 | 80.5147 | 217.3513 | 216.643 | 387.5513 | 84.1698 | 4.2569 | 84 | 1799.462 | 3.7247 | 1800 | 24.7697 | 0.29557 | 25 | 10000000000 | 35.2974 | 33.5597 | 179.986 | 89.5184 | 89.9969 | 7.7755 | 90 | 186.8981 | 207.3717 | 206.3078 | 195.0368 | 261.2872 | 263.7319 | 239.6589 | 10000000000 | 10000000000 | 40.0603 | 3.3604 | 40 | 10000000000 | 145 | 121.4306 | 40.0069 | 8.2451 | 40 | 90.1134 | 89.8726 | 56.9642 | 10000000000 | 89.9938 | 4.256 | 90 | 95.2426 | 89.993 | 3.106 | 90 | 95.9642 | 14.4317 | -18.4753 | 64.2148 | 71.49 | 0.85776
Log | 2967 | 24.725 | 2014-08-22 18:47 | C13EOAT_test | 0.73461 | -0.37414 | 80.9641 | 282.9374 | 104.989 | 1.5122 | -0.75988 | 4.1395 | 1.5 | 13.0446 | 25.0798 | 2.8427 | 1.4075 | 168.0473 | 98.99 | 4.0407 | 103.0307 | 7.1223 | 103 | 101.0803 | 104.0167 | 104 | 573.2527 | 20.7187 | 87.6892 | 80.3581 | 217.3618 | 216.643 | 387.2076 | 84.0236 | 4.2565 | 84 | 1799.924 | 3.7241 | 1800 | 24.7563 | 0.29937 | 25 | 10000000000 | 35.254 | 33.5476 | 179.9559 | 89.5412 | 90.0277 | 7.7692 | 90 | 186.8147 | 206.721 | 206.5808 | 194.6205 | 261.7987 | 264.0154 | 240.2727 | 10000000000 | 10000000000 | 40.0259 | 3.3534 | 40 | 10000000000 | 145 | 121.4298 | 40.0291 | 8.2429 | 40 | 90.0959 | 89.86 | 56.9721 | 10000000000 | 89.9786 | 4.2622 | 90 | 95.2367 | 89.978 | 3.1069 | 90 | 95.9666 | 14.4323 | -18.6319 | 64.1328 | 71.49 | 0.8577
Log | 2968 | 24.7333 | 2014-08-22 18:48 | C13EOAT_test | 0.73487 | -0.37508 | 76.9754 | 283.1189 | 116.4635 | 1.5267 | -0.75977 | 4.1394 | 1.5 | 13.0471 | 25.0752 | 2.7331 | 1.5078 | 168.279 | 98.99 | 4.0407 | 103.0307 | 7.1212 | 103 | 101.0945 | 104.0139 | 104 | 559.1639 | 20.5558 | 87.7955 | 80.4835 | 217.3583 | 216.643 | 387.5513 | 84.1395 | 4.2534 | 84 | 1799.408 | 3.7248 | 1800 | 24.7396 | 0.30332 | 25 | 10000000000 | 35.2796 | 33.6731 | 179.9635 | 89.5307 | 89.9987 | 7.7733 | 90 | 186.8344 | 205.3689 | 205.4846 | 195.0161 | 261.8863 | 264.0287 | 239.8325 | 10000000000 | 10000000000 | 40.0203 | 3.3447 | 40 | 10000000000 | 145 | 121.5049 | 40.0479 | 8.2408 | 40 | 90.1026 | 89.8609 | 57.0451 | 10000000000 | 90.0019 | 4.2539 | 90 | 95.2189 | 89.9818 | 3.1075 | 90 | 95.9711 | 14.4312 | -18.5065 | 64.136 | 71.47 | 0.85761
Log | 2969 | 24.7417 | 2014-08-22 18:48 | C13EOAT_test | 0.73492 | -0.37508 | 80.7781 | 282.3839 | 104.4773 | 1.506 | -0.75983 | 4.139 | 1.5 | 13.097 | 25.0298 | 2.7009 | 1.413 | 168.0866 | 98.99 | 4.0407 | 103.0307 | 7.1189 | 103 | 100.9815 | 104.0117 | 104 | 552.4364 | 20.7899 | 87.6919 | 80.3947 | 217.3754 | 216.643 | 387.2076 | 84.0433 | 4.253 | 84 | 1799.649 | 3.7245 | 1800 | 24.7686 | 0.30615 | 25 | 10000000000 | 35.2564 | 33.6497 | 179.9653 | 89.53 | 89.9822 | 7.7756 | 90 | 186.8053 | 206.4126 | 206.4776 | 195.2704 | 261.5374 | 263.406 | 239.5025 | 10000000000 | 10000000000 | 40.0121 | 3.3387 | 40 | 10000000000 | 145 | 121.6226 | 40.047 | 8.2399 | 40 | 90.1096 | 89.8556 | 57.0102 | 10000000000 | 89.9939 | 4.258 | 90 | 95.2044 | 89.9826 | 3.1079 | 90 | 95.9684 | 14.4326 | -18.5953 | 64.2447 | 71.47 | 0.85771
Log | 2970 | 24.75 | 2014-08-22 18:49 | C13EOAT_test | 0.73533 | -0.37508 | 77.1515 | 282.7306 | 118.2978 | 1.5112 | -0.75981 | 4.1392 | 1.5 | 13.0947 | 24.9009 | 2.7009 | 1.5413 | 167.8121 | 98.99 | 4.0407 | 103.0307 | 7.1178 | 103 | 100.8826 | 103.9997 | 104 | 548.0797 | 20.6934 | 87.5524 | 80.2596 | 217.3572 | 216.643 | 387.2076 | 83.906 | 4.2516 | 84 | 1800.047 | 3.7237 | 1800 | 24.793 | 0.30868 | 25 | 10000000000 | 35.2679 | 33.4738 | 179.9709 | 89.5018 | 89.9923 | 7.7736 | 90 | 186.7848 | 208.1675 | 206.7282 | 195.1559 | 261.2885 | 263.5916 | 238.6303 | 10000000000 | 10000000000 | 40.0432 | 3.3323 | 40 | 10000000000 | 145 | 121.6669 | 40.0326 | 8.2397 | 40 | 90.1294 | 89.8416 | 57.0264 | 10000000000 | 89.9942 | 4.2606 | 90 | 95.2301 | 89.9855 | 3.1085 | 90 | 95.9651 | 14.4321 | -18.7303 | 64.2387 | 71.46 | 0.85753
Log | 2971 | 24.7584 | 2014-08-22 18:49 | C13EOAT_test | 0.73511 | -0.37414 | 80.4798 | 282.7405 | 105.8484 | 1.5048 | -0.75979 | 4.1393 | 1.5 | 13.0921 | 24.9992 | 2.7618 | 1.3918 | 168.0297 | 98.99 | 4.0672 | 103.0572 | 7.1144 | 103 | 100.766 | 104.0073 | 104 | 565.6741 | 20.8993 | 87.6802 | 80.3495 | 217.3998 | 216.643 | 387.5513 | 84.0149 | 4.2514 | 84 | 1800.134 | 3.7237 | 1800 | 24.8028 | 0.31129 | 25 | 10000000000 | 35.1891 | 33.5151 | 180.0053 | 89.5119 | 90.03 | 7.767 | 90 | 186.8668 | 207.9552 | 206.5622 | 194.8638 | 261.2099 | 263.7656 | 239.3598 | 10000000000 | 10000000000 | 39.9861 | 3.3348 | 40 | 10000000000 | 145 | 121.6282 | 40.0275 | 8.2394 | 40 | 90.1213 | 89.884 | 57.0378 | 10000000000 | 89.9975 | 4.2598 | 90 | 95.2259 | 90.0026 | 3.1081 | 90 | 95.967 | 14.4326 | -18.6405 | 64.2343 | 71.47 | 0.85754
Log | 2972 | 24.7667 | 2014-08-22 18:50 | C13EOAT_test | 0.73554 | -0.37508 | 80.5658 | 282.7502 | 124.2544 | 1.5341 | -0.75979 | 4.1396 | 1.5 | 13.0976 | 24.9909 | 2.7009 | 1.4202 | 168.029 | 98.99 | 4.0339 | 103.0239 | 7.1143 | 103 | 100.9521 | 104.0095 | 104 | 575.0273 | 20.577 | 87.6829 | 80.3461 | 217.369 | 216.643 | 387.2076 | 84.0145 | 4.2511 | 84 | 1800.33 | 3.7234 | 1800 | 24.7697 | 0.31501 | 25 | 10000000000 | 35.2642 | 33.5799 | 179.9877 | 89.499 | 90.0028 | 7.7711 | 90 | 186.8237 | 207.1185 | 206.5293 | 195.0107 | 261.3568 | 263.5438 | 239.041 | 10000000000 | 10000000000 | 40.0037 | 3.337 | 40 | 10000000000 | 145 | 121.5963 | 40.0247 | 8.2387 | 40 | 90.1222 | 89.8655 | 57.0308 | 10000000000 | 89.9863 | 4.2665 | 90 | 95.2361 | 89.9939 | 3.1087 | 90 | 95.9651 | 14.4289 | -18.6439 | 64.2388 | 71.47 | 0.85757
Log | 2973 | 24.775 | 2014-08-22 18:50 | C13EOAT_test | 0.73523 | -0.37508 | 80.29 | 282.9561 | 108.254 | 1.5157 | -0.75987 | 4.1393 | 1.5 | 13.0545 | 25.056 | 2.7009 | 1.4169 | 168.0409 | 98.99 | 4.0298 | 103.0197 | 7.1133 | 103 | 100.8717 | 104.0068 | 104 | 578.7916 | 20.5494 | 87.686 | 80.355 | 217.337 | 216.643 | 387.2076 | 84.0205 | 4.2496 | 84 | 1800.297 | 3.7234 | 1800 | 24.8065 | 0.31723 | 25 | 10000000000 | 35.2796 | 33.5967 | 179.972 | 89.5065 | 90.0034 | 7.7705 | 90 | 186.7902 | 207.0904 | 206.7834 | 195.442 | 261.208 | 263.1338 | 239.7373 | 10000000000 | 10000000000 | 39.9963 | 3.3393 | 40 | 10000000000 | 145 | 121.6389 | 40.0148 | 8.2381 | 40 | 90.1121 | 89.8599 | 57.017 | 10000000000 | 90.011 | 4.2576 | 90 | 95.229 | 89.986 | 3.1091 | 90 | 95.9684 | 14.4325 | -18.635 | 64.1543 | 71.46 | 0.85752
Log | 2974 | 24.7833 | 2014-08-22 18:51 | C13EOAT_test | 0.73381 | -0.37508 | 79.5649 | 283.4835 | 100.2745 | 1.5152 | -0.75984 | 4.1401 | 1.5 | 13.0087 | 25.0606 | 2.7009 | 1.4243 | 168.2875 | 98.99 | 4.0746 | 103.0646 | 7.1089 | 103 | 100.8052 | 104.0022 | 104 | 565.4876 | 20.5206 | 87.8099 | 80.4777 | 217.3828 | 216.643 | 387.2076 | 84.1438 | 4.2466 | 84 | 1800.097 | 3.7237 | 1800 | 24.7619 | 0.32117 | 25 | 10000000000 | 35.2957 | 33.5686 | 179.9832 | 89.532 | 90.0166 | 7.7677 | 90 | 186.8227 | 205.0044 | 205.7348 | 194.552 | 262.1935 | 264.0379 | 240.1375 | 10000000000 | 10000000000 | 40.0018 | 3.3418 | 40 | 10000000000 | 145 | 121.7516 | 40.0535 | 8.235 | 40 | 90.1199 | 89.8632 | 56.9899 | 10000000000 | 90.0108 | 4.2562 | 90 | 95.2501 | 89.9916 | 3.1095 | 90 | 95.9652 | 14.4325 | -18.5123 | 64.0571 | 71.46 | 0.85777
Log | 2975 | 24.7917 | 2014-08-22 18:51 | C13EOAT_test | 0.73521 | -0.37508 | 79.4212 | 283.1248 | 121.7362 | 1.499 | -0.75988 | 4.1399 | 1.5 | 12.9646 | 25.0559 | 2.7009 | 1.5122 | 168.2102 | 98.99 | 4.0543 | 103.0443 | 7.1075 | 103 | 100.8611 | 104.024 | 104 | 558.787 | 20.6776 | 87.7657 | 80.4445 | 217.3401 | 216.643 | 387.2076 | 84.1051 | 4.245 | 84 | 1799.903 | 3.7241 | 1800 | 24.7537 | 0.32477 | 25 | 10000000000 | 35.2122 | 33.5305 | 179.9959 | 89.4914 | 89.9882 | 7.7716 | 90 | 186.8159 | 207.3609 | 207.2309 | 195.0333 | 261.6016 | 263.8235 | 240.3946 | 10000000000 | 10000000000 | 39.9785 | 3.3462 | 40 | 10000000000 | 145 | 121.9493 | 40.0149 | 8.2355 | 40 | 90.1323 | 89.8636 | 56.9855 | 10000000000 | 89.9888 | 4.264 | 90 | 95.1989 | 89.998 | 3.1094 | 90 | 95.9685 | 14.4325 | -18.5455 | 63.9626 | 71.46 | 0.85754
Log | 2976 | 24.8 | 2014-08-22 18:52 | C13EOAT_test | 0.73078 | -0.37508 | 78.8289 | 283.0749 | 108.3295 | 1.4427 | -0.75976 | 4.1408 | 1.5 | 12.9593 | 25.0457 | 2.7009 | 1.3926 | 168.4381 | 98.99 | 4.0407 | 103.0307 | 7.1069 | 103 | 100.7562 | 104.0023 | 104 | 548.8831 | 20.8765 | 87.8624 | 80.5756 | 217.3383 | 216.643 | 387.2076 | 84.219 | 4.243 | 84 | 1800.675 | 3.7229 | 1800 | 24.7443 | 0.3283 | 25 | 10000000000 | 35.2671 | 33.464 | 179.9578 | 89.5222 | 89.9962 | 7.7696 | 90 | 186.8099 | 206.3315 | 206.2551 | 195.0078 | 261.3064 | 264.0055 | 240.9309 | 10000000000 | 10000000000 | 39.9787 | 3.3512 | 40 | 10000000000 | 145 | 122.1159 | 40.0434 | 8.2326 | 40 | 90.1233 | 89.8344 | 56.9796 | 10000000000 | 89.9949 | 4.2606 | 90 | 95.1871 | 89.9789 | 3.1099 | 90 | 95.9616 | 14.4283 | -18.4143 | 63.9423 | 71.45 | 0.85772
Log | 2977 | 24.8083 | 2014-08-22 18:52 | C13EOAT_test | 0.73524 | -0.37508 | 77.5992 | 282.3842 | 111.7364 | 1.4838 | -0.7599 | 4.1402 | 1.5 | 12.9701 | 24.9884 | 2.7009 | 1.4442 | 168.2441 | 98.99 | 4.0543 | 103.0443 | 7.1045 | 103 | 100.8631 | 103.9946 | 104 | 559.8493 | 20.9561 | 87.7909 | 80.4532 | 217.3324 | 216.643 | 387.5513 | 84.1221 | 4.2413 | 84 | 1799.275 | 3.725 | 1800 | 24.8349 | 0.32954 | 25 | 10000000000 | 35.2939 | 33.4774 | 180.0866 | 89.5134 | 90.0315 | 7.7627 | 90 | 186.9125 | 206.1417 | 206.0245 | 195.4424 | 261.8541 | 264.2602 | 240.8667 | 10000000000 | 10000000000 | 40.0204 | 3.3533 | 40 | 10000000000 | 145 | 122.3168 | 40.0768 | 8.2292 | 40 | 90.1622 | 89.9244 | 56.9985 | 10000000000 | 90.0313 | 4.2477 | 90 | 95.2259 | 90.0433 | 3.1075 | 90 | 95.9702 | 14.4278 | -18.5367 | 63.9651 | 71.44 | 0.8578
Log | 2978 | 24.8167 | 2014-08-22 18:53 | C13EOAT_test | 0.73517 | -0.37508 | 74.841 | 282.7137 | 104.8354 | 1.5182 | -0.75973 | 4.1401 | 1.5 | 13.0059 | 24.9477 | 2.7009 | 1.4152 | 168.2298 | 98.99 | 4.0405 | 103.0305 | 7.1034 | 103 | 100.9979 | 103.994 | 104 | 570.4803 | 20.764 | 87.7698 | 80.46 | 217.3303 | 216.643 | 387.5513 | 84.1149 | 4.2399 | 84 | 1799.71 | 3.7243 | 1800 | 24.8582 | 0.33155 | 25 | 10000000000 | 35.3001 | 33.4327 | 180.0207 | 89.511 | 90.0042 | 7.7665 | 90 | 186.813 | 206.1957 | 205.6819 | 195.6403 | 261.889 | 264.0505 | 240.6028 | 10000000000 | 10000000000 | 39.9585 | 3.3635 | 40 | 10000000000 | 145 | 122.3661 | 40.0458 | 8.2291 | 40 | 90.1406 | 89.8801 | 56.9196 | 10000000000 | 89.9914 | 4.2621 | 90 | 95.2055 | 90.0104 | 3.1079 | 90 | 95.9661 | 14.4317 | -18.53 | 64.0495 | 71.43 | 0.85782
Log | 2979 | 24.825 | 2014-08-22 18:53 | C13EOAT_test | 0.73555 | -0.37414 | 78.9103 | 283.2657 | 111.0396 | 1.5272 | -0.7599 | 4.1405 | 1.5 | 12.9552 | 25.0347 | 2.7009 | 1.4505 | 167.8779 | 98.99 | 4.0407 | 103.0307 | 7.1016 | 103 | 100.8938 | 104.0122 | 104 | 577.4593 | 20.8262 | 87.5898 | 80.2881 | 217.3466 | 216.643 | 387.2076 | 83.9389 | 4.2392 | 84 | 1800.151 | 3.7237 | 1800 | 24.8307 | 0.3342 | 25 | 10000000000 | 35.334 | 33.4438 | 180.0626 | 89.5046 | 90.0153 | 7.7637 | 90 | 186.7951 | 205.4308 | 205.1846 | 195.496 | 262.0264 | 264.9358 | 241.3362 | 10000000000 | 10000000000 | 39.9675 | 3.3711 | 40 | 10000000000 | 145 | 122.3715 | 40.0382 | 8.2281 | 40 | 90.1701 | 89.8925 | 56.9237 | 10000000000 | 90.0078 | 4.2552 | 90 | 95.1988 | 90.0313 | 3.1065 | 90 | 95.9576 | 14.432 | -18.7019 | 63.9409 | 71.44 | 0.85755
Log | 2980 | 24.8334 | 2014-08-22 18:54 | C13EOAT_test | 0.73487 | -0.37414 | 75.0851 | 283.1219 | 115.5627 | 1.5035 | -0.75993 | 4.1403 | 1.5 | 12.8718 | 25.0442 | 2.7298 | 1.4257 | 168.0535 | 98.99 | 4.0546 | 103.0446 | 7.0981 | 103 | 100.8728 | 104.0073 | 104 | 569.8309 | 20.4391 | 87.6933 | 80.3602 | 217.3498 | 216.643 | 387.2076 | 84.0268 | 4.2376 | 84 | 1800.724 | 3.7229 | 1800 | 24.7535 | 0.33843 | 25 | 10000000000 | 35.2889 | 33.4157 | 180.0146 | 89.4945 | 89.9789 | 7.7694 | 90 | 186.8189 | 206.9938 | 206.2329 | 195.3574 | 261.6288 | 264.7029 | 241.1165 | 10000000000 | 10000000000 | 39.9291 | 3.3798 | 40 | 10000000000 | 145 | 122.3139 | 39.9798 | 8.2298 | 40 | 90.1243 | 89.8902 | 56.9302 | 10000000000 | 90.0029 | 4.2571 | 90 | 95.2238 | 90.0073 | 3.1065 | 90 | 95.9706 | 14.4323 | -18.6298 | 63.7589 | 71.45 | 0.8577
Log | 2981 | 24.8417 | 2014-08-22 18:54 | C13EOAT_test | 0.73455 | -0.37508 | 78.126 | 283.4852 | 103.5135 | 1.527 | -0.75984 | 4.1409 | 1.5 | 12.8276 | 25.0656 | 2.7009 | 1.4122 | 168.3935 | 98.99 | 4.0317 | 103.0217 | 7.0984 | 103 | 100.7142 | 104.0122 | 104 | 570.8641 | 20.7395 | 87.8491 | 80.5443 | 217.3429 | 216.643 | 387.2076 | 84.1967 | 4.2346 | 84 | 1800.014 | 3.7239 | 1800 | 24.7384 | 0.34213 | 25 | 10000000000 | 35.2747 | 33.5036 | 179.9958 | 89.4727 | 89.9728 | 7.7708 | 90 | 186.9479 | 206.3942 | 205.7607 | 195.4892 | 262.3689 | 264.73 | 241.3724 | 10000000000 | 10000000000 | 39.933 | 3.3916 | 40 | 10000000000 | 145 | 122.3745 | 40.0281 | 8.2267 | 40 | 90.1094 | 89.8864 | 56.9392 | 10000000000 | 89.9806 | 4.2671 | 90 | 95.2031 | 89.9979 | 3.1067 | 90 | 95.971 | 14.4322 | -18.4456 | 63.662 | 71.45 | 0.8578
Log | 2982 | 24.85 | 2014-08-22 18:55 | C13EOAT_test | 0.73492 | -0.37508 | 76.3672 | 283.1254 | 111.1913 | 1.5151 | -0.7599 | 4.1397 | 1.5 | 12.7817 | 25.0728 | 2.7035 | 1.3932 | 168.2515 | 98.99 | 4.0543 | 103.0443 | 7.0951 | 103 | 100.5216 | 104.0101 | 104 | 558.4282 | 20.6992 | 87.7957 | 80.4558 | 217.376 | 216.643 | 387.2076 | 84.1258 | 4.2323 | 84 | 1800.258 | 3.7235 | 1800 | 24.7676 | 0.34503 | 25 | 10000000000 | 35.2951 | 33.4207 | 180.0272 | 89.5166 | 89.9718 | 7.7721 | 90 | 186.9171 | 206.6417 | 205.803 | 195.418 | 262.0245 | 264.205 | 241.4892 | 10000000000 | 10000000000 | 39.9334 | 3.4018 | 40 | 10000000000 | 145 | 122.4755 | 39.9969 | 8.2278 | 40 | 90.1377 | 89.8895 | 56.8699 | 10000000000 | 89.9766 | 4.2716 | 90 | 95.2185 | 90.0136 | 3.1062 | 90 | 95.9666 | 14.4327 | -18.5342 | 63.5623 | 71.43 | 0.85782
Log | 2983 | 24.8583 | 2014-08-22 18:55 | C13EOAT_test | 0.73196 | -0.37508 | 76.7188 | 283.1247 | 112.8749 | 1.492 | -0.75994 | 4.14 | 1.5 | 12.7827 | 25.0326 | 2.7009 | 1.414 | 168.4256 | 98.99 | 4.0746 | 103.0646 | 7.091 | 103 | 100.922 | 103.9966 | 104 | 552.6766 | 20.9389 | 87.8649 | 80.5607 | 217.334 | 216.643 | 387.2076 | 84.2128 | 4.2285 | 84 | 1799.966 | 3.724 | 1800 | 24.7924 | 0.34765 | 25 | 10000000000 | 35.3077 | 33.4404 | 179.9925 | 89.4759 | 89.9699 | 7.7735 | 90 | 186.8429 | 207.4037 | 206.7167 | 195.145 | 261.4973 | 263.832 | 240.8672 | 10000000000 | 10000000000 | 39.923 | 3.4199 | 40 | 10000000000 | 145 | 122.6342 | 40.024 | 8.2263 | 40 | 90.1351 | 89.8574 | 56.8226 | 10000000000 | 89.9977 | 4.2662 | 90 | 95.1995 | 89.9962 | 3.1062 | 90 | 95.9628 | 14.4315 | -18.4292 | 63.5623 | 71.44 | 0.85782
Log | 2984 | 24.8667 | 2014-08-22 18:56 | C13EOAT_test | 0.7352 | -0.37508 | 79.7168 | 283.1248 | 113.0417 | 1.5087 | -0.75986 | 4.1396 | 1.5 | 12.7875 | 24.9393 | 2.7009 | 1.3921 | 168.2412 | 98.99 | 4.0543 | 103.0443 | 7.0899 | 103 | 100.9955 | 104.0098 | 104 | 551.9117 | 20.736 | 87.7769 | 80.4643 | 217.3593 | 216.643 | 387.2076 | 84.1206 | 4.2263 | 84 | 1800.202 | 3.7237 | 1800 | 24.8332 | 0.34958 | 25 | 10000000000 | 35.318 | 33.5098 | 180.0456 | 89.4638 | 89.9774 | 7.7734 | 90 | 186.8878 | 207.2791 | 205.6496 | 195.6262 | 261.438 | 264.0703 | 240.842 | 10000000000 | 10000000000 | 39.8992 | 3.441 | 40 | 10000000000 | 145 | 122.6357 | 39.9614 | 8.2296 | 40 | 90.154 | 89.8915 | 56.782 | 10000000000 | 89.9901 | 4.2716 | 90 | 95.2054 | 90.0228 | 3.1047 | 90 | 95.9616 | 14.4263 | -18.5257 | 63.5624 | 71.42 | 0.85782
Log | 2985 | 24.875 | 2014-08-22 18:56 | C13EOAT_test | 0.73492 | -0.37508 | 73.535 | 283.0742 | 115.6879 | 1.5034 | -0.75979 | 4.1399 | 1.5 | 12.8291 | 24.972 | 2.7009 | 1.4213 | 168.4153 | 98.99 | 4.0204 | 103.0104 | 7.0914 | 103 | 101.0142 | 103.9971 | 104 | 566.6199 | 20.8565 | 87.8638 | 80.5515 | 217.3604 | 216.643 | 387.5513 | 84.2077 | 4.2233 | 84 | 1800.536 | 3.7232 | 1800 | 24.8783 | 0.35089 | 25 | 10000000000 | 35.3359 | 33.4882 | 180.0868 | 89.4702 | 89.9994 | 7.7715 | 90 | 186.8172 | 205.451 | 205.1862 | 195.1984 | 261.8082 | 264.9806 | 240.9316 | 10000000000 | 10000000000 | 39.9346 | 3.4557 | 40 | 10000000000 | 145 | 122.7079 | 39.9666 | 8.2302 | 40 | 90.1688 | 89.918 | 56.8386 | 10000000000 | 90.0247 | 4.2612 | 90 | 95.2027 | 90.0434 | 3.1033 | 90 | 95.9632 | 14.4262 | -18.4385 | 63.6532 | 71.43 | 0.85782
Log | 2986 | 24.8834 | 2014-08-22 18:57 | C13EOAT_test | 0.73551 | -0.37508 | 82.559 | 282.7635 | 107.7326 | 1.5077 | -0.75993 | 4.1405 | 1.5 | 12.8153 | 25.0061 | 2.7009 | 1.3989 | 168.1614 | 98.99 | 4.0339 | 103.0239 | 7.0895 | 103 | 101.1311 | 103.9944 | 104 | 573.5497 | 20.6414 | 87.7215 | 80.4399 | 217.3597 | 216.643 | 387.2076 | 84.0807 | 4.2213 | 84 | 1799.959 | 3.7239 | 1800 | 24.8853 | 0.35248 | 25 | 10000000000 | 35.3263 | 33.4635 | 180.0595 | 89.45 | 89.9688 | 7.7782 | 90 | 186.832 | 207.3905 | 207.1228 | 195.2787 | 261.654 | 264.2445 | 240.632 | 10000000000 | 10000000000 | 39.9819 | 3.4619 | 40 | 10000000000 | 145 | 122.6261 | 39.9583 | 8.2315 | 40 | 90.1612 | 89.8983 | 56.8454 | 10000000000 | 89.9905 | 4.2751 | 90 | 95.2074 | 90.0298 | 3.1027 | 90 | 95.9669 | 14.4338 | -18.55 | 63.638 | 71.41 | 0.85777
Log | 2987 | 24.8917 | 2014-08-22 18:57 | C13EOAT_test | 0.73514 | -0.37508 | 80.3108 | 283.1216 | 111.0596 | 1.4711 | -0.75994 | 4.1405 | 1.5 | 12.7896 | 25.0551 | 2.7028 | 1.3947 | 168.1925 | 98.99 | 4.0273 | 103.0173 | 7.0891 | 103 | 100.8866 | 104.004 | 104 | 572.8361 | 20.5303 | 87.753 | 80.4395 | 217.3242 | 216.643 | 387.2076 | 84.0962 | 4.2194 | 84 | 1800.22 | 3.7236 | 1800 | 24.8761 | 0.35442 | 25 | 10000000000 | 35.3129 | 33.5531 | 180.063 | 89.4441 | 89.9477 | 7.784 | 90 | 186.7962 | 206.6853 | 206.4809 | 195.1068 | 261.3378 | 263.926 | 239.9338 | 10000000000 | 10000000000 | 40.0027 | 3.4623 | 40 | 10000000000 | 145 | 122.6789 | 39.9415 | 8.2341 | 40 | 90.1509 | 89.9122 | 56.8494 | 10000000000 | 89.9709 | 4.2849 | 90 | 95.1862 | 90.0315 | 3.1017 | 90 | 95.9657 | 14.4299 | -18.5505 | 63.5741 | 71.41 | 0.85754
Log | 2988 | 24.9 | 2014-08-22 18:58 | C13EOAT_test | 0.73443 | -0.37508 | 77.8675 | 282.749 | 110.9584 | 1.5154 | -0.75998 | 4.1413 | 1.5 | 12.7338 | 25.0487 | 2.7007 | 1.392 | 167.9998 | 98.99 | 4.0407 | 103.0307 | 7.0867 | 103 | 100.9781 | 103.9904 | 104 | 568.4885 | 20.4326 | 87.6695 | 80.3303 | 217.3216 | 216.643 | 387.2076 | 83.9999 | 4.2177 | 84 | 1800.343 | 3.7234 | 1800 | 24.8272 | 0.35753 | 25 | 10000000000 | 35.3308 | 33.5129 | 180.0177 | 89.4578 | 89.9536 | 7.786 | 90 | 186.8154 | 205.6819 | 205.9369 | 195.338 | 262.0171 | 264.5851 | 240.4503 | 10000000000 | 10000000000 | 40.0037 | 3.4618 | 40 | 10000000000 | 145 | 122.691 | 39.9548 | 8.2356 | 40 | 90.1255 | 89.8922 | 56.8374 | 10000000000 | 90.0117 | 4.2742 | 90 | 95.2026 | 90.0088 | 3.1018 | 90 | 95.9669 | 14.429 | -18.6597 | 63.4503 | 71.39 | 0.85772
Log | 2989 | 24.9083 | 2014-08-22 18:58 | C13EOAT_test | 0.73542 | -0.37508 | 79.8901 | 282.3754 | 111.8028 | 1.5146 | -0.75988 | 4.1406 | 1.5 | 12.6492 | 24.9982 | 2.7008 | 1.3962 | 168.2028 | 98.99 | 4.0475 | 103.0375 | 7.0841 | 103 | 100.847 | 104.0044 | 104 | 557.355 | 20.5304 | 87.7571 | 80.4457 | 217.3413 | 216.643 | 387.2076 | 84.1014 | 4.2163 | 84 | 1800.244 | 3.7235 | 1800 | 24.7873 | 0.36097 | 25 | 10000000000 | 35.25 | 33.43 | 180.0373 | 89.445 | 89.9512 | 7.7894 | 90 | 186.7232 | 204.8804 | 205.2566 | 194.6849 | 262.4528 | 264.8754 | 240.6229 | 10000000000 | 10000000000 | 40.0522 | 3.4545 | 40 | 10000000000 | 145 | 122.737 | 39.9147 | 8.2398 | 40 | 90.144 | 89.8933 | 56.8316 | 10000000000 | 89.9976 | 4.2826 | 90 | 95.1998 | 90.0186 | 3.1009 | 90 | 95.9684 | 14.431 | -18.5443 | 63.2686 | 71.39 | 0.8578
Log | 2990 | 24.9167 | 2014-08-22 18:59 | C13EOAT_test | 0.73529 | -0.37508 | 79.8006 | 282.4241 | 118.6734 | 1.52 | -0.75988 | 4.1408 | 1.5 | 12.6444 | 24.9387 | 2.7009 | 1.3918 | 167.9316 | 98.99 | 4.0273 | 103.0173 | 7.0843 | 103 | 100.7584 | 104.0107 | 104 | 554.151 | 20.5977 | 87.6038 | 80.3277 | 217.319 | 216.643 | 387.5513 | 83.9658 | 4.2153 | 84 | 1800.314 | 3.7233 | 1800 | 24.8291 | 0.36297 | 25 | 10000000000 | 35.2728 | 33.3886 | 180.0692 | 89.4679 | 89.9536 | 7.792 | 90 | 186.7921 | 206.6609 | 206.7119 | 194.7504 | 262.215 | 263.9829 | 239.6423 | 10000000000 | 10000000000 | 40.0338 | 3.4503 | 40 | 10000000000 | 145 | 122.9013 | 39.9396 | 8.2409 | 40 | 90.1462 | 89.923 | 56.8305 | 10000000000 | 90.0025 | 4.2836 | 90 | 95.2063 | 90.0346 | 3.0998 | 90 | 95.967 | 14.4315 | -18.6623 | 63.2591 | 71.41 | 0.85782
Log | 2991 | 24.925 | 2014-08-22 18:59 | C13EOAT_test | 0.73506 | -0.37508 | 74.9478 | 282.7502 | 114.8867 | 1.5085 | -0.75983 | 4.1413 | 1.5 | 12.6929 | 24.9166 | 2.7009 | 1.3919 | 167.822 | 98.99 | 4.0472 | 103.0372 | 7.0818 | 103 | 100.7695 | 104.0026 | 104 | 555.6486 | 20.6126 | 87.5697 | 80.2524 | 217.343 | 216.643 | 387.2076 | 83.911 | 4.2153 | 84 | 1799.651 | 3.7243 | 1800 | 24.8662 | 0.36459 | 25 | 10000000000 | 35.3046 | 33.3007 | 180.0625 | 89.4572 | 89.9572 | 7.7942 | 90 | 186.7866 | 207.4858 | 206.7999 | 194.9359 | 261.878 | 264.1571 | 239.9019 | 10000000000 | 10000000000 | 40.0289 | 3.4423 | 40 | 10000000000 | 145 | 122.9326 | 39.9258 | 8.2444 | 40 | 90.1682 | 89.8943 | 56.8085 | 10000000000 | 90.002 | 4.2873 | 90 | 95.1924 | 90.0312 | 3.0992 | 90 | 95.9636 | 14.4319 | -18.7376 | 63.3661 | 71.4 | 0.85766
Log | 2992 | 24.9334 | 2014-08-22 19:00 | C13EOAT_test | 0.7347 | -0.37508 | 74.6505 | 282.5031 | 110.7255 | 1.4911 | -0.76003 | 4.1415 | 1.5 | 12.6953 | 24.9039 | 2.7009 | 1.3921 | 168.0444 | 98.99 | 4.0543 | 103.0443 | 7.0785 | 103 | 100.8731 | 104 | 104 | 570.0582 | 20.6176 | 87.68 | 80.3644 | 217.3388 | 216.643 | 387.5513 | 84.0222 | 4.2142 | 84 | 1799.628 | 3.7244 | 1800 | 24.8732 | 0.36637 | 25 | 10000000000 | 35.3487 | 33.4052 | 180.0819 | 89.4505 | 89.9627 | 7.7952 | 90 | 186.8107 | 206.576 | 206.1381 | 194.9389 | 261.8319 | 263.7617 | 239.9282 | 10000000000 | 10000000000 | 40.005 | 3.4365 | 40 | 10000000000 | 145 | 122.7484 | 39.9348 | 8.247 | 40 | 90.1487 | 89.9332 | 56.7642 | 10000000000 | 89.9905 | 4.2952 | 90 | 95.206 | 90.0409 | 3.0978 | 90 | 95.9665 | 14.4316 | -18.6256 | 63.371 | 71.39 | 0.85753
Log | 2993 | 24.9417 | 2014-08-22 19:00 | C13EOAT_test | 0.73518 | -0.37414 | 75.6732 | 282.3753 | 117.0299 | 1.5115 | -0.75983 | 4.1418 | 1.5 | 12.6611 | 24.9047 | 2.7009 | 1.3918 | 168.0209 | 98.99 | 4.0339 | 103.0239 | 7.0786 | 103 | 100.8895 | 103.9955 | 104 | 575.151 | 20.5404 | 87.6723 | 80.3486 | 217.3213 | 216.643 | 387.5513 | 84.0104 | 4.2139 | 84 | 1799.853 | 3.7241 | 1800 | 24.8737 | 0.36809 | 25 | 10000000000 | 35.3048 | 33.3955 | 180.0761 | 89.4947 | 89.9658 | 7.7961 | 90 | 186.7492 | 206.8754 | 206.5673 | 195.2489 | 261.0877 | 263.3813 | 240.2939 | 10000000000 | 10000000000 | 39.9977 | 3.4319 | 40 | 10000000000 | 145 | 122.5582 | 39.916 | 8.2507 | 40 | 90.1712 | 89.9049 | 56.7167 | 10000000000 | 89.9993 | 4.2918 | 90 | 95.2229 | 90.038 | 3.0969 | 90 | 95.9682 | 14.4263 | -18.6414 | 63.2857 | 71.38 | 0.85751
Log | 2994 | 24.95 | 2014-08-22 19:01 | C13EOAT_test | 0.73452 | -0.37508 | 74.4748 | 282.7534 | 115.3036 | 1.4949 | -0.75997 | 4.1418 | 1.5 | 12.705 | 24.9054 | 2.6751 | 1.3918 | 168.228 | 98.99 | 4.0338 | 103.0238 | 7.0777 | 103 | 101.1374 | 104.0077 | 104 | 580.0457 | 20.4252 | 87.7819 | 80.4461 | 217.3701 | 216.643 | 387.2076 | 84.114 | 4.2145 | 84 | 1799.869 | 3.7242 | 1800 | 24.8699 | 0.36997 | 25 | 10000000000 | 35.3245 | 33.3721 | 180.034 | 89.4989 | 89.9958 | 7.7917 | 90 | 186.7033 | 206.0975 | 206.2074 | 194.6489 | 262.1812 | 263.6736 | 240.3668 | 10000000000 | 10000000000 | 40.0047 | 3.4237 | 40 | 10000000000 | 145 | 122.4023 | 39.9034 | 8.2541 | 40 | 90.1238 | 89.9102 | 56.7401 | 10000000000 | 89.9946 | 4.293 | 90 | 95.1986 | 90.017 | 3.0967 | 90 | 95.9715 | 14.4283 | -18.5439 | 63.3859 | 71.37 | 0.85777
Log | 2995 | 24.9583 | 2014-08-22 19:01 | C13EOAT_test | 0.73543 | -0.37508 | 78.9514 | 282.7697 | 114.7801 | 1.5175 | -0.75996 | 4.1418 | 1.5 | 12.7317 | 24.9629 | 2.7009 | 1.3941 | 167.8456 | 98.99 | 4.034 | 103.024 | 7.076 | 103 | 101.1348 | 103.9906 | 104 | 572.4644 | 20.4251 | 87.5892 | 80.2563 | 217.3768 | 216.643 | 387.5513 | 83.9228 | 4.2153 | 84 | 1799.833 | 3.7242 | 1800 | 24.9357 | 0.37025 | 25 | 10000000000 | 35.3732 | 33.3343 | 180.051 | 89.5245 | 90.0067 | 7.79 | 90 | 186.7584 | 207.1015 | 206.9222 | 194.9252 | 261.4866 | 263.5655 | 240.05 | 10000000000 | 10000000000 | 40.0113 | 3.4191 | 40 | 10000000000 | 145 | 122.2239 | 39.9382 | 8.2554 | 40 | 90.1523 | 89.8987 | 56.7343 | 10000000000 | 90.026 | 4.2783 | 90 | 95.2386 | 90.0255 | 3.096 | 90 | 95.974 | 14.432 | -18.7336 | 63.4515 | 71.36 | 0.85768
Log | 2996 | 24.9667 | 2014-08-22 19:02 | C13EOAT_test | 0.73517 | -0.37508 | 73.9308 | 283.1288 | 119.0489 | 1.529 | -0.75991 | 4.1405 | 1.5 | 12.7887 | 24.9303 | 2.7009 | 1.3935 | 168.0129 | 98.99 | 4.0339 | 103.0239 | 7.0745 | 103 | 101.1681 | 104.0016 | 104 | 558.3398 | 20.5229 | 87.6693 | 80.3436 | 217.3224 | 216.643 | 387.2076 | 84.0064 | 4.2156 | 84 | 1800.043 | 3.7237 | 1800 | 24.9507 | 0.37123 | 25 | 10000000000 | 35.3814 | 33.2726 | 180.0579 | 89.5208 | 90.0122 | 7.7892 | 90 | 186.6056 | 204.8797 | 205.5663 | 194.7091 | 262.1447 | 264.7158 | 241.247 | 10000000000 | 10000000000 | 39.9984 | 3.418 | 40 | 10000000000 | 145 | 122.2296 | 39.9053 | 8.2598 | 40 | 90.1572 | 89.9007 | 56.7061 | 10000000000 | 90.0421 | 4.2685 | 90 | 95.1972 | 90.0289 | 3.0954 | 90 | 95.962 | 14.4343 | -18.6464 | 63.5809 | 71.36 | 0.8578
Log | 2997 | 24.975 | 2014-08-22 19:02 | C13EOAT_test | 0.73149 | -0.37508 | 79.4624 | 283.1181 | 115.4549 | 1.3728 | -0.75983 | 4.141 | 1.5 | 12.7845 | 24.8842 | 2.7008 | 1.4306 | 168.4271 | 98.99 | 4.0543 | 103.0443 | 7.0714 | 103 | 101.0742 | 104.0002 | 104 | 551.8469 | 20.4528 | 87.8432 | 80.5839 | 217.3559 | 216.643 | 387.5513 | 84.2135 | 4.2126 | 84 | 1799.336 | 3.7249 | 1800 | 24.9488 | 0.37216 | 25 | 10000000000 | 35.376 | 33.2609 | 180.0088 | 89.5033 | 90.0196 | 7.7872 | 90 | 186.6231 | 206.3459 | 206.5425 | 195.0857 | 261.2157 | 263.9807 | 241.4516 | 10000000000 | 10000000000 | 40.0032 | 3.4151 | 40 | 10000000000 | 145 | 122.2678 | 39.9318 | 8.261 | 40 | 90.1457 | 89.8631 | 56.6936 | 10000000000 | 90.0152 | 4.2754 | 90 | 95.2197 | 90.0044 | 3.0953 | 90 | 95.9708 | 14.4347 | -18.4061 | 63.5724 | 71.37 | 0.85782
Log | 2998 | 24.9834 | 2014-08-22 19:03 | C13EOAT_test | 0.73535 | -0.37414 | 78.0928 | 282.7817 | 105.257 | 1.4996 | -0.75985 | 4.1397 | 1.5 | 12.7557 | 24.8853 | 2.7009 | 1.3918 | 168.0598 | 98.99 | 4.0136 | 103.0036 | 7.0725 | 103 | 100.8694 | 103.9982 | 104 | 555.5437 | 20.6445 | 87.6935 | 80.3663 | 217.3666 | 216.643 | 387.5513 | 84.0299 | 4.2112 | 84 | 1799.832 | 3.7241 | 1800 | 24.941 | 0.37333 | 25 | 10000000000 | 35.3696 | 33.2975 | 180.0604 | 89.5 | 89.9979 | 7.7898 | 90 | 186.5922 | 205.5714 | 205.2989 | 194.5592 | 261.897 | 263.9623 | 240.8655 | 10000000000 | 10000000000 | 39.9946 | 3.4179 | 40 | 10000000000 | 145 | 122.1949 | 39.9179 | 8.2645 | 40 | 90.1634 | 89.8971 | 56.6818 | 10000000000 | 89.9754 | 4.2887 | 90 | 95.249 | 90.0302 | 3.0939 | 90 | 95.9679 | 14.435 | -18.6237 | 63.51 | 71.37 | 0.85782
Log | 2999 | 24.9917 | 2014-08-22 19:03 | C13EOAT_test | 0.73461 | -0.37508 | 76.9141 | 282.7505 | 117.4491 | 1.4992 | -0.75994 | 4.1394 | 1.5 | 12.7292 | 24.8864 | 2.7009 | 1.3918 | 168.2525 | 98.9711 | 4.0471 | 103.0181 | 7.0707 | 103 | 101.0074 | 103.9987 | 104 | 566.3647 | 20.4426 | 87.774 | 80.4784 | 217.3273 | 216.643 | 387.2076 | 84.1262 | 4.2087 | 84 | 1799.817 | 3.7241 | 1800 | 24.9428 | 0.37416 | 25 | 10000000000 | 35.3494 | 33.3299 | 180.0488 | 89.4901 | 90.0242 | 7.7847 | 90 | 186.589 | 206.2639 | 206.2356 | 195.0772 | 261.3677 | 263.7903 | 241.2272 | 10000000000 | 10000000000 | 39.9847 | 3.4208 | 40 | 10000000000 | 145 | 122.1133 | 39.9392 | 8.2664 | 40 | 90.147 | 89.9018 | 56.7784 | 10000000000 | 90.0109 | 4.2737 | 90 | 95.1974 | 90.0244 | 3.0934 | 90 | 95.9685 | 14.4332 | -18.4926 | 63.4483 | 71.36 | 0.85782
Log | 3000 | 25 | 2014-08-22 19:04 | C13EOAT_test | 0.73507 | -0.37414 | 78.8979 | 283.1165 | 112.6209 | 1.5194 | -0.75996 | 4.1397 | 1.5 | 12.7443 | 24.8755 | 2.699 | 1.4491 | 168.0237 | 98.99 | 4.073 | 103.063 | 7.0664 | 103 | 100.8664 | 103.9811 | 104 | 579.437 | 20.4287 | 87.6751 | 80.3487 | 217.3473 | 216.643 | 387.2076 | 84.0119 | 4.2062 | 84 | 1800.44 | 3.7232 | 1800 | 24.8914 | 0.37643 | 25 | 10000000000 | 35.3554 | 33.3923 | 180.0213 | 89.5137 | 89.9989 | 7.7882 | 90 | 186.6641 | 206.6039 | 206.4011 | 194.5269 | 261.2936 | 264.7203 | 242.1592 | 10000000000 | 10000000000 | 40.018 | 3.4179 | 40 | 10000000000 | 145 | 122.0581 | 39.9175 | 8.2702 | 40 | 90.1311 | 89.8902 | 56.8733 | 10000000000 | 89.9971 | 4.2767 | 90 | 95.2254 | 90.0106 | 3.0935 | 90 | 95.972 | 14.429 | -18.6413 | 63.4731 | 71.36 | 0.85777
Log | 3001 | 25.0083 | 2014-08-22 19:04 | C13EOAT_test | 0.73467 | -0.37508 | 73.4372 | 283.0067 | 118.772 | 1.52 | -0.75985 | 4.1396 | 1.5 | 12.7285 | 24.8855 | 2.6996 | 1.4139 | 168.0344 | 98.99 | 3.9437 | 102.9337 | 7.0776 | 103 | 100.7195 | 103.9841 | 104 | 575.4174 | 20.4294 | 87.6841 | 80.3503 | 217.3411 | 216.643 | 387.2076 | 84.0172 | 4.2052 | 84 | 1800.67 | 3.7228 | 1800 | 24.9257 | 0.3768 | 25 | 10000000000 | 35.4056 | 33.2518 | 179.9916 | 89.5241 | 90.0052 | 7.7873 | 90 | 186.7416 | 207.696 | 206.7428 | 194.6962 | 261.2276 | 263.9884 | 241.498 | 10000000000 | 10000000000 | 39.9922 | 3.421 | 40 | 10000000000 | 145 | 121.87 | 39.9091 | 8.2735 | 40 | 90.1138 | 89.8778 | 57.0515 | 10000000000 | 89.9954 | 4.2771 | 90 | 95.2073 | 89.9958 | 3.0939 | 90 | 95.972 | 14.4323 | -18.6397 | 63.4452 | 71.36 | 0.85778
Log | 3002 | 25.0167 | 2014-08-22 19:05 | C13EOAT_test | 0.73475 | -0.37508 | 77.6067 | 282.9552 | 117.8617 | 1.5156 | -0.75993 | 4.1402 | 1.5 | 12.6471 | 24.8955 | 2.7009 | 1.3918 | 168.3101 | 98.99 | 4.0271 | 103.0171 | 7.073 | 103 | 100.6593 | 103.9929 | 104 | 568.3074 | 20.4863 | 87.8233 | 80.4869 | 217.3474 | 216.643 | 387.2076 | 84.1551 | 4.2021 | 84 | 1800.195 | 3.7235 | 1800 | 24.8893 | 0.37867 | 25 | 10000000000 | 35.4091 | 33.2093 | 180.0221 | 89.5291 | 90.0378 | 7.7818 | 90 | 186.6892 | 205.4242 | 205.6429 | 194.8281 | 262.0498 | 264.2728 | 240.198 | 10000000000 | 10000000000 | 40.0122 | 3.4222 | 40 | 10000000000 | 145 | 121.8374 | 39.9378 | 8.2748 | 40 | 90.1198 | 89.9023 | 57.1767 | 10000000000 | 90.0171 | 4.2689 | 90 | 95.2314 | 90.011 | 3.0939 | 90 | 95.9737 | 14.4281 | -18.5031 | 63.2584 | 71.35 | 0.85781
Log | 3003 | 25.025 | 2014-08-22 19:05 | C13EOAT_test | 0.73483 | -0.37508 | 79.6582 | 282.3955 | 110.7221 | 1.4996 | -0.75985 | 4.1402 | 1.5 | 12.6096 | 24.8851 | 2.7009 | 1.3996 | 168.0232 | 98.99 | 4.034 | 103.0239 | 7.0715 | 103 | 100.6888 | 104 | 104 | 557.9456 | 20.5542 | 87.6737 | 80.3495 | 217.3271 | 216.643 | 386.864 | 84.0116 | 4.2016 | 84 | 1799.917 | 3.724 | 1800 | 24.855 | 0.3812 | 25 | 10000000000 | 35.3642 | 33.1033 | 179.9639 | 89.5151 | 90.0265 | 7.7829 | 90 | 186.7497 | 206.6502 | 206.4079 | 194.8527 | 261.8255 | 264.1168 | 240.0336 | 10000000000 | 10000000000 | 39.9751 | 3.4304 | 40 | 10000000000 | 145 | 121.9169 | 39.9197 | 8.2781 | 40 | 90.1128 | 89.8511 | 57.0795 | 10000000000 | 90.016 | 4.2691 | 90 | 95.2252 | 89.982 | 3.0951 | 90 | 95.9741 | 14.429 | -18.6404 | 63.1782 | 71.34 | 0.85782
Log | 3004 | 25.0333 | 2014-08-22 19:06 | C13EOAT_test | 0.7315 | -0.37508 | 89.5121 | 282.7498 | 113.7941 | 1.4776 | -0.7611 | 4.1419 | 1.5 | 12.6082 | 25.734 | 3.37 | 1.3918 | 164.1295 | 98.9693 | 0.28551 | 99.2548 | 0.5 | 103 | 100.6576 | 104.023 | 104 | 556.0363 | 21.1178 | 85.7416 | 78.3879 | 217.3188 | 216.643 | 382.7399 | 82.0647 | 4.2271 | 84 | 1800.365 | 3.7219 | 1800 | 24.9132 | 0.38169 | 25 | 10000000000 | 35.757 | 33.1292 | 179.9131 | 89.5259 | 90.0021 | 7.7865 | 90 | 186.2446 | 205.2064 | 205.1911 | 193.8008 | 259.9335 | 262.4602 | 239.5874 | 10000000000 | 10000000000 | 39.9982 | 3.4362 | 40 | 10000000000 | 145 | 121.8736 | 39.9687 | 8.2777 | 40 | 90.0353 | 89.8778 | 57.0661 | 10000000000 | 89.9742 | 4.2858 | 90 | 95.1594 | 89.9565 | 3.0969 | 90 | 95.9017 | 14.4294 | -20.5815 | 63.1759 | 71.33 | 0.85782
Log | 3005 | 25.0417 | 2014-08-22 19:06 | C13EOAT_test | 0.73419 | -0.37508 | 45.3708 | 282.7391 | 105.4094 | 1.4801 | -0.76115 | 4.1423 | 1.5 | 12.6096 | 25.5377 | 3.2214 | 1.3918 | 162.1253 | 98.9822 | 0.10097 | 99.0832 | 0.5 | 103 | 100.7172 | 104.0122 | 104 | 549.5592 | 21.1178 | 84.7202 | 77.4051 | 217.3188 | 216.643 | 382.3963 | 81.0627 | 4.2821 | 84 | 1800.324 | 3.7211 | 1800 | 24.9264 | 0.38283 | 25 | 10000000000 | 35.7826 | 33.1704 | 179.9424 | 89.5193 | 89.9937 | 7.7877 | 90 | 185.8673 | 206.0822 | 205.6942 | 193.6602 | 259.8826 | 262.7951 | 238.8843 | 10000000000 | 10000000000 | 39.9888 | 3.4417 | 40 | 10000000000 | 145 | 121.9501 | 40.0207 | 8.2755 | 40 | 90.0829 | 89.8595 | 57.1212 | 10000000000 | 89.9898 | 4.2828 | 90 | 95.2097 | 89.9712 | 3.0975 | 90 | 95.922 | 14.4331 | -21.5772 | 63.1862 | 71.33 | 0.85782
Log | 3006 | 25.05 | 2014-08-22 19:07 | C13EOAT_test | 0.7346 | -0.37508 | 33.3665 | 282.9116 | 105.5541 | 1.5113 | -0.76129 | 4.1427 | 1.5 | 12.6446 | 25.5693 | 3.2214 | 1.3918 | 161.951 | 98.99 | 0.027942 | 99.0179 | 0.5 | 103 | 101.0179 | 104.028 | 104 | 552.4069 | 21.1178 | 84.6355 | 77.3156 | 217.3188 | 216.643 | 382.3963 | 80.9755 | 4.3411 | 84 | 1799.492 | 3.7222 | 1800 | 24.9173 | 0.38414 | 25 | 10000000000 | 35.8097 | 33.2916 | 179.9878 | 89.5348 | 89.9714 | 7.7914 | 90 | 185.8182 | 205.8239 | 205.7199 | 194.2699 | 259.4885 | 261.7823 | 238.8315 | 10000000000 | 10000000000 | 39.9644 | 3.4533 | 40 | 10000000000 | 145 | 121.9891 | 40.0551 | 8.2732 | 40 | 90.1212 | 89.8666 | 57.1185 | 10000000000 | 90.0038 | 4.284 | 90 | 95.0757 | 89.9939 | 3.0975 | 90 | 95.9232 | 14.4297 | -21.6744 | 63.2562 | 71.34 | 0.85782
Log | 3007 | 25.0583 | 2014-08-22 19:07 | C13EOAT_test | 0.73467 | -0.37508 | 81.0709 | 283.0956 | 104.8412 | 1.5116 | -0.7612 | 4.1428 | 1.5 | 12.6553 | 25.4377 | 3.2214 | 1.4021 | 162.4562 | 98.99 | 0.25162 | 99.2416 | 0.5 | 103 | 100.85 | 104.0181 | 104 | 568.322 | 21.1178 | 84.8842 | 77.572 | 217.3188 | 216.643 | 382.7399 | 81.2281 | 4.3985 | 84 | 1799.82 | 3.7218 | 1800 | 24.9639 | 0.38397 | 25 | 10000000000 | 35.7793 | 33.2376 | 179.9218 | 89.4947 | 89.9922 | 7.7887 | 90 | 185.7392 | 205.55 | 205.5781 | 194.113 | 260.2502 | 261.8233 | 238.7003 | 10000000000 | 10000000000 | 39.9368 | 3.4654 | 40 | 10000000000 | 145 | 122.0047 | 40.0388 | 8.273 | 40 | 90.0974 | 89.8245 | 57.1191 | 10000000000 | 89.9782 | 4.3083 | 90 | 95.1483 | 89.9609 | 3.0992 | 90 | 95.9326 | 14.4326 | -21.418 | 63.2853 | 71.31 | 0.85755
Log | 3008 | 25.0667 | 2014-08-22 19:08 | C13EOAT_test | 0.73633 | -0.37508 | 78.5883 | 283.0787 | 122.4943 | 1.468 | -0.76108 | 4.1428 | 1.5 | 12.6428 | 25.5033 | 3.2196 | 1.3918 | 165.9473 | 98.99 | 3.0674 | 102.0574 | 7.07 | 103 | 101.1429 | 104.0228 | 104 | 577.0848 | 21.1178 | 86.6397 | 79.3076 | 217.3188 | 216.643 | 385.833 | 82.9737 | 4.4308 | 84 | 1800.077 | 3.7215 | 1800 | 24.9502 | 0.38475 | 25 | 10000000000 | 35.7681 | 33.2268 | 180.0083 | 89.477 | 89.991 | 7.7903 | 90 | 185.816 | 206.5503 | 205.777 | 194.2305 | 260.9247 | 262.9034 | 238.6906 | 10000000000 | 10000000000 | 39.932 | 3.4813 | 40 | 10000000000 | 145 | 121.8725 | 40.0193 | 8.2731 | 40 | 90.1531 | 89.8551 | 57.2064 | 10000000000 | 89.9899 | 4.3117 | 90 | 95.147 | 90.0041 | 3.0982 | 90 | 95.9301 | 14.4325 | -19.6823 | 63.2577 | 71.32 | 0.85762
Log | 3009 | 25.075 | 2014-08-22 19:08 | C13EOAT_test | 0.73685 | -0.37508 | 69.176 | 282.6751 | 108.4215 | 1.4828 | -0.76111 | 4.1409 | 1.5 | 12.645 | 24.7727 | 2.7011 | 1.3918 | 168.4593 | 98.99 | 3.3358 | 102.3258 | 7.0747 | 103 | 101.0058 | 103.9794 | 104 | 574.5529 | 20.4251 | 87.8986 | 80.5607 | 217.3188 | 216.643 | 386.5203 | 84.2296 | 4.4318 | 84 | 1800.046 | 3.7215 | 1800 | 24.9549 | 0.38503 | 25 | 10000000000 | 35.5514 | 33.2704 | 180.0319 | 89.4882 | 89.9661 | 7.7954 | 90 | 186.253 | 207.0771 | 207.083 | 194.4102 | 260.9389 | 263.6781 | 239.721 | 10000000000 | 10000000000 | 39.931 | 3.501 | 40 | 10000000000 | 145 | 121.8484 | 40.0101 | 8.2728 | 40 | 90.163 | 89.8689 | 57.2726 | 10000000000 | 90.0147 | 4.3043 | 90 | 95.1856 | 90.016 | 3.0973 | 90 | 95.9764 | 14.4323 | -18.4293 | 63.2622 | 71.31 | 0.85775
Log | 3010 | 25.0833 | 2014-08-22 19:09 | C13EOAT_test | 0.73698 | -0.37508 | 76.5608 | 282.6723 | 115.7892 | 1.5101 | -0.76118 | 4.14 | 1.5 | 12.6059 | 24.8851 | 2.7009 | 1.3918 | 168.982 | 98.9825 | 3.339 | 102.3215 | 7.1069 | 103 | 101.1458 | 103.9811 | 104 | 571.9534 | 20.4251 | 88.1884 | 80.7936 | 217.3188 | 216.643 | 386.5203 | 84.491 | 4.422 | 84 | 1799.432 | 3.7226 | 1800 | 24.9591 | 0.38545 | 25 | 10000000000 | 35.4555 | 33.418 | 179.9935 | 89.4575 | 89.9847 | 7.7942 | 90 | 186.3813 | 205.2158 | 205.4894 | 194.5429 | 261.6906 | 264.2798 | 239.6996 | 10000000000 | 10000000000 | 39.9459 | 3.5137 | 40 | 10000000000 | 145 | 121.7827 | 39.9873 | 8.2741 | 40 | 90.1514 | 89.8422 | 57.2562 | 10000000000 | 90.0131 | 4.3047 | 90 | 95.1838 | 89.9968 | 3.0977 | 90 | 95.9701 | 14.4311 | -18.1889 | 63.1742 | 71.32 | 0.8576
Log | 3011 | 25.0917 | 2014-08-22 19:09 | C13EOAT_test | 0.73575 | -0.37508 | 82.4571 | 282.7072 | 113.334 | 1.5267 | -0.76116 | 4.14 | 1.5 | 12.5725 | 24.9135 | 2.7009 | 1.3919 | 169.1712 | 98.99 | 3.3493 | 102.3393 | 7.1373 | 103 | 100.9203 | 104.0015 | 104 | 563.3392 | 20.4251 | 88.2571 | 80.9141 | 217.3188 | 216.643 | 386.5203 | 84.5856 | 4.41 | 84 | 1800.2 | 3.7212 | 1800 | 24.9418 | 0.38645 | 25 | 10000000000 | 35.445 | 33.3663 | 180.0296 | 89.4729 | 89.9448 | 7.8026 | 90 | 186.3804 | 205.291 | 205.7126 | 194.3581 | 261.6315 | 263.5754 | 239.6872 | 10000000000 | 10000000000 | 39.9768 | 3.5221 | 40 | 10000000000 | 145 | 121.838 | 39.98 | 8.2756 | 40 | 90.1657 | 89.864 | 57.334 | 10000000000 | 90.0012 | 4.307 | 90 | 95.1968 | 90.0148 | 3.0969 | 90 | 95.969 | 14.4317 | -18.0759 | 63.102 | 71.3 | 0.85779
Log | 3012 | 25.1 | 2014-08-22 19:10 | C13EOAT_test | 0.73701 | -0.37508 | 78.3209 | 282.6591 | 113.2122 | 1.5016 | -0.7612 | 4.1389 | 1.5 | 12.5615 | 24.9501 | 2.7009 | 1.3918 | 169.2886 | 98.99 | 3.4802 | 102.4702 | 7.1583 | 103 | 100.9803 | 103.9939 | 104 | 552.5392 | 20.4251 | 88.3121 | 80.9765 | 217.3188 | 216.643 | 386.5203 | 84.6443 | 4.3991 | 84 | 1800.646 | 3.7205 | 1800 | 24.9786 | 0.38659 | 25 | 10000000000 | 35.462 | 33.2985 | 180.0406 | 89.4732 | 89.9609 | 7.8018 | 90 | 186.4866 | 207.5416 | 207.6077 | 194.4022 | 261.0669 | 263.0365 | 239.9684 | 10000000000 | 10000000000 | 40.0104 | 3.5236 | 40 | 10000000000 | 145 | 121.8466 | 39.9524 | 8.2787 | 40 | 90.155 | 89.8856 | 57.3244 | 10000000000 | 89.9978 | 4.3065 | 90 | 95.1818 | 90.0203 | 3.0963 | 90 | 95.9656 | 14.432 | -18.0135 | 63.0784 | 71.3 | 0.85781
Log | 3013 | 25.1083 | 2014-08-22 19:10 | C13EOAT_test | 0.73687 | -0.37508 | 78.3212 | 283.1017 | 114.1264 | 1.4984 | -0.76108 | 4.1385 | 1.5 | 12.5627 | 24.8666 | 2.6962 | 1.3918 | 169.8593 | 98.9881 | 3.6024 | 102.5905 | 7.1723 | 103 | 100.9369 | 103.9845 | 104 | 554.3881 | 20.4251 | 88.6041 | 81.2552 | 217.3188 | 216.643 | 386.864 | 84.9296 | 4.3828 | 84 | 1799.925 | 3.7217 | 1800 | 24.9876 | 0.38689 | 25 | 10000000000 | 35.4885 | 33.272 | 180.0732 | 89.4978 | 89.9764 | 7.8003 | 90 | 186.5015 | 207.0149 | 206.9642 | 194.5155 | 260.8568 | 263.368 | 240.3398 | 10000000000 | 10000000000 | 40.0446 | 3.5129 | 40 | 10000000000 | 145 | 121.9032 | 39.9377 | 8.2814 | 40 | 90.1813 | 89.8919 | 57.3595 | 10000000000 | 90.0041 | 4.301 | 90 | 95.2208 | 90.0366 | 3.0951 | 90 | 95.9604 | 14.4321 | -17.7329 | 63.0812 | 71.3 | 0.85782
Log | 3014 | 25.1167 | 2014-08-22 19:11 | C13EOAT_test | 0.73746 | -0.37508 | 76.0897 | 282.7438 | 104.3158 | 1.5253 | -0.76112 | 4.1383 | 1.5 | 12.5477 | 24.8945 | 2.7009 | 1.3921 | 169.7124 | 98.9899 | 3.7201 | 102.71 | 7.1811 | 103 | 100.7949 | 103.9874 | 104 | 559.8077 | 20.4251 | 88.5216 | 81.1909 | 217.3188 | 216.643 | 386.864 | 84.8562 | 4.3663 | 84 | 1800.167 | 3.7213 | 1800 | 25.0148 | 0.38667 | 25 | 10000000000 | 35.4791 | 33.3002 | 180.0774 | 89.5148 | 90.0062 | 7.7959 | 90 | 186.5072 | 205.6604 | 205.2781 | 194.3777 | 262.0679 | 264.307 | 240.1812 | 10000000000 | 10000000000 | 40.062 | 3.5002 | 40 | 10000000000 | 145 | 121.9662 | 39.9178 | 8.2847 | 40 | 90.1858 | 89.8916 | 57.3649 | 10000000000 | 89.9937 | 4.3044 | 90 | 95.214 | 90.0387 | 3.0942 | 90 | 95.9645 | 14.4326 | -17.799 | 63.0496 | 71.29 | 0.85782
Log | 3015 | 25.125 | 2014-08-22 19:11 | C13EOAT_test | 0.73711 | -0.37414 | 79.193 | 282.7506 | 116.9633 | 1.4905 | -0.76108 | 4.138 | 1.5 | 12.5527 | 24.8849 | 2.7009 | 1.4004 | 170.1818 | 98.971 | 3.8033 | 102.7743 | 7.1887 | 103 | 100.7069 | 103.9933 | 104 | 575.1321 | 20.4251 | 88.7646 | 81.4172 | 217.3188 | 216.643 | 386.864 | 85.0909 | 4.3455 | 84 | 1799.836 | 3.7218 | 1800 | 24.9985 | 0.38698 | 25 | 10000000000 | 35.4365 | 33.4318 | 180.0676 | 89.4742 | 90.0134 | 7.7951 | 90 | 186.5925 | 206.9828 | 206.6274 | 194.9329 | 261.5186 | 263.7523 | 240.5626 | 10000000000 | 10000000000 | 40.0679 | 3.4847 | 40 | 10000000000 | 145 | 121.922 | 39.9323 | 8.2864 | 40 | 90.1909 | 89.8767 | 57.4073 | 10000000000 | 90.0034 | 4.2983 | 90 | 95.2109 | 90.0338 | 3.0934 | 90 | 95.9511 | 14.4338 | -17.5538 | 63.0628 | 71.29 | 0.85782
Log | 3016 | 25.1334 | 2014-08-22 19:12 | C13EOAT_test | 0.73721 | -0.37508 | 77.275 | 283.0014 | 110.6239 | 1.5372 | -0.76105 | 4.138 | 1.5 | 12.5707 | 24.8943 | 2.701 | 1.3922 | 170.1473 | 98.99 | 3.8035 | 102.7935 | 7.199 | 103 | 100.7265 | 104.006 | 104 | 574.3653 | 20.4251 | 88.7451 | 81.4023 | 217.3188 | 216.643 | 386.864 | 85.0737 | 4.3239 | 84 | 1800.535 | 3.7208 | 1800 | 25.0164 | 0.38646 | 25 | 10000000000 | 35.477 | 33.3955 | 180.0417 | 89.4954 | 89.9849 | 7.7997 | 90 | 186.543 | 205.1627 | 205.1643 | 194.7273 | 262.0244 | 264.0801 | 241.0916 | 10000000000 | 10000000000 | 40.0717 | 3.4672 | 40 | 10000000000 | 145 | 121.7867 | 39.9225 | 8.2893 | 40 | 90.1489 | 89.8928 | 57.4404 | 10000000000 | 90.0096 | 4.2922 | 90 | 95.2172 | 90.0208 | 3.093 | 90 | 95.9668 | 14.4317 | -17.5877 | 63.0982 | 71.28 | 0.85782
Log | 3017 | 25.1417 | 2014-08-22 19:12 | C13EOAT_test | 0.73714 | -0.37508 | 77.8501 | 282.7916 | 106.9696 | 1.5121 | -0.76107 | 4.1373 | 1.5 | 12.502 | 24.9448 | 2.6987 | 1.3921 | 170.3277 | 98.9891 | 3.952 | 102.9411 | 7.1952 | 103 | 100.6558 | 103.9785 | 104 | 568.7631 | 20.4251 | 88.8364 | 81.4913 | 217.3188 | 216.643 | 387.2076 | 85.1639 | 4.3024 | 84 | 1799.86 | 3.7218 | 1800 | 25.0405 | 0.38564 | 25 | 10000000000 | 35.5074 | 33.3636 | 180.0463 | 89.5094 | 89.998 | 7.7976 | 90 | 186.5765 | 207.2515 | 206.5061 | 194.6258 | 261.8848 | 264.4551 | 241.3404 | 10000000000 | 10000000000 | 40.0742 | 3.4462 | 40 | 10000000000 | 145 | 121.7067 | 39.9422 | 8.2906 | 40 | 90.1673 | 89.879 | 57.4869 | 10000000000 | 90.0235 | 4.2839 | 90 | 95.2499 | 90.0231 | 3.0924 | 90 | 95.9666 | 14.4319 | -17.4977 | 62.9463 | 71.28 | 0.85758
Log | 3018 | 25.15 | 2014-08-22 19:13 | C13EOAT_test | 0.73711 | -0.37508 | 76.3408 | 283.2085 | 112.471 | 1.4692 | -0.76111 | 4.1372 | 1.5 | 12.5186 | 25.015 | 2.7009 | 1.3918 | 170.1817 | 98.99 | 3.9662 | 102.9561 | 7.1961 | 103 | 100.7333 | 103.9888 | 104 | 558.8784 | 20.4251 | 88.7734 | 81.4083 | 217.3188 | 216.643 | 386.864 | 85.0909 | 4.2805 | 84 | 1800.126 | 3.7213 | 1800 | 24.9693 | 0.3872 | 25 | 10000000000 | 35.4588 | 33.2866 | 180.0323 | 89.4988 | 89.9838 | 7.7997 | 90 | 186.6126 | 206.8512 | 205.9226 | 194.368 | 262.0894 | 264.6189 | 241.605 | 10000000000 | 10000000000 | 40.0645 | 3.4257 | 40 | 10000000000 | 145 | 121.8385 | 39.94 | 8.2931 | 40 | 90.1498 | 89.8825 | 57.428 | 10000000000 | 90.0075 | 4.286 | 90 | 95.2328 | 90.0161 | 3.0921 | 90 | 95.9656 | 14.4326 | -17.5817 | 62.9854 | 71.29 | 0.85777
Log | 3019 | 25.1583 | 2014-08-22 19:13 | C13EOAT_test | 0.73745 | -0.37414 | 79.3298 | 282.7184 | 116.4304 | 1.5232 | -0.76118 | 4.1361 | 1.5 | 12.4699 | 24.8941 | 2.7009 | 1.3918 | 170.2219 | 98.99 | 3.8103 | 102.8002 | 7.213 | 103 | 100.4059 | 104.0206 | 104 | 543.3591 | 20.4251 | 88.7841 | 81.4378 | 217.3188 | 216.643 | 387.2076 | 85.111 | 4.2571 | 84 | 1798.557 | 3.7238 | 1800 | 24.9866 | 0.38723 | 25 | 10000000000 | 35.4461 | 33.293 | 180.0617 | 89.5091 | 89.9989 | 7.797 | 90 | 186.6545 | 205.561 | 205.4891 | 194.5502 | 262.0221 | 264.0357 | 241.2333 | 10000000000 | 10000000000 | 40.0812 | 3.4089 | 40 | 10000000000 | 145 | 121.8799 | 39.9787 | 8.2931 | 40 | 90.1793 | 89.8824 | 57.4478 | 10000000000 | 90.0036 | 4.2835 | 90 | 95.209 | 90.0309 | 3.0912 | 90 | 95.9662 | 14.4324 | -17.5522 | 62.8748 | 71.27 | 0.85781
Log | 3020 | 25.1667 | 2014-08-22 19:14 | C13EOAT_test | 0.73742 | -0.37508 | 76.6518 | 283.1246 | 113.5153 | 1.5125 | -0.76113 | 4.1351 | 1.5 | 12.4783 | 24.9294 | 2.7009 | 1.3918 | 170.3245 | 98.99 | 3.8577 | 102.8477 | 7.2185 | 103 | 100.4899 | 103.986 | 104 | 553.932 | 20.4251 | 88.832 | 81.4925 | 217.3188 | 216.643 | 386.864 | 85.1623 | 4.2345 | 84 | 1799.932 | 3.7216 | 1800 | 24.9925 | 0.38751 | 25 | 10000000000 | 35.5068 | 33.2934 | 180.0299 | 89.5175 | 90.0286 | 7.7913 | 90 | 186.6272 | 206.3591 | 205.5875 | 194.269 | 262.0148 | 264.6944 | 241.5239 | 10000000000 | 10000000000 | 40.0457 | 3.3944 | 40 | 10000000000 | 145 | 121.9157 | 39.9793 | 8.2944 | 40 | 90.1812 | 89.8487 | 57.4499 | 10000000000 | 90.0082 | 4.2789 | 90 | 95.2217 | 90.0149 | 3.091 | 90 | 95.9666 | 14.4336 | -17.4975 | 62.8962 | 71.26 | 0.85782
Log | 3021 | 25.175 | 2014-08-22 19:14 | C13EOAT_test | 0.7372 | -0.37508 | 71.0907 | 282.73 | 111.26 | 1.4597 | -0.76098 | 4.1353 | 1.5 | 12.4697 | 24.8935 | 2.7009 | 1.3918 | 170.4549 | 98.99 | 3.8509 | 102.8409 | 7.2259 | 103 | 100.9156 | 103.9956 | 104 | 563.6966 | 20.4251 | 88.8908 | 81.5641 | 217.3188 | 216.643 | 386.864 | 85.2275 | 4.2099 | 84 | 1799.693 | 3.722 | 1800 | 25.0029 | 0.38735 | 25 | 10000000000 | 35.502 | 33.3028 | 180.1062 | 89.5002 | 90.0237 | 7.7909 | 90 | 186.6671 | 207.3463 | 206.5486 | 194.7067 | 261.3405 | 263.9626 | 240.4502 | 10000000000 | 10000000000 | 39.9986 | 3.3929 | 40 | 10000000000 | 145 | 121.8992 | 40.002 | 8.2942 | 40 | 90.1959 | 89.9103 | 57.4316 | 10000000000 | 90.0388 | 4.2659 | 90 | 95.2267 | 90.0531 | 3.089 | 90 | 95.9687 | 14.4326 | -17.4259 | 62.8747 | 71.26 | 0.85782
Log | 3022 | 25.1834 | 2014-08-22 19:15 | C13EOAT_test | 0.73743 | -0.37508 | 75.3258 | 283.0934 | 113.4553 | 1.5094 | -0.76103 | 4.1343 | 1.5 | 12.4788 | 24.9861 | 2.7009 | 1.3918 | 170.3534 | 98.99 | 3.9235 | 102.9135 | 7.2271 | 103 | 101.11 | 103.9903 | 104 | 574.3794 | 20.4251 | 88.832 | 81.5214 | 217.3188 | 216.643 | 387.2076 | 85.1767 | 4.1869 | 84 | 1800.551 | 3.7207 | 1800 | 25.0189 | 0.38676 | 25 | 10000000000 | 35.5181 | 33.2604 | 180.069 | 89.5182 | 90.03 | 7.7885 | 90 | 186.5304 | 206.3871 | 206.1937 | 194.6913 | 261.7075 | 264.0914 | 240.3654 | 10000000000 | 10000000000 | 39.9735 | 3.3953 | 40 | 10000000000 | 145 | 121.8451 | 40.0159 | 8.2938 | 40 | 90.1897 | 89.8793 | 57.4233 | 10000000000 | 90.0195 | 4.2714 | 90 | 95.2203 | 90.0345 | 3.0885 | 90 | 95.9644 | 14.4319 | -17.4686 | 62.8938 | 71.27 | 0.85782
Log | 3023 | 25.1917 | 2014-08-22 19:15 | C13EOAT_test | 0.73767 | -0.37508 | 75.2007 | 283.1248 | 109.7659 | 1.516 | -0.76102 | 4.1342 | 1.5 | 12.5249 | 24.885 | 2.7009 | 1.3918 | 170.6697 | 98.99 | 4.0613 | 103.0513 | 7.2171 | 103 | 101.0856 | 103.9746 | 104 | 573.588 | 20.4251 | 89.002 | 81.6677 | 217.3188 | 216.643 | 387.2076 | 85.3349 | 4.1607 | 84 | 1799.755 | 3.7218 | 1800 | 25.0487 | 0.38552 | 25 | 10000000000 | 35.4681 | 33.212 | 180.0619 | 89.5563 | 90.0297 | 7.7873 | 90 | 186.7264 | 207.8874 | 206.2522 | 194.8968 | 261.5776 | 263.6502 | 240.4896 | 10000000000 | 10000000000 | 39.9515 | 3.4057 | 40 | 10000000000 | 145 | 121.7917 | 39.9806 | 8.296 | 40 | 90.1707 | 89.8911 | 57.4265 | 10000000000 | 90.0164 | 4.2705 | 90 | 95.2009 | 90.0309 | 3.088 | 90 | 95.9761 | 14.4316 | -17.3223 | 62.9976 | 71.27 | 0.85782
Log | 3024 | 25.2 | 2014-08-22 19:16 | C13EOAT_test | 0.73757 | -0.37508 | 73.3016 | 282.7936 | 113.6392 | 1.5229 | -0.76108 | 4.133 | 1.5 | 12.5193 | 24.885 | 2.7004 | 1.3918 | 170.7063 | 98.99 | 4.0038 | 102.9938 | 7.2212 | 103 | 101.1553 | 103.9918 | 104 | 571.4741 | 20.4251 | 89.0292 | 81.6772 | 217.3188 | 216.643 | 387.2076 | 85.3532 | 4.136 | 84 | 1800.356 | 3.7209 | 1800 | 25.0402 | 0.38512 | 25 | 10000000000 | 35.5083 | 33.2338 | 180.0311 | 89.5413 | 90.0292 | 7.7863 | 90 | 186.6682 | 206.6457 | 205.4896 | 194.2116 | 262.0197 | 264.7256 | 239.9063 | 10000000000 | 10000000000 | 39.9354 | 3.4215 | 40 | 10000000000 | 145 | 121.732 | 40.0017 | 8.2957 | 40 | 90.1498 | 89.8813 | 57.4225 | 10000000000 | 90.0011 | 4.2747 | 90 | 95.1996 | 90.0156 | 3.0881 | 90 | 95.9719 | 14.4278 | -17.3128 | 62.9774 | 71.26 | 0.85782
Log | 3025 | 25.2083 | 2014-08-22 19:16 | C13EOAT_test | 0.7374 | -0.37508 | 78.8652 | 282.7587 | 115.9979 | 1.5203 | -0.7611 | 4.1324 | 1.5 | 12.5151 | 24.8971 | 2.6479 | 1.3918 | 170.7809 | 98.99 | 4.1675 | 103.1575 | 7.2052 | 103 | 100.8859 | 104 | 104 | 562.9422 | 20.4251 | 89.0482 | 81.7327 | 217.3188 | 216.643 | 387.2076 | 85.3905 | 4.1095 | 84 | 1800.282 | 3.7211 | 1800 | 25.034 | 0.38482 | 25 | 10000000000 | 35.5461 | 33.1885 | 179.9746 | 89.523 | 90.0367 | 7.784 | 90 | 186.5814 | 205.6472 | 204.9701 | 194.1485 | 262.1564 | 264.9073 | 240.1728 | 10000000000 | 10000000000 | 39.8776 | 3.4447 | 40 | 10000000000 | 145 | 121.756 | 39.9955 | 8.2969 | 40 | 90.1353 | 89.8393 | 57.4062 | 10000000000 | 90.0138 | 4.2699 | 90 | 95.1948 | 89.9873 | 3.0887 | 90 | 95.9738 | 14.4326 | -17.2572 | 62.9772 | 71.25 | 0.85782
Log | 3026 | 25.2167 | 2014-08-22 19:17 | C13EOAT_test | 0.73755 | -0.37414 | 76.274 | 282.7498 | 109.1189 | 1.5164 | -0.76104 | 4.1326 | 1.5 | 12.5175 | 24.9015 | 2.698 | 1.3918 | 170.7273 | 98.99 | 4.2778 | 103.2678 | 7.1874 | 103 | 100.9155 | 103.9899 | 104 | 552.4182 | 20.4251 | 89.0288 | 81.6985 | 217.3188 | 216.643 | 387.5513 | 85.3637 | 4.0833 | 84 | 1799.584 | 3.7221 | 1800 | 25.0367 | 0.38436 | 25 | 10000000000 | 35.4972 | 33.26 | 180.0044 | 89.516 | 90.0286 | 7.7842 | 90 | 186.6275 | 205.9146 | 206.0071 | 194.2445 | 262.1112 | 264.2078 | 239.6006 | 10000000000 | 10000000000 | 39.871 | 3.4722 | 40 | 10000000000 | 145 | 121.8172 | 39.9834 | 8.2984 | 40 | 90.1636 | 89.8408 | 57.3383 | 10000000000 | 89.9796 | 4.2845 | 90 | 95.2309 | 90.0022 | 3.0882 | 90 | 95.9707 | 14.4321 | -17.2915 | 62.9817 | 71.25 | 0.85782
Log | 3027 | 25.225 | 2014-08-22 19:17 | C13EOAT_test | 0.73674 | -0.37508 | 78.3415 | 282.6393 | 103.1762 | 1.5115 | -0.76113 | 4.1327 | 1.5 | 12.5364 | 24.909 | 2.7007 | 1.3918 | 170.0278 | 98.9822 | 4.1705 | 103.1526 | 7.1834 | 103 | 100.866 | 104.0049 | 104 | 542.3391 | 20.4251 | 88.6868 | 81.3409 | 217.3188 | 216.643 | 387.5513 | 85.0139 | 4.0627 | 84 | 1799.739 | 3.7218 | 1800 | 25.0469 | 0.38373 | 25 | 10000000000 | 35.4425 | 33.2003 | 180.0227 | 89.5024 | 90.0165 | 7.7847 | 90 | 186.7188 | 207.1955 | 206.6541 | 194.4403 | 261.9348 | 263.7054 | 239.4674 | 10000000000 | 10000000000 | 39.8629 | 3.5027 | 40 | 10000000000 | 145 | 121.72 | 39.9646 | 8.3005 | 40 | 90.1672 | 89.8555 | 57.258 | 10000000000 | 90.0111 | 4.2754 | 90 | 95.239 | 90.0113 | 3.0876 | 90 | 95.9541 | 14.4326 | -17.6412 | 63.0247 | 71.23 | 0.85782
Log | 3028 | 25.2333 | 2014-08-22 19:18 | C13EOAT_test | 0.73632 | -0.37414 | 78.3272 | 283.1727 | 115.468 | 1.5254 | -0.76113 | 4.1326 | 1.5 | 12.5122 | 24.8851 | 2.7009 | 1.3918 | 169.6719 | 98.9621 | 4.1155 | 103.0777 | 7.1824 | 103 | 100.8706 | 103.9763 | 104 | 561.4122 | 20.4251 | 88.4974 | 81.1745 | 217.3188 | 216.643 | 387.2076 | 84.8359 | 4.0444 | 84 | 1799.872 | 3.7217 | 1800 | 25.0232 | 0.38377 | 25 | 10000000000 | 35.4668 | 33.2283 | 180.0199 | 89.499 | 90.0139 | 7.7843 | 90 | 186.621 | 205.3945 | 205.4194 | 194.3467 | 262.6479 | 264.2757 | 239.8425 | 10000000000 | 10000000000 | 39.8502 | 3.5347 | 40 | 10000000000 | 145 | 121.7941 | 39.9245 | 8.3044 | 40 | 90.1596 | 89.8604 | 57.1806 | 10000000000 | 89.9763 | 4.293 | 90 | 95.1867 | 90.01 | 3.0875 | 90 | 95.9419 | 14.4325 | -17.7876 | 62.9706 | 71.22 | 0.85782
Log | 3029 | 25.2417 | 2014-08-22 19:18 | C13EOAT_test | 0.73535 | -0.37508 | 73.5067 | 283.1239 | 109.061 | 1.5055 | -0.76113 | 4.1323 | 1.5 | 12.5213 | 24.8981 | 2.672 | 1.3918 | 169.2319 | 98.9675 | 4.0205 | 102.988 | 7.1862 | 103 | 100.8044 | 103.9644 | 104 | 573.0988 | 20.4251 | 88.2858 | 80.9462 | 217.3188 | 216.643 | 387.2076 | 84.616 | 4.0316 | 84 | 1800.356 | 3.721 | 1800 | 25.0003 | 0.38378 | 25 | 10000000000 | 35.4679 | 33.18 | 180.0101 | 89.4554 | 90.0084 | 7.7846 | 90 | 186.5601 | 206.252 | 206.272 | 194.4624 | 261.6502 | 264.2297 | 239.8956 | 10000000000 | 10000000000 | 39.8998 | 3.5611 | 40 | 10000000000 | 145 | 121.7243 | 39.907 | 8.308 | 40 | 90.1287 | 89.8814 | 57.1903 | 10000000000 | 89.9917 | 4.2915 | 90 | 95.1787 | 90.0051 | 3.0875 | 90 | 95.9449 | 14.4326 | -18.0213 | 62.9913 | 71.23 | 0.85782
Log | 3030 | 25.25 | 2014-08-22 19:19 | C13EOAT_test | 0.73551 | -0.37414 | 77.3487 | 283.2859 | 118.5995 | 1.5161 | -0.75983 | 4.1329 | 1.5 | 12.5275 | 24.885 | 2.6976 | 1.3918 | 168.8815 | 98.99 | 3.9187 | 102.9087 | 7.1954 | 103 | 100.8568 | 103.9612 | 104 | 573.7963 | 20.4251 | 88.1084 | 80.773 | 217.3653 | 216.643 | 386.864 | 84.4407 | 4.0219 | 84 | 1799.488 | 3.7229 | 1800 | 25.0314 | 0.38281 | 25 | 10000000000 | 35.4436 | 33.1929 | 179.9907 | 89.4987 | 90.0045 | 7.7858 | 90 | 186.523 | 206.8347 | 206.5439 | 194.6795 | 261.1379 | 263.2522 | 239.7905 | 10000000000 | 10000000000 | 39.99 | 3.5742 | 40 | 10000000000 | 145 | 121.6462 | 39.9157 | 8.3106 | 40 | 90.1161 | 89.8746 | 57.1955 | 10000000000 | 89.9834 | 4.2995 | 90 | 95.2391 | 89.9954 | 3.0881 | 90 | 95.9737 | 14.4298 | -18.217 | 62.9997 | 71.21 | 0.85782
Log | 3031 | 25.2584 | 2014-08-22 19:19 | C13EOAT_test | 0.73529 | -0.37508 | 77.7055 | 282.8855 | 107.8482 | 1.4814 | -0.75975 | 4.1328 | 1.5 | 12.5569 | 24.8852 | 2.6145 | 1.3925 | 168.4913 | 98.99 | 4.0266 | 103.0165 | 7.1909 | 103 | 100.7389 | 103.9961 | 104 | 557.4757 | 20.4328 | 87.9003 | 80.591 | 217.332 | 216.643 | 387.2076 | 84.2456 | 4.0162 | 84 | 1800.327 | 3.723 | 1800 | 25.0012 | 0.38336 | 25 | 10000000000 | 35.4731 | 33.2577 | 179.9411 | 89.4827 | 89.9592 | 7.7944 | 90 | 186.4624 | 206.8018 | 206.2423 | 194.2781 | 262.0543 | 264.0076 | 240.2941 | 10000000000 | 10000000000 | 40.0338 | 3.5726 | 40 | 10000000000 | 145 | 121.7481 | 39.9102 | 8.314 | 40 | 90.0995 | 89.8417 | 57.2544 | 10000000000 | 89.9805 | 4.3072 | 90 | 95.216 | 89.9706 | 3.0895 | 90 | 95.9712 | 14.4316 | -18.399 | 63.0676 | 71.2 | 0.85782
Log | 3032 | 25.2667 | 2014-08-22 19:20 | C13EOAT_test | 0.73535 | -0.37414 | 74.838 | 283.0079 | 117.0637 | 1.4718 | -0.75984 | 4.1329 | 1.5 | 12.559 | 24.885 | 2.6989 | 1.3918 | 169.2457 | 98.99 | 4.1627 | 103.1527 | 7.177 | 103 | 100.7718 | 103.9865 | 104 | 556.6063 | 20.4757 | 88.2581 | 80.9876 | 217.3502 | 216.643 | 387.2076 | 84.6228 | 4.0071 | 84 | 1799.688 | 3.7242 | 1800 | 25.0098 | 0.38292 | 25 | 10000000000 | 35.4897 | 33.2744 | 179.9548 | 89.457 | 89.9889 | 7.7908 | 90 | 186.5608 | 207.0488 | 206.299 | 194.6299 | 261.7031 | 263.9635 | 240.8235 | 10000000000 | 10000000000 | 40.0388 | 3.5614 | 40 | 10000000000 | 145 | 121.7902 | 39.8986 | 8.3177 | 40 | 90.0982 | 89.8566 | 57.2221 | 10000000000 | 89.9919 | 4.3081 | 90 | 95.1917 | 89.9774 | 3.0896 | 90 | 95.9694 | 14.4291 | -18.0024 | 63.0675 | 71.21 | 0.85782
Log | 3033 | 25.275 | 2014-08-22 19:20 | C13EOAT_test | 0.73524 | -0.37508 | 76.5856 | 282.5326 | 109.5728 | 1.5052 | -0.75983 | 4.1331 | 1.5 | 12.5565 | 24.7634 | 2.5657 | 1.3918 | 168.7916 | 98.99 | 4.156 | 103.146 | 7.1701 | 103 | 100.7263 | 103.9753 | 104 | 560.5615 | 20.4254 | 88.0478 | 80.7438 | 217.387 | 216.643 | 387.5513 | 84.3958 | 3.9991 | 84 | 1800.157 | 3.7234 | 1800 | 25.0398 | 0.38197 | 25 | 10000000000 | 35.5269 | 33.2934 | 179.9976 | 89.4816 | 89.9894 | 7.792 | 90 | 186.5688 | 205.9 | 205.3904 | 194.8274 | 261.7062 | 264.2849 | 240.7977 | 10000000000 | 10000000000 | 40.1017 | 3.547 | 40 | 10000000000 | 145 | 121.8718 | 39.9157 | 8.3202 | 40 | 90.1286 | 89.869 | 57.2767 | 10000000000 | 90.0333 | 4.298 | 90 | 95.2186 | 89.9988 | 3.0895 | 90 | 95.9762 | 14.4317 | -18.2462 | 63.0671 | 71.2 | 0.85782
Log | 3034 | 25.2833 | 2014-08-22 19:21 | C13EOAT_test | 0.73493 | -0.37414 | 75.1979 | 282.7824 | 101.3468 | 1.5048 | -0.75986 | 4.1332 | 1.5 | 12.5998 | 24.876 | 2.695 | 1.3918 | 168.6811 | 98.99 | 4.1424 | 103.1324 | 7.1642 | 103 | 100.697 | 103.9791 | 104 | 573.3647 | 20.4475 | 88.0029 | 80.6782 | 217.3222 | 216.643 | 387.5513 | 84.3405 | 3.9922 | 84 | 1799.754 | 3.724 | 1800 | 25.0568 | 0.38115 | 25 | 10000000000 | 35.49 | 33.2185 | 179.9923 | 89.4547 | 89.9526 | 7.7996 | 90 | 186.4899 | 207.0847 | 206.1028 | 195.0768 | 261.5895 | 264.6579 | 241.9072 | 10000000000 | 10000000000 | 40.0836 | 3.5266 | 40 | 10000000000 | 145 | 121.8488 | 39.8988 | 8.3243 | 40 | 90.1225 | 89.8698 | 57.3072 | 10000000000 | 90.0208 | 4.3065 | 90 | 95.2022 | 89.9961 | 3.0896 | 90 | 95.9714 | 14.4322 | -18.3118 | 63.1629 | 71.19 | 0.85782
Log | 3035 | 25.2917 | 2014-08-22 19:21 | C13EOAT_test | 0.73551 | -0.37508 | 75.1752 | 282.784 | 127.1545 | 1.5421 | -0.75988 | 4.1336 | 1.5 | 12.642 | 24.9259 | 2.7009 | 1.3918 | 168.4752 | 98.99 | 4.2508 | 103.2408 | 7.1479 | 103 | 100.8346 | 104.0002 | 104 | 579.3898 | 20.5102 | 87.8893 | 80.5858 | 217.3558 | 216.643 | 387.5513 | 84.2376 | 3.9853 | 84 | 1799.864 | 3.7236 | 1800 | 25.0731 | 0.38013 | 25 | 10000000000 | 35.511 | 33.3066 | 180.0395 | 89.4566 | 89.9983 | 7.7942 | 90 | 186.6705 | 205.9588 | 205.6693 | 194.9076 | 262.302 | 264.4551 | 241.0925 | 10000000000 | 10000000000 | 40.11 | 3.5021 | 40 | 10000000000 | 145 | 121.8527 | 39.9001 | 8.3275 | 40 | 90.1336 | 89.9058 | 57.3135 | 10000000000 | 90.0083 | 4.3126 | 90 | 95.2177 | 90.0197 | 3.0891 | 90 | 95.9644 | 14.4326 | -18.4042 | 63.2562 | 71.19 | 0.85782
Log | 3036 | 25.3 | 2014-08-22 19:22 | C13EOAT_test | 0.73497 | -0.37508 | 77.5797 | 282.7464 | 104.2847 | 1.4927 | -0.75974 | 4.1332 | 1.5 | 12.6938 | 24.8844 | 2.6963 | 1.3918 | 168.6725 | 98.99 | 4.2373 | 103.2273 | 7.1369 | 103 | 101.3317 | 103.9744 | 104 | 576.8234 | 20.4251 | 88.0016 | 80.6709 | 217.3716 | 216.643 | 387.5513 | 84.3362 | 3.9792 | 84 | 1799.888 | 3.7238 | 1800 | 25.0541 | 0.37975 | 25 | 10000000000 | 35.5476 | 33.2828 | 180.0032 | 89.4883 | 89.967 | 7.8014 | 90 | 186.7739 | 207.0826 | 206.6719 | 194.7163 | 262.3301 | 264.6861 | 240.4449 | 10000000000 | 10000000000 | 40.1101 | 3.4817 | 40 | 10000000000 | 145 | 121.8007 | 39.9246 | 8.3293 | 40 | 90.1219 | 89.8814 | 57.328 | 10000000000 | 89.9927 | 4.3188 | 90 | 95.2215 | 90.0016 | 3.0897 | 90 | 95.9727 | 14.4277 | -18.3191 | 63.3602 | 71.19 | 0.85782
Log | 3037 | 25.3084 | 2014-08-22 19:22 | C13EOAT_test | 0.73008 | -0.37508 | 81.4435 | 282.752 | 120.7688 | 1.4877 | -0.75982 | 4.1341 | 1.5 | 12.6941 | 24.8868 | 2.6896 | 1.3918 | 168.9334 | 98.99 | 4.2035 | 103.1935 | 7.1297 | 103 | 100.9848 | 104.0005 | 104 | 567.3149 | 20.4251 | 88.1118 | 80.8216 | 217.3572 | 216.643 | 387.5513 | 84.4667 | 3.9742 | 84 | 1799.397 | 3.7246 | 1800 | 25.0655 | 0.37876 | 25 | 10000000000 | 35.5159 | 33.2997 | 179.9362 | 89.4805 | 89.9739 | 7.8028 | 90 | 186.8096 | 206.8368 | 206.7139 | 195.097 | 261.8718 | 264.714 | 241.7676 | 10000000000 | 10000000000 | 40.0777 | 3.4632 | 40 | 10000000000 | 145 | 121.7177 | 39.9777 | 8.3289 | 40 | 90.077 | 89.8592 | 57.3523 | 10000000000 | 90.0158 | 4.3108 | 90 | 95.2215 | 89.9681 | 3.0912 | 90 | 95.975 | 14.4326 | -18.1684 | 63.3704 | 71.2 | 0.85782
Log | 3038 | 25.3167 | 2014-08-22 19:23 | C13EOAT_test | 0.7347 | -0.37414 | 78.2059 | 282.453 | 111.36 | 1.4818 | -0.75978 | 4.1337 | 1.5 | 12.6919 | 25.1621 | 2.868 | 1.3918 | 168.1963 | 98.99 | 4.1967 | 103.1867 | 7.1203 | 103 | 101.2025 | 104.0124 | 104 | 553.0847 | 20.8618 | 87.7601 | 80.4362 | 217.3443 | 216.643 | 387.5513 | 84.0982 | 3.9723 | 84 | 1799.982 | 3.7237 | 1800 | 25.0533 | 0.37834 | 25 | 10000000000 | 35.6651 | 33.1927 | 179.9594 | 89.4758 | 90.0097 | 7.7992 | 90 | 186.6551 | 206.4649 | 205.3013 | 194.5428 | 261.5294 | 264.0204 | 241.1325 | 10000000000 | 10000000000 | 40.0464 | 3.4515 | 40 | 10000000000 | 145 | 121.823 | 39.9677 | 8.3314 | 40 | 90.0991 | 89.8604 | 57.3371 | 10000000000 | 90.036 | 4.3023 | 90 | 95.2307 | 89.9797 | 3.0914 | 90 | 95.9506 | 14.4337 | -18.5538 | 63.3677 | 71.18 | 0.85782
Log | 3039 | 25.325 | 2014-08-22 19:23 | C13EOAT_test | 0.73333 | -0.37508 | 78.1744 | 283.1385 | 118.0243 | 1.3706 | -0.7599 | 4.1347 | 1.5 | 12.7138 | 24.9098 | 2.6902 | 1.4549 | 168.2112 | 98.99 | 3.9963 | 102.9863 | 7.1298 | 103 | 100.8908 | 104.0053 | 104 | 551.9536 | 20.794 | 87.701 | 80.5102 | 217.3762 | 216.643 | 387.2076 | 84.1056 | 3.9716 | 84 | 1799.739 | 3.7241 | 1800 | 25.0928 | 0.37663 | 25 | 10000000000 | 35.5418 | 33.2121 | 179.9946 | 89.4874 | 90.0068 | 7.8005 | 90 | 186.688 | 206.7681 | 206.2202 | 195.1183 | 261.7749 | 263.952 | 240.9214 | 10000000000 | 10000000000 | 40.0133 | 3.4466 | 40 | 10000000000 | 145 | 121.844 | 39.9701 | 8.3321 | 40 | 90.0929 | 89.9016 | 57.2694 | 10000000000 | 89.9944 | 4.3161 | 90 | 95.1811 | 89.9973 | 3.0912 | 90 | 95.968 | 14.4334 | -18.4798 | 63.415 | 71.19 | 0.85782
Log | 3040 | 25.3333 | 2014-08-22 19:24 | C13EOAT_test | 0.73353 | -0.37508 | 81.768 | 283.1746 | 112.5663 | 1.501 | -0.76108 | 4.1347 | 1.5 | 12.7334 | 24.885 | 2.6983 | 1.3918 | 166.7086 | 98.99 | 3.9187 | 102.9087 | 7.1383 | 103 | 101.1978 | 104.0072 | 104 | 553.8906 | 20.4251 | 87.0234 | 79.6852 | 217.3188 | 216.643 | 387.2076 | 83.3543 | 3.9827 | 84 | 1800.708 | 3.7217 | 1800 | 25.0755 | 0.37602 | 25 | 10000000000 | 35.5495 | 33.1316 | 179.959 | 89.4715 | 90.0021 | 7.802 | 90 | 186.7999 | 207.3083 | 206.9436 | 195.2658 | 261.1268 | 263.4366 | 240.6073 | 10000000000 | 10000000000 | 39.9808 | 3.4523 | 40 | 10000000000 | 145 | 121.8336 | 39.9958 | 8.3319 | 40 | 90.0872 | 89.8719 | 57.2484 | 10000000000 | 90.0126 | 4.3097 | 90 | 95.2184 | 89.9795 | 3.0922 | 90 | 95.9693 | 14.4337 | -19.3048 | 63.4586 | 71.18 | 0.85782
Log | 3041 | 25.3417 | 2014-08-22 19:24 | C13EOAT_test | 0.73306 | -0.37414 | 77.1209 | 282.7498 | 111.9545 | 1.5759 | -0.76113 | 4.135 | 1.5 | 12.731 | 24.9429 | 2.7009 | 1.3918 | 166.6055 | 98.9881 | 4.0135 | 103.0017 | 7.1347 | 103 | 101.0834 | 104.0021 | 104 | 556.4144 | 20.4251 | 86.8905 | 79.715 | 217.3188 | 216.643 | 387.2076 | 83.3027 | 3.998 | 84 | 1800.286 | 3.7212 | 1800 | 25.0848 | 0.37491 | 25 | 10000000000 | 35.5307 | 33.2162 | 179.9881 | 89.5165 | 89.9825 | 7.8056 | 90 | 186.7751 | 206.5122 | 206.1806 | 195.4376 | 261.2969 | 263.8665 | 240.4559 | 10000000000 | 10000000000 | 39.9655 | 3.4613 | 40 | 10000000000 | 145 | 121.8298 | 40.0045 | 8.3319 | 40 | 90.073 | 89.9151 | 57.2306 | 10000000000 | 90.0006 | 4.3098 | 90 | 95.2233 | 89.994 | 3.0923 | 90 | 95.9606 | 14.4324 | -19.2731 | 63.4506 | 71.18 | 0.85782
Log | 3042 | 25.35 | 2014-08-22 19:25 | C13EOAT_test | 0.73371 | -0.37414 | 76.1573 | 282.7502 | 112.015 | 1.4746 | -0.76105 | 4.1359 | 1.5 | 12.7325 | 24.8897 | 2.7009 | 1.3918 | 166.6205 | 98.99 | 4.137 | 103.1269 | 7.1225 | 103 | 100.7826 | 104.0139 | 104 | 564.2108 | 20.4251 | 86.9821 | 79.6384 | 217.3188 | 216.643 | 387.2076 | 83.3102 | 4.0105 | 84 | 1800.646 | 3.7206 | 1800 | 25.05 | 0.37476 | 25 | 10000000000 | 35.5426 | 33.1322 | 179.9628 | 89.4903 | 90.0052 | 7.802 | 90 | 186.7586 | 204.9084 | 205.5398 | 195.1728 | 262.155 | 264.4262 | 240.6038 | 10000000000 | 10000000000 | 39.9357 | 3.4722 | 40 | 10000000000 | 145 | 121.813 | 39.9859 | 8.3333 | 40 | 90.0759 | 89.8869 | 57.1594 | 10000000000 | 90.0121 | 4.303 | 90 | 95.2049 | 89.9814 | 3.0932 | 90 | 95.9659 | 14.4326 | -19.3515 | 63.4546 | 71.15 | 0.85782
Log | 3043 | 25.3584 | 2014-08-22 19:25 | C13EOAT_test | 0.73336 | -0.37414 | 76.56 | 283.6672 | 113.4523 | 1.4949 | -0.76111 | 4.1365 | 1.5 | 12.7022 | 24.885 | 2.6951 | 1.3918 | 166.3851 | 98.99 | 4.1626 | 103.1526 | 7.1149 | 103 | 100.7692 | 104.0009 | 104 | 578.2672 | 20.4251 | 86.8631 | 79.522 | 217.3188 | 216.643 | 387.5513 | 83.1925 | 4.0242 | 84 | 1799.602 | 3.722 | 1800 | 25.0513 | 0.3738 | 25 | 10000000000 | 35.5228 | 33.1917 | 179.9432 | 89.4951 | 90.0138 | 7.8001 | 90 | 186.7758 | 205.942 | 206.4114 | 195.4102 | 261.8472 | 264.2776 | 240.6903 | 10000000000 | 10000000000 | 39.9439 | 3.4855 | 40 | 10000000000 | 145 | 121.7315 | 39.9869 | 8.3336 | 40 | 90.0806 | 89.8627 | 57.1075 | 10000000000 | 89.9996 | 4.304 | 90 | 95.2026 | 89.9716 | 3.0944 | 90 | 95.9668 | 14.4326 | -19.468 | 63.388 | 71.16 | 0.85782
Log | 3044 | 25.3667 | 2014-08-22 19:26 | C13EOAT_test | 0.73334 | -0.37414 | 79.9076 | 282.8768 | 114.2675 | 1.5097 | -0.76115 | 4.1372 | 1.5 | 12.6965 | 25.4348 | 3.0448 | 1.3918 | 166.748 | 98.9899 | 4.2441 | 103.2339 | 7.0997 | 103 | 100.606 | 103.9923 | 104 | 573.2081 | 21.0619 | 87.0518 | 79.6962 | 217.3188 | 216.643 | 387.5513 | 83.374 | 4.0357 | 84 | 1799.701 | 3.7219 | 1800 | 25.0436 | 0.37322 | 25 | 10000000000 | 35.5945 | 33.1591 | 179.9259 | 89.5116 | 90.0024 | 7.8015 | 90 | 186.7091 | 205.6489 | 205.7424 | 195.1936 | 261.9533 | 264.1318 | 240.1249 | 10000000000 | 10000000000 | 39.9323 | 3.4972 | 40 | 10000000000 | 145 | 121.688 | 39.9722 | 8.3346 | 40 | 90.0615 | 89.8645 | 57.0956 | 10000000000 | 89.9826 | 4.309 | 90 | 95.1897 | 89.963 | 3.0955 | 90 | 95.9445 | 14.4312 | -19.2937 | 63.3729 | 71.16 | 0.85782
Log | 3045 | 25.375 | 2014-08-22 19:26 | C13EOAT_test | 0.73274 | -0.37508 | 77.9141 | 282.8055 | 116.6294 | 1.4784 | -0.76108 | 4.1377 | 1.5 | 12.6936 | 24.9359 | 2.7002 | 1.3918 | 166.6122 | 98.99 | 4.1461 | 103.1361 | 7.0964 | 103 | 100.7714 | 103.9999 | 104 | 567.5963 | 20.4251 | 86.9848 | 79.6274 | 217.3188 | 216.643 | 387.2076 | 83.3061 | 4.0483 | 84 | 1800.14 | 3.7213 | 1800 | 25.0167 | 0.37327 | 25 | 10000000000 | 35.5347 | 33.1251 | 179.9233 | 89.5115 | 89.9903 | 7.803 | 90 | 186.796 | 207.3634 | 207.64 | 194.9919 | 261.611 | 264.2763 | 239.8413 | 10000000000 | 10000000000 | 39.922 | 3.5119 | 40 | 10000000000 | 145 | 121.6469 | 39.9971 | 8.3333 | 40 | 90.0588 | 89.8646 | 57.0338 | 10000000000 | 89.9956 | 4.3015 | 90 | 95.1927 | 89.9617 | 3.0966 | 90 | 95.9721 | 14.4339 | -19.3626 | 63.3716 | 71.16 | 0.85782
Log | 3046 | 25.3833 | 2014-08-22 19:27 | C13EOAT_test | 0.73232 | -0.37508 | 77.7046 | 282.9396 | 114.3379 | 1.4818 | -0.76105 | 4.1389 | 1.5 | 12.6975 | 24.8858 | 2.6717 | 1.3918 | 166.4907 | 98.99 | 4.0468 | 103.0368 | 7.1016 | 103 | 100.8825 | 103.9936 | 104 | 555.1597 | 20.4251 | 86.9223 | 79.5684 | 217.3188 | 216.643 | 387.2076 | 83.2454 | 4.0612 | 84 | 1800.339 | 3.7209 | 1800 | 25.0089 | 0.37311 | 25 | 10000000000 | 35.5133 | 33.0335 | 179.912 | 89.5115 | 90.001 | 7.8008 | 90 | 186.851 | 206.844 | 207.1622 | 194.836 | 261.7696 | 264.2377 | 239.3963 | 10000000000 | 10000000000 | 39.9243 | 3.525 | 40 | 10000000000 | 145 | 121.6655 | 40.0087 | 8.3324 | 40 | 90.0537 | 89.8583 | 56.9799 | 10000000000 | 90.0097 | 4.2938 | 90 | 95.1935 | 89.956 | 3.098 | 90 | 95.9712 | 14.4326 | -19.4216 | 63.3777 | 71.15 | 0.85782
Log | 3047 | 25.3917 | 2014-08-22 19:27 | C13EOAT_test | 0.73336 | -0.37508 | 79.1866 | 283.0934 | 117.779 | 1.484 | -0.76105 | 4.1383 | 1.5 | 12.6892 | 24.9222 | 2.7009 | 1.3918 | 166.3513 | 98.99 | 4.1334 | 103.1234 | 7.0884 | 103 | 101.1342 | 104.0005 | 104 | 552.196 | 20.4251 | 86.8543 | 79.4971 | 217.3188 | 216.643 | 387.5513 | 83.1757 | 4.0764 | 84 | 1799.715 | 3.722 | 1800 | 25.0464 | 0.37182 | 25 | 10000000000 | 35.5112 | 33.1088 | 179.9226 | 89.5258 | 90.0337 | 7.7947 | 90 | 186.8642 | 208.393 | 207.2182 | 195.1245 | 261.7328 | 263.6846 | 240.1284 | 10000000000 | 10000000000 | 39.9404 | 3.5388 | 40 | 10000000000 | 145 | 121.7047 | 40.0163 | 8.3316 | 40 | 90.0547 | 89.868 | 56.9524 | 10000000000 | 90.0009 | 4.2971 | 90 | 95.2 | 89.9613 | 3.099 | 90 | 95.9678 | 14.4324 | -19.4929 | 63.3591 | 71.14 | 0.85782
Log | 3048 | 25.4 | 2014-08-22 19:28 | C13EOAT_test | 0.72925 | -0.37508 | 77.062 | 282.3927 | 115.5929 | 1.5227 | -0.76104 | 4.139 | 1.5 | 12.7252 | 24.9096 | 2.7009 | 1.3918 | 166.4942 | 98.99 | 3.9527 | 102.9427 | 7.0997 | 103 | 101.0199 | 104.005 | 104 | 563.9064 | 20.4251 | 86.9046 | 79.5897 | 217.3188 | 216.643 | 387.2076 | 83.2471 | 4.0904 | 84 | 1800.155 | 3.7212 | 1800 | 25.1211 | 0.3694 | 25 | 10000000000 | 35.5332 | 33.1703 | 179.9069 | 89.5171 | 90.0193 | 7.7961 | 90 | 186.8294 | 207.6301 | 206.8892 | 195.0155 | 261.8509 | 263.5076 | 240.0145 | 10000000000 | 10000000000 | 39.9564 | 3.5487 | 40 | 10000000000 | 145 | 121.7976 | 40.0412 | 8.3297 | 40 | 90.0511 | 89.8558 | 56.9584 | 10000000000 | 90.036 | 4.2834 | 90 | 95.222 | 89.9534 | 3.1002 | 90 | 95.9641 | 14.4321 | -19.4003 | 63.4373 | 71.15 | 0.85782
Log | 3049 | 25.4083 | 2014-08-22 19:28 | C13EOAT_test | 0.73275 | -0.37508 | 74.7584 | 283.1258 | 110.244 | 1.4755 | -0.76103 | 4.1394 | 1.5 | 12.741 | 24.9049 | 2.7009 | 1.3918 | 165.9587 | 98.99 | 3.936 | 102.926 | 7.1046 | 103 | 101.0268 | 104.0033 | 104 | 565.9952 | 20.4251 | 86.6558 | 79.3029 | 217.3188 | 216.643 | 387.2076 | 82.9793 | 4.1103 | 84 | 1800.068 | 3.7215 | 1800 | 25.1112 | 0.36818 | 25 | 10000000000 | 35.6063 | 33.2758 | 179.9493 | 89.572 | 90.0174 | 7.7951 | 90 | 186.8282 | 206.9845 | 206.737 | 195.2986 | 261.2336 | 263.6978 | 239.8382 | 10000000000 | 10000000000 | 39.992 | 3.5544 | 40 | 10000000000 | 145 | 121.778 | 40.0228 | 8.3298 | 40 | 90.074 | 89.8754 | 56.9378 | 10000000000 | 90.0379 | 4.2803 | 90 | 95.2159 | 89.9747 | 3.1004 | 90 | 95.9684 | 14.4332 | -19.6871 | 63.4743 | 71.13 | 0.85782
Log | 3050 | 25.4167 | 2014-08-22 19:29 | C13EOAT_test | 0.733 | -0.37508 | 76.8349 | 282.9874 | 104.0327 | 1.5241 | -0.76115 | 4.1396 | 1.5 | 12.7158 | 24.9552 | 2.7009 | 1.3918 | 166.0176 | 98.9895 | 4.1153 | 103.1048 | 7.0912 | 103 | 100.9909 | 103.9978 | 104 | 574.2504 | 20.4251 | 86.6876 | 79.33 | 217.3188 | 216.643 | 387.5513 | 83.0088 | 4.1299 | 84 | 1800.408 | 3.721 | 1800 | 25.099 | 0.36699 | 25 | 10000000000 | 35.6121 | 33.2283 | 179.9476 | 89.5251 | 90.0286 | 7.7914 | 90 | 186.8777 | 205.6401 | 206.3687 | 195.2007 | 261.8562 | 264.37 | 240.8638 | 10000000000 | 10000000000 | 40.0216 | 3.5482 | 40 | 10000000000 | 145 | 121.7595 | 40.0301 | 8.3287 | 40 | 90.0716 | 89.876 | 56.9237 | 10000000000 | 90.0014 | 4.2915 | 90 | 95.2302 | 89.9738 | 3.1011 | 90 | 95.962 | 14.433 | -19.6595 | 63.4186 | 71.13 | 0.85782
Log | 3051 | 25.425 | 2014-08-22 19:29 | C13EOAT_test | 0.73289 | -0.37508 | 78.6826 | 283.1248 | 109.5332 | 1.4722 | -0.76107 | 4.1402 | 1.5 | 12.7318 | 24.9211 | 2.7009 | 1.3918 | 166.1452 | 98.9895 | 4.1488 | 103.1383 | 7.084 | 103 | 100.9898 | 103.9785 | 104 | 576.8243 | 20.4251 | 86.7492 | 79.396 | 217.3188 | 216.643 | 387.5513 | 83.0726 | 4.1479 | 84 | 1799.61 | 3.7221 | 1800 | 25.0817 | 0.36611 | 25 | 10000000000 | 35.5489 | 33.2991 | 179.9246 | 89.5257 | 90.024 | 7.7904 | 90 | 186.9873 | 207.3312 | 206.7244 | 195.6907 | 261.3487 | 263.4851 | 240.7214 | 10000000000 | 10000000000 | 40.039 | 3.5376 | 40 | 10000000000 | 145 | 121.7533 | 40.0479 | 8.3269 | 40 | 90.0544 | 89.8702 | 56.9598 | 10000000000 | 90.0165 | 4.2832 | 90 | 95.2213 | 89.9623 | 3.1025 | 90 | 95.9683 | 14.4315 | -19.5935 | 63.4509 | 71.13 | 0.85782
Log | 3052 | 25.4333 | 2014-08-22 19:30 | C13EOAT_test | 0.73239 | -0.37508 | 78.439 | 282.4304 | 111.3173 | 1.5111 | -0.76111 | 4.1404 | 1.5 | 12.6961 | 24.9946 | 2.696 | 1.3918 | 166.5724 | 98.9825 | 4.2364 | 103.2188 | 7.07 | 103 | 100.8998 | 103.9999 | 104 | 569.6517 | 20.4251 | 86.9583 | 79.6142 | 217.3188 | 216.643 | 387.2076 | 83.2862 | 4.1634 | 84 | 1799.962 | 3.7216 | 1800 | 25.0598 | 0.36545 | 25 | 10000000000 | 35.5721 | 33.1968 | 179.9172 | 89.5107 | 90.0187 | 7.7901 | 90 | 186.9876 | 206.3889 | 205.4552 | 195.2914 | 262.3363 | 264.5711 | 241.2149 | 10000000000 | 10000000000 | 40.0286 | 3.5269 | 40 | 10000000000 | 145 | 121.702 | 40.035 | 8.3264 | 40 | 90.0511 | 89.8661 | 57.0061 | 10000000000 | 90.0122 | 4.283 | 90 | 95.2197 | 89.9586 | 3.1038 | 90 | 95.9651 | 14.4323 | -19.3682 | 63.3742 | 71.11 | 0.85782
Log | 3053 | 25.4417 | 2014-08-22 19:30 | C13EOAT_test | 0.73336 | -0.37508 | 77.0856 | 283.1362 | 120.9555 | 1.5169 | -0.76112 | 4.1406 | 1.5 | 12.7237 | 24.9387 | 2.7009 | 1.4055 | 166.3233 | 98.9724 | 4.2237 | 103.1962 | 7.061 | 103 | 100.8412 | 103.9918 | 104 | 556.4246 | 20.4251 | 86.84 | 79.4833 | 217.3188 | 216.643 | 387.5513 | 83.1616 | 4.1774 | 84 | 1800.999 | 3.7206 | 1800 | 25.057 | 0.36474 | 25 | 10000000000 | 35.59 | 33.2281 | 179.9325 | 89.5266 | 90.0161 | 7.7894 | 90 | 187.0059 | 206.9368 | 206.614 | 195.3186 | 261.8519 | 264.6959 | 241.8197 | 10000000000 | 10000000000 | 40.065 | 3.5134 | 40 | 10000000000 | 145 | 121.757 | 40.0408 | 8.3246 | 40 | 90.0582 | 89.8743 | 57.0466 | 10000000000 | 90.0031 | 4.286 | 90 | 95.1961 | 89.9663 | 3.105 | 90 | 95.9519 | 14.4291 | -19.4891 | 63.4282 | 71.11 | 0.85782
Log | 3054 | 25.45 | 2014-08-22 19:31 | C13EOAT_test | 0.73274 | -0.37508 | 78.5248 | 283.1239 | 108.6085 | 1.4953 | -0.76117 | 4.1403 | 1.5 | 12.7365 | 24.9762 | 2.7009 | 1.3918 | 166.5748 | 98.9789 | 4.1143 | 103.0932 | 7.0602 | 103 | 100.9312 | 103.9954 | 104 | 548.8884 | 20.4252 | 86.9591 | 79.6157 | 217.3188 | 216.643 | 387.5513 | 83.2874 | 4.1906 | 84 | 1799.934 | 3.7218 | 1800 | 25.1028 | 0.36281 | 25 | 10000000000 | 35.5774 | 33.2269 | 179.9171 | 89.537 | 90.0476 | 7.7828 | 90 | 187.0101 | 205.864 | 205.6599 | 195.0417 | 262.2588 | 265.0659 | 241.8999 | 10000000000 | 10000000000 | 40.0567 | 3.4996 | 40 | 10000000000 | 145 | 121.7499 | 40.046 | 8.3227 | 40 | 90.0567 | 89.8605 | 57.0721 | 10000000000 | 89.9956 | 4.2862 | 90 | 95.2128 | 89.9586 | 3.1062 | 90 | 95.9519 | 14.4314 | -19.3633 | 63.4607 | 71.1 | 0.85782
Log | 3055 | 25.4583 | 2014-08-22 19:31 | C13EOAT_test | 0.73274 | -0.37414 | 76.6997 | 283.1252 | 112.7054 | 1.5294 | -0.76109 | 4.1407 | 1.5 | 12.6946 | 24.8863 | 2.672 | 1.3918 | 166.4189 | 98.9877 | 4.1988 | 103.1865 | 7.0475 | 103 | 100.8063 | 103.9775 | 104 | 553.5373 | 20.4251 | 86.8749 | 79.544 | 217.3188 | 216.643 | 387.5513 | 83.2095 | 4.2049 | 84 | 1799.559 | 3.7222 | 1800 | 25.1041 | 0.36166 | 25 | 10000000000 | 35.5639 | 33.1668 | 179.9348 | 89.5259 | 90.0125 | 7.7867 | 90 | 187.0015 | 206.814 | 206.8546 | 195.0142 | 261.8169 | 264.4441 | 241.1108 | 10000000000 | 10000000000 | 40.0612 | 3.4796 | 40 | 10000000000 | 145 | 121.8224 | 40.0695 | 8.3195 | 40 | 90.0757 | 89.8591 | 57.1075 | 10000000000 | 90.0115 | 4.2775 | 90 | 95.2157 | 89.9674 | 3.1071 | 90 | 95.9561 | 14.4326 | -19.4437 | 63.3714 | 71.11 | 0.85782
Log | 3056 | 25.4667 | 2014-08-22 19:32 | C13EOAT_test | 0.73286 | -0.37508 | 75.8985 | 282.584 | 112.3014 | 1.4977 | -0.76108 | 4.1402 | 1.5 | 12.6921 | 24.8849 | 2.7009 | 1.3918 | 166.5543 | 98.9619 | 4.217 | 103.1789 | 7.039 | 103 | 100.7246 | 103.9798 | 104 | 565.3737 | 20.4251 | 86.9475 | 79.6068 | 217.3188 | 216.643 | 387.5513 | 83.2772 | 4.2198 | 84 | 1799.998 | 3.7216 | 1800 | 25.091 | 0.36066 | 25 | 10000000000 | 35.584 | 33.047 | 179.9339 | 89.5462 | 90.0297 | 7.7822 | 90 | 187.0625 | 206.322 | 206.5425 | 195.8201 | 262.4083 | 264.5213 | 241.1823 | 10000000000 | 10000000000 | 40.0928 | 3.4613 | 40 | 10000000000 | 145 | 121.8216 | 40.0441 | 8.319 | 40 | 90.0655 | 89.8684 | 57.1542 | 10000000000 | 90.0041 | 4.2786 | 90 | 95.1949 | 89.9669 | 3.108 | 90 | 95.9431 | 14.4337 | -19.3551 | 63.368 | 71.1 | 0.85782
Log | 3057 | 25.475 | 2014-08-22 19:32 | C13EOAT_test | 0.731 | -0.37508 | 78.7274 | 282.7807 | 118.8561 | 1.5108 | -0.75982 | 4.141 | 1.5 | 12.701 | 24.885 | 2.7009 | 1.3918 | 167.0805 | 98.99 | 4.278 | 103.268 | 7.0217 | 103 | 100.6532 | 103.9978 | 104 | 571.9403 | 20.4719 | 87.1899 | 79.8906 | 217.3469 | 216.643 | 387.5513 | 83.5402 | 4.2319 | 84 | 1799.671 | 3.7227 | 1800 | 25.1064 | 0.35916 | 25 | 10000000000 | 35.5506 | 33.1673 | 179.9337 | 89.5205 | 90.0071 | 7.7836 | 90 | 187.1954 | 207.3334 | 206.8424 | 195.4907 | 262.0255 | 264.4512 | 240.8688 | 10000000000 | 10000000000 | 40.0804 | 3.4435 | 40 | 10000000000 | 145 | 121.9267 | 40.0642 | 8.3161 | 40 | 90.0674 | 89.8663 | 57.1544 | 10000000000 | 90.0195 | 4.273 | 90 | 95.2409 | 89.9669 | 3.109 | 90 | 95.9689 | 14.4325 | -19.0994 | 63.3852 | 71.09 | 0.85782
Log | 3058 | 25.4833 | 2014-08-22 19:33 | C13EOAT_test | 0.73277 | -0.37414 | 76.4633 | 282.7566 | 117.2965 | 1.4892 | -0.76106 | 4.1405 | 1.5 | 12.6622 | 24.9992 | 2.7578 | 1.3918 | 166.1666 | 98.9849 | 4.1353 | 103.1202 | 7.0258 | 103 | 100.5478 | 103.9911 | 104 | 580.4155 | 20.4251 | 86.7541 | 79.4125 | 217.3188 | 216.643 | 387.2076 | 83.0833 | 4.2488 | 84 | 1800.203 | 3.7216 | 1800 | 25.0681 | 0.35894 | 25 | 10000000000 | 35.5263 | 33.1393 | 179.9287 | 89.5185 | 90.0379 | 7.7771 | 90 | 187.0284 | 206.5715 | 206.6985 | 195.7281 | 261.8764 | 264.8284 | 241.5243 | 10000000000 | 10000000000 | 40.0744 | 3.4287 | 40 | 10000000000 | 145 | 122.0358 | 40.036 | 8.3162 | 40 | 90.0624 | 89.8663 | 57.1217 | 10000000000 | 89.9783 | 4.2873 | 90 | 95.1969 | 89.9644 | 3.11 | 90 | 95.9551 | 14.4326 | -19.5724 | 63.3005 | 71.08 | 0.85782
Log | 3059 | 25.4917 | 2014-08-22 19:33 | C13EOAT_test | 0.73278 | -0.37508 | 73.9043 | 282.8661 | 107.0012 | 1.4969 | -0.76101 | 4.1408 | 1.5 | 12.6687 | 24.9769 | 2.701 | 1.3918 | 166.3114 | 98.9696 | 4.2034 | 103.173 | 7.0154 | 103 | 100.8073 | 103.9912 | 104 | 570.5738 | 20.4251 | 86.8422 | 79.4693 | 217.3188 | 216.643 | 387.2076 | 83.1557 | 4.2649 | 84 | 1799.79 | 3.7221 | 1800 | 25.0694 | 0.35791 | 25 | 10000000000 | 35.5818 | 33.1167 | 179.9508 | 89.515 | 90.0319 | 7.7769 | 90 | 187.0186 | 206.1649 | 206.4616 | 195.3388 | 262.6117 | 264.9252 | 241.2806 | 10000000000 | 10000000000 | 39.9711 | 3.4273 | 40 | 10000000000 | 145 | 122.188 | 40.0456 | 8.3143 | 40 | 90.0809 | 89.8699 | 57.1135 | 10000000000 | 89.9783 | 4.2875 | 90 | 95.2148 | 89.9754 | 3.1104 | 90 | 95.9518 | 14.432 | -19.5004 | 63.3135 | 71.09 | 0.85782
Log | 3060 | 25.5 | 2014-08-22 19:34 | C13EOAT_test | 0.73318 | -0.37508 | 77.2755 | 282.7966 | 114.9927 | 1.4981 | -0.76111 | 4.1404 | 1.5 | 12.6512 | 25.0192 | 2.7018 | 1.3918 | 166.7435 | 98.9606 | 4.2382 | 103.1987 | 7.0041 | 103 | 101.0679 | 103.9982 | 104 | 565.4926 | 20.4251 | 87.0438 | 79.6997 | 217.3188 | 216.643 | 387.5513 | 83.3717 | 4.2777 | 84 | 1800.082 | 3.7216 | 1800 | 25.0395 | 0.35762 | 25 | 10000000000 | 35.5219 | 33.137 | 179.9439 | 89.5093 | 89.9971 | 7.7817 | 90 | 187.0255 | 206.1931 | 206.2102 | 195.3665 | 262.4261 | 264.5721 | 240.8323 | 10000000000 | 10000000000 | 39.9394 | 3.43 | 40 | 10000000000 | 145 | 122.2336 | 40.0437 | 8.3128 | 40 | 90.0755 | 89.8684 | 57.1377 | 10000000000 | 89.9896 | 4.2839 | 90 | 95.2175 | 89.9719 | 3.1112 | 90 | 95.9516 | 14.4322 | -19.2609 | 63.2756 | 71.1 | 0.85782
Log | 3061 | 25.5084 | 2014-08-22 19:34 | C13EOAT_test | 0.73274 | -0.37508 | 76.9049 | 282.9553 | 109.5056 | 1.5018 | -0.76111 | 4.1405 | 1.5 | 12.6861 | 24.8874 | 2.7009 | 1.3918 | 166.6165 | 98.968 | 4.1037 | 103.0717 | 7.0059 | 103 | 100.9855 | 103.9946 | 104 | 559.0192 | 20.4251 | 86.9957 | 79.6209 | 217.3188 | 216.643 | 387.5513 | 83.3083 | 4.2914 | 84 | 1800.337 | 3.7212 | 1800 | 25.0709 | 0.35601 | 25 | 10000000000 | 35.5311 | 33.1751 | 179.9499 | 89.5217 | 90.0194 | 7.7777 | 90 | 187.04 | 205.1741 | 205.7196 | 195.3144 | 262.5782 | 264.9515 | 240.9893 | 10000000000 | 10000000000 | 39.9346 | 3.4401 | 40 | 10000000000 | 145 | 122.357 | 40.0395 | 8.3119 | 40 | 90.0751 | 89.8748 | 57.1658 | 10000000000 | 90.0011 | 4.279 | 90 | 95.2163 | 89.9749 | 3.1117 | 90 | 95.9543 | 14.4326 | -19.3471 | 63.3527 | 71.08 | 0.85782
Log | 3062 | 25.5167 | 2014-08-22 19:35 | C13EOAT_test | 0.733 | -0.37508 | 78.4396 | 282.7555 | 112.887 | 1.5221 | -0.76105 | 4.1411 | 1.5 | 12.6966 | 24.9412 | 2.7009 | 1.3918 | 166.471 | 98.9787 | 4 | 102.9788 | 7.0117 | 103 | 100.9179 | 103.9901 | 104 | 554.6968 | 20.4251 | 86.9006 | 79.5703 | 217.3188 | 216.643 | 387.2076 | 83.2355 | 4.3049 | 84 | 1799.69 | 3.7222 | 1800 | 25.0408 | 0.35548 | 25 | 10000000000 | 35.5395 | 33.0863 | 179.9465 | 89.526 | 90.0163 | 7.7775 | 90 | 187.0219 | 206.3472 | 206.7225 | 195.5692 | 261.6515 | 263.9452 | 240.1278 | 10000000000 | 10000000000 | 39.9193 | 3.4554 | 40 | 10000000000 | 145 | 122.4445 | 40.0281 | 8.3114 | 40 | 90.0751 | 89.8715 | 57.1685 | 10000000000 | 89.986 | 4.2866 | 90 | 95.2054 | 89.9733 | 3.1126 | 90 | 95.9537 | 14.4321 | -19.4084 | 63.3747 | 71.08 | 0.85782
Log | 3063 | 25.525 | 2014-08-22 19:35 | C13EOAT_test | 0.73305 | -0.37508 | 77.4978 | 283.1252 | 113.0902 | 1.4893 | -0.76104 | 4.1405 | 1.5 | 12.6931 | 24.8861 | 2.7011 | 1.3918 | 166.4598 | 98.9889 | 3.9463 | 102.9352 | 7.0163 | 103 | 100.7642 | 104.0005 | 104 | 559.7556 | 20.4254 | 86.9015 | 79.5583 | 217.3188 | 216.643 | 387.2076 | 83.2299 | 4.3194 | 84 | 1800.172 | 3.7215 | 1800 | 25.0892 | 0.35319 | 25 | 10000000000 | 35.6023 | 33.0689 | 179.9649 | 89.5012 | 90.0078 | 7.7786 | 90 | 187.048 | 206.0543 | 206.1506 | 195.411 | 262.2953 | 264.2506 | 239.9578 | 10000000000 | 10000000000 | 39.9277 | 3.4708 | 40 | 10000000000 | 145 | 122.562 | 40.0311 | 8.3105 | 40 | 90.0804 | 89.8845 | 57.1403 | 10000000000 | 89.9666 | 4.2975 | 90 | 95.1909 | 89.9825 | 3.1131 | 90 | 95.9636 | 14.4322 | -19.4306 | 63.3673 | 71.09 | 0.85782
Log | 3064 | 25.5333 | 2014-08-22 19:36 | C13EOAT_test | 0.73141 | -0.37508 | 76.889 | 283.4955 | 111.5084 | 1.4809 | -0.76098 | 4.1414 | 1.5 | 12.6917 | 24.905 | 2.7048 | 1.3918 | 166.9111 | 98.9895 | 3.9797 | 102.9692 | 7.0171 | 103 | 100.8124 | 103.9862 | 104 | 568.4983 | 20.4251 | 87.1009 | 79.8102 | 217.3188 | 216.643 | 387.2076 | 83.4556 | 4.3312 | 84 | 1799.911 | 3.7217 | 1800 | 25.0698 | 0.35231 | 25 | 10000000000 | 35.5846 | 33.1775 | 179.9793 | 89.4979 | 90.0106 | 7.7779 | 90 | 187.0859 | 206.8863 | 206.7182 | 195.4633 | 262.1968 | 264.8976 | 240.6727 | 10000000000 | 10000000000 | 39.933 | 3.4892 | 40 | 10000000000 | 145 | 122.6445 | 40.0268 | 8.31 | 40 | 90.0984 | 89.8809 | 57.1573 | 10000000000 | 89.9753 | 4.2977 | 90 | 95.199 | 89.9896 | 3.1133 | 90 | 95.9605 | 14.4323 | -19.1792 | 63.3646 | 71.08 | 0.85782
Log | 3065 | 25.5417 | 2014-08-22 19:36 | C13EOAT_test | 0.73398 | -0.37508 | 79.3909 | 282.7489 | 118.5209 | 1.5015 | -0.75991 | 4.1405 | 1.5 | 12.6949 | 24.8888 | 2.7009 | 1.3918 | 167.2102 | 98.99 | 4.1424 | 103.1324 | 7.0025 | 103 | 100.9381 | 103.9908 | 104 | 572.9486 | 20.4251 | 87.2747 | 79.9355 | 217.3506 | 216.643 | 387.2076 | 83.6051 | 4.3411 | 84 | 1799.412 | 3.7236 | 1800 | 25.0957 | 0.35037 | 25 | 10000000000 | 35.5173 | 33.1612 | 180.0381 | 89.5177 | 89.9878 | 7.7817 | 90 | 187.0415 | 206.5866 | 206.3647 | 195.5522 | 262.1572 | 264.6823 | 239.6353 | 10000000000 | 10000000000 | 39.9031 | 3.5097 | 40 | 10000000000 | 145 | 122.7251 | 40.004 | 8.3107 | 40 | 90.1381 | 89.9 | 57.1237 | 10000000000 | 89.9754 | 4.2992 | 90 | 95.1996 | 90.019 | 3.1124 | 90 | 95.9787 | 14.4326 | -19.0545 | 63.3721 | 71.08 | 0.85782
Log | 3066 | 25.55 | 2014-08-22 19:37 | C13EOAT_test | 0.73406 | -0.37508 | 79.5981 | 283.069 | 120.4187 | 1.5153 | -0.75987 | 4.1405 | 1.5 | 12.6967 | 24.8884 | 2.6953 | 1.3918 | 167.4224 | 98.99 | 4.1492 | 103.1392 | 6.9951 | 103 | 101.0886 | 104.0107 | 104 | 563.9792 | 20.5477 | 87.3814 | 80.041 | 217.3531 | 216.643 | 387.2076 | 83.7112 | 4.3449 | 84 | 1799.882 | 3.7239 | 1800 | 25.0949 | 0.34915 | 25 | 10000000000 | 35.5495 | 33.1037 | 180.0312 | 89.4839 | 90.0075 | 7.7792 | 90 | 187.018 | 207.4915 | 206.6468 | 194.7092 | 262.0191 | 264.6458 | 240.0555 | 10000000000 | 10000000000 | 39.8994 | 3.5278 | 40 | 10000000000 | 145 | 122.7093 | 40.0067 | 8.3105 | 40 | 90.1224 | 89.9087 | 57.1225 | 10000000000 | 89.9825 | 4.2964 | 90 | 95.2125 | 90.0156 | 3.1123 | 90 | 95.9729 | 14.4291 | -18.949 | 63.3691 | 71.07 | 0.85782
Log | 3067 | 25.5584 | 2014-08-22 19:37 | C13EOAT_test | 0.73422 | -0.37508 | 77.3069 | 282.9426 | 106.7966 | 1.5237 | -0.75988 | 4.1403 | 1.5 | 12.695 | 24.8643 | 2.6499 | 1.3918 | 167.6924 | 98.99 | 4.159 | 103.1489 | 6.9868 | 103 | 101.0813 | 104.0108 | 104 | 552.223 | 20.4313 | 87.4887 | 80.2037 | 217.3621 | 216.643 | 387.2076 | 83.8462 | 4.3472 | 84 | 1799.504 | 3.7246 | 1800 | 25.0897 | 0.34816 | 25 | 10000000000 | 35.5603 | 33.0395 | 180.0318 | 89.4959 | 89.9911 | 7.7823 | 90 | 187.041 | 207.0838 | 206.6928 | 195.2512 | 261.8096 | 263.6147 | 240.014 | 10000000000 | 10000000000 | 39.9371 | 3.5436 | 40 | 10000000000 | 145 | 122.7859 | 40.0165 | 8.31 | 40 | 90.1291 | 89.9028 | 57.1316 | 10000000000 | 89.9944 | 4.2955 | 90 | 95.1748 | 90.0159 | 3.1124 | 90 | 95.9744 | 14.4336 | -18.7863 | 63.3743 | 71.07 | 0.85782
Log | 3068 | 25.5667 | 2014-08-22 19:38 | C13EOAT_test | 0.7337 | -0.37508 | 75.8947 | 283.2831 | 119.5867 | 1.5001 | -0.75988 | 4.1404 | 1.5 | 12.7318 | 24.885 | 2.7009 | 1.3918 | 167.7128 | 98.99 | 4.1682 | 103.1582 | 6.9799 | 103 | 101.0645 | 104.0359 | 104 | 557.6896 | 20.4439 | 87.4851 | 80.2277 | 217.351 | 216.643 | 387.2076 | 83.8564 | 4.3494 | 84 | 1799.61 | 3.7245 | 1800 | 25.0535 | 0.34778 | 25 | 10000000000 | 35.5563 | 32.9854 | 180.0284 | 89.4545 | 89.9772 | 7.785 | 90 | 186.998 | 206.4675 | 205.7202 | 194.9154 | 262.9081 | 264.5173 | 240.5437 | 10000000000 | 10000000000 | 39.9468 | 3.5569 | 40 | 10000000000 | 145 | 122.8876 | 39.9815 | 8.3117 | 40 | 90.1272 | 89.9012 | 57.175 | 10000000000 | 89.9892 | 4.2978 | 90 | 95.217 | 90.0142 | 3.1122 | 90 | 95.9673 | 14.4326 | -18.7623 | 63.4528 | 71.05 | 0.85782
Log | 3069 | 25.575 | 2014-08-22 19:38 | C13EOAT_test | 0.73488 | -0.37508 | 78.2489 | 283.1366 | 114.6893 | 1.5222 | -0.75986 | 4.1406 | 1.5 | 12.6934 | 24.9087 | 2.6805 | 1.3918 | 167.8861 | 98.99 | 4.221 | 103.211 | 6.9658 | 103 | 100.6957 | 104.0088 | 104 | 561.9067 | 20.4314 | 87.5883 | 80.2977 | 217.3681 | 216.643 | 387.5513 | 83.943 | 4.3493 | 84 | 1800.057 | 3.7238 | 1800 | 25.1039 | 0.34545 | 25 | 10000000000 | 35.5346 | 32.9669 | 180.0364 | 89.4943 | 89.9888 | 7.784 | 90 | 187.0663 | 208.0276 | 205.9707 | 195.1802 | 262.9186 | 265.0919 | 241.3441 | 10000000000 | 10000000000 | 40.0309 | 3.5598 | 40 | 10000000000 | 145 | 122.9345 | 39.9872 | 8.3117 | 40 | 90.1646 | 89.8718 | 57.1811 | 10000000000 | 90.0027 | 4.2946 | 90 | 95.2069 | 90.0182 | 3.1117 | 90 | 95.9671 | 14.4326 | -18.6922 | 63.3689 | 71.07 | 0.85782
Log | 3070 | 25.5833 | 2014-08-22 19:39 | C13EOAT_test | 0.73408 | -0.37508 | 79.5244 | 282.8706 | 117.033 | 1.4991 | -0.75992 | 4.1403 | 1.5 | 12.6956 | 24.8986 | 2.7009 | 1.3918 | 167.7923 | 98.99 | 4.1831 | 103.173 | 6.9623 | 103 | 100.9037 | 104.0296 | 104 | 576.4099 | 20.4251 | 87.5569 | 80.2354 | 217.3507 | 216.643 | 387.2076 | 83.8962 | 4.3512 | 84 | 1800.275 | 3.7234 | 1800 | 25.0799 | 0.34486 | 25 | 10000000000 | 35.4633 | 32.9871 | 180.0642 | 89.4633 | 89.9625 | 7.7895 | 90 | 187.0435 | 208.1035 | 206.5355 | 195.1919 | 262.5169 | 264.6835 | 241.0335 | 10000000000 | 10000000000 | 40.0053 | 3.5558 | 40 | 10000000000 | 145 | 122.987 | 39.9783 | 8.3126 | 40 | 90.1336 | 89.9306 | 57.1581 | 10000000000 | 89.9461 | 4.3172 | 90 | 95.1947 | 90.0321 | 3.1106 | 90 | 95.9714 | 14.4326 | -18.7546 | 63.3736 | 71.05 | 0.85782
Log | 3071 | 25.5917 | 2014-08-22 19:39 | C13EOAT_test | 0.73354 | -0.37508 | 75.8401 | 282.8651 | 117.6044 | 1.5163 | -0.75985 | 4.141 | 1.5 | 12.7021 | 24.8911 | 2.7009 | 1.3918 | 167.948 | 98.99 | 4.1018 | 103.0918 | 6.9611 | 103 | 100.9559 | 104.018 | 104 | 571.929 | 20.4251 | 87.6188 | 80.3291 | 217.3611 | 216.643 | 387.2076 | 83.974 | 4.3514 | 84 | 1799.614 | 3.7244 | 1800 | 25.0473 | 0.34476 | 25 | 10000000000 | 35.4985 | 32.9869 | 180.0712 | 89.4851 | 89.9664 | 7.7902 | 90 | 186.959 | 205.6827 | 205.237 | 195.0286 | 262.7625 | 264.9274 | 241.5786 | 10000000000 | 10000000000 | 40.065 | 3.5428 | 40 | 10000000000 | 145 | 122.944 | 39.9862 | 8.3129 | 40 | 90.1334 | 89.9378 | 57.102 | 10000000000 | 89.9829 | 4.3052 | 90 | 95.234 | 90.0356 | 3.1099 | 90 | 95.9758 | 14.4326 | -18.6608 | 63.3877 | 71.05 | 0.85782
Log | 3072 | 25.6 | 2014-08-22 19:40 | C13EOAT_test | 0.73428 | -0.37508 | 76.8304 | 282.7411 | 114.9539 | 1.466 | -0.75985 | 4.1408 | 1.5 | 12.6016 | 25.0308 | 2.7009 | 1.3918 | 167.4269 | 98.99 | 3.9343 | 102.9243 | 6.9729 | 103 | 101.0855 | 104.021 | 104 | 573.415 | 20.4251 | 87.3834 | 80.0435 | 217.406 | 216.643 | 386.864 | 83.7134 | 4.3549 | 84 | 1799.696 | 3.7243 | 1800 | 25.0452 | 0.34422 | 25 | 10000000000 | 35.4821 | 33.0428 | 180.0841 | 89.5007 | 89.9882 | 7.7882 | 90 | 187.0215 | 208.0614 | 206.0517 | 194.8134 | 262.847 | 264.6813 | 240.8341 | 10000000000 | 10000000000 | 40.0871 | 3.5242 | 40 | 10000000000 | 145 | 122.993 | 40.0152 | 8.312 | 40 | 90.1364 | 89.9477 | 57.1026 | 10000000000 | 90.0201 | 4.2945 | 90 | 95.1804 | 90.0421 | 3.109 | 90 | 95.967 | 14.4322 | -18.9465 | 63.1668 | 71.04 | 0.85782
Log | 3073 | 25.6083 | 2014-08-22 19:40 | C13EOAT_test | 0.72934 | -0.37508 | 73.076 | 283.1248 | 113.8324 | 1.4326 | -0.75982 | 4.1416 | 1.5 | 12.5577 | 25.0004 | 2.701 | 1.3918 | 168.0266 | 98.99 | 4.0529 | 103.0429 | 6.9664 | 103 | 101.1611 | 104.0062 | 104 | 559.2043 | 20.4399 | 87.6565 | 80.3701 | 217.3515 | 216.643 | 387.2076 | 84.0133 | 4.3572 | 84 | 1799.873 | 3.7241 | 1800 | 24.9506 | 0.34659 | 25 | 10000000000 | 35.5061 | 33.0906 | 179.9723 | 89.4763 | 89.9871 | 7.7898 | 90 | 186.9331 | 205.8082 | 204.9489 | 194.7719 | 262.9956 | 265.1669 | 241.2222 | 10000000000 | 10000000000 | 40.0393 | 3.5132 | 40 | 10000000000 | 145 | 123.0063 | 39.9768 | 8.3145 | 40 | 90.1017 | 89.8706 | 57.0619 | 10000000000 | 90.0057 | 4.3016 | 90 | 95.2045 | 89.9861 | 3.1103 | 90 | 95.9647 | 14.4324 | -18.6199 | 63.071 | 71.03 | 0.85782
Log | 3074 | 25.6167 | 2014-08-22 19:41 | C13EOAT_test | 0.73438 | -0.37508 | 75.0055 | 282.7423 | 114.3158 | 1.5175 | -0.7598 | 4.14 | 1.5 | 12.5137 | 24.8877 | 2.6812 | 1.3918 | 167.8458 | 98.99 | 4.1627 | 103.1527 | 6.9531 | 103 | 100.9903 | 104.0129 | 104 | 551.1528 | 20.4445 | 87.5881 | 80.2577 | 217.3338 | 216.643 | 387.5513 | 83.9229 | 4.3594 | 84 | 1800.677 | 3.7228 | 1800 | 24.9854 | 0.34635 | 25 | 10000000000 | 35.4678 | 33.0636 | 180.071 | 89.466 | 89.9718 | 7.7934 | 90 | 187.0134 | 206.6295 | 206.6797 | 194.8697 | 262.4427 | 264.6721 | 241.2648 | 10000000000 | 10000000000 | 40.1023 | 3.4957 | 40 | 10000000000 | 145 | 123.0517 | 40.0033 | 8.3132 | 40 | 90.1438 | 89.9272 | 57.0475 | 10000000000 | 89.9881 | 4.3077 | 90 | 95.1862 | 90.0355 | 3.1084 | 90 | 95.9704 | 14.4322 | -18.7323 | 62.9733 | 71.03 | 0.85782
Log | 3075 | 25.625 | 2014-08-22 19:41 | C13EOAT_test | 0.73442 | -0.37508 | 77.2982 | 283.1956 | 113.247 | 1.517 | -0.75988 | 4.1396 | 1.5 | 12.5664 | 24.885 | 2.6981 | 1.3918 | 167.9943 | 98.99 | 4.183 | 103.173 | 6.944 | 103 | 100.9445 | 104.0207 | 104 | 562.3927 | 20.4345 | 87.6434 | 80.3508 | 217.4055 | 216.643 | 387.5513 | 83.9971 | 4.3597 | 84 | 1800.167 | 3.7236 | 1800 | 24.988 | 0.34675 | 25 | 10000000000 | 35.4887 | 33.0757 | 180.0712 | 89.4848 | 89.9801 | 7.7933 | 90 | 186.9703 | 206.4838 | 206.256 | 195.2248 | 262.329 | 265.032 | 241.3154 | 10000000000 | 10000000000 | 40.0987 | 3.4748 | 40 | 10000000000 | 145 | 123.2256 | 40.0034 | 8.3132 | 40 | 90.159 | 89.9122 | 56.9438 | 10000000000 | 89.9748 | 4.314 | 90 | 95.1969 | 90.0356 | 3.1077 | 90 | 95.9657 | 14.435 | -18.6391 | 63.0952 | 71.02 | 0.85782
Log | 3076 | 25.6334 | 2014-08-22 19:42 | C13EOAT_test | 0.73455 | -0.37508 | 76.6732 | 283.1297 | 113.5929 | 1.5298 | -0.75998 | 4.1399 | 1.5 | 12.5553 | 24.8987 | 2.664 | 1.3918 | 168.3354 | 98.99 | 4.2034 | 103.1934 | 6.9335 | 103 | 100.8907 | 104.0194 | 104 | 572.7604 | 20.4548 | 87.8079 | 80.5274 | 217.3363 | 216.643 | 387.5513 | 84.1677 | 4.3563 | 84 | 1800.161 | 3.7238 | 1800 | 25.013 | 0.34626 | 25 | 10000000000 | 35.5129 | 33.1144 | 180.0886 | 89.4933 | 90.0134 | 7.7892 | 90 | 186.9716 | 207.2608 | 207.0606 | 195.1446 | 262.0642 | 264.6836 | 241.0864 | 10000000000 | 10000000000 | 40.0801 | 3.4566 | 40 | 10000000000 | 145 | 123.1151 | 39.9852 | 8.3145 | 40 | 90.1794 | 89.9092 | 56.9479 | 10000000000 | 90.0057 | 4.3035 | 90 | 95.2272 | 90.0443 | 3.1064 | 90 | 95.9617 | 14.4326 | -18.4626 | 63.0663 | 71.03 | 0.85782
Log | 3077 | 25.6417 | 2014-08-22 19:42 | C13EOAT_test | 0.7346 | -0.37414 | 76.4509 | 283.1123 | 121.384 | 1.5017 | -0.7599 | 4.1394 | 1.5 | 12.6043 | 24.8856 | 2.7009 | 1.3918 | 168.1895 | 98.99 | 4.2574 | 103.2474 | 6.9197 | 103 | 100.7983 | 104.0015 | 104 | 572.8321 | 20.4715 | 87.7459 | 80.4436 | 217.3642 | 216.643 | 387.5513 | 84.0948 | 4.3552 | 84 | 1800.403 | 3.7233 | 1800 | 25.0224 | 0.3458 | 25 | 10000000000 | 35.4725 | 33.0721 | 180.084 | 89.4826 | 89.9481 | 7.8007 | 90 | 187.0717 | 207.2573 | 206.6407 | 195.0209 | 262.501 | 265.0651 | 240.1015 | 10000000000 | 10000000000 | 40.0342 | 3.4435 | 40 | 10000000000 | 145 | 123.168 | 39.9964 | 8.314 | 40 | 90.1668 | 89.9172 | 56.8591 | 10000000000 | 89.9755 | 4.313 | 90 | 95.1909 | 90.042 | 3.105 | 90 | 95.9694 | 14.4346 | -18.5464 | 63.1775 | 71.03 | 0.85782
Log | 3078 | 25.65 | 2014-08-22 19:43 | C13EOAT_test | 0.7325 | -0.37508 | 78.098 | 283.1646 | 107.9505 | 1.4999 | -0.75989 | 4.1402 | 1.5 | 12.6099 | 24.9677 | 2.6989 | 1.3918 | 168.6339 | 98.99 | 4.2847 | 103.2747 | 6.9049 | 103 | 100.6313 | 103.992 | 104 | 577.8053 | 20.4251 | 87.9587 | 80.6751 | 217.3599 | 216.643 | 387.5513 | 84.3169 | 4.3504 | 84 | 1800.315 | 3.7234 | 1800 | 25.014 | 0.34562 | 25 | 10000000000 | 35.4885 | 33.1086 | 180.0516 | 89.4984 | 89.9602 | 7.7999 | 90 | 187.0839 | 206.4854 | 206.6427 | 195.0612 | 262.2407 | 265.1113 | 240.8566 | 10000000000 | 10000000000 | 40.0072 | 3.4363 | 40 | 10000000000 | 145 | 123.1375 | 39.9861 | 8.3147 | 40 | 90.1349 | 89.9168 | 56.8813 | 10000000000 | 90.0064 | 4.3015 | 90 | 95.2228 | 90.0258 | 3.1044 | 90 | 95.966 | 14.4326 | -18.3149 | 63.186 | 71.02 | 0.85782
Log | 3079 | 25.6583 | 2014-08-22 19:43 | C13EOAT_test | 0.73399 | -0.37508 | 77.9004 | 282.7502 | 120.0468 | 1.5209 | -0.75991 | 4.1396 | 1.5 | 12.6061 | 24.9097 | 2.7009 | 1.3918 | 168.239 | 98.99 | 4.2054 | 103.1954 | 6.8989 | 103 | 100.6617 | 104.007 | 104 | 569.8106 | 20.4251 | 87.7841 | 80.4549 | 217.3815 | 216.643 | 387.5513 | 84.1195 | 4.3489 | 84 | 1799.779 | 3.7243 | 1800 | 25.0124 | 0.34555 | 25 | 10000000000 | 35.4837 | 33.1441 | 180.0067 | 89.4599 | 89.9797 | 7.798 | 90 | 187.0106 | 207.3009 | 206.8682 | 195.2193 | 261.9078 | 264.4154 | 240.8138 | 10000000000 | 10000000000 | 39.9792 | 3.4374 | 40 | 10000000000 | 145 | 123.0869 | 40.0066 | 8.3135 | 40 | 90.1229 | 89.8838 | 56.8307 | 10000000000 | 90.0176 | 4.2957 | 90 | 95.2164 | 90.0034 | 3.1044 | 90 | 95.9698 | 14.433 | -18.5351 | 63.1783 | 71.01 | 0.85782
Log | 3080 | 25.6667 | 2014-08-22 19:44 | C13EOAT_test | 0.73054 | -0.37508 | 79.4862 | 283.1253 | 111.789 | 1.4624 | -0.75989 | 4.1406 | 1.5 | 12.6067 | 24.885 | 2.7009 | 1.3918 | 168.4297 | 98.99 | 4.1018 | 103.0918 | 6.8998 | 103 | 100.651 | 104.0193 | 104 | 553.1964 | 20.4382 | 87.8697 | 80.56 | 217.3436 | 216.643 | 387.5513 | 84.2149 | 4.3465 | 84 | 1799.618 | 3.7244 | 1800 | 25.0035 | 0.3457 | 25 | 10000000000 | 35.494 | 33.0915 | 179.9957 | 89.4912 | 89.9761 | 7.7999 | 90 | 186.9839 | 206.1644 | 206.082 | 194.7897 | 262.43 | 264.1974 | 239.8948 | 10000000000 | 10000000000 | 39.9213 | 3.4486 | 40 | 10000000000 | 145 | 123.1231 | 39.9836 | 8.3149 | 40 | 90.1067 | 89.889 | 56.7843 | 10000000000 | 89.9888 | 4.3068 | 90 | 95.1963 | 89.9978 | 3.104 | 90 | 95.9718 | 14.4326 | -18.43 | 63.1789 | 71.01 | 0.85782
Log | 3081 | 25.675 | 2014-08-22 19:44 | C13EOAT_test | 0.73416 | -0.37508 | 76.2837 | 283.1007 | 106.836 | 1.5197 | -0.75996 | 4.1398 | 1.5 | 12.6078 | 24.8754 | 2.6721 | 1.3918 | 168.0339 | 98.99 | 3.9729 | 102.9629 | 6.9083 | 103 | 100.9316 | 104.0207 | 104 | 545.1739 | 20.4841 | 87.6828 | 80.3511 | 217.3702 | 216.643 | 387.2076 | 84.0169 | 4.347 | 84 | 1799.794 | 3.7242 | 1800 | 24.98 | 0.34622 | 25 | 10000000000 | 35.4266 | 33.1226 | 180.0624 | 89.495 | 89.9902 | 7.7986 | 90 | 186.8788 | 205.3819 | 205.5179 | 194.7183 | 262.2572 | 264.2058 | 239.8645 | 10000000000 | 10000000000 | 39.9337 | 3.4671 | 40 | 10000000000 | 145 | 123.2193 | 39.9974 | 8.3144 | 40 | 90.1484 | 89.914 | 56.8204 | 10000000000 | 89.9684 | 4.3147 | 90 | 95.2047 | 90.0312 | 3.1023 | 90 | 95.9693 | 14.4322 | -18.6389 | 63.1803 | 71.01 | 0.85782
Log | 3082 | 25.6834 | 2014-08-22 19:45 | C13EOAT_test | 0.73435 | -0.37414 | 72.4448 | 283.1113 | 111.2853 | 1.5169 | -0.75987 | 4.14 | 1.5 | 12.5976 | 24.9093 | 2.7009 | 1.3918 | 167.7575 | 98.99 | 3.9594 | 102.9494 | 6.912 | 103 | 100.8902 | 104.0081 | 104 | 558.9774 | 20.7454 | 87.5117 | 80.2458 | 217.3305 | 216.643 | 387.2076 | 83.8787 | 4.3492 | 84 | 1800.398 | 3.7232 | 1800 | 24.997 | 0.34596 | 25 | 10000000000 | 35.5011 | 33.1176 | 180.1073 | 89.487 | 89.968 | 7.8029 | 90 | 186.7519 | 206.8328 | 206.0718 | 194.5923 | 261.4936 | 263.6841 | 239.5803 | 10000000000 | 10000000000 | 39.9046 | 3.4882 | 40 | 10000000000 | 145 | 123.2485 | 39.9798 | 8.3158 | 40 | 90.1734 | 89.9339 | 56.8387 | 10000000000 | 90.0081 | 4.2998 | 90 | 95.2008 | 90.0536 | 3.1004 | 90 | 95.9656 | 14.4331 | -18.7442 | 63.1597 | 71 | 0.85782
Log | 3083 | 25.6917 | 2014-08-22 19:45 | C13EOAT_test | 0.73486 | -0.37414 | 80.1501 | 282.8944 | 112.3427 | 1.5196 | -0.75981 | 4.1395 | 1.5 | 12.6435 | 24.8845 | 2.7009 | 1.3918 | 168.0785 | 98.99 | 4.1559 | 103.1459 | 6.8952 | 103 | 101.1643 | 104.0172 | 104 | 569.7343 | 20.5245 | 87.6894 | 80.3891 | 217.3774 | 216.643 | 387.5513 | 84.0392 | 4.3494 | 84 | 1800.331 | 3.7233 | 1800 | 25.013 | 0.34545 | 25 | 10000000000 | 35.4661 | 33.0175 | 180.0826 | 89.4711 | 89.9922 | 7.8 | 90 | 186.8096 | 206.8544 | 206.5295 | 194.8849 | 261.5453 | 263.6211 | 239.6114 | 10000000000 | 10000000000 | 39.909 | 3.5075 | 40 | 10000000000 | 145 | 123.261 | 39.9524 | 8.3181 | 40 | 90.169 | 89.9136 | 56.8421 | 10000000000 | 90.0157 | 4.2972 | 90 | 95.1893 | 90.0413 | 3.0997 | 90 | 95.9722 | 14.4325 | -18.6009 | 63.2593 | 70.99 | 0.85782
Log | 3084 | 25.7 | 2014-08-22 19:46 | C13EOAT_test | 0.73419 | -0.37508 | 77.0093 | 282.7698 | 119.0937 | 1.4782 | -0.75999 | 4.1394 | 1.5 | 12.6567 | 24.9259 | 2.7011 | 1.3918 | 167.8681 | 98.99 | 4.1356 | 103.1256 | 6.8899 | 103 | 101.0516 | 104.018 | 104 | 580.8867 | 20.4387 | 87.5876 | 80.2805 | 217.3393 | 216.643 | 387.2076 | 83.934 | 4.3499 | 84 | 1799.278 | 3.725 | 1800 | 25.0165 | 0.34517 | 25 | 10000000000 | 35.4752 | 33.0179 | 180.0506 | 89.4519 | 89.9651 | 7.8047 | 90 | 186.8597 | 207.2351 | 206.7448 | 194.9853 | 261.7335 | 263.9241 | 239.8566 | 10000000000 | 10000000000 | 39.8923 | 3.529 | 40 | 10000000000 | 145 | 123.1543 | 39.9641 | 8.3183 | 40 | 90.1423 | 89.9083 | 56.8353 | 10000000000 | 90.0097 | 4.3 | 90 | 95.1878 | 90.0253 | 3.099 | 90 | 95.974 | 14.4317 | -18.7095 | 63.2867 | 70.99 | 0.85782
Log | 3085 | 25.7083 | 2014-08-22 19:46 | C13EOAT_test | 0.73411 | -0.37414 | 77.7737 | 283.1238 | 105.4598 | 1.5372 | -0.75985 | 4.1396 | 1.5 | 12.6101 | 24.8858 | 2.7009 | 1.3918 | 168.2681 | 98.99 | 4.1695 | 103.1595 | 6.8806 | 103 | 101.0066 | 104.0074 | 104 | 577.2039 | 20.4251 | 87.7958 | 80.4723 | 217.3745 | 216.643 | 387.5513 | 84.134 | 4.3468 | 84 | 1799.871 | 3.724 | 1800 | 25.0007 | 0.34543 | 25 | 10000000000 | 35.489 | 32.9779 | 180.0659 | 89.4954 | 89.9902 | 7.8014 | 90 | 186.9293 | 207.4202 | 206.2809 | 194.8154 | 262.0375 | 264.1837 | 240.1421 | 10000000000 | 10000000000 | 39.8949 | 3.557 | 40 | 10000000000 | 145 | 122.993 | 39.9555 | 8.3198 | 40 | 90.1423 | 89.9236 | 56.8587 | 10000000000 | 90.0031 | 4.2994 | 90 | 95.2253 | 90.033 | 3.0981 | 90 | 95.9771 | 14.4285 | -18.5177 | 63.1784 | 70.99 | 0.85782
Log | 3086 | 25.7167 | 2014-08-22 19:47 | C13EOAT_test | 0.73472 | -0.37508 | 78.5452 | 283.1276 | 117.4398 | 1.4857 | -0.75992 | 4.1386 | 1.5 | 12.6066 | 24.9044 | 2.7009 | 1.3918 | 168.2001 | 98.99 | 4.1936 | 103.1836 | 6.8713 | 103 | 101.0187 | 104.003 | 104 | 562.8602 | 20.4251 | 87.7588 | 80.4413 | 217.3852 | 216.643 | 387.5513 | 84.1001 | 4.3464 | 84 | 1800.196 | 3.7237 | 1800 | 24.9894 | 0.34588 | 25 | 10000000000 | 35.4143 | 33.0039 | 180.0242 | 89.5104 | 89.9946 | 7.8015 | 90 | 186.8758 | 206.0992 | 205.9651 | 194.9548 | 261.4239 | 263.9537 | 240.5803 | 10000000000 | 10000000000 | 39.9214 | 3.575 | 40 | 10000000000 | 145 | 122.8268 | 39.9479 | 8.3214 | 40 | 90.1472 | 89.877 | 56.8814 | 10000000000 | 90.0071 | 4.2949 | 90 | 95.2249 | 90.0121 | 3.0979 | 90 | 95.9752 | 14.434 | -18.5487 | 63.1814 | 70.99 | 0.85782
Log | 3087 | 25.725 | 2014-08-22 19:47 | C13EOAT_test | 0.73446 | -0.37508 | 77.9785 | 283.1155 | 105.6214 | 1.4991 | -0.75981 | 4.1384 | 1.5 | 12.5965 | 24.9287 | 2.7009 | 1.3918 | 168.2945 | 98.99 | 4.2915 | 103.2815 | 6.8535 | 103 | 100.8618 | 104.008 | 104 | 548.869 | 20.4251 | 87.8023 | 80.4923 | 217.3626 | 216.643 | 387.5513 | 84.1473 | 4.3435 | 84 | 1799.926 | 3.724 | 1800 | 24.9686 | 0.3466 | 25 | 10000000000 | 35.4052 | 32.8543 | 180.0318 | 89.5094 | 90.0106 | 7.7989 | 90 | 186.9427 | 205.6239 | 206.3206 | 194.8298 | 262.1989 | 263.8711 | 240.5872 | 10000000000 | 10000000000 | 39.9894 | 3.5804 | 40 | 10000000000 | 145 | 122.8373 | 39.968 | 8.3217 | 40 | 90.1459 | 89.8859 | 56.9501 | 10000000000 | 89.9942 | 4.2973 | 90 | 95.2328 | 90.0159 | 3.0971 | 90 | 95.9681 | 14.4328 | -18.4977 | 63.1567 | 70.98 | 0.85782
Log | 3088 | 25.7334 | 2014-08-22 19:48 | C13EOAT_test | 0.73493 | -0.37414 | 76.4734 | 282.8065 | 104.7263 | 1.5352 | -0.76001 | 4.1379 | 1.5 | 12.603 | 24.9492 | 2.7006 | 1.3918 | 168.3418 | 98.99 | 4.217 | 103.2069 | 6.8467 | 103 | 100.6446 | 104.0172 | 104 | 556.8626 | 20.4573 | 87.8155 | 80.5263 | 217.3581 | 216.643 | 387.5513 | 84.1709 | 4.3384 | 84 | 1800.223 | 3.7236 | 1800 | 24.9756 | 0.34722 | 25 | 10000000000 | 35.383 | 32.915 | 180.0528 | 89.4971 | 89.9879 | 7.8027 | 90 | 186.939 | 207.2943 | 206.7347 | 194.6164 | 262.3271 | 263.9507 | 240.8196 | 10000000000 | 10000000000 | 40.018 | 3.5779 | 40 | 10000000000 | 145 | 122.7103 | 39.949 | 8.324 | 40 | 90.153 | 89.8999 | 57.016 | 10000000000 | 90.006 | 4.2911 | 90 | 95.2263 | 90.0264 | 3.0961 | 90 | 95.965 | 14.4322 | -18.4636 | 63.17 | 70.98 | 0.85782
Log | 3089 | 25.7417 | 2014-08-22 19:48 | C13EOAT_test | 0.7343 | -0.37414 | 78.6748 | 283.2647 | 106.8627 | 1.53 | -0.75988 | 4.1374 | 1.5 | 12.604 | 24.865 | 2.7009 | 1.3918 | 168.2861 | 98.99 | 4.1652 | 103.1551 | 6.8412 | 103 | 100.8449 | 104.022 | 104 | 564.3169 | 20.5069 | 87.7986 | 80.4874 | 217.3406 | 216.643 | 387.2076 | 84.143 | 4.3354 | 84 | 1800.031 | 3.7238 | 1800 | 24.9676 | 0.34789 | 25 | 10000000000 | 35.4102 | 33.0344 | 180.0366 | 89.5025 | 89.9841 | 7.8037 | 90 | 186.7857 | 206.8386 | 206.6695 | 194.9832 | 261.5352 | 263.6275 | 241.0328 | 10000000000 | 10000000000 | 40.0779 | 3.5672 | 40 | 10000000000 | 145 | 122.7391 | 39.9676 | 8.3247 | 40 | 90.1435 | 89.8931 | 57.0026 | 10000000000 | 90.0199 | 4.2861 | 90 | 95.1977 | 90.0183 | 3.0957 | 90 | 95.9675 | 14.4332 | -18.5025 | 63.174 | 70.98 | 0.85782
Log | 3090 | 25.75 | 2014-08-22 19:49 | C13EOAT_test | 0.73391 | -0.37508 | 78.5291 | 283.138 | 109.795 | 1.5229 | -0.75978 | 4.1381 | 1.5 | 12.5641 | 24.8867 | 2.7009 | 1.3918 | 168.4665 | 98.99 | 4.0894 | 103.0794 | 6.8408 | 103 | 100.8025 | 104.0073 | 104 | 572.1584 | 20.6723 | 87.9003 | 80.5662 | 217.3314 | 216.643 | 387.2076 | 84.2333 | 4.3312 | 84 | 1799.886 | 3.724 | 1800 | 24.974 | 0.34796 | 25 | 10000000000 | 35.4181 | 32.9566 | 180.002 | 89.4858 | 89.9819 | 7.8043 | 90 | 186.7425 | 208.0303 | 207.3701 | 195.2325 | 261.0191 | 263.7899 | 240.4656 | 10000000000 | 10000000000 | 40.08 | 3.5508 | 40 | 10000000000 | 145 | 122.5972 | 39.9326 | 8.3279 | 40 | 90.1278 | 89.8742 | 57.0147 | 10000000000 | 89.9713 | 4.3032 | 90 | 95.2122 | 90.001 | 3.0958 | 90 | 95.9707 | 14.4328 | -18.4238 | 63.0857 | 70.98 | 0.85782
Log | 3091 | 25.7583 | 2014-08-22 19:49 | C13EOAT_test | 0.73461 | -0.37508 | 79.4112 | 282.7169 | 123.3342 | 1.495 | -0.75981 | 4.1376 | 1.5 | 12.5579 | 24.9475 | 2.7009 | 1.3918 | 167.8991 | 98.99 | 3.9255 | 102.9155 | 6.8529 | 103 | 100.8247 | 104.0031 | 104 | 579.619 | 20.4266 | 87.6141 | 80.2851 | 217.3633 | 216.643 | 387.2076 | 83.9496 | 4.3307 | 84 | 1800.365 | 3.7233 | 1800 | 24.9634 | 0.34864 | 25 | 10000000000 | 35.4278 | 32.9891 | 179.9958 | 89.5101 | 90.0045 | 7.801 | 90 | 186.7045 | 206.8394 | 206.0871 | 194.6604 | 261.3555 | 264.1934 | 241.4208 | 10000000000 | 10000000000 | 40.107 | 3.5303 | 40 | 10000000000 | 145 | 122.4222 | 39.9678 | 8.3274 | 40 | 90.1247 | 89.8711 | 57.0252 | 10000000000 | 90.0219 | 4.2866 | 90 | 95.2194 | 89.9979 | 3.0956 | 90 | 95.9666 | 14.4323 | -18.7049 | 63.0713 | 70.97 | 0.85782
Log | 3092 | 25.7667 | 2014-08-22 19:50 | C13EOAT_test | 0.7343 | -0.37508 | 78.3257 | 282.4438 | 105.9575 | 1.5055 | -0.75987 | 4.1374 | 1.5 | 12.5647 | 25.0184 | 2.701 | 1.3918 | 168.1092 | 98.99 | 4 | 102.99 | 6.8505 | 103 | 101.1049 | 104.0052 | 104 | 575.2796 | 20.4274 | 87.714 | 80.3951 | 217.3569 | 216.643 | 387.2076 | 84.0546 | 4.3306 | 84 | 1800.187 | 3.7236 | 1800 | 24.9194 | 0.35058 | 25 | 10000000000 | 35.399 | 32.979 | 179.9841 | 89.5107 | 89.9946 | 7.8026 | 90 | 186.7332 | 205.6318 | 205.6025 | 194.0535 | 262.3099 | 264.3743 | 241.2782 | 10000000000 | 10000000000 | 40.1078 | 3.5087 | 40 | 10000000000 | 145 | 122.22 | 39.9871 | 8.3273 | 40 | 90.0898 | 89.8943 | 57.0278 | 10000000000 | 90.0042 | 4.2933 | 90 | 95.2151 | 89.992 | 3.0957 | 90 | 95.9689 | 14.4336 | -18.5949 | 63.0885 | 70.97 | 0.85782
Log | 3093 | 25.775 | 2014-08-22 19:50 | C13EOAT_test | 0.73492 | -0.37508 | 74.0874 | 283.1645 | 117.5344 | 1.5012 | -0.75982 | 4.1379 | 1.5 | 12.5531 | 24.894 | 2.7009 | 1.3918 | 168.1559 | 98.99 | 4.1732 | 103.1632 | 6.8334 | 103 | 101.1094 | 104.0129 | 104 | 562.123 | 20.4252 | 87.7252 | 80.4307 | 217.4112 | 216.643 | 387.5513 | 84.0779 | 4.3287 | 84 | 1800.377 | 3.7233 | 1800 | 24.9532 | 0.35094 | 25 | 10000000000 | 35.4561 | 32.9378 | 179.9809 | 89.4862 | 90.0026 | 7.8016 | 90 | 186.6393 | 205.7064 | 206.4351 | 194.4778 | 262.0056 | 264.4511 | 241.308 | 10000000000 | 10000000000 | 40.1127 | 3.4847 | 40 | 10000000000 | 145 | 122.2598 | 39.9834 | 8.3283 | 40 | 90.1176 | 89.8632 | 56.9699 | 10000000000 | 90.0113 | 4.2894 | 90 | 95.2125 | 89.9904 | 3.0963 | 90 | 95.9732 | 14.4337 | -18.5593 | 63.0633 | 70.95 | 0.85782
Log | 3094 | 25.7833 | 2014-08-22 19:51 | C13EOAT_test | 0.7342 | -0.37508 | 78.9949 | 282.7384 | 110.5529 | 1.5001 | -0.75976 | 4.1379 | 1.5 | 12.5618 | 25.118 | 2.8436 | 1.3918 | 168.2936 | 98.99 | 4.1288 | 103.1188 | 6.8295 | 103 | 101.1582 | 104.042 | 104 | 550.1708 | 20.7391 | 87.7997 | 80.4939 | 217.3559 | 216.643 | 387.2076 | 84.1468 | 4.3262 | 84 | 1799.598 | 3.7245 | 1800 | 24.8911 | 0.3534 | 25 | 10000000000 | 35.3783 | 32.9626 | 179.9381 | 89.5204 | 89.989 | 7.804 | 90 | 186.8243 | 206.6071 | 206.9545 | 194.857 | 261.8195 | 264.1082 | 241.2206 | 10000000000 | 10000000000 | 40.0773 | 3.4679 | 40 | 10000000000 | 145 | 122.2569 | 39.9769 | 8.3293 | 40 | 90.0839 | 89.8543 | 56.9446 | 10000000000 | 89.9789 | 4.3032 | 90 | 95.2053 | 89.9691 | 3.0975 | 90 | 95.9577 | 14.4327 | -18.4961 | 63.0805 | 70.95 | 0.85782
Log | 3095 | 25.7917 | 2014-08-22 19:51 | C13EOAT_test | 0.73477 | -0.37508 | 77.4169 | 283.7909 | 117.7851 | 1.5176 | -0.75979 | 4.1381 | 1.5 | 12.5659 | 24.9231 | 2.6842 | 1.3918 | 168.3276 | 98.99 | 4.1492 | 103.1392 | 6.8212 | 103 | 101.0533 | 104.007 | 104 | 545.0079 | 20.6834 | 87.802 | 80.5257 | 217.3734 | 216.643 | 387.5513 | 84.1638 | 4.3232 | 84 | 1800.194 | 3.7235 | 1800 | 24.9003 | 0.35446 | 25 | 10000000000 | 35.3945 | 32.9073 | 179.9941 | 89.4904 | 89.9847 | 7.8047 | 90 | 186.8452 | 206.8572 | 206.0328 | 194.8951 | 261.7114 | 264.9176 | 241.0573 | 10000000000 | 10000000000 | 40.0492 | 3.4509 | 40 | 10000000000 | 145 | 122.2614 | 39.994 | 8.3288 | 40 | 90.1058 | 89.8883 | 56.9826 | 10000000000 | 90.0155 | 4.2925 | 90 | 95.2333 | 89.9971 | 3.0972 | 90 | 95.968 | 14.4359 | -18.4643 | 63.0958 | 70.94 | 0.85782
Log | 3096 | 25.8 | 2014-08-22 19:52 | C13EOAT_test | 0.73479 | -0.37508 | 78.6047 | 282.5713 | 117.0464 | 1.4952 | -0.75981 | 4.1373 | 1.5 | 12.5531 | 24.885 | 2.6969 | 1.3918 | 168.1654 | 98.99 | 4.1763 | 103.1663 | 6.8113 | 103 | 100.9078 | 104.0175 | 104 | 565.2877 | 20.5724 | 87.7182 | 80.4472 | 217.4165 | 216.643 | 387.2076 | 84.0827 | 4.3223 | 84 | 1799.907 | 3.724 | 1800 | 24.9206 | 0.35517 | 25 | 10000000000 | 35.3761 | 32.9365 | 180.0261 | 89.4936 | 90.0095 | 7.8004 | 90 | 186.7472 | 206.7843 | 206.7434 | 194.8503 | 261.9011 | 264.2917 | 240.5432 | 10000000000 | 10000000000 | 39.9932 | 3.445 | 40 | 10000000000 | 145 | 122.293 | 39.9859 | 8.3298 | 40 | 90.1226 | 89.9035 | 57.0176 | 10000000000 | 89.981 | 4.3044 | 90 | 95.1715 | 90.0131 | 3.0968 | 90 | 95.9671 | 14.4348 | -18.5428 | 63.0656 | 70.93 | 0.85782
Log | 3097 | 25.8083 | 2014-08-22 19:52 | C13EOAT_test | 0.72989 | -0.37414 | 77.243 | 282.9173 | 109.774 | 1.4754 | -0.75988 | 4.138 | 1.5 | 12.6072 | 24.918 | 2.7009 | 1.3918 | 168.6684 | 98.99 | 4.1559 | 103.146 | 6.8058 | 103 | 100.7267 | 104.0061 | 104 | 576.0988 | 20.5197 | 87.9792 | 80.6893 | 217.3205 | 216.643 | 387.2076 | 84.3342 | 4.3187 | 84 | 1800.159 | 3.7237 | 1800 | 24.9412 | 0.35574 | 25 | 10000000000 | 35.4014 | 33.0361 | 179.9166 | 89.5013 | 89.9977 | 7.8021 | 90 | 186.7295 | 205.9352 | 206.0596 | 194.6178 | 261.9807 | 264.8759 | 240.9131 | 10000000000 | 10000000000 | 39.9446 | 3.4532 | 40 | 10000000000 | 145 | 122.168 | 39.9648 | 8.3317 | 40 | 90.0757 | 89.8409 | 57.0011 | 10000000000 | 89.9781 | 4.3053 | 90 | 95.185 | 89.9583 | 3.0986 | 90 | 95.9666 | 14.4317 | -18.3008 | 63.1782 | 70.9 | 0.85782
Log | 3098 | 25.8167 | 2014-08-22 19:53 | C13EOAT_test | 0.73435 | -0.37508 | 76.5758 | 282.8258 | 117.2437 | 1.507 | -0.75983 | 4.137 | 1.5 | 12.6094 | 24.8919 | 2.7009 | 1.3918 | 168.0861 | 98.99 | 4.1627 | 103.1527 | 6.798 | 103 | 100.9749 | 104.017 | 104 | 574.4648 | 20.4303 | 87.6923 | 80.3937 | 217.3732 | 216.643 | 387.2076 | 84.043 | 4.3167 | 84 | 1799.937 | 3.724 | 1800 | 24.9418 | 0.35659 | 25 | 10000000000 | 35.3809 | 33.0789 | 179.9643 | 89.4848 | 90.0199 | 7.7985 | 90 | 186.7385 | 205.3411 | 205.7665 | 194.485 | 261.5757 | 264.463 | 240.3963 | 10000000000 | 10000000000 | 39.938 | 3.4657 | 40 | 10000000000 | 145 | 122.0954 | 39.9821 | 8.3317 | 40 | 90.0988 | 89.8655 | 56.9781 | 10000000000 | 89.9969 | 4.2999 | 90 | 95.2238 | 89.9822 | 3.0983 | 90 | 95.9695 | 14.4326 | -18.5963 | 63.1848 | 70.92 | 0.85782
Log | 3099 | 25.825 | 2014-08-22 19:53 | C13EOAT_test | 0.73461 | -0.37508 | 75.7189 | 282.9113 | 106.9285 | 1.4992 | -0.75981 | 4.1369 | 1.5 | 12.6053 | 24.9671 | 2.701 | 1.3918 | 168.0921 | 98.99 | 4.1783 | 103.1683 | 6.789 | 103 | 101.0933 | 104.0115 | 104 | 569.692 | 20.426 | 87.6944 | 80.3977 | 217.4009 | 216.643 | 387.5513 | 84.046 | 4.3152 | 84 | 1799.559 | 3.7246 | 1800 | 24.9328 | 0.35764 | 25 | 10000000000 | 35.4425 | 33.0099 | 179.9447 | 89.5017 | 89.9921 | 7.8035 | 90 | 186.7964 | 206.8382 | 206.6167 | 194.7596 | 261.1208 | 264.1785 | 240.8217 | 10000000000 | 10000000000 | 39.8788 | 3.4888 | 40 | 10000000000 | 145 | 122.0085 | 39.9737 | 8.3328 | 40 | 90.0866 | 89.8581 | 56.9692 | 10000000000 | 89.9848 | 4.3052 | 90 | 95.21 | 89.9723 | 3.0992 | 90 | 95.9708 | 14.4338 | -18.5923 | 63.1781 | 70.91 | 0.85782
Log | 3100 | 25.8333 | 2014-08-22 19:54 | C13EOAT_test | 0.73492 | -0.37508 | 75.9035 | 282.7703 | 118.2247 | 1.5038 | -0.75993 | 4.1374 | 1.5 | 12.609 | 24.9824 | 2.7012 | 1.3918 | 168.1842 | 98.99 | 4.1695 | 103.1595 | 6.7823 | 103 | 101.0843 | 104.0238 | 104 | 560.0409 | 20.5053 | 87.7531 | 80.4311 | 217.3242 | 216.643 | 387.5513 | 84.0921 | 4.313 | 84 | 1799.969 | 3.724 | 1800 | 24.9207 | 0.35888 | 25 | 10000000000 | 35.404 | 32.9657 | 179.9337 | 89.4856 | 89.9761 | 7.8067 | 90 | 186.7168 | 206.0707 | 205.8741 | 194.6149 | 261.7867 | 264.4237 | 240.2122 | 10000000000 | 10000000000 | 39.8659 | 3.514 | 40 | 10000000000 | 145 | 121.9899 | 39.994 | 8.3325 | 40 | 90.0902 | 89.8435 | 56.9308 | 10000000000 | 89.9715 | 4.3113 | 90 | 95.1864 | 89.9668 | 3.1003 | 90 | 95.9738 | 14.4322 | -18.5589 | 63.1831 | 70.92 | 0.85782
Log | 3101 | 25.8417 | 2014-08-22 19:54 | C13EOAT_test | 0.73433 | -0.37508 | 80.0929 | 283.1016 | 115.6242 | 1.4989 | -0.75984 | 4.1375 | 1.5 | 12.6413 | 24.9192 | 2.7009 | 1.3918 | 168.1886 | 98.99 | 4.1424 | 103.1324 | 6.7775 | 103 | 100.8927 | 104.0347 | 104 | 555.2747 | 20.4296 | 87.7542 | 80.4344 | 217.4156 | 216.643 | 387.5513 | 84.0943 | 4.3116 | 84 | 1799.978 | 3.7239 | 1800 | 24.9238 | 0.35998 | 25 | 10000000000 | 35.3971 | 33.0046 | 179.957 | 89.5034 | 90.0018 | 7.8036 | 90 | 186.7591 | 206.3234 | 205.9822 | 194.6233 | 262.4376 | 264.2074 | 240.219 | 10000000000 | 10000000000 | 39.8479 | 3.5464 | 40 | 10000000000 | 145 | 122.0868 | 39.982 | 8.3341 | 40 | 90.0884 | 89.8686 | 56.9404 | 10000000000 | 90.0095 | 4.2998 | 90 | 95.2175 | 89.9785 | 3.1008 | 90 | 95.9694 | 14.4329 | -18.5556 | 63.2553 | 70.9 | 0.85782
Log | 3102 | 25.85 | 2014-08-22 19:55 | C13EOAT_test | 0.7336 | -0.37508 | 76.8041 | 283.1255 | 114.6359 | 1.5069 | -0.75987 | 4.1386 | 1.5 | 12.6118 | 24.903 | 2.7019 | 1.3918 | 168.2813 | 98.99 | 4.1424 | 103.1324 | 6.7712 | 103 | 100.9893 | 104.0195 | 104 | 559.7964 | 20.511 | 87.796 | 80.4853 | 217.3676 | 216.643 | 387.2076 | 84.1407 | 4.3082 | 84 | 1799.833 | 3.7241 | 1800 | 24.9142 | 0.36138 | 25 | 10000000000 | 35.3814 | 32.9936 | 179.9348 | 89.4848 | 89.983 | 7.8074 | 90 | 186.7544 | 206.6527 | 206.1914 | 194.6301 | 261.1877 | 263.9355 | 240.5145 | 10000000000 | 10000000000 | 39.8779 | 3.5766 | 40 | 10000000000 | 145 | 122.1403 | 39.9631 | 8.3359 | 40 | 90.0855 | 89.8493 | 56.9815 | 10000000000 | 89.9988 | 4.3064 | 90 | 95.2086 | 89.9674 | 3.102 | 90 | 95.9704 | 14.4344 | -18.5047 | 63.1936 | 70.91 | 0.85782
Log | 3103 | 25.8583 | 2014-08-22 19:55 | C13EOAT_test | 0.7346 | -0.37508 | 78.8345 | 282.757 | 125.6157 | 1.5002 | -0.75989 | 4.1383 | 1.5 | 12.6373 | 24.8861 | 2.7009 | 1.3918 | 168.1324 | 98.9975 | 4.1424 | 103.1399 | 6.7646 | 103 | 100.9317 | 104.0275 | 104 | 556.4439 | 20.4431 | 87.7204 | 80.412 | 217.3766 | 216.643 | 387.2076 | 84.0662 | 4.3062 | 84 | 1800.407 | 3.7233 | 1800 | 24.916 | 0.36278 | 25 | 10000000000 | 35.3693 | 33.0571 | 179.9731 | 89.4703 | 89.9902 | 7.8069 | 90 | 186.7387 | 207.711 | 206.6146 | 194.427 | 261.5453 | 263.9541 | 239.8508 | 10000000000 | 10000000000 | 39.9301 | 3.5985 | 40 | 10000000000 | 145 | 122.1749 | 39.9739 | 8.3362 | 40 | 90.1196 | 89.8534 | 57.001 | 10000000000 | 89.9935 | 4.3098 | 90 | 95.2131 | 89.9865 | 3.1018 | 90 | 95.9726 | 14.4336 | -18.5855 | 63.2479 | 70.9 | 0.85782
Log | 3104 | 25.8667 | 2014-08-22 19:56 | C13EOAT_test | 0.73284 | -0.37508 | 80.2026 | 283.1245 | 110.1074 | 1.3378 | -0.75977 | 4.1391 | 1.5 | 12.6078 | 24.9162 | 2.7009 | 1.3918 | 168.6833 | 98.9905 | 4.1462 | 103.1366 | 6.7582 | 103 | 101.0068 | 103.9981 | 104 | 565.7097 | 20.4657 | 87.9329 | 80.7504 | 217.3919 | 216.643 | 387.5513 | 84.3417 | 4.3022 | 84 | 1799.724 | 3.7242 | 1800 | 24.9197 | 0.36399 | 25 | 10000000000 | 35.3626 | 33.0061 | 179.9944 | 89.4788 | 89.9882 | 7.8075 | 90 | 186.6271 | 205.1201 | 205.2641 | 194.7826 | 261.8639 | 263.45 | 240.1261 | 10000000000 | 10000000000 | 39.9847 | 3.6033 | 40 | 10000000000 | 145 | 122.127 | 39.9979 | 8.336 | 40 | 90.1013 | 89.8931 | 56.9783 | 10000000000 | 90.0029 | 4.3079 | 90 | 95.1849 | 89.9972 | 3.1018 | 90 | 95.971 | 14.4341 | -18.2401 | 63.1841 | 70.89 | 0.85782
Log | 3105 | 25.875 | 2014-08-22 19:56 | C13EOAT_test | 0.73476 | -0.37508 | 77.303 | 283.4859 | 110.6271 | 1.5297 | -0.75993 | 4.1384 | 1.5 | 12.6641 | 24.885 | 2.7007 | 1.3918 | 168.2252 | 98.9901 | 4.1356 | 103.1257 | 6.7519 | 103 | 100.999 | 103.9975 | 104 | 578.7931 | 20.4715 | 87.7706 | 80.4546 | 217.393 | 216.643 | 387.5513 | 84.1126 | 4.3015 | 84 | 1799.742 | 3.7244 | 1800 | 24.9165 | 0.36532 | 25 | 10000000000 | 35.3624 | 32.9663 | 179.9738 | 89.466 | 89.9756 | 7.8103 | 90 | 186.5392 | 206.5773 | 205.8194 | 194.5836 | 261.6609 | 263.9252 | 239.8146 | 10000000000 | 10000000000 | 40.0373 | 3.5962 | 40 | 10000000000 | 145 | 122.0034 | 39.9806 | 8.3379 | 40 | 90.1021 | 89.8717 | 56.9835 | 10000000000 | 89.9924 | 4.3124 | 90 | 95.1917 | 89.9869 | 3.1025 | 90 | 95.9749 | 14.4281 | -18.5355 | 63.2958 | 70.88 | 0.85782
Log | 3106 | 25.8834 | 2014-08-22 19:57 | C13EOAT_test | 0.73429 | -0.37414 | 78.2557 | 282.7783 | 111.4367 | 1.5185 | -0.75984 | 4.1388 | 1.5 | 12.6055 | 24.9314 | 2.7009 | 1.3918 | 168.075 | 99.005 | 4.1221 | 103.1271 | 6.7461 | 103 | 100.6613 | 104.0065 | 104 | 577.0887 | 20.4252 | 87.7069 | 80.3681 | 217.3484 | 216.643 | 387.5513 | 84.0375 | 4.3008 | 84 | 1800.153 | 3.7235 | 1800 | 24.9015 | 0.36698 | 25 | 10000000000 | 35.3577 | 32.9073 | 179.9373 | 89.4814 | 89.9567 | 7.8145 | 90 | 186.585 | 206.805 | 206.0498 | 194.341 | 261.3908 | 264.1715 | 240.8076 | 10000000000 | 10000000000 | 40.0804 | 3.581 | 40 | 10000000000 | 145 | 121.9092 | 39.9603 | 8.3401 | 40 | 90.0826 | 89.8547 | 56.8812 | 10000000000 | 89.9802 | 4.318 | 90 | 95.1891 | 89.9687 | 3.1038 | 90 | 95.9753 | 14.4351 | -18.6369 | 63.1811 | 70.89 | 0.85762
Log | 3107 | 25.8917 | 2014-08-22 19:57 | C13EOAT_test | 0.73457 | -0.37508 | 80.0317 | 283.1248 | 111.9814 | 1.5281 | -0.75991 | 4.1386 | 1.5 | 12.6416 | 24.9272 | 2.7009 | 1.3918 | 168.0832 | 99.0099 | 4.1356 | 103.1455 | 6.7387 | 103 | 100.9965 | 104.0242 | 104 | 568.3796 | 20.4251 | 87.7118 | 80.3713 | 217.3624 | 216.643 | 387.2076 | 84.0416 | 4.2994 | 84 | 1799.473 | 3.7246 | 1800 | 24.8753 | 0.36922 | 25 | 10000000000 | 35.3392 | 32.9139 | 179.935 | 89.5035 | 90.0041 | 7.8074 | 90 | 186.7259 | 207.4756 | 206.4607 | 194.4742 | 261.0851 | 263.6349 | 241.0542 | 10000000000 | 10000000000 | 40.0954 | 3.5566 | 40 | 10000000000 | 145 | 121.9139 | 39.9877 | 8.3395 | 40 | 90.0748 | 89.8602 | 56.8549 | 10000000000 | 90.0084 | 4.3052 | 90 | 95.2054 | 89.9675 | 3.1048 | 90 | 95.9857 | 14.4387 | -18.6386 | 63.2672 | 70.89 | 0.85779
Log | 3108 | 25.9 | 2014-08-22 19:58 | C13EOAT_test | 0.73477 | -0.37414 | 79.111 | 282.7372 | 120.5334 | 1.5063 | -0.75986 | 4.1386 | 1.5 | 12.6538 | 25.0275 | 2.7009 | 1.3918 | 167.788 | 99.0186 | 4.1227 | 103.1413 | 6.7317 | 103 | 101.2034 | 104.0208 | 104 | 556.8179 | 20.577 | 87.5505 | 80.2375 | 217.4052 | 216.643 | 387.5513 | 83.894 | 4.2978 | 84 | 1799.657 | 3.7244 | 1800 | 24.8667 | 0.37112 | 25 | 10000000000 | 35.3307 | 32.8799 | 179.9826 | 89.5354 | 90.019 | 7.8051 | 90 | 186.6776 | 206.7464 | 206.1955 | 193.9181 | 261.7229 | 264.261 | 240.5158 | 10000000000 | 10000000000 | 40.1396 | 3.5308 | 40 | 10000000000 | 145 | 121.9084 | 40.0261 | 8.3381 | 40 | 90.1098 | 89.8728 | 56.7954 | 10000000000 | 90.0124 | 4.3021 | 90 | 95.2181 | 89.9913 | 3.105 | 90 | 95.9878 | 14.4339 | -18.7812 | 63.2845 | 70.88 | 0.85781
Log | 3109 | 25.9083 | 2014-08-22 19:58 | C13EOAT_test | 0.73431 | -0.37508 | 78.0329 | 282.9548 | 107.7103 | 1.484 | -0.75982 | 4.1393 | 1.5 | 12.6976 | 25.0333 | 2.7025 | 1.3918 | 168.0767 | 99.0133 | 4.1424 | 103.1557 | 6.7239 | 103 | 101.2547 | 104.0363 | 104 | 547.1573 | 20.7524 | 87.7032 | 80.3735 | 217.3446 | 216.643 | 387.5513 | 84.0383 | 4.2969 | 84 | 1800.305 | 3.7235 | 1800 | 24.897 | 0.37223 | 25 | 10000000000 | 35.3953 | 32.8474 | 179.9735 | 89.5762 | 90.0339 | 7.8022 | 90 | 186.6161 | 204.9017 | 205.2598 | 193.7608 | 262.2355 | 265.1488 | 242.9679 | 10000000000 | 10000000000 | 40.1165 | 3.5055 | 40 | 10000000000 | 145 | 122.0286 | 40.023 | 8.3381 | 40 | 90.1173 | 89.8561 | 56.8207 | 10000000000 | 90.0017 | 4.3035 | 90 | 95.2153 | 89.9867 | 3.1056 | 90 | 95.9743 | 14.4265 | -18.6398 | 63.3659 | 70.88 | 0.85782
Log | 3110 | 25.9167 | 2014-08-22 19:59 | C13EOAT_test | 0.73431 | -0.37414 | 79.9743 | 282.8333 | 106.32 | 1.4765 | -0.75982 | 4.1392 | 1.5 | 12.6919 | 24.998 | 2.7009 | 1.3918 | 168.0812 | 99.0012 | 4.1559 | 103.1572 | 6.7162 | 103 | 101.2936 | 104.0473 | 104 | 550.1463 | 20.6809 | 87.703 | 80.3782 | 217.3593 | 216.643 | 387.5513 | 84.0406 | 4.2963 | 84 | 1800.203 | 3.7236 | 1800 | 24.8916 | 0.37399 | 25 | 10000000000 | 35.3391 | 32.9497 | 179.9745 | 89.5146 | 90.0042 | 7.8058 | 90 | 186.6249 | 205.7993 | 205.4708 | 194.0156 | 262.3119 | 265.1244 | 241.3515 | 10000000000 | 10000000000 | 40.1195 | 3.4766 | 40 | 10000000000 | 145 | 122.0354 | 40.0046 | 8.3384 | 40 | 90.1179 | 89.8566 | 56.8037 | 10000000000 | 90.023 | 4.2933 | 90 | 95.1843 | 89.9873 | 3.1058 | 90 | 95.987 | 14.4325 | -18.6231 | 63.3653 | 70.88 | 0.85782
Log | 3111 | 25.925 | 2014-08-22 19:59 | C13EOAT_test | 0.72931 | -0.37414 | 78.7141 | 282.7588 | 101.4769 | 1.451 | -0.75971 | 4.1403 | 1.5 | 12.6966 | 24.9282 | 2.7009 | 1.3918 | 168.5223 | 99.0198 | 4.1154 | 103.1352 | 6.7103 | 103 | 101.1585 | 104.0413 | 104 | 572.649 | 20.5188 | 87.9026 | 80.6197 | 217.3455 | 216.643 | 387.2076 | 84.2611 | 4.2937 | 84 | 1800.222 | 3.7236 | 1800 | 24.9089 | 0.37512 | 25 | 10000000000 | 35.3387 | 32.953 | 179.9505 | 89.5057 | 90.0371 | 7.7988 | 90 | 186.6852 | 206.2451 | 206.0979 | 194.4591 | 261.2047 | 264.127 | 240.7861 | 10000000000 | 10000000000 | 40.0757 | 3.4548 | 40 | 10000000000 | 145 | 121.9509 | 40.0418 | 8.336 | 40 | 90.1028 | 89.8477 | 56.8523 | 10000000000 | 90.0089 | 4.2954 | 90 | 95.2007 | 89.9753 | 3.1063 | 90 | 95.9934 | 14.4328 | -18.4001 | 63.3761 | 70.87 | 0.85782
Log | 3112 | 25.9334 | 2014-08-22 20:00 | C13EOAT_test | 0.73471 | -0.37414 | 77.0605 | 283.1567 | 115.6525 | 1.4888 | -0.75995 | 4.1402 | 1.5 | 12.6865 | 24.99 | 2.7009 | 1.3918 | 168.0388 | 99.0196 | 4.1424 | 103.162 | 6.7017 | 103 | 101.0921 | 104.0376 | 104 | 573.795 | 20.5022 | 87.6802 | 80.3586 | 217.3809 | 216.643 | 387.5513 | 84.0194 | 4.2927 | 84 | 1800.143 | 3.7238 | 1800 | 24.8899 | 0.37697 | 25 | 10000000000 | 35.3406 | 32.9309 | 179.9805 | 89.5171 | 90.0361 | 7.7967 | 90 | 186.706 | 205.4797 | 205.2034 | 194.4245 | 262.213 | 265.1121 | 241.5802 | 10000000000 | 10000000000 | 40.0244 | 3.4391 | 40 | 10000000000 | 145 | 121.9254 | 40.0408 | 8.3351 | 40 | 90.121 | 89.8595 | 56.8711 | 10000000000 | 90.0071 | 4.292 | 90 | 95.199 | 89.9903 | 3.1059 | 90 | 95.9882 | 14.4348 | -18.661 | 63.3579 | 70.87 | 0.85782
Log | 3113 | 25.9417 | 2014-08-22 20:00 | C13EOAT_test | 0.73424 | -0.37508 | 77.6197 | 283.0591 | 112.865 | 1.4951 | -0.7597 | 4.1401 | 1.5 | 12.6914 | 25.0009 | 2.7009 | 1.3918 | 168.126 | 99.0175 | 4.1695 | 103.187 | 6.6922 | 103 | 100.9032 | 103.9965 | 104 | 578.9715 | 20.4359 | 87.7311 | 80.3949 | 217.4066 | 216.643 | 387.2076 | 84.063 | 4.2923 | 84 | 1799.441 | 3.7247 | 1800 | 24.8523 | 0.37948 | 25 | 10000000000 | 35.3138 | 32.9683 | 179.9823 | 89.5274 | 90.0064 | 7.7994 | 90 | 186.6664 | 205.3413 | 205.642 | 194.3096 | 262.0084 | 264.7891 | 240.8322 | 10000000000 | 10000000000 | 39.9817 | 3.4392 | 40 | 10000000000 | 145 | 121.8011 | 40.0278 | 8.3344 | 40 | 90.0929 | 89.8895 | 56.898 | 10000000000 | 90.0005 | 4.2905 | 90 | 95.1973 | 89.9912 | 3.1063 | 90 | 95.9957 | 14.4356 | -18.6227 | 63.3704 | 70.86 | 0.85782
Log | 3114 | 25.95 | 2014-08-22 20:01 | C13EOAT_test | 0.73437 | -0.37508 | 79.8188 | 282.3811 | 112.0065 | 1.4883 | -0.75984 | 4.1404 | 1.5 | 12.7232 | 25.0534 | 2.7009 | 1.3918 | 168.0228 | 99.0095 | 4.1288 | 103.1383 | 6.6882 | 103 | 100.7917 | 104.0458 | 104 | 568.0281 | 20.5035 | 87.6688 | 80.354 | 217.3489 | 216.643 | 387.5513 | 84.0114 | 4.2899 | 84 | 1800.264 | 3.7235 | 1800 | 24.8384 | 0.38187 | 25 | 10000000000 | 35.3315 | 33.0435 | 179.9058 | 89.5661 | 90.0236 | 7.7949 | 90 | 186.6059 | 205.5916 | 205.4202 | 194.2828 | 262.1089 | 264.655 | 240.8645 | 10000000000 | 10000000000 | 39.9309 | 3.4519 | 40 | 10000000000 | 145 | 121.8482 | 40.0444 | 8.3325 | 40 | 90.069 | 89.8367 | 56.9003 | 10000000000 | 89.9993 | 4.2889 | 90 | 95.2084 | 89.9529 | 3.1083 | 90 | 95.9797 | 14.4389 | -18.6554 | 63.4464 | 70.86 | 0.85782
Log | 3115 | 25.9583 | 2014-08-22 20:01 | C13EOAT_test | 0.73431 | -0.37508 | 76.3992 | 282.7498 | 122.9948 | 1.4845 | -0.7599 | 4.1401 | 1.5 | 12.7321 | 25.0187 | 2.7009 | 1.3918 | 168.1334 | 99.0188 | 4.1356 | 103.1544 | 6.6804 | 103 | 100.7068 | 104.0389 | 104 | 555.1138 | 20.4255 | 87.7337 | 80.3996 | 217.3667 | 216.643 | 387.5513 | 84.0667 | 4.2885 | 84 | 1799.947 | 3.724 | 1800 | 24.826 | 0.38435 | 25 | 10000000000 | 35.3102 | 33.0188 | 179.9324 | 89.5367 | 90.0149 | 7.7942 | 90 | 186.7591 | 207.3052 | 206.2432 | 194.5478 | 261.7417 | 264.4463 | 240.6131 | 10000000000 | 10000000000 | 39.9039 | 3.473 | 40 | 10000000000 | 145 | 121.8033 | 40.0503 | 8.3309 | 40 | 90.0969 | 89.8355 | 56.9172 | 10000000000 | 90.0013 | 4.2855 | 90 | 95.2128 | 89.9662 | 3.1085 | 90 | 95.9895 | 14.4363 | -18.6191 | 63.4608 | 70.85 | 0.85782
Log | 3116 | 25.9667 | 2014-08-22 20:02 | C13EOAT_test | 0.73403 | -0.37508 | 78.9054 | 283.1457 | 117.4833 | 1.5089 | -0.75985 | 4.1409 | 1.5 | 12.7285 | 24.9451 | 2.7009 | 1.3918 | 168.1219 | 99.0036 | 4.1627 | 103.1664 | 6.6729 | 103 | 101.1476 | 104.0315 | 104 | 553.4559 | 20.632 | 87.7059 | 80.416 | 217.3407 | 216.643 | 387.2076 | 84.0609 | 4.2882 | 84 | 1800.28 | 3.7235 | 1800 | 24.8697 | 0.38573 | 25 | 10000000000 | 35.3311 | 32.9626 | 179.9787 | 89.5465 | 90.0433 | 7.7876 | 90 | 186.7401 | 207.0491 | 205.7253 | 194.4022 | 261.8742 | 264.6428 | 240.0846 | 10000000000 | 10000000000 | 39.9145 | 3.4935 | 40 | 10000000000 | 145 | 121.8954 | 40.0516 | 8.3296 | 40 | 90.1194 | 89.8593 | 56.9107 | 10000000000 | 90.02 | 4.2761 | 90 | 95.2201 | 89.9894 | 3.1085 | 90 | 95.9898 | 14.4349 | -18.5876 | 63.4503 | 70.85 | 0.85782
Log | 3117 | 25.975 | 2014-08-22 20:02 | C13EOAT_test | 0.73461 | -0.37508 | 78.9334 | 282.4547 | 100.7157 | 1.5145 | -0.75986 | 4.1403 | 1.5 | 12.7325 | 25.0109 | 2.7009 | 1.3918 | 168.0795 | 98.9963 | 4.1411 | 103.1373 | 6.6674 | 103 | 100.9936 | 104.0221 | 104 | 550.4941 | 20.7057 | 87.7014 | 80.3782 | 217.3461 | 216.643 | 387.5513 | 84.0398 | 4.2873 | 84 | 1799.968 | 3.7239 | 1800 | 24.8618 | 0.38802 | 25 | 10000000000 | 35.2997 | 32.9761 | 179.9463 | 89.5299 | 90.0414 | 7.7855 | 90 | 186.6203 | 207.5027 | 206.4111 | 194.5669 | 261.5794 | 264.4697 | 239.9415 | 10000000000 | 10000000000 | 39.9038 | 3.5157 | 40 | 10000000000 | 145 | 122.1677 | 40.0084 | 8.3304 | 40 | 90.1094 | 89.8369 | 56.9272 | 10000000000 | 90.025 | 4.2727 | 90 | 95.2136 | 89.9732 | 3.1094 | 90 | 95.982 | 14.4328 | -18.6181 | 63.4548 | 70.85 | 0.85782
Log | 3118 | 25.9833 | 2014-08-22 20:03 | C13EOAT_test | 0.73395 | -0.37414 | 78.1416 | 282.9705 | 123.6024 | 1.5129 | -0.75982 | 4.141 | 1.5 | 12.719 | 24.9855 | 2.7009 | 1.3918 | 168.0926 | 99.0058 | 4.1356 | 103.1414 | 6.6605 | 103 | 100.8472 | 104.0379 | 104 | 571.8761 | 20.7417 | 87.7017 | 80.3908 | 217.3965 | 216.643 | 387.2076 | 84.0463 | 4.287 | 84 | 1800.143 | 3.7236 | 1800 | 24.8229 | 0.39111 | 25 | 10000000000 | 35.3132 | 32.8361 | 179.9677 | 89.5444 | 90.0237 | 7.7864 | 90 | 186.7088 | 206.6653 | 206.7174 | 194.4781 | 261.6619 | 264.18 | 239.6174 | 10000000000 | 10000000000 | 39.9111 | 3.5377 | 40 | 10000000000 | 145 | 122.3423 | 40.0508 | 8.3269 | 40 | 90.1028 | 89.8649 | 56.9077 | 10000000000 | 90.0084 | 4.2808 | 90 | 95.2129 | 89.9839 | 3.1097 | 90 | 95.9712 | 14.4361 | -18.6149 | 63.4318 | 70.84 | 0.85782
Log | 3119 | 25.9917 | 2014-08-22 20:03 | C13EOAT_test | 0.73399 | -0.37508 | 79.6883 | 282.6889 | 107.99 | 1.4763 | -0.75993 | 4.1411 | 1.5 | 12.678 | 24.9272 | 2.7009 | 1.3918 | 168.2377 | 98.9906 | 4.1627 | 103.1533 | 6.6526 | 103 | 100.9507 | 104.0145 | 104 | 580.2079 | 20.4422 | 87.788 | 80.4497 | 217.4254 | 216.643 | 387.2076 | 84.1188 | 4.2863 | 84 | 1799.936 | 3.724 | 1800 | 24.8353 | 0.39337 | 25 | 10000000000 | 35.2998 | 32.7942 | 179.9492 | 89.496 | 90.017 | 7.7863 | 90 | 186.6841 | 207.2102 | 206.8083 | 194.4011 | 261.1183 | 264.2699 | 240.118 | 10000000000 | 10000000000 | 39.8915 | 3.5591 | 40 | 10000000000 | 145 | 122.4173 | 40.0088 | 8.3277 | 40 | 90.0948 | 89.8544 | 56.8794 | 10000000000 | 89.9903 | 4.2905 | 90 | 95.1997 | 89.9746 | 3.1103 | 90 | 95.9737 | 14.4365 | -18.541 | 63.3427 | 70.84 | 0.85782
Log | 3120 | 26 | 2014-08-22 20:04 | C13EOAT_test | 0.73126 | -0.37508 | 76.5454 | 283.3754 | 109.4385 | 1.4774 | -0.75994 | 4.1417 | 1.5 | 12.6488 | 25.0364 | 2.7009 | 1.3918 | 168.363 | 98.9931 | 4.1207 | 103.1138 | 6.6492 | 103 | 100.7776 | 104.0138 | 104 | 571.722 | 20.426 | 87.8393 | 80.5238 | 217.3941 | 216.643 | 387.2076 | 84.1815 | 4.2842 | 84 | 1799.574 | 3.7245 | 1800 | 24.7704 | 0.39757 | 25 | 10000000000 | 35.2516 | 32.8589 | 179.9375 | 89.5081 | 89.9984 | 7.7888 | 90 | 186.7579 | 206.3388 | 205.7088 | 194.6111 | 261.3547 | 264.2159 | 239.6101 | 10000000000 | 10000000000 | 39.9448 | 3.5781 | 40 | 10000000000 | 145 | 122.3651 | 40.0281 | 8.326 | 40 | 90.0944 | 89.8431 | 56.8448 | 10000000000 | 89.9954 | 4.2923 | 90 | 95.2006 | 89.9688 | 3.111 | 90 | 95.9864 | 14.4327 | -18.4693 | 63.2712 | 70.86 | 0.85782
Log | 3121 | 26.0084 | 2014-08-22 20:04 | C13EOAT_test | 0.7343 | -0.37508 | 77.3811 | 282.5592 | 115.1097 | 1.4758 | -0.75991 | 4.1411 | 1.5 | 12.6869 | 24.9509 | 2.7009 | 1.3918 | 167.9097 | 99.0057 | 4.1288 | 103.1345 | 6.6414 | 103 | 100.7326 | 104.0116 | 104 | 564.6315 | 20.4252 | 87.6178 | 80.2918 | 217.4488 | 216.643 | 387.5513 | 83.9548 | 4.2864 | 84 | 1800.173 | 3.7237 | 1800 | 24.7797 | 0.40067 | 25 | 10000000000 | 35.2604 | 32.8165 | 179.9878 | 89.5024 | 89.9767 | 7.7927 | 90 | 186.6718 | 207.4913 | 206.3626 | 194.3892 | 260.8913 | 263.4503 | 239.3582 | 10000000000 | 10000000000 | 39.9761 | 3.5864 | 40 | 10000000000 | 145 | 122.5204 | 40.0138 | 8.326 | 40 | 90.0964 | 89.8914 | 56.8178 | 10000000000 | 89.97 | 4.3044 | 90 | 95.2047 | 89.9939 | 3.1106 | 90 | 95.9828 | 14.4359 | -18.7138 | 63.3609 | 70.84 | 0.85782
Log | 3122 | 26.0167 | 2014-08-22 20:05 | C13EOAT_test | 0.73416 | -0.37508 | 76.0276 | 283.1527 | 112.5214 | 1.504 | -0.75984 | 4.1411 | 1.5 | 12.6959 | 24.9866 | 2.6716 | 1.3918 | 168.0891 | 99.0056 | 4.1559 | 103.1616 | 6.6321 | 103 | 100.9781 | 104.025 | 104 | 552.0522 | 20.4282 | 87.7046 | 80.3845 | 217.3667 | 216.643 | 387.5513 | 84.0446 | 4.2852 | 84 | 1799.725 | 3.7243 | 1800 | 24.7955 | 0.40341 | 25 | 10000000000 | 35.2302 | 32.8099 | 179.9765 | 89.4959 | 89.9838 | 7.7927 | 90 | 186.654 | 206.5495 | 206.4066 | 194.3104 | 261.6356 | 263.4109 | 240.2951 | 10000000000 | 10000000000 | 40.0051 | 3.5888 | 40 | 10000000000 | 145 | 122.6919 | 39.9919 | 8.3265 | 40 | 90.1108 | 89.8657 | 56.8568 | 10000000000 | 89.9835 | 4.3036 | 90 | 95.2045 | 89.9882 | 3.111 | 90 | 95.9759 | 14.4338 | -18.6212 | 63.3767 | 70.83 | 0.85782
Log | 3123 | 26.025 | 2014-08-22 20:05 | C13EOAT_test | 0.7346 | -0.37508 | 76.4984 | 282.7863 | 109.6385 | 1.5125 | -0.75975 | 4.1415 | 1.5 | 12.7272 | 24.8804 | 2.6574 | 1.3918 | 167.7743 | 98.9943 | 4.1367 | 103.1311 | 6.6273 | 103 | 101.0736 | 104.0184 | 104 | 547.7982 | 20.4342 | 87.5305 | 80.2438 | 217.3657 | 216.643 | 387.5513 | 83.8871 | 4.2856 | 84 | 1799.684 | 3.7244 | 1800 | 24.8042 | 0.40603 | 25 | 10000000000 | 35.2316 | 32.8195 | 180.0188 | 89.4822 | 89.9639 | 7.7973 | 90 | 186.5747 | 205.7023 | 206.1263 | 194.1305 | 261.3835 | 263.6996 | 240.0744 | 10000000000 | 10000000000 | 40.0563 | 3.5804 | 40 | 10000000000 | 145 | 122.8168 | 40.0198 | 8.3247 | 40 | 90.1239 | 89.8949 | 56.858 | 10000000000 | 89.9832 | 4.3062 | 90 | 95.1891 | 90.0094 | 3.1107 | 90 | 95.9834 | 14.436 | -18.7506 | 63.4496 | 70.83 | 0.85782
Log | 3124 | 26.0333 | 2014-08-22 20:06 | C13EOAT_test | 0.73374 | -0.37508 | 76.4659 | 282.7809 | 112.0296 | 1.492 | -0.75988 | 4.1415 | 1.5 | 12.7292 | 25.055 | 2.7009 | 1.3918 | 167.8577 | 98.9998 | 4.1282 | 103.1281 | 6.6214 | 103 | 101.0614 | 104.0278 | 104 | 560.3113 | 20.8497 | 87.5985 | 80.2592 | 217.3533 | 216.643 | 387.5513 | 83.9288 | 4.2874 | 84 | 1800.037 | 3.7239 | 1800 | 24.8343 | 0.40796 | 25 | 10000000000 | 35.2612 | 32.8916 | 180.0426 | 89.4949 | 89.9836 | 7.7956 | 90 | 186.4915 | 205.4877 | 205.7768 | 194.769 | 261.7382 | 264.387 | 240.4534 | 10000000000 | 10000000000 | 40.0882 | 3.5628 | 40 | 10000000000 | 145 | 122.9567 | 40.0237 | 8.3241 | 40 | 90.1262 | 89.9164 | 56.8154 | 10000000000 | 89.9824 | 4.3103 | 90 | 95.1902 | 90.0213 | 3.11 | 90 | 95.9726 | 14.4351 | -18.7406 | 63.452 | 70.83 | 0.85782
Log | 3125 | 26.0417 | 2014-08-22 20:06 | C13EOAT_test | 0.734 | -0.37508 | 77.8357 | 283.1005 | 109.3419 | 1.5233 | -0.75987 | 4.1419 | 1.5 | 12.7927 | 24.8859 | 2.6701 | 1.3918 | 168.1018 | 99.013 | 4.156 | 103.1689 | 6.6111 | 103 | 101.0952 | 104.008 | 104 | 570.9272 | 20.458 | 87.7149 | 80.3869 | 217.3602 | 216.643 | 387.2076 | 84.0509 | 4.2871 | 84 | 1799.759 | 3.7243 | 1800 | 24.7989 | 0.41132 | 25 | 10000000000 | 35.2525 | 33.0689 | 180.0189 | 89.4516 | 89.9746 | 7.7988 | 90 | 186.5311 | 205.7275 | 206.1243 | 194.421 | 261.2245 | 263.8738 | 240.8287 | 10000000000 | 10000000000 | 40.0763 | 3.5468 | 40 | 10000000000 | 145 | 123.0281 | 40.0053 | 8.3247 | 40 | 90.1287 | 89.8902 | 56.8007 | 10000000000 | 89.9775 | 4.3164 | 90 | 95.1923 | 90.0094 | 3.1101 | 90 | 95.9766 | 14.4343 | -18.6261 | 63.5896 | 70.82 | 0.85782
Log | 3126 | 26.05 | 2014-08-22 20:07 | C13EOAT_test | 0.7342 | -0.37508 | 77.8801 | 282.8571 | 104.7553 | 1.4765 | -0.75989 | 4.1415 | 1.5 | 12.7319 | 24.9861 | 2.7009 | 1.3918 | 167.6888 | 98.9941 | 4.1492 | 103.1432 | 6.6054 | 103 | 101.0664 | 104.0087 | 104 | 577.5394 | 20.4872 | 87.505 | 80.1838 | 217.3914 | 216.643 | 387.5513 | 83.8444 | 4.289 | 84 | 1800.151 | 3.7237 | 1800 | 24.8024 | 0.41399 | 25 | 10000000000 | 35.2707 | 32.9967 | 180.0187 | 89.4575 | 89.9508 | 7.8048 | 90 | 186.6975 | 206.5682 | 206.4662 | 194.8113 | 261.6918 | 264.165 | 240.7556 | 10000000000 | 10000000000 | 40.073 | 3.5277 | 40 | 10000000000 | 145 | 122.9727 | 39.9931 | 8.3252 | 40 | 90.1316 | 89.8871 | 56.8058 | 10000000000 | 90.0119 | 4.3066 | 90 | 95.1877 | 90.0094 | 3.1096 | 90 | 95.9777 | 14.4359 | -18.8102 | 63.4596 | 70.82 | 0.85787
Log | 3127 | 26.0584 | 2014-08-22 20:07 | C13EOAT_test | 0.73025 | -0.37508 | 78.6177 | 283.1241 | 120.3529 | 1.378 | -0.75983 | 4.1424 | 1.5 | 12.7775 | 25.008 | 2.7009 | 1.3918 | 168.3866 | 99.005 | 4.1559 | 103.161 | 6.5972 | 103 | 100.9893 | 103.9956 | 104 | 573.8604 | 20.4258 | 87.851 | 80.5357 | 217.4033 | 216.643 | 387.5513 | 84.1933 | 4.2879 | 84 | 1799.865 | 3.7242 | 1800 | 24.7832 | 0.4173 | 25 | 10000000000 | 35.257 | 32.9965 | 179.9634 | 89.4817 | 89.9643 | 7.8054 | 90 | 186.4668 | 205.1423 | 205.831 | 194.4438 | 261.294 | 264.0133 | 240.5669 | 10000000000 | 10000000000 | 40.1016 | 3.5035 | 40 | 10000000000 | 145 | 122.972 | 39.9745 | 8.3263 | 40 | 90.0983 | 89.865 | 56.8479 | 10000000000 | 90.0109 | 4.3094 | 90 | 95.1588 | 89.9817 | 3.1101 | 90 | 95.9735 | 14.4368 | -18.4694 | 63.5612 | 70.82 | 0.85794
Log | 3128 | 26.0667 | 2014-08-22 20:08 | C13EOAT_test | 0.73482 | -0.37414 | 78.2653 | 283.3063 | 107.8334 | 1.5175 | -0.75997 | 4.1413 | 1.5 | 12.7722 | 25.056 | 2.701 | 1.3918 | 167.4798 | 98.9904 | 4.1288 | 103.1192 | 6.5931 | 103 | 101.0085 | 104.0238 | 104 | 561.5162 | 20.552 | 87.3996 | 80.0802 | 217.3296 | 216.643 | 387.5513 | 83.7399 | 4.2917 | 84 | 1800.14 | 3.7237 | 1800 | 24.7793 | 0.42037 | 25 | 10000000000 | 35.2674 | 32.9141 | 180.0166 | 89.4806 | 89.9425 | 7.8108 | 90 | 186.5781 | 205.5978 | 206.4282 | 194.4546 | 261.9334 | 264.8004 | 241.2912 | 10000000000 | 10000000000 | 40.1057 | 3.4821 | 40 | 10000000000 | 145 | 122.9804 | 39.9884 | 8.3255 | 40 | 90.126 | 89.8906 | 56.902 | 10000000000 | 90.0028 | 4.3131 | 90 | 95.1781 | 90.0083 | 3.1091 | 90 | 95.9762 | 14.4357 | -18.9103 | 63.5475 | 70.8 | 0.85784
Log | 3129 | 26.075 | 2014-08-22 20:08 | C13EOAT_test | 0.73201 | -0.37508 | 79.8005 | 282.805 | 119.4026 | 1.2984 | -0.7598 | 4.1425 | 1.5 | 12.751 | 25.0285 | 2.7009 | 1.3918 | 167.8469 | 98.9919 | 4.1492 | 103.141 | 6.5854 | 103 | 101.0343 | 104.0096 | 104 | 555.8127 | 20.4335 | 87.545 | 80.3019 | 217.4147 | 216.643 | 387.5513 | 83.9235 | 4.2946 | 84 | 1799.804 | 3.7242 | 1800 | 24.76 | 0.42414 | 25 | 10000000000 | 35.2284 | 32.9479 | 179.9695 | 89.4929 | 89.9615 | 7.8099 | 90 | 186.6859 | 206.1747 | 206.8108 | 194.6094 | 261.3444 | 263.8989 | 241.09 | 10000000000 | 10000000000 | 40.0653 | 3.4646 | 40 | 10000000000 | 145 | 123.1439 | 39.9945 | 8.3251 | 40 | 90.0954 | 89.8741 | 56.8856 | 10000000000 | 89.9904 | 4.3184 | 90 | 95.1844 | 89.9848 | 3.1096 | 90 | 95.975 | 14.4337 | -18.69 | 63.4973 | 70.81 | 0.85782
Log | 3130 | 26.0833 | 2014-08-22 20:09 | C13EOAT_test | 0.73397 | -0.37508 | 79.9201 | 283.493 | 111.3839 | 1.5033 | -0.7598 | 4.142 | 1.5 | 12.7792 | 25.0154 | 2.709 | 1.3918 | 167.8433 | 98.9919 | 4.1831 | 103.175 | 6.5756 | 103 | 100.8291 | 104.0215 | 104 | 551.8164 | 20.4778 | 87.5912 | 80.2521 | 217.426 | 216.643 | 387.5513 | 83.9216 | 4.2967 | 84 | 1800.307 | 3.7234 | 1800 | 24.7747 | 0.42722 | 25 | 10000000000 | 35.2326 | 32.8844 | 180.0421 | 89.4893 | 89.9958 | 7.8056 | 90 | 186.6971 | 205.7879 | 206.3165 | 194.621 | 261.8403 | 264.0121 | 240.7779 | 10000000000 | 10000000000 | 40.0133 | 3.4544 | 40 | 10000000000 | 145 | 123.2798 | 40.0075 | 8.3243 | 40 | 90.1442 | 89.898 | 56.9083 | 10000000000 | 90.0082 | 4.3113 | 90 | 95.1993 | 90.0211 | 3.1081 | 90 | 95.9732 | 14.4336 | -18.7398 | 63.5587 | 70.79 | 0.85782
Log | 3131 | 26.0917 | 2014-08-22 20:09 | C13EOAT_test | 0.73403 | -0.37414 | 80.2765 | 282.906 | 115.2886 | 1.4732 | -0.7599 | 4.1424 | 1.5 | 12.8299 | 25.056 | 2.7009 | 1.3918 | 168.1559 | 98.9903 | 4.1424 | 103.1326 | 6.571 | 103 | 100.8014 | 104.0062 | 104 | 560.7203 | 20.8652 | 87.7207 | 80.4352 | 217.3732 | 216.643 | 387.2076 | 84.078 | 4.2986 | 84 | 1800.192 | 3.7236 | 1800 | 24.826 | 0.4291 | 25 | 10000000000 | 35.2854 | 32.896 | 180.0622 | 89.4749 | 90.0277 | 7.801 | 90 | 186.7259 | 205.7704 | 206.2796 | 194.5329 | 261.8364 | 265.1248 | 241.0391 | 10000000000 | 10000000000 | 39.958 | 3.456 | 40 | 10000000000 | 145 | 123.3804 | 40.0162 | 8.3237 | 40 | 90.145 | 89.9172 | 56.8732 | 10000000000 | 90.0262 | 4.3049 | 90 | 95.2051 | 90.0311 | 3.1069 | 90 | 95.9613 | 14.4357 | -18.555 | 63.6739 | 70.79 | 0.85782
Log | 3132 | 26.1 | 2014-08-22 20:10 | C13EOAT_test | 0.73403 | -0.37508 | 79.3725 | 282.7524 | 107.6958 | 1.521 | -0.75977 | 4.1431 | 1.5 | 12.7852 | 25.0133 | 2.7009 | 1.3918 | 167.971 | 98.998 | 4.1357 | 103.1338 | 6.5643 | 103 | 100.8914 | 104.0232 | 104 | 574.973 | 20.7076 | 87.6253 | 80.3457 | 217.3702 | 216.643 | 387.2076 | 83.9855 | 4.2983 | 84 | 1799.261 | 3.725 | 1800 | 24.8011 | 0.43222 | 25 | 10000000000 | 35.2494 | 32.8199 | 180.0659 | 89.5024 | 90.0112 | 7.8033 | 90 | 186.7201 | 206.1033 | 206.5449 | 194.6341 | 261.008 | 264.3784 | 240.5829 | 10000000000 | 10000000000 | 39.913 | 3.4655 | 40 | 10000000000 | 145 | 123.313 | 39.9843 | 8.3251 | 40 | 90.151 | 89.9149 | 56.8372 | 10000000000 | 89.9908 | 4.3159 | 90 | 95.1905 | 90.033 | 3.106 | 90 | 95.9739 | 14.4357 | -18.6523 | 63.576 | 70.78 | 0.85782
Log | 3133 | 26.1084 | 2014-08-22 20:10 | C13EOAT_test | 0.73396 | -0.37414 | 78.944 | 282.7502 | 118.104 | 1.4948 | -0.75971 | 4.1429 | 1.5 | 12.7779 | 25.0559 | 2.7056 | 1.3918 | 167.7891 | 98.9926 | 4.1492 | 103.1418 | 6.5576 | 103 | 100.8582 | 104.0039 | 104 | 576.1887 | 20.5991 | 87.5498 | 80.2393 | 217.4157 | 216.643 | 387.5513 | 83.8946 | 4.2989 | 84 | 1799.724 | 3.7245 | 1800 | 24.8031 | 0.43507 | 25 | 10000000000 | 35.2751 | 32.7576 | 180.0764 | 89.5012 | 89.9866 | 7.8073 | 90 | 186.7282 | 205.5803 | 206.3494 | 194.9325 | 261.4117 | 264.5549 | 240.5968 | 10000000000 | 10000000000 | 39.9192 | 3.4811 | 40 | 10000000000 | 145 | 123.3182 | 39.9784 | 8.3252 | 40 | 90.1414 | 89.935 | 56.8251 | 10000000000 | 90.0196 | 4.3049 | 90 | 95.2273 | 90.0382 | 3.1049 | 90 | 95.9756 | 14.4361 | -18.7533 | 63.5608 | 70.79 | 0.85782
Log | 3134 | 26.1167 | 2014-08-22 20:11 | C13EOAT_test | 0.73256 | -0.37508 | 80.8916 | 283.2204 | 117.2609 | 1.5126 | -0.75982 | 4.1437 | 1.5 | 12.7895 | 25.0557 | 2.7076 | 1.3918 | 168.1053 | 99.001 | 4.1424 | 103.1434 | 6.5502 | 103 | 100.6459 | 104.0333 | 104 | 575.7369 | 20.4251 | 87.7184 | 80.387 | 217.4136 | 216.643 | 387.2076 | 84.0527 | 4.2988 | 84 | 1800.53 | 3.7233 | 1800 | 24.7889 | 0.4385 | 25 | 10000000000 | 35.225 | 32.7974 | 180.0402 | 89.5164 | 89.988 | 7.807 | 90 | 186.6444 | 205.3713 | 205.9311 | 195.1239 | 261.7377 | 264.6357 | 240.7775 | 10000000000 | 10000000000 | 39.9094 | 3.5019 | 40 | 10000000000 | 145 | 123.2302 | 40.013 | 8.3234 | 40 | 90.1266 | 89.9136 | 56.7968 | 10000000000 | 90.0143 | 4.3042 | 90 | 95.1999 | 90.0201 | 3.1048 | 90 | 95.987 | 14.4336 | -18.614 | 63.5812 | 70.77 | 0.85782
Log | 3135 | 26.125 | 2014-08-22 20:11 | C13EOAT_test | 0.73407 | -0.37508 | 80.9011 | 282.757 | 107.4611 | 1.4967 | -0.75987 | 4.1431 | 1.5 | 12.7638 | 25.0568 | 2.709 | 1.3918 | 167.9358 | 99.0174 | 4.1401 | 103.1575 | 6.5418 | 103 | 100.47 | 104.0493 | 104 | 565.4109 | 20.5513 | 87.6327 | 80.3032 | 217.4023 | 216.643 | 387.2076 | 83.9679 | 4.3 | 84 | 1799.996 | 3.7239 | 1800 | 24.751 | 0.44267 | 25 | 10000000000 | 35.266 | 32.8038 | 180.0641 | 89.5099 | 89.9954 | 7.8057 | 90 | 186.7647 | 205.3449 | 206.1411 | 194.9314 | 262.01 | 264.5033 | 240.2318 | 10000000000 | 10000000000 | 39.8983 | 3.526 | 40 | 10000000000 | 145 | 123.2271 | 40.0326 | 8.3222 | 40 | 90.142 | 89.922 | 56.8288 | 10000000000 | 90.0185 | 4.3007 | 90 | 95.2224 | 90.032 | 3.1038 | 90 | 95.9867 | 14.4322 | -18.7143 | 63.5222 | 70.77 | 0.85808
Log | 3136 | 26.1333 | 2014-08-22 20:12 | C13EOAT_test | 0.734 | -0.37508 | 79.0001 | 283.1109 | 118.7206 | 1.5022 | -0.75991 | 4.1431 | 1.5 | 12.7349 | 25.0567 | 2.7023 | 1.3918 | 168.0141 | 99.0198 | 4.156 | 103.1757 | 6.5326 | 103 | 100.5259 | 104.062 | 104 | 553.5996 | 20.5072 | 87.6684 | 80.3458 | 217.3806 | 216.643 | 387.5513 | 84.0071 | 4.301 | 84 | 1799.9 | 3.7241 | 1800 | 24.7342 | 0.44661 | 25 | 10000000000 | 35.2754 | 32.8516 | 180.0476 | 89.555 | 90.0068 | 7.8032 | 90 | 186.7904 | 204.9227 | 205.8316 | 194.7629 | 261.4532 | 264.6565 | 239.6351 | 10000000000 | 10000000000 | 39.8932 | 3.55 | 40 | 10000000000 | 145 | 123.2441 | 40.0324 | 8.3217 | 40 | 90.139 | 89.9086 | 56.8579 | 10000000000 | 90.0193 | 4.2982 | 90 | 95.2055 | 90.0238 | 3.1033 | 90 | 95.9915 | 14.4332 | -18.674 | 63.4609 | 70.78 | 0.8579
Log | 3137 | 26.1417 | 2014-08-22 20:12 | C13EOAT_test | 0.73461 | -0.37414 | 80.4266 | 283.3915 | 112.3076 | 1.5022 | -0.75978 | 4.143 | 1.5 | 12.7831 | 25.0571 | 2.7009 | 1.3918 | 167.8725 | 99.005 | 4.1356 | 103.1406 | 6.5271 | 103 | 100.5782 | 104.0542 | 104 | 546.3673 | 20.6362 | 87.6022 | 80.2703 | 217.3852 | 216.643 | 387.5513 | 83.9363 | 4.3006 | 84 | 1800.085 | 3.7238 | 1800 | 24.7782 | 0.44927 | 25 | 10000000000 | 35.3011 | 32.8205 | 180.0647 | 89.5249 | 90.0132 | 7.8017 | 90 | 186.7413 | 205.4785 | 205.9771 | 195.2109 | 261.9649 | 264.6534 | 239.4509 | 10000000000 | 10000000000 | 39.921 | 3.5736 | 40 | 10000000000 | 145 | 123.3806 | 40.0155 | 8.3223 | 40 | 90.1458 | 89.9188 | 56.8364 | 10000000000 | 90.0071 | 4.301 | 90 | 95.2395 | 90.0323 | 3.1024 | 90 | 95.9923 | 14.4361 | -18.7347 | 63.5723 | 70.77 | 0.85783
Log | 3138 | 26.15 | 2014-08-22 20:13 | C13EOAT_test | 0.73376 | -0.37508 | 78.0232 | 283.1252 | 123.8472 | 1.4697 | -0.75985 | 4.1435 | 1.5 | 12.7714 | 25.0186 | 2.7009 | 1.3918 | 167.9079 | 99.02 | 4.1358 | 103.1557 | 6.5185 | 103 | 100.8184 | 104.0463 | 104 | 555.2583 | 20.8758 | 87.6185 | 80.2894 | 217.3847 | 216.643 | 387.2076 | 83.954 | 4.3011 | 84 | 1799.69 | 3.7244 | 1800 | 24.7746 | 0.45258 | 25 | 10000000000 | 35.2985 | 32.7242 | 180.0579 | 89.4966 | 89.9852 | 7.8055 | 90 | 186.7287 | 206.5621 | 206.6503 | 195.0487 | 261.3828 | 263.6491 | 239.6318 | 10000000000 | 10000000000 | 39.9751 | 3.5857 | 40 | 10000000000 | 145 | 123.426 | 40.0295 | 8.3211 | 40 | 90.1363 | 89.9216 | 56.8217 | 10000000000 | 89.9978 | 4.3031 | 90 | 95.1518 | 90.0289 | 3.1016 | 90 | 95.9939 | 14.433 | -18.7306 | 63.5405 | 70.77 | 0.85782
Log | 3139 | 26.1583 | 2014-08-22 20:13 | C13EOAT_test | 0.73429 | -0.37508 | 76.7266 | 282.7516 | 115.328 | 1.5437 | -0.75988 | 4.1434 | 1.5 | 12.8277 | 24.9834 | 2.7015 | 1.3918 | 167.8903 | 99.02 | 4.1559 | 103.1759 | 6.5084 | 103 | 101.0035 | 104.0333 | 104 | 566.2714 | 20.6517 | 87.6082 | 80.282 | 217.3501 | 216.643 | 387.5513 | 83.9451 | 4.2996 | 84 | 1799.456 | 3.7249 | 1800 | 24.7977 | 0.45511 | 25 | 10000000000 | 35.2589 | 32.6734 | 180.0629 | 89.486 | 89.9927 | 7.8034 | 90 | 186.7305 | 206.553 | 206.9783 | 194.9905 | 261.4935 | 263.9368 | 239.8162 | 10000000000 | 10000000000 | 40.0269 | 3.5884 | 40 | 10000000000 | 145 | 123.4188 | 40.0233 | 8.3212 | 40 | 90.1639 | 89.899 | 56.7268 | 10000000000 | 89.9835 | 4.3092 | 90 | 95.1925 | 90.0315 | 3.1007 | 90 | 95.9969 | 14.4331 | -18.738 | 63.6639 | 70.76 | 0.85782
Log | 3140 | 26.1667 | 2014-08-22 20:14 | C13EOAT_test | 0.73399 | -0.37508 | 77.4789 | 282.5446 | 120.7183 | 1.4819 | -0.75984 | 4.1427 | 1.5 | 12.8302 | 25.0298 | 2.7088 | 1.3918 | 168.0585 | 99.02 | 4.1395 | 103.1595 | 6.502 | 103 | 101.0801 | 104.0447 | 104 | 575.0273 | 20.5559 | 87.6964 | 80.3621 | 217.3858 | 216.643 | 387.5513 | 84.0293 | 4.3001 | 84 | 1800.081 | 3.7238 | 1800 | 24.8213 | 0.45743 | 25 | 10000000000 | 35.2824 | 32.7239 | 180.0462 | 89.5003 | 90.0309 | 7.7968 | 90 | 186.6791 | 207.1237 | 206.3235 | 195.2974 | 261.0181 | 263.4213 | 238.8715 | 10000000000 | 10000000000 | 40.0412 | 3.5821 | 40 | 10000000000 | 145 | 123.3497 | 39.9875 | 8.3227 | 40 | 90.1343 | 89.9118 | 56.7093 | 10000000000 | 90.0292 | 4.2917 | 90 | 95.1977 | 90.0231 | 3.0999 | 90 | 95.9976 | 14.435 | -18.6578 | 63.6731 | 70.76 | 0.85782
Log | 3141 | 26.175 | 2014-08-22 20:14 | C13EOAT_test | 0.73347 | -0.37508 | 75.4202 | 283.3809 | 113.7269 | 1.5114 | -0.75987 | 4.1428 | 1.5 | 12.8311 | 25.0177 | 2.7009 | 1.3918 | 168.0109 | 99.02 | 4.1288 | 103.1488 | 6.4953 | 103 | 101.1371 | 104.0323 | 104 | 573.7974 | 20.4251 | 87.666 | 80.345 | 217.4046 | 216.643 | 387.2076 | 84.0055 | 4.2994 | 84 | 1800.546 | 3.723 | 1800 | 24.8021 | 0.46051 | 25 | 10000000000 | 35.2863 | 32.6876 | 180.0151 | 89.4868 | 89.9712 | 7.8062 | 90 | 186.7103 | 206.5648 | 206.1492 | 195.4414 | 260.9792 | 263.4248 | 239.5681 | 10000000000 | 10000000000 | 40.0703 | 3.5651 | 40 | 10000000000 | 145 | 123.2142 | 40.0176 | 8.3213 | 40 | 90.1279 | 89.8873 | 56.6809 | 10000000000 | 89.9892 | 4.3068 | 90 | 95.1775 | 90.0076 | 3.0998 | 90 | 96.0002 | 14.4327 | -18.675 | 63.6707 | 70.75 | 0.85782
Log | 3142 | 26.1833 | 2014-08-22 20:15 | C13EOAT_test | 0.73434 | -0.37508 | 76.9498 | 282.9781 | 121.691 | 1.4995 | -0.76 | 4.142 | 1.5 | 12.782 | 25.1666 | 2.8244 | 1.3918 | 167.891 | 99.02 | 4.1492 | 103.1692 | 6.4858 | 103 | 101.0925 | 104.048 | 104 | 563.8087 | 20.7339 | 87.6151 | 80.2759 | 217.3637 | 216.643 | 387.5513 | 83.9455 | 4.3007 | 84 | 1799.891 | 3.7242 | 1800 | 24.762 | 0.4643 | 25 | 10000000000 | 35.2674 | 32.785 | 180.0257 | 89.4893 | 89.9755 | 7.8055 | 90 | 186.7231 | 206.5372 | 206.3903 | 194.937 | 261.9222 | 263.987 | 240.543 | 10000000000 | 10000000000 | 40.0684 | 3.5476 | 40 | 10000000000 | 145 | 123.047 | 39.971 | 8.3237 | 40 | 90.1077 | 89.918 | 56.6584 | 10000000000 | 90.0057 | 4.3022 | 90 | 95.2179 | 90.0129 | 3.0993 | 90 | 95.9943 | 14.4327 | -18.7441 | 63.563 | 70.75 | 0.85787
Log | 3143 | 26.1917 | 2014-08-22 20:15 | C13EOAT_test | 0.73399 | -0.37414 | 77.5869 | 282.7455 | 116.5067 | 1.4965 | -0.75982 | 4.142 | 1.5 | 12.7792 | 25.0261 | 2.7009 | 1.3918 | 167.9322 | 99.02 | 4.1424 | 103.1624 | 6.4784 | 103 | 100.959 | 104.0399 | 104 | 553.1067 | 20.4294 | 87.6373 | 80.2949 | 217.3478 | 216.643 | 387.5513 | 83.9661 | 4.3022 | 84 | 1800.547 | 3.7233 | 1800 | 24.7573 | 0.46781 | 25 | 10000000000 | 35.2029 | 32.7186 | 180.0124 | 89.4998 | 90.0064 | 7.8004 | 90 | 186.6747 | 206.5749 | 206.3464 | 194.9351 | 261.2641 | 263.374 | 240.4941 | 10000000000 | 10000000000 | 40.0702 | 3.5279 | 40 | 10000000000 | 145 | 122.8878 | 40.0353 | 8.3204 | 40 | 90.1142 | 89.8982 | 56.6249 | 10000000000 | 89.9908 | 4.3085 | 90 | 95.2117 | 90.0062 | 3.0995 | 90 | 95.9941 | 14.4325 | -18.7251 | 63.5566 | 70.74 | 0.8581
Log | 3144 | 26.2 | 2014-08-22 20:16 | C13EOAT_test | 0.73431 | -0.37508 | 81.3899 | 283.0965 | 108.7082 | 1.5068 | -0.75995 | 4.1413 | 1.5 | 12.7821 | 25.0846 | 2.7011 | 1.3918 | 167.8236 | 99.02 | 4.1492 | 103.1692 | 6.4702 | 103 | 100.8007 | 104.0518 | 104 | 549.3841 | 20.5169 | 87.5656 | 80.258 | 217.3684 | 216.643 | 387.2076 | 83.9118 | 4.3029 | 84 | 1800.174 | 3.7237 | 1800 | 24.7422 | 0.47183 | 25 | 10000000000 | 35.2105 | 32.694 | 180.0409 | 89.5214 | 89.9868 | 7.8032 | 90 | 186.5691 | 204.3744 | 205.4021 | 194.7341 | 261.8615 | 264.6664 | 240.551 | 10000000000 | 10000000000 | 40.0943 | 3.5056 | 40 | 10000000000 | 145 | 122.8411 | 40.0291 | 8.3203 | 40 | 90.149 | 89.8919 | 56.5626 | 10000000000 | 90.0059 | 4.3025 | 90 | 95.197 | 90.0204 | 3.0989 | 90 | 95.993 | 14.4326 | -18.762 | 63.563 | 70.73 | 0.85794
Log | 3145 | 26.2083 | 2014-08-22 20:16 | C13EOAT_test | 0.73421 | -0.37414 | 76.2429 | 283.0618 | 113.5026 | 1.5027 | -0.75973 | 4.1411 | 1.5 | 12.742 | 25.0497 | 2.7009 | 1.3918 | 168.1446 | 99.02 | 4.1288 | 103.1488 | 6.4637 | 103 | 101.0391 | 104.0626 | 104 | 558.3098 | 20.6626 | 87.7167 | 80.4279 | 217.3665 | 216.643 | 387.5513 | 84.0723 | 4.3034 | 84 | 1800.938 | 3.7225 | 1800 | 24.7713 | 0.47479 | 25 | 10000000000 | 35.2169 | 32.695 | 180.041 | 89.5038 | 90.0164 | 7.798 | 90 | 186.7034 | 205.975 | 206.1488 | 194.7539 | 261.1418 | 264.2063 | 241.4293 | 10000000000 | 10000000000 | 40.1102 | 3.4828 | 40 | 10000000000 | 145 | 122.865 | 40.0054 | 8.3213 | 40 | 90.1405 | 89.9005 | 56.5463 | 10000000000 | 89.9904 | 4.3073 | 90 | 95.2074 | 90.0205 | 3.0985 | 90 | 95.9929 | 14.4329 | -18.5921 | 63.4757 | 70.75 | 0.85784
Log | 3146 | 26.2167 | 2014-08-22 20:17 | C13EOAT_test | 0.7343 | -0.37508 | 78.6576 | 283.0659 | 107.5929 | 1.512 | -0.75988 | 4.1414 | 1.5 | 12.7798 | 25.0558 | 2.7009 | 1.3918 | 168.0343 | 99.02 | 4.1309 | 103.1509 | 6.4568 | 103 | 101.1709 | 104.051 | 104 | 572.4898 | 20.5443 | 87.6694 | 80.3649 | 217.383 | 216.643 | 387.5513 | 84.0172 | 4.3022 | 84 | 1800.03 | 3.7239 | 1800 | 24.7814 | 0.47804 | 25 | 10000000000 | 35.235 | 32.6936 | 180.0521 | 89.4984 | 90.0159 | 7.7976 | 90 | 186.6405 | 206.0258 | 206.4365 | 194.7055 | 261.5302 | 264.5446 | 241.0175 | 10000000000 | 10000000000 | 40.0629 | 3.4656 | 40 | 10000000000 | 145 | 122.6918 | 40.0075 | 8.3212 | 40 | 90.1469 | 89.9052 | 56.5734 | 10000000000 | 90.0145 | 4.2984 | 90 | 95.2094 | 90.026 | 3.0978 | 90 | 95.9941 | 14.4327 | -18.6551 | 63.5583 | 70.74 | 0.85782
Log | 3147 | 26.225 | 2014-08-22 20:17 | C13EOAT_test | 0.73352 | -0.37508 | 77.8038 | 283.1562 | 111.8282 | 1.51 | -0.75995 | 4.1415 | 1.5 | 12.8724 | 25.056 | 2.701 | 1.3918 | 167.8678 | 99.02 | 4.1762 | 103.1962 | 6.4456 | 103 | 101.1581 | 104.0288 | 104 | 572.3727 | 20.6124 | 87.602 | 80.2658 | 217.3544 | 216.643 | 387.2076 | 83.9339 | 4.304 | 84 | 1800.221 | 3.7237 | 1800 | 24.8047 | 0.48067 | 25 | 10000000000 | 35.2745 | 32.7871 | 179.9709 | 89.497 | 90.0044 | 7.7987 | 90 | 186.7377 | 206.1035 | 206.4538 | 194.8165 | 261.8786 | 264.4107 | 241.49 | 10000000000 | 10000000000 | 40.0482 | 3.4529 | 40 | 10000000000 | 145 | 122.6006 | 40.0169 | 8.3205 | 40 | 90.1037 | 89.8671 | 56.6149 | 10000000000 | 90.0048 | 4.3028 | 90 | 95.2381 | 89.9854 | 3.0987 | 90 | 95.9913 | 14.4376 | -18.7542 | 63.7707 | 70.73 | 0.85782
Log | 3148 | 26.2333 | 2014-08-22 20:18 | C13EOAT_test | 0.73398 | -0.37414 | 78.5315 | 282.7563 | 122.5861 | 1.5186 | -0.75991 | 4.1421 | 1.5 | 12.8671 | 25.0574 | 2.7047 | 1.3918 | 167.8339 | 99.02 | 4.1295 | 103.1495 | 6.4399 | 103 | 101.0499 | 104.0373 | 104 | 576.924 | 20.4919 | 87.5831 | 80.2508 | 217.3611 | 216.643 | 387.2076 | 83.9169 | 4.303 | 84 | 1799.448 | 3.7249 | 1800 | 24.8035 | 0.48346 | 25 | 10000000000 | 35.2745 | 32.738 | 179.9943 | 89.5259 | 89.9859 | 7.8009 | 90 | 186.6821 | 206.5207 | 206.5655 | 195.0848 | 261.0665 | 263.9826 | 240.5303 | 10000000000 | 10000000000 | 39.973 | 3.4493 | 40 | 10000000000 | 145 | 122.5321 | 40.0374 | 8.3192 | 40 | 90.1145 | 89.8798 | 56.6341 | 10000000000 | 89.9975 | 4.3032 | 90 | 95.2072 | 89.9971 | 3.0983 | 90 | 95.9984 | 14.4324 | -18.7692 | 63.7488 | 70.73 | 0.85797
Log | 3149 | 26.2417 | 2014-08-22 20:18 | C13EOAT_test | 0.73391 | -0.37508 | 76.2444 | 283.0654 | 106.3895 | 1.4709 | -0.75982 | 4.142 | 1.5 | 12.9126 | 25.0822 | 2.7164 | 1.3918 | 168.0755 | 99.02 | 4.1492 | 103.1692 | 6.4312 | 103 | 101.1451 | 104.0128 | 104 | 567.6979 | 20.4534 | 87.7032 | 80.3723 | 217.3212 | 216.643 | 387.2076 | 84.0378 | 4.3045 | 84 | 1799.882 | 3.7243 | 1800 | 24.7945 | 0.48644 | 25 | 10000000000 | 35.2529 | 32.8858 | 179.9872 | 89.5252 | 89.9917 | 7.7996 | 90 | 186.6999 | 205.7278 | 206.0951 | 195.1349 | 261.7533 | 264.7802 | 241.1514 | 10000000000 | 10000000000 | 39.9558 | 3.459 | 40 | 10000000000 | 145 | 122.422 | 40.0027 | 8.3204 | 40 | 90.1112 | 89.8759 | 56.7088 | 10000000000 | 90.0024 | 4.3015 | 90 | 95.1957 | 89.9936 | 3.0985 | 90 | 95.9945 | 14.4374 | -18.6477 | 63.8583 | 70.72 | 0.85787
Log | 3150 | 26.25 | 2014-08-22 20:19 | C13EOAT_test | 0.72903 | -0.37508 | 74.7338 | 282.8712 | 123.4734 | 1.4309 | -0.75978 | 4.1428 | 1.5 | 12.8674 | 25.1806 | 2.7274 | 1.3918 | 168.1984 | 99.02 | 4.1423 | 103.1622 | 6.424 | 103 | 100.7321 | 104.017 | 104 | 564.1225 | 20.4292 | 87.7389 | 80.4595 | 217.3338 | 216.643 | 387.2076 | 84.0992 | 4.3054 | 84 | 1800.125 | 3.7237 | 1800 | 24.7894 | 0.48944 | 25 | 10000000000 | 35.2697 | 32.8524 | 179.9153 | 89.5242 | 90.0155 | 7.795 | 90 | 186.6748 | 206.0359 | 205.8796 | 195.2852 | 261.7538 | 264.6811 | 240.7477 | 10000000000 | 10000000000 | 39.9326 | 3.4743 | 40 | 10000000000 | 145 | 122.4207 | 40.0119 | 8.3191 | 40 | 90.088 | 89.8273 | 56.7468 | 10000000000 | 89.9995 | 4.3011 | 90 | 95.1956 | 89.9577 | 3.0997 | 90 | 95.993 | 14.4356 | -18.5605 | 63.7559 | 70.72 | 0.85788
Log | 3151 | 26.2584 | 2014-08-22 20:19 | C13EOAT_test | 0.73461 | -0.37508 | 75.2393 | 282.7491 | 112.4733 | 1.4975 | -0.75985 | 4.1422 | 1.5 | 12.857 | 25.0957 | 2.7009 | 1.3918 | 167.6916 | 99.02 | 4.1419 | 103.1619 | 6.4158 | 103 | 100.9113 | 104.0017 | 104 | 553.7458 | 20.7752 | 87.5153 | 80.1762 | 217.3606 | 216.643 | 387.5513 | 83.8458 | 4.3076 | 84 | 1799.941 | 3.7241 | 1800 | 24.73 | 0.4941 | 25 | 10000000000 | 35.2499 | 32.788 | 179.9841 | 89.5137 | 90.0233 | 7.7926 | 90 | 186.7641 | 204.6136 | 205.4697 | 194.6147 | 262.155 | 264.4822 | 240.2531 | 10000000000 | 10000000000 | 39.8982 | 3.4918 | 40 | 10000000000 | 145 | 122.3849 | 40.0388 | 8.3169 | 40 | 90.1048 | 89.8793 | 56.7356 | 10000000000 | 90.0009 | 4.2989 | 90 | 95.205 | 89.9921 | 3.099 | 90 | 95.9952 | 14.4363 | -18.8438 | 63.7345 | 70.7 | 0.85795
Log | 3152 | 26.2667 | 2014-08-22 20:20 | C13EOAT_test | 0.73373 | -0.37508 | 75.0424 | 283.1248 | 120.6322 | 1.4845 | -0.75994 | 4.1424 | 1.5 | 12.864 | 25.0038 | 2.7016 | 1.3918 | 167.8625 | 99.02 | 4.1424 | 103.1624 | 6.4079 | 103 | 100.7476 | 104.0001 | 104 | 561.522 | 20.9417 | 87.5941 | 80.2684 | 217.391 | 216.643 | 387.2076 | 83.9313 | 4.309 | 84 | 1800.553 | 3.7232 | 1800 | 24.7619 | 0.49699 | 25 | 10000000000 | 35.2359 | 32.7289 | 179.9658 | 89.5165 | 90.0171 | 7.7926 | 90 | 186.712 | 205.3398 | 205.4953 | 194.745 | 261.9376 | 264.563 | 240.3813 | 10000000000 | 10000000000 | 39.8853 | 3.5166 | 40 | 10000000000 | 145 | 122.3583 | 40.0083 | 8.3174 | 40 | 90.1069 | 89.8589 | 56.7067 | 10000000000 | 90.0178 | 4.2923 | 90 | 95.1862 | 89.9829 | 3.0997 | 90 | 95.995 | 14.4363 | -18.7516 | 63.7498 | 70.7 | 0.85784
Log | 3153 | 26.275 | 2014-08-22 20:20 | C13EOAT_test | 0.73414 | -0.37508 | 78.968 | 282.7502 | 113.578 | 1.5349 | -0.75981 | 4.1422 | 1.5 | 12.8579 | 25.0896 | 2.7407 | 1.3918 | 167.8927 | 99.02 | 4.1627 | 103.1827 | 6.3986 | 103 | 100.9859 | 103.9933 | 104 | 563.0052 | 21.0097 | 87.5968 | 80.2959 | 217.3805 | 216.643 | 387.5513 | 83.9463 | 4.3086 | 84 | 1800.081 | 3.7239 | 1800 | 24.7481 | 0.5009 | 25 | 10000000000 | 35.231 | 32.7009 | 180.0177 | 89.5108 | 90.0318 | 7.7891 | 90 | 186.6764 | 206.2192 | 205.7394 | 194.8571 | 261.8894 | 264.6303 | 239.5985 | 10000000000 | 10000000000 | 39.8951 | 3.5392 | 40 | 10000000000 | 145 | 122.3452 | 40.0232 | 8.3159 | 40 | 90.1206 | 89.8971 | 56.6664 | 10000000000 | 89.991 | 4.3014 | 90 | 95.1952 | 90.0088 | 3.0993 | 90 | 95.989 | 14.4391 | -18.7241 | 63.742 | 70.69 | 0.85782
Log | 3154 | 26.2833 | 2014-08-22 20:21 | C13EOAT_test | 0.73398 | -0.37508 | 79.26 | 282.9737 | 110.3675 | 1.5336 | -0.75984 | 4.1415 | 1.5 | 12.8631 | 25.056 | 2.7009 | 1.3918 | 167.8893 | 99.02 | 4.1434 | 103.1634 | 6.3911 | 103 | 101.1579 | 104.0023 | 104 | 574.8649 | 20.7365 | 87.6145 | 80.2748 | 217.404 | 216.643 | 387.5513 | 83.9447 | 4.3101 | 84 | 1800.192 | 3.7236 | 1800 | 24.7907 | 0.50335 | 25 | 10000000000 | 35.2345 | 32.5849 | 180.0179 | 89.4921 | 90.0178 | 7.79 | 90 | 186.7182 | 206.2396 | 205.5022 | 195.5157 | 261.7312 | 264.6265 | 240.7164 | 10000000000 | 10000000000 | 39.9071 | 3.5567 | 40 | 10000000000 | 145 | 122.2786 | 40.0219 | 8.3151 | 40 | 90.1043 | 89.9136 | 56.6509 | 10000000000 | 89.975 | 4.3063 | 90 | 95.1945 | 90.0089 | 3.0993 | 90 | 95.9974 | 14.4351 | -18.7452 | 63.7455 | 70.71 | 0.85782
Log | 3155 | 26.2917 | 2014-08-22 20:21 | C13EOAT_test | 0.73394 | -0.37508 | 80.1931 | 283.2832 | 113.3489 | 1.53 | -0.75991 | 4.1417 | 1.5 | 12.9093 | 25.0949 | 2.7009 | 1.3918 | 167.9091 | 99.02 | 4.1356 | 103.1556 | 6.3838 | 103 | 101.0638 | 104.0019 | 104 | 569.6955 | 20.4808 | 87.6212 | 80.2879 | 217.3822 | 216.643 | 387.2076 | 83.9545 | 4.3099 | 84 | 1799.991 | 3.7239 | 1800 | 24.7618 | 0.50724 | 25 | 10000000000 | 35.2424 | 32.6305 | 179.9947 | 89.5229 | 90.0161 | 7.7891 | 90 | 186.6986 | 206.5379 | 205.1077 | 195.5624 | 262.0966 | 264.4624 | 239.7456 | 10000000000 | 10000000000 | 39.9382 | 3.5733 | 40 | 10000000000 | 145 | 122.3006 | 39.9898 | 8.3159 | 40 | 90.1122 | 89.8824 | 56.6608 | 10000000000 | 89.9853 | 4.3023 | 90 | 95.1864 | 89.9973 | 3.1 | 90 | 95.9957 | 14.439 | -18.7321 | 63.8546 | 70.69 | 0.85791
Log | 3156 | 26.3 | 2014-08-22 20:22 | C13EOAT_test | 0.73417 | -0.37508 | 80.0366 | 283.1951 | 121.8569 | 1.4958 | -0.75983 | 4.1412 | 1.5 | 12.9423 | 25.056 | 2.7009 | 1.3918 | 168.0577 | 99.02 | 4.1831 | 103.203 | 6.3724 | 103 | 101.1351 | 104.0101 | 104 | 574.6887 | 20.4251 | 87.7 | 80.3577 | 217.362 | 216.643 | 387.5513 | 84.0289 | 4.3117 | 84 | 1799.946 | 3.7241 | 1800 | 24.7914 | 0.50981 | 25 | 10000000000 | 35.2668 | 32.6143 | 179.9883 | 89.5162 | 90.0377 | 7.7848 | 90 | 186.6833 | 207.3392 | 205.9729 | 194.9084 | 261.5757 | 264.1395 | 239.0839 | 10000000000 | 10000000000 | 39.9913 | 3.5823 | 40 | 10000000000 | 145 | 122.1986 | 40.02 | 8.314 | 40 | 90.1085 | 89.8798 | 56.7018 | 10000000000 | 90.0203 | 4.2891 | 90 | 95.203 | 89.9942 | 3.1002 | 90 | 95.9999 | 14.4382 | -18.6622 | 63.9251 | 70.7 | 0.85791
Log | 3157 | 26.3084 | 2014-08-22 20:22 | C13EOAT_test | 0.73161 | -0.37508 | 79.7876 | 282.8918 | 115.1876 | 1.5084 | -0.75986 | 4.1416 | 1.5 | 12.947 | 25.0564 | 2.7 | 1.3918 | 168.2474 | 99.02 | 4.1356 | 103.1556 | 6.3671 | 103 | 101.0678 | 104.0066 | 104 | 563.3366 | 20.4304 | 87.7734 | 80.474 | 217.3824 | 216.643 | 387.2076 | 84.1237 | 4.311 | 84 | 1799.747 | 3.7244 | 1800 | 24.7748 | 0.51326 | 25 | 10000000000 | 35.2255 | 32.6976 | 179.9275 | 89.5167 | 90.0173 | 7.7871 | 90 | 186.6962 | 207.0153 | 206.3603 | 195.1338 | 261.0209 | 263.6634 | 239.3044 | 10000000000 | 10000000000 | 40.0134 | 3.5821 | 40 | 10000000000 | 145 | 122.179 | 39.9964 | 8.315 | 40 | 90.069 | 89.8585 | 56.7319 | 10000000000 | 90.0101 | 4.293 | 90 | 95.1924 | 89.9637 | 3.1015 | 90 | 95.9949 | 14.4375 | -18.546 | 63.9338 | 70.69 | 0.85807
Log | 3158 | 26.3167 | 2014-08-22 20:23 | C13EOAT_test | 0.73406 | -0.37508 | 79.7859 | 283.0699 | 104.8019 | 1.4929 | -0.75989 | 4.1409 | 1.5 | 12.9319 | 25.1034 | 2.7009 | 1.3918 | 168.1873 | 99.02 | 4.1288 | 103.1488 | 6.3604 | 103 | 100.8293 | 104.0176 | 104 | 555.9407 | 20.5233 | 87.7556 | 80.4318 | 217.3664 | 216.643 | 387.2076 | 84.0937 | 4.3105 | 84 | 1800.033 | 3.724 | 1800 | 24.7488 | 0.51708 | 25 | 10000000000 | 35.2318 | 32.6906 | 179.9677 | 89.5192 | 89.9995 | 7.789 | 90 | 186.6546 | 204.5176 | 204.8961 | 195.3627 | 261.9608 | 264.6226 | 240.04 | 10000000000 | 10000000000 | 40.0423 | 3.5756 | 40 | 10000000000 | 145 | 122.1971 | 40.0228 | 8.3136 | 40 | 90.0913 | 89.8765 | 56.7351 | 10000000000 | 90.0196 | 4.2907 | 90 | 95.2039 | 89.9839 | 3.1015 | 90 | 95.9889 | 14.4389 | -18.5882 | 63.9037 | 70.68 | 0.85786
Log | 3159 | 26.325 | 2014-08-22 20:23 | C13EOAT_test | 0.7342 | -0.37414 | 79.9026 | 283.1765 | 111.8981 | 1.5153 | -0.7599 | 4.1412 | 1.5 | 12.9535 | 24.9498 | 2.7009 | 1.3918 | 168.1761 | 99.02 | 4.1783 | 103.1983 | 6.3489 | 103 | 100.9661 | 103.9849 | 104 | 560.4021 | 20.5214 | 87.742 | 80.4342 | 217.4013 | 216.643 | 387.5513 | 84.0881 | 4.3088 | 84 | 1799.572 | 3.7245 | 1800 | 24.7744 | 0.51989 | 25 | 10000000000 | 35.2669 | 32.6825 | 179.9704 | 89.5214 | 90.0179 | 7.7848 | 90 | 186.6414 | 206.7669 | 206.1528 | 194.7243 | 261.4596 | 263.8741 | 239.3584 | 10000000000 | 10000000000 | 40.066 | 3.5632 | 40 | 10000000000 | 145 | 122.1531 | 39.9799 | 8.316 | 40 | 90.0968 | 89.8736 | 56.6976 | 10000000000 | 90.0355 | 4.2863 | 90 | 95.2252 | 89.9852 | 3.102 | 90 | 96.0012 | 14.4376 | -18.5858 | 63.9484 | 70.66 | 0.85785
Log | 3160 | 26.3333 | 2014-08-22 20:24 | C13EOAT_test | 0.73453 | -0.37508 | 77.9717 | 283.1881 | 113.3089 | 1.5116 | -0.75991 | 4.1416 | 1.5 | 12.8945 | 25.0423 | 2.7009 | 1.3918 | 167.7123 | 99.02 | 4.1472 | 103.1672 | 6.3429 | 103 | 100.9936 | 103.9921 | 104 | 562.7682 | 20.7026 | 87.5149 | 80.1974 | 217.4121 | 216.643 | 387.5513 | 83.8562 | 4.3106 | 84 | 1799.67 | 3.7244 | 1800 | 24.7448 | 0.52389 | 25 | 10000000000 | 35.2617 | 32.7546 | 179.9654 | 89.5161 | 90.0313 | 7.7818 | 90 | 186.6558 | 206.8728 | 205.7486 | 194.8388 | 261.6453 | 264.1346 | 240.1607 | 10000000000 | 10000000000 | 40.0747 | 3.5477 | 40 | 10000000000 | 145 | 122.1298 | 39.9932 | 8.3157 | 40 | 90.1081 | 89.8573 | 56.6723 | 10000000000 | 89.9966 | 4.302 | 90 | 95.2036 | 89.9827 | 3.1027 | 90 | 95.9968 | 14.4384 | -18.8226 | 63.8206 | 70.66 | 0.85799
Log | 3161 | 26.3417 | 2014-08-22 20:24 | C13EOAT_test | 0.73381 | -0.37508 | 79.0449 | 282.7201 | 119.881 | 1.5022 | -0.75995 | 4.1419 | 1.5 | 12.8949 | 25.055 | 2.725 | 1.3918 | 167.7099 | 99.02 | 4.1288 | 103.1488 | 6.3366 | 103 | 100.7931 | 104.0038 | 104 | 569.482 | 20.6418 | 87.5153 | 80.1946 | 217.3567 | 216.643 | 387.2076 | 83.8549 | 4.3121 | 84 | 1800.329 | 3.7234 | 1800 | 24.764 | 0.52713 | 25 | 10000000000 | 35.2399 | 32.6684 | 179.9715 | 89.4804 | 89.989 | 7.7879 | 90 | 186.5942 | 206.3562 | 205.53 | 195.0451 | 261.25 | 263.8951 | 239.6574 | 10000000000 | 10000000000 | 40.0793 | 3.5338 | 40 | 10000000000 | 145 | 122.1489 | 39.9916 | 8.3164 | 40 | 90.0986 | 89.8729 | 56.653 | 10000000000 | 90.0098 | 4.2975 | 90 | 95.1971 | 89.9858 | 3.103 | 90 | 95.9921 | 14.4391 | -18.8254 | 63.8231 | 70.67 | 0.85787
Log | 3162 | 26.35 | 2014-08-22 20:25 | C13EOAT_test | 0.73413 | -0.37508 | 81.369 | 282.7739 | 112.5773 | 1.5289 | -0.7599 | 4.1425 | 1.5 | 12.912 | 25.0602 | 2.7287 | 1.3918 | 167.6951 | 99.02 | 4.1221 | 103.142 | 6.3298 | 103 | 100.7663 | 103.9986 | 104 | 573.6757 | 20.4625 | 87.5137 | 80.1814 | 217.3612 | 216.643 | 387.2076 | 83.8475 | 4.3132 | 84 | 1800.133 | 3.7239 | 1800 | 24.751 | 0.53114 | 25 | 10000000000 | 35.2246 | 32.7843 | 179.9719 | 89.5119 | 89.9949 | 7.7872 | 90 | 186.4476 | 206.7304 | 206.4759 | 194.6537 | 261.3265 | 263.8168 | 240.1977 | 10000000000 | 10000000000 | 40.0867 | 3.5165 | 40 | 10000000000 | 145 | 122.1374 | 39.9743 | 8.318 | 40 | 90.0912 | 89.8806 | 56.6987 | 10000000000 | 89.9831 | 4.3091 | 90 | 95.2031 | 89.9859 | 3.1036 | 90 | 95.997 | 14.4391 | -18.8386 | 63.8604 | 70.66 | 0.85782
Log | 3163 | 26.3583 | 2014-08-22 20:25 | C13EOAT_test | 0.73379 | -0.37508 | 79.767 | 283.1732 | 117.3459 | 1.4876 | -0.75996 | 4.1422 | 1.5 | 12.9397 | 25.0704 | 2.7021 | 1.3918 | 167.9341 | 99.02 | 4.1288 | 103.1488 | 6.3225 | 103 | 100.6939 | 103.986 | 104 | 574.274 | 20.4251 | 87.6282 | 80.3059 | 217.3523 | 216.643 | 387.5513 | 83.9671 | 4.3146 | 84 | 1800.22 | 3.7236 | 1800 | 24.7408 | 0.53518 | 25 | 10000000000 | 35.2126 | 32.8272 | 179.9781 | 89.4717 | 89.9695 | 7.792 | 90 | 186.4934 | 206.5983 | 206.828 | 194.6081 | 261.8777 | 264.0693 | 240.4543 | 10000000000 | 10000000000 | 40.0808 | 3.4997 | 40 | 10000000000 | 145 | 122.094 | 39.9654 | 8.319 | 40 | 90.1009 | 89.8772 | 56.6941 | 10000000000 | 89.97 | 4.3149 | 90 | 95.1907 | 89.989 | 3.1041 | 90 | 95.9874 | 14.4391 | -18.7141 | 63.9211 | 70.66 | 0.85798
Log | 3164 | 26.3667 | 2014-08-22 20:26 | C13EOAT_test | 0.73149 | -0.37414 | 80.2092 | 282.6539 | 119.4614 | 1.461 | -0.75977 | 4.1431 | 1.5 | 13.0266 | 25.056 | 2.7009 | 1.3918 | 168.1165 | 99.02 | 4.1559 | 103.1759 | 6.3122 | 103 | 100.6521 | 103.9971 | 104 | 564.0706 | 20.4512 | 87.7307 | 80.3858 | 217.3958 | 216.643 | 387.5513 | 84.0583 | 4.3142 | 84 | 1799.591 | 3.7245 | 1800 | 24.7637 | 0.53827 | 25 | 10000000000 | 35.249 | 32.7736 | 179.9239 | 89.5028 | 89.9677 | 7.7937 | 90 | 186.4277 | 205.328 | 205.1524 | 194.362 | 262.123 | 264.6224 | 241.4473 | 10000000000 | 10000000000 | 40.0886 | 3.4837 | 40 | 10000000000 | 145 | 122.0927 | 40.0013 | 8.3179 | 40 | 90.0756 | 89.8483 | 56.7174 | 10000000000 | 90.0373 | 4.2929 | 90 | 95.225 | 89.9619 | 3.1056 | 90 | 95.9906 | 14.4391 | -18.6342 | 64.108 | 70.66 | 0.85792
Log | 3165 | 26.375 | 2014-08-22 20:26 | C13EOAT_test | 0.73428 | -0.37508 | 77.7778 | 282.4184 | 120.3215 | 1.511 | -0.75988 | 4.1427 | 1.5 | 13.046 | 25.0413 | 2.7009 | 1.3918 | 167.8395 | 99.02 | 4.1515 | 103.1715 | 6.3035 | 103 | 100.5556 | 104.003 | 104 | 551.5183 | 20.4937 | 87.5852 | 80.2543 | 217.3922 | 216.643 | 387.5513 | 83.9197 | 4.3161 | 84 | 1800.368 | 3.7234 | 1800 | 24.7986 | 0.54066 | 25 | 10000000000 | 35.2846 | 32.8555 | 179.936 | 89.4713 | 89.9839 | 7.7929 | 90 | 186.5183 | 205.3308 | 206.0882 | 194.5249 | 261.5835 | 264.6557 | 240.7471 | 10000000000 | 10000000000 | 40.0509 | 3.4678 | 40 | 10000000000 | 145 | 122.1165 | 39.9978 | 8.3186 | 40 | 90.083 | 89.853 | 56.7304 | 10000000000 | 89.9902 | 4.3129 | 90 | 95.1985 | 89.968 | 3.1063 | 90 | 95.9936 | 14.4385 | -18.7657 | 64.148 | 70.65 | 0.85783
Log | 3166 | 26.3834 | 2014-08-22 20:27 | C13EOAT_test | 0.73336 | -0.37508 | 78.7599 | 282.79 | 116.3691 | 1.4865 | -0.75986 | 4.1432 | 1.5 | 13.093 | 25.0558 | 2.7014 | 1.3918 | 167.721 | 99.02 | 4.1405 | 103.1605 | 6.2969 | 103 | 100.6053 | 103.9926 | 104 | 557.5858 | 20.8459 | 87.5173 | 80.2037 | 217.3629 | 216.643 | 387.2076 | 83.8605 | 4.3179 | 84 | 1799.691 | 3.7246 | 1800 | 24.8282 | 0.54281 | 25 | 10000000000 | 35.3358 | 32.8698 | 179.9469 | 89.4886 | 89.9672 | 7.7975 | 90 | 186.5935 | 206.1222 | 206.3207 | 195.0269 | 261.4146 | 264.5419 | 241.0433 | 10000000000 | 10000000000 | 40.0316 | 3.4601 | 40 | 10000000000 | 145 | 122.0972 | 40.0017 | 8.3191 | 40 | 90.0811 | 89.8659 | 56.7474 | 10000000000 | 89.999 | 4.3139 | 90 | 95.1926 | 89.9735 | 3.1071 | 90 | 95.992 | 14.4363 | -18.8163 | 64.2434 | 70.64 | 0.85782
Log | 3167 | 26.3917 | 2014-08-22 20:27 | C13EOAT_test | 0.73406 | -0.37508 | 76.9506 | 282.8731 | 107.5946 | 1.485 | -0.75983 | 4.1425 | 1.5 | 13.0914 | 25.0444 | 2.7009 | 1.3918 | 167.9628 | 99.02 | 4.1221 | 103.142 | 6.2912 | 103 | 100.6345 | 103.9856 | 104 | 560.66 | 20.6365 | 87.6301 | 80.3327 | 217.359 | 216.643 | 387.5513 | 83.9814 | 4.3181 | 84 | 1798.971 | 3.7255 | 1800 | 24.78 | 0.54644 | 25 | 10000000000 | 35.2872 | 32.7969 | 179.9368 | 89.4683 | 90.0029 | 7.7938 | 90 | 186.5518 | 206.5009 | 206.6397 | 194.8941 | 261.689 | 265.0751 | 241.3087 | 10000000000 | 10000000000 | 39.9723 | 3.4636 | 40 | 10000000000 | 145 | 122.1308 | 39.9727 | 8.3209 | 40 | 90.0867 | 89.8502 | 56.8348 | 10000000000 | 89.9715 | 4.3265 | 90 | 95.1766 | 89.9684 | 3.1082 | 90 | 95.9889 | 14.4359 | -18.6873 | 64.2394 | 70.64 | 0.85782
Log | 3168 | 26.4 | 2014-08-22 20:28 | C13EOAT_test | 0.73399 | -0.37508 | 78.6917 | 282.9984 | 112.147 | 1.521 | -0.75986 | 4.1422 | 1.5 | 13.089 | 25.0556 | 2.7009 | 1.3918 | 167.8472 | 99.02 | 4.1559 | 103.1759 | 6.2809 | 103 | 100.6505 | 103.9785 | 104 | 566.3945 | 20.497 | 87.5935 | 80.2537 | 217.3805 | 216.643 | 387.5513 | 83.9236 | 4.3205 | 84 | 1799.671 | 3.7245 | 1800 | 24.7927 | 0.54904 | 25 | 10000000000 | 35.4612 | 32.7244 | 179.9411 | 89.4477 | 89.9687 | 7.8015 | 90 | 186.6015 | 206.7708 | 206.1412 | 195.2307 | 261.8356 | 263.8852 | 241.1615 | 10000000000 | 10000000000 | 39.9507 | 3.4723 | 40 | 10000000000 | 145 | 122.1558 | 39.9838 | 8.321 | 40 | 90.0863 | 89.8548 | 56.798 | 10000000000 | 89.9716 | 4.3297 | 90 | 95.1825 | 89.9706 | 3.1089 | 90 | 95.9945 | 14.4376 | -18.7663 | 64.2376 | 70.66 | 0.85782
Log | 3169 | 26.4083 | 2014-08-22 20:28 | C13EOAT_test | 0.73414 | -0.37508 | 76.2095 | 283.4857 | 115.5788 | 1.5162 | -0.75984 | 4.1425 | 1.5 | 13.0428 | 25.077 | 2.7036 | 1.3918 | 168.0541 | 99.02 | 4.1492 | 103.1692 | 6.2737 | 103 | 100.4851 | 103.9906 | 104 | 574.2935 | 20.5065 | 87.7054 | 80.3487 | 217.3714 | 216.643 | 387.5513 | 84.027 | 4.3199 | 84 | 1800.321 | 3.7235 | 1800 | 24.8162 | 0.55151 | 25 | 10000000000 | 35.2872 | 32.7857 | 179.9825 | 89.4618 | 89.9848 | 7.8012 | 90 | 186.5947 | 206.7778 | 206.6991 | 195.0254 | 261.3554 | 264.4164 | 240.4355 | 10000000000 | 10000000000 | 39.9458 | 3.4813 | 40 | 10000000000 | 145 | 122.2324 | 39.9796 | 8.3215 | 40 | 90.099 | 89.8835 | 56.8722 | 10000000000 | 90.0116 | 4.3171 | 90 | 95.1904 | 89.9912 | 3.1091 | 90 | 95.9904 | 14.4386 | -18.6713 | 64.1416 | 70.64 | 0.85806
Log | 3170 | 26.4167 | 2014-08-22 20:29 | C13EOAT_test | 0.73414 | -0.37508 | 79.5251 | 282.752 | 111.3197 | 1.4836 | -0.75994 | 4.1426 | 1.5 | 12.9912 | 25.0555 | 2.7009 | 1.3918 | 167.7009 | 99.02 | 4.1356 | 103.1556 | 6.2672 | 103 | 100.65 | 104.003 | 104 | 571.3168 | 20.4251 | 87.5253 | 80.1756 | 217.3427 | 216.643 | 387.2076 | 83.8504 | 4.3211 | 84 | 1800.835 | 3.7227 | 1800 | 24.7522 | 0.55615 | 25 | 10000000000 | 35.2831 | 32.7552 | 179.9719 | 89.4908 | 89.966 | 7.8063 | 90 | 186.4736 | 207.0536 | 206.5593 | 194.5599 | 261.1716 | 263.9818 | 240.7533 | 10000000000 | 10000000000 | 39.9593 | 3.4893 | 40 | 10000000000 | 145 | 122.4026 | 39.9908 | 8.3211 | 40 | 90.1008 | 89.8711 | 56.9219 | 10000000000 | 90.0297 | 4.3113 | 90 | 95.1841 | 89.9859 | 3.1097 | 90 | 95.9929 | 14.4391 | -18.8444 | 64.033 | 70.63 | 0.85808
Log | 3171 | 26.425 | 2014-08-22 20:29 | C13EOAT_test | 0.73413 | -0.37414 | 78.8575 | 282.7474 | 114.7192 | 1.5274 | -0.75981 | 4.1432 | 1.5 | 13.0007 | 25.0578 | 2.7035 | 1.3918 | 168.0769 | 99.02 | 4.1289 | 103.1489 | 6.2596 | 103 | 100.6611 | 103.997 | 104 | 562.5104 | 20.4306 | 87.7129 | 80.364 | 217.3583 | 216.643 | 387.2076 | 84.0384 | 4.3198 | 84 | 1800.166 | 3.7237 | 1800 | 24.7275 | 0.56035 | 25 | 10000000000 | 35.204 | 32.7454 | 179.9531 | 89.493 | 89.9446 | 7.8116 | 90 | 186.4281 | 205.6643 | 205.7247 | 194.6399 | 261.3844 | 263.978 | 239.9056 | 10000000000 | 10000000000 | 39.9566 | 3.5005 | 40 | 10000000000 | 145 | 122.4848 | 39.9858 | 8.321 | 40 | 90.0974 | 89.8558 | 56.8551 | 10000000000 | 89.9805 | 4.3258 | 90 | 95.1952 | 89.9766 | 3.1107 | 90 | 95.9979 | 14.4361 | -18.656 | 64.0472 | 70.61 | 0.85812
Log | 3172 | 26.4334 | 2014-08-22 20:30 | C13EOAT_test | 0.73384 | -0.37508 | 80.0431 | 283.4966 | 102.6979 | 1.5033 | -0.75985 | 4.1427 | 1.5 | 13.0053 | 25.0483 | 2.701 | 1.3918 | 167.9193 | 99.02 | 4.1476 | 103.1676 | 6.2511 | 103 | 101.1099 | 103.9991 | 104 | 552.771 | 20.6118 | 87.625 | 80.2943 | 217.3313 | 216.643 | 387.2076 | 83.9597 | 4.321 | 84 | 1800.16 | 3.7238 | 1800 | 24.7496 | 0.56367 | 25 | 10000000000 | 35.2596 | 32.6457 | 179.9991 | 89.5121 | 90.0308 | 7.7985 | 90 | 186.4737 | 206.4924 | 206.3757 | 194.6844 | 262.0131 | 264.6985 | 239.9948 | 10000000000 | 10000000000 | 39.9781 | 3.509 | 40 | 10000000000 | 145 | 122.5973 | 40.0382 | 8.3177 | 40 | 90.1029 | 89.8961 | 56.9061 | 10000000000 | 90.0376 | 4.3006 | 90 | 95.2274 | 89.9995 | 3.1104 | 90 | 95.9987 | 14.4371 | -18.7257 | 64.0591 | 70.63 | 0.85813
Log | 3173 | 26.4417 | 2014-08-22 20:30 | C13EOAT_test | 0.73267 | -0.37508 | 79.185 | 283.1248 | 108.3083 | 1.3193 | -0.75985 | 4.1434 | 1.5 | 12.9954 | 25.0097 | 2.7009 | 1.3918 | 168.3071 | 99.02 | 4.1695 | 103.1895 | 6.2413 | 103 | 101.1398 | 103.994 | 104 | 557.4357 | 20.7107 | 87.7618 | 80.5452 | 217.3497 | 216.643 | 387.2076 | 84.1535 | 4.3203 | 84 | 1799.402 | 3.7248 | 1800 | 24.7632 | 0.56681 | 25 | 10000000000 | 35.277 | 32.6553 | 179.9967 | 89.5036 | 90.0086 | 7.8017 | 90 | 186.5099 | 206.0359 | 206.151 | 194.5504 | 261.3707 | 264.6971 | 239.4911 | 10000000000 | 10000000000 | 39.9449 | 3.5161 | 40 | 10000000000 | 145 | 122.7172 | 40.0406 | 8.3165 | 40 | 90.0954 | 89.9013 | 56.8448 | 10000000000 | 90.021 | 4.3027 | 90 | 95.1879 | 89.9983 | 3.1105 | 90 | 95.9933 | 14.4366 | -18.4748 | 64.037 | 70.62 | 0.85813
Log | 3174 | 26.45 | 2014-08-22 20:31 | C13EOAT_test | 0.73425 | -0.37508 | 84.3941 | 282.6246 | 118.5023 | 1.4587 | -0.75973 | 4.1435 | 1.5 | 13.0432 | 24.8946 | 2.7009 | 1.3918 | 168.0262 | 99.02 | 4.123 | 103.1429 | 6.2365 | 103 | 101.2505 | 103.9895 | 104 | 564.1786 | 20.4453 | 87.6626 | 80.3636 | 217.3958 | 216.643 | 387.2076 | 84.0131 | 4.3184 | 84 | 1799.831 | 3.7243 | 1800 | 24.7821 | 0.56952 | 25 | 10000000000 | 35.2804 | 32.621 | 180.0026 | 89.5203 | 90.0234 | 7.7987 | 90 | 186.5475 | 206.5546 | 206.3112 | 194.7933 | 260.965 | 264.5155 | 239.7991 | 10000000000 | 10000000000 | 39.9292 | 3.5306 | 40 | 10000000000 | 145 | 122.829 | 40.0208 | 8.3166 | 40 | 90.128 | 89.8746 | 56.781 | 10000000000 | 90.0025 | 4.3051 | 90 | 95.18 | 90.0013 | 3.1105 | 90 | 96.0012 | 14.435 | -18.6563 | 64.1352 | 70.64 | 0.85813
Log | 3175 | 26.4583 | 2014-08-22 20:31 | C13EOAT_test | 0.73408 | -0.37508 | 79.7669 | 282.9336 | 115.115 | 1.5184 | -0.75994 | 4.1434 | 1.5 | 13.0957 | 24.912 | 2.7009 | 1.3918 | 168.1158 | 99.02 | 4.1356 | 103.1556 | 6.2285 | 103 | 101.2679 | 103.9822 | 104 | 575.1561 | 20.5214 | 87.7222 | 80.3936 | 217.3746 | 216.643 | 387.5513 | 84.0579 | 4.3171 | 84 | 1800.368 | 3.7234 | 1800 | 24.8413 | 0.57092 | 25 | 10000000000 | 35.3073 | 32.5926 | 180.0296 | 89.5059 | 90.0234 | 7.7976 | 90 | 186.5056 | 207.4708 | 206.8415 | 195.01 | 261.3758 | 263.9178 | 239.5455 | 10000000000 | 10000000000 | 39.959 | 3.5412 | 40 | 10000000000 | 145 | 122.8382 | 40.0164 | 8.316 | 40 | 90.143 | 89.8866 | 56.7772 | 10000000000 | 90.0163 | 4.2973 | 90 | 95.223 | 90.0148 | 3.1098 | 90 | 95.9967 | 14.4332 | -18.6264 | 64.2433 | 70.61 | 0.85812
Log | 3176 | 26.4667 | 2014-08-22 20:32 | C13EOAT_test | 0.734 | -0.37508 | 82.5235 | 283.1293 | 117.1612 | 1.5118 | -0.75986 | 4.1442 | 1.5 | 13.0761 | 25.0414 | 2.7354 | 1.3918 | 167.8696 | 99.02 | 4.1424 | 103.1624 | 6.2209 | 103 | 101.094 | 103.9644 | 104 | 576.1937 | 20.4261 | 87.6013 | 80.2683 | 217.3652 | 216.643 | 387.5513 | 83.9348 | 4.3176 | 84 | 1800.394 | 3.7235 | 1800 | 24.853 | 0.57309 | 25 | 10000000000 | 35.3074 | 32.5501 | 180.0209 | 89.5634 | 90.0305 | 7.7953 | 90 | 186.6415 | 207.3927 | 206.3582 | 194.8994 | 261.0471 | 263.407 | 239.5711 | 10000000000 | 10000000000 | 39.947 | 3.5517 | 40 | 10000000000 | 145 | 122.9633 | 40.0166 | 8.3152 | 40 | 90.1354 | 89.8855 | 56.7393 | 10000000000 | 90.0211 | 4.2917 | 90 | 95.2241 | 90.0105 | 3.1094 | 90 | 95.9944 | 14.4327 | -18.7517 | 64.2007 | 70.61 | 0.85811
Log | 3177 | 26.475 | 2014-08-22 20:32 | C13EOAT_test | 0.73404 | -0.37508 | 77.6448 | 282.7502 | 111.7668 | 1.5085 | -0.75982 | 4.1441 | 1.5 | 13.1003 | 25.0651 | 2.7019 | 1.3918 | 167.689 | 99.02 | 4.1288 | 103.1488 | 6.214 | 103 | 100.7901 | 103.9964 | 104 | 575.3004 | 20.4906 | 87.5148 | 80.1742 | 217.3733 | 216.643 | 387.2076 | 83.8445 | 4.3195 | 84 | 1800.198 | 3.7237 | 1800 | 24.8211 | 0.57629 | 25 | 10000000000 | 35.3027 | 32.4779 | 180.0416 | 89.5447 | 90.0398 | 7.7923 | 90 | 186.4967 | 207.0214 | 206.8459 | 194.4747 | 260.9975 | 263.3948 | 239.7864 | 10000000000 | 10000000000 | 39.9648 | 3.5606 | 40 | 10000000000 | 145 | 122.8432 | 40.0306 | 8.3137 | 40 | 90.1202 | 89.9214 | 56.7204 | 10000000000 | 90.0279 | 4.2851 | 90 | 95.2023 | 90.0208 | 3.1086 | 90 | 95.9922 | 14.43 | -18.8458 | 64.2467 | 70.62 | 0.85807
Log | 3178 | 26.4834 | 2014-08-22 20:33 | C13EOAT_test | 0.73245 | -0.37414 | 81.5383 | 282.472 | 112.0781 | 1.5044 | -0.75988 | 4.1451 | 1.5 | 13.0942 | 25.0557 | 2.7009 | 1.3918 | 167.7507 | 99.02 | 4.1265 | 103.1465 | 6.2065 | 103 | 100.832 | 104.0082 | 104 | 558.8829 | 20.4269 | 87.5352 | 80.2155 | 217.3809 | 216.643 | 387.5513 | 83.8754 | 4.3201 | 84 | 1800.439 | 3.7232 | 1800 | 24.7763 | 0.57999 | 25 | 10000000000 | 35.2874 | 32.524 | 180.0266 | 89.5587 | 90.0376 | 7.79 | 90 | 186.4681 | 204.6688 | 205.4433 | 194.3579 | 261.4033 | 263.8829 | 240.3649 | 10000000000 | 10000000000 | 40.0008 | 3.5605 | 40 | 10000000000 | 145 | 122.8848 | 40.0285 | 8.3126 | 40 | 90.1319 | 89.8948 | 56.6844 | 10000000000 | 90.0055 | 4.2867 | 90 | 95.1671 | 90.0133 | 3.1086 | 90 | 95.9955 | 14.4354 | -18.8044 | 64.2442 | 70.59 | 0.85812
Log | 3179 | 26.4917 | 2014-08-22 20:33 | C13EOAT_test | 0.73414 | -0.37508 | 82.1127 | 283.5781 | 114.1084 | 1.5114 | -0.75982 | 4.1443 | 1.5 | 13.0917 | 25.0306 | 2.7009 | 1.3918 | 167.6952 | 99.02 | 4.1424 | 103.1624 | 6.1979 | 103 | 100.9897 | 103.995 | 104 | 549.3673 | 20.4887 | 87.5177 | 80.1775 | 217.3486 | 216.643 | 387.2076 | 83.8476 | 4.3229 | 84 | 1800.127 | 3.7238 | 1800 | 24.7819 | 0.58289 | 25 | 10000000000 | 35.2829 | 32.6007 | 180.0099 | 89.5576 | 90.0271 | 7.789 | 90 | 186.4104 | 205.8838 | 206.3198 | 194.91 | 261.3619 | 263.8734 | 240.8593 | 10000000000 | 10000000000 | 40.0266 | 3.5589 | 40 | 10000000000 | 145 | 122.9935 | 40.0081 | 8.3125 | 40 | 90.1415 | 89.8683 | 56.6934 | 10000000000 | 90.0156 | 4.2796 | 90 | 95.1957 | 90.0049 | 3.1085 | 90 | 95.995 | 14.4341 | -18.8425 | 64.2366 | 70.58 | 0.85811
Log | 3180 | 26.5 | 2014-08-22 20:34 | C13EOAT_test | 0.73399 | -0.37414 | 79.9947 | 282.1615 | 113.6944 | 1.481 | -0.75979 | 4.1446 | 1.5 | 13.0893 | 25.0554 | 2.7009 | 1.3918 | 167.7394 | 99.02 | 4.1085 | 103.1285 | 6.1932 | 103 | 101.2072 | 103.9799 | 104 | 558.0473 | 20.8173 | 87.5146 | 80.2248 | 217.3524 | 216.643 | 387.5513 | 83.8697 | 4.3252 | 84 | 1799.432 | 3.7249 | 1800 | 24.8056 | 0.58545 | 25 | 10000000000 | 35.2722 | 32.5698 | 180.0569 | 89.5512 | 90.0504 | 7.7822 | 90 | 186.5178 | 206.3531 | 206.6371 | 194.4692 | 261.6993 | 263.8805 | 240.4507 | 10000000000 | 10000000000 | 40.0352 | 3.5487 | 40 | 10000000000 | 145 | 123.0926 | 40.0322 | 8.3105 | 40 | 90.1514 | 89.9055 | 56.6638 | 10000000000 | 89.9904 | 4.2842 | 90 | 95.1965 | 90.0285 | 3.1071 | 90 | 95.9934 | 14.4336 | -18.7952 | 64.2304 | 70.58 | 0.85813
Log | 3181 | 26.5083 | 2014-08-22 20:34 | C13EOAT_test | 0.7343 | -0.37508 | 80.2585 | 283.1213 | 117.7326 | 1.502 | -0.75982 | 4.1449 | 1.5 | 13.0929 | 24.9429 | 2.7009 | 1.3918 | 167.6429 | 99.02 | 4.1492 | 103.1692 | 6.1828 | 103 | 101.1607 | 103.9908 | 104 | 566.7537 | 20.5097 | 87.4874 | 80.1554 | 217.4002 | 216.643 | 387.5513 | 83.8214 | 4.3262 | 84 | 1799.989 | 3.724 | 1800 | 24.8069 | 0.58833 | 25 | 10000000000 | 35.2768 | 32.6619 | 180.044 | 89.5161 | 90.049 | 7.7796 | 90 | 186.5372 | 206.7153 | 206.9657 | 194.668 | 261.3784 | 264.3591 | 241.0124 | 10000000000 | 10000000000 | 40.0481 | 3.5397 | 40 | 10000000000 | 145 | 123.1169 | 40.0173 | 8.3106 | 40 | 90.1626 | 89.8814 | 56.6299 | 10000000000 | 89.9966 | 4.281 | 90 | 95.2432 | 90.022 | 3.1066 | 90 | 96.0001 | 14.4348 | -18.8646 | 64.2403 | 70.59 | 0.85813
Log | 3182 | 26.5167 | 2014-08-22 20:35 | C13EOAT_test | 0.73398 | -0.37414 | 79.2487 | 283.1099 | 110.5885 | 1.525 | -0.75999 | 4.145 | 1.5 | 13.0971 | 25.0201 | 2.7009 | 1.3918 | 167.9074 | 99.02 | 4.1492 | 103.1692 | 6.1739 | 103 | 101.2169 | 103.9764 | 104 | 569.603 | 20.4334 | 87.6274 | 80.28 | 217.3323 | 216.643 | 387.5513 | 83.9537 | 4.3276 | 84 | 1799.733 | 3.7243 | 1800 | 24.8066 | 0.59116 | 25 | 10000000000 | 35.2627 | 32.6052 | 180.0437 | 89.5286 | 90.0133 | 7.7832 | 90 | 186.564 | 206.8062 | 206.8745 | 194.7825 | 260.95 | 263.6286 | 240.7439 | 10000000000 | 10000000000 | 40.0555 | 3.5275 | 40 | 10000000000 | 145 | 123.1337 | 40.0276 | 8.3094 | 40 | 90.1385 | 89.9051 | 56.6757 | 10000000000 | 89.9887 | 4.2826 | 90 | 95.2139 | 90.0218 | 3.1059 | 90 | 95.9968 | 14.4327 | -18.74 | 64.2451 | 70.6 | 0.85809
Log | 3183 | 26.525 | 2014-08-22 20:35 | C13EOAT_test | 0.73416 | -0.37508 | 78.8265 | 282.8561 | 114.6731 | 1.5251 | -0.75989 | 4.1456 | 1.5 | 13.0792 | 25.1129 | 2.7667 | 1.3918 | 167.5079 | 99.02 | 4.1221 | 103.1421 | 6.1686 | 103 | 101.1126 | 104.0016 | 104 | 571.8818 | 20.5053 | 87.4147 | 80.0932 | 217.3968 | 216.643 | 387.2076 | 83.754 | 4.3297 | 84 | 1800.188 | 3.7236 | 1800 | 24.817 | 0.59369 | 25 | 10000000000 | 35.305 | 32.7385 | 180.0253 | 89.5129 | 89.9994 | 7.7845 | 90 | 186.4968 | 205.0247 | 205.6025 | 194.2833 | 262.1097 | 264.39 | 241.3079 | 10000000000 | 10000000000 | 40.0816 | 3.5091 | 40 | 10000000000 | 145 | 123.108 | 40.038 | 8.3083 | 40 | 90.1303 | 89.895 | 56.7019 | 10000000000 | 90.003 | 4.2785 | 90 | 95.1932 | 90.0126 | 3.1058 | 90 | 95.9941 | 14.4354 | -18.9268 | 64.2125 | 70.57 | 0.85811
Log | 3184 | 26.5333 | 2014-08-22 20:36 | C13EOAT_test | 0.73399 | -0.37508 | 80.6108 | 282.3772 | 115.3455 | 1.5131 | -0.7599 | 4.1452 | 1.5 | 13.0911 | 25.0012 | 2.7009 | 1.3918 | 167.5929 | 99.0275 | 4.1153 | 103.1428 | 6.1615 | 103 | 100.9416 | 104.0157 | 104 | 565.1411 | 20.4251 | 87.4651 | 80.1278 | 217.3991 | 216.643 | 387.2076 | 83.7965 | 4.3328 | 84 | 1800.535 | 3.7232 | 1800 | 24.7991 | 0.5968 | 25 | 10000000000 | 35.2801 | 32.6044 | 180.0116 | 89.5819 | 90.0264 | 7.7796 | 90 | 186.5713 | 205.6704 | 206.0197 | 194.0388 | 262.3688 | 264.1526 | 240.8939 | 10000000000 | 10000000000 | 40.0994 | 3.4899 | 40 | 10000000000 | 145 | 123.0898 | 40.0509 | 8.3067 | 40 | 90.1259 | 89.8857 | 56.7821 | 10000000000 | 90.004 | 4.2782 | 90 | 95.2087 | 90.0058 | 3.1057 | 90 | 96.0092 | 14.4373 | -18.8997 | 64.2415 | 70.57 | 0.85806
Log | 3185 | 26.5417 | 2014-08-22 20:36 | C13EOAT_test | 0.73403 | -0.37414 | 78.9328 | 283.0861 | 113.1507 | 1.493 | -0.75988 | 4.1458 | 1.5 | 13.0926 | 25.0323 | 2.7009 | 1.3918 | 167.906 | 99.0202 | 4.1538 | 103.1739 | 6.1518 | 103 | 101.0792 | 104.002 | 104 | 556.7167 | 20.4275 | 87.6155 | 80.2905 | 217.3837 | 216.643 | 387.5513 | 83.953 | 4.3328 | 84 | 1800.43 | 3.7232 | 1800 | 24.8088 | 0.59939 | 25 | 10000000000 | 35.3043 | 32.5767 | 179.9682 | 89.528 | 90.0095 | 7.782 | 90 | 186.5281 | 204.8377 | 205.153 | 194.3829 | 262.2286 | 264.5918 | 240.7454 | 10000000000 | 10000000000 | 40.1057 | 3.4683 | 40 | 10000000000 | 145 | 123.1029 | 40.0072 | 8.3077 | 40 | 90.1251 | 89.8431 | 56.7713 | 10000000000 | 89.9902 | 4.2845 | 90 | 95.1962 | 89.9841 | 3.1065 | 90 | 96.0056 | 14.4372 | -18.7297 | 64.2443 | 70.58 | 0.85812
Log | 3186 | 26.55 | 2014-08-22 20:37 | C13EOAT_test | 0.73396 | -0.37508 | 81.8577 | 282.7502 | 123.4937 | 1.5194 | -0.75995 | 4.1449 | 1.5 | 13.0902 | 25.0304 | 2.7009 | 1.3918 | 167.6923 | 99.0206 | 4.1492 | 103.1698 | 6.1437 | 103 | 100.9992 | 104.0026 | 104 | 552.1418 | 20.7021 | 87.5157 | 80.1766 | 217.4277 | 216.643 | 387.5513 | 83.8462 | 4.3364 | 84 | 1799.507 | 3.7248 | 1800 | 24.841 | 0.6016 | 25 | 10000000000 | 35.2968 | 32.5413 | 180.0083 | 89.5199 | 90.001 | 7.7831 | 90 | 186.4636 | 205.3465 | 205.3966 | 194.3846 | 261.8095 | 265.0675 | 240.4689 | 10000000000 | 10000000000 | 40.0608 | 3.4467 | 40 | 10000000000 | 145 | 123.1759 | 40.0383 | 8.3051 | 40 | 90.1207 | 89.8876 | 56.7869 | 10000000000 | 90.0054 | 4.2818 | 90 | 95.1915 | 90.0041 | 3.1058 | 90 | 96.0088 | 14.437 | -18.844 | 64.2391 | 70.57 | 0.85813
Log | 3187 | 26.5583 | 2014-08-22 20:37 | C13EOAT_test | 0.73161 | -0.37508 | 76.1083 | 283.1367 | 110.2533 | 1.4564 | -0.75978 | 4.146 | 1.5 | 13.1309 | 25.0528 | 2.7009 | 1.3918 | 167.9194 | 99.0254 | 4.1275 | 103.1529 | 6.1371 | 103 | 100.8197 | 104.0166 | 104 | 560.6801 | 20.5749 | 87.6175 | 80.3019 | 217.3701 | 216.643 | 387.5513 | 83.9597 | 4.3372 | 84 | 1800.034 | 3.7239 | 1800 | 24.8214 | 0.60474 | 25 | 10000000000 | 35.2739 | 32.558 | 179.9787 | 89.4921 | 89.9949 | 7.7845 | 90 | 186.5401 | 205.6837 | 205.8871 | 194.6785 | 261.4101 | 264.3112 | 240.0254 | 10000000000 | 10000000000 | 40.0451 | 3.433 | 40 | 10000000000 | 145 | 123.2689 | 40.0345 | 8.3044 | 40 | 90.112 | 89.8666 | 56.7945 | 10000000000 | 89.9768 | 4.2957 | 90 | 95.1695 | 89.9893 | 3.1062 | 90 | 96.0056 | 14.436 | -18.7235 | 64.3235 | 70.56 | 0.85812
Log | 3188 | 26.5667 | 2014-08-22 20:38 | C13EOAT_test | 0.73396 | -0.37414 | 78.0518 | 282.751 | 120.202 | 1.5166 | -0.75976 | 4.1451 | 1.5 | 13.1327 | 25.0048 | 2.7009 | 1.3918 | 167.8346 | 99.0282 | 4.1424 | 103.1706 | 6.1276 | 103 | 100.7622 | 104.029 | 104 | 565.3867 | 20.6267 | 87.5648 | 80.2698 | 217.342 | 216.643 | 387.5513 | 83.9173 | 4.3396 | 84 | 1800.018 | 3.7238 | 1800 | 24.8275 | 0.60713 | 25 | 10000000000 | 35.2598 | 32.5552 | 179.9896 | 89.4724 | 89.9879 | 7.7859 | 90 | 186.5246 | 206.3048 | 206.2919 | 194.5037 | 262.0158 | 264.3463 | 239.7703 | 10000000000 | 10000000000 | 40.0136 | 3.4251 | 40 | 10000000000 | 145 | 123.2499 | 40.0204 | 8.3046 | 40 | 90.1284 | 89.8612 | 56.7833 | 10000000000 | 89.9706 | 4.3002 | 90 | 95.1963 | 89.9948 | 3.1057 | 90 | 96.006 | 14.4339 | -18.7584 | 64.323 | 70.56 | 0.85813
Log | 3189 | 26.575 | 2014-08-22 20:38 | C13EOAT_test | 0.73399 | -0.37508 | 75.5977 | 282.7495 | 107.239 | 1.4986 | -0.75989 | 4.1454 | 1.5 | 13.1369 | 25.0407 | 2.7009 | 1.3918 | 167.7027 | 99.0247 | 4.1356 | 103.1604 | 6.121 | 103 | 100.9398 | 104.0131 | 104 | 576.5706 | 20.5336 | 87.5194 | 80.1833 | 217.3439 | 216.643 | 387.5513 | 83.8513 | 4.3427 | 84 | 1799.349 | 3.7249 | 1800 | 24.8291 | 0.60945 | 25 | 10000000000 | 35.3153 | 32.4811 | 180.0251 | 89.4828 | 89.9897 | 7.7858 | 90 | 186.5852 | 207.0678 | 206.0717 | 195.0364 | 261.4646 | 264.0572 | 239.7248 | 10000000000 | 10000000000 | 39.9553 | 3.4271 | 40 | 10000000000 | 145 | 123.2376 | 40.0228 | 8.3037 | 40 | 90.1263 | 89.8988 | 56.7533 | 10000000000 | 90.0046 | 4.2903 | 90 | 95.2018 | 90.0125 | 3.1047 | 90 | 96.0072 | 14.4334 | -18.8414 | 64.331 | 70.54 | 0.85813
Log | 3190 | 26.5833 | 2014-08-22 20:39 | C13EOAT_test | 0.73429 | -0.37508 | 77.5295 | 282.3835 | 108.889 | 1.525 | -0.75986 | 4.1451 | 1.5 | 13.1322 | 25.0592 | 2.7033 | 1.3918 | 167.8814 | 99.02 | 4.1492 | 103.1692 | 6.1123 | 103 | 101.0663 | 103.999 | 104 | 576.9531 | 20.4336 | 87.6079 | 80.2735 | 217.3763 | 216.643 | 387.2076 | 83.9407 | 4.3431 | 84 | 1799.734 | 3.7242 | 1800 | 24.8105 | 0.61214 | 25 | 10000000000 | 35.3278 | 32.5038 | 180.0139 | 89.5054 | 89.9956 | 7.7852 | 90 | 186.4204 | 205.4249 | 205.1319 | 194.4639 | 262.0079 | 265.297 | 240.7317 | 10000000000 | 10000000000 | 39.9358 | 3.4338 | 40 | 10000000000 | 145 | 123.1886 | 40.0205 | 8.3033 | 40 | 90.1284 | 89.8855 | 56.7486 | 10000000000 | 89.9891 | 4.2976 | 90 | 95.1585 | 90.007 | 3.1048 | 90 | 95.9917 | 14.4345 | -18.7465 | 64.3231 | 70.55 | 0.85813
Log | 3191 | 26.5917 | 2014-08-22 20:39 | C13EOAT_test | 0.73368 | -0.37508 | 76.9968 | 283.0619 | 117.0647 | 1.5222 | -0.75984 | 4.145 | 1.5 | 13.134 | 25.0562 | 2.7009 | 1.3918 | 167.9277 | 99.0359 | 4.1288 | 103.1647 | 6.104 | 103 | 100.954 | 104.0248 | 104 | 571.1204 | 20.4253 | 87.6341 | 80.2935 | 217.3407 | 216.643 | 387.5513 | 83.9638 | 4.344 | 84 | 1799.997 | 3.7239 | 1800 | 24.7701 | 0.61573 | 25 | 10000000000 | 35.2888 | 32.5613 | 180.018 | 89.4797 | 89.9748 | 7.7894 | 90 | 186.4179 | 204.4213 | 205.2589 | 194.3105 | 262.215 | 264.5932 | 240.275 | 10000000000 | 10000000000 | 39.9461 | 3.4444 | 40 | 10000000000 | 145 | 123.1126 | 40.0257 | 8.3024 | 40 | 90.112 | 89.9059 | 56.7081 | 10000000000 | 90.0024 | 4.2953 | 90 | 95.1964 | 90.009 | 3.1047 | 90 | 96.0142 | 14.4348 | -18.7423 | 64.3276 | 70.55 | 0.85813
Log | 3192 | 26.6 | 2014-08-22 20:40 | C13EOAT_test | 0.73448 | -0.37508 | 76.5887 | 282.7504 | 116.2082 | 1.5285 | -0.75999 | 4.1452 | 1.5 | 13.1343 | 25.0133 | 2.7022 | 1.3918 | 167.7971 | 99.0472 | 4.1356 | 103.1828 | 6.0951 | 103 | 101.0182 | 104.0128 | 104 | 557.0645 | 20.4263 | 87.5612 | 80.2359 | 217.3721 | 216.643 | 387.5513 | 83.8986 | 4.3445 | 84 | 1800.284 | 3.7235 | 1800 | 24.7866 | 0.61834 | 25 | 10000000000 | 35.255 | 32.5716 | 180.0203 | 89.4896 | 89.9827 | 7.7886 | 90 | 186.4649 | 205.2511 | 205.8268 | 194.0897 | 262.1039 | 264.7043 | 240.2283 | 10000000000 | 10000000000 | 39.8833 | 3.4674 | 40 | 10000000000 | 145 | 123.2467 | 40.025 | 8.3014 | 40 | 90.1273 | 89.893 | 56.7096 | 10000000000 | 89.9999 | 4.2986 | 90 | 95.2108 | 90.0101 | 3.1048 | 90 | 96.0125 | 14.438 | -18.8113 | 64.3346 | 70.55 | 0.85813
Log | 3193 | 26.6083 | 2014-08-22 20:40 | C13EOAT_test | 0.73399 | -0.37508 | 78.1927 | 282.7623 | 108.3882 | 1.5033 | -0.75985 | 4.1449 | 1.5 | 13.1104 | 24.9129 | 2.7009 | 1.3918 | 167.5376 | 99.0211 | 4.124 | 103.1451 | 6.0899 | 103 | 101.0204 | 104.0238 | 104 | 548.655 | 20.4264 | 87.433 | 80.1046 | 217.4041 | 216.643 | 387.2076 | 83.7688 | 4.3469 | 84 | 1799.581 | 3.7245 | 1800 | 24.79 | 0.62122 | 25 | 10000000000 | 35.2439 | 32.5537 | 180.0137 | 89.4902 | 89.9887 | 7.7884 | 90 | 186.5217 | 206.7454 | 206.8289 | 194.5874 | 261.4701 | 263.6152 | 239.6913 | 10000000000 | 10000000000 | 39.9019 | 3.489 | 40 | 10000000000 | 145 | 123.1975 | 40.037 | 8.2996 | 40 | 90.1224 | 89.8913 | 56.7499 | 10000000000 | 89.993 | 4.3033 | 90 | 95.2008 | 90.0069 | 3.1047 | 90 | 96.0098 | 14.4365 | -18.9165 | 64.2809 | 70.54 | 0.85812
Log | 3194 | 26.6167 | 2014-08-22 20:41 | C13EOAT_test | 0.73373 | -0.37508 | 76.444 | 283.0938 | 113.9277 | 1.4908 | -0.75994 | 4.1455 | 1.5 | 13.0929 | 24.8896 | 2.7009 | 1.3918 | 167.9947 | 99.049 | 4.1395 | 103.1885 | 6.0783 | 103 | 101.0614 | 104.0152 | 104 | 558.2488 | 20.431 | 87.6579 | 80.3368 | 217.3459 | 216.643 | 387.5513 | 83.9973 | 4.346 | 84 | 1800.353 | 3.7233 | 1800 | 24.7994 | 0.62399 | 25 | 10000000000 | 35.2334 | 32.501 | 180.0272 | 89.4888 | 89.9734 | 7.7915 | 90 | 186.4915 | 206.2547 | 205.8667 | 194.354 | 261.1032 | 264.1343 | 239.2884 | 10000000000 | 10000000000 | 39.8616 | 3.5156 | 40 | 10000000000 | 145 | 123.3135 | 40.04 | 8.2984 | 40 | 90.1333 | 89.8939 | 56.7262 | 10000000000 | 89.9871 | 4.3083 | 90 | 95.1564 | 90.0136 | 3.1043 | 90 | 96.0227 | 14.4382 | -18.7122 | 64.2471 | 70.54 | 0.85812
Log | 3195 | 26.625 | 2014-08-22 20:41 | C13EOAT_test | 0.73396 | -0.37508 | 75.5581 | 282.7978 | 115.5261 | 1.5175 | -0.75978 | 4.1446 | 1.5 | 13.091 | 24.8918 | 2.7009 | 1.3918 | 167.7415 | 99.0462 | 4.1091 | 103.1553 | 6.0722 | 103 | 100.9107 | 104.0215 | 104 | 570.4257 | 20.4813 | 87.5409 | 80.2006 | 217.4029 | 216.643 | 387.2076 | 83.8707 | 4.3482 | 84 | 1800.338 | 3.7234 | 1800 | 24.793 | 0.627 | 25 | 10000000000 | 35.2798 | 32.5356 | 180.0273 | 89.4681 | 89.9836 | 7.7906 | 90 | 186.418 | 204.3229 | 204.8939 | 194.2632 | 261.7106 | 264.8393 | 240.0178 | 10000000000 | 10000000000 | 39.8919 | 3.538 | 40 | 10000000000 | 145 | 123.227 | 40.0276 | 8.2981 | 40 | 90.1342 | 89.8931 | 56.6345 | 10000000000 | 89.9931 | 4.3076 | 90 | 95.1685 | 90.0136 | 3.1038 | 90 | 96.0214 | 14.4375 | -18.8456 | 64.2417 | 70.53 | 0.85813
Log | 3196 | 26.6334 | 2014-08-22 20:42 | C13EOAT_test | 0.72958 | -0.37508 | 79.4551 | 282.7466 | 118.514 | 1.4462 | -0.75995 | 4.1449 | 1.5 | 13.0916 | 25.0355 | 2.705 | 1.3918 | 168.1996 | 99.0425 | 4.1085 | 103.151 | 6.0654 | 103 | 100.6005 | 104.0186 | 104 | 571.4427 | 20.5066 | 87.7439 | 80.4557 | 217.372 | 216.643 | 387.5513 | 84.0998 | 4.3484 | 84 | 1800.391 | 3.7233 | 1800 | 24.7924 | 0.62983 | 25 | 10000000000 | 35.2601 | 32.5615 | 180.0015 | 89.4836 | 89.992 | 7.7898 | 90 | 186.4489 | 205.0511 | 205.4998 | 194.3413 | 261.8629 | 264.4607 | 240.0688 | 10000000000 | 10000000000 | 39.9399 | 3.559 | 40 | 10000000000 | 145 | 123.2133 | 40.0322 | 8.2972 | 40 | 90.0977 | 89.9039 | 56.6409 | 10000000000 | 90.0016 | 4.3057 | 90 | 95.2232 | 90.0008 | 3.1037 | 90 | 96.019 | 14.4361 | -18.5868 | 64.2402 | 70.52 | 0.85808
Log | 3197 | 26.6417 | 2014-08-22 20:42 | C13EOAT_test | 0.73427 | -0.37508 | 82.8529 | 282.6676 | 97.4676 | 1.4958 | -0.75984 | 4.1442 | 1.5 | 13.1318 | 25.0558 | 2.7492 | 1.3918 | 167.7995 | 99.05 | 4.0495 | 103.0995 | 6.0622 | 103 | 100.9342 | 104.0095 | 104 | 573.3054 | 20.4381 | 87.5615 | 80.238 | 217.3787 | 216.643 | 387.5513 | 83.8997 | 4.3493 | 84 | 1800.211 | 3.7236 | 1800 | 24.7862 | 0.63311 | 25 | 10000000000 | 35.2548 | 32.6603 | 180.028 | 89.5144 | 89.9758 | 7.7934 | 90 | 186.4216 | 204.4616 | 205.4729 | 194.0891 | 261.7537 | 263.8521 | 240.1634 | 10000000000 | 10000000000 | 39.9817 | 3.5662 | 40 | 10000000000 | 145 | 123.1782 | 40.0053 | 8.2979 | 40 | 90.1339 | 89.8942 | 56.6166 | 10000000000 | 90.021 | 4.2991 | 90 | 95.2059 | 90.014 | 3.1028 | 90 | 96.0266 | 14.4381 | -18.812 | 64.3293 | 70.53 | 0.858
Log | 3198 | 26.65 | 2014-08-22 20:43 | C13EOAT_test | 0.73401 | -0.37414 | 81.9185 | 283.0426 | 109.1641 | 1.5251 | -0.75988 | 4.1438 | 1.5 | 13.188 | 25.0559 | 2.7735 | 1.3918 | 168.1088 | 99.0495 | 4.1017 | 103.1512 | 6.0533 | 103 | 101.264 | 104.0059 | 104 | 565.5947 | 20.4251 | 87.7357 | 80.3732 | 217.4246 | 216.643 | 387.5513 | 84.0544 | 4.3513 | 84 | 1799.606 | 3.7245 | 1800 | 24.8371 | 0.63477 | 25 | 10000000000 | 35.294 | 32.5856 | 180.0355 | 89.5085 | 89.9979 | 7.7907 | 90 | 186.4042 | 204.8755 | 205.5454 | 194.4544 | 261.673 | 264.0673 | 240.251 | 10000000000 | 10000000000 | 40.0438 | 3.5595 | 40 | 10000000000 | 145 | 123.0855 | 40.0202 | 8.2965 | 40 | 90.1239 | 89.9116 | 56.593 | 10000000000 | 90.0258 | 4.2947 | 90 | 95.2198 | 90.0178 | 3.1023 | 90 | 96.0216 | 14.4391 | -18.6763 | 64.4507 | 70.51 | 0.85811
Log | 3199 | 26.6583 | 2014-08-22 20:43 | C13EOAT_test | 0.73407 | -0.37508 | 80.6522 | 283.1306 | 102.8891 | 1.5172 | -0.7598 | 4.1443 | 1.5 | 13.2172 | 24.9606 | 2.7009 | 1.3918 | 167.8567 | 99.0244 | 4.1356 | 103.16 | 6.0451 | 103 | 101.1255 | 104.0048 | 104 | 557.9842 | 20.4251 | 87.5969 | 80.2598 | 217.3622 | 216.643 | 387.2076 | 83.9284 | 4.3522 | 84 | 1800.056 | 3.7239 | 1800 | 24.8627 | 0.63664 | 25 | 10000000000 | 35.2989 | 32.6269 | 180.0139 | 89.5186 | 89.9754 | 7.795 | 90 | 186.4299 | 205.5746 | 205.4371 | 194.7248 | 261.7027 | 264.3769 | 240.852 | 10000000000 | 10000000000 | 40.0745 | 3.5423 | 40 | 10000000000 | 145 | 123.1357 | 40.0452 | 8.2943 | 40 | 90.1127 | 89.9011 | 56.5522 | 10000000000 | 90.0446 | 4.2847 | 90 | 95.1805 | 90.0069 | 3.1027 | 90 | 96.0133 | 14.4368 | -18.7646 | 64.508 | 70.5 | 0.85813
Log | 3200 | 26.6667 | 2014-08-22 20:44 | C13EOAT_test | 0.73363 | -0.37414 | 78.7776 | 283.5804 | 125.7266 | 1.5183 | -0.75993 | 4.1441 | 1.5 | 13.1818 | 25.0505 | 2.7127 | 1.3918 | 167.7875 | 99.0207 | 4.0678 | 103.0885 | 6.0435 | 103 | 101.1112 | 103.991 | 104 | 555.1606 | 20.4725 | 87.5749 | 80.2126 | 217.386 | 216.643 | 387.2076 | 83.8937 | 4.3546 | 84 | 1799.716 | 3.7244 | 1800 | 24.8286 | 0.63993 | 25 | 10000000000 | 35.2556 | 32.6334 | 179.9964 | 89.5052 | 89.9956 | 7.7928 | 90 | 186.4271 | 205.3744 | 205.3656 | 194.4371 | 261.4901 | 264.3483 | 240.7211 | 10000000000 | 10000000000 | 40.129 | 3.5193 | 40 | 10000000000 | 145 | 123.2104 | 40.0344 | 8.2941 | 40 | 90.1192 | 89.8772 | 56.5999 | 10000000000 | 90.0084 | 4.297 | 90 | 95.1732 | 89.9982 | 3.103 | 90 | 96.0092 | 14.439 | -18.8081 | 64.4373 | 70.5 | 0.85813
Log | 3201 | 26.675 | 2014-08-22 20:44 | C13EOAT_test | 0.73285 | -0.37508 | 78.8381 | 283.17 | 115.984 | 1.5128 | -0.76 | 4.1449 | 1.5 | 13.1393 | 24.9805 | 2.7009 | 1.3918 | 167.9979 | 99.0209 | 4.095 | 103.1159 | 6.0362 | 103 | 101.0677 | 103.9851 | 104 | 562.8958 | 20.5639 | 87.6553 | 80.3426 | 217.3926 | 216.643 | 387.2076 | 83.999 | 4.3553 | 84 | 1799.618 | 3.7244 | 1800 | 24.7931 | 0.64378 | 25 | 10000000000 | 35.2149 | 32.564 | 180.0013 | 89.4987 | 89.9795 | 7.7962 | 90 | 186.4076 | 206.5913 | 206.0944 | 193.9634 | 261.6891 | 264.0074 | 240.2947 | 10000000000 | 10000000000 | 40.1058 | 3.4936 | 40 | 10000000000 | 145 | 123.2392 | 40.0249 | 8.2938 | 40 | 90.1254 | 89.876 | 56.5948 | 10000000000 | 89.9857 | 4.3057 | 90 | 95.2053 | 90.0007 | 3.1029 | 90 | 96.0007 | 14.4344 | -18.6783 | 64.3379 | 70.49 | 0.85804
Log | 3202 | 26.6834 | 2014-08-22 20:45 | C13EOAT_test | 0.73399 | -0.37508 | 79.3373 | 283.1214 | 108.7687 | 1.5099 | -0.75979 | 4.1446 | 1.5 | 13.0857 | 24.9276 | 2.7009 | 1.3918 | 167.7975 | 99.0238 | 4.0678 | 103.0916 | 6.0332 | 103 | 100.9315 | 103.9956 | 104 | 565.2771 | 20.5056 | 87.5514 | 80.2461 | 217.3848 | 216.643 | 387.2076 | 83.8988 | 4.3575 | 84 | 1800.179 | 3.7237 | 1800 | 24.755 | 0.64787 | 25 | 10000000000 | 35.2091 | 32.5033 | 180.0143 | 89.4697 | 89.9796 | 7.7967 | 90 | 186.4335 | 204.791 | 205.8246 | 194.2981 | 261.6118 | 264.3277 | 240.691 | 10000000000 | 10000000000 | 40.0828 | 3.4719 | 40 | 10000000000 | 145 | 123.2616 | 39.995 | 8.295 | 40 | 90.1351 | 89.8791 | 56.5667 | 10000000000 | 89.9808 | 4.3091 | 90 | 95.2075 | 90.0071 | 3.1021 | 90 | 96.0027 | 14.4359 | -18.7777 | 64.2271 | 70.5 | 0.85807
Log | 3203 | 26.6917 | 2014-08-22 20:45 | C13EOAT_test | 0.732 | -0.37508 | 79.1009 | 282.7734 | 104.6294 | 1.4759 | -0.75989 | 4.1458 | 1.5 | 13.0926 | 25.0548 | 2.8175 | 1.3918 | 167.9974 | 99.035 | 4.0152 | 103.0502 | 6.033 | 103 | 101.0715 | 103.9821 | 104 | 573.9578 | 20.4627 | 87.6527 | 80.3447 | 217.4104 | 216.643 | 387.2076 | 83.9987 | 4.359 | 84 | 1800.189 | 3.7236 | 1800 | 24.7744 | 0.65096 | 25 | 10000000000 | 35.2336 | 32.5252 | 179.9726 | 89.4822 | 89.9779 | 7.798 | 90 | 186.4444 | 206.7102 | 206.5797 | 194.2551 | 261.2119 | 264.1201 | 240.2876 | 10000000000 | 10000000000 | 40.0947 | 3.4478 | 40 | 10000000000 | 145 | 123.236 | 39.9794 | 8.2959 | 40 | 90.1038 | 89.8688 | 56.5288 | 10000000000 | 90.0085 | 4.3021 | 90 | 95.1966 | 89.9863 | 3.1027 | 90 | 96.0025 | 14.4364 | -18.6903 | 64.2429 | 70.48 | 0.85812
Log | 3204 | 26.7 | 2014-08-22 20:46 | C13EOAT_test | 0.73379 | -0.37414 | 78.511 | 283.3059 | 117.3473 | 1.5025 | -0.75993 | 4.1453 | 1.5 | 13.1421 | 25.0428 | 2.7014 | 1.3918 | 167.6878 | 99.02 | 4.0272 | 103.0472 | 6.0311 | 103 | 101.1281 | 103.9956 | 104 | 575.641 | 20.5213 | 87.5144 | 80.1734 | 217.3396 | 216.643 | 387.2076 | 83.8439 | 4.3626 | 84 | 1800.079 | 3.7237 | 1800 | 24.7712 | 0.65448 | 25 | 10000000000 | 35.253 | 32.4754 | 180.0084 | 89.5035 | 89.9793 | 7.7993 | 90 | 186.4217 | 207.2106 | 206.5429 | 194.1604 | 261.8036 | 264.1114 | 240.3986 | 10000000000 | 10000000000 | 40.0543 | 3.4309 | 40 | 10000000000 | 145 | 123.2046 | 39.9942 | 8.2954 | 40 | 90.1218 | 89.8867 | 56.4817 | 10000000000 | 90.0091 | 4.3034 | 90 | 95.1838 | 90.0042 | 3.1019 | 90 | 96.0004 | 14.4368 | -18.8466 | 64.3487 | 70.48 | 0.85813
Log | 3205 | 26.7083 | 2014-08-22 20:46 | C13EOAT_test | 0.73399 | -0.37508 | 75.0159 | 283.1642 | 117.9142 | 1.5228 | -0.75995 | 4.1454 | 1.5 | 13.1844 | 25.0522 | 2.7009 | 1.3918 | 167.4814 | 99.02 | 4.0197 | 103.0397 | 6.0292 | 103 | 100.9085 | 103.9634 | 104 | 571.8074 | 20.4251 | 87.4109 | 80.0704 | 217.3953 | 216.643 | 387.2076 | 83.7407 | 4.3663 | 84 | 1800.385 | 3.7233 | 1800 | 24.8016 | 0.65713 | 25 | 10000000000 | 35.2409 | 32.4977 | 180.0176 | 89.4835 | 89.9845 | 7.8001 | 90 | 186.4774 | 207.5273 | 206.6444 | 194.4721 | 261.6901 | 263.8376 | 240.4228 | 10000000000 | 10000000000 | 39.9707 | 3.4324 | 40 | 10000000000 | 145 | 123.1408 | 39.9947 | 8.2957 | 40 | 90.1058 | 89.9118 | 56.461 | 10000000000 | 90.0012 | 4.3063 | 90 | 95.2016 | 90.0088 | 3.1018 | 90 | 96.0015 | 14.4359 | -18.9496 | 64.4367 | 70.48 | 0.85813
Log | 3206 | 26.7167 | 2014-08-22 20:47 | C13EOAT_test | 0.73417 | -0.37508 | 76.9687 | 282.7795 | 108.0007 | 1.5125 | -0.75983 | 4.1455 | 1.5 | 13.2283 | 25.051 | 2.7177 | 1.3918 | 167.48 | 99.02 | 4.0064 | 103.0264 | 6.0287 | 103 | 100.7515 | 104.0087 | 104 | 554.7738 | 20.4808 | 87.4104 | 80.0697 | 217.383 | 216.643 | 387.2076 | 83.74 | 4.3696 | 84 | 1799.835 | 3.7242 | 1800 | 24.8033 | 0.66003 | 25 | 10000000000 | 35.1521 | 32.4783 | 179.9912 | 89.4943 | 89.9926 | 7.8001 | 90 | 186.4315 | 205.9617 | 205.6163 | 194.0002 | 261.6817 | 264.8193 | 240.7552 | 10000000000 | 10000000000 | 39.941 | 3.4436 | 40 | 10000000000 | 145 | 123.1375 | 39.9977 | 8.2958 | 40 | 90.1158 | 89.8753 | 56.4239 | 10000000000 | 90.0152 | 4.2995 | 90 | 95.1921 | 89.9956 | 3.1026 | 90 | 95.9945 | 14.4357 | -18.9503 | 64.5293 | 70.47 | 0.85813
Log | 3207 | 26.725 | 2014-08-22 20:47 | C13EOAT_test | 0.73368 | -0.37414 | 79.7112 | 282.7078 | 120.6187 | 1.515 | -0.75997 | 4.1455 | 1.5 | 13.2289 | 25.0392 | 2.7012 | 1.3918 | 167.6795 | 99.02 | 3.998 | 103.018 | 6.0281 | 103 | 100.7366 | 104.0025 | 104 | 562.3895 | 20.5602 | 87.512 | 80.1675 | 217.3702 | 216.643 | 387.2076 | 83.8397 | 4.3732 | 84 | 1800.813 | 3.7227 | 1800 | 24.8225 | 0.66242 | 25 | 10000000000 | 35.2776 | 32.4483 | 179.9674 | 89.5337 | 89.9857 | 7.8026 | 90 | 186.4398 | 205.2654 | 205.1633 | 193.8375 | 261.938 | 265.0309 | 240.0577 | 10000000000 | 10000000000 | 39.9438 | 3.4614 | 40 | 10000000000 | 145 | 123.1918 | 39.9999 | 8.2958 | 40 | 90.0904 | 89.8769 | 56.4684 | 10000000000 | 89.9999 | 4.3053 | 90 | 95.2172 | 89.9837 | 3.1032 | 90 | 95.9987 | 14.4368 | -18.8526 | 64.5329 | 70.48 | 0.85813
Log | 3208 | 26.7333 | 2014-08-22 20:48 | C13EOAT_test | 0.73399 | -0.37508 | 77.8973 | 283.0876 | 115.0924 | 1.5145 | -0.75981 | 4.146 | 1.5 | 13.2291 | 24.9303 | 2.7018 | 1.3918 | 167.9019 | 99.02 | 4.0136 | 103.0336 | 6.0256 | 103 | 100.8215 | 103.9817 | 104 | 557.0018 | 20.5942 | 87.6178 | 80.2841 | 217.4105 | 216.643 | 387.5513 | 83.9509 | 4.3742 | 84 | 1800.185 | 3.7236 | 1800 | 24.8483 | 0.66443 | 25 | 10000000000 | 35.323 | 32.4609 | 179.999 | 89.4649 | 89.9866 | 7.8032 | 90 | 186.437 | 206.711 | 205.8505 | 194.491 | 261.4179 | 264.3961 | 239.6686 | 10000000000 | 10000000000 | 39.9029 | 3.4771 | 40 | 10000000000 | 145 | 123.3255 | 40.0147 | 8.2948 | 40 | 90.1379 | 89.8611 | 56.4328 | 10000000000 | 90.0319 | 4.2924 | 90 | 95.1836 | 89.9995 | 3.1026 | 90 | 96.0012 | 14.439 | -18.7359 | 64.5376 | 70.48 | 0.85813
Log | 3209 | 26.7417 | 2014-08-22 20:48 | C13EOAT_test | 0.73389 | -0.37508 | 78.8854 | 282.8905 | 112.2465 | 1.5064 | -0.75989 | 4.1457 | 1.5 | 13.2291 | 24.944 | 2.7009 | 1.3918 | 167.8999 | 99.02 | 3.9729 | 102.9929 | 6.0285 | 103 | 100.9036 | 103.9842 | 104 | 570.0822 | 20.4599 | 87.6178 | 80.2821 | 217.4226 | 216.643 | 387.2076 | 83.9499 | 4.3764 | 84 | 1799.915 | 3.7241 | 1800 | 24.8353 | 0.6673 | 25 | 10000000000 | 35.2643 | 32.4565 | 180.0489 | 89.4788 | 90.0022 | 7.801 | 90 | 186.4246 | 207.2411 | 206.8365 | 194.08 | 261.2785 | 264.1824 | 240.5265 | 10000000000 | 10000000000 | 39.9155 | 3.496 | 40 | 10000000000 | 145 | 123.2868 | 40.0267 | 8.2939 | 40 | 90.139 | 89.9099 | 56.3943 | 10000000000 | 89.9835 | 4.3106 | 90 | 95.1882 | 90.0245 | 3.1013 | 90 | 95.9946 | 14.438 | -18.7379 | 64.5357 | 70.45 | 0.85813
Log | 3210 | 26.75 | 2014-08-22 20:49 | C13EOAT_test | 0.72935 | -0.37508 | 79.203 | 283.1124 | 109.8549 | 1.4786 | -0.75991 | 4.1463 | 1.5 | 13.1438 | 25.0267 | 2.7026 | 1.3918 | 168.2484 | 99.02 | 3.9797 | 102.9997 | 6.0282 | 103 | 100.7248 | 103.9828 | 104 | 574.2331 | 20.4664 | 87.7844 | 80.464 | 217.4097 | 216.643 | 387.2076 | 84.1242 | 4.3766 | 84 | 1799.904 | 3.724 | 1800 | 24.7596 | 0.67184 | 25 | 10000000000 | 35.2752 | 32.4778 | 179.9969 | 89.4771 | 89.9937 | 7.8033 | 90 | 186.4269 | 206.9654 | 206.2193 | 194.0962 | 261.4904 | 263.5553 | 239.4354 | 10000000000 | 10000000000 | 39.9138 | 3.5135 | 40 | 10000000000 | 145 | 123.2434 | 40.0039 | 8.2947 | 40 | 90.1216 | 89.8753 | 56.4538 | 10000000000 | 89.9962 | 4.3043 | 90 | 95.2035 | 89.9985 | 3.1014 | 90 | 95.9944 | 14.4339 | -18.556 | 64.3466 | 70.46 | 0.85813
Log | 3211 | 26.7583 | 2014-08-22 20:49 | C13EOAT_test | 0.73423 | -0.37508 | 81.4954 | 283.1465 | 112.0101 | 1.5152 | -0.75983 | 4.1462 | 1.5 | 13.0846 | 25.0557 | 2.7222 | 1.3918 | 167.4809 | 99.02 | 3.986 | 103.006 | 6.0278 | 103 | 100.4979 | 103.9912 | 104 | 577.7332 | 20.4703 | 87.4123 | 80.0686 | 217.3743 | 216.643 | 387.2076 | 83.7405 | 4.3799 | 84 | 1799.924 | 3.7241 | 1800 | 24.7242 | 0.67623 | 25 | 10000000000 | 35.2147 | 32.467 | 180.0427 | 89.5007 | 89.9981 | 7.8034 | 90 | 186.4141 | 205.5428 | 205.4799 | 194.0835 | 261.7872 | 264.815 | 240.2598 | 10000000000 | 10000000000 | 39.9242 | 3.5298 | 40 | 10000000000 | 145 | 123.2287 | 39.9684 | 8.2963 | 40 | 90.132 | 89.9108 | 56.4269 | 10000000000 | 90.0038 | 4.2999 | 90 | 95.2118 | 90.0214 | 3.1001 | 90 | 96.0008 | 14.4348 | -18.9514 | 64.2227 | 70.45 | 0.85813
Log | 3212 | 26.7667 | 2014-08-22 20:50 | C13EOAT_test | 0.73368 | -0.37508 | 78.7763 | 282.9167 | 111.4042 | 1.5074 | -0.75999 | 4.1464 | 1.5 | 13.0865 | 25.056 | 2.7076 | 1.3918 | 167.7227 | 99.02 | 3.9797 | 102.9997 | 6.0286 | 103 | 100.7576 | 103.9924 | 104 | 562.556 | 20.4251 | 87.5381 | 80.1846 | 217.3813 | 216.643 | 387.2076 | 83.8614 | 4.3826 | 84 | 1800.26 | 3.7235 | 1800 | 24.6879 | 0.68136 | 25 | 10000000000 | 35.1805 | 32.4478 | 180.0035 | 89.4989 | 89.9881 | 7.8054 | 90 | 186.3598 | 205.815 | 206.3275 | 194.3482 | 261.2478 | 263.3288 | 239.0329 | 10000000000 | 10000000000 | 39.9554 | 3.5441 | 40 | 10000000000 | 145 | 123.2417 | 39.9991 | 8.2941 | 40 | 90.1074 | 89.8961 | 56.4232 | 10000000000 | 90.0091 | 4.2959 | 90 | 95.2039 | 90.0018 | 3.1002 | 90 | 96.0028 | 14.4377 | -18.8354 | 64.2324 | 70.44 | 0.85813
Log | 3213 | 26.775 | 2014-08-22 20:50 | C13EOAT_test | 0.7343 | -0.37508 | 78.2626 | 283.1635 | 115.7212 | 1.5269 | -0.75986 | 4.1468 | 1.5 | 13.084 | 25.1557 | 2.8508 | 1.3918 | 167.8162 | 99.02 | 3.9662 | 102.9862 | 6.0301 | 103 | 100.7826 | 103.9867 | 104 | 557.6843 | 20.5063 | 87.5829 | 80.2333 | 217.3839 | 216.643 | 387.2076 | 83.9081 | 4.3844 | 84 | 1800.631 | 3.723 | 1800 | 24.6608 | 0.68634 | 25 | 10000000000 | 35.196 | 32.5546 | 180.0318 | 89.5248 | 90.0169 | 7.801 | 90 | 186.4383 | 205.7706 | 206.4249 | 194.3903 | 261.9269 | 263.9668 | 239.2168 | 10000000000 | 10000000000 | 40.0283 | 3.5416 | 40 | 10000000000 | 145 | 123.2342 | 40.0348 | 8.2915 | 40 | 90.1405 | 89.8913 | 56.4115 | 10000000000 | 90.027 | 4.2866 | 90 | 95.1779 | 90.0159 | 3.0997 | 90 | 95.9975 | 14.4373 | -18.7867 | 64.2263 | 70.44 | 0.8581
Log | 3214 | 26.7833 | 2014-08-22 20:51 | C13EOAT_test | 0.73399 | -0.37414 | 80.1537 | 283.6597 | 108.3435 | 1.5175 | -0.75994 | 4.1467 | 1.5 | 13.0913 | 25.0532 | 2.7009 | 1.3918 | 167.6623 | 99.02 | 3.9797 | 102.9997 | 6.0294 | 103 | 100.9328 | 104.0042 | 104 | 554.4103 | 20.7534 | 87.5033 | 80.1589 | 217.3668 | 216.643 | 387.2076 | 83.8311 | 4.3886 | 84 | 1800.086 | 3.7239 | 1800 | 24.6778 | 0.6904 | 25 | 10000000000 | 35.2001 | 32.5171 | 180.033 | 89.5005 | 89.9904 | 7.8048 | 90 | 186.3761 | 205.2641 | 206.3241 | 194.4227 | 261.877 | 263.9993 | 239.9737 | 10000000000 | 10000000000 | 40.0016 | 3.5445 | 40 | 10000000000 | 145 | 123.2611 | 40.0316 | 8.2907 | 40 | 90.1247 | 89.9083 | 56.4187 | 10000000000 | 90.0105 | 4.2906 | 90 | 95.199 | 90.0165 | 3.0993 | 90 | 95.9976 | 14.439 | -18.8611 | 64.2452 | 70.45 | 0.85813
Log | 3215 | 26.7917 | 2014-08-22 20:51 | C13EOAT_test | 0.73405 | -0.37508 | 78.3216 | 282.7842 | 117.3623 | 1.4716 | -0.75983 | 4.1477 | 1.5 | 13.0929 | 24.9863 | 2.701 | 1.3918 | 167.6889 | 99.02 | 3.9662 | 102.9862 | 6.0309 | 103 | 101.189 | 103.9912 | 104 | 564.0328 | 20.6004 | 87.5064 | 80.1826 | 217.3777 | 216.643 | 387.2076 | 83.8445 | 4.3906 | 84 | 1800.073 | 3.7238 | 1800 | 24.7227 | 0.69365 | 25 | 10000000000 | 35.2066 | 32.5733 | 180.1001 | 89.4916 | 90.0008 | 7.8025 | 90 | 186.392 | 205.2243 | 205.9882 | 194.5602 | 260.821 | 263.4818 | 239.8145 | 10000000000 | 10000000000 | 40.0433 | 3.538 | 40 | 10000000000 | 145 | 123.3006 | 40.0482 | 8.2889 | 40 | 90.1612 | 89.9389 | 56.4426 | 10000000000 | 90.0203 | 4.2852 | 90 | 95.2199 | 90.05 | 3.0979 | 90 | 96.0012 | 14.4382 | -18.8375 | 64.2471 | 70.45 | 0.85813
Log | 3216 | 26.8 | 2014-08-22 20:52 | C13EOAT_test | 0.73397 | -0.37414 | 80.9409 | 282.8042 | 110.4631 | 1.5001 | -0.75989 | 4.1471 | 1.5 | 13.1846 | 25.0505 | 2.7009 | 1.3918 | 167.7875 | 99.02 | 3.9865 | 103.0065 | 6.0299 | 103 | 101.2359 | 103.9831 | 104 | 569.5986 | 20.5279 | 87.5305 | 80.257 | 217.3937 | 216.643 | 387.2076 | 83.8937 | 4.3919 | 84 | 1800.445 | 3.7232 | 1800 | 24.7279 | 0.69728 | 25 | 10000000000 | 35.232 | 32.4478 | 180.0403 | 89.5346 | 90.0278 | 7.7968 | 90 | 186.4673 | 206.1458 | 205.7495 | 194.4051 | 261.4417 | 264.1138 | 240.5633 | 10000000000 | 10000000000 | 40.0822 | 3.5244 | 40 | 10000000000 | 145 | 123.1794 | 40.0382 | 8.2881 | 40 | 90.154 | 89.8863 | 56.4351 | 10000000000 | 90.0043 | 4.2885 | 90 | 95.2072 | 90.0201 | 3.0978 | 90 | 95.998 | 14.436 | -18.763 | 64.4373 | 70.45 | 0.85813
Log | 3217 | 26.8084 | 2014-08-22 20:52 | C13EOAT_test | 0.72978 | -0.37508 | 83.502 | 283.0686 | 111.8909 | 1.4135 | -0.75986 | 4.148 | 1.5 | 13.1879 | 25.0556 | 2.7192 | 1.3918 | 168.3087 | 99.02 | 3.9729 | 102.9929 | 6.0305 | 103 | 100.9897 | 103.9939 | 104 | 573.6443 | 20.5476 | 87.7996 | 80.5091 | 217.3639 | 216.643 | 387.2076 | 84.1544 | 4.3927 | 84 | 1800.031 | 3.724 | 1800 | 24.754 | 0.70006 | 25 | 10000000000 | 35.2126 | 32.4936 | 180.006 | 89.5091 | 90.0095 | 7.7978 | 90 | 186.3687 | 205.5678 | 205.9146 | 194.7449 | 261.1568 | 264.0332 | 241.2032 | 10000000000 | 10000000000 | 40.0588 | 3.5096 | 40 | 10000000000 | 145 | 122.9821 | 40.0042 | 8.2889 | 40 | 90.1377 | 89.8684 | 56.3812 | 10000000000 | 90.0006 | 4.2884 | 90 | 95.201 | 90.003 | 3.0975 | 90 | 95.9941 | 14.4369 | -18.5109 | 64.4459 | 70.45 | 0.85813
Log | 3218 | 26.8167 | 2014-08-22 20:53 | C13EOAT_test | 0.73466 | -0.37508 | 79.6956 | 283.4268 | 113.0371 | 1.5049 | -0.75982 | 4.147 | 1.5 | 13.2201 | 25.056 | 2.7176 | 1.3918 | 167.7589 | 99.0202 | 3.9797 | 102.9999 | 6.0304 | 103 | 100.9791 | 103.9984 | 104 | 580.5558 | 20.4251 | 87.5506 | 80.2083 | 217.3338 | 216.643 | 386.864 | 83.8795 | 4.3931 | 84 | 1799.999 | 3.724 | 1800 | 24.7557 | 0.70329 | 25 | 10000000000 | 35.1514 | 32.4939 | 180.0101 | 89.5103 | 89.9968 | 7.7982 | 90 | 186.3941 | 205.7299 | 206.639 | 194.892 | 261.3326 | 263.3506 | 240.7523 | 10000000000 | 10000000000 | 40.0436 | 3.4949 | 40 | 10000000000 | 145 | 122.8242 | 40.0391 | 8.2864 | 40 | 90.1296 | 89.8804 | 56.3582 | 10000000000 | 89.9989 | 4.2857 | 90 | 95.1996 | 90.005 | 3.0969 | 90 | 95.9967 | 14.4341 | -18.8119 | 64.5087 | 70.44 | 0.85817
Log | 3219 | 26.825 | 2014-08-22 20:53 | C13EOAT_test | 0.73426 | -0.37508 | 82.5708 | 282.7502 | 107.1766 | 1.4927 | -0.7598 | 4.147 | 1.5 | 13.276 | 25.0617 | 2.7009 | 1.3918 | 168.1222 | 99.0201 | 3.9933 | 103.0134 | 6.0292 | 103 | 100.9952 | 104.0158 | 104 | 566.3286 | 20.4433 | 87.7295 | 80.3927 | 217.3918 | 216.643 | 387.2076 | 84.0611 | 4.3914 | 84 | 1799.55 | 3.7246 | 1800 | 24.7772 | 0.70637 | 25 | 10000000000 | 35.2572 | 32.5509 | 180.0098 | 89.5453 | 90.0494 | 7.7881 | 90 | 186.6272 | 206.2504 | 206.2571 | 194.606 | 261.9683 | 264.7852 | 241.7568 | 10000000000 | 10000000000 | 40.031 | 3.4784 | 40 | 10000000000 | 145 | 122.7118 | 40.044 | 8.2854 | 40 | 90.1234 | 89.8864 | 56.384 | 10000000000 | 90.0147 | 4.2778 | 90 | 95.1951 | 90.0049 | 3.0967 | 90 | 96.0002 | 14.4328 | -18.6274 | 64.6247 | 70.43 | 0.85814
Log | 3220 | 26.8333 | 2014-08-22 20:54 | C13EOAT_test | 0.73437 | -0.37508 | 79.9828 | 282.7498 | 110.0303 | 1.5331 | -0.75986 | 4.1469 | 1.5 | 13.3279 | 25.0418 | 2.7013 | 1.3918 | 168.3071 | 99.02 | 3.9729 | 102.993 | 6.0301 | 103 | 100.7614 | 104.0079 | 104 | 554.1197 | 20.4251 | 87.8249 | 80.4822 | 217.3784 | 216.643 | 387.2076 | 84.1536 | 4.3891 | 84 | 1799.254 | 3.725 | 1800 | 24.7206 | 0.71116 | 25 | 10000000000 | 35.1703 | 32.5784 | 179.9594 | 89.5238 | 90.0192 | 7.7917 | 90 | 186.4217 | 205.0468 | 205.3523 | 194.3832 | 261.6433 | 264.4359 | 241.2119 | 10000000000 | 10000000000 | 40.0349 | 3.4659 | 40 | 10000000000 | 145 | 122.544 | 40.008 | 8.2865 | 40 | 90.107 | 89.8524 | 56.3716 | 10000000000 | 89.9932 | 4.2837 | 90 | 95.2025 | 89.9797 | 3.0979 | 90 | 96.0035 | 14.4301 | -18.5378 | 64.7295 | 70.43 | 0.85813
Log | 3221 | 26.8417 | 2014-08-22 20:54 | C13EOAT_test | 0.73399 | -0.37414 | 81.6069 | 282.466 | 124.924 | 1.5007 | -0.75993 | 4.1464 | 1.5 | 13.3221 | 25.0029 | 2.7009 | 1.3918 | 168.3495 | 99.0256 | 3.9797 | 103.0053 | 6.029 | 103 | 100.9962 | 104.0082 | 104 | 548.5801 | 20.4822 | 87.846 | 80.5036 | 217.341 | 216.643 | 387.2076 | 84.1748 | 4.3874 | 84 | 1799.667 | 3.7245 | 1800 | 24.7489 | 0.71425 | 25 | 10000000000 | 35.1753 | 32.5054 | 179.9679 | 89.5518 | 90.0263 | 7.7893 | 90 | 186.4969 | 205.7551 | 205.6515 | 194.4548 | 261.8294 | 264.3557 | 240.4882 | 10000000000 | 10000000000 | 40.0118 | 3.4573 | 40 | 10000000000 | 145 | 122.5452 | 39.9908 | 8.2872 | 40 | 90.0994 | 89.8686 | 56.3464 | 10000000000 | 90.0004 | 4.2814 | 90 | 95.1867 | 89.984 | 3.0983 | 90 | 95.9998 | 14.4351 | -18.5221 | 64.727 | 70.43 | 0.85813
Log | 3222 | 26.85 | 2014-08-22 20:55 | C13EOAT_test | 0.73324 | -0.37508 | 81.6595 | 283.2929 | 112.9821 | 1.518 | -0.75981 | 4.1464 | 1.5 | 13.3669 | 25.0807 | 2.8166 | 1.3918 | 168.4642 | 99.0275 | 3.9797 | 103.0072 | 6.0292 | 103 | 100.7614 | 104.0182 | 104 | 555.962 | 20.9759 | 87.8708 | 80.5934 | 217.4446 | 216.643 | 387.2076 | 84.2321 | 4.3844 | 84 | 1799.073 | 3.7252 | 1800 | 24.7573 | 0.71761 | 25 | 10000000000 | 35.2137 | 32.5775 | 179.9717 | 89.5265 | 90.0077 | 7.7909 | 90 | 186.4934 | 206.6992 | 206.2273 | 194.7782 | 261.7486 | 263.9057 | 240.4757 | 10000000000 | 10000000000 | 40.0354 | 3.4497 | 40 | 10000000000 | 145 | 122.4914 | 40.0131 | 8.2861 | 40 | 90.1074 | 89.8643 | 56.2829 | 10000000000 | 90.01 | 4.2788 | 90 | 95.168 | 89.9859 | 3.0989 | 90 | 95.9957 | 14.4349 | -18.4341 | 64.8217 | 70.43 | 0.85813
Log | 3223 | 26.8584 | 2014-08-22 20:55 | C13EOAT_test | 0.73467 | -0.37508 | 80.915 | 282.9207 | 107.8647 | 1.5139 | -0.75981 | 4.1454 | 1.5 | 13.3505 | 25.0403 | 2.701 | 1.3918 | 168.1147 | 99.02 | 3.9585 | 102.9785 | 6.0316 | 103 | 100.8191 | 103.9923 | 104 | 560.9359 | 20.8276 | 87.7219 | 80.3928 | 217.3794 | 216.643 | 387.2076 | 84.0573 | 4.3832 | 84 | 1800.284 | 3.7234 | 1800 | 24.8103 | 0.71968 | 25 | 10000000000 | 35.2241 | 32.6253 | 179.9743 | 89.5409 | 90.0219 | 7.787 | 90 | 186.6709 | 205.8554 | 205.5704 | 194.2951 | 262.0423 | 264.0737 | 240.8558 | 10000000000 | 10000000000 | 40.0173 | 3.4466 | 40 | 10000000000 | 145 | 122.4023 | 39.9828 | 8.2878 | 40 | 90.1302 | 89.8441 | 56.3436 | 10000000000 | 90.0159 | 4.2773 | 90 | 95.1938 | 89.9871 | 3.0992 | 90 | 95.9972 | 14.4389 | -18.6272 | 64.7949 | 70.42 | 0.85813
Log | 3224 | 26.8667 | 2014-08-22 20:56 | C13EOAT_test | 0.73419 | -0.37508 | 78.699 | 283.0943 | 116.8601 | 1.5037 | -0.75989 | 4.1456 | 1.5 | 13.3121 | 25.0575 | 2.7429 | 1.3918 | 168.2276 | 99.0352 | 3.9752 | 103.0104 | 6.0296 | 103 | 101.0839 | 103.9921 | 104 | 573.7968 | 20.6295 | 87.7871 | 80.4405 | 217.3652 | 216.643 | 386.864 | 84.1138 | 4.3818 | 84 | 1800.925 | 3.7226 | 1800 | 24.7658 | 0.7239 | 25 | 10000000000 | 35.2465 | 32.5983 | 180.0071 | 89.5349 | 90.0272 | 7.785 | 90 | 186.6573 | 205.6092 | 206.3308 | 194.5525 | 261.6328 | 264.0617 | 240.5008 | 10000000000 | 10000000000 | 39.9923 | 3.4429 | 40 | 10000000000 | 145 | 122.3601 | 39.9743 | 8.2886 | 40 | 90.1158 | 89.8913 | 56.3619 | 10000000000 | 90.0158 | 4.2775 | 90 | 95.2152 | 90.0036 | 3.0989 | 90 | 95.9995 | 14.4358 | -18.5946 | 64.7073 | 70.4 | 0.85813
Log | 3225 | 26.875 | 2014-08-22 20:56 | C13EOAT_test | 0.73472 | -0.37508 | 79.5015 | 283.3982 | 102.0516 | 1.5007 | -0.75974 | 4.146 | 1.5 | 13.281 | 25.0567 | 2.7378 | 1.3918 | 168.1607 | 99.0403 | 3.9933 | 103.0336 | 6.0274 | 103 | 101.37 | 104.0146 | 104 | 570.2112 | 20.5407 | 87.7423 | 80.4184 | 217.399 | 216.643 | 387.2076 | 84.0803 | 4.3784 | 84 | 1799.973 | 3.7239 | 1800 | 24.7248 | 0.72866 | 25 | 10000000000 | 35.1926 | 32.49 | 179.9218 | 89.498 | 90.0265 | 7.7846 | 90 | 186.54 | 205.3997 | 205.781 | 194.7667 | 261.5899 | 264.0421 | 239.75 | 10000000000 | 10000000000 | 39.9722 | 3.4481 | 40 | 10000000000 | 145 | 122.2595 | 39.9596 | 8.2901 | 40 | 90.0885 | 89.8333 | 56.3999 | 10000000000 | 89.9819 | 4.2915 | 90 | 95.1924 | 89.9609 | 3.1008 | 90 | 96.0175 | 14.4391 | -18.6219 | 64.6478 | 70.4 | 0.85813
Log | 3226 | 26.8833 | 2014-08-22 20:57 | C13EOAT_test | 0.73407 | -0.37508 | 81.6103 | 283.0088 | 108.3775 | 1.5064 | -0.75988 | 4.1461 | 1.5 | 13.2243 | 25.0643 | 2.7009 | 1.3918 | 168.3542 | 99.0418 | 3.9526 | 102.9945 | 6.0295 | 103 | 101.1643 | 104.0253 | 104 | 564.1583 | 20.4617 | 87.8474 | 80.5068 | 217.3514 | 216.643 | 387.2076 | 84.1771 | 4.3755 | 84 | 1799.911 | 3.7241 | 1800 | 24.6888 | 0.73363 | 25 | 10000000000 | 35.2025 | 32.5706 | 179.9339 | 89.5272 | 90.002 | 7.7883 | 90 | 186.637 | 205.8702 | 206.0652 | 194.4901 | 262.1142 | 264.3235 | 239.9891 | 10000000000 | 10000000000 | 39.9728 | 3.4511 | 40 | 10000000000 | 145 | 122.1056 | 39.9824 | 8.2895 | 40 | 90.0829 | 89.8509 | 56.4562 | 10000000000 | 90.0185 | 4.2801 | 90 | 95.2028 | 89.9669 | 3.1016 | 90 | 96.0143 | 14.4382 | -18.5351 | 64.5257 | 70.39 | 0.85813
Log | 3227 | 26.8917 | 2014-08-22 20:57 | C13EOAT_test | 0.73476 | -0.37508 | 76.5244 | 282.3785 | 112.522 | 1.52 | -0.75976 | 4.1464 | 1.5 | 13.2663 | 25.0851 | 2.7466 | 1.3918 | 167.9903 | 99.0478 | 3.9594 | 103.0072 | 6.0285 | 103 | 100.9762 | 104.0062 | 104 | 555.6146 | 20.5195 | 87.665 | 80.3252 | 217.4065 | 216.643 | 387.2076 | 83.9951 | 4.3733 | 84 | 1799.599 | 3.7245 | 1800 | 24.6748 | 0.73856 | 25 | 10000000000 | 35.1976 | 32.4217 | 179.9457 | 89.5416 | 89.9876 | 7.7912 | 90 | 186.6119 | 205.7531 | 205.8811 | 194.7498 | 262.0105 | 264.3409 | 240.0718 | 10000000000 | 10000000000 | 39.9448 | 3.4585 | 40 | 10000000000 | 145 | 122.1525 | 39.9586 | 8.2915 | 40 | 90.1101 | 89.8356 | 56.5106 | 10000000000 | 89.9813 | 4.296 | 90 | 95.1869 | 89.9728 | 3.1027 | 90 | 96.0163 | 14.4391 | -18.7226 | 64.6168 | 70.39 | 0.85813
Log | 3228 | 26.9 | 2014-08-22 20:58 | C13EOAT_test | 0.73424 | -0.37508 | 75.8424 | 283.0458 | 115.9951 | 1.491 | -0.75991 | 4.1462 | 1.5 | 13.2688 | 25.1152 | 2.7009 | 1.3918 | 168.37 | 99.0499 | 3.9985 | 103.0484 | 6.0251 | 103 | 101.0915 | 104.0334 | 104 | 554.4119 | 20.8522 | 87.8553 | 80.5147 | 217.3531 | 216.643 | 387.2076 | 84.185 | 4.372 | 84 | 1799.922 | 3.7241 | 1800 | 24.7144 | 0.74213 | 25 | 10000000000 | 35.2212 | 32.4378 | 179.909 | 89.4844 | 89.9997 | 7.7903 | 90 | 186.6295 | 205.1367 | 205.1081 | 194.1587 | 262.5142 | 265.0446 | 240.0646 | 10000000000 | 10000000000 | 39.9778 | 3.4664 | 40 | 10000000000 | 145 | 122.0811 | 39.9688 | 8.2918 | 40 | 90.0817 | 89.8273 | 56.5711 | 10000000000 | 90.0091 | 4.2881 | 90 | 95.191 | 89.9545 | 3.1043 | 90 | 96.0109 | 14.439 | -18.5351 | 64.6218 | 70.37 | 0.85813
Log | 3229 | 26.9083 | 2014-08-22 20:58 | C13EOAT_test | 0.73442 | -0.37508 | 79.8984 | 282.8127 | 112.5477 | 1.4685 | -0.75978 | 4.1467 | 1.5 | 13.3246 | 25.056 | 2.7009 | 1.3918 | 168.3058 | 99.0349 | 3.9594 | 102.9943 | 6.0282 | 103 | 100.9202 | 104.0305 | 104 | 556.447 | 20.4254 | 87.8199 | 80.4859 | 217.4273 | 216.643 | 387.2076 | 84.1529 | 4.3693 | 84 | 1799.61 | 3.7245 | 1800 | 24.7365 | 0.74575 | 25 | 10000000000 | 35.1956 | 32.4628 | 179.9349 | 89.4659 | 89.9788 | 7.7943 | 90 | 186.5834 | 205.9202 | 206.0769 | 194.7669 | 261.2172 | 264.0234 | 239.2584 | 10000000000 | 10000000000 | 39.9162 | 3.4816 | 40 | 10000000000 | 145 | 122.0871 | 39.9792 | 8.292 | 40 | 90.0979 | 89.837 | 56.5851 | 10000000000 | 89.9866 | 4.2982 | 90 | 95.1682 | 89.9674 | 3.1048 | 90 | 96.0188 | 14.4353 | -18.5489 | 64.7326 | 70.39 | 0.85813
Log | 3230 | 26.9167 | 2014-08-22 20:59 | C13EOAT_test | 0.73415 | -0.37508 | 81.1139 | 283.2388 | 110.8214 | 1.504 | -0.7599 | 4.1454 | 1.5 | 13.3129 | 25.0248 | 2.7009 | 1.3918 | 168.1784 | 99.0498 | 3.9594 | 103.0092 | 6.027 | 103 | 101.0789 | 104.01 | 104 | 565.3719 | 20.7518 | 87.752 | 80.4264 | 217.3349 | 216.643 | 387.2076 | 84.0892 | 4.3664 | 84 | 1799.923 | 3.7241 | 1800 | 24.7552 | 0.74907 | 25 | 10000000000 | 35.2479 | 32.4086 | 179.9403 | 89.5083 | 89.9901 | 7.7933 | 90 | 186.597 | 206.022 | 206.3591 | 194.7454 | 261.3325 | 263.5506 | 239.0589 | 10000000000 | 10000000000 | 39.9441 | 3.4916 | 40 | 10000000000 | 145 | 122.1161 | 39.9716 | 8.2934 | 40 | 90.0844 | 89.8559 | 56.5648 | 10000000000 | 89.9751 | 4.3047 | 90 | 95.1859 | 89.9701 | 3.1055 | 90 | 96.0145 | 14.4391 | -18.6234 | 64.7155 | 70.37 | 0.85813
Log | 3231 | 26.925 | 2014-08-22 20:59 | C13EOAT_test | 0.73136 | -0.37508 | 76.4736 | 282.746 | 110.7722 | 1.5146 | -0.75999 | 4.1453 | 1.5 | 13.3638 | 25.0891 | 2.8063 | 1.3918 | 168.4216 | 99.0485 | 3.9594 | 103.0079 | 6.0262 | 103 | 100.9141 | 104.0021 | 104 | 567.6385 | 20.7487 | 87.8724 | 80.5492 | 217.3834 | 216.643 | 387.2076 | 84.2108 | 4.3628 | 84 | 1799.871 | 3.7241 | 1800 | 24.7698 | 0.75216 | 25 | 10000000000 | 35.2453 | 32.408 | 179.891 | 89.4744 | 89.9702 | 7.7976 | 90 | 186.5186 | 205.0354 | 205.6194 | 194.6545 | 261.9418 | 264.1846 | 239.4622 | 10000000000 | 10000000000 | 39.9406 | 3.5101 | 40 | 10000000000 | 145 | 122.0593 | 39.9596 | 8.2952 | 40 | 90.0816 | 89.8094 | 56.5523 | 10000000000 | 90.0024 | 4.2983 | 90 | 95.2013 | 89.9455 | 3.1072 | 90 | 96.0111 | 14.4391 | -18.4993 | 64.8235 | 70.37 | 0.85818
Log | 3232 | 26.9333 | 2014-08-22 21:00 | C13EOAT_test | 0.73446 | -0.37508 | 74.3317 | 282.7498 | 114.3374 | 1.492 | -0.75983 | 4.1449 | 1.5 | 13.4124 | 25.0561 | 2.7149 | 1.3918 | 168.3342 | 99.0499 | 3.9526 | 103.0025 | 6.0269 | 103 | 101.1679 | 104.0085 | 104 | 574.4032 | 20.464 | 87.8463 | 80.488 | 217.3828 | 216.643 | 387.2076 | 84.1671 | 4.3599 | 84 | 1799.916 | 3.7241 | 1800 | 24.8106 | 0.75433 | 25 | 10000000000 | 35.2694 | 32.4176 | 179.9214 | 89.4634 | 89.9711 | 7.7993 | 90 | 186.5093 | 205.3111 | 206.0305 | 194.8458 | 261.527 | 264.3477 | 240.0471 | 10000000000 | 10000000000 | 39.9201 | 3.525 | 40 | 10000000000 | 145 | 122.02 | 39.9636 | 8.2963 | 40 | 90.0808 | 89.8407 | 56.5694 | 10000000000 | 89.9783 | 4.3087 | 90 | 95.1823 | 89.9607 | 3.1078 | 90 | 96.0171 | 14.4385 | -18.562 | 64.9255 | 70.37 | 0.85814
Log | 3233 | 26.9417 | 2014-08-22 21:00 | C13EOAT_test | 0.7343 | -0.37508 | 75.8989 | 282.8423 | 116.0377 | 1.5138 | -0.75982 | 4.1449 | 1.5 | 13.4399 | 25.056 | 2.7009 | 1.3918 | 168.1947 | 99.0471 | 3.9662 | 103.0132 | 6.0254 | 103 | 101.2398 | 103.9591 | 104 | 573.2046 | 20.4251 | 87.7754 | 80.4193 | 217.3888 | 216.643 | 387.2076 | 84.0974 | 4.3575 | 84 | 1800.523 | 3.7231 | 1800 | 24.8076 | 0.75725 | 25 | 10000000000 | 35.206 | 32.4475 | 179.9272 | 89.4679 | 89.9681 | 7.8014 | 90 | 186.4055 | 204.4918 | 205.0528 | 194.709 | 261.5757 | 263.3592 | 239.4954 | 10000000000 | 10000000000 | 39.9353 | 3.5429 | 40 | 10000000000 | 145 | 121.9961 | 39.9652 | 8.2975 | 40 | 90.0772 | 89.85 | 56.6435 | 10000000000 | 89.9918 | 4.3065 | 90 | 95.193 | 89.9636 | 3.1088 | 90 | 96.0135 | 14.4391 | -18.6277 | 64.9849 | 70.35 | 0.85813
Log | 3234 | 26.95 | 2014-08-22 21:01 | C13EOAT_test | 0.7346 | -0.37508 | 78.099 | 283.4998 | 122.2342 | 1.5193 | -0.75978 | 4.1456 | 1.5 | 13.4512 | 24.9821 | 2.7137 | 1.3918 | 168.3154 | 99.05 | 3.9651 | 103.0151 | 6.0242 | 103 | 101.1334 | 103.9677 | 104 | 561.6922 | 20.4251 | 87.8315 | 80.4839 | 217.4005 | 216.643 | 387.2076 | 84.1577 | 4.3532 | 84 | 1800.142 | 3.7235 | 1800 | 24.8495 | 0.75916 | 25 | 10000000000 | 35.3374 | 32.4951 | 179.9257 | 89.5055 | 89.9839 | 7.8005 | 90 | 186.4545 | 205.141 | 205.3579 | 194.7137 | 261.4444 | 263.5703 | 239.5906 | 10000000000 | 10000000000 | 39.962 | 3.5545 | 40 | 10000000000 | 145 | 122.084 | 39.9612 | 8.299 | 40 | 90.081 | 89.8447 | 56.6701 | 10000000000 | 90.0059 | 4.3022 | 90 | 95.1977 | 89.9629 | 3.1101 | 90 | 96.0242 | 14.4391 | -18.5661 | 65.0087 | 70.35 | 0.85813
Log | 3235 | 26.9583 | 2014-08-22 21:01 | C13EOAT_test | 0.73415 | -0.37508 | 77.717 | 283.1205 | 116.4552 | 1.4622 | -0.75985 | 4.1454 | 1.5 | 13.4151 | 24.8984 | 2.7009 | 1.3918 | 168.3799 | 99.05 | 3.9662 | 103.0162 | 6.024 | 103 | 101.1709 | 103.9613 | 104 | 551.783 | 20.5482 | 87.8555 | 80.5244 | 217.4258 | 216.643 | 387.2076 | 84.1899 | 4.3508 | 84 | 1799.796 | 3.7242 | 1800 | 24.7941 | 0.76316 | 25 | 10000000000 | 35.25 | 32.3831 | 179.9271 | 89.4911 | 89.9687 | 7.8046 | 90 | 186.426 | 204.9556 | 205.3601 | 194.9185 | 261.3184 | 263.4716 | 240.3846 | 10000000000 | 10000000000 | 39.9719 | 3.5673 | 40 | 10000000000 | 145 | 122.1681 | 39.9716 | 8.2999 | 40 | 90.0937 | 89.8335 | 56.6754 | 10000000000 | 90.001 | 4.305 | 90 | 95.1994 | 89.9636 | 3.1113 | 90 | 96.031 | 14.4371 | -18.5256 | 64.9283 | 70.36 | 0.85813
Log | 3236 | 26.9667 | 2014-08-22 21:02 | C13EOAT_test | 0.73467 | -0.37508 | 75.6612 | 283.1211 | 108.0402 | 1.5106 | -0.75982 | 4.1458 | 1.5 | 13.3699 | 24.9549 | 2.8627 | 1.3918 | 168.2948 | 99.05 | 3.9517 | 103.0017 | 6.0248 | 103 | 101.322 | 103.9668 | 104 | 563.8603 | 20.5189 | 87.81 | 80.4848 | 217.4129 | 216.643 | 387.2076 | 84.1474 | 4.3474 | 84 | 1800.01 | 3.7239 | 1800 | 24.7736 | 0.76658 | 25 | 10000000000 | 35.3004 | 32.3353 | 179.9807 | 89.4702 | 89.9668 | 7.8064 | 90 | 186.4929 | 206.2222 | 205.6457 | 195.0753 | 261.3715 | 264.2282 | 240.7027 | 10000000000 | 10000000000 | 39.9899 | 3.5671 | 40 | 10000000000 | 145 | 122.3873 | 39.9542 | 8.3022 | 40 | 90.1127 | 89.868 | 56.6638 | 10000000000 | 89.9934 | 4.3078 | 90 | 95.1611 | 89.9904 | 3.1115 | 90 | 96.0237 | 14.4391 | -18.5652 | 64.8365 | 70.34 | 0.85813
Log | 3237 | 26.975 | 2014-08-22 21:02 | C13EOAT_test | 0.73461 | -0.37508 | 79.4229 | 282.7502 | 110.7222 | 1.5155 | -0.75989 | 4.1455 | 1.5 | 13.3209 | 24.9983 | 2.7619 | 1.3918 | 168.1742 | 99.05 | 3.9731 | 103.023 | 6.0222 | 103 | 101.1937 | 103.9697 | 104 | 567.395 | 20.5327 | 87.7519 | 80.4223 | 217.408 | 216.643 | 387.5513 | 84.0871 | 4.3461 | 84 | 1800.046 | 3.7238 | 1800 | 24.7458 | 0.77044 | 25 | 10000000000 | 35.298 | 32.3008 | 180.0286 | 89.4863 | 89.9673 | 7.8078 | 90 | 186.5515 | 207.0079 | 206.4293 | 194.9054 | 260.6656 | 263.5864 | 240.6039 | 10000000000 | 10000000000 | 40.0522 | 3.5619 | 40 | 10000000000 | 145 | 122.504 | 39.9633 | 8.3033 | 40 | 90.1341 | 89.8945 | 56.6698 | 10000000000 | 90.0113 | 4.3012 | 90 | 95.1799 | 90.0143 | 3.111 | 90 | 96.0204 | 14.4365 | -18.6277 | 64.7272 | 70.36 | 0.85813
Log | 3238 | 26.9833 | 2014-08-22 21:03 | C13EOAT_test | 0.73408 | -0.37508 | 76.3634 | 282.7355 | 106.847 | 1.515 | -0.75988 | 4.1459 | 1.5 | 13.3005 | 25.0122 | 2.7899 | 1.3918 | 168.5291 | 99.05 | 3.9458 | 102.9958 | 6.0238 | 103 | 101.1152 | 103.9747 | 104 | 575.5625 | 20.4393 | 87.931 | 80.5981 | 217.4029 | 216.643 | 387.2076 | 84.2645 | 4.3429 | 84 | 1800.136 | 3.7238 | 1800 | 24.7476 | 0.77379 | 25 | 10000000000 | 35.2563 | 32.2773 | 180.015 | 89.5069 | 89.97 | 7.8092 | 90 | 186.5894 | 205.5102 | 205.5381 | 195.1581 | 261.3534 | 264.3105 | 240.696 | 10000000000 | 10000000000 | 40.0743 | 3.5473 | 40 | 10000000000 | 145 | 122.5306 | 39.9546 | 8.3051 | 40 | 90.1184 | 89.8966 | 56.6393 | 10000000000 | 90.0152 | 4.2999 | 90 | 95.1679 | 90.0075 | 3.1113 | 90 | 96.0275 | 14.4349 | -18.452 | 64.681 | 70.35 | 0.85813
Log | 3239 | 26.9917 | 2014-08-22 21:03 | C13EOAT_test | 0.7346 | -0.37508 | 77.8146 | 283.1262 | 118.5454 | 1.51 | -0.7599 | 4.1451 | 1.5 | 13.3139 | 25.0545 | 2.7905 | 1.3918 | 168.0101 | 99.05 | 3.9526 | 103.0026 | 6.0235 | 103 | 101.1058 | 103.9628 | 104 | 567.4777 | 20.4251 | 87.6802 | 80.33 | 217.3853 | 216.643 | 387.2076 | 84.0051 | 4.3419 | 84 | 1799.502 | 3.7247 | 1800 | 24.7806 | 0.7766 | 25 | 10000000000 | 35.2699 | 32.3528 | 179.9644 | 89.4805 | 89.9797 | 7.8093 | 90 | 186.5063 | 205.1317 | 205.596 | 195.1163 | 261.4978 | 263.8908 | 240.9424 | 10000000000 | 10000000000 | 40.0943 | 3.5307 | 40 | 10000000000 | 145 | 122.5223 | 39.9783 | 8.305 | 40 | 90.103 | 89.8614 | 56.6347 | 10000000000 | 89.9917 | 4.3102 | 90 | 95.1782 | 89.9822 | 3.1123 | 90 | 96.0316 | 14.4358 | -18.72 | 64.711 | 70.33 | 0.85813
Log | 3240 | 27 | 2014-08-22 21:04 | C13EOAT_test | 0.73437 | -0.37508 | 76.6986 | 283.3533 | 108.7291 | 1.602 | -0.75996 | 4.1446 | 1.5 | 13.3595 | 25.0554 | 2.7633 | 1.3918 | 168.5104 | 99.05 | 3.9624 | 103.0124 | 6.0217 | 103 | 100.8907 | 103.9834 | 104 | 561.4943 | 20.4715 | 87.8716 | 80.6388 | 217.3983 | 216.643 | 387.2076 | 84.2552 | 4.3391 | 84 | 1799.803 | 3.7241 | 1800 | 24.79 | 0.77952 | 25 | 10000000000 | 35.3284 | 32.3789 | 179.9606 | 89.514 | 89.9972 | 7.8076 | 90 | 186.6462 | 205.748 | 206.2885 | 194.8939 | 261.2134 | 263.8749 | 240.7793 | 10000000000 | 10000000000 | 40.0668 | 3.5148 | 40 | 10000000000 | 145 | 122.5845 | 39.9753 | 8.306 | 40 | 90.0893 | 89.8712 | 56.6171 | 10000000000 | 90.0036 | 4.3045 | 90 | 95.1911 | 89.9803 | 3.1129 | 90 | 96.0272 | 14.4385 | -18.4112 | 64.8132 | 70.32 | 0.85813
Log | 3241 | 27.0084 | 2014-08-22 21:04 | C13EOAT_test | 0.73492 | -0.37508 | 76.4202 | 283.0197 | 114.8599 | 1.4976 | -0.75983 | 4.145 | 1.5 | 13.4075 | 25.0362 | 2.705 | 1.3918 | 168.4978 | 99.05 | 3.9662 | 103.0162 | 6.0212 | 103 | 100.8371 | 103.974 | 104 | 549.4106 | 20.4276 | 87.9175 | 80.5803 | 217.3756 | 216.643 | 387.5513 | 84.2489 | 4.335 | 84 | 1799.731 | 3.7244 | 1800 | 24.8419 | 0.78125 | 25 | 10000000000 | 35.2504 | 32.4877 | 179.9799 | 89.5234 | 89.9712 | 7.8119 | 90 | 186.599 | 204.918 | 204.9807 | 194.9992 | 261.5822 | 265.1874 | 240.9263 | 10000000000 | 10000000000 | 40.0726 | 3.4934 | 40 | 10000000000 | 145 | 122.718 | 39.9911 | 8.3058 | 40 | 90.1162 | 89.8637 | 56.571 | 10000000000 | 89.9925 | 4.3066 | 90 | 95.1851 | 89.99 | 3.1128 | 90 | 96.0271 | 14.4391 | -18.4697 | 64.9162 | 70.33 | 0.85813
Log | 3242 | 27.0167 | 2014-08-22 21:05 | C13EOAT_test | 0.7343 | -0.37508 | 78.0793 | 283.4745 | 111.2819 | 1.4904 | -0.7598 | 4.145 | 1.5 | 13.416 | 25.0224 | 2.7907 | 1.3918 | 168.2585 | 99.05 | 3.9526 | 103.0026 | 6.022 | 103 | 101.0336 | 103.963 | 104 | 557.2407 | 20.5634 | 87.7917 | 80.4668 | 217.3557 | 216.643 | 386.864 | 84.1293 | 4.333 | 84 | 1799.383 | 3.725 | 1800 | 24.8139 | 0.78427 | 25 | 10000000000 | 35.3306 | 32.4095 | 180.0635 | 89.5204 | 90.0202 | 7.8039 | 90 | 186.615 | 206.468 | 205.6144 | 194.8377 | 261.7189 | 264.8464 | 241.0418 | 10000000000 | 10000000000 | 40.1131 | 3.4695 | 40 | 10000000000 | 145 | 122.8754 | 40.0197 | 8.3044 | 40 | 90.1615 | 89.902 | 56.557 | 10000000000 | 90.0094 | 4.2986 | 90 | 95.1857 | 90.0317 | 3.1113 | 90 | 96.0254 | 14.4385 | -18.5832 | 64.933 | 70.32 | 0.85813
Log | 3243 | 27.025 | 2014-08-22 21:05 | C13EOAT_test | 0.73456 | -0.37508 | 79.8217 | 283.0702 | 108.6254 | 1.5524 | -0.75989 | 4.1446 | 1.5 | 13.4182 | 25.0066 | 2.7409 | 1.3918 | 168.3323 | 99.05 | 3.9426 | 102.9926 | 6.0221 | 103 | 100.8639 | 103.9715 | 104 | 565.5403 | 20.5173 | 87.8227 | 80.5096 | 217.4201 | 216.643 | 387.2076 | 84.1662 | 4.3289 | 84 | 1800.528 | 3.7232 | 1800 | 24.869 | 0.7853 | 25 | 10000000000 | 35.3367 | 32.3806 | 180.059 | 89.5462 | 90.0614 | 7.7961 | 90 | 186.6405 | 206.9091 | 205.6597 | 194.5128 | 261.1611 | 264.0685 | 240.7023 | 10000000000 | 10000000000 | 40.0773 | 3.4487 | 40 | 10000000000 | 145 | 122.9462 | 40.0167 | 8.3044 | 40 | 90.1544 | 89.9046 | 56.5588 | 10000000000 | 90.0055 | 4.2975 | 90 | 95.1988 | 90.0295 | 3.1109 | 90 | 96.0219 | 14.4385 | -18.5404 | 64.9376 | 70.32 | 0.85813
Log | 3244 | 27.0333 | 2014-08-22 21:06 | C13EOAT_test | 0.73463 | -0.37508 | 77.1672 | 282.7498 | 112.5481 | 1.5089 | -0.75992 | 4.1437 | 1.5 | 13.4125 | 24.9184 | 2.7248 | 1.3918 | 168.1641 | 99.05 | 3.9154 | 102.9654 | 6.025 | 103 | 100.9337 | 103.9628 | 104 | 576.8489 | 20.4359 | 87.7522 | 80.4119 | 217.3883 | 216.643 | 387.2076 | 84.0821 | 4.3263 | 84 | 1799.744 | 3.7243 | 1800 | 24.8564 | 0.7877 | 25 | 10000000000 | 35.3505 | 32.3192 | 180.0316 | 89.5154 | 90.0311 | 7.7992 | 90 | 186.6923 | 206.1941 | 205.9005 | 194.7503 | 261.6617 | 264.5494 | 240.2135 | 10000000000 | 10000000000 | 40.0436 | 3.4339 | 40 | 10000000000 | 145 | 122.9519 | 40.0225 | 8.3039 | 40 | 90.1261 | 89.9055 | 56.5089 | 10000000000 | 90.0064 | 4.2959 | 90 | 95.2031 | 90.0158 | 3.1107 | 90 | 96.0256 | 14.4391 | -18.6381 | 64.9269 | 70.31 | 0.85813
Log | 3245 | 27.0417 | 2014-08-22 21:06 | C13EOAT_test | 0.73189 | -0.37508 | 82.1514 | 282.9727 | 114.9567 | 1.5134 | -0.75994 | 4.1443 | 1.5 | 13.4076 | 25.0142 | 2.778 | 1.3918 | 168.7317 | 99.05 | 3.9495 | 102.9995 | 6.0239 | 103 | 100.8972 | 103.9649 | 104 | 579.8878 | 20.4252 | 88.0281 | 80.7036 | 217.3959 | 216.643 | 387.2076 | 84.3658 | 4.3206 | 84 | 1799.959 | 3.724 | 1800 | 24.8275 | 0.79049 | 25 | 10000000000 | 35.3285 | 32.2702 | 180.0244 | 89.5224 | 90.0274 | 7.7977 | 90 | 186.6344 | 206.0119 | 205.0198 | 194.2304 | 261.9857 | 265.3663 | 242.6717 | 10000000000 | 10000000000 | 39.9842 | 3.4305 | 40 | 10000000000 | 145 | 122.9027 | 39.9982 | 8.3048 | 40 | 90.1311 | 89.8933 | 56.4368 | 10000000000 | 90.0036 | 4.2936 | 90 | 95.209 | 90.0122 | 3.1103 | 90 | 96.0279 | 14.4382 | -18.3464 | 64.9147 | 70.3 | 0.85813
Log | 3246 | 27.05 | 2014-08-22 21:07 | C13EOAT_test | 0.73433 | -0.37508 | 80.9483 | 283.1343 | 116.8177 | 1.4657 | -0.75986 | 4.1436 | 1.5 | 13.4663 | 25.0209 | 2.7083 | 1.3918 | 168.3502 | 99.05 | 3.939 | 102.989 | 6.0241 | 103 | 100.8583 | 103.9613 | 104 | 573.6446 | 20.4251 | 87.8544 | 80.4958 | 217.4332 | 216.643 | 387.2076 | 84.1751 | 4.3188 | 84 | 1800.449 | 3.7233 | 1800 | 24.8691 | 0.79179 | 25 | 10000000000 | 35.384 | 32.3857 | 180.047 | 89.5576 | 90.0535 | 7.7917 | 90 | 186.5715 | 205.3153 | 205.502 | 194.6021 | 261.7519 | 264.688 | 240.7537 | 10000000000 | 10000000000 | 39.9582 | 3.4362 | 40 | 10000000000 | 145 | 122.9186 | 40.0204 | 8.3034 | 40 | 90.1288 | 89.9182 | 56.3967 | 10000000000 | 90.0326 | 4.2801 | 90 | 95.1822 | 90.0235 | 3.1092 | 90 | 96.0252 | 14.4373 | -18.5542 | 65.0361 | 70.31 | 0.85822
Log | 3247 | 27.0584 | 2014-08-22 21:07 | C13EOAT_test | 0.7349 | -0.37414 | 80.5841 | 283.0443 | 111.4769 | 1.4922 | -0.75989 | 4.1434 | 1.5 | 13.4502 | 25.026 | 2.701 | 1.3918 | 168.299 | 99.05 | 3.9175 | 102.9675 | 6.0271 | 103 | 100.831 | 103.9754 | 104 | 556.6122 | 20.4255 | 87.8156 | 80.4833 | 217.4218 | 216.643 | 387.2076 | 84.1495 | 4.315 | 84 | 1799.875 | 3.7242 | 1800 | 24.8698 | 0.79359 | 25 | 10000000000 | 35.2567 | 32.3226 | 180.0439 | 89.5354 | 90.0233 | 7.7944 | 90 | 186.5615 | 205.8481 | 205.666 | 194.2279 | 262.0833 | 264.5824 | 240.1849 | 10000000000 | 10000000000 | 39.9565 | 3.4443 | 40 | 10000000000 | 145 | 122.932 | 40.0555 | 8.301 | 40 | 90.1433 | 89.9006 | 56.4294 | 10000000000 | 90.008 | 4.285 | 90 | 95.2056 | 90.022 | 3.1087 | 90 | 96.0266 | 14.4367 | -18.5667 | 65.0018 | 70.3 | 0.85819
Log | 3248 | 27.0667 | 2014-08-22 21:08 | C13EOAT_test | 0.73486 | -0.37508 | 80.8951 | 282.7645 | 112.7331 | 1.5104 | -0.75986 | 4.1428 | 1.5 | 13.4141 | 24.9631 | 2.701 | 1.3918 | 168.3117 | 99.05 | 3.9457 | 102.9957 | 6.0264 | 103 | 100.8829 | 103.9609 | 104 | 550.3717 | 20.4297 | 87.8208 | 80.4909 | 217.4318 | 216.643 | 387.2076 | 84.1559 | 4.3124 | 84 | 1801.224 | 3.7221 | 1800 | 24.8762 | 0.79537 | 25 | 10000000000 | 35.3082 | 32.2571 | 180.034 | 89.5638 | 90.0426 | 7.7892 | 90 | 186.5144 | 204.8643 | 205.3065 | 194.1272 | 261.9164 | 264.3172 | 239.4983 | 10000000000 | 10000000000 | 39.9295 | 3.46 | 40 | 10000000000 | 145 | 123.0371 | 40.0168 | 8.3021 | 40 | 90.1626 | 89.8714 | 56.3642 | 10000000000 | 89.9814 | 4.2926 | 90 | 95.2009 | 90.017 | 3.1084 | 90 | 96.0291 | 14.4363 | -18.5591 | 64.9245 | 70.29 | 0.85815
Log | 3249 | 27.075 | 2014-08-22 21:08 | C13EOAT_test | 0.7348 | -0.37508 | 78.4467 | 283.1172 | 119.9879 | 1.5126 | -0.75991 | 4.1421 | 1.5 | 13.4171 | 25.0145 | 2.7265 | 1.3918 | 168.2829 | 99.05 | 3.9187 | 102.9687 | 6.0288 | 103 | 100.7438 | 103.9954 | 104 | 554.1802 | 20.6496 | 87.8048 | 80.4781 | 217.3473 | 216.643 | 387.2076 | 84.1415 | 4.3099 | 84 | 1799.608 | 3.7245 | 1800 | 24.8636 | 0.79759 | 25 | 10000000000 | 35.3302 | 32.331 | 180.0334 | 89.5264 | 90.0253 | 7.7894 | 90 | 186.5292 | 205.2583 | 205.3799 | 194.7642 | 261.4751 | 264.743 | 239.8895 | 10000000000 | 10000000000 | 39.9135 | 3.4765 | 40 | 10000000000 | 145 | 123.1757 | 40.0284 | 8.3008 | 40 | 90.1505 | 89.8829 | 56.3575 | 10000000000 | 89.9979 | 4.285 | 90 | 95.1878 | 90.0167 | 3.1077 | 90 | 96.0235 | 14.4389 | -18.5719 | 64.9362 | 70.29 | 0.85813
Log | 3250 | 27.0833 | 2014-08-22 21:09 | C13EOAT_test | 0.73453 | -0.37508 | 80.7016 | 282.7594 | 106.6515 | 1.5264 | -0.75993 | 4.1423 | 1.5 | 13.4441 | 25.0478 | 2.726 | 1.3918 | 168.499 | 99.05 | 3.9381 | 102.9881 | 6.0286 | 103 | 100.9797 | 103.9577 | 104 | 563.4629 | 20.8286 | 87.9108 | 80.5881 | 217.3819 | 216.643 | 387.2076 | 84.2495 | 4.3049 | 84 | 1800.067 | 3.7238 | 1800 | 24.8878 | 0.79892 | 25 | 10000000000 | 35.3508 | 32.4949 | 180.0517 | 89.531 | 90.0372 | 7.7852 | 90 | 186.3988 | 205.1708 | 204.812 | 194.4502 | 261.9191 | 264.7328 | 240.0609 | 10000000000 | 10000000000 | 39.8931 | 3.4947 | 40 | 10000000000 | 145 | 123.2218 | 40.0299 | 8.2999 | 40 | 90.1694 | 89.8822 | 56.3546 | 10000000000 | 90.0073 | 4.28 | 90 | 95.2322 | 90.0258 | 3.1068 | 90 | 96.0214 | 14.4391 | -18.4619 | 64.9937 | 70.28 | 0.85813
Log | 3251 | 27.0917 | 2014-08-22 21:09 | C13EOAT_test | 0.73464 | -0.37508 | 80.9308 | 282.7368 | 114.0128 | 1.49 | -0.75984 | 4.1416 | 1.5 | 13.4131 | 25.0395 | 2.7438 | 1.3918 | 168.536 | 99.05 | 3.9559 | 103.0059 | 6.0276 | 103 | 101.1634 | 103.9637 | 104 | 574.8585 | 20.5612 | 87.9318 | 80.6042 | 217.393 | 216.643 | 387.2076 | 84.268 | 4.299 | 84 | 1800.163 | 3.7237 | 1800 | 24.8758 | 0.80086 | 25 | 10000000000 | 35.3727 | 32.471 | 180.0367 | 89.5331 | 90.0356 | 7.7833 | 90 | 186.5424 | 206.8955 | 206.0819 | 193.9873 | 261.8666 | 264.1118 | 239.717 | 10000000000 | 10000000000 | 39.9415 | 3.5136 | 40 | 10000000000 | 145 | 123.1581 | 39.995 | 8.301 | 40 | 90.1301 | 89.9065 | 56.4069 | 10000000000 | 89.99 | 4.286 | 90 | 95.1786 | 90.0183 | 3.1061 | 90 | 96.0259 | 14.4385 | -18.4458 | 64.9268 | 70.28 | 0.85813
Log | 3252 | 27.1 | 2014-08-22 21:10 | C13EOAT_test | 0.73357 | -0.37508 | 77.1602 | 282.7502 | 117.5596 | 1.5106 | -0.75981 | 4.1422 | 1.5 | 13.3645 | 24.9388 | 2.7015 | 1.3918 | 168.532 | 99.05 | 3.9353 | 102.9853 | 6.0289 | 103 | 101.1544 | 103.9627 | 104 | 581.0701 | 20.4251 | 87.9442 | 80.5877 | 217.3405 | 216.643 | 387.2076 | 84.266 | 4.2944 | 84 | 1799.575 | 3.7245 | 1800 | 24.8816 | 0.80245 | 25 | 10000000000 | 35.3902 | 32.458 | 180.0365 | 89.5715 | 90.0297 | 7.7824 | 90 | 186.4485 | 206.2127 | 205.9795 | 194.2149 | 262.1383 | 263.7895 | 239.9782 | 10000000000 | 10000000000 | 39.8913 | 3.5342 | 40 | 10000000000 | 145 | 123.1293 | 40.0096 | 8.2998 | 40 | 90.1457 | 89.8908 | 56.4208 | 10000000000 | 90.0001 | 4.2819 | 90 | 95.2414 | 90.0183 | 3.1055 | 90 | 96.0303 | 14.4391 | -18.4622 | 64.825 | 70.28 | 0.85813
Log | 3253 | 27.1084 | 2014-08-22 21:10 | C13EOAT_test | 0.73461 | -0.37508 | 79.801 | 283.088 | 114.6894 | 1.5062 | -0.75993 | 4.1414 | 1.5 | 13.3634 | 24.9874 | 2.7477 | 1.3918 | 168.4032 | 99.05 | 3.9323 | 102.9823 | 6.0302 | 103 | 101.192 | 103.9639 | 104 | 572.8995 | 20.4251 | 87.8728 | 80.5303 | 217.3466 | 216.643 | 387.2076 | 84.2016 | 4.2911 | 84 | 1800.013 | 3.7239 | 1800 | 24.842 | 0.80512 | 25 | 10000000000 | 35.3679 | 32.3661 | 180.0076 | 89.5202 | 89.9891 | 7.7885 | 90 | 186.4756 | 206.6664 | 206.4264 | 194.2904 | 261.0167 | 263.564 | 239.9367 | 10000000000 | 10000000000 | 39.9535 | 3.5519 | 40 | 10000000000 | 145 | 123.1032 | 40.0043 | 8.2998 | 40 | 90.1189 | 89.8887 | 56.4882 | 10000000000 | 89.9762 | 4.2919 | 90 | 95.1757 | 90.0038 | 3.1056 | 90 | 96.0246 | 14.4375 | -18.5197 | 64.8195 | 70.28 | 0.85813
Log | 3254 | 27.1167 | 2014-08-22 21:11 | C13EOAT_test | 0.73135 | -0.37508 | 76.3449 | 282.9435 | 113.0964 | 1.3604 | -0.76004 | 4.1418 | 1.5 | 13.4003 | 24.9286 | 2.701 | 1.3918 | 168.8683 | 99.05 | 3.9865 | 103.0365 | 6.0264 | 103 | 100.9939 | 103.9592 | 104 | 557.5441 | 20.4251 | 88.0635 | 80.8048 | 217.3957 | 216.643 | 387.2076 | 84.4342 | 4.2847 | 84 | 1800.61 | 3.723 | 1800 | 24.8848 | 0.80607 | 25 | 10000000000 | 35.3591 | 32.3368 | 179.9889 | 89.495 | 90.013 | 7.785 | 90 | 186.4385 | 206.2415 | 205.373 | 193.7629 | 261.3282 | 263.4188 | 239.8891 | 10000000000 | 10000000000 | 39.9616 | 3.5619 | 40 | 10000000000 | 145 | 123.098 | 40.03 | 8.2983 | 40 | 90.1072 | 89.8817 | 56.4652 | 10000000000 | 89.9929 | 4.2876 | 90 | 95.163 | 89.9945 | 3.1057 | 90 | 96.0284 | 14.4391 | -18.2452 | 64.9009 | 70.27 | 0.85816
Log | 3255 | 27.125 | 2014-08-22 21:11 | C13EOAT_test | 0.73493 | -0.37414 | 75.2708 | 282.8203 | 119.1542 | 1.5024 | -0.75978 | 4.1413 | 1.5 | 13.416 | 24.9298 | 2.701 | 1.3918 | 168.3359 | 99.05 | 3.9333 | 102.9833 | 6.0293 | 103 | 100.8789 | 103.9822 | 104 | 551.6155 | 20.4251 | 87.8357 | 80.5002 | 217.3682 | 216.643 | 387.2076 | 84.168 | 4.2809 | 84 | 1800.203 | 3.7237 | 1800 | 24.8671 | 0.80817 | 25 | 10000000000 | 35.3408 | 32.3286 | 180.0285 | 89.5201 | 89.9983 | 7.7878 | 90 | 186.4581 | 207.4226 | 206.2336 | 194.3179 | 262.111 | 264.3511 | 241.1513 | 10000000000 | 10000000000 | 40.0044 | 3.559 | 40 | 10000000000 | 145 | 123.2144 | 40.0032 | 8.2993 | 40 | 90.1345 | 89.894 | 56.48 | 10000000000 | 89.986 | 4.2922 | 90 | 95.1812 | 90.0143 | 3.1052 | 90 | 96.0261 | 14.439 | -18.5498 | 64.9339 | 70.28 | 0.85813
Log | 3256 | 27.1333 | 2014-08-22 21:12 | C13EOAT_test | 0.73399 | -0.37508 | 76.5782 | 282.8138 | 117.8226 | 1.495 | -0.75984 | 4.1415 | 1.5 | 13.4496 | 25.1898 | 2.9872 | 1.3918 | 168.3653 | 99.05 | 3.9323 | 102.9823 | 6.0304 | 103 | 100.8605 | 103.9763 | 104 | 557.9944 | 20.9049 | 87.8538 | 80.5115 | 217.4019 | 216.643 | 387.2076 | 84.1827 | 4.2769 | 84 | 1800.009 | 3.7238 | 1800 | 24.9019 | 0.80893 | 25 | 10000000000 | 35.4055 | 32.303 | 180.0097 | 89.512 | 90 | 7.7882 | 90 | 186.4307 | 206.6807 | 205.4227 | 194.0661 | 261.4895 | 263.6287 | 240.3302 | 10000000000 | 10000000000 | 40.0817 | 3.5475 | 40 | 10000000000 | 145 | 123.3197 | 40.0023 | 8.2992 | 40 | 90.1339 | 89.8758 | 56.4614 | 10000000000 | 89.9986 | 4.2922 | 90 | 95.1955 | 90.0049 | 3.1053 | 90 | 96.0143 | 14.4391 | -18.5385 | 65.0053 | 70.26 | 0.85813
Log | 3257 | 27.1417 | 2014-08-22 21:12 | C13EOAT_test | 0.73523 | -0.37414 | 79.1867 | 282.7502 | 114.2703 | 1.5297 | -0.76 | 4.1414 | 1.5 | 13.5071 | 24.8831 | 2.7009 | 1.3918 | 168.3724 | 99.05 | 3.9662 | 103.0162 | 6.0279 | 103 | 100.8841 | 103.9697 | 104 | 569.2654 | 20.4273 | 87.8555 | 80.5168 | 217.3598 | 216.643 | 387.2076 | 84.1862 | 4.2718 | 84 | 1800.094 | 3.7238 | 1800 | 24.9339 | 0.80926 | 25 | 10000000000 | 35.3948 | 32.3174 | 180.0224 | 89.5075 | 89.9791 | 7.7925 | 90 | 186.3191 | 206.2078 | 205.7939 | 193.9155 | 261.1755 | 264.1265 | 240.4455 | 10000000000 | 10000000000 | 40.0728 | 3.5305 | 40 | 10000000000 | 145 | 123.345 | 40.0372 | 8.2971 | 40 | 90.1512 | 89.8711 | 56.466 | 10000000000 | 89.9622 | 4.3081 | 90 | 95.173 | 90.0112 | 3.1046 | 90 | 96.0241 | 14.4378 | -18.5332 | 65.1211 | 70.27 | 0.85813
Log | 3258 | 27.15 | 2014-08-22 21:13 | C13EOAT_test | 0.73467 | -0.37508 | 75.2532 | 283.0893 | 116.7071 | 1.4852 | -0.75981 | 4.1416 | 1.5 | 13.4781 | 24.902 | 2.7012 | 1.3918 | 168.3563 | 99.05 | 3.939 | 102.989 | 6.0295 | 103 | 100.8585 | 103.9631 | 104 | 569.2354 | 20.4314 | 87.8435 | 80.5129 | 217.3752 | 216.643 | 387.2076 | 84.1782 | 4.2685 | 84 | 1799.185 | 3.7252 | 1800 | 24.9516 | 0.80965 | 25 | 10000000000 | 35.3919 | 32.2606 | 180.0376 | 89.4685 | 89.9938 | 7.7914 | 90 | 186.399 | 204.7573 | 204.9211 | 193.9347 | 261.6624 | 264.5608 | 240.7995 | 10000000000 | 10000000000 | 40.0722 | 3.5144 | 40 | 10000000000 | 145 | 123.2362 | 39.9843 | 8.2997 | 40 | 90.1369 | 89.9008 | 56.4599 | 10000000000 | 89.981 | 4.3056 | 90 | 95.1862 | 90.0188 | 3.104 | 90 | 96.0232 | 14.4391 | -18.5371 | 65.0639 | 70.26 | 0.85815
Log | 3259 | 27.1583 | 2014-08-22 21:13 | C13EOAT_test | 0.73464 | -0.37508 | 80.312 | 282.7502 | 110.4013 | 1.5204 | -0.75977 | 4.142 | 1.5 | 13.452 | 24.8885 | 2.7009 | 1.3918 | 168.4377 | 99.05 | 3.9477 | 102.9977 | 6.0291 | 103 | 101.1749 | 103.9688 | 104 | 581.3517 | 20.4251 | 87.8765 | 80.5612 | 217.3839 | 216.643 | 387.2076 | 84.2189 | 4.2642 | 84 | 1800.367 | 3.7234 | 1800 | 24.9218 | 0.81113 | 25 | 10000000000 | 35.3862 | 32.2225 | 180.0009 | 89.4751 | 89.9885 | 7.7941 | 90 | 186.3921 | 206.2941 | 205.7864 | 194.39 | 261.688 | 264.0636 | 240.933 | 10000000000 | 10000000000 | 40.0714 | 3.4959 | 40 | 10000000000 | 145 | 123.1216 | 39.997 | 8.2992 | 40 | 90.1323 | 89.8686 | 56.4679 | 10000000000 | 89.9852 | 4.3077 | 90 | 95.1893 | 90.0005 | 3.1042 | 90 | 96.0281 | 14.4391 | -18.4888 | 65.0101 | 70.26 | 0.85813
Log | 3260 | 27.1667 | 2014-08-22 21:14 | C13EOAT_test | 0.73461 | -0.37508 | 82.0826 | 282.7311 | 112.3361 | 1.512 | -0.75992 | 4.1418 | 1.5 | 13.4521 | 24.9674 | 2.7009 | 1.3918 | 168.3254 | 99.05 | 3.9797 | 103.0297 | 6.0265 | 103 | 101.3025 | 103.9568 | 104 | 573.5513 | 20.4251 | 87.8331 | 80.4924 | 217.4155 | 216.643 | 387.2076 | 84.1627 | 4.2604 | 84 | 1799.714 | 3.7244 | 1800 | 24.8903 | 0.81306 | 25 | 10000000000 | 35.3878 | 32.3213 | 179.9734 | 89.4518 | 89.9459 | 7.8035 | 90 | 186.3806 | 205.2859 | 205.5271 | 193.9284 | 261.6446 | 264.0107 | 241.3819 | 10000000000 | 10000000000 | 40.0911 | 3.4767 | 40 | 10000000000 | 145 | 123.1041 | 39.9917 | 8.2996 | 40 | 90.1169 | 89.8565 | 56.4768 | 10000000000 | 89.9526 | 4.3222 | 90 | 95.1547 | 89.9867 | 3.1045 | 90 | 96.0313 | 14.4391 | -18.5576 | 65.0105 | 70.26 | 0.85813
Log | 3261 | 27.175 | 2014-08-22 21:14 | C13EOAT_test | 0.73379 | -0.37508 | 81.6125 | 282.9328 | 113.49 | 1.5182 | -0.75993 | 4.1424 | 1.5 | 13.4078 | 24.9778 | 2.7076 | 1.3918 | 168.5749 | 99.05 | 3.939 | 102.989 | 6.0287 | 103 | 101.3674 | 103.9772 | 104 | 562.8992 | 20.4251 | 87.9563 | 80.6187 | 217.3564 | 216.643 | 387.2076 | 84.2875 | 4.255 | 84 | 1799.589 | 3.7247 | 1800 | 24.8811 | 0.81469 | 25 | 10000000000 | 35.3985 | 32.3519 | 179.9739 | 89.486 | 89.949 | 7.8054 | 90 | 186.4089 | 205.5186 | 205.7365 | 194.3756 | 260.8336 | 264.0456 | 240.4822 | 10000000000 | 10000000000 | 40.1008 | 3.4572 | 40 | 10000000000 | 145 | 123.107 | 40.0078 | 8.2986 | 40 | 90.1081 | 89.8658 | 56.4732 | 10000000000 | 89.9809 | 4.3127 | 90 | 95.161 | 89.9869 | 3.1046 | 90 | 96.0322 | 14.4391 | -18.4313 | 64.9167 | 70.25 | 0.8582
Log | 3262 | 27.1834 | 2014-08-22 21:15 | C13EOAT_test | 0.73453 | -0.37508 | 79.6438 | 283.4452 | 119.3657 | 1.5094 | -0.75984 | 4.142 | 1.5 | 13.4152 | 24.9504 | 2.7009 | 1.3918 | 168.2212 | 99.05 | 3.9323 | 102.9823 | 6.0303 | 103 | 101.2571 | 103.9667 | 104 | 548.2417 | 20.4251 | 87.7748 | 80.4464 | 217.4025 | 216.643 | 387.2076 | 84.1106 | 4.2504 | 84 | 1799.936 | 3.724 | 1800 | 24.8907 | 0.81612 | 25 | 10000000000 | 35.3711 | 32.3316 | 180.0138 | 89.5133 | 89.9828 | 7.8021 | 90 | 186.4121 | 205.2203 | 205.8926 | 194.1086 | 260.9268 | 263.5316 | 240.2097 | 10000000000 | 10000000000 | 40.0701 | 3.4438 | 40 | 10000000000 | 145 | 123.1976 | 40.0245 | 8.2973 | 40 | 90.1265 | 89.8873 | 56.4042 | 10000000000 | 89.9978 | 4.3081 | 90 | 95.1852 | 90.0069 | 3.104 | 90 | 96.0277 | 14.4391 | -18.6036 | 64.9324 | 70.25 | 0.85814
Log | 3263 | 27.1917 | 2014-08-22 21:15 | C13EOAT_test | 0.73494 | -0.37508 | 77.4673 | 283.1172 | 118.3623 | 1.5142 | -0.75989 | 4.1419 | 1.5 | 13.4036 | 24.8875 | 2.7009 | 1.3918 | 168.1347 | 99.05 | 3.9865 | 103.0365 | 6.026 | 103 | 101.2352 | 103.9817 | 104 | 555.4711 | 20.4251 | 87.7279 | 80.4069 | 217.3806 | 216.643 | 387.5513 | 84.0674 | 4.2469 | 84 | 1800.788 | 3.7226 | 1800 | 24.925 | 0.81691 | 25 | 10000000000 | 35.3881 | 32.2423 | 180.0443 | 89.486 | 89.9635 | 7.807 | 90 | 186.3638 | 205.4858 | 206.2183 | 193.6338 | 261.0202 | 263.8013 | 239.488 | 10000000000 | 10000000000 | 40.0417 | 3.4327 | 40 | 10000000000 | 145 | 123.3279 | 40.0206 | 8.2971 | 40 | 90.1485 | 89.8958 | 56.3849 | 10000000000 | 89.9913 | 4.3116 | 90 | 95.1999 | 90.0222 | 3.1033 | 90 | 96.0231 | 14.439 | -18.6431 | 64.9077 | 70.24 | 0.85813
Log | 3264 | 27.2 | 2014-08-22 21:16 | C13EOAT_test | 0.73477 | -0.37508 | 78.8826 | 282.6518 | 115.6185 | 1.5188 | -0.75981 | 4.1423 | 1.5 | 13.4562 | 24.9166 | 2.7009 | 1.3918 | 168.6312 | 99.05 | 3.9323 | 102.9823 | 6.0297 | 103 | 101.2289 | 103.9832 | 104 | 562.5557 | 20.4254 | 87.9623 | 80.6689 | 217.4158 | 216.643 | 387.2076 | 84.3156 | 4.2413 | 84 | 1800.363 | 3.7234 | 1800 | 24.9123 | 0.8185 | 25 | 10000000000 | 35.3761 | 32.2805 | 180.0726 | 89.456 | 89.9881 | 7.8045 | 90 | 186.3661 | 205.6162 | 206.4539 | 193.7999 | 261.0134 | 263.1215 | 239.547 | 10000000000 | 10000000000 | 39.949 | 3.4367 | 40 | 10000000000 | 145 | 123.3616 | 39.9884 | 8.2982 | 40 | 90.1627 | 89.9099 | 56.3648 | 10000000000 | 89.9947 | 4.3099 | 90 | 95.1882 | 90.0363 | 3.1022 | 90 | 96.0229 | 14.4391 | -18.3811 | 65.0187 | 70.23 | 0.8582
Log | 3265 | 27.2083 | 2014-08-22 21:16 | C13EOAT_test | 0.73461 | -0.37414 | 80.4381 | 282.7534 | 117.1444 | 1.5121 | -0.7599 | 4.1419 | 1.5 | 13.4691 | 24.8985 | 2.701 | 1.3918 | 168.5724 | 99.05 | 3.9457 | 102.9957 | 6.0292 | 103 | 100.9972 | 103.9732 | 104 | 571.0052 | 20.4251 | 87.9552 | 80.6172 | 217.3743 | 216.643 | 387.2076 | 84.2862 | 4.2365 | 84 | 1799.851 | 3.7242 | 1800 | 24.9175 | 0.81943 | 25 | 10000000000 | 35.4088 | 32.3563 | 180.059 | 89.5093 | 89.985 | 7.8058 | 90 | 186.3731 | 206.7423 | 206.757 | 193.8006 | 260.6877 | 263.8149 | 240.0042 | 10000000000 | 10000000000 | 39.9565 | 3.445 | 40 | 10000000000 | 145 | 123.2729 | 40.0378 | 8.2952 | 40 | 90.142 | 89.917 | 56.3976 | 10000000000 | 90.0038 | 4.3073 | 90 | 95.1791 | 90.0295 | 3.1015 | 90 | 96.0216 | 14.4391 | -18.4327 | 65.0454 | 70.23 | 0.85819
Log | 3266 | 27.2167 | 2014-08-22 21:17 | C13EOAT_test | 0.73383 | -0.37414 | 80.2789 | 282.8095 | 107.0934 | 1.5261 | -0.75973 | 4.1426 | 1.5 | 13.4995 | 24.9524 | 2.7336 | 1.3918 | 168.7758 | 99.05 | 3.9662 | 103.0162 | 6.0277 | 103 | 100.8451 | 103.9764 | 104 | 572.2543 | 20.4251 | 88.0558 | 80.7201 | 217.3535 | 216.643 | 387.2076 | 84.3879 | 4.2295 | 84 | 1799.396 | 3.7249 | 1800 | 24.951 | 0.81949 | 25 | 10000000000 | 35.4357 | 32.3247 | 180.0536 | 89.505 | 89.9758 | 7.8077 | 90 | 186.3807 | 206.7905 | 206.3629 | 193.9658 | 260.8241 | 263.6409 | 238.7839 | 10000000000 | 10000000000 | 39.9623 | 3.4564 | 40 | 10000000000 | 145 | 123.2562 | 40.0002 | 8.2961 | 40 | 90.1439 | 89.9098 | 56.4834 | 10000000000 | 89.9945 | 4.3077 | 90 | 95.1892 | 90.0268 | 3.1008 | 90 | 96.0257 | 14.4391 | -18.3299 | 65.1079 | 70.21 | 0.85814
Log | 3267 | 27.225 | 2014-08-22 21:17 | C13EOAT_test | 0.73464 | -0.37508 | 79.7239 | 283.0485 | 117.2787 | 1.5049 | -0.75982 | 4.1422 | 1.5 | 13.5515 | 24.9412 | 2.7009 | 1.3918 | 168.334 | 99.05 | 3.9456 | 102.9956 | 6.0291 | 103 | 100.9361 | 103.9699 | 104 | 570.601 | 20.4251 | 87.8399 | 80.4941 | 217.4001 | 216.643 | 387.2076 | 84.167 | 4.2251 | 84 | 1800.252 | 3.7235 | 1800 | 24.9739 | 0.81959 | 25 | 10000000000 | 35.4234 | 32.2906 | 180.0477 | 89.521 | 89.9915 | 7.8055 | 90 | 186.3476 | 205.9694 | 205.6927 | 194.012 | 261.2556 | 263.6055 | 239.0775 | 10000000000 | 10000000000 | 39.9418 | 3.4685 | 40 | 10000000000 | 145 | 123.1546 | 40.03 | 8.2934 | 40 | 90.1509 | 89.8968 | 56.4723 | 10000000000 | 89.9994 | 4.3029 | 90 | 95.1963 | 90.0239 | 3.1002 | 90 | 96.0216 | 14.438 | -18.5559 | 65.2126 | 70.23 | 0.85813
Log | 3268 | 27.2334 | 2014-08-22 21:18 | C13EOAT_test | 0.73077 | -0.37508 | 79.1239 | 282.7498 | 111.7585 | 1.4665 | -0.75988 | 4.1427 | 1.5 | 13.5521 | 24.9119 | 2.7009 | 1.3918 | 168.9496 | 99.05 | 3.9526 | 103.0026 | 6.0283 | 103 | 100.7431 | 103.978 | 104 | 556.6868 | 20.4251 | 88.13 | 80.8196 | 217.4049 | 216.643 | 387.2076 | 84.4748 | 4.2185 | 84 | 1799.913 | 3.7241 | 1800 | 24.9749 | 0.82 | 25 | 10000000000 | 35.4124 | 32.3334 | 179.9919 | 89.5281 | 90.0203 | 7.8008 | 90 | 186.338 | 205.4843 | 205.7257 | 194.0503 | 261.9015 | 264.0267 | 239.7136 | 10000000000 | 10000000000 | 39.9204 | 3.4847 | 40 | 10000000000 | 145 | 123.2769 | 40.0412 | 8.2915 | 40 | 90.1137 | 89.8782 | 56.4945 | 10000000000 | 90.0286 | 4.2891 | 90 | 95.1929 | 89.9959 | 3.1004 | 90 | 96.0244 | 14.4391 | -18.2304 | 65.216 | 70.23 | 0.85816
Log | 3269 | 27.2417 | 2014-08-22 21:18 | C13EOAT_test | 0.73481 | -0.37508 | 78.961 | 282.7531 | 112.2911 | 1.5046 | -0.75992 | 4.1418 | 1.5 | 13.4874 | 24.9459 | 2.7009 | 1.3918 | 168.3485 | 99.05 | 3.9797 | 103.0297 | 6.0257 | 103 | 100.6936 | 103.9677 | 104 | 556.8383 | 20.4261 | 87.8406 | 80.5079 | 217.3735 | 216.643 | 387.2076 | 84.1742 | 4.2135 | 84 | 1799.402 | 3.7249 | 1800 | 24.9409 | 0.82126 | 25 | 10000000000 | 35.4119 | 32.3379 | 180.0678 | 89.5419 | 90.0215 | 7.7998 | 90 | 186.4253 | 206.1408 | 206.1036 | 194.316 | 261.1836 | 263.3682 | 239.3411 | 10000000000 | 10000000000 | 39.9186 | 3.5025 | 40 | 10000000000 | 145 | 123.2746 | 40.035 | 8.2904 | 40 | 90.1666 | 89.9012 | 56.4694 | 10000000000 | 90.0374 | 4.2855 | 90 | 95.1785 | 90.0339 | 3.0986 | 90 | 96.025 | 14.4424 | -18.5421 | 65.0895 | 70.21 | 0.85813
Log | 3270 | 27.25 | 2014-08-22 21:19 | C13EOAT_test | 0.7343 | -0.37414 | 80.3698 | 283.1508 | 116.9646 | 1.5139 | -0.75979 | 4.1416 | 1.5 | 13.4518 | 24.9632 | 2.7171 | 1.3918 | 168.5996 | 99.05 | 3.9256 | 102.9756 | 6.0291 | 103 | 100.6448 | 103.9696 | 104 | 559.9642 | 20.4574 | 87.9592 | 80.6405 | 217.3462 | 216.643 | 387.2076 | 84.2998 | 4.2075 | 84 | 1800.275 | 3.7237 | 1800 | 24.9066 | 0.82309 | 25 | 10000000000 | 35.4038 | 32.2137 | 180.0435 | 89.5084 | 90.0024 | 7.8019 | 90 | 186.463 | 206.6423 | 206.7764 | 193.9665 | 260.7402 | 263.1018 | 239.2836 | 10000000000 | 10000000000 | 39.8989 | 3.5198 | 40 | 10000000000 | 145 | 123.1863 | 40.0571 | 8.2877 | 40 | 90.1398 | 89.9036 | 56.5034 | 10000000000 | 90.0434 | 4.2803 | 90 | 95.1766 | 90.0217 | 3.0982 | 90 | 96.0221 | 14.4391 | -18.4095 | 65.0098 | 70.21 | 0.85815
Log | 3271 | 27.2583 | 2014-08-22 21:19 | C13EOAT_test | 0.73524 | -0.37508 | 81.7465 | 282.8649 | 115.9472 | 1.5181 | -0.75981 | 4.141 | 1.5 | 13.4167 | 24.8849 | 2.7009 | 1.3918 | 168.5304 | 99.05 | 3.9577 | 103.0077 | 6.0277 | 103 | 100.7357 | 103.9813 | 104 | 566.4995 | 20.4573 | 87.9264 | 80.604 | 217.3502 | 216.643 | 387.2076 | 84.2652 | 4.2031 | 84 | 1799.807 | 3.7241 | 1800 | 24.8943 | 0.82477 | 25 | 10000000000 | 35.3925 | 32.1969 | 180.0592 | 89.5179 | 90.0319 | 7.7961 | 90 | 186.2537 | 206.5184 | 205.489 | 194.2922 | 260.6119 | 262.2693 | 238.9252 | 10000000000 | 10000000000 | 39.9156 | 3.5393 | 40 | 10000000000 | 145 | 123.1086 | 40.0464 | 8.2868 | 40 | 90.1541 | 89.9051 | 56.4349 | 10000000000 | 90.0055 | 4.294 | 90 | 95.1895 | 90.0296 | 3.0973 | 90 | 96.0276 | 14.4391 | -18.446 | 64.9356 | 70.21 | 0.85815
Log | 3272 | 27.2667 | 2014-08-22 21:20 | C13EOAT_test | 0.73493 | -0.37414 | 83.104 | 283.439 | 117.8698 | 1.4981 | -0.75995 | 4.1405 | 1.5 | 13.4047 | 24.9506 | 2.7177 | 1.3918 | 168.7025 | 99.05 | 3.9732 | 103.0232 | 6.0254 | 103 | 100.867 | 103.9423 | 104 | 573.2579 | 20.4251 | 87.9936 | 80.7089 | 217.3819 | 216.643 | 387.2076 | 84.3512 | 4.1956 | 84 | 1799.644 | 3.7244 | 1800 | 24.9104 | 0.82586 | 25 | 10000000000 | 35.3618 | 32.1256 | 180.0321 | 89.5183 | 90.0054 | 7.7993 | 90 | 186.3015 | 205.917 | 205.4202 | 194.0768 | 261.2487 | 263.3335 | 239.7813 | 10000000000 | 10000000000 | 39.974 | 3.5506 | 40 | 10000000000 | 145 | 122.8848 | 40.0012 | 8.2882 | 40 | 90.1491 | 89.883 | 56.4251 | 10000000000 | 90.0126 | 4.29 | 90 | 95.1967 | 90.016 | 3.097 | 90 | 96.0243 | 14.4392 | -18.3411 | 64.9103 | 70.2 | 0.85813
Log | 3273 | 27.275 | 2014-08-22 21:20 | C13EOAT_test | 0.73491 | -0.37414 | 80.9195 | 283.1315 | 111.7933 | 1.5043 | -0.75993 | 4.1412 | 1.5 | 13.4114 | 25.0548 | 2.7612 | 1.3918 | 168.495 | 99.05 | 3.9275 | 102.9775 | 6.0286 | 103 | 100.8083 | 103.9829 | 104 | 578.5352 | 20.4251 | 87.9026 | 80.5924 | 217.3776 | 216.643 | 387.5513 | 84.2475 | 4.1886 | 84 | 1800.113 | 3.7236 | 1800 | 24.9272 | 0.82672 | 25 | 10000000000 | 35.4213 | 32.2327 | 179.9978 | 89.5169 | 90.0261 | 7.7952 | 90 | 186.4127 | 206.9392 | 205.805 | 193.9055 | 260.7736 | 263.2495 | 240.0491 | 10000000000 | 10000000000 | 40.0031 | 3.5522 | 40 | 10000000000 | 145 | 122.7463 | 40.0337 | 8.286 | 40 | 90.1167 | 89.8811 | 56.4145 | 10000000000 | 90.02 | 4.2846 | 90 | 95.1838 | 89.9989 | 3.0973 | 90 | 96.0248 | 14.4414 | -18.4576 | 64.9291 | 70.2 | 0.85813
Log | 3274 | 27.2833 | 2014-08-22 21:21 | C13EOAT_test | 0.73474 | -0.37508 | 78.582 | 283.112 | 107.5335 | 1.465 | -0.75988 | 4.1408 | 1.5 | 13.46 | 24.9024 | 2.7009 | 1.3918 | 168.7365 | 99.05 | 3.9458 | 102.9958 | 6.0281 | 103 | 100.87 | 103.9849 | 104 | 571.662 | 20.4251 | 88.038 | 80.6985 | 217.4065 | 216.643 | 387.2076 | 84.3682 | 4.1812 | 84 | 1800.297 | 3.7234 | 1800 | 24.9134 | 0.82807 | 25 | 10000000000 | 35.4201 | 32.3092 | 179.9941 | 89.5423 | 90.0121 | 7.7969 | 90 | 186.3323 | 206.4085 | 206.0003 | 193.7472 | 261.0067 | 263.5906 | 240.6209 | 10000000000 | 10000000000 | 40.0404 | 3.5497 | 40 | 10000000000 | 145 | 122.5765 | 40.0421 | 8.2847 | 40 | 90.1049 | 89.8892 | 56.3873 | 10000000000 | 89.9848 | 4.296 | 90 | 95.1741 | 89.997 | 3.0975 | 90 | 96.0259 | 14.4408 | -18.3515 | 65.0299 | 70.2 | 0.85813
Log | 3275 | 27.2917 | 2014-08-22 21:21 | C13EOAT_test | 0.73379 | -0.37508 | 78.9205 | 283.0678 | 112.999 | 1.5092 | -0.75988 | 4.1411 | 1.5 | 13.4942 | 24.9908 | 2.725 | 1.3918 | 168.8401 | 99.05 | 3.9729 | 103.0229 | 6.0259 | 103 | 100.8976 | 103.9723 | 104 | 558.3804 | 20.4251 | 88.086 | 80.7542 | 217.381 | 216.643 | 387.2076 | 84.4201 | 4.1744 | 84 | 1799.827 | 3.7241 | 1800 | 24.9214 | 0.8288 | 25 | 10000000000 | 35.3898 | 32.2418 | 179.969 | 89.5297 | 89.9985 | 7.7984 | 90 | 186.377 | 206.4335 | 205.9609 | 193.7557 | 261.442 | 263.194 | 239.9585 | 10000000000 | 10000000000 | 40.077 | 3.5392 | 40 | 10000000000 | 145 | 122.5582 | 40.0484 | 8.2835 | 40 | 90.0933 | 89.8757 | 56.4408 | 10000000000 | 90.0022 | 4.2884 | 90 | 95.1983 | 89.9845 | 3.0984 | 90 | 96.0261 | 14.4405 | -18.2958 | 65.0997 | 70.19 | 0.85813
Log | 3276 | 27.3 | 2014-08-22 21:22 | C13EOAT_test | 0.73532 | -0.37508 | 76.9923 | 282.7595 | 114.6102 | 1.4806 | -0.75986 | 4.1398 | 1.5 | 13.538 | 24.9295 | 2.7012 | 1.3918 | 168.602 | 99.05 | 3.9458 | 102.9958 | 6.0277 | 103 | 100.8559 | 103.9669 | 104 | 553.173 | 20.4253 | 87.9584 | 80.6436 | 217.393 | 216.643 | 387.2076 | 84.301 | 4.1681 | 84 | 1799.823 | 3.7242 | 1800 | 24.9682 | 0.82855 | 25 | 10000000000 | 35.4137 | 32.284 | 179.9835 | 89.5332 | 90.0223 | 7.794 | 90 | 186.4424 | 206.3548 | 205.0947 | 193.8514 | 261.8957 | 264.2847 | 241.1445 | 10000000000 | 10000000000 | 40.1079 | 3.5257 | 40 | 10000000000 | 145 | 122.5066 | 40.0469 | 8.2827 | 40 | 90.1139 | 89.8696 | 56.405 | 10000000000 | 90.0179 | 4.2811 | 90 | 95.2176 | 89.9918 | 3.0986 | 90 | 96.022 | 14.4391 | -18.4064 | 65.1871 | 70.18 | 0.85813
Log | 3277 | 27.3083 | 2014-08-22 21:22 | C13EOAT_test | 0.73463 | -0.37508 | 78.1176 | 282.5495 | 109.6358 | 1.4882 | -0.76 | 4.1394 | 1.5 | 13.5507 | 24.9186 | 2.7009 | 1.3918 | 168.6556 | 99.05 | 3.9458 | 102.9958 | 6.0277 | 103 | 100.8469 | 103.9764 | 104 | 559.3399 | 20.5406 | 87.9752 | 80.6804 | 217.3324 | 216.643 | 387.2076 | 84.3278 | 4.1611 | 84 | 1799.884 | 3.7241 | 1800 | 25.0065 | 0.82812 | 25 | 10000000000 | 35.431 | 32.2306 | 180.0054 | 89.5515 | 90.0265 | 7.792 | 90 | 186.3819 | 206.7193 | 205.3182 | 194.2241 | 261.7622 | 264.2578 | 241.0104 | 10000000000 | 10000000000 | 40.1216 | 3.5064 | 40 | 10000000000 | 145 | 122.5297 | 40.0204 | 8.2832 | 40 | 90.1158 | 89.8895 | 56.3704 | 10000000000 | 90.0073 | 4.2843 | 90 | 95.1853 | 90.0027 | 3.0987 | 90 | 96.0264 | 14.4391 | -18.3696 | 65.2132 | 70.18 | 0.85821
Log | 3278 | 27.3167 | 2014-08-22 21:23 | C13EOAT_test | 0.73494 | -0.37414 | 78.4412 | 282.5263 | 108.9233 | 1.5036 | -0.75982 | 4.1393 | 1.5 | 13.5475 | 24.8982 | 2.7009 | 1.3918 | 168.751 | 99.05 | 3.9662 | 103.0162 | 6.0257 | 103 | 100.837 | 103.9781 | 104 | 565.7081 | 20.4251 | 88.0345 | 80.7165 | 217.4177 | 216.643 | 387.2076 | 84.3755 | 4.1529 | 84 | 1799.895 | 3.7241 | 1800 | 24.969 | 0.82914 | 25 | 10000000000 | 35.4455 | 32.1228 | 179.9966 | 89.501 | 90.0195 | 7.7913 | 90 | 186.3305 | 205.856 | 205.1592 | 194.0575 | 261.449 | 264.27 | 240.4413 | 10000000000 | 10000000000 | 40.0883 | 3.4841 | 40 | 10000000000 | 145 | 122.4793 | 40.0205 | 8.2821 | 40 | 90.1348 | 89.8618 | 56.2989 | 10000000000 | 89.9878 | 4.2897 | 90 | 95.1808 | 89.9983 | 3.0991 | 90 | 96.0244 | 14.4391 | -18.3335 | 65.2067 | 70.18 | 0.85822
Log | 3279 | 27.325 | 2014-08-22 21:23 | C13EOAT_test | 0.73479 | -0.37508 | 74.4954 | 282.7578 | 117.3261 | 1.4893 | -0.75988 | 4.1391 | 1.5 | 13.5438 | 24.9904 | 2.7012 | 1.3918 | 168.536 | 99.05 | 3.9187 | 102.9687 | 6.0299 | 103 | 100.726 | 103.9687 | 104 | 575.1432 | 20.4252 | 87.9374 | 80.5986 | 217.3736 | 216.643 | 387.2076 | 84.268 | 4.1482 | 84 | 1800.15 | 3.7238 | 1800 | 24.9905 | 0.82887 | 25 | 10000000000 | 35.4869 | 32.0978 | 180.0109 | 89.5336 | 90.0393 | 7.7864 | 90 | 186.3996 | 205.8033 | 205.4595 | 194.0565 | 261.6776 | 264.2336 | 240.5237 | 10000000000 | 10000000000 | 40.1259 | 3.4557 | 40 | 10000000000 | 145 | 122.3801 | 40.0339 | 8.2804 | 40 | 90.1165 | 89.8944 | 56.1806 | 10000000000 | 90.0075 | 4.2834 | 90 | 95.2086 | 90.0055 | 3.099 | 90 | 96.0208 | 14.4455 | -18.4514 | 65.2116 | 70.19 | 0.85815
Log | 3280 | 27.3333 | 2014-08-22 21:24 | C13EOAT_test | 0.73492 | -0.37414 | 76.453 | 283.072 | 120.3636 | 1.5381 | -0.75983 | 4.1389 | 1.5 | 13.5125 | 24.9845 | 2.7115 | 1.3918 | 168.4845 | 99.05 | 3.9526 | 103.0026 | 6.0279 | 103 | 101.0291 | 103.972 | 104 | 575.3542 | 20.4251 | 87.9023 | 80.5821 | 217.4187 | 216.643 | 387.2076 | 84.2422 | 4.1402 | 84 | 1799.976 | 3.7239 | 1800 | 24.9535 | 0.83 | 25 | 10000000000 | 35.4515 | 32.1037 | 179.9552 | 89.5125 | 90.0368 | 7.7853 | 90 | 186.3771 | 205.9706 | 206.1631 | 194.113 | 261.203 | 263.4365 | 240.1894 | 10000000000 | 10000000000 | 40.1015 | 3.4352 | 40 | 10000000000 | 145 | 122.215 | 40.0271 | 8.2798 | 40 | 90.1125 | 89.8427 | 56.1523 | 10000000000 | 90.0025 | 4.2823 | 90 | 95.2037 | 89.9776 | 3.1002 | 90 | 96.0252 | 14.4391 | -18.4679 | 65.1345 | 70.17 | 0.85819
Log | 3281 | 27.3417 | 2014-08-22 21:24 | C13EOAT_test | 0.7352 | -0.37508 | 79.6721 | 283.4423 | 102.0621 | 1.5073 | -0.75985 | 4.1384 | 1.5 | 13.4535 | 25.0365 | 2.701 | 1.3918 | 168.7727 | 99.05 | 3.9662 | 103.0162 | 6.0262 | 103 | 101.17 | 103.9677 | 104 | 570.5721 | 20.4251 | 88.0501 | 80.7226 | 217.3949 | 216.643 | 387.2076 | 84.3864 | 4.1334 | 84 | 1799.938 | 3.7241 | 1800 | 24.9356 | 0.8312 | 25 | 10000000000 | 35.4633 | 32.0734 | 179.9468 | 89.5239 | 90.0288 | 7.7852 | 90 | 186.3599 | 203.752 | 205.2128 | 193.9118 | 262.1968 | 264.6655 | 240.9344 | 10000000000 | 10000000000 | 40.022 | 3.4257 | 40 | 10000000000 | 145 | 122.1221 | 40.0256 | 8.279 | 40 | 90.0822 | 89.8646 | 56.1191 | 10000000000 | 90.0001 | 4.2825 | 90 | 95.1562 | 89.9734 | 3.1009 | 90 | 96.0291 | 14.4391 | -18.3274 | 65.0133 | 70.17 | 0.85816
Log | 3282 | 27.35 | 2014-08-22 21:25 | C13EOAT_test | 0.735 | -0.37508 | 79.7568 | 283.1116 | 120.6914 | 1.519 | -0.75985 | 4.1387 | 1.5 | 13.4558 | 25.0339 | 2.7009 | 1.3918 | 168.6241 | 99.05 | 3.939 | 102.989 | 6.0281 | 103 | 101.0858 | 103.978 | 104 | 558.0162 | 20.4251 | 87.9608 | 80.6633 | 217.3712 | 216.643 | 387.2076 | 84.3121 | 4.1258 | 84 | 1800.105 | 3.7238 | 1800 | 24.9218 | 0.83268 | 25 | 10000000000 | 35.3996 | 32.1416 | 179.9339 | 89.5604 | 90.0326 | 7.7829 | 90 | 186.4381 | 203.8209 | 204.868 | 193.8937 | 261.8617 | 264.5659 | 240.0597 | 10000000000 | 10000000000 | 39.9871 | 3.4198 | 40 | 10000000000 | 145 | 122.159 | 40.0394 | 8.2772 | 40 | 90.0967 | 89.8372 | 56.1482 | 10000000000 | 90.0109 | 4.2774 | 90 | 95.2068 | 89.9669 | 3.1021 | 90 | 96.0278 | 14.4394 | -18.3867 | 65.0187 | 70.17 | 0.85813
Log | 3283 | 27.3583 | 2014-08-22 21:25 | C13EOAT_test | 0.73498 | -0.37508 | 82.4723 | 283.1612 | 106.7276 | 1.5148 | -0.75987 | 4.1382 | 1.5 | 13.4506 | 24.9779 | 2.7009 | 1.3918 | 168.744 | 99.05 | 3.9585 | 103.0085 | 6.0266 | 103 | 101.2785 | 103.9833 | 104 | 555.2552 | 20.4303 | 88.0371 | 80.7069 | 217.3997 | 216.643 | 387.2076 | 84.372 | 4.1184 | 84 | 1800.421 | 3.7232 | 1800 | 24.9203 | 0.83408 | 25 | 10000000000 | 35.4095 | 32.1246 | 179.9483 | 89.539 | 90.0258 | 7.7828 | 90 | 186.3829 | 205.7608 | 206.2342 | 194.4575 | 260.9718 | 263.8139 | 239.6612 | 10000000000 | 10000000000 | 39.9586 | 3.4265 | 40 | 10000000000 | 145 | 122.1748 | 40.0264 | 8.2766 | 40 | 90.0993 | 89.849 | 56.1083 | 10000000000 | 90.0003 | 4.2803 | 90 | 95.1871 | 89.9741 | 3.1029 | 90 | 96.0233 | 14.4396 | -18.3431 | 65.0083 | 70.16 | 0.85813
Log | 3284 | 27.3667 | 2014-08-22 21:26 | C13EOAT_test | 0.73285 | -0.37508 | 81.5461 | 282.7502 | 118.0083 | 1.5122 | -0.75983 | 4.1388 | 1.5 | 13.4664 | 25.0297 | 2.7021 | 1.3918 | 168.7608 | 99.05 | 3.9799 | 103.0299 | 6.0234 | 103 | 101.0108 | 104.0026 | 104 | 560.3319 | 20.5184 | 88.0364 | 80.7245 | 217.4099 | 216.643 | 387.2076 | 84.3804 | 4.1104 | 84 | 1800.208 | 3.7235 | 1800 | 24.9412 | 0.83467 | 25 | 10000000000 | 35.4525 | 32.2579 | 179.9647 | 89.5454 | 90.0195 | 7.7825 | 90 | 186.3835 | 206.1949 | 205.2587 | 194.4285 | 261.5037 | 263.9321 | 240.287 | 10000000000 | 10000000000 | 39.935 | 3.4385 | 40 | 10000000000 | 145 | 122.1757 | 40.0284 | 8.2754 | 40 | 90.1079 | 89.8568 | 56.098 | 10000000000 | 90.0014 | 4.2787 | 90 | 95.1765 | 89.9823 | 3.1034 | 90 | 96.0224 | 14.4397 | -18.3255 | 65.0409 | 70.16 | 0.85813
Log | 3285 | 27.375 | 2014-08-22 21:26 | C13EOAT_test | 0.73523 | -0.37508 | 81.9499 | 282.744 | 102.8657 | 1.5224 | -0.7598 | 4.1378 | 1.5 | 13.4933 | 24.983 | 2.7076 | 1.3918 | 168.4762 | 99.05 | 3.9458 | 102.9958 | 6.0252 | 103 | 100.8585 | 103.9715 | 104 | 564.6099 | 20.4939 | 87.8828 | 80.5934 | 217.4082 | 216.643 | 387.2076 | 84.2381 | 4.1055 | 84 | 1800.393 | 3.7234 | 1800 | 24.9822 | 0.83439 | 25 | 10000000000 | 35.4225 | 32.213 | 179.9659 | 89.4944 | 89.9925 | 7.7851 | 90 | 186.3888 | 205.5497 | 205.4178 | 194.7162 | 261.3915 | 263.4696 | 240.6554 | 10000000000 | 10000000000 | 39.9228 | 3.4519 | 40 | 10000000000 | 145 | 122.2388 | 40.0366 | 8.2739 | 40 | 90.1107 | 89.8553 | 56.0987 | 10000000000 | 89.9772 | 4.2865 | 90 | 95.185 | 89.983 | 3.1038 | 90 | 96.023 | 14.4394 | -18.4566 | 65.0957 | 70.16 | 0.85813
Log | 3286 | 27.3834 | 2014-08-22 21:27 | C13EOAT_test | 0.73492 | -0.37508 | 82.2639 | 282.7751 | 117.2175 | 1.5173 | -0.75988 | 4.1378 | 1.5 | 13.5024 | 25.0544 | 2.7247 | 1.3918 | 168.6709 | 99.05 | 3.9441 | 102.9941 | 6.0256 | 103 | 100.6617 | 103.981 | 104 | 575.1447 | 20.4353 | 87.9936 | 80.6773 | 217.3738 | 216.643 | 387.2076 | 84.3354 | 4.098 | 84 | 1800.508 | 3.7232 | 1800 | 24.9477 | 0.83552 | 25 | 10000000000 | 35.449 | 32.1748 | 179.9772 | 89.5105 | 90.0071 | 7.7813 | 90 | 186.4306 | 206.0916 | 205.5489 | 194.5017 | 261.0705 | 264.0552 | 239.319 | 10000000000 | 10000000000 | 39.9399 | 3.4688 | 40 | 10000000000 | 145 | 122.1816 | 40.0098 | 8.2744 | 40 | 90.1047 | 89.8725 | 56.2061 | 10000000000 | 89.9894 | 4.2835 | 90 | 95.1736 | 89.9886 | 3.1039 | 90 | 96.0226 | 14.4416 | -18.3727 | 65.1189 | 70.15 | 0.85813
Log | 3287 | 27.3917 | 2014-08-22 21:27 | C13EOAT_test | 0.73528 | -0.37508 | 81.1729 | 282.7503 | 118.6022 | 1.5143 | -0.75993 | 4.1377 | 1.5 | 13.4878 | 25.0234 | 2.7009 | 1.3918 | 168.686 | 99.05 | 3.9594 | 103.0094 | 6.0238 | 103 | 100.8039 | 103.9772 | 104 | 579.6035 | 20.5213 | 88.0006 | 80.6855 | 217.3549 | 216.643 | 387.2076 | 84.343 | 4.0901 | 84 | 1800.757 | 3.7229 | 1800 | 24.9619 | 0.8356 | 25 | 10000000000 | 35.4045 | 32.1791 | 179.9527 | 89.5124 | 89.9871 | 7.7836 | 90 | 186.3673 | 205.4196 | 204.9994 | 194.4546 | 261.8288 | 264.3187 | 239.7299 | 10000000000 | 10000000000 | 39.9109 | 3.4879 | 40 | 10000000000 | 145 | 122.0089 | 40.0199 | 8.2731 | 40 | 90.0931 | 89.8597 | 56.1472 | 10000000000 | 89.9786 | 4.287 | 90 | 95.1738 | 89.9764 | 3.105 | 90 | 96.0233 | 14.4391 | -18.3645 | 65.0838 | 70.15 | 0.85816
Log | 3288 | 27.4 | 2014-08-22 21:28 | C13EOAT_test | 0.73444 | -0.37508 | 81.7335 | 282.8149 | 115.8662 | 1.5049 | -0.75982 | 4.1376 | 1.5 | 13.4572 | 25.0516 | 2.7184 | 1.3918 | 168.7872 | 99.05 | 3.9616 | 103.0116 | 6.0238 | 103 | 100.862 | 103.9581 | 104 | 574.4833 | 20.4251 | 88.0633 | 80.7239 | 217.3902 | 216.643 | 387.2076 | 84.3936 | 4.0823 | 84 | 1800.654 | 3.7229 | 1800 | 24.9322 | 0.837 | 25 | 10000000000 | 35.4091 | 32.202 | 179.9047 | 89.5215 | 89.9963 | 7.7818 | 90 | 186.4013 | 207.1945 | 205.8481 | 194.5649 | 261.1981 | 263.6763 | 238.8995 | 10000000000 | 10000000000 | 39.8806 | 3.5124 | 40 | 10000000000 | 145 | 121.9349 | 40.0021 | 8.2737 | 40 | 90.0792 | 89.8255 | 56.1458 | 10000000000 | 89.9929 | 4.2824 | 90 | 95.1841 | 89.9524 | 3.1066 | 90 | 96.0316 | 14.4416 | -18.3261 | 65.0257 | 70.14 | 0.85813
Log | 3289 | 27.4083 | 2014-08-22 21:28 | C13EOAT_test | 0.73523 | -0.37508 | 81.6861 | 283.1381 | 119.474 | 1.5107 | -0.75982 | 4.1379 | 1.5 | 13.4492 | 25.0468 | 2.7009 | 1.3918 | 168.7816 | 99.05 | 3.9624 | 103.0124 | 6.023 | 103 | 100.9827 | 103.9767 | 104 | 562.7011 | 20.4251 | 88.0613 | 80.7203 | 217.371 | 216.643 | 387.2076 | 84.3908 | 4.0733 | 84 | 1800.402 | 3.7232 | 1800 | 24.9335 | 0.838 | 25 | 10000000000 | 35.4117 | 32.2119 | 179.9248 | 89.5301 | 90.0394 | 7.7745 | 90 | 186.3777 | 204.5061 | 204.1043 | 193.8015 | 262.1255 | 264.24 | 239.5293 | 10000000000 | 10000000000 | 39.9605 | 3.5294 | 40 | 10000000000 | 145 | 121.9596 | 40.0087 | 8.2729 | 40 | 90.085 | 89.8398 | 56.1455 | 10000000000 | 90.0125 | 4.2787 | 90 | 95.1925 | 89.9624 | 3.1078 | 90 | 96.0247 | 14.442 | -18.3297 | 65.0101 | 70.15 | 0.85813
Log | 3290 | 27.4167 | 2014-08-22 21:29 | C13EOAT_test | 0.7343 | -0.37508 | 78.8756 | 283.1978 | 116.9631 | 1.5048 | -0.75993 | 4.138 | 1.5 | 13.5044 | 24.9935 | 2.7032 | 1.3918 | 168.6873 | 99.05 | 3.9516 | 103.0016 | 6.0233 | 103 | 100.7174 | 103.9809 | 104 | 549.6986 | 20.4251 | 88.0034 | 80.684 | 217.3732 | 216.643 | 387.2076 | 84.3437 | 4.0675 | 84 | 1800.316 | 3.7234 | 1800 | 24.9535 | 0.83866 | 25 | 10000000000 | 35.4336 | 32.2343 | 179.9123 | 89.4938 | 89.998 | 7.7813 | 90 | 186.3375 | 205.7516 | 204.8856 | 193.768 | 261.2682 | 263.7663 | 239.5937 | 10000000000 | 10000000000 | 39.9349 | 3.5465 | 40 | 10000000000 | 145 | 122.0836 | 39.9722 | 8.2746 | 40 | 90.0654 | 89.8469 | 56.0801 | 10000000000 | 89.9934 | 4.287 | 90 | 95.1694 | 89.9561 | 3.1093 | 90 | 96.0274 | 14.4395 | -18.366 | 65.1188 | 70.14 | 0.85813
Log | 3291 | 27.425 | 2014-08-22 21:29 | C13EOAT_test | 0.73414 | -0.37508 | 79.8349 | 283.1242 | 111.4902 | 1.5267 | -0.75993 | 4.1387 | 1.5 | 13.517 | 25.0349 | 2.7009 | 1.3918 | 168.428 | 99.05 | 3.9323 | 102.9823 | 6.0254 | 103 | 100.6666 | 103.9733 | 104 | 557.131 | 20.6107 | 87.8646 | 80.5634 | 217.3801 | 216.643 | 387.2076 | 84.214 | 4.0622 | 84 | 1800.122 | 3.7237 | 1800 | 24.9524 | 0.83939 | 25 | 10000000000 | 35.447 | 32.1541 | 179.9222 | 89.4955 | 89.9972 | 7.7816 | 90 | 186.2042 | 204.5169 | 204.8702 | 194.0141 | 261.5444 | 264.0373 | 239.4771 | 10000000000 | 10000000000 | 39.9684 | 3.5546 | 40 | 10000000000 | 145 | 122.3025 | 40.0258 | 8.2719 | 40 | 90.0908 | 89.8314 | 56.0915 | 10000000000 | 89.9725 | 4.2958 | 90 | 95.1699 | 89.9611 | 3.1105 | 90 | 96.0274 | 14.4384 | -18.4866 | 65.1425 | 70.13 | 0.85813
Log | 3292 | 27.4334 | 2014-08-22 21:30 | C13EOAT_test | 0.73476 | -0.37508 | 78.5174 | 282.7184 | 111.2582 | 1.5014 | -0.75978 | 4.1378 | 1.5 | 13.4969 | 25.0019 | 2.7177 | 1.3918 | 168.3223 | 99.05 | 3.9458 | 102.9958 | 6.0251 | 103 | 100.4775 | 103.9862 | 104 | 567.4183 | 20.4568 | 87.8143 | 80.508 | 217.4094 | 216.643 | 387.2076 | 84.1612 | 4.0585 | 84 | 1799.784 | 3.7243 | 1800 | 24.9562 | 0.84004 | 25 | 10000000000 | 35.4602 | 32.1379 | 179.9793 | 89.4842 | 90.005 | 7.7807 | 90 | 186.3416 | 206.1896 | 205.8311 | 194.7166 | 260.8596 | 263.1005 | 240.2346 | 10000000000 | 10000000000 | 40.0198 | 3.5503 | 40 | 10000000000 | 145 | 122.4307 | 39.9954 | 8.2737 | 40 | 90.1004 | 89.8789 | 56.1299 | 10000000000 | 89.9751 | 4.2991 | 90 | 95.1528 | 89.9896 | 3.1107 | 90 | 96.0203 | 14.4391 | -18.542 | 65.1025 | 70.11 | 0.85816
Log | 3293 | 27.4417 | 2014-08-22 21:30 | C13EOAT_test | 0.73159 | -0.37508 | 78.8506 | 282.9868 | 117.4041 | 1.4918 | -0.75982 | 4.138 | 1.5 | 13.4579 | 24.9455 | 2.7009 | 1.3918 | 168.8779 | 99.05 | 3.9662 | 103.0162 | 6.0231 | 103 | 100.5525 | 103.9488 | 104 | 568.7769 | 20.4938 | 88.0778 | 80.8001 | 217.399 | 216.643 | 387.2076 | 84.439 | 4.0537 | 84 | 1799.989 | 3.7238 | 1800 | 24.9394 | 0.84123 | 25 | 10000000000 | 35.4233 | 32.0921 | 179.9003 | 89.4744 | 90.0041 | 7.7817 | 90 | 186.2977 | 205.1308 | 204.7612 | 193.7845 | 261.3896 | 263.7979 | 240.7664 | 10000000000 | 10000000000 | 40.0371 | 3.5391 | 40 | 10000000000 | 145 | 122.4906 | 39.9761 | 8.275 | 40 | 90.0766 | 89.8237 | 56.1357 | 10000000000 | 89.9701 | 4.305 | 90 | 95.1934 | 89.9501 | 3.1125 | 90 | 96.0196 | 14.4392 | -18.2499 | 65.0226 | 70.11 | 0.85817
Log | 3294 | 27.45 | 2014-08-22 21:31 | C13EOAT_test | 0.73435 | -0.37508 | 77.8733 | 283.1275 | 111.5654 | 1.5007 | -0.75988 | 4.1377 | 1.5 | 13.4158 | 25.0116 | 2.7362 | 1.3918 | 167.9557 | 99.05 | 3.9187 | 102.9687 | 6.0272 | 103 | 100.539 | 103.9701 | 104 | 574.8796 | 20.4251 | 87.6451 | 80.3106 | 217.4066 | 216.643 | 387.2076 | 83.9779 | 4.0549 | 84 | 1800.595 | 3.723 | 1800 | 24.9104 | 0.84318 | 25 | 10000000000 | 35.365 | 32.088 | 179.9264 | 89.4492 | 89.9327 | 7.7946 | 90 | 186.1931 | 206.2663 | 205.2864 | 194.2021 | 260.6585 | 263.5459 | 240.8754 | 10000000000 | 10000000000 | 40.0217 | 3.5287 | 40 | 10000000000 | 145 | 122.5788 | 39.9754 | 8.2757 | 40 | 90.077 | 89.8494 | 56.0898 | 10000000000 | 89.9694 | 4.3091 | 90 | 95.1723 | 89.9632 | 3.113 | 90 | 96.0274 | 14.4393 | -18.7394 | 64.9341 | 70.13 | 0.8582
Log | 3295 | 27.4583 | 2014-08-22 21:31 | C13EOAT_test | 0.73399 | -0.37508 | 78.8916 | 282.8467 | 105.2182 | 1.4864 | -0.75985 | 4.1379 | 1.5 | 13.4116 | 24.9495 | 2.701 | 1.3918 | 168.1759 | 99.05 | 3.9323 | 102.9823 | 6.0274 | 103 | 100.473 | 103.9793 | 104 | 568.6013 | 20.4251 | 87.7578 | 80.4181 | 217.4274 | 216.643 | 387.2076 | 84.0879 | 4.0528 | 84 | 1799.883 | 3.7241 | 1800 | 24.8939 | 0.84513 | 25 | 10000000000 | 35.3974 | 32.1224 | 179.9198 | 89.4999 | 89.9954 | 7.7864 | 90 | 186.2128 | 204.4748 | 204.2752 | 194.007 | 261.649 | 264.5499 | 240.64 | 10000000000 | 10000000000 | 40.0608 | 3.5144 | 40 | 10000000000 | 145 | 122.5867 | 39.9733 | 8.2768 | 40 | 90.0602 | 89.8595 | 56.115 | 10000000000 | 90.0105 | 4.2975 | 90 | 95.1932 | 89.9599 | 3.1142 | 90 | 96.0298 | 14.4391 | -18.6319 | 64.9248 | 70.11 | 0.85822
Log | 3296 | 27.4667 | 2014-08-22 21:32 | C13EOAT_test | 0.73439 | -0.37508 | 82.2405 | 283.1218 | 113.9887 | 1.5082 | -0.76001 | 4.1384 | 1.5 | 13.4134 | 25.4199 | 2.9343 | 1.3918 | 167.9553 | 99.05 | 3.9457 | 102.9957 | 6.0265 | 103 | 100.4964 | 102.6956 | 104 | 564.9213 | 20.7614 | 87.6479 | 80.3074 | 217.4456 | 216.643 | 387.2076 | 83.9776 | 4.0519 | 84 | 1800.26 | 3.7235 | 1800 | 24.8497 | 0.84797 | 25 | 10000000000 | 35.3596 | 32.0578 | 179.9421 | 89.4565 | 89.9317 | 7.7989 | 90 | 186.1349 | 206.6873 | 205.9329 | 193.7108 | 260.3687 | 262.6174 | 240.1607 | 10000000000 | 10000000000 | 40.0942 | 3.4997 | 40 | 10000000000 | 145 | 122.7094 | 39.9528 | 8.2792 | 40 | 90.1038 | 89.8383 | 56.1019 | 10000000000 | 89.973 | 4.313 | 90 | 95.1678 | 89.9711 | 3.1151 | 90 | 95.997 | 14.4391 | -18.7426 | 64.9288 | 70.11 | 0.85816
Log | 3297 | 27.475 | 2014-08-22 21:32 | C13EOAT_test | 0.73428 | -0.37414 | 79.7567 | 282.766 | 115.2605 | 1.5004 | -0.76119 | 4.1386 | 1.5 | 13.4079 | 25.5496 | 3.0238 | 1.3918 | 168.082 | 99.05 | 3.9709 | 103.0209 | 6.0243 | 103 | 100.6024 | 102.3524 | 104 | 568.4169 | 20.7889 | 87.7202 | 80.3618 | 217.3188 | 216.643 | 387.2076 | 84.041 | 4.0509 | 84 | 1800.168 | 3.7218 | 1800 | 24.8553 | 0.84987 | 25 | 10000000000 | 35.5897 | 32.146 | 179.9651 | 89.4685 | 89.9582 | 7.7975 | 90 | 184.5807 | 203.9959 | 203.6007 | 191.9422 | 257.7063 | 260.1472 | 239.2254 | 10000000000 | 10000000000 | 40.0481 | 3.4833 | 40 | 10000000000 | 145 | 122.6983 | 40.0044 | 8.277 | 40 | 90.0865 | 89.8786 | 56.1158 | 10000000000 | 89.994 | 4.3074 | 90 | 95.1376 | 89.9826 | 3.1154 | 90 | 95.9856 | 14.4412 | -18.6882 | 64.9213 | 70.12 | 0.85814
Log | 3298 | 27.4834 | 2014-08-22 21:33 | C13EOAT_test | 0.73429 | -0.37508 | 81.0259 | 282.7075 | 110.358 | 1.5223 | -0.76105 | 4.1389 | 1.5 | 13.4188 | 25.3982 | 2.9655 | 1.3918 | 167.5905 | 99.05 | 3.9729 | 103.0229 | 6.0224 | 103 | 100.9739 | 102.5908 | 104 | 562.3132 | 20.6779 | 87.4768 | 80.1137 | 217.3188 | 216.643 | 387.2076 | 83.7953 | 4.0518 | 84 | 1799.649 | 3.7222 | 1800 | 24.8683 | 0.85174 | 25 | 10000000000 | 35.5687 | 32.1606 | 179.9877 | 89.4508 | 89.9653 | 7.7997 | 90 | 184.0202 | 204.4948 | 204.0127 | 192.1189 | 257.3434 | 260.1945 | 237.5435 | 10000000000 | 10000000000 | 40.0684 | 3.4664 | 40 | 10000000000 | 145 | 122.9048 | 40.0064 | 8.276 | 40 | 90.1096 | 89.878 | 56.029 | 10000000000 | 89.9983 | 4.3079 | 90 | 95.1753 | 89.9938 | 3.1155 | 90 | 95.9899 | 14.4391 | -18.9363 | 64.9401 | 70.09 | 0.85819
Log | 3299 | 27.4917 | 2014-08-22 21:33 | C13EOAT_test | 0.7342 | -0.37508 | 79.2169 | 282.7522 | 120.1442 | 1.4789 | -0.7611 | 4.1389 | 1.5 | 13.4481 | 25.2351 | 2.8744 | 1.3918 | 167.9054 | 99.05 | 3.9594 | 103.0094 | 6.0219 | 103 | 100.9472 | 103.0003 | 104 | 568.8767 | 20.6227 | 87.6399 | 80.2656 | 217.3188 | 216.643 | 387.2076 | 83.9527 | 4.0537 | 84 | 1800.203 | 3.7213 | 1800 | 24.841 | 0.8544 | 25 | 10000000000 | 35.5092 | 32.1043 | 179.9789 | 89.4458 | 89.9586 | 7.8041 | 90 | 184.3309 | 203.4249 | 203.8947 | 192.7529 | 259.1569 | 261.8562 | 238.4349 | 10000000000 | 10000000000 | 40.0602 | 3.4524 | 40 | 10000000000 | 145 | 122.8795 | 40.0321 | 8.2737 | 40 | 90.0982 | 89.8808 | 55.9842 | 10000000000 | 89.9915 | 4.3138 | 90 | 95.1651 | 89.9895 | 3.116 | 90 | 96.0114 | 14.4423 | -18.7844 | 65.0085 | 70.1 | 0.85815
Log | 3300 | 27.5 | 2014-08-22 21:34 | C13EOAT_test | 0.73431 | -0.37508 | 78.6449 | 283.1241 | 111.6888 | 1.4602 | -0.76111 | 4.1395 | 1.5 | 13.4841 | 25.056 | 2.7225 | 1.3918 | 167.7727 | 99.05 | 3.9261 | 102.9761 | 6.0248 | 103 | 100.8675 | 103.3505 | 104 | 558.5402 | 20.4251 | 87.5573 | 80.2154 | 217.3188 | 216.643 | 387.2076 | 83.8864 | 4.0548 | 84 | 1800.266 | 3.7211 | 1800 | 24.8968 | 0.85501 | 25 | 10000000000 | 35.416 | 32.0234 | 179.9788 | 89.4604 | 89.9481 | 7.8085 | 90 | 184.6534 | 203.5258 | 203.9003 | 192.9126 | 259.5284 | 262.3693 | 239.4632 | 10000000000 | 10000000000 | 40.0001 | 3.4448 | 40 | 10000000000 | 145 | 122.9537 | 40.0011 | 8.2745 | 40 | 90.0909 | 89.8879 | 55.9561 | 10000000000 | 89.9891 | 4.3183 | 90 | 95.1902 | 89.9894 | 3.1167 | 90 | 96.014 | 14.4412 | -18.8346 | 65.0804 | 70.09 | 0.85818
Log | 3301 | 27.5083 | 2014-08-22 21:34 | C13EOAT_test | 0.73407 | -0.37508 | 78.8986 | 282.7498 | 110.2671 | 1.4888 | -0.7599 | 4.1391 | 1.5 | 13.5174 | 24.9987 | 2.7179 | 1.3918 | 168.1892 | 99.05 | 3.9323 | 102.9823 | 6.0252 | 103 | 101.0775 | 103.6528 | 104 | 565.1422 | 20.4407 | 87.7495 | 80.4397 | 217.4338 | 216.643 | 387.2076 | 84.0946 | 4.0555 | 84 | 1799.679 | 3.7237 | 1800 | 24.8756 | 0.8569 | 25 | 10000000000 | 35.3662 | 32.1236 | 179.9911 | 89.4825 | 89.9456 | 7.8111 | 90 | 185.0913 | 204.9668 | 204.8179 | 193.5682 | 260.9658 | 263.5335 | 238.9432 | 10000000000 | 10000000000 | 39.969 | 3.4448 | 40 | 10000000000 | 145 | 123.0627 | 40.0088 | 8.2738 | 40 | 90.1119 | 89.8792 | 55.9338 | 10000000000 | 90.0122 | 4.3116 | 90 | 95.1984 | 89.9956 | 3.1167 | 90 | 96.0278 | 14.4398 | -18.6103 | 65.1459 | 70.09 | 0.85822
Log | 3302 | 27.5167 | 2014-08-22 21:35 | C13EOAT_test | 0.73018 | -0.37508 | 79.9191 | 283.4992 | 115.0627 | 1.5059 | -0.75989 | 4.1396 | 1.5 | 13.497 | 25.0558 | 2.7361 | 1.3918 | 168.3715 | 99.05 | 3.9585 | 103.0086 | 6.0229 | 103 | 101.0392 | 103.8323 | 104 | 577.7141 | 20.4381 | 87.8481 | 80.5233 | 217.4043 | 216.643 | 387.2076 | 84.1857 | 4.0543 | 84 | 1800.04 | 3.7238 | 1800 | 24.8686 | 0.85858 | 25 | 10000000000 | 35.3974 | 32.2 | 179.976 | 89.4981 | 89.9717 | 7.809 | 90 | 185.6436 | 204.9627 | 205.429 | 194.0238 | 260.8278 | 263.9846 | 240.1781 | 10000000000 | 10000000000 | 39.9916 | 3.4505 | 40 | 10000000000 | 145 | 123.0509 | 40.0211 | 8.2729 | 40 | 90.1057 | 89.8703 | 55.9716 | 10000000000 | 90.0036 | 4.3147 | 90 | 95.1715 | 89.988 | 3.1169 | 90 | 96.0257 | 14.441 | -18.5267 | 65.1065 | 70.08 | 0.85818
Log | 3303 | 27.525 | 2014-08-22 21:35 | C13EOAT_test | 0.73451 | -0.37508 | 78.1344 | 282.8582 | 123.5371 | 1.527 | -0.7598 | 4.1387 | 1.5 | 13.5074 | 25.056 | 2.7043 | 1.3918 | 167.9922 | 99.05 | 3.9323 | 102.9823 | 6.0253 | 103 | 100.938 | 103.8928 | 104 | 566.8036 | 20.4251 | 87.6661 | 80.3261 | 217.3471 | 216.643 | 387.2076 | 83.9961 | 4.0554 | 84 | 1799.928 | 3.724 | 1800 | 24.8795 | 0.86011 | 25 | 10000000000 | 35.3172 | 32.2071 | 180.0301 | 89.5399 | 90.0098 | 7.8035 | 90 | 185.858 | 207.0784 | 206.2242 | 194.0257 | 260.5827 | 263.0839 | 239.346 | 10000000000 | 10000000000 | 39.9775 | 3.457 | 40 | 10000000000 | 145 | 123.15 | 40.0079 | 8.273 | 40 | 90.1332 | 89.8969 | 56.0005 | 10000000000 | 90.0606 | 4.2887 | 90 | 95.1804 | 90.0151 | 3.1159 | 90 | 96.0285 | 14.4392 | -18.7239 | 65.1243 | 70.1 | 0.85814
Log | 3304 | 27.5333 | 2014-08-22 21:36 | C13EOAT_test | 0.73394 | -0.37508 | 79.627 | 282.9372 | 119.4415 | 1.4655 | -0.75976 | 4.1388 | 1.5 | 13.4153 | 25.0351 | 2.7009 | 1.3918 | 168.1539 | 99.05 | 3.9526 | 103.0026 | 6.0245 | 103 | 100.8753 | 103.9262 | 104 | 559.5209 | 20.5542 | 87.7425 | 80.4114 | 217.4448 | 216.643 | 387.2076 | 84.0769 | 4.0545 | 84 | 1800.348 | 3.7233 | 1800 | 24.832 | 0.86328 | 25 | 10000000000 | 35.3024 | 32.1944 | 179.9986 | 89.5129 | 90.0261 | 7.801 | 90 | 185.8706 | 207.0004 | 206.3098 | 193.9264 | 260.7806 | 263.2521 | 239.4987 | 10000000000 | 10000000000 | 39.97 | 3.4643 | 40 | 10000000000 | 145 | 123.1547 | 40.0151 | 8.2722 | 40 | 90.1063 | 89.8923 | 55.9786 | 10000000000 | 89.9999 | 4.3049 | 90 | 95.1694 | 89.9993 | 3.1162 | 90 | 96.0303 | 14.4391 | -18.6386 | 64.9327 | 70.09 | 0.85818
Log | 3305 | 27.5417 | 2014-08-22 21:36 | C13EOAT_test | 0.73436 | -0.37508 | 78.8495 | 283.1244 | 108.2796 | 1.5063 | -0.75999 | 4.1392 | 1.5 | 13.389 | 25.0621 | 2.7157 | 1.3918 | 167.9327 | 99.05 | 3.9594 | 103.0094 | 6.0234 | 103 | 100.8238 | 103.9545 | 104 | 557.1069 | 20.4251 | 87.6318 | 80.3008 | 217.3816 | 216.643 | 387.2076 | 83.9663 | 4.0538 | 84 | 1799.627 | 3.7245 | 1800 | 24.7874 | 0.86723 | 25 | 10000000000 | 35.2791 | 32.195 | 180.0218 | 89.55 | 90.0103 | 7.8029 | 90 | 185.9441 | 205.208 | 204.6806 | 193.8831 | 261.6796 | 264.2043 | 240.0244 | 10000000000 | 10000000000 | 39.953 | 3.4723 | 40 | 10000000000 | 145 | 123.1964 | 40.021 | 8.2713 | 40 | 90.1344 | 89.8875 | 55.9806 | 10000000000 | 90.0141 | 4.2957 | 90 | 95.1979 | 90.0109 | 3.1157 | 90 | 96.028 | 14.4401 | -18.7492 | 64.8791 | 70.07 | 0.85817
Log | 3306 | 27.55 | 2014-08-22 21:37 | C13EOAT_test | 0.7343 | -0.37508 | 79.9724 | 282.7793 | 111.7745 | 1.5117 | -0.75977 | 4.1393 | 1.5 | 13.3962 | 25.0536 | 2.705 | 1.3918 | 167.8615 | 99.05 | 3.9255 | 102.9755 | 6.0261 | 103 | 100.8748 | 103.9684 | 104 | 562.6994 | 20.5663 | 87.5712 | 80.2902 | 217.3977 | 216.643 | 387.2076 | 83.9307 | 4.0543 | 84 | 1800.048 | 3.7239 | 1800 | 24.7962 | 0.87041 | 25 | 10000000000 | 35.2551 | 32.1385 | 180.0764 | 89.5226 | 90.0314 | 7.7982 | 90 | 186.0374 | 206.2432 | 206.0603 | 194.081 | 261.4444 | 264.0269 | 239.4664 | 10000000000 | 10000000000 | 39.997 | 3.4786 | 40 | 10000000000 | 145 | 123.1935 | 40.0154 | 8.2709 | 40 | 90.1412 | 89.9352 | 55.9674 | 10000000000 | 90.0028 | 4.2959 | 90 | 95.1935 | 90.0382 | 3.1145 | 90 | 96.0271 | 14.4417 | -18.7598 | 64.8974 | 70.08 | 0.85816
Log | 3307 | 27.5584 | 2014-08-22 21:37 | C13EOAT_test | 0.73428 | -0.37508 | 80.5524 | 283.1842 | 113.8452 | 1.5436 | -0.7598 | 4.1399 | 1.5 | 13.4157 | 24.9542 | 2.7116 | 1.3918 | 167.9571 | 99.05 | 3.9458 | 102.9958 | 6.0255 | 103 | 100.7988 | 103.9837 | 104 | 559.5404 | 20.4402 | 87.6483 | 80.3089 | 217.3522 | 216.643 | 387.2076 | 83.9786 | 4.0528 | 84 | 1799.334 | 3.725 | 1800 | 24.7922 | 0.87363 | 25 | 10000000000 | 35.2318 | 32.2691 | 180.0387 | 89.5208 | 90.0108 | 7.7995 | 90 | 186.1482 | 205.2402 | 205.5093 | 194.2342 | 260.9738 | 263.4984 | 239.4593 | 10000000000 | 10000000000 | 39.9776 | 3.4838 | 40 | 10000000000 | 145 | 123.2582 | 40.0233 | 8.2697 | 40 | 90.1426 | 89.8962 | 55.9623 | 10000000000 | 90.0016 | 4.2914 | 90 | 95.1934 | 90.0194 | 3.1146 | 90 | 96.031 | 14.4391 | -18.7412 | 64.9335 | 70.06 | 0.85818
Log | 3308 | 27.5667 | 2014-08-22 21:38 | C13EOAT_test | 0.734 | -0.37508 | 78.7774 | 283.0966 | 111.5866 | 1.523 | -0.75976 | 4.1395 | 1.5 | 13.4211 | 24.9933 | 2.7232 | 1.3918 | 168.1644 | 99.05 | 3.9267 | 102.9767 | 6.0271 | 103 | 100.8892 | 104.1516 | 104 | 570.3994 | 20.4251 | 87.7519 | 80.4125 | 217.4113 | 216.643 | 387.2076 | 84.0822 | 4.0516 | 84 | 1799.87 | 3.724 | 1800 | 24.8033 | 0.87623 | 25 | 10000000000 | 35.2387 | 32.1798 | 180.0656 | 89.588 | 90.0496 | 7.791 | 90 | 186.2222 | 206.0057 | 205.3344 | 194.4006 | 261.4177 | 264.0583 | 239.8057 | 10000000000 | 10000000000 | 39.9623 | 3.491 | 40 | 10000000000 | 145 | 123.258 | 39.9996 | 8.2707 | 40 | 90.1581 | 89.9075 | 55.9983 | 10000000000 | 90.0361 | 4.2746 | 90 | 95.2063 | 90.0328 | 3.1133 | 90 | 96.0314 | 14.4393 | -18.6375 | 64.9454 | 70.07 | 0.85815
Log | 3309 | 27.575 | 2014-08-22 21:38 | C13EOAT_test | 0.73144 | -0.37508 | 77.9161 | 282.839 | 116.0824 | 1.4794 | -0.75985 | 4.1405 | 1.5 | 13.5021 | 24.9574 | 2.7009 | 1.3918 | 168.3877 | 99.0584 | 3.939 | 102.9975 | 6.0269 | 103 | 101.0251 | 104.2063 | 104 | 571.1993 | 20.4251 | 87.8553 | 80.5324 | 217.3997 | 216.643 | 387.2076 | 84.1938 | 4.0503 | 84 | 1800.39 | 3.7233 | 1800 | 24.8057 | 0.87892 | 25 | 10000000000 | 35.2347 | 32.1142 | 180.0144 | 89.5751 | 90.0309 | 7.7912 | 90 | 186.4635 | 207.1495 | 206.0527 | 194.1644 | 261.3875 | 263.1374 | 239.4491 | 10000000000 | 10000000000 | 39.9795 | 3.4945 | 40 | 10000000000 | 145 | 123.2543 | 39.993 | 8.2709 | 40 | 90.1279 | 89.8864 | 55.9745 | 10000000000 | 90.0213 | 4.2724 | 90 | 95.1848 | 90.0072 | 3.1132 | 90 | 96.0352 | 14.4416 | -18.5261 | 65.118 | 70.07 | 0.85815
Log | 3310 | 27.5833 | 2014-08-22 21:39 | C13EOAT_test | 0.7343 | -0.37508 | 80.3161 | 282.8539 | 112.3326 | 1.5171 | -0.75988 | 4.1398 | 1.5 | 13.5092 | 24.9945 | 2.701 | 1.3918 | 167.7522 | 99.0506 | 3.9591 | 103.0097 | 6.0257 | 103 | 101.2092 | 104.2054 | 104 | 566.3445 | 20.4251 | 87.5463 | 80.2059 | 217.4253 | 216.643 | 387.2076 | 83.8761 | 4.0512 | 84 | 1799.818 | 3.7243 | 1800 | 24.8204 | 0.88108 | 25 | 10000000000 | 35.1994 | 32.1703 | 180.0466 | 89.5604 | 90.0214 | 7.7901 | 90 | 186.5781 | 205.9999 | 205.2196 | 194.1486 | 262.1098 | 263.7914 | 239.896 | 10000000000 | 10000000000 | 39.9899 | 3.5003 | 40 | 10000000000 | 145 | 123.2641 | 39.9853 | 8.2716 | 40 | 90.1526 | 89.894 | 55.9294 | 10000000000 | 90.0157 | 4.2706 | 90 | 95.2208 | 90.0233 | 3.112 | 90 | 96.0377 | 14.4428 | -18.8447 | 65.1351 | 70.07 | 0.85815
Log | 3311 | 27.5917 | 2014-08-22 21:39 | C13EOAT_test | 0.73415 | -0.37508 | 79.765 | 282.6331 | 114.779 | 1.488 | -0.75975 | 4.1402 | 1.5 | 13.5889 | 24.9783 | 2.7009 | 1.3918 | 167.977 | 99.0504 | 3.9323 | 102.9826 | 6.0269 | 103 | 101.2513 | 104.2097 | 104 | 554.5901 | 20.4251 | 87.6566 | 80.3204 | 217.4158 | 216.643 | 387.2076 | 83.9885 | 4.051 | 84 | 1800.233 | 3.7235 | 1800 | 24.862 | 0.88264 | 25 | 10000000000 | 35.2719 | 32.1288 | 179.9992 | 89.5478 | 90.0419 | 7.7842 | 90 | 186.5951 | 205.8411 | 206.0375 | 193.9053 | 261.1151 | 263.7696 | 240.3016 | 10000000000 | 10000000000 | 39.9587 | 3.5111 | 40 | 10000000000 | 145 | 123.2465 | 39.9747 | 8.2725 | 40 | 90.1166 | 89.8827 | 55.9274 | 10000000000 | 90.0174 | 4.2682 | 90 | 95.2159 | 89.9996 | 3.1124 | 90 | 96.0326 | 14.4422 | -18.7299 | 65.2978 | 70.06 | 0.85819
Log | 3312 | 27.6 | 2014-08-22 21:40 | C13EOAT_test | 0.73457 | -0.37508 | 79.6508 | 282.7486 | 112.0963 | 1.5091 | -0.75982 | 4.141 | 1.5 | 13.5869 | 24.9873 | 2.7009 | 1.3918 | 167.7841 | 99.0678 | 3.9177 | 102.9855 | 6.0277 | 103 | 101.3412 | 104.2073 | 104 | 563.6248 | 20.4365 | 87.5622 | 80.222 | 217.4 | 216.643 | 387.2076 | 83.892 | 4.0515 | 84 | 1799.56 | 3.7246 | 1800 | 24.8281 | 0.88577 | 25 | 10000000000 | 35.2954 | 32.1437 | 180.0388 | 89.5486 | 90.0201 | 7.7859 | 90 | 186.5804 | 206.3207 | 206.2662 | 194.2209 | 261.2082 | 263.5874 | 240.1805 | 10000000000 | 10000000000 | 39.9319 | 3.5224 | 40 | 10000000000 | 145 | 123.368 | 39.975 | 8.2733 | 40 | 90.1563 | 89.8825 | 55.9444 | 10000000000 | 89.9966 | 4.2777 | 90 | 95.1834 | 90.0194 | 3.1117 | 90 | 96.0366 | 14.4426 | -18.8459 | 65.2945 | 70.06 | 0.85824
Log | 3313 | 27.6084 | 2014-08-22 21:40 | C13EOAT_test | 0.7343 | -0.37508 | 81.7176 | 282.8813 | 115.291 | 1.517 | -0.75974 | 4.1412 | 1.5 | 13.5481 | 24.9106 | 2.7009 | 1.3918 | 167.5694 | 99.0712 | 3.9259 | 102.997 | 6.0276 | 103 | 101.1507 | 104.2075 | 104 | 569.4301 | 20.4264 | 87.4433 | 80.1261 | 217.3816 | 216.643 | 387.2076 | 83.7847 | 4.0535 | 84 | 1799.656 | 3.7246 | 1800 | 24.8113 | 0.88838 | 25 | 10000000000 | 35.2717 | 32.1219 | 180.0205 | 89.505 | 90.0205 | 7.7843 | 90 | 186.7684 | 206.4581 | 206.2469 | 194.0908 | 261.9078 | 264.2672 | 240.9045 | 10000000000 | 10000000000 | 39.9808 | 3.5305 | 40 | 10000000000 | 145 | 123.4138 | 39.9665 | 8.2747 | 40 | 90.1479 | 89.8727 | 56.0881 | 10000000000 | 89.9804 | 4.2858 | 90 | 95.1756 | 90.0102 | 3.1114 | 90 | 96.0455 | 14.443 | -18.9451 | 65.2155 | 70.05 | 0.85818
Log | 3314 | 27.6167 | 2014-08-22 21:41 | C13EOAT_test | 0.73347 | -0.37508 | 77.7563 | 283.1193 | 110.859 | 1.5076 | -0.75986 | 4.142 | 1.5 | 13.516 | 25.0251 | 2.7065 | 1.3918 | 167.7534 | 99.0791 | 3.9526 | 103.0317 | 6.0248 | 103 | 101.1776 | 104.2018 | 104 | 573.5664 | 20.4251 | 87.5347 | 80.2187 | 217.3753 | 216.643 | 386.864 | 83.8767 | 4.0557 | 84 | 1799.175 | 3.7252 | 1800 | 24.7996 | 0.89128 | 25 | 10000000000 | 35.2404 | 32.1156 | 179.9941 | 89.4912 | 89.9883 | 7.7881 | 90 | 186.7732 | 206.1245 | 206.5851 | 194.2715 | 261.9285 | 264.0592 | 241.1351 | 10000000000 | 10000000000 | 39.9831 | 3.5324 | 40 | 10000000000 | 145 | 123.4119 | 39.953 | 8.2771 | 40 | 90.1139 | 89.8802 | 56.1061 | 10000000000 | 90.0036 | 4.2804 | 90 | 95.1728 | 89.997 | 3.1116 | 90 | 96.0543 | 14.4413 | -18.8604 | 65.1461 | 70.04 | 0.85822
Log | 3315 | 27.625 | 2014-08-22 21:41 | C13EOAT_test | 0.73403 | -0.37508 | 75.112 | 283.1236 | 122.4088 | 1.4953 | -0.7599 | 4.1414 | 1.5 | 13.4581 | 25.0515 | 2.7744 | 1.3918 | 167.6592 | 99.0795 | 3.9277 | 103.0072 | 6.0263 | 103 | 100.9208 | 104.2156 | 104 | 580.6406 | 20.5406 | 87.4923 | 80.1669 | 217.3866 | 216.643 | 387.2076 | 83.8296 | 4.0582 | 84 | 1799.993 | 3.7239 | 1800 | 24.7641 | 0.89533 | 25 | 10000000000 | 35.2542 | 32.1905 | 180.0174 | 89.5057 | 90.0288 | 7.7807 | 90 | 186.8353 | 206.2105 | 206.6932 | 194.5062 | 261.3502 | 264.1575 | 240.8259 | 10000000000 | 10000000000 | 40.0281 | 3.5334 | 40 | 10000000000 | 145 | 123.3145 | 39.9782 | 8.2775 | 40 | 90.1305 | 89.8869 | 56.1146 | 10000000000 | 89.9977 | 4.2854 | 90 | 95.1891 | 90.0087 | 3.1111 | 90 | 96.054 | 14.4434 | -18.9126 | 65.031 | 70.05 | 0.85819
Log | 3316 | 27.6333 | 2014-08-22 21:42 | C13EOAT_test | 0.72971 | -0.37508 | 82.2337 | 282.8213 | 104.7149 | 1.4749 | -0.7598 | 4.1421 | 1.5 | 13.4519 | 25.0558 | 2.7418 | 1.3918 | 167.998 | 99.0705 | 3.9187 | 102.9893 | 6.0275 | 103 | 100.8589 | 104.2231 | 104 | 572.2423 | 20.4251 | 87.6538 | 80.3442 | 217.4031 | 216.643 | 387.2076 | 83.999 | 4.0606 | 84 | 1799.674 | 3.7245 | 1800 | 24.723 | 0.89986 | 25 | 10000000000 | 35.2182 | 32.3066 | 179.9302 | 89.511 | 89.971 | 7.7899 | 90 | 186.7689 | 204.5288 | 205.5385 | 194.5672 | 261.7613 | 264.4719 | 241.0582 | 10000000000 | 10000000000 | 40.0213 | 3.5322 | 40 | 10000000000 | 145 | 123.2912 | 39.9498 | 8.2804 | 40 | 90.0791 | 89.8511 | 56.1222 | 10000000000 | 89.9774 | 4.2961 | 90 | 95.1843 | 89.9651 | 3.1124 | 90 | 96.0507 | 14.4436 | -18.7264 | 65.0186 | 70.04 | 0.8582
Log | 3317 | 27.6417 | 2014-08-22 21:42 | C13EOAT_test | 0.73378 | -0.37508 | 78.9301 | 282.7701 | 115.248 | 1.4942 | -0.76004 | 4.1419 | 1.5 | 13.4651 | 25.0557 | 2.7049 | 1.3918 | 167.6861 | 99.08 | 3.9125 | 102.9925 | 6.0276 | 103 | 100.8955 | 104.2207 | 104 | 553.3369 | 20.4276 | 87.5157 | 80.1704 | 217.4203 | 216.643 | 387.2076 | 83.8431 | 4.0644 | 84 | 1799.426 | 3.7249 | 1800 | 24.7489 | 0.90307 | 25 | 10000000000 | 35.2175 | 32.2523 | 179.9899 | 89.4961 | 89.996 | 7.7864 | 90 | 186.6702 | 206.5911 | 206.5728 | 194.3783 | 262.1615 | 264.9944 | 241.1075 | 10000000000 | 10000000000 | 40.0379 | 3.5252 | 40 | 10000000000 | 145 | 123.277 | 39.9406 | 8.2823 | 40 | 90.1091 | 89.8807 | 56.1289 | 10000000000 | 89.9828 | 4.2962 | 90 | 95.1458 | 89.9949 | 3.1118 | 90 | 96.0556 | 14.4455 | -18.9096 | 65.0498 | 70.04 | 0.85818
Log | 3318 | 27.65 | 2014-08-22 21:43 | C13EOAT_test | 0.73368 | -0.37508 | 76.2352 | 282.7508 | 115.8066 | 1.4875 | -0.75984 | 4.1422 | 1.5 | 13.5002 | 25.0455 | 2.7391 | 1.3918 | 167.4293 | 99.08 | 3.9255 | 103.0055 | 6.0268 | 103 | 100.9826 | 104.2423 | 104 | 555.8555 | 20.4251 | 87.3833 | 80.046 | 217.3516 | 216.643 | 387.2076 | 83.7146 | 4.0703 | 84 | 1800.04 | 3.7239 | 1800 | 24.7834 | 0.90574 | 25 | 10000000000 | 35.2323 | 32.2412 | 179.9795 | 89.5263 | 90.0006 | 7.786 | 90 | 186.8611 | 206.6658 | 205.2419 | 194.0738 | 263.4185 | 265.7203 | 241.4169 | 10000000000 | 10000000000 | 40.0315 | 3.5158 | 40 | 10000000000 | 145 | 123.3613 | 39.9658 | 8.2825 | 40 | 90.1045 | 89.875 | 56.1167 | 10000000000 | 89.9774 | 4.3003 | 90 | 95.1812 | 89.9897 | 3.112 | 90 | 96.0559 | 14.4453 | -19.034 | 65.1216 | 70.04 | 0.8582
Log | 3319 | 27.6583 | 2014-08-22 21:43 | C13EOAT_test | 0.7343 | -0.37508 | 78.8953 | 283.126 | 110.426 | 1.541 | -0.75973 | 4.1415 | 1.5 | 13.501 | 25.0412 | 2.7595 | 1.3918 | 167.9256 | 99.08 | 3.9729 | 103.0528 | 6.0224 | 103 | 101.0825 | 104.2331 | 104 | 554.736 | 20.4475 | 87.6203 | 80.3053 | 217.3717 | 216.643 | 387.2076 | 83.9628 | 4.0715 | 84 | 1800.222 | 3.7236 | 1800 | 24.7912 | 0.90859 | 25 | 10000000000 | 35.2314 | 32.1291 | 180.0201 | 89.4766 | 89.9968 | 7.7872 | 90 | 186.8503 | 205.2121 | 204.7882 | 194.1892 | 263.0843 | 265.7168 | 240.885 | 10000000000 | 10000000000 | 40.0244 | 3.5107 | 40 | 10000000000 | 145 | 123.4659 | 39.9317 | 8.2854 | 40 | 90.1362 | 89.8839 | 56.1107 | 10000000000 | 89.9708 | 4.3052 | 90 | 95.1512 | 90.01 | 3.1113 | 90 | 96.0554 | 14.4447 | -18.7748 | 65.1221 | 70.02 | 0.85827
Log | 3320 | 27.6667 | 2014-08-22 21:44 | C13EOAT_test | 0.73355 | -0.37508 | 79.6673 | 283.0742 | 117.4764 | 1.5046 | -0.75986 | 4.1413 | 1.5 | 13.5517 | 24.9291 | 2.701 | 1.3918 | 167.6259 | 99.08 | 3.9268 | 103.0068 | 6.0241 | 103 | 101.1445 | 104.2252 | 104 | 564.3289 | 20.4252 | 87.4743 | 80.1516 | 217.4415 | 216.643 | 387.2076 | 83.813 | 4.0754 | 84 | 1799.396 | 3.7248 | 1800 | 24.8056 | 0.91115 | 25 | 10000000000 | 35.2283 | 32.087 | 180.0093 | 89.4808 | 89.9926 | 7.7884 | 90 | 186.8429 | 205.7707 | 205.6175 | 194.3751 | 262.1116 | 264.6242 | 241.1406 | 10000000000 | 10000000000 | 40.0496 | 3.5008 | 40 | 10000000000 | 145 | 123.4552 | 39.9455 | 8.2863 | 40 | 90.1176 | 89.8916 | 56.15 | 10000000000 | 89.9858 | 4.3041 | 90 | 95.1592 | 90.0046 | 3.1113 | 90 | 96.0596 | 14.4446 | -18.9284 | 65.226 | 70.03 | 0.85821
Log | 3321 | 27.675 | 2014-08-22 21:44 | C13EOAT_test | 0.7337 | -0.37414 | 82.5762 | 282.5381 | 114.019 | 1.5026 | -0.76001 | 4.1419 | 1.5 | 13.5828 | 25.0358 | 2.7535 | 1.3918 | 167.6343 | 99.08 | 3.9255 | 103.0055 | 6.024 | 103 | 101.0979 | 104.2044 | 104 | 564.5626 | 20.4269 | 87.4812 | 80.1531 | 217.3872 | 216.643 | 387.2076 | 83.8171 | 4.0775 | 84 | 1800 | 3.724 | 1800 | 24.8244 | 0.91348 | 25 | 10000000000 | 35.2762 | 32.1043 | 180.0014 | 89.4842 | 89.9917 | 7.789 | 90 | 186.7345 | 205.7364 | 206.4192 | 194.0627 | 261.7394 | 264.5145 | 240.1842 | 10000000000 | 10000000000 | 40.0302 | 3.492 | 40 | 10000000000 | 145 | 123.3969 | 39.9906 | 8.2858 | 40 | 90.1134 | 89.888 | 56.1334 | 10000000000 | 89.9723 | 4.3121 | 90 | 95.1551 | 90.0007 | 3.1115 | 90 | 96.0524 | 14.445 | -18.9269 | 65.2907 | 70.02 | 0.85815
Log | 3322 | 27.6833 | 2014-08-22 21:45 | C13EOAT_test | 0.73346 | -0.37508 | 84.0928 | 282.7502 | 114.1688 | 1.5017 | -0.75978 | 4.1416 | 1.5 | 13.5935 | 25.0528 | 2.7175 | 1.3918 | 167.8681 | 99.08 | 3.9458 | 103.0258 | 6.0223 | 103 | 101.1471 | 104.0757 | 104 | 571.8704 | 20.4251 | 87.5972 | 80.2709 | 217.3952 | 216.643 | 387.2076 | 83.9341 | 4.0804 | 84 | 1799.873 | 3.7241 | 1800 | 24.8309 | 0.9159 | 25 | 10000000000 | 35.2891 | 32.0187 | 179.9905 | 89.4812 | 90.0045 | 7.7881 | 90 | 186.7823 | 205.0074 | 205.2923 | 194.1449 | 261.9061 | 264.1968 | 239.962 | 10000000000 | 10000000000 | 40.0328 | 3.4839 | 40 | 10000000000 | 145 | 123.4403 | 39.9684 | 8.2878 | 40 | 90.115 | 89.8754 | 56.1439 | 10000000000 | 89.9758 | 4.3127 | 90 | 95.1698 | 89.9952 | 3.1116 | 90 | 96.0587 | 14.4448 | -18.809 | 65.3123 | 70.01 | 0.85821
Log | 3323 | 27.6917 | 2014-08-22 21:45 | C13EOAT_test | 0.73089 | -0.37508 | 82.2361 | 283.0625 | 115.1834 | 1.4827 | -0.7598 | 4.1425 | 1.5 | 13.5532 | 25.0804 | 2.8268 | 1.3918 | 168.0638 | 99.08 | 3.9338 | 103.0138 | 6.0217 | 103 | 101.1425 | 103.8993 | 104 | 569.1102 | 20.4251 | 87.7003 | 80.3635 | 217.3559 | 216.643 | 387.2076 | 84.0319 | 4.082 | 84 | 1799.547 | 3.7246 | 1800 | 24.8077 | 0.91909 | 25 | 10000000000 | 35.3013 | 32.0909 | 179.9671 | 89.496 | 89.9782 | 7.794 | 90 | 186.5895 | 205.6937 | 205.2999 | 193.5703 | 261.9378 | 264.444 | 239.6699 | 10000000000 | 10000000000 | 40.0399 | 3.4725 | 40 | 10000000000 | 145 | 123.3978 | 39.9969 | 8.2872 | 40 | 90.0979 | 89.8691 | 56.071 | 10000000000 | 89.9779 | 4.3134 | 90 | 95.1636 | 89.9835 | 3.1119 | 90 | 96.0541 | 14.4484 | -18.7165 | 65.2366 | 70.01 | 0.85837
Log | 3324 | 27.7 | 2014-08-22 21:46 | C13EOAT_test | 0.7342 | -0.37508 | 81.1308 | 283.1191 | 116.5642 | 1.5092 | -0.75991 | 4.1414 | 1.5 | 13.554 | 25.0561 | 2.7505 | 1.3918 | 167.4312 | 99.08 | 3.9323 | 103.0123 | 6.0212 | 103 | 100.8681 | 103.888 | 104 | 562.9418 | 20.4252 | 87.3895 | 80.0417 | 217.3929 | 216.643 | 387.2076 | 83.7156 | 4.0874 | 84 | 1800.617 | 3.7231 | 1800 | 24.7799 | 0.92278 | 25 | 10000000000 | 35.2259 | 32.0494 | 180.0344 | 89.4904 | 89.9494 | 7.8005 | 90 | 186.4139 | 205.4531 | 204.435 | 193.9919 | 261.1397 | 263.9439 | 239.6051 | 10000000000 | 10000000000 | 40.0442 | 3.4655 | 40 | 10000000000 | 145 | 123.3667 | 39.9686 | 8.2892 | 40 | 90.1275 | 89.9069 | 56.0244 | 10000000000 | 90.0084 | 4.3033 | 90 | 95.196 | 90.0172 | 3.111 | 90 | 96.0493 | 14.4457 | -19.0383 | 65.2329 | 70 | 0.85823
Log | 3325 | 27.7083 | 2014-08-22 21:46 | C13EOAT_test | 0.73393 | -0.37508 | 81.8343 | 282.8276 | 101.7176 | 1.508 | -0.75987 | 4.1412 | 1.5 | 13.5024 | 25.1876 | 2.8696 | 1.3918 | 167.8015 | 99.08 | 3.939 | 103.019 | 6.0201 | 103 | 101.0475 | 103.8982 | 104 | 560.3348 | 20.6486 | 87.5713 | 80.2302 | 217.3989 | 216.643 | 387.2076 | 83.9007 | 4.0908 | 84 | 1800.176 | 3.7237 | 1800 | 24.7475 | 0.92674 | 25 | 10000000000 | 35.3246 | 32.1216 | 180.0141 | 89.4958 | 89.9677 | 7.7992 | 90 | 186.3492 | 204.9899 | 204.8261 | 193.5809 | 261.025 | 263.3187 | 239.0674 | 10000000000 | 10000000000 | 40.0512 | 3.4553 | 40 | 10000000000 | 145 | 123.3575 | 39.9989 | 8.2881 | 40 | 90.1226 | 89.8915 | 55.9871 | 10000000000 | 90.0079 | 4.3033 | 90 | 95.1751 | 90.007 | 3.1112 | 90 | 96.0479 | 14.4446 | -18.8498 | 65.1247 | 70.01 | 0.85815
Log | 3326 | 27.7167 | 2014-08-22 21:47 | C13EOAT_test | 0.73425 | -0.37508 | 78.2283 | 283.2941 | 119.812 | 1.5096 | -0.75988 | 4.1412 | 1.5 | 13.4969 | 24.9813 | 2.7013 | 1.3918 | 167.9787 | 99.08 | 3.9323 | 103.0123 | 6.0197 | 103 | 101.1618 | 103.8928 | 104 | 563.7748 | 20.4721 | 87.6462 | 80.3325 | 217.4045 | 216.643 | 387.5513 | 83.9894 | 4.0898 | 84 | 1800.58 | 3.7231 | 1800 | 24.7435 | 0.93049 | 25 | 10000000000 | 35.2664 | 32.1286 | 180.002 | 89.5144 | 90.0019 | 7.7944 | 90 | 186.1942 | 204.3909 | 205.3501 | 193.8288 | 260.8908 | 263.1541 | 239.3915 | 10000000000 | 10000000000 | 40.0458 | 3.4427 | 40 | 10000000000 | 145 | 123.3646 | 40.019 | 8.2867 | 40 | 90.1226 | 89.8794 | 56.0319 | 10000000000 | 89.9839 | 4.3093 | 90 | 95.1516 | 90.001 | 3.1115 | 90 | 96.0531 | 14.4456 | -18.7475 | 65.1153 | 69.99 | 0.85815
Log | 3327 | 27.725 | 2014-08-22 21:47 | C13EOAT_test | 0.73403 | -0.37508 | 78.9557 | 282.9645 | 106.9761 | 1.4843 | -0.75989 | 4.1413 | 1.5 | 13.5015 | 25.0947 | 2.8389 | 1.3918 | 168.2013 | 99.08 | 3.9526 | 103.0326 | 6.0175 | 103 | 101.27 | 103.8938 | 104 | 561.0034 | 20.9805 | 87.7686 | 80.4327 | 217.3868 | 216.643 | 387.2076 | 84.1007 | 4.0897 | 84 | 1800.292 | 3.7234 | 1800 | 24.7399 | 0.93418 | 25 | 10000000000 | 35.2468 | 32.0364 | 180.0199 | 89.5138 | 89.9835 | 7.7978 | 90 | 186.31 | 206.1458 | 206.0402 | 194.3539 | 261.0977 | 263.0804 | 239.7266 | 10000000000 | 10000000000 | 40.0273 | 3.4331 | 40 | 10000000000 | 145 | 123.4574 | 40.0622 | 8.2836 | 40 | 90.1251 | 89.8948 | 56.0661 | 10000000000 | 90.0186 | 4.2943 | 90 | 95.1897 | 90.0099 | 3.111 | 90 | 96.0408 | 14.4462 | -18.6473 | 65.1258 | 69.99 | 0.85821
Log | 3328 | 27.7333 | 2014-08-22 21:48 | C13EOAT_test | 0.73423 | -0.37414 | 81.076 | 282.7587 | 110.1695 | 1.5169 | -0.7599 | 4.1417 | 1.5 | 13.5449 | 25.056 | 2.768 | 1.3918 | 167.8094 | 99.08 | 3.966 | 103.046 | 6.015 | 103 | 101.3187 | 103.8841 | 104 | 571.0438 | 20.5547 | 87.5746 | 80.2348 | 217.3869 | 216.643 | 387.2076 | 83.9047 | 4.0914 | 84 | 1799.975 | 3.724 | 1800 | 24.7676 | 0.93698 | 25 | 10000000000 | 35.2795 | 32.0656 | 180.0171 | 89.5004 | 89.9943 | 7.7959 | 90 | 186.3006 | 205.6968 | 206.017 | 194.594 | 260.6585 | 262.9793 | 239.7422 | 10000000000 | 10000000000 | 40.0088 | 3.4279 | 40 | 10000000000 | 145 | 123.4432 | 40.0631 | 8.2824 | 40 | 90.1355 | 89.8816 | 56.0937 | 10000000000 | 89.97 | 4.3113 | 90 | 95.1787 | 90.0085 | 3.1108 | 90 | 96.0464 | 14.4451 | -18.8452 | 65.213 | 69.99 | 0.85815
Log | 3329 | 27.7417 | 2014-08-22 21:48 | C13EOAT_test | 0.73368 | -0.37414 | 81.7526 | 282.6208 | 122.1248 | 1.5031 | -0.75978 | 4.1414 | 1.5 | 13.5544 | 25.0741 | 2.797 | 1.3918 | 167.6013 | 99.08 | 3.9186 | 102.9986 | 6.0172 | 103 | 101.1115 | 103.8908 | 104 | 576.7897 | 20.4251 | 87.471 | 80.1304 | 217.4221 | 216.643 | 387.2076 | 83.8007 | 4.0948 | 84 | 1799.572 | 3.7246 | 1800 | 24.806 | 0.93923 | 25 | 10000000000 | 35.2597 | 32.0302 | 180.0435 | 89.5176 | 90.0023 | 7.7946 | 90 | 186.1723 | 205.3217 | 205.2092 | 193.9914 | 260.9053 | 263.07 | 240.4381 | 10000000000 | 10000000000 | 39.9949 | 3.43 | 40 | 10000000000 | 145 | 123.4617 | 40.0352 | 8.2825 | 40 | 90.1184 | 89.9251 | 56.0687 | 10000000000 | 90.0104 | 4.2929 | 90 | 95.1909 | 90.0217 | 3.11 | 90 | 96.0525 | 14.4456 | -18.9496 | 65.2335 | 69.98 | 0.85813
Log | 3330 | 27.75 | 2014-08-22 21:49 | C13EOAT_test | 0.73354 | -0.37508 | 75.4682 | 282.7502 | 114.2015 | 1.5215 | -0.75979 | 4.142 | 1.5 | 13.551 | 25.0561 | 2.7148 | 1.3918 | 167.7907 | 99.08 | 3.9323 | 103.0122 | 6.0161 | 103 | 101.128 | 103.8793 | 104 | 574.3583 | 20.4251 | 87.5694 | 80.2212 | 217.4012 | 216.643 | 387.2076 | 83.8953 | 4.0968 | 84 | 1800.064 | 3.7239 | 1800 | 24.8071 | 0.94217 | 25 | 10000000000 | 35.3126 | 32.0288 | 180.0245 | 89.5408 | 90.0023 | 7.7941 | 90 | 186.1336 | 204.8631 | 205.3053 | 194.0943 | 261.1169 | 263.4961 | 240.3745 | 10000000000 | 10000000000 | 39.9365 | 3.4386 | 40 | 10000000000 | 145 | 123.3826 | 40.0628 | 8.2796 | 40 | 90.1343 | 89.8902 | 56.0999 | 10000000000 | 90.0195 | 4.2858 | 90 | 95.2019 | 90.0122 | 3.1099 | 90 | 96.0533 | 14.4458 | -18.8588 | 65.2269 | 69.98 | 0.85816
Log | 3331 | 27.7584 | 2014-08-22 21:49 | C13EOAT_test | 0.73396 | -0.37508 | 79.5543 | 282.7502 | 113.6348 | 1.4894 | -0.76002 | 4.1417 | 1.5 | 13.5532 | 25.0638 | 2.8323 | 1.3918 | 167.4854 | 99.08 | 3.9458 | 103.0258 | 6.0146 | 103 | 100.961 | 103.8919 | 104 | 562.4293 | 20.4251 | 87.4127 | 80.0728 | 217.4055 | 216.643 | 387.2076 | 83.7427 | 4.0999 | 84 | 1800.049 | 3.7238 | 1800 | 24.7701 | 0.94613 | 25 | 10000000000 | 35.2654 | 32.1267 | 180.0122 | 89.5652 | 90.0195 | 7.7909 | 90 | 186.1484 | 204 | 204.4764 | 194.0466 | 261.1888 | 263.3645 | 240.647 | 10000000000 | 10000000000 | 39.9469 | 3.4492 | 40 | 10000000000 | 145 | 123.3628 | 40.0656 | 8.2777 | 40 | 90.1259 | 89.8863 | 56.1129 | 10000000000 | 90.0299 | 4.2789 | 90 | 95.2021 | 90.0061 | 3.1099 | 90 | 96.0534 | 14.4458 | -19.0072 | 65.2316 | 69.97 | 0.85825
Log | 3332 | 27.7667 | 2014-08-22 21:50 | C13EOAT_test | 0.72938 | -0.37414 | 79.2386 | 283.1666 | 120.7792 | 1.4502 | -0.75985 | 4.1423 | 1.5 | 13.5331 | 25.0616 | 2.8122 | 1.3918 | 168.1474 | 99.08 | 3.8984 | 102.9784 | 6.0179 | 103 | 101.2362 | 103.8998 | 104 | 560.2878 | 20.4866 | 87.7301 | 80.4173 | 217.3779 | 216.643 | 387.2076 | 84.0737 | 4.1007 | 84 | 1799.912 | 3.7241 | 1800 | 24.7619 | 0.94969 | 25 | 10000000000 | 35.3011 | 32.1798 | 179.9507 | 89.5453 | 90.0123 | 7.7908 | 90 | 186.1805 | 204.7314 | 205.0944 | 193.6927 | 261.1799 | 264.029 | 241.3926 | 10000000000 | 10000000000 | 39.9383 | 3.4622 | 40 | 10000000000 | 145 | 123.3782 | 40.0976 | 8.2745 | 40 | 90.087 | 89.8636 | 56.1063 | 10000000000 | 90.0346 | 4.2728 | 90 | 95.1871 | 89.9753 | 3.1108 | 90 | 96.0525 | 14.4461 | -18.6627 | 65.1908 | 69.97 | 0.85818
Log | 3333 | 27.775 | 2014-08-22 21:50 | C13EOAT_test | 0.73368 | -0.37508 | 80.6377 | 282.8283 | 106.6591 | 1.5067 | -0.75993 | 4.1415 | 1.5 | 13.5573 | 24.9923 | 2.7077 | 1.3918 | 167.8137 | 99.08 | 3.8984 | 102.9784 | 6.0191 | 103 | 101.4276 | 103.8991 | 104 | 557.2199 | 20.4475 | 87.576 | 80.2377 | 217.385 | 216.643 | 387.2076 | 83.9069 | 4.104 | 84 | 1800.312 | 3.7236 | 1800 | 24.7555 | 0.95336 | 25 | 10000000000 | 35.2793 | 32.1825 | 179.9944 | 89.4894 | 90.0364 | 7.7859 | 90 | 186.1831 | 205.9708 | 206.1961 | 194.1704 | 260.6299 | 263.5533 | 240.9033 | 10000000000 | 10000000000 | 39.9377 | 3.4749 | 40 | 10000000000 | 145 | 123.4336 | 40.0594 | 8.2747 | 40 | 90.1091 | 89.8853 | 56.1648 | 10000000000 | 90.0057 | 4.2796 | 90 | 95.2106 | 89.9972 | 3.1101 | 90 | 96.0499 | 14.4468 | -18.8423 | 65.242 | 69.96 | 0.85816
Log | 3334 | 27.7833 | 2014-08-22 21:51 | C13EOAT_test | 0.73341 | -0.37414 | 80.3966 | 282.7294 | 118.4923 | 1.4996 | -0.75971 | 4.1415 | 1.5 | 13.549 | 25.056 | 2.7121 | 1.3918 | 167.5931 | 99.08 | 3.9255 | 103.0055 | 6.0177 | 103 | 101.2708 | 103.8749 | 104 | 559.889 | 20.5081 | 87.4585 | 80.1346 | 217.4186 | 216.643 | 387.2076 | 83.7966 | 4.1076 | 84 | 1799.874 | 3.7241 | 1800 | 24.7693 | 0.95655 | 25 | 10000000000 | 35.2476 | 32.0753 | 180.0425 | 89.525 | 90.005 | 7.7895 | 90 | 186.2143 | 205.1802 | 205.2806 | 194.1525 | 261.0338 | 263.3035 | 240.2082 | 10000000000 | 10000000000 | 39.9128 | 3.4907 | 40 | 10000000000 | 145 | 123.472 | 40.0393 | 8.2738 | 40 | 90.1371 | 89.9054 | 56.1608 | 10000000000 | 90.0164 | 4.2728 | 90 | 95.171 | 90.0212 | 3.1091 | 90 | 96.0556 | 14.446 | -18.9454 | 65.2234 | 69.96 | 0.85814
Log | 3335 | 27.7917 | 2014-08-22 21:51 | C13EOAT_test | 0.73399 | -0.37508 | 81.5226 | 283.1306 | 107.5276 | 1.525 | -0.75996 | 4.1408 | 1.5 | 13.5923 | 25.0599 | 2.7727 | 1.3918 | 168.0221 | 99.08 | 3.8984 | 102.9784 | 6.0204 | 103 | 101.1688 | 103.8867 | 104 | 567.2249 | 20.5572 | 87.671 | 80.3511 | 217.3984 | 216.643 | 387.2076 | 84.011 | 4.1091 | 84 | 1800.186 | 3.7238 | 1800 | 24.7899 | 0.95936 | 25 | 10000000000 | 35.296 | 32.1313 | 180.0401 | 89.5197 | 90.0295 | 7.7845 | 90 | 186.1838 | 204.8132 | 204.6587 | 194.5002 | 261.7249 | 264.1538 | 241.1285 | 10000000000 | 10000000000 | 39.9407 | 3.5078 | 40 | 10000000000 | 145 | 123.4608 | 40.0679 | 8.271 | 40 | 90.1381 | 89.9019 | 56.1062 | 10000000000 | 90.027 | 4.2694 | 90 | 95.1851 | 90.02 | 3.1089 | 90 | 96.0474 | 14.4461 | -18.7289 | 65.3126 | 69.95 | 0.85816
Log | 3336 | 27.8 | 2014-08-22 21:52 | C13EOAT_test | 0.73399 | -0.37508 | 82.355 | 283.3705 | 107.3598 | 1.5227 | -0.75987 | 4.1404 | 1.5 | 13.556 | 25.056 | 2.7795 | 1.3918 | 168.009 | 99.08 | 3.9014 | 102.9815 | 6.0209 | 103 | 100.9803 | 103.8849 | 104 | 575.9935 | 20.4251 | 87.6746 | 80.3343 | 217.4027 | 216.643 | 387.2076 | 84.0045 | 4.1093 | 84 | 1800.249 | 3.7235 | 1800 | 24.7812 | 0.96268 | 25 | 10000000000 | 35.2717 | 32.1171 | 180.0206 | 89.5249 | 90.0228 | 7.7851 | 90 | 186.2466 | 206.0501 | 205.5924 | 194.7424 | 260.6469 | 264.3061 | 240.4864 | 10000000000 | 10000000000 | 39.9528 | 3.5218 | 40 | 10000000000 | 145 | 123.4669 | 40.0018 | 8.2732 | 40 | 90.1257 | 89.8949 | 56.0548 | 10000000000 | 89.9818 | 4.287 | 90 | 95.1969 | 90.0103 | 3.1088 | 90 | 96.0583 | 14.4447 | -18.7457 | 65.2351 | 69.93 | 0.85816
Log | 3337 | 27.8084 | 2014-08-22 21:52 | C13EOAT_test | 0.73398 | -0.37508 | 81.6964 | 282.7502 | 111.6298 | 1.5074 | -0.75985 | 4.1413 | 1.5 | 13.535 | 25.0649 | 2.7415 | 1.3918 | 167.8397 | 99.08 | 3.9254 | 103.0054 | 6.0201 | 103 | 100.9391 | 103.8994 | 104 | 575.4662 | 20.4475 | 87.5859 | 80.2537 | 217.3319 | 216.643 | 387.2076 | 83.9198 | 4.1083 | 84 | 1800.32 | 3.7233 | 1800 | 24.7538 | 0.96678 | 25 | 10000000000 | 35.2857 | 32.1066 | 180.013 | 89.5322 | 90.0179 | 7.7856 | 90 | 186.2918 | 204.9699 | 204.7183 | 194.5701 | 261.5231 | 264.4514 | 240.3161 | 10000000000 | 10000000000 | 39.9723 | 3.5345 | 40 | 10000000000 | 145 | 123.4221 | 40.026 | 8.2711 | 40 | 90.1242 | 89.8889 | 55.9895 | 10000000000 | 90.0125 | 4.2765 | 90 | 95.1882 | 90.0065 | 3.1089 | 90 | 96.0538 | 14.4456 | -18.8263 | 65.1936 | 69.94 | 0.85818
Log | 3338 | 27.8167 | 2014-08-22 21:53 | C13EOAT_test | 0.73368 | -0.37508 | 80.7365 | 282.5033 | 120.9409 | 1.4972 | -0.7598 | 4.1411 | 1.5 | 13.5352 | 25.0652 | 2.7587 | 1.3918 | 168.1395 | 99.0988 | 3.8848 | 102.9836 | 6.0225 | 103 | 100.9121 | 103.9095 | 104 | 561.0751 | 20.4251 | 87.7439 | 80.3955 | 217.4398 | 216.643 | 387.2076 | 84.0697 | 4.1088 | 84 | 1799.682 | 3.7244 | 1800 | 24.7336 | 0.97106 | 25 | 10000000000 | 35.2818 | 32.2211 | 179.9829 | 89.5303 | 90.0014 | 7.7881 | 90 | 186.3241 | 205.5652 | 205.7245 | 194.3539 | 261.3864 | 264.4391 | 239.5892 | 10000000000 | 10000000000 | 39.9562 | 3.5378 | 40 | 10000000000 | 145 | 123.3446 | 40.0285 | 8.27 | 40 | 90.1088 | 89.8741 | 56.0688 | 10000000000 | 89.979 | 4.2895 | 90 | 95.1816 | 89.9915 | 3.1095 | 90 | 96.0576 | 14.4417 | -18.7033 | 65.1864 | 69.94 | 0.85827
Log | 3339 | 27.825 | 2014-08-22 21:53 | C13EOAT_test | 0.73297 | -0.37414 | 85.1885 | 282.3607 | 106.1589 | 1.486 | -0.75987 | 4.1423 | 1.5 | 13.5082 | 25.0638 | 2.7406 | 1.3918 | 167.8865 | 99.0807 | 3.9051 | 102.9858 | 6.0234 | 103 | 101.2182 | 103.9103 | 104 | 556.6693 | 20.4266 | 87.5934 | 80.2931 | 217.3801 | 216.643 | 387.2076 | 83.9432 | 4.1107 | 84 | 1800.264 | 3.7235 | 1800 | 24.7047 | 0.97586 | 25 | 10000000000 | 35.2767 | 32.1039 | 180.0185 | 89.5402 | 90.0163 | 7.7853 | 90 | 186.3091 | 206.2248 | 205.3747 | 194.8261 | 261.6027 | 264.0033 | 239.4653 | 10000000000 | 10000000000 | 40.0135 | 3.5384 | 40 | 10000000000 | 145 | 123.4876 | 40.0191 | 8.2695 | 40 | 90.1116 | 89.9069 | 56.1341 | 10000000000 | 89.9886 | 4.2867 | 90 | 95.1945 | 90.0092 | 3.1091 | 90 | 96.0637 | 14.4455 | -18.7876 | 65.1385 | 69.94 | 0.85842
Log | 3340 | 27.8333 | 2014-08-22 21:54 | C13EOAT_test | 0.73367 | -0.37508 | 79.1438 | 283.1215 | 109.6434 | 1.493 | -0.75979 | 4.1417 | 1.5 | 13.4872 | 25.0573 | 2.7667 | 1.3918 | 167.6136 | 99.0824 | 3.939 | 103.0214 | 6.02 | 103 | 101.2109 | 103.9215 | 104 | 561.0709 | 20.6574 | 87.4763 | 80.1373 | 217.3543 | 216.643 | 387.2076 | 83.8068 | 4.114 | 84 | 1800.993 | 3.7224 | 1800 | 24.7274 | 0.97955 | 25 | 10000000000 | 35.2443 | 32.0501 | 180.0461 | 89.5056 | 90.0051 | 7.7867 | 90 | 186.2516 | 205.9337 | 205.5685 | 194.5192 | 261.2769 | 264.097 | 239.6834 | 10000000000 | 10000000000 | 40.0508 | 3.5271 | 40 | 10000000000 | 145 | 123.5209 | 40.0342 | 8.2679 | 40 | 90.1373 | 89.9087 | 56.0425 | 10000000000 | 89.986 | 4.2894 | 90 | 95.1866 | 90.023 | 3.1083 | 90 | 96.0585 | 14.4473 | -18.945 | 65.0988 | 69.92 | 0.85833
Log | 3341 | 27.8417 | 2014-08-22 21:54 | C13EOAT_test | 0.73071 | -0.37508 | 74.525 | 283.0813 | 113.526 | 1.4867 | -0.75982 | 4.1421 | 1.5 | 13.4986 | 25.0794 | 2.7972 | 1.3918 | 168.1782 | 99.1098 | 3.9048 | 103.0146 | 6.0192 | 103 | 101.1948 | 103.9202 | 104 | 568.7399 | 20.7315 | 87.7417 | 80.4366 | 217.3975 | 216.643 | 387.2076 | 84.0891 | 4.1154 | 84 | 1800.908 | 3.7226 | 1800 | 24.6987 | 0.98436 | 25 | 10000000000 | 35.2074 | 32.0732 | 179.9833 | 89.4558 | 89.9861 | 7.7898 | 90 | 186.2899 | 205.1085 | 204.7974 | 193.545 | 261.6781 | 264.4994 | 239.7437 | 10000000000 | 10000000000 | 40.0345 | 3.5148 | 40 | 10000000000 | 145 | 123.5459 | 40.0073 | 8.2686 | 40 | 90.1109 | 89.8724 | 56.0821 | 10000000000 | 89.9895 | 4.2907 | 90 | 95.1459 | 89.9917 | 3.109 | 90 | 96.0777 | 14.4445 | -18.6732 | 65.1165 | 69.92 | 0.85839
Log | 3342 | 27.85 | 2014-08-22 21:55 | C13EOAT_test | 0.73399 | -0.37508 | 78.3881 | 282.7712 | 115.8881 | 1.4843 | -0.75996 | 4.1415 | 1.5 | 13.5035 | 25.1147 | 2.8557 | 1.3918 | 167.6559 | 99.1095 | 3.9119 | 103.0214 | 6.0182 | 103 | 101.2761 | 103.9109 | 104 | 571.1823 | 20.7741 | 87.4991 | 80.1568 | 217.4335 | 216.643 | 387.2076 | 83.8279 | 4.1196 | 84 | 1799.96 | 3.7242 | 1800 | 24.7288 | 0.98794 | 25 | 10000000000 | 35.2551 | 32.0334 | 180.012 | 89.5122 | 90.0063 | 7.7867 | 90 | 186.2914 | 205.1918 | 205.5148 | 194.1426 | 261.2502 | 263.7963 | 239.7064 | 10000000000 | 10000000000 | 40.1194 | 3.4963 | 40 | 10000000000 | 145 | 123.6192 | 40.0155 | 8.2677 | 40 | 90.1282 | 89.8838 | 56.0784 | 10000000000 | 90.001 | 4.2889 | 90 | 95.2215 | 90.006 | 3.1083 | 90 | 96.0814 | 14.4429 | -18.9528 | 65.1234 | 69.92 | 0.85823
Log | 3343 | 27.8584 | 2014-08-22 21:55 | C13EOAT_test | 0.73352 | -0.37508 | 79.525 | 283.1995 | 113.491 | 1.4988 | -0.75988 | 4.1416 | 1.5 | 13.5 | 25.0883 | 2.7882 | 1.3918 | 167.7847 | 99.1099 | 3.9323 | 103.0421 | 6.0156 | 103 | 101.0471 | 103.9099 | 104 | 579.3425 | 20.4251 | 87.5723 | 80.2125 | 217.3907 | 216.643 | 387.2076 | 83.8924 | 4.122 | 84 | 1800.086 | 3.7238 | 1800 | 24.7062 | 0.99263 | 25 | 10000000000 | 35.2022 | 32.0724 | 180.0057 | 89.4818 | 90.0058 | 7.7872 | 90 | 186.1451 | 205.4314 | 204.5459 | 194.0382 | 261.8875 | 264.7354 | 239.627 | 10000000000 | 10000000000 | 40.0805 | 3.4819 | 40 | 10000000000 | 145 | 123.4308 | 40.0071 | 8.2678 | 40 | 90.1013 | 89.9044 | 56.0522 | 10000000000 | 89.9916 | 4.2936 | 90 | 95.1651 | 90.0029 | 3.1084 | 90 | 96.0802 | 14.4459 | -18.8974 | 65.1222 | 69.91 | 0.85832
Log | 3344 | 27.8667 | 2014-08-22 21:56 | C13EOAT_test | 0.73399 | -0.37508 | 78.8845 | 283.4965 | 113.6918 | 1.5114 | -0.75992 | 4.1418 | 1.5 | 13.5416 | 25.0556 | 2.7808 | 1.3918 | 167.8634 | 99.1077 | 3.9119 | 103.0196 | 6.0161 | 103 | 101.0033 | 103.9089 | 104 | 567.5922 | 20.4251 | 87.602 | 80.2614 | 217.4009 | 216.643 | 387.2076 | 83.9317 | 4.1237 | 84 | 1800.25 | 3.7235 | 1800 | 24.7062 | 0.99678 | 25 | 10000000000 | 35.214 | 32.0834 | 179.9699 | 89.5307 | 89.9937 | 7.7895 | 90 | 186.0892 | 204.494 | 205.0024 | 193.719 | 261.1995 | 264.2257 | 239.4473 | 10000000000 | 10000000000 | 40.0777 | 3.4619 | 40 | 10000000000 | 145 | 123.3779 | 40.0198 | 8.2668 | 40 | 90.0984 | 89.8715 | 56.0169 | 10000000000 | 89.9932 | 4.2966 | 90 | 95.1951 | 89.9849 | 3.1093 | 90 | 96.0831 | 14.4459 | -18.8463 | 65.2078 | 69.9 | 0.85824
Log | 3345 | 27.875 | 2014-08-22 21:56 | C13EOAT_test | 0.73368 | -0.37508 | 79.0217 | 282.7347 | 114.0432 | 1.5024 | -0.75981 | 4.1415 | 1.5 | 13.5867 | 25.0577 | 2.7884 | 1.3918 | 167.7982 | 99.1053 | 3.9187 | 103.024 | 6.015 | 103 | 101.0199 | 103.9223 | 104 | 563.0578 | 20.5043 | 87.5824 | 80.2159 | 217.3859 | 216.643 | 387.2076 | 83.8991 | 4.1265 | 84 | 1799.564 | 3.7246 | 1800 | 24.7268 | 1.0002 | 25 | 10000000000 | 35.2009 | 31.9999 | 179.9915 | 89.507 | 89.9759 | 7.7929 | 90 | 186.0579 | 204.8167 | 205.1559 | 193.87 | 261.3121 | 264.0007 | 238.9677 | 10000000000 | 10000000000 | 40.0769 | 3.446 | 40 | 10000000000 | 145 | 123.4286 | 40.0111 | 8.2666 | 40 | 90.0799 | 89.9116 | 55.9862 | 10000000000 | 89.9955 | 4.2969 | 90 | 95.1731 | 89.9958 | 3.1093 | 90 | 96.0814 | 14.4518 | -18.8895 | 65.3123 | 69.9 | 0.85821
Log | 3346 | 27.8833 | 2014-08-22 21:57 | C13EOAT_test | 0.73405 | -0.37508 | 79.9433 | 282.7324 | 106.0091 | 1.5534 | -0.75989 | 4.1417 | 1.5 | 13.5921 | 25.0462 | 2.709 | 1.3918 | 168.2645 | 99.1098 | 3.9255 | 103.0353 | 6.0131 | 103 | 100.9939 | 103.9194 | 104 | 562.7902 | 20.4287 | 87.7985 | 80.466 | 217.4115 | 216.643 | 387.2076 | 84.1322 | 4.1263 | 84 | 1800.648 | 3.723 | 1800 | 24.7416 | 1.0038 | 25 | 10000000000 | 35.2094 | 32.1113 | 179.9897 | 89.4963 | 90.0052 | 7.7887 | 90 | 186.1006 | 204.718 | 205.1667 | 193.6837 | 261.7092 | 263.7557 | 239.6319 | 10000000000 | 10000000000 | 40.0611 | 3.431 | 40 | 10000000000 | 145 | 123.4108 | 40.053 | 8.2641 | 40 | 90.1124 | 89.8773 | 55.9856 | 10000000000 | 90.0033 | 4.2946 | 90 | 95.1763 | 89.9948 | 3.1097 | 90 | 96.0816 | 14.447 | -18.6438 | 65.3138 | 69.9 | 0.85816
Log | 3347 | 27.8917 | 2014-08-22 21:57 | C13EOAT_test | 0.73345 | -0.37508 | 82.0598 | 282.7498 | 116 | 1.498 | -0.75988 | 4.1412 | 1.5 | 13.5443 | 25.0561 | 2.7023 | 1.3918 | 167.8459 | 99.0923 | 3.8743 | 102.9666 | 6.0182 | 103 | 100.9493 | 103.9191 | 104 | 557.7593 | 20.4387 | 87.5889 | 80.2571 | 217.397 | 216.643 | 387.2076 | 83.923 | 4.1303 | 84 | 1800.587 | 3.7231 | 1800 | 24.7063 | 1.0085 | 25 | 10000000000 | 35.2 | 32.1032 | 180.0031 | 89.4966 | 89.9867 | 7.7921 | 90 | 186.0313 | 205.1547 | 204.8383 | 193.5788 | 261.9591 | 263.8209 | 239.64 | 10000000000 | 10000000000 | 40.0051 | 3.4202 | 40 | 10000000000 | 145 | 123.5971 | 40.017 | 8.265 | 40 | 90.129 | 89.8742 | 56.0195 | 10000000000 | 89.9933 | 4.2985 | 90 | 95.1501 | 90.0015 | 3.1093 | 90 | 96.0729 | 14.4453 | -18.8353 | 65.2122 | 69.9 | 0.85817
Log | 3348 | 27.9 | 2014-08-22 21:58 | C13EOAT_test | 0.73364 | -0.37508 | 79.1692 | 282.9395 | 122.5443 | 1.521 | -0.75987 | 4.1416 | 1.5 | 13.5002 | 25.0553 | 2.7057 | 1.3918 | 167.9532 | 99.0955 | 3.9119 | 103.0074 | 6.016 | 103 | 100.829 | 103.8976 | 104 | 561.7142 | 20.4401 | 87.619 | 80.3342 | 217.3946 | 216.643 | 387.2076 | 83.9766 | 4.1297 | 84 | 1799.517 | 3.7246 | 1800 | 24.6864 | 1.0129 | 25 | 10000000000 | 35.1759 | 32.1497 | 180.0495 | 89.4694 | 89.9426 | 7.7997 | 90 | 186.0484 | 206.1658 | 205.7069 | 193.6485 | 260.9773 | 263.2056 | 239.382 | 10000000000 | 10000000000 | 40.0112 | 3.4145 | 40 | 10000000000 | 145 | 123.591 | 40.0121 | 8.2645 | 40 | 90.1432 | 89.9063 | 56.0888 | 10000000000 | 90.0041 | 4.2947 | 90 | 95.1869 | 90.0247 | 3.1081 | 90 | 96.0605 | 14.4461 | -18.7613 | 65.123 | 69.9 | 0.85815
Log | 3349 | 27.9083 | 2014-08-22 21:58 | C13EOAT_test | 0.73399 | -0.37508 | 78.9489 | 282.7503 | 107.7691 | 1.4873 | -0.75997 | 4.1413 | 1.5 | 13.5007 | 25.056 | 2.7026 | 1.3918 | 167.7577 | 99.0806 | 3.9323 | 103.0128 | 6.0149 | 103 | 100.9117 | 103.9082 | 104 | 569.0363 | 20.4477 | 87.5457 | 80.2119 | 217.3849 | 216.643 | 387.2076 | 83.8788 | 4.1315 | 84 | 1800.471 | 3.7232 | 1800 | 24.7253 | 1.0167 | 25 | 10000000000 | 35.2059 | 32.127 | 180.0521 | 89.4948 | 90.0196 | 7.7876 | 90 | 186.1026 | 205.4483 | 205.2786 | 193.7957 | 261.3738 | 264.08 | 239.9521 | 10000000000 | 10000000000 | 39.9922 | 3.4173 | 40 | 10000000000 | 145 | 123.572 | 40.0157 | 8.2635 | 40 | 90.1362 | 89.9159 | 56.1302 | 10000000000 | 90.0181 | 4.2892 | 90 | 95.1717 | 90.026 | 3.1075 | 90 | 96.0607 | 14.4465 | -18.8686 | 65.1248 | 69.89 | 0.85817
Log | 3350 | 27.9167 | 2014-08-22 21:59 | C13EOAT_test | 0.73368 | -0.37508 | 84.3074 | 282.8593 | 112.1628 | 1.4776 | -0.75978 | 4.1415 | 1.5 | 13.4853 | 25.0442 | 2.7483 | 1.3918 | 167.6858 | 99.0817 | 3.8961 | 102.9778 | 6.0177 | 103 | 101.1609 | 103.8951 | 104 | 579.4783 | 20.426 | 87.5138 | 80.172 | 217.353 | 216.643 | 387.2076 | 83.8429 | 4.1338 | 84 | 1799.938 | 3.724 | 1800 | 24.6542 | 1.0227 | 25 | 10000000000 | 35.1991 | 32.092 | 180.0147 | 89.4965 | 89.9939 | 7.7922 | 90 | 186.097 | 204.5849 | 205.1363 | 193.9353 | 262.041 | 264.501 | 240.1077 | 10000000000 | 10000000000 | 39.9546 | 3.4226 | 40 | 10000000000 | 145 | 123.4766 | 40.0098 | 8.2627 | 40 | 90.1261 | 89.8886 | 56.143 | 10000000000 | 90.0413 | 4.2789 | 90 | 95.1571 | 90.0074 | 3.1074 | 90 | 96.0662 | 14.4495 | -18.9097 | 65.099 | 69.88 | 0.85819
Log | 3351 | 27.925 | 2014-08-22 21:59 | C13EOAT_test | 0.73399 | -0.37508 | 81.1105 | 283.0382 | 112.4606 | 1.5064 | -0.75988 | 4.1414 | 1.5 | 13.4985 | 25.0561 | 2.7231 | 1.3918 | 167.6728 | 99.0838 | 3.9052 | 102.9889 | 6.0178 | 103 | 101.2024 | 103.8885 | 104 | 571.5543 | 20.4251 | 87.5114 | 80.1615 | 217.4132 | 216.643 | 387.2076 | 83.8364 | 4.1361 | 84 | 1800.198 | 3.7237 | 1800 | 24.672 | 1.027 | 25 | 10000000000 | 35.1988 | 32.1598 | 180.0055 | 89.5106 | 89.9977 | 7.7925 | 90 | 186.1121 | 204.4714 | 204.8085 | 193.9965 | 261.8047 | 264.1667 | 240.4357 | 10000000000 | 10000000000 | 39.9891 | 3.432 | 40 | 10000000000 | 145 | 123.4444 | 40.0294 | 8.2606 | 40 | 90.1164 | 89.8891 | 56.1639 | 10000000000 | 90.0124 | 4.2893 | 90 | 95.1828 | 90.0028 | 3.1076 | 90 | 96.0647 | 14.444 | -18.9223 | 65.1154 | 69.89 | 0.85841
Log | 3352 | 27.9334 | 2014-08-22 22:00 | C13EOAT_test | 0.73367 | -0.37414 | 77.4355 | 283.1365 | 104.1383 | 1.5035 | -0.75986 | 4.1414 | 1.5 | 13.5275 | 25.0876 | 2.8081 | 1.3918 | 167.8241 | 99.0875 | 3.9082 | 102.9957 | 6.0178 | 103 | 101.2176 | 103.9161 | 104 | 559.7079 | 20.4251 | 87.5817 | 80.2423 | 217.3675 | 216.643 | 387.2076 | 83.912 | 4.1389 | 84 | 1799.456 | 3.7248 | 1800 | 24.6886 | 1.0313 | 25 | 10000000000 | 35.2191 | 32.062 | 179.9637 | 89.5233 | 89.9963 | 7.7931 | 90 | 186.1066 | 204.599 | 204.7128 | 193.6151 | 261.86 | 264.5286 | 240.7619 | 10000000000 | 10000000000 | 39.9396 | 3.4454 | 40 | 10000000000 | 145 | 123.5026 | 40.0595 | 8.2578 | 40 | 90.0874 | 89.8763 | 56.1514 | 10000000000 | 89.9767 | 4.3028 | 90 | 95.2339 | 89.9818 | 3.1083 | 90 | 96.0567 | 14.4454 | -18.8452 | 65.1778 | 69.88 | 0.85844
Log | 3353 | 27.9417 | 2014-08-22 22:00 | C13EOAT_test | 0.73398 | -0.37508 | 79.1214 | 283.1245 | 122.1406 | 1.4907 | -0.75987 | 4.142 | 1.5 | 13.5845 | 25.0561 | 2.7012 | 1.3918 | 167.5904 | 99.08 | 3.9119 | 102.9919 | 6.0182 | 103 | 101.1896 | 103.9266 | 104 | 562.4634 | 20.4251 | 87.4693 | 80.1211 | 217.3611 | 216.643 | 387.2076 | 83.7952 | 4.1414 | 84 | 1799.948 | 3.7241 | 1800 | 24.7095 | 1.0352 | 25 | 10000000000 | 35.2364 | 31.9939 | 180.0193 | 89.5232 | 90.0116 | 7.791 | 90 | 186.2306 | 205.6042 | 205.2834 | 193.6484 | 261.4557 | 264.2244 | 240.4741 | 10000000000 | 10000000000 | 39.931 | 3.4578 | 40 | 10000000000 | 145 | 123.5175 | 40.0498 | 8.2567 | 40 | 90.1271 | 89.8922 | 56.1338 | 10000000000 | 90.0003 | 4.2915 | 90 | 95.2298 | 90.0096 | 3.1076 | 90 | 96.0494 | 14.4457 | -18.9589 | 65.2957 | 69.88 | 0.85826
Log | 3354 | 27.95 | 2014-08-22 22:01 | C13EOAT_test | 0.73368 | -0.37508 | 80.4307 | 282.7404 | 111.8256 | 1.5072 | -0.75984 | 4.1412 | 1.5 | 13.5927 | 25.0476 | 2.7069 | 1.3918 | 167.6034 | 99.08 | 3.8848 | 102.9648 | 6.0205 | 103 | 101.1068 | 103.9096 | 104 | 555.803 | 20.5881 | 87.472 | 80.1314 | 217.3754 | 216.643 | 387.2076 | 83.8017 | 4.144 | 84 | 1799.359 | 3.7248 | 1800 | 24.7056 | 1.0393 | 25 | 10000000000 | 35.2191 | 31.9448 | 179.9829 | 89.5011 | 89.9616 | 7.7997 | 90 | 186.0686 | 206.9278 | 206.0187 | 193.5601 | 260.7783 | 263.5093 | 240.2853 | 10000000000 | 10000000000 | 39.9052 | 3.477 | 40 | 10000000000 | 145 | 123.5575 | 40.0119 | 8.2571 | 40 | 90.1202 | 89.8626 | 56.003 | 10000000000 | 89.9933 | 4.2959 | 90 | 95.1942 | 89.9914 | 3.1082 | 90 | 96.0511 | 14.4444 | -18.9486 | 65.3097 | 69.87 | 0.85836
Log | 3355 | 27.9583 | 2014-08-22 22:01 | C13EOAT_test | 0.73181 | -0.37508 | 77.199 | 282.7481 | 105.8966 | 1.4995 | -0.75983 | 4.142 | 1.5 | 13.6415 | 25.056 | 2.7417 | 1.3918 | 167.9965 | 99.0825 | 3.8984 | 102.9808 | 6.0201 | 103 | 101.008 | 103.9038 | 104 | 561.3212 | 20.5565 | 87.6497 | 80.3468 | 217.3563 | 216.643 | 387.2076 | 83.9982 | 4.1442 | 84 | 1799.462 | 3.7248 | 1800 | 24.7575 | 1.0419 | 25 | 10000000000 | 35.2427 | 32.01 | 180.0226 | 89.4875 | 89.9869 | 7.7963 | 90 | 186.1488 | 205.6871 | 205.1411 | 193.3293 | 261.7715 | 264.0162 | 240.063 | 10000000000 | 10000000000 | 39.8881 | 3.5011 | 40 | 10000000000 | 145 | 123.5112 | 40.0658 | 8.2529 | 40 | 90.1256 | 89.8969 | 55.9886 | 10000000000 | 90.0263 | 4.2843 | 90 | 95.1579 | 90.0113 | 3.1073 | 90 | 96.0586 | 14.444 | -18.7357 | 65.4096 | 69.88 | 0.85817
Log | 3356 | 27.9667 | 2014-08-22 22:02 | C13EOAT_test | 0.73374 | -0.37414 | 81.5998 | 282.3741 | 118.0196 | 1.4926 | -0.75987 | 4.1415 | 1.5 | 13.6447 | 25.0258 | 2.7107 | 1.3918 | 167.7217 | 99.0843 | 3.8848 | 102.9691 | 6.0219 | 103 | 101.0379 | 103.9155 | 104 | 571.5645 | 20.4608 | 87.5405 | 80.1812 | 217.3864 | 216.643 | 387.2076 | 83.8609 | 4.1478 | 84 | 1799.916 | 3.7241 | 1800 | 24.7469 | 1.0457 | 25 | 10000000000 | 35.2208 | 31.9847 | 180.045 | 89.4845 | 89.9946 | 7.7952 | 90 | 186.0963 | 205.9356 | 205.5361 | 193.6713 | 261.3909 | 264.016 | 239.9224 | 10000000000 | 10000000000 | 39.9489 | 3.5164 | 40 | 10000000000 | 145 | 123.4154 | 40.0484 | 8.252 | 40 | 90.1402 | 89.9048 | 55.921 | 10000000000 | 89.9912 | 4.2985 | 90 | 95.1881 | 90.0225 | 3.1065 | 90 | 96.0593 | 14.4466 | -18.9031 | 65.4212 | 69.88 | 0.85822
Log | 3357 | 27.975 | 2014-08-22 22:02 | C13EOAT_test | 0.73368 | -0.37508 | 75.9772 | 283.1183 | 111.6795 | 1.5092 | -0.75989 | 4.1415 | 1.5 | 13.5897 | 25.0236 | 2.7027 | 1.3918 | 167.6013 | 99.0987 | 3.8997 | 102.9985 | 6.0207 | 103 | 101.2006 | 103.9727 | 104 | 575.7818 | 20.4252 | 87.4788 | 80.1225 | 217.4589 | 216.643 | 387.2076 | 83.8007 | 4.1506 | 84 | 1800.42 | 3.7233 | 1800 | 24.7331 | 1.0498 | 25 | 10000000000 | 35.1733 | 31.9966 | 180.0156 | 89.4795 | 89.9817 | 7.7979 | 90 | 186.097 | 204.6582 | 205.0164 | 193.7175 | 260.9117 | 263.5657 | 239.4323 | 10000000000 | 10000000000 | 39.9641 | 3.5327 | 40 | 10000000000 | 145 | 123.473 | 40.0648 | 8.2492 | 40 | 90.1318 | 89.8838 | 55.8903 | 10000000000 | 89.9999 | 4.2956 | 90 | 95.1883 | 90.0078 | 3.1066 | 90 | 96.0644 | 14.4456 | -18.9763 | 65.3062 | 69.87 | 0.8582
Log | 3358 | 27.9834 | 2014-08-22 22:03 | C13EOAT_test | 0.73427 | -0.37508 | 81.4486 | 283.1248 | 123.6109 | 1.5496 | -0.75992 | 4.1413 | 1.5 | 13.5521 | 25.0562 | 2.7977 | 1.3918 | 167.624 | 99.1025 | 3.9255 | 103.028 | 6.0183 | 103 | 101.365 | 103.9787 | 104 | 571.7318 | 20.4251 | 87.4863 | 80.1377 | 217.4178 | 216.643 | 387.2076 | 83.812 | 4.1519 | 84 | 1800.213 | 3.7236 | 1800 | 24.6553 | 1.0559 | 25 | 10000000000 | 35.1938 | 32.0714 | 179.9991 | 89.495 | 90 | 7.7959 | 90 | 186.2529 | 206.8706 | 205.8288 | 193.4683 | 261.3794 | 263.8374 | 239.7969 | 10000000000 | 10000000000 | 39.9886 | 3.5383 | 40 | 10000000000 | 145 | 123.362 | 40.0927 | 8.2458 | 40 | 90.1182 | 89.8809 | 55.9273 | 10000000000 | 90.0096 | 4.2943 | 90 | 95.1593 | 89.9996 | 3.1068 | 90 | 96.0657 | 14.4474 | -18.9648 | 65.2324 | 69.87 | 0.85819
Log | 3359 | 27.9917 | 2014-08-22 22:03 | C13EOAT_test | 0.73368 | -0.37508 | 83.1658 | 282.7461 | 108.8248 | 1.5224 | -0.75997 | 4.1412 | 1.5 | 13.491 | 25.0446 | 2.7017 | 1.3918 | 167.817 | 99.0853 | 3.8916 | 102.9769 | 6.0224 | 103 | 101.2892 | 103.9712 | 104 | 566.0883 | 20.4251 | 87.5799 | 80.2371 | 217.3965 | 216.643 | 387.2076 | 83.9085 | 4.153 | 84 | 1799.616 | 3.7244 | 1800 | 24.6441 | 1.0611 | 25 | 10000000000 | 35.146 | 32.08 | 180.0347 | 89.5121 | 90.0228 | 7.7931 | 90 | 186.2486 | 206.7486 | 206.1897 | 193.3111 | 260.8508 | 263.1295 | 239.6632 | 10000000000 | 10000000000 | 40.0386 | 3.5341 | 40 | 10000000000 | 145 | 123.3944 | 40.1027 | 8.2429 | 40 | 90.1218 | 89.9129 | 56.0259 | 10000000000 | 90.0017 | 4.2952 | 90 | 95.1964 | 90.0173 | 3.1062 | 90 | 96.0684 | 14.4462 | -18.8482 | 65.1044 | 69.86 | 0.85841
Log | 3360 | 28 | 2014-08-22 22:04 | C13EOAT_test | 0.73374 | -0.37508 | 77.7507 | 283.1181 | 109.2483 | 1.4906 | -0.75978 | 4.1417 | 1.5 | 13.4941 | 25.0567 | 2.7287 | 1.3918 | 167.8052 | 99.0856 | 3.8848 | 102.9704 | 6.0233 | 103 | 101.0614 | 104.0031 | 104 | 557.518 | 20.4385 | 87.5662 | 80.239 | 217.3927 | 216.643 | 387.2076 | 83.9026 | 4.1527 | 84 | 1800.011 | 3.7239 | 1800 | 24.6485 | 1.0663 | 25 | 10000000000 | 35.1228 | 31.9601 | 179.9669 | 89.4925 | 89.9847 | 7.7998 | 90 | 186.2495 | 206.619 | 206.1135 | 193.2776 | 261.4258 | 263.7172 | 238.9935 | 10000000000 | 10000000000 | 40.043 | 3.5215 | 40 | 10000000000 | 145 | 123.4325 | 40.0776 | 8.2415 | 40 | 90.1031 | 89.8638 | 56.0432 | 10000000000 | 89.9764 | 4.3038 | 90 | 95.1915 | 89.9835 | 3.1073 | 90 | 96.0722 | 14.4445 | -18.8466 | 65.1075 | 69.85 | 0.85844
Log | 3361 | 28.0083 | 2014-08-22 22:04 | C13EOAT_test | 0.73397 | -0.37508 | 78.3857 | 282.7423 | 116.045 | 1.4923 | -0.75985 | 4.141 | 1.5 | 13.4985 | 25.0552 | 2.73 | 1.3918 | 168.0243 | 99.0932 | 3.9119 | 103.0051 | 6.0215 | 103 | 101.141 | 103.968 | 104 | 558.1118 | 20.6148 | 87.6722 | 80.3521 | 217.3858 | 216.643 | 387.2076 | 84.0122 | 4.1539 | 84 | 1799.746 | 3.7244 | 1800 | 24.6566 | 1.0712 | 25 | 10000000000 | 35.174 | 31.9438 | 180.0215 | 89.5067 | 90.002 | 7.7974 | 90 | 186.1757 | 204.9173 | 205.5265 | 193.4132 | 261.4683 | 264.6873 | 238.9352 | 10000000000 | 10000000000 | 40.0895 | 3.5024 | 40 | 10000000000 | 145 | 123.4752 | 40.0849 | 8.2384 | 40 | 90.1268 | 89.8946 | 55.9939 | 10000000000 | 90.0104 | 4.2897 | 90 | 95.1805 | 90.0107 | 3.1063 | 90 | 96.0662 | 14.4465 | -18.7411 | 65.1203 | 69.87 | 0.85827
Log | 3362 | 28.0167 | 2014-08-22 22:05 | C13EOAT_test | 0.7303 | -0.37508 | 80.3904 | 283.0858 | 105.2415 | 1.4809 | -0.75985 | 4.1415 | 1.5 | 13.5472 | 25.0557 | 2.7207 | 1.3918 | 168.4645 | 99.0889 | 3.8848 | 102.9737 | 6.0244 | 103 | 101.2511 | 104.0251 | 104 | 560.1998 | 20.5053 | 87.8802 | 80.5843 | 217.395 | 216.643 | 387.2076 | 84.2322 | 4.1517 | 84 | 1800.195 | 3.7237 | 1800 | 24.6951 | 1.0752 | 25 | 10000000000 | 35.1728 | 31.9982 | 179.9881 | 89.4892 | 89.9905 | 7.799 | 90 | 186.2449 | 205.6861 | 205.6021 | 193.7964 | 261.4349 | 263.8309 | 239.4401 | 10000000000 | 10000000000 | 40.118 | 3.4792 | 40 | 10000000000 | 145 | 123.4854 | 40.0799 | 8.236 | 40 | 90.1044 | 89.8837 | 56.0412 | 10000000000 | 90.0139 | 4.2867 | 90 | 95.207 | 89.9941 | 3.1066 | 90 | 96.0684 | 14.4466 | -18.5047 | 65.2206 | 69.86 | 0.8583
Log | 3363 | 28.025 | 2014-08-22 22:05 | C13EOAT_test | 0.7343 | -0.37508 | 80.1749 | 283.1682 | 112.7974 | 1.5273 | -0.7599 | 4.1408 | 1.5 | 13.5902 | 25.0554 | 2.7689 | 1.3918 | 168.0802 | 99.0862 | 3.8758 | 102.962 | 6.0271 | 103 | 101.2858 | 104.0287 | 104 | 568.6603 | 20.4438 | 87.7048 | 80.3754 | 217.4203 | 216.643 | 387.2076 | 84.0401 | 4.1527 | 84 | 1800.16 | 3.7238 | 1800 | 24.722 | 1.079 | 25 | 10000000000 | 35.2212 | 31.9615 | 180.0537 | 89.5172 | 90.0121 | 7.7955 | 90 | 186.3331 | 206.5273 | 205.9556 | 193.912 | 261.1273 | 263.7557 | 238.9623 | 10000000000 | 10000000000 | 40.0917 | 3.4567 | 40 | 10000000000 | 145 | 123.5205 | 40.0818 | 8.2334 | 40 | 90.1359 | 89.9178 | 56.1142 | 10000000000 | 90.0006 | 4.2904 | 90 | 95.1843 | 90.0269 | 3.1052 | 90 | 96.0634 | 14.4464 | -18.7109 | 65.3088 | 69.85 | 0.85832
Log | 3364 | 28.0333 | 2014-08-22 22:06 | C13EOAT_test | 0.73369 | -0.37508 | 80.5483 | 282.5632 | 109.3777 | 1.4793 | -0.75988 | 4.1414 | 1.5 | 13.5929 | 25.0484 | 2.7366 | 1.3918 | 167.5671 | 99.0822 | 3.8848 | 102.967 | 6.0283 | 103 | 101.2888 | 104.012 | 104 | 571.9185 | 20.4251 | 87.4481 | 80.119 | 217.4189 | 216.643 | 387.2076 | 83.7835 | 4.1544 | 84 | 1799.763 | 3.7244 | 1800 | 24.7106 | 1.0833 | 25 | 10000000000 | 35.2111 | 32.0111 | 180.0388 | 89.5207 | 89.9996 | 7.7972 | 90 | 186.339 | 206.2072 | 206.4937 | 193.8595 | 261.3835 | 263.2871 | 239.3687 | 10000000000 | 10000000000 | 40.0969 | 3.4327 | 40 | 10000000000 | 145 | 123.488 | 40.024 | 8.2344 | 40 | 90.1396 | 89.8992 | 56.1612 | 10000000000 | 89.9989 | 4.2902 | 90 | 95.2042 | 90.0194 | 3.1048 | 90 | 96.0657 | 14.4454 | -18.9632 | 65.3123 | 69.86 | 0.8582
Log | 3365 | 28.0417 | 2014-08-22 22:06 | C13EOAT_test | 0.73401 | -0.37508 | 77.8231 | 283.1481 | 112.9712 | 1.5146 | -0.75994 | 4.1413 | 1.5 | 13.5919 | 25.0388 | 2.7194 | 1.3918 | 167.66 | 99.0981 | 3.8641 | 102.9621 | 6.0306 | 103 | 101.253 | 104.0219 | 104 | 568.3182 | 20.4251 | 87.5001 | 80.1599 | 217.3792 | 216.643 | 387.2076 | 83.83 | 4.1562 | 84 | 1799.615 | 3.7246 | 1800 | 24.7009 | 1.0877 | 25 | 10000000000 | 35.1635 | 31.9871 | 180.0192 | 89.5331 | 90.0083 | 7.7954 | 90 | 186.356 | 206.1675 | 206.7704 | 193.8174 | 260.9248 | 263.5365 | 239.4788 | 10000000000 | 10000000000 | 40.0872 | 3.4153 | 40 | 10000000000 | 145 | 123.5044 | 40.054 | 8.2313 | 40 | 90.1293 | 89.8899 | 56.2081 | 10000000000 | 90.0073 | 4.2851 | 90 | 95.1933 | 90.0096 | 3.1048 | 90 | 96.0649 | 14.4465 | -18.9382 | 65.3124 | 69.85 | 0.85818
Log | 3366 | 28.05 | 2014-08-22 22:07 | C13EOAT_test | 0.7336 | -0.37508 | 78.1085 | 282.704 | 113.7109 | 1.4785 | -0.75977 | 4.1415 | 1.5 | 13.6045 | 25.056 | 2.7668 | 1.3918 | 167.866 | 99.0998 | 3.8915 | 102.9913 | 6.0298 | 103 | 101.1541 | 104.0348 | 104 | 562.2452 | 20.4251 | 87.6131 | 80.2529 | 217.4027 | 216.643 | 387.2076 | 83.933 | 4.1568 | 84 | 1800.562 | 3.7232 | 1800 | 24.6822 | 1.0924 | 25 | 10000000000 | 35.1587 | 32.0273 | 180.0012 | 89.547 | 90.0074 | 7.7944 | 90 | 186.4009 | 205.6937 | 206.5475 | 193.825 | 260.8084 | 262.9765 | 239.4011 | 10000000000 | 10000000000 | 40.0194 | 3.4064 | 40 | 10000000000 | 145 | 123.4517 | 40.0399 | 8.2304 | 40 | 90.1133 | 89.8879 | 56.2103 | 10000000000 | 89.9861 | 4.2896 | 90 | 95.1588 | 90.0006 | 3.105 | 90 | 96.066 | 14.4458 | -18.8469 | 65.3369 | 69.84 | 0.85822
Log | 3367 | 28.0583 | 2014-08-22 22:07 | C13EOAT_test | 0.73366 | -0.37508 | 77.4672 | 282.7884 | 122.3222 | 1.5275 | -0.75981 | 4.1412 | 1.5 | 13.5821 | 25.056 | 2.8543 | 1.3918 | 167.8738 | 99.0994 | 3.8859 | 102.9853 | 6.0304 | 103 | 101.1584 | 104.0507 | 104 | 563.0251 | 20.4351 | 87.5982 | 80.2756 | 217.3923 | 216.643 | 387.2076 | 83.9369 | 4.158 | 84 | 1800.187 | 3.7238 | 1800 | 24.683 | 1.0971 | 25 | 10000000000 | 35.158 | 31.9923 | 180.0072 | 89.548 | 89.9979 | 7.795 | 90 | 186.2197 | 205.5374 | 206.2509 | 193.5532 | 261.101 | 263.5211 | 240.0892 | 10000000000 | 10000000000 | 39.9851 | 3.4085 | 40 | 10000000000 | 145 | 123.4889 | 40.0319 | 8.2294 | 40 | 90.1132 | 89.894 | 56.1756 | 10000000000 | 90.0029 | 4.2814 | 90 | 95.1662 | 90.0036 | 3.1051 | 90 | 96.0629 | 14.4463 | -18.8238 | 65.2918 | 69.82 | 0.85832
Log | 3368 | 28.0667 | 2014-08-22 22:08 | C13EOAT_test | 0.73416 | -0.37508 | 77.1581 | 282.7581 | 119.8311 | 1.5196 | -0.75982 | 4.1406 | 1.5 | 13.5378 | 25.0065 | 2.7025 | 1.3918 | 167.8535 | 99.0962 | 3.878 | 102.9742 | 6.0325 | 103 | 101.3642 | 104.0353 | 104 | 561.109 | 20.4257 | 87.5908 | 80.2627 | 217.4087 | 216.643 | 387.2076 | 83.9267 | 4.1583 | 84 | 1799.804 | 3.7244 | 1800 | 24.6822 | 1.1018 | 25 | 10000000000 | 35.1797 | 32.0843 | 180.0395 | 89.5411 | 90.0038 | 7.7927 | 90 | 186.3207 | 204.828 | 205.52 | 193.3702 | 261.6295 | 263.1843 | 240.643 | 10000000000 | 10000000000 | 39.9517 | 3.419 | 40 | 10000000000 | 145 | 123.5453 | 40.0712 | 8.2262 | 40 | 90.1287 | 89.9107 | 56.2017 | 10000000000 | 89.9778 | 4.2883 | 90 | 95.1608 | 90.0197 | 3.1045 | 90 | 96.0677 | 14.4469 | -18.8335 | 65.202 | 69.82 | 0.85816
Log | 3369 | 28.075 | 2014-08-22 22:08 | C13EOAT_test | 0.73402 | -0.37508 | 78.1306 | 283.0831 | 119.1355 | 1.5281 | -0.75985 | 4.1412 | 1.5 | 13.542 | 25.0559 | 2.7128 | 1.3918 | 167.827 | 99.0845 | 3.8713 | 102.9557 | 6.0348 | 103 | 101.4615 | 104.0381 | 104 | 567.6475 | 20.483 | 87.579 | 80.248 | 217.3602 | 216.643 | 387.2076 | 83.9135 | 4.1579 | 84 | 1799.996 | 3.7241 | 1800 | 24.7166 | 1.106 | 25 | 10000000000 | 35.1647 | 31.9251 | 180.0253 | 89.5002 | 90.0411 | 7.7857 | 90 | 186.317 | 206.672 | 206.6535 | 194.0838 | 260.7616 | 263.0503 | 240.3921 | 10000000000 | 10000000000 | 39.953 | 3.4291 | 40 | 10000000000 | 145 | 123.4996 | 40.0138 | 8.2283 | 40 | 90.1359 | 89.8893 | 56.217 | 10000000000 | 90.0052 | 4.277 | 90 | 95.1571 | 90.0126 | 3.1045 | 90 | 96.0589 | 14.4461 | -18.8365 | 65.2092 | 69.81 | 0.8582
Log | 3370 | 28.0833 | 2014-08-22 22:09 | C13EOAT_test | 0.73399 | -0.37414 | 80.3362 | 282.5163 | 104.5931 | 1.4934 | -0.75992 | 4.1409 | 1.5 | 13.5379 | 24.952 | 2.7226 | 1.3918 | 168.0558 | 99.095 | 3.9119 | 103.0069 | 6.0309 | 103 | 101.2031 | 104.0199 | 104 | 574.4506 | 20.4251 | 87.6947 | 80.3611 | 217.3855 | 216.643 | 387.2076 | 84.0279 | 4.1578 | 84 | 1800.191 | 3.7238 | 1800 | 24.6954 | 1.1114 | 25 | 10000000000 | 35.1305 | 31.9707 | 180.0224 | 89.5387 | 90.0047 | 7.7907 | 90 | 186.1382 | 205.1896 | 205.6413 | 194.1875 | 261.0251 | 263.7963 | 240.1665 | 10000000000 | 10000000000 | 39.9286 | 3.441 | 40 | 10000000000 | 145 | 123.4894 | 40.0221 | 8.2275 | 40 | 90.13 | 89.8925 | 56.208 | 10000000000 | 90.0195 | 4.2727 | 90 | 95.2123 | 90.0112 | 3.1042 | 90 | 96.0881 | 14.4465 | -18.7339 | 65.2014 | 69.83 | 0.85814
Log | 3371 | 28.0917 | 2014-08-22 22:09 | C13EOAT_test | 0.73419 | -0.37414 | 78.8505 | 282.4898 | 110.2145 | 1.5066 | -0.75974 | 4.1411 | 1.5 | 13.575 | 25.0635 | 2.7263 | 1.3918 | 168.0677 | 99.11 | 3.8848 | 102.9948 | 6.0315 | 103 | 101.1926 | 104.055 | 104 | 575.9908 | 20.4251 | 87.7025 | 80.3651 | 217.4069 | 216.643 | 387.2076 | 84.0338 | 4.1551 | 84 | 1800.316 | 3.7236 | 1800 | 24.6567 | 1.1172 | 25 | 10000000000 | 35.1106 | 31.9153 | 179.9789 | 89.5133 | 90.02 | 7.7874 | 90 | 186.1926 | 204.4609 | 204.8293 | 193.7078 | 262.1224 | 264.656 | 240.1622 | 10000000000 | 10000000000 | 39.9418 | 3.4517 | 40 | 10000000000 | 145 | 123.4243 | 39.9925 | 8.2288 | 40 | 90.1145 | 89.8644 | 56.1949 | 10000000000 | 89.976 | 4.2863 | 90 | 95.1855 | 89.9894 | 3.1045 | 90 | 96.082 | 14.4459 | -18.7448 | 65.2764 | 69.81 | 0.85814
Log | 3372 | 28.1 | 2014-08-22 22:10 | C13EOAT_test | 0.73439 | -0.37508 | 78.5774 | 282.3748 | 115.781 | 1.5241 | -0.75979 | 4.1408 | 1.5 | 13.566 | 25.0571 | 2.7072 | 1.3918 | 167.6895 | 99.11 | 3.8848 | 102.9948 | 6.032 | 103 | 101.1641 | 104.0431 | 104 | 567.0701 | 20.4251 | 87.5107 | 80.1788 | 217.3878 | 216.643 | 387.2076 | 83.8448 | 4.1574 | 84 | 1800.651 | 3.7231 | 1800 | 24.6592 | 1.122 | 25 | 10000000000 | 35.1473 | 31.8914 | 179.9885 | 89.5285 | 90.0199 | 7.787 | 90 | 186.2495 | 204.8792 | 205.6857 | 193.8259 | 261.8515 | 263.7999 | 240.9392 | 10000000000 | 10000000000 | 39.9336 | 3.469 | 40 | 10000000000 | 145 | 123.4393 | 39.9978 | 8.2287 | 40 | 90.114 | 89.8745 | 56.1775 | 10000000000 | 90.0061 | 4.2759 | 90 | 95.1683 | 89.9942 | 3.1044 | 90 | 96.0803 | 14.4464 | -18.9311 | 65.2589 | 69.82 | 0.85835
Log | 3373 | 28.1083 | 2014-08-22 22:10 | C13EOAT_test | 0.73347 | -0.37508 | 77.0303 | 282.6155 | 116.0997 | 1.4817 | -0.75986 | 4.1408 | 1.5 | 13.542 | 25.0276 | 2.7133 | 1.3918 | 168.2734 | 99.11 | 3.8984 | 103.0084 | 6.0305 | 103 | 100.8559 | 104.0432 | 104 | 559.7687 | 20.4275 | 87.8085 | 80.4649 | 217.4294 | 216.643 | 387.2076 | 84.1367 | 4.1574 | 84 | 1799.383 | 3.725 | 1800 | 24.6399 | 1.1274 | 25 | 10000000000 | 35.1238 | 31.8518 | 179.9667 | 89.515 | 89.9953 | 7.7905 | 90 | 186.282 | 206.1909 | 205.7565 | 193.2897 | 261.6637 | 264.0201 | 240.4948 | 10000000000 | 10000000000 | 39.9299 | 3.4858 | 40 | 10000000000 | 145 | 123.4121 | 39.9955 | 8.2292 | 40 | 90.0925 | 89.8743 | 56.131 | 10000000000 | 90.0051 | 4.2765 | 90 | 95.156 | 89.9834 | 3.1049 | 90 | 96.0849 | 14.452 | -18.6451 | 65.2207 | 69.8 | 0.85843
Log | 3374 | 28.1167 | 2014-08-22 22:11 | C13EOAT_test | 0.73429 | -0.37508 | 78.3521 | 282.7243 | 114.9109 | 1.533 | -0.75988 | 4.1409 | 1.5 | 13.5259 | 25.0606 | 2.7858 | 1.3918 | 167.9583 | 99.11 | 3.878 | 102.988 | 6.0326 | 103 | 100.9455 | 104.0454 | 104 | 556.0663 | 20.4929 | 87.6308 | 80.3275 | 217.3606 | 216.643 | 387.2076 | 83.9792 | 4.1563 | 84 | 1800.034 | 3.7241 | 1800 | 24.674 | 1.1317 | 25 | 10000000000 | 35.1435 | 31.9048 | 179.9861 | 89.5318 | 89.998 | 7.7893 | 90 | 186.3293 | 206.1377 | 205.5936 | 193.8476 | 261.3026 | 263.7769 | 239.9323 | 10000000000 | 10000000000 | 39.9547 | 3.4995 | 40 | 10000000000 | 145 | 123.4782 | 39.9897 | 8.2299 | 40 | 90.1132 | 89.8729 | 56.1651 | 10000000000 | 90.0194 | 4.2723 | 90 | 95.1803 | 89.9931 | 3.105 | 90 | 96.0893 | 14.4467 | -18.7825 | 65.1772 | 69.8 | 0.85844
Log | 3375 | 28.125 | 2014-08-22 22:11 | C13EOAT_test | 0.7343 | -0.37508 | 79.3407 | 282.7398 | 115.7317 | 1.5119 | -0.75981 | 4.1402 | 1.5 | 13.4984 | 25.0129 | 2.7209 | 1.3918 | 168.0078 | 99.11 | 3.9046 | 103.0145 | 6.0307 | 103 | 101.086 | 104.0434 | 104 | 559.5698 | 20.5329 | 87.6704 | 80.3374 | 217.3915 | 216.643 | 387.2076 | 84.0039 | 4.1572 | 84 | 1799.565 | 3.7249 | 1800 | 24.6322 | 1.1377 | 25 | 10000000000 | 35.1198 | 31.8391 | 179.9986 | 89.49 | 90.0146 | 7.786 | 90 | 186.3252 | 206.3079 | 205.9608 | 193.6761 | 261.4045 | 263.9957 | 240.4095 | 10000000000 | 10000000000 | 39.9425 | 3.5148 | 40 | 10000000000 | 145 | 123.4557 | 39.9843 | 8.2309 | 40 | 90.1052 | 89.8935 | 56.1879 | 10000000000 | 89.9766 | 4.2889 | 90 | 95.1636 | 89.9993 | 3.1048 | 90 | 96.0894 | 14.4489 | -18.7726 | 65.1249 | 69.79 | 0.85822
Log | 3376 | 28.1334 | 2014-08-22 22:12 | C13EOAT_test | 0.7337 | -0.37508 | 77.2439 | 282.7564 | 113.0765 | 1.5442 | -0.75989 | 4.1406 | 1.5 | 13.4805 | 25.0409 | 2.702 | 1.3918 | 168.337 | 99.11 | 3.8933 | 103.0033 | 6.031 | 103 | 101.4773 | 104.0478 | 104 | 562.6597 | 20.5413 | 87.8119 | 80.5251 | 217.431 | 216.643 | 387.2076 | 84.1685 | 4.1547 | 84 | 1799.647 | 3.7247 | 1800 | 24.642 | 1.1427 | 25 | 10000000000 | 35.1056 | 31.86 | 180.0261 | 89.5099 | 90.0038 | 7.7877 | 90 | 186.3277 | 206.5848 | 205.3524 | 193.8501 | 261.6055 | 264.2714 | 240.3992 | 10000000000 | 10000000000 | 39.9837 | 3.5215 | 40 | 10000000000 | 145 | 123.4858 | 39.9701 | 8.2325 | 40 | 90.1201 | 89.906 | 56.2155 | 10000000000 | 90.014 | 4.2777 | 90 | 95.1901 | 90.0131 | 3.1048 | 90 | 96.0848 | 14.4463 | -18.5849 | 65.0829 | 69.8 | 0.85837
Log | 3377 | 28.1417 | 2014-08-22 22:12 | C13EOAT_test | 0.73404 | -0.37508 | 80.9413 | 282.8185 | 113.4181 | 1.5172 | -0.75982 | 4.1397 | 1.5 | 13.5371 | 25.055 | 2.745 | 1.3918 | 167.8905 | 99.11 | 3.8645 | 102.9745 | 6.0338 | 103 | 101.2149 | 104.0346 | 104 | 569.2585 | 20.4251 | 87.6053 | 80.2852 | 217.3985 | 216.643 | 387.2076 | 83.9452 | 4.1558 | 84 | 1799.68 | 3.7247 | 1800 | 24.6254 | 1.1484 | 25 | 10000000000 | 35.1016 | 31.8779 | 180.0225 | 89.514 | 89.9859 | 7.7907 | 90 | 186.3363 | 206.6394 | 205.9603 | 193.7042 | 261.3191 | 264.3888 | 239.9659 | 10000000000 | 10000000000 | 39.9835 | 3.5243 | 40 | 10000000000 | 145 | 123.5011 | 39.9308 | 8.2366 | 40 | 90.1239 | 89.8986 | 56.2286 | 10000000000 | 89.9655 | 4.2984 | 90 | 95.1511 | 90.0112 | 3.1046 | 90 | 96.0798 | 14.4459 | -18.8248 | 65.1985 | 69.78 | 0.85843
Log | 3378 | 28.15 | 2014-08-22 22:13 | C13EOAT_test | 0.73192 | -0.37508 | 80.5334 | 282.7492 | 113.1057 | 1.49 | -0.75979 | 4.14 | 1.5 | 13.5418 | 25.1009 | 2.7757 | 1.3918 | 168.3051 | 99.11 | 3.89 | 103 | 6.0331 | 103 | 101.4824 | 104.0468 | 104 | 569.8334 | 20.4251 | 87.8208 | 80.4843 | 217.3773 | 216.643 | 387.2076 | 84.1526 | 4.1537 | 84 | 1799.498 | 3.7249 | 1800 | 24.6613 | 1.1528 | 25 | 10000000000 | 35.1007 | 31.8406 | 179.9675 | 89.5215 | 89.9977 | 7.7894 | 90 | 186.332 | 206.7187 | 205.2813 | 193.8816 | 261.1241 | 264.3102 | 240.398 | 10000000000 | 10000000000 | 40.0423 | 3.5199 | 40 | 10000000000 | 145 | 123.5441 | 39.9011 | 8.2414 | 40 | 90.0974 | 89.8702 | 56.2033 | 10000000000 | 90.0014 | 4.2884 | 90 | 95.1929 | 89.9838 | 3.1055 | 90 | 96.0812 | 14.452 | -18.6257 | 65.2202 | 69.77 | 0.85844
Log | 3379 | 28.1583 | 2014-08-22 22:13 | C13EOAT_test | 0.73419 | -0.37508 | 76.9487 | 282.7563 | 118.9208 | 1.4984 | -0.75984 | 4.1392 | 1.5 | 13.5896 | 25.056 | 2.7125 | 1.3918 | 168.0758 | 99.11 | 3.9185 | 103.0285 | 6.03 | 103 | 101.2324 | 104.0482 | 104 | 571.5631 | 20.4251 | 87.7082 | 80.3676 | 217.3559 | 216.643 | 387.2076 | 84.0379 | 4.1543 | 84 | 1800.095 | 3.7241 | 1800 | 24.6948 | 1.157 | 25 | 10000000000 | 35.1322 | 31.955 | 179.9953 | 89.5291 | 89.9766 | 7.7934 | 90 | 186.2821 | 206.5087 | 205.5016 | 194.03 | 260.8539 | 263.7566 | 239.1976 | 10000000000 | 10000000000 | 40.0433 | 3.5108 | 40 | 10000000000 | 145 | 123.5143 | 39.9021 | 8.245 | 40 | 90.1091 | 89.8862 | 56.1957 | 10000000000 | 89.9835 | 4.2955 | 90 | 95.1721 | 89.9977 | 3.105 | 90 | 96.0832 | 14.446 | -18.7424 | 65.3067 | 69.79 | 0.85819
Log | 3380 | 28.1667 | 2014-08-22 22:14 | C13EOAT_test | 0.73384 | -0.37508 | 73.1192 | 282.7842 | 106.6509 | 1.5005 | -0.75983 | 4.1393 | 1.5 | 13.5892 | 25.056 | 2.7588 | 1.3918 | 168.2941 | 99.11 | 3.878 | 102.988 | 6.0329 | 103 | 101.1326 | 104.0385 | 104 | 562.3048 | 20.464 | 87.8165 | 80.4776 | 217.379 | 216.643 | 387.2076 | 84.147 | 4.1539 | 84 | 1800.113 | 3.724 | 1800 | 24.6708 | 1.1624 | 25 | 10000000000 | 35.1348 | 31.8985 | 179.981 | 89.5157 | 90.0154 | 7.7877 | 90 | 186.2784 | 206.1052 | 205.7194 | 193.3873 | 261.5538 | 263.9488 | 239.9066 | 10000000000 | 10000000000 | 40.0437 | 3.5009 | 40 | 10000000000 | 145 | 123.6026 | 39.9145 | 8.2479 | 40 | 90.0963 | 89.8847 | 56.2317 | 10000000000 | 90.0135 | 4.2843 | 90 | 95.1638 | 89.9905 | 3.1052 | 90 | 96.0824 | 14.4483 | -18.6324 | 65.3105 | 69.77 | 0.85821
Log | 3381 | 28.175 | 2014-08-22 22:14 | C13EOAT_test | 0.734 | -0.37508 | 80.2205 | 282.7508 | 115.1468 | 1.5185 | -0.75983 | 4.1391 | 1.5 | 13.5551 | 25.0646 | 2.8227 | 1.3918 | 168.0997 | 99.11 | 3.8907 | 103.0007 | 6.0327 | 103 | 100.8848 | 104.0537 | 104 | 563.8254 | 20.6363 | 87.7149 | 80.3847 | 217.383 | 216.643 | 387.2076 | 84.0498 | 4.1524 | 84 | 1800.053 | 3.7241 | 1800 | 24.6469 | 1.168 | 25 | 10000000000 | 35.1285 | 31.8744 | 180.0385 | 89.4983 | 90.0027 | 7.7898 | 90 | 186.2268 | 206.3258 | 205.765 | 193.3588 | 261.6472 | 264.1986 | 239.9278 | 10000000000 | 10000000000 | 40.0575 | 3.486 | 40 | 10000000000 | 145 | 123.5517 | 39.9083 | 8.2516 | 40 | 90.1279 | 89.9106 | 56.181 | 10000000000 | 90.002 | 4.2878 | 90 | 95.1561 | 90.0193 | 3.1044 | 90 | 96.0808 | 14.4448 | -18.7252 | 65.2333 | 69.78 | 0.85837
Log | 3382 | 28.1834 | 2014-08-22 22:15 | C13EOAT_test | 0.73403 | -0.37508 | 79.1932 | 282.8589 | 117.8962 | 1.5037 | -0.75996 | 4.1392 | 1.5 | 13.5145 | 25.0231 | 2.7016 | 1.3918 | 168.0989 | 99.11 | 3.8984 | 103.0084 | 6.0313 | 103 | 100.9173 | 104.0407 | 104 | 559.2601 | 20.5006 | 87.7083 | 80.3906 | 217.3846 | 216.643 | 387.2076 | 84.0494 | 4.1524 | 84 | 1800.334 | 3.7236 | 1800 | 24.6345 | 1.1736 | 25 | 10000000000 | 35.1081 | 31.9672 | 179.9999 | 89.4945 | 89.998 | 7.791 | 90 | 186.0793 | 206.1735 | 206.2404 | 193.3432 | 261.359 | 263.7714 | 239.4316 | 10000000000 | 10000000000 | 40.0506 | 3.4756 | 40 | 10000000000 | 145 | 123.5462 | 39.935 | 8.2534 | 40 | 90.1207 | 89.8792 | 56.1611 | 10000000000 | 90.018 | 4.2824 | 90 | 95.1826 | 89.9999 | 3.1051 | 90 | 96.075 | 14.4496 | -18.7194 | 65.1593 | 69.78 | 0.85843
Log | 3383 | 28.1917 | 2014-08-22 22:15 | C13EOAT_test | 0.73451 | -0.37508 | 76.1421 | 282.7498 | 118.8783 | 1.5263 | -0.75997 | 4.14 | 1.5 | 13.4938 | 24.9833 | 2.7009 | 1.3918 | 168.0096 | 99.11 | 3.8903 | 103.0002 | 6.0325 | 103 | 101.1056 | 104.0342 | 104 | 560.6494 | 20.4251 | 87.666 | 80.3436 | 217.3875 | 216.643 | 387.2076 | 84.0048 | 4.1513 | 84 | 1800.29 | 3.7238 | 1800 | 24.6142 | 1.1796 | 25 | 10000000000 | 35.0672 | 31.9509 | 180.0335 | 89.4846 | 89.996 | 7.7917 | 90 | 186.183 | 205.1219 | 205.7184 | 193.8845 | 260.5933 | 263.5169 | 239.3011 | 10000000000 | 10000000000 | 40.0776 | 3.4633 | 40 | 10000000000 | 145 | 123.4954 | 39.9303 | 8.2565 | 40 | 90.1129 | 89.9206 | 56.2033 | 10000000000 | 90.0101 | 4.2857 | 90 | 95.201 | 90.0168 | 3.1049 | 90 | 96.0773 | 14.4518 | -18.7664 | 65.1211 | 69.77 | 0.85831
Log | 3384 | 28.2 | 2014-08-22 22:16 | C13EOAT_test | 0.73399 | -0.37414 | 76.0758 | 282.8477 | 117.0605 | 1.4975 | -0.75983 | 4.1401 | 1.5 | 13.4434 | 25.0465 | 2.8067 | 1.3918 | 168.0753 | 99.11 | 3.9187 | 103.0287 | 6.0297 | 103 | 101.158 | 104.0358 | 104 | 572.8259 | 20.4461 | 87.7033 | 80.372 | 217.3811 | 216.643 | 387.2076 | 84.0376 | 4.1509 | 84 | 1799.765 | 3.7245 | 1800 | 24.5541 | 1.1869 | 25 | 10000000000 | 35.0369 | 31.9427 | 180.0201 | 89.483 | 89.995 | 7.7926 | 90 | 186.0883 | 203.9742 | 204.9944 | 194.1038 | 261.57 | 263.9998 | 240.1965 | 10000000000 | 10000000000 | 40.0436 | 3.4514 | 40 | 10000000000 | 145 | 123.5907 | 39.9097 | 8.2599 | 40 | 90.1296 | 89.8905 | 56.2071 | 10000000000 | 89.9892 | 4.2957 | 90 | 95.1694 | 90.0101 | 3.1051 | 90 | 96.0877 | 14.449 | -18.738 | 65.0119 | 69.75 | 0.85816
Log | 3385 | 28.2083 | 2014-08-22 22:16 | C13EOAT_test | 0.73232 | -0.37414 | 75.178 | 282.7451 | 116.9454 | 1.4936 | -0.75975 | 4.1411 | 1.5 | 13.4773 | 25.0608 | 2.7414 | 1.3918 | 168.2622 | 99.11 | 3.8984 | 103.0084 | 6.0299 | 103 | 101.2316 | 104.0457 | 104 | 576.2158 | 20.4251 | 87.7951 | 80.467 | 217.4297 | 216.643 | 387.2076 | 84.1311 | 4.1497 | 84 | 1800.114 | 3.724 | 1800 | 24.6008 | 1.192 | 25 | 10000000000 | 35.0755 | 31.8606 | 180.0182 | 89.5038 | 90.0093 | 7.7911 | 90 | 186.0631 | 204.3202 | 205.0451 | 193.9527 | 261.8373 | 264.0788 | 240.1781 | 10000000000 | 10000000000 | 40.0389 | 3.4421 | 40 | 10000000000 | 145 | 123.6196 | 39.9609 | 8.2596 | 40 | 90.1222 | 89.8959 | 56.2195 | 10000000000 | 90.0174 | 4.284 | 90 | 95.1527 | 90.0091 | 3.105 | 90 | 96.0838 | 14.4488 | -18.643 | 65.0813 | 69.76 | 0.8582
Log | 3386 | 28.2167 | 2014-08-22 22:17 | C13EOAT_test | 0.7343 | -0.37508 | 76.822 | 283.0439 | 117.6722 | 1.5012 | -0.75988 | 4.1403 | 1.5 | 13.4921 | 25.0543 | 2.7548 | 1.3918 | 167.9805 | 99.11 | 3.8743 | 102.9843 | 6.0319 | 103 | 101.3412 | 104.0539 | 104 | 575.0315 | 20.4251 | 87.6603 | 80.3201 | 217.3819 | 216.643 | 387.2076 | 83.9902 | 4.1513 | 84 | 1800.274 | 3.7238 | 1800 | 24.626 | 1.1973 | 25 | 10000000000 | 35.0898 | 31.8371 | 180.0249 | 89.5126 | 89.9931 | 7.7941 | 90 | 186.0528 | 203.7044 | 204.6508 | 193.7734 | 261.4081 | 264.4276 | 239.9344 | 10000000000 | 10000000000 | 40.0385 | 3.4342 | 40 | 10000000000 | 145 | 123.5317 | 39.9436 | 8.2625 | 40 | 90.1354 | 89.8895 | 56.1178 | 10000000000 | 90.007 | 4.2889 | 90 | 95.1532 | 90.0124 | 3.1047 | 90 | 96.086 | 14.452 | -18.7899 | 65.1179 | 69.75 | 0.85814
Log | 3387 | 28.225 | 2014-08-22 22:17 | C13EOAT_test | 0.73377 | -0.37508 | 76.4677 | 283.0975 | 113.9631 | 1.487 | -0.76005 | 4.1404 | 1.5 | 13.5709 | 25.056 | 2.7649 | 1.3918 | 168.2572 | 99.11 | 3.8915 | 103.0015 | 6.032 | 103 | 101.0177 | 104.0376 | 104 | 568.7441 | 20.4251 | 87.8005 | 80.4567 | 217.3929 | 216.643 | 387.2076 | 84.1286 | 4.1504 | 84 | 1799.821 | 3.7243 | 1800 | 24.6395 | 1.2025 | 25 | 10000000000 | 35.1123 | 31.8915 | 180.0402 | 89.5339 | 89.9854 | 7.7964 | 90 | 186.0804 | 205.93 | 205.5758 | 193.8727 | 260.8565 | 263.5237 | 239.9065 | 10000000000 | 10000000000 | 40.0334 | 3.4285 | 40 | 10000000000 | 145 | 123.554 | 39.9806 | 8.2623 | 40 | 90.1264 | 89.9138 | 56.2401 | 10000000000 | 90.0088 | 4.2883 | 90 | 95.1557 | 90.0201 | 3.1043 | 90 | 96.0677 | 14.4426 | -18.6533 | 65.2616 | 69.75 | 0.85826
Log | 3388 | 28.2334 | 2014-08-22 22:18 | C13EOAT_test | 0.73443 | -0.37508 | 74.2246 | 282.518 | 112.6572 | 1.5143 | -0.75987 | 4.1408 | 1.5 | 13.6619 | 25.0636 | 2.7171 | 1.3918 | 168.0552 | 99.11 | 3.8848 | 102.9948 | 6.0321 | 103 | 100.8944 | 104.0494 | 104 | 557.2732 | 20.6067 | 87.6952 | 80.36 | 217.3835 | 216.643 | 387.2076 | 84.0276 | 4.1488 | 84 | 1799.606 | 3.7248 | 1800 | 24.6607 | 1.2074 | 25 | 10000000000 | 35.1223 | 31.907 | 180.0312 | 89.5251 | 90.0013 | 7.7944 | 90 | 186.2538 | 204.9329 | 205.605 | 194.0207 | 261.5895 | 263.9998 | 240.5506 | 10000000000 | 10000000000 | 40.0066 | 3.4281 | 40 | 10000000000 | 145 | 123.541 | 39.9901 | 8.2632 | 40 | 90.1257 | 89.9055 | 56.2064 | 10000000000 | 90.003 | 4.2916 | 90 | 95.1878 | 90.0156 | 3.1046 | 90 | 96.0618 | 14.4433 | -18.75 | 65.4501 | 69.73 | 0.8583
Log | 3389 | 28.2417 | 2014-08-22 22:18 | C13EOAT_test | 0.73399 | -0.37508 | 78.7011 | 282.8094 | 112.9923 | 1.5231 | -0.75986 | 4.141 | 1.5 | 13.7093 | 25.0036 | 2.7012 | 1.3918 | 168.0824 | 99.11 | 3.878 | 102.988 | 6.0335 | 103 | 100.8335 | 104.0492 | 104 | 563.2366 | 20.452 | 87.7025 | 80.3799 | 217.3706 | 216.643 | 387.2076 | 84.0412 | 4.1488 | 84 | 1800.938 | 3.7227 | 1800 | 24.7136 | 1.2111 | 25 | 10000000000 | 35.1453 | 31.9336 | 180.0291 | 89.495 | 90.001 | 7.7943 | 90 | 186.1932 | 206.6289 | 205.8507 | 194.6129 | 261.1663 | 263.463 | 240.3676 | 10000000000 | 10000000000 | 39.9872 | 3.4284 | 40 | 10000000000 | 145 | 123.5215 | 39.9827 | 8.2642 | 40 | 90.1171 | 89.912 | 56.1879 | 10000000000 | 89.9749 | 4.3002 | 90 | 95.142 | 90.0146 | 3.1045 | 90 | 96.0668 | 14.4434 | -18.7301 | 65.5478 | 69.73 | 0.85818
Log | 3390 | 28.25 | 2014-08-22 22:19 | C13EOAT_test | 0.73353 | -0.37508 | 77.5388 | 282.8071 | 111.1298 | 1.5371 | -0.75988 | 4.1415 | 1.5 | 13.7454 | 25.0196 | 2.7019 | 1.3918 | 167.8512 | 99.11 | 3.9106 | 103.0206 | 6.0318 | 103 | 101.186 | 104.0643 | 104 | 560.5715 | 20.4651 | 87.5943 | 80.257 | 217.3981 | 216.643 | 386.864 | 83.9256 | 4.1492 | 84 | 1799.833 | 3.7245 | 1800 | 24.6966 | 1.2158 | 25 | 10000000000 | 35.1478 | 31.8658 | 179.9928 | 89.5043 | 89.9869 | 7.7957 | 90 | 186.1598 | 205.2211 | 205.4295 | 194.2356 | 261.0928 | 264.3538 | 240.9673 | 10000000000 | 10000000000 | 40.0003 | 3.4301 | 40 | 10000000000 | 145 | 123.516 | 39.975 | 8.265 | 40 | 90.098 | 89.8948 | 56.1717 | 10000000000 | 89.996 | 4.2913 | 90 | 95.1871 | 89.9964 | 3.1051 | 90 | 96.0621 | 14.4447 | -18.853 | 65.6244 | 69.73 | 0.85834
Log | 3391 | 28.2583 | 2014-08-22 22:19 | C13EOAT_test | 0.73409 | -0.37508 | 74.2901 | 282.7081 | 117.5512 | 1.4924 | -0.75989 | 4.1407 | 1.5 | 13.6896 | 25.0528 | 2.7641 | 1.3918 | 168.0437 | 99.11 | 3.8914 | 103.0014 | 6.0328 | 103 | 101.0511 | 104.0498 | 104 | 575.5477 | 20.4251 | 87.6892 | 80.3545 | 217.3958 | 216.643 | 387.2076 | 84.0219 | 4.1497 | 84 | 1799.877 | 3.7243 | 1800 | 24.6718 | 1.2209 | 25 | 10000000000 | 35.1262 | 31.8936 | 180.0318 | 89.5228 | 90.0381 | 7.7867 | 90 | 186.303 | 205.7818 | 205.6051 | 194.4399 | 261.8274 | 264.7073 | 240.7782 | 10000000000 | 10000000000 | 40.0081 | 3.4278 | 40 | 10000000000 | 145 | 123.6468 | 40.0335 | 8.262 | 40 | 90.133 | 89.8988 | 56.1816 | 10000000000 | 90.0106 | 4.285 | 90 | 95.2103 | 90.0159 | 3.1044 | 90 | 96.0606 | 14.4436 | -18.7555 | 65.5076 | 69.73 | 0.85821
Log | 3392 | 28.2667 | 2014-08-22 22:20 | C13EOAT_test | 0.73294 | -0.37508 | 73.7012 | 282.7663 | 111.5036 | 1.5204 | -0.75982 | 4.1414 | 1.5 | 13.6274 | 25.047 | 2.7073 | 1.3918 | 168.1377 | 99.11 | 3.8915 | 103.0015 | 6.033 | 103 | 101.0802 | 104.0378 | 104 | 575.9221 | 20.4251 | 87.7286 | 80.409 | 217.4391 | 216.643 | 387.2076 | 84.0688 | 4.1487 | 84 | 1799.633 | 3.7245 | 1800 | 24.6263 | 1.227 | 25 | 10000000000 | 35.1144 | 31.8533 | 180.0616 | 89.5194 | 90.0097 | 7.7901 | 90 | 186.3828 | 207.3597 | 206.1921 | 194.4735 | 261.0976 | 264.4136 | 240.3063 | 10000000000 | 10000000000 | 39.9737 | 3.4304 | 40 | 10000000000 | 145 | 123.6201 | 39.9938 | 8.2637 | 40 | 90.147 | 89.9146 | 56.121 | 10000000000 | 90.0053 | 4.2846 | 90 | 95.1983 | 90.0308 | 3.1035 | 90 | 96.0622 | 14.445 | -18.701 | 65.3825 | 69.72 | 0.85814
Log | 3393 | 28.275 | 2014-08-22 22:20 | C13EOAT_test | 0.73415 | -0.37508 | 74.8407 | 283.0315 | 112.9639 | 1.5322 | -0.7599 | 4.1407 | 1.5 | 13.5937 | 25.0562 | 2.7017 | 1.3918 | 167.9945 | 99.11 | 3.9321 | 103.0421 | 6.0296 | 103 | 100.8698 | 104.0412 | 104 | 567.0953 | 20.4251 | 87.6782 | 80.3163 | 217.355 | 216.643 | 387.2076 | 83.9972 | 4.1491 | 84 | 1799.568 | 3.7248 | 1800 | 24.5853 | 1.2335 | 25 | 10000000000 | 35.0713 | 31.8882 | 180.0316 | 89.5482 | 90.0038 | 7.7898 | 90 | 186.312 | 205.9191 | 205.9478 | 194.1071 | 262.0597 | 264.2562 | 239.8928 | 10000000000 | 10000000000 | 39.9963 | 3.4329 | 40 | 10000000000 | 145 | 123.4882 | 40.0085 | 8.2625 | 40 | 90.1262 | 89.9054 | 56.1031 | 10000000000 | 90.0038 | 4.2842 | 90 | 95.1738 | 90.0158 | 3.1035 | 90 | 96.0573 | 14.4446 | -18.7937 | 65.3123 | 69.72 | 0.85837
Log | 3394 | 28.2833 | 2014-08-22 22:21 | C13EOAT_test | 0.73399 | -0.37508 | 73.3586 | 282.9248 | 113.1545 | 1.5106 | -0.75987 | 4.1407 | 1.5 | 13.6461 | 25.0898 | 2.754 | 1.3918 | 168.0759 | 99.11 | 3.8984 | 103.0084 | 6.0309 | 103 | 101.1207 | 104.0452 | 104 | 570.4856 | 20.5674 | 87.7082 | 80.3677 | 217.3476 | 216.643 | 387.2076 | 84.0379 | 4.149 | 84 | 1799.688 | 3.7246 | 1800 | 24.5684 | 1.2399 | 25 | 10000000000 | 35.0866 | 31.7999 | 179.9862 | 89.5476 | 89.9941 | 7.79 | 90 | 186.3092 | 205.1527 | 205.9704 | 193.929 | 262.0696 | 264.429 | 240.076 | 10000000000 | 10000000000 | 39.9844 | 3.4409 | 40 | 10000000000 | 145 | 123.5003 | 39.9725 | 8.2635 | 40 | 90.0919 | 89.8942 | 56.1117 | 10000000000 | 89.9994 | 4.2826 | 90 | 95.1979 | 89.9931 | 3.104 | 90 | 96.0529 | 14.4436 | -18.7423 | 65.4181 | 69.71 | 0.8584
Log | 3395 | 28.2917 | 2014-08-22 22:21 | C13EOAT_test | 0.73406 | -0.37508 | 73.7649 | 282.7497 | 112.7622 | 1.5154 | -0.75987 | 4.1411 | 1.5 | 13.6338 | 24.8898 | 2.7028 | 1.3918 | 168.0112 | 99.11 | 3.8581 | 102.9681 | 6.0343 | 103 | 100.7984 | 104.0376 | 104 | 556.907 | 20.4251 | 87.6589 | 80.3523 | 217.3729 | 216.643 | 387.2076 | 84.0056 | 4.1486 | 84 | 1799.456 | 3.7251 | 1800 | 24.6182 | 1.2446 | 25 | 10000000000 | 35.0788 | 31.8803 | 180.0228 | 89.5541 | 90.0255 | 7.7835 | 90 | 186.417 | 206.2606 | 206.6335 | 194.0324 | 260.8723 | 263.7462 | 239.2581 | 10000000000 | 10000000000 | 39.9792 | 3.4484 | 40 | 10000000000 | 145 | 123.5145 | 40.0117 | 8.2609 | 40 | 90.1207 | 89.9021 | 56.1119 | 10000000000 | 90.004 | 4.2807 | 90 | 95.1666 | 90.0114 | 3.1038 | 90 | 96.0649 | 14.4409 | -18.7577 | 65.3875 | 69.7 | 0.8583
Log | 3396 | 28.3 | 2014-08-22 22:22 | C13EOAT_test | 0.73399 | -0.37508 | 79.1876 | 283.142 | 112.1375 | 1.51 | -0.75993 | 4.1409 | 1.5 | 13.7463 | 24.885 | 2.7009 | 1.3918 | 167.9971 | 99.11 | 3.9255 | 103.0354 | 6.0298 | 103 | 100.8977 | 104.0306 | 104 | 562.8787 | 20.4251 | 87.6521 | 80.345 | 217.3677 | 216.643 | 387.2076 | 83.9985 | 4.1491 | 84 | 1800.161 | 3.724 | 1800 | 24.6328 | 1.2496 | 25 | 10000000000 | 35.1084 | 31.888 | 180.0179 | 89.5458 | 90.006 | 7.7847 | 90 | 186.5025 | 205.1656 | 205.9546 | 194.1223 | 262.03 | 264.4611 | 240.0984 | 10000000000 | 10000000000 | 39.9559 | 3.4583 | 40 | 10000000000 | 145 | 123.6236 | 40.0132 | 8.26 | 40 | 90.1093 | 89.9086 | 56.0964 | 10000000000 | 90.0213 | 4.2741 | 90 | 95.1695 | 90.0089 | 3.1038 | 90 | 96.0582 | 14.4402 | -18.765 | 65.6172 | 69.7 | 0.85818
Log | 3397 | 28.3084 | 2014-08-22 22:22 | C13EOAT_test | 0.7339 | -0.37508 | 80.2622 | 283.2056 | 99.8429 | 1.509 | -0.75991 | 4.1418 | 1.5 | 13.7841 | 24.9465 | 2.7327 | 1.3918 | 167.9409 | 99.11 | 3.8581 | 102.9681 | 6.0342 | 103 | 101.1354 | 104.0262 | 104 | 564.1467 | 20.4251 | 87.6294 | 80.3115 | 217.3599 | 216.643 | 387.2076 | 83.9705 | 4.1485 | 84 | 1799.474 | 3.7249 | 1800 | 24.6938 | 1.2528 | 25 | 10000000000 | 35.1575 | 31.972 | 179.9727 | 89.5154 | 90.0595 | 7.7741 | 90 | 186.4625 | 205.3637 | 205.5128 | 194.5 | 261.5817 | 264.1918 | 239.4602 | 10000000000 | 10000000000 | 39.9462 | 3.468 | 40 | 10000000000 | 145 | 123.7073 | 39.9992 | 8.2603 | 40 | 90.1196 | 89.853 | 56.1093 | 10000000000 | 90.0226 | 4.2733 | 90 | 95.1805 | 89.9863 | 3.1045 | 90 | 96.0557 | 14.4391 | -18.7985 | 65.6928 | 69.7 | 0.85839
Log | 3398 | 28.3167 | 2014-08-22 22:23 | C13EOAT_test | 0.73399 | -0.37508 | 75.6184 | 283.1597 | 119.1501 | 1.5003 | -0.75987 | 4.1412 | 1.5 | 13.7893 | 24.8886 | 2.701 | 1.3918 | 168.0385 | 99.11 | 3.878 | 102.988 | 6.0341 | 103 | 101.3241 | 104.0331 | 104 | 577.2562 | 20.4251 | 87.6831 | 80.3554 | 217.3878 | 216.643 | 387.2076 | 84.0192 | 4.149 | 84 | 1800.178 | 3.7238 | 1800 | 24.7464 | 1.2557 | 25 | 10000000000 | 35.2025 | 31.8937 | 180.0193 | 89.5043 | 90.0165 | 7.7794 | 90 | 186.4413 | 205.0011 | 205.965 | 194.1713 | 261.6817 | 264.7112 | 239.1775 | 10000000000 | 10000000000 | 39.983 | 3.4768 | 40 | 10000000000 | 145 | 123.6326 | 39.9967 | 8.2605 | 40 | 90.1299 | 89.8894 | 56.1008 | 10000000000 | 90.0134 | 4.2756 | 90 | 95.205 | 90.0096 | 3.1036 | 90 | 96.0575 | 14.443 | -18.7546 | 65.7113 | 69.71 | 0.85843
Log | 3399 | 28.325 | 2014-08-22 22:23 | C13EOAT_test | 0.73273 | -0.37508 | 76.4395 | 282.9824 | 109.593 | 1.506 | -0.75981 | 4.1421 | 1.5 | 13.7924 | 24.9406 | 2.7013 | 1.3918 | 167.7457 | 99.11 | 3.9011 | 103.0111 | 6.0329 | 103 | 101.108 | 104.0305 | 104 | 578.1804 | 20.4251 | 87.5441 | 80.2015 | 217.4169 | 216.643 | 387.2076 | 83.8728 | 4.1505 | 84 | 1800.499 | 3.7233 | 1800 | 24.7135 | 1.2605 | 25 | 10000000000 | 35.1934 | 31.9382 | 180.0009 | 89.5181 | 89.9929 | 7.7827 | 90 | 186.4743 | 206.6993 | 206.697 | 194.3624 | 261.3246 | 264.4256 | 239.6553 | 10000000000 | 10000000000 | 39.9527 | 3.4862 | 40 | 10000000000 | 145 | 123.5547 | 39.9662 | 8.2625 | 40 | 90.1073 | 89.8936 | 56.0692 | 10000000000 | 89.9766 | 4.29 | 90 | 95.1734 | 90.0004 | 3.1039 | 90 | 96.0557 | 14.4416 | -18.9085 | 65.7148 | 69.68 | 0.85844
Log | 3400 | 28.3333 | 2014-08-22 22:24 | C13EOAT_test | 0.73401 | -0.37508 | 70.9759 | 282.8306 | 118.1433 | 1.4907 | -0.7599 | 4.141 | 1.5 | 13.7879 | 25.0281 | 2.7082 | 1.3918 | 167.9577 | 99.11 | 3.8648 | 102.9748 | 6.0358 | 103 | 101.3666 | 104.0335 | 104 | 571.7549 | 20.4251 | 87.6532 | 80.3045 | 217.3703 | 216.643 | 387.2076 | 83.9788 | 4.1509 | 84 | 1800.177 | 3.724 | 1800 | 24.6857 | 1.2654 | 25 | 10000000000 | 35.1662 | 31.9048 | 179.9693 | 89.4956 | 90.0095 | 7.7806 | 90 | 186.4867 | 206.5798 | 206.7029 | 194.3248 | 260.5186 | 262.8438 | 239.1518 | 10000000000 | 10000000000 | 39.9565 | 3.4974 | 40 | 10000000000 | 145 | 123.504 | 39.9699 | 8.2625 | 40 | 90.0981 | 89.8712 | 56.0593 | 10000000000 | 89.9957 | 4.2848 | 90 | 95.1726 | 89.9846 | 3.1048 | 90 | 96.0572 | 14.4434 | -18.8055 | 65.7091 | 69.69 | 0.85844
Log | 3401 | 28.3417 | 2014-08-22 22:24 | C13EOAT_test | 0.73399 | -0.37508 | 73.1541 | 282.7544 | 110.1892 | 1.5124 | -0.75988 | 4.1408 | 1.5 | 13.7907 | 24.9317 | 2.7016 | 1.3918 | 168.08 | 99.11 | 3.8842 | 102.9942 | 6.0351 | 103 | 101.1048 | 104.0445 | 104 | 558.5396 | 20.4251 | 87.7105 | 80.3695 | 217.4008 | 216.643 | 387.2076 | 84.04 | 4.1506 | 84 | 1799.881 | 3.7243 | 1800 | 24.6886 | 1.2697 | 25 | 10000000000 | 35.1486 | 31.9504 | 179.9727 | 89.5032 | 89.9738 | 7.7872 | 90 | 186.4827 | 207.3736 | 207.2424 | 194.0107 | 261.1024 | 263.181 | 239.5051 | 10000000000 | 10000000000 | 39.8996 | 3.5108 | 40 | 10000000000 | 145 | 123.5228 | 39.978 | 8.2626 | 40 | 90.0993 | 89.8733 | 56.0788 | 10000000000 | 89.9869 | 4.2895 | 90 | 95.1638 | 89.9863 | 3.1051 | 90 | 96.0598 | 14.4397 | -18.7405 | 65.7074 | 69.7 | 0.85832
Log | 3402 | 28.35 | 2014-08-22 22:25 | C13EOAT_test | 0.73403 | -0.37508 | 71.9565 | 283.1018 | 119.0245 | 1.5289 | -0.75996 | 4.1409 | 1.5 | 13.7407 | 24.9414 | 2.7009 | 1.3918 | 167.8051 | 99.11 | 3.8988 | 103.0088 | 6.0342 | 103 | 100.9572 | 104.0318 | 104 | 565.2213 | 20.4251 | 87.5705 | 80.2345 | 217.424 | 216.643 | 387.2076 | 83.9025 | 4.1512 | 84 | 1800.251 | 3.7237 | 1800 | 24.6798 | 1.2744 | 25 | 10000000000 | 35.1087 | 31.8519 | 179.98 | 89.4814 | 89.9736 | 7.7887 | 90 | 186.3779 | 207.1394 | 206.5375 | 194.2792 | 261.0883 | 263.0051 | 239.7466 | 10000000000 | 10000000000 | 39.929 | 3.5244 | 40 | 10000000000 | 145 | 123.6124 | 39.9889 | 8.2626 | 40 | 90.1167 | 89.8633 | 56.072 | 10000000000 | 89.9944 | 4.291 | 90 | 95.1709 | 89.99 | 3.1056 | 90 | 96.0597 | 14.4393 | -18.8755 | 65.604 | 69.7 | 0.85818
Log | 3403 | 28.3584 | 2014-08-22 22:25 | C13EOAT_test | 0.73395 | -0.37508 | 76.2044 | 283.4163 | 104.9095 | 1.5266 | -0.75991 | 4.1406 | 1.5 | 13.6945 | 24.9081 | 2.7009 | 1.3918 | 168.0865 | 99.11 | 3.8758 | 102.9858 | 6.0358 | 103 | 101.044 | 104.0397 | 104 | 552.7786 | 20.4256 | 87.71 | 80.3765 | 217.3601 | 216.643 | 386.864 | 84.0433 | 4.1505 | 84 | 1798.827 | 3.726 | 1800 | 24.6463 | 1.2798 | 25 | 10000000000 | 35.1014 | 31.8374 | 180.0093 | 89.46 | 89.9831 | 7.7882 | 90 | 186.3619 | 204.8723 | 205.4814 | 194.2849 | 261.071 | 263.7303 | 239.6356 | 10000000000 | 10000000000 | 39.9737 | 3.5273 | 40 | 10000000000 | 145 | 123.6929 | 39.9868 | 8.2632 | 40 | 90.1231 | 89.8862 | 56.0497 | 10000000000 | 90.0206 | 4.2853 | 90 | 95.185 | 90.0046 | 3.1052 | 90 | 96.0584 | 14.4399 | -18.7335 | 65.5103 | 69.68 | 0.8582
Log | 3404 | 28.3667 | 2014-08-22 22:26 | C13EOAT_test | 0.73284 | -0.37508 | 74.9419 | 282.3651 | 119.8925 | 1.5153 | -0.75996 | 4.1411 | 1.5 | 13.6533 | 24.8711 | 2.7045 | 1.3918 | 168.3519 | 99.11 | 3.8645 | 102.9745 | 6.0379 | 103 | 101.3353 | 104.0197 | 104 | 566.769 | 20.4251 | 87.8189 | 80.5331 | 217.3917 | 216.643 | 386.864 | 84.176 | 4.1483 | 84 | 1799.793 | 3.7245 | 1800 | 24.6826 | 1.2837 | 25 | 10000000000 | 35.1477 | 31.8664 | 180.0201 | 89.4858 | 89.9804 | 7.7901 | 90 | 186.438 | 205.7536 | 206.013 | 194.0812 | 261.0887 | 263.3773 | 240.0126 | 10000000000 | 10000000000 | 39.9826 | 3.5282 | 40 | 10000000000 | 145 | 123.7446 | 39.965 | 8.265 | 40 | 90.1225 | 89.8975 | 56.0165 | 10000000000 | 89.9909 | 4.2989 | 90 | 95.1541 | 90.01 | 3.1048 | 90 | 96.0627 | 14.4416 | -18.5769 | 65.4289 | 69.67 | 0.85814
Log | 3405 | 28.375 | 2014-08-22 22:26 | C13EOAT_test | 0.73413 | -0.37508 | 80.1758 | 282.7547 | 110.8532 | 1.5119 | -0.75992 | 4.14 | 1.5 | 13.6381 | 24.9032 | 2.7526 | 1.3918 | 168.0235 | 99.11 | 3.9051 | 103.0151 | 6.0355 | 103 | 101.1611 | 104.0359 | 104 | 574.8284 | 20.4251 | 87.6793 | 80.3442 | 217.4117 | 216.643 | 387.2076 | 84.0118 | 4.1488 | 84 | 1800.742 | 3.723 | 1800 | 24.6715 | 1.2887 | 25 | 10000000000 | 35.1668 | 31.8561 | 179.9754 | 89.4843 | 89.9893 | 7.7906 | 90 | 186.4728 | 205.6356 | 206.1875 | 194.1046 | 261.209 | 263.9684 | 240.7505 | 10000000000 | 10000000000 | 40.0256 | 3.5247 | 40 | 10000000000 | 145 | 123.6032 | 39.9603 | 8.2664 | 40 | 90.109 | 89.8665 | 55.9527 | 10000000000 | 89.9883 | 4.3047 | 90 | 95.1744 | 89.9877 | 3.1055 | 90 | 96.0565 | 14.441 | -18.7658 | 65.3965 | 69.68 | 0.85838
Log | 3406 | 28.3833 | 2014-08-22 22:27 | C13EOAT_test | 0.73429 | -0.37508 | 71.9071 | 285.2884 | 117.9119 | 1.5047 | -0.75994 | 4.1398 | 1.5 | 13.6856 | 25.0553 | 2.8565 | 1.3918 | 168.1263 | 99.11 | 3.8713 | 102.9812 | 6.0378 | 103 | 101.1899 | 104.0288 | 104 | 576.8291 | 20.4251 | 87.7338 | 80.3925 | 217.4325 | 216.643 | 387.2076 | 84.0631 | 4.1478 | 84 | 1800.001 | 3.7242 | 1800 | 24.7054 | 1.2926 | 25 | 10000000000 | 35.1627 | 31.7966 | 179.9699 | 89.4637 | 89.9774 | 7.794 | 90 | 186.5032 | 206.0134 | 206.2141 | 194.5843 | 261.58 | 263.9508 | 241.0892 | 10000000000 | 10000000000 | 40.0305 | 3.5173 | 40 | 10000000000 | 145 | 123.544 | 39.977 | 8.2668 | 40 | 90.0815 | 89.8884 | 55.9119 | 10000000000 | 89.9785 | 4.312 | 90 | 95.1561 | 89.9849 | 3.1057 | 90 | 96.0557 | 14.4446 | -18.7175 | 65.5013 | 69.67 | 0.85843
Log | 3407 | 28.3917 | 2014-08-22 22:27 | C13EOAT_test | 0.7343 | -0.37508 | 71.68 | 285.0273 | 107.9644 | 1.5124 | -0.75984 | 4.1403 | 1.5 | 13.7244 | 25.0556 | 2.7816 | 1.3918 | 168.0599 | 99.11 | 3.8767 | 102.9867 | 6.0384 | 103 | 101.174 | 104.0269 | 104 | 563.1228 | 20.4251 | 87.6994 | 80.3605 | 217.394 | 216.643 | 387.2076 | 84.0299 | 4.1465 | 84 | 1799.421 | 3.7251 | 1800 | 24.6999 | 1.297 | 25 | 10000000000 | 35.2129 | 31.7396 | 179.9793 | 89.5173 | 89.9742 | 7.7961 | 90 | 186.5643 | 204.6476 | 205.1791 | 193.672 | 261.6935 | 264.7661 | 240.8496 | 10000000000 | 10000000000 | 40.0671 | 3.5028 | 40 | 10000000000 | 145 | 123.4982 | 39.9964 | 8.2669 | 40 | 90.0971 | 89.8822 | 55.8769 | 10000000000 | 89.9938 | 4.3093 | 90 | 95.2004 | 89.9896 | 3.106 | 90 | 96.0611 | 14.4431 | -18.7495 | 65.5782 | 69.68 | 0.85844
Log | 3408 | 28.4 | 2014-08-22 22:28 | C13EOAT_test | 0.73393 | -0.37414 | 75.2563 | 284.8361 | 104.3295 | 1.5079 | -0.75997 | 4.1404 | 1.5 | 13.7325 | 24.9873 | 2.7194 | 1.3918 | 167.7294 | 99.11 | 3.8916 | 103.0016 | 6.0379 | 103 | 101.1561 | 104.0548 | 104 | 564.0908 | 20.4251 | 87.523 | 80.2064 | 217.3315 | 216.643 | 386.864 | 83.8647 | 4.1456 | 84 | 1799.776 | 3.7245 | 1800 | 24.7047 | 1.3011 | 25 | 10000000000 | 35.2142 | 31.7472 | 179.9624 | 89.4711 | 89.9762 | 7.7974 | 90 | 186.5374 | 206.83 | 206.3244 | 194.0801 | 261.5857 | 264.5747 | 240.844 | 10000000000 | 10000000000 | 40.0554 | 3.4923 | 40 | 10000000000 | 145 | 123.634 | 39.9768 | 8.2686 | 40 | 90.1008 | 89.8616 | 55.7673 | 10000000000 | 89.991 | 4.3127 | 90 | 95.1728 | 89.9812 | 3.1068 | 90 | 96.0553 | 14.4456 | -18.9036 | 65.5997 | 69.66 | 0.85844
Log | 3409 | 28.4084 | 2014-08-22 22:28 | C13EOAT_test | 0.73403 | -0.37508 | 73.3311 | 283.139 | 114.0394 | 1.5082 | -0.75986 | 4.1411 | 1.5 | 13.7447 | 24.9417 | 2.7009 | 1.3918 | 167.8658 | 99.11 | 3.8577 | 102.9677 | 6.041 | 103 | 101.2444 | 104.0332 | 104 | 558.8184 | 20.4251 | 87.6019 | 80.2639 | 217.4054 | 216.643 | 386.864 | 83.9329 | 4.1454 | 84 | 1800.209 | 3.7238 | 1800 | 24.7256 | 1.3046 | 25 | 10000000000 | 35.1567 | 31.7585 | 179.9665 | 89.4594 | 89.936 | 7.8058 | 90 | 186.5267 | 206.5693 | 206.5335 | 194.2021 | 261.2491 | 263.5282 | 239.8169 | 10000000000 | 10000000000 | 40.058 | 3.4763 | 40 | 10000000000 | 145 | 123.5842 | 39.9791 | 8.2689 | 40 | 90.1039 | 89.8626 | 55.7189 | 10000000000 | 89.9775 | 4.3185 | 90 | 95.1755 | 89.9833 | 3.107 | 90 | 96.0612 | 14.4443 | -18.8461 | 65.6221 | 69.67 | 0.85844
Log | 3410 | 28.4167 | 2014-08-22 22:29 | C13EOAT_test | 0.73366 | -0.37508 | 70.0076 | 282.748 | 118.4325 | 1.5133 | -0.75997 | 4.1412 | 1.5 | 13.7425 | 24.9842 | 2.7251 | 1.3918 | 167.913 | 99.11 | 3.885 | 102.995 | 6.0397 | 103 | 101.3963 | 104.0365 | 104 | 565.3137 | 20.4294 | 87.6218 | 80.2912 | 217.3725 | 216.643 | 387.2076 | 83.9565 | 4.1439 | 84 | 1800.04 | 3.7241 | 1800 | 24.7454 | 1.3081 | 25 | 10000000000 | 35.1339 | 31.8332 | 179.9893 | 89.491 | 89.9973 | 7.7972 | 90 | 186.4885 | 206.3345 | 206.0861 | 193.9939 | 261.3542 | 263.7736 | 240.1127 | 10000000000 | 10000000000 | 40.1011 | 3.4589 | 40 | 10000000000 | 145 | 123.6265 | 39.9853 | 8.2691 | 40 | 90.1115 | 89.8778 | 55.7266 | 10000000000 | 90.0043 | 4.3095 | 90 | 95.1885 | 89.9946 | 3.1068 | 90 | 96.0583 | 14.4398 | -18.8188 | 65.6086 | 69.67 | 0.85844
Log | 3411 | 28.425 | 2014-08-22 22:29 | C13EOAT_test | 0.73392 | -0.37508 | 78.8864 | 283.4682 | 107.7402 | 1.5324 | -0.75988 | 4.1415 | 1.5 | 13.744 | 24.9281 | 2.705 | 1.3918 | 167.8597 | 99.11 | 3.9189 | 103.0289 | 6.0374 | 103 | 101.3616 | 104.0288 | 104 | 576.8032 | 20.4251 | 87.5971 | 80.2626 | 217.4079 | 216.643 | 387.2076 | 83.9299 | 4.1446 | 84 | 1800.307 | 3.7238 | 1800 | 24.7478 | 1.312 | 25 | 10000000000 | 35.1809 | 31.7437 | 180.0135 | 89.5 | 89.9713 | 7.8019 | 90 | 186.5417 | 206.261 | 206.3674 | 194.4695 | 261.1262 | 263.9589 | 240.0507 | 10000000000 | 10000000000 | 40.0614 | 3.4449 | 40 | 10000000000 | 145 | 123.6792 | 39.9964 | 8.269 | 40 | 90.133 | 89.8805 | 55.6901 | 10000000000 | 90.0318 | 4.2987 | 90 | 95.1546 | 90.0067 | 3.1063 | 90 | 96.0612 | 14.4419 | -18.8474 | 65.616 | 69.66 | 0.85844
Log | 3412 | 28.4333 | 2014-08-22 22:30 | C13EOAT_test | 0.73368 | -0.37508 | 71.1022 | 283.0479 | 109.3637 | 1.5251 | -0.75988 | 4.1408 | 1.5 | 13.7263 | 24.9787 | 2.7026 | 1.3918 | 168.0717 | 99.11 | 3.8645 | 102.9745 | 6.041 | 103 | 101.2506 | 104.0399 | 104 | 584.0526 | 20.4251 | 87.7067 | 80.365 | 217.3771 | 216.643 | 386.864 | 84.0358 | 4.1448 | 84 | 1800.311 | 3.7238 | 1800 | 24.7217 | 1.3165 | 25 | 10000000000 | 35.1272 | 31.7832 | 180.013 | 89.5175 | 90.0066 | 7.7965 | 90 | 186.5115 | 204.2854 | 205.174 | 194.3565 | 261.728 | 264.7801 | 240.1204 | 10000000000 | 10000000000 | 40.074 | 3.4305 | 40 | 10000000000 | 145 | 123.5844 | 39.9982 | 8.2692 | 40 | 90.1198 | 89.8932 | 55.6563 | 10000000000 | 90.0225 | 4.3 | 90 | 95.1739 | 90.0065 | 3.1061 | 90 | 96.0542 | 14.4456 | -18.745 | 65.5871 | 69.66 | 0.85844
Log | 3413 | 28.4417 | 2014-08-22 22:30 | C13EOAT_test | 0.73215 | -0.37414 | 78.2791 | 282.3831 | 123.3263 | 1.5171 | -0.75984 | 4.1414 | 1.5 | 13.7423 | 25.0526 | 2.701 | 1.3918 | 168.1163 | 99.11 | 3.8848 | 102.9948 | 6.0406 | 103 | 101.2183 | 104.0423 | 104 | 577.0739 | 20.4251 | 87.7203 | 80.396 | 217.3997 | 216.643 | 387.2076 | 84.0582 | 4.1435 | 84 | 1800.277 | 3.7237 | 1800 | 24.7063 | 1.3209 | 25 | 10000000000 | 35.1665 | 31.8729 | 179.9588 | 89.4997 | 89.9979 | 7.798 | 90 | 186.5453 | 205.6296 | 206.1574 | 195.0123 | 261.5459 | 264.2176 | 239.6142 | 10000000000 | 10000000000 | 40.024 | 3.4227 | 40 | 10000000000 | 145 | 123.536 | 40.0008 | 8.2687 | 40 | 90.1039 | 89.8549 | 55.6677 | 10000000000 | 90.0148 | 4.2996 | 90 | 95.1552 | 89.9794 | 3.107 | 90 | 96.0574 | 14.447 | -18.714 | 65.6227 | 69.66 | 0.85844
Log | 3414 | 28.45 | 2014-08-22 22:31 | C13EOAT_test | 0.73402 | -0.37414 | 70.832 | 283.0951 | 115.8197 | 1.4993 | -0.76 | 4.141 | 1.5 | 13.7456 | 25.0534 | 2.7371 | 1.3918 | 168.0977 | 99.11 | 3.9165 | 103.0265 | 6.0379 | 103 | 101.1913 | 104.0263 | 104 | 562.7281 | 20.4251 | 87.7169 | 80.3808 | 217.3586 | 216.643 | 387.2076 | 84.0488 | 4.143 | 84 | 1800.257 | 3.7238 | 1800 | 24.7012 | 1.3252 | 25 | 10000000000 | 35.2019 | 31.8465 | 180.0303 | 89.5255 | 90.0147 | 7.7952 | 90 | 186.5227 | 205.8699 | 206.0188 | 194.4181 | 262.2254 | 264.7103 | 239.9567 | 10000000000 | 10000000000 | 39.9864 | 3.4202 | 40 | 10000000000 | 145 | 123.5437 | 40.0425 | 8.2658 | 40 | 90.1195 | 89.9108 | 55.6848 | 10000000000 | 89.9939 | 4.3053 | 90 | 95.1884 | 90.0152 | 3.1059 | 90 | 96.0601 | 14.4437 | -18.7292 | 65.6229 | 69.64 | 0.85844
Log | 3415 | 28.4583 | 2014-08-22 22:31 | C13EOAT_test | 0.73389 | -0.37508 | 72.8713 | 282.9567 | 100.9835 | 1.4843 | -0.76003 | 4.1413 | 1.5 | 13.6863 | 24.9008 | 2.7009 | 1.3918 | 168.167 | 99.11 | 3.8575 | 102.9675 | 6.0428 | 103 | 101.1923 | 104.0274 | 104 | 555.2352 | 20.4251 | 87.76 | 80.407 | 217.4197 | 216.643 | 387.2076 | 84.0835 | 4.1415 | 84 | 1800.119 | 3.724 | 1800 | 24.701 | 1.3295 | 25 | 10000000000 | 35.1854 | 31.7775 | 179.9935 | 89.5313 | 89.9973 | 7.7972 | 90 | 186.5324 | 204.6596 | 205.7746 | 194.1498 | 261.2625 | 263.9571 | 239.2214 | 10000000000 | 10000000000 | 39.9496 | 3.4234 | 40 | 10000000000 | 145 | 123.5483 | 40.0399 | 8.2649 | 40 | 90.1118 | 89.8818 | 55.6621 | 10000000000 | 90.0148 | 4.2927 | 90 | 95.181 | 89.9968 | 3.1062 | 90 | 96.0641 | 14.4443 | -18.703 | 65.5022 | 69.64 | 0.85844
Log | 3416 | 28.4667 | 2014-08-22 22:32 | C13EOAT_test | 0.73405 | -0.37508 | 72.7141 | 283.0962 | 117.5161 | 1.4802 | -0.75999 | 4.1408 | 1.5 | 13.6441 | 24.9467 | 2.7572 | 1.3918 | 167.9141 | 99.11 | 3.8846 | 102.9945 | 6.0423 | 103 | 101.3602 | 104.0368 | 104 | 558.3065 | 20.4251 | 87.6046 | 80.3095 | 217.3743 | 216.643 | 387.2076 | 83.957 | 4.1422 | 84 | 1800.141 | 3.724 | 1800 | 24.641 | 1.3356 | 25 | 10000000000 | 35.1292 | 31.7484 | 180.007 | 89.5182 | 89.9954 | 7.7966 | 90 | 186.474 | 203.3218 | 204.5508 | 194.1018 | 262.1421 | 264.6478 | 239.2268 | 10000000000 | 10000000000 | 39.9523 | 3.4314 | 40 | 10000000000 | 145 | 123.6522 | 40.0186 | 8.2651 | 40 | 90.1322 | 89.8748 | 55.5967 | 10000000000 | 90.0036 | 4.2947 | 90 | 95.1635 | 90.0035 | 3.1058 | 90 | 96.0613 | 14.4439 | -18.8005 | 65.4146 | 69.62 | 0.85844
Log | 3417 | 28.475 | 2014-08-22 22:32 | C13EOAT_test | 0.73386 | -0.37508 | 72.7658 | 282.7216 | 110.2177 | 1.4787 | -0.75986 | 4.1405 | 1.5 | 13.6328 | 25.0113 | 2.7009 | 1.3918 | 168.0696 | 99.11 | 3.9031 | 103.0131 | 6.0423 | 103 | 101.2241 | 104.0459 | 104 | 555.5418 | 20.4251 | 87.7019 | 80.3677 | 217.4138 | 216.643 | 386.864 | 84.0348 | 4.1422 | 84 | 1799.963 | 3.7243 | 1800 | 24.6792 | 1.3398 | 25 | 10000000000 | 35.1116 | 31.7768 | 180.0681 | 89.522 | 90.0235 | 7.7905 | 90 | 186.5153 | 203.8994 | 205.2236 | 194.43 | 261.5035 | 264.1828 | 238.66 | 10000000000 | 10000000000 | 39.922 | 3.444 | 40 | 10000000000 | 145 | 123.7287 | 40.0415 | 8.263 | 40 | 90.1394 | 89.9287 | 55.57 | 10000000000 | 89.9967 | 4.2929 | 90 | 95.1844 | 90.0341 | 3.1042 | 90 | 96.0528 | 14.4454 | -18.7423 | 65.3944 | 69.64 | 0.85826
Log | 3418 | 28.4833 | 2014-08-22 22:33 | C13EOAT_test | 0.73418 | -0.37508 | 74.9501 | 282.4598 | 113.5648 | 1.5213 | -0.75991 | 4.1408 | 1.5 | 13.6266 | 24.94 | 2.7386 | 1.3918 | 168.4063 | 99.11 | 3.8845 | 102.9945 | 6.0434 | 103 | 101.0867 | 104.0348 | 104 | 571.9986 | 20.4251 | 87.8615 | 80.5447 | 217.3322 | 216.643 | 387.2076 | 84.2031 | 4.1382 | 84 | 1800.014 | 3.7243 | 1800 | 24.6469 | 1.3454 | 25 | 10000000000 | 35.1326 | 31.8369 | 180.0385 | 89.5336 | 90.031 | 7.7875 | 90 | 186.4694 | 205.6045 | 206.0139 | 194.4575 | 261.2439 | 263.9556 | 240.2651 | 10000000000 | 10000000000 | 39.943 | 3.453 | 40 | 10000000000 | 145 | 123.6417 | 40.0451 | 8.2619 | 40 | 90.1309 | 89.9076 | 55.5401 | 10000000000 | 90.004 | 4.2877 | 90 | 95.1852 | 90.0192 | 3.1043 | 90 | 96.055 | 14.445 | -18.5653 | 65.3809 | 69.63 | 0.85841
Log | 3419 | 28.4917 | 2014-08-22 22:33 | C13EOAT_test | 0.73371 | -0.37508 | 78.4312 | 282.4294 | 107.6214 | 1.4747 | -0.7598 | 4.1405 | 1.5 | 13.6377 | 24.9819 | 2.7015 | 1.3918 | 168.0493 | 99.11 | 3.878 | 102.988 | 6.0443 | 103 | 101.0771 | 104.0279 | 104 | 580.1449 | 20.4251 | 87.6951 | 80.3542 | 217.456 | 216.643 | 387.2076 | 84.0246 | 4.1379 | 84 | 1799.906 | 3.7245 | 1800 | 24.6669 | 1.3499 | 25 | 10000000000 | 35.1583 | 31.8237 | 180.0096 | 89.5089 | 90.0079 | 7.7898 | 90 | 186.5377 | 205.1602 | 205.9744 | 194.3608 | 261.7701 | 264.1996 | 239.2993 | 10000000000 | 10000000000 | 39.9551 | 3.46 | 40 | 10000000000 | 145 | 123.5698 | 40.0258 | 8.2618 | 40 | 90.1155 | 89.894 | 55.5579 | 10000000000 | 90.0155 | 4.2823 | 90 | 95.1921 | 90.0048 | 3.1044 | 90 | 96.0527 | 14.4462 | -18.7558 | 65.4059 | 69.6 | 0.8582
Log | 3420 | 28.5 | 2014-08-22 22:34 | C13EOAT_test | 0.73329 | -0.37508 | 75.2733 | 283.3049 | 117.5824 | 1.5224 | -0.75998 | 4.1411 | 1.5 | 13.6909 | 24.9156 | 2.7016 | 1.3918 | 168.2596 | 99.11 | 3.8984 | 103.0084 | 6.0434 | 103 | 101.0966 | 104.0339 | 104 | 576.6503 | 20.4251 | 87.7905 | 80.469 | 217.3995 | 216.643 | 387.2076 | 84.1298 | 4.1355 | 84 | 1800.225 | 3.7239 | 1800 | 24.654 | 1.355 | 25 | 10000000000 | 35.1581 | 31.6749 | 179.9713 | 89.5459 | 90.0158 | 7.7874 | 90 | 186.508 | 206.0953 | 206.4153 | 194.5783 | 261.1184 | 263.7572 | 239.4308 | 10000000000 | 10000000000 | 39.942 | 3.4716 | 40 | 10000000000 | 145 | 123.5145 | 40.0167 | 8.2614 | 40 | 90.0982 | 89.8731 | 55.5224 | 10000000000 | 89.9729 | 4.2968 | 90 | 95.1559 | 89.9856 | 3.1051 | 90 | 96.0622 | 14.4432 | -18.641 | 65.5095 | 69.62 | 0.85833
Log | 3421 | 28.5084 | 2014-08-22 22:34 | C13EOAT_test | 0.73415 | -0.37508 | 78.8923 | 282.6669 | 114.8653 | 1.4814 | -0.7599 | 4.1399 | 1.5 | 13.681 | 25.0133 | 2.7642 | 1.3918 | 168.2874 | 99.11 | 3.8374 | 102.9474 | 6.0487 | 103 | 101.2424 | 104.0365 | 104 | 573.6158 | 20.4251 | 87.819 | 80.4684 | 217.3816 | 216.643 | 387.2076 | 84.1437 | 4.1344 | 84 | 1799.79 | 3.7247 | 1800 | 24.6929 | 1.359 | 25 | 10000000000 | 35.1525 | 31.6632 | 180.0067 | 89.5286 | 90.0253 | 7.7848 | 90 | 186.5021 | 205.6462 | 205.4649 | 194.8822 | 261.3822 | 263.4018 | 240.0583 | 10000000000 | 10000000000 | 39.9141 | 3.4859 | 40 | 10000000000 | 145 | 123.4655 | 40.0102 | 8.2608 | 40 | 90.1149 | 89.8918 | 55.6044 | 10000000000 | 89.9818 | 4.2922 | 90 | 95.1527 | 90.0034 | 3.1046 | 90 | 96.0599 | 14.4455 | -18.6415 | 65.4938 | 69.6 | 0.85843
Log | 3422 | 28.5167 | 2014-08-22 22:35 | C13EOAT_test | 0.72925 | -0.37508 | 73.0624 | 282.7121 | 113.0804 | 1.4541 | -0.75999 | 4.1401 | 1.5 | 13.744 | 25.0768 | 2.7803 | 1.3918 | 168.3519 | 99.11 | 3.8848 | 102.9948 | 6.0468 | 103 | 101.3512 | 104.0409 | 104 | 561.4261 | 20.5818 | 87.8203 | 80.5316 | 217.3483 | 216.643 | 387.2076 | 84.176 | 4.1338 | 84 | 1799.654 | 3.725 | 1800 | 24.6924 | 1.3637 | 25 | 10000000000 | 35.1906 | 31.7547 | 179.9494 | 89.5386 | 90.0259 | 7.7839 | 90 | 186.5629 | 205.068 | 205.1855 | 193.9678 | 261.9063 | 263.9683 | 240.01 | 10000000000 | 10000000000 | 39.9486 | 3.4965 | 40 | 10000000000 | 145 | 123.583 | 40.0232 | 8.2591 | 40 | 90.0967 | 89.8528 | 55.636 | 10000000000 | 90.0054 | 4.2808 | 90 | 95.1755 | 89.9747 | 3.1055 | 90 | 96.0573 | 14.4456 | -18.5784 | 65.6232 | 69.59 | 0.85844
Log | 3423 | 28.525 | 2014-08-22 22:35 | C13EOAT_test | 0.73431 | -0.37508 | 73.3626 | 283.1613 | 107.3408 | 1.5156 | -0.75996 | 4.1393 | 1.5 | 13.7791 | 24.9249 | 2.701 | 1.3918 | 168.0066 | 99.11 | 3.8851 | 102.9951 | 6.0465 | 103 | 101.4311 | 104.049 | 104 | 559.6267 | 20.4252 | 87.6657 | 80.3409 | 217.3941 | 216.643 | 387.2076 | 84.0033 | 4.1333 | 84 | 1799.95 | 3.7243 | 1800 | 24.6852 | 1.3682 | 25 | 10000000000 | 35.1885 | 31.8479 | 180.0676 | 89.5134 | 90.0153 | 7.7841 | 90 | 186.5166 | 206.025 | 206.3341 | 194.6917 | 261.7363 | 263.7384 | 240.2616 | 10000000000 | 10000000000 | 39.972 | 3.5041 | 40 | 10000000000 | 145 | 123.657 | 40.0493 | 8.2565 | 40 | 90.1275 | 89.94 | 55.7315 | 10000000000 | 90.0157 | 4.2758 | 90 | 95.1601 | 90.0338 | 3.1036 | 90 | 96.0556 | 14.4446 | -18.7691 | 65.6935 | 69.58 | 0.85844
Log | 3424 | 28.5333 | 2014-08-22 22:36 | C13EOAT_test | 0.7342 | -0.37508 | 76.4138 | 282.6277 | 123.8643 | 1.5178 | -0.75998 | 4.1395 | 1.5 | 13.7748 | 25.0533 | 2.8303 | 1.3918 | 168.0681 | 99.11 | 3.8441 | 102.9541 | 6.0509 | 103 | 101.2809 | 104.0307 | 104 | 565.3582 | 20.4855 | 87.7 | 80.3681 | 217.3863 | 216.643 | 386.864 | 84.034 | 4.1322 | 84 | 1799.887 | 3.7245 | 1800 | 24.7073 | 1.372 | 25 | 10000000000 | 35.1958 | 31.7866 | 180.0147 | 89.5095 | 90.0169 | 7.7822 | 90 | 186.6092 | 206.5564 | 205.8354 | 194.7137 | 261.7871 | 264.6588 | 240.8148 | 10000000000 | 10000000000 | 40.0243 | 3.5038 | 40 | 10000000000 | 145 | 123.7416 | 40.0159 | 8.257 | 40 | 90.1293 | 89.8854 | 55.7495 | 10000000000 | 89.9922 | 4.2844 | 90 | 95.1658 | 90.0073 | 3.104 | 90 | 96.0527 | 14.4462 | -18.7419 | 65.6879 | 69.58 | 0.85844
Log | 3425 | 28.5417 | 2014-08-22 22:36 | C13EOAT_test | 0.73402 | -0.37508 | 80.7341 | 282.7286 | 114.5331 | 1.4916 | -0.7599 | 4.14 | 1.5 | 13.7856 | 25.0531 | 2.7746 | 1.3918 | 168.0701 | 99.11 | 3.8577 | 102.9677 | 6.0516 | 103 | 101.1059 | 104.0355 | 104 | 573.4053 | 20.5628 | 87.7024 | 80.3677 | 217.3729 | 216.643 | 387.2076 | 84.035 | 4.1311 | 84 | 1800.012 | 3.7242 | 1800 | 24.7122 | 1.376 | 25 | 10000000000 | 35.1731 | 31.7237 | 180.0118 | 89.5183 | 90.0064 | 7.7829 | 90 | 186.5644 | 206.0512 | 205.7088 | 194.6885 | 261.6148 | 264.4186 | 240.2999 | 10000000000 | 10000000000 | 39.9619 | 3.5067 | 40 | 10000000000 | 145 | 123.7965 | 39.9998 | 8.2572 | 40 | 90.124 | 89.8878 | 55.771 | 10000000000 | 90.0183 | 4.2761 | 90 | 95.1852 | 90.0059 | 3.1039 | 90 | 96.0546 | 14.4412 | -18.7423 | 65.6999 | 69.58 | 0.85844
Log | 3426 | 28.55 | 2014-08-22 22:37 | C13EOAT_test | 0.73399 | -0.37508 | 71.1763 | 282.8084 | 112.8999 | 1.4891 | -0.75985 | 4.14 | 1.5 | 13.7413 | 25.056 | 2.8007 | 1.3918 | 167.9398 | 99.11 | 3.885 | 102.995 | 6.0504 | 103 | 101.2153 | 104.0234 | 104 | 584.6155 | 20.4251 | 87.6271 | 80.3127 | 217.3893 | 216.643 | 386.864 | 83.9699 | 4.1313 | 84 | 1799.891 | 3.7246 | 1800 | 24.6868 | 1.3809 | 25 | 10000000000 | 35.192 | 31.6835 | 180.0039 | 89.5025 | 90.0278 | 7.7783 | 90 | 186.5779 | 206.0887 | 206.0357 | 194.6495 | 262.0291 | 264.5076 | 240.9398 | 10000000000 | 10000000000 | 40.0326 | 3.5041 | 40 | 10000000000 | 145 | 123.6386 | 40.0271 | 8.2554 | 40 | 90.1232 | 89.8807 | 55.7727 | 10000000000 | 89.9849 | 4.2895 | 90 | 95.1658 | 90.0019 | 3.1038 | 90 | 96.0549 | 14.4454 | -18.7973 | 65.6176 | 69.59 | 0.85844
Log | 3427 | 28.5584 | 2014-08-22 22:37 | C13EOAT_test | 0.73399 | -0.37508 | 77.1513 | 282.7265 | 114.6972 | 1.4996 | -0.75991 | 4.1404 | 1.5 | 13.6867 | 25.0562 | 2.7928 | 1.3918 | 167.9636 | 99.11 | 3.8916 | 103.0016 | 6.0498 | 103 | 101.3585 | 104.0303 | 104 | 579.0604 | 20.4251 | 87.6441 | 80.3195 | 217.3857 | 216.643 | 387.2076 | 83.9818 | 4.1296 | 84 | 1800.013 | 3.7244 | 1800 | 24.6029 | 1.3877 | 25 | 10000000000 | 35.163 | 31.6536 | 179.9625 | 89.5005 | 89.9968 | 7.7828 | 90 | 186.5866 | 204.695 | 204.9784 | 194.5658 | 261.7718 | 264.4296 | 240.4312 | 10000000000 | 10000000000 | 40.0114 | 3.5006 | 40 | 10000000000 | 145 | 123.5555 | 39.9998 | 8.2566 | 40 | 90.0926 | 89.8699 | 55.7547 | 10000000000 | 89.9829 | 4.2904 | 90 | 95.1875 | 89.9813 | 3.1045 | 90 | 96.0498 | 14.4443 | -18.7905 | 65.503 | 69.58 | 0.85844
Log | 3428 | 28.5667 | 2014-08-22 22:38 | C13EOAT_test | 0.7337 | -0.37508 | 77.4406 | 282.4356 | 111.0735 | 1.5086 | -0.75992 | 4.1401 | 1.5 | 13.6368 | 24.9413 | 2.7149 | 1.3918 | 168.0756 | 99.11 | 3.8842 | 102.9942 | 6.0511 | 103 | 101.3399 | 104.0231 | 104 | 570.169 | 20.4251 | 87.7083 | 80.3673 | 217.3701 | 216.643 | 387.2076 | 84.0378 | 4.1289 | 84 | 1799.554 | 3.725 | 1800 | 24.5839 | 1.3936 | 25 | 10000000000 | 35.106 | 31.6726 | 179.9581 | 89.5077 | 89.9945 | 7.7831 | 90 | 186.5002 | 205.3697 | 204.9766 | 194.3663 | 262.1617 | 265.3713 | 241.6831 | 10000000000 | 10000000000 | 40.009 | 3.4955 | 40 | 10000000000 | 145 | 123.5061 | 40.0015 | 8.2563 | 40 | 90.0828 | 89.8753 | 55.7512 | 10000000000 | 89.9933 | 4.2882 | 90 | 95.1521 | 89.9791 | 3.1048 | 90 | 96.0633 | 14.4456 | -18.7427 | 65.403 | 69.58 | 0.85844
Log | 3429 | 28.575 | 2014-08-22 22:38 | C13EOAT_test | 0.73123 | -0.37508 | 70.4192 | 283.0661 | 111.9941 | 1.4248 | -0.75995 | 4.1413 | 1.5 | 13.6464 | 25.0293 | 2.7076 | 1.3918 | 168.2963 | 99.11 | 3.8719 | 102.9818 | 6.052 | 103 | 101.3128 | 104.0219 | 104 | 568.1253 | 20.4251 | 87.814 | 80.4823 | 217.3639 | 216.643 | 387.2076 | 84.1482 | 4.1274 | 84 | 1800.199 | 3.7241 | 1800 | 24.5836 | 1.3994 | 25 | 10000000000 | 35.0827 | 31.6893 | 179.963 | 89.4936 | 90.004 | 7.7818 | 90 | 186.4992 | 205.3807 | 204.9359 | 194.4226 | 262.1086 | 264.8976 | 241.3646 | 10000000000 | 10000000000 | 40.0387 | 3.4898 | 40 | 10000000000 | 145 | 123.5971 | 40.0063 | 8.2557 | 40 | 90.0798 | 89.8832 | 55.8447 | 10000000000 | 90.0115 | 4.2833 | 90 | 95.1642 | 89.9815 | 3.1051 | 90 | 96.0626 | 14.4449 | -18.6277 | 65.4214 | 69.58 | 0.85844
Log | 3430 | 28.5833 | 2014-08-22 22:39 | C13EOAT_test | 0.73407 | -0.37414 | 73.8581 | 283.0175 | 104.8094 | 1.4949 | -0.7599 | 4.1404 | 1.5 | 13.6853 | 24.9785 | 2.7308 | 1.3918 | 167.8284 | 99.11 | 3.8577 | 102.9677 | 6.0543 | 103 | 101.3418 | 104.0401 | 104 | 559.5932 | 20.4361 | 87.5751 | 80.2534 | 217.4055 | 216.643 | 386.864 | 83.9142 | 4.127 | 84 | 1799.815 | 3.7246 | 1800 | 24.6345 | 1.4039 | 25 | 10000000000 | 35.09 | 31.7202 | 180.0066 | 89.4993 | 90.0046 | 7.7819 | 90 | 186.5557 | 205.5019 | 205.6302 | 194.3025 | 261.9864 | 264.2234 | 240.4617 | 10000000000 | 10000000000 | 40.0251 | 3.4863 | 40 | 10000000000 | 145 | 123.5863 | 40.0018 | 8.2557 | 40 | 90.1287 | 89.8779 | 55.8339 | 10000000000 | 89.9874 | 4.2944 | 90 | 95.1612 | 90.0033 | 3.1046 | 90 | 96.0572 | 14.4466 | -18.8566 | 65.5046 | 69.57 | 0.85844
Log | 3431 | 28.5917 | 2014-08-22 22:39 | C13EOAT_test | 0.73372 | -0.37508 | 73.7367 | 283.1248 | 117.1315 | 1.5061 | -0.75989 | 4.1404 | 1.5 | 13.6849 | 24.8906 | 2.7009 | 1.3918 | 168.0757 | 99.11 | 3.8916 | 103.0016 | 6.0525 | 103 | 101.1094 | 104.0204 | 104 | 559.6378 | 20.4251 | 87.7082 | 80.3676 | 217.3592 | 216.643 | 387.2076 | 84.0379 | 4.1259 | 84 | 1800.525 | 3.7237 | 1800 | 24.6416 | 1.4089 | 25 | 10000000000 | 35.1338 | 31.7364 | 180.0195 | 89.5036 | 90 | 7.7827 | 90 | 186.513 | 205.9497 | 205.8749 | 194.401 | 261.495 | 263.9458 | 240.1382 | 10000000000 | 10000000000 | 40.0255 | 3.4773 | 40 | 10000000000 | 145 | 123.6902 | 40.0143 | 8.255 | 40 | 90.127 | 89.8925 | 55.8466 | 10000000000 | 90.0048 | 4.2912 | 90 | 95.1836 | 90.0097 | 3.1043 | 90 | 96.0528 | 14.441 | -18.7424 | 65.4926 | 69.55 | 0.85844
Log | 3432 | 28.6 | 2014-08-22 22:40 | C13EOAT_test | 0.73454 | -0.37508 | 71.4689 | 282.8369 | 120.2417 | 1.5307 | -0.75991 | 4.1405 | 1.5 | 13.7338 | 25.0417 | 2.7009 | 1.3918 | 167.7589 | 99.11 | 3.8713 | 102.9813 | 6.054 | 103 | 101.1038 | 104.0186 | 104 | 569.7913 | 20.4251 | 87.5368 | 80.2221 | 217.3834 | 216.643 | 387.2076 | 83.8794 | 4.1246 | 84 | 1800.167 | 3.7241 | 1800 | 24.7196 | 1.412 | 25 | 10000000000 | 35.1324 | 31.7438 | 180.0099 | 89.4823 | 90.0131 | 7.7809 | 90 | 186.4646 | 205.126 | 205.3865 | 194.0769 | 261.3799 | 265.0974 | 240.4385 | 10000000000 | 10000000000 | 40.0242 | 3.4731 | 40 | 10000000000 | 145 | 123.7505 | 39.9811 | 8.2567 | 40 | 90.1316 | 89.8783 | 55.8352 | 10000000000 | 89.9937 | 4.2948 | 90 | 95.2096 | 90.005 | 3.1044 | 90 | 96.0514 | 14.4427 | -18.8879 | 65.5967 | 69.56 | 0.85844
Log | 3433 | 28.6084 | 2014-08-22 22:40 | C13EOAT_test | 0.7342 | -0.37508 | 73.9833 | 283.1286 | 118.593 | 1.5086 | -0.76 | 4.14 | 1.5 | 13.7801 | 24.9955 | 2.7014 | 1.3918 | 168.0171 | 99.11 | 3.8577 | 102.9676 | 6.0566 | 103 | 101.237 | 104.0179 | 104 | 577.7456 | 20.4276 | 87.662 | 80.355 | 217.3745 | 216.643 | 387.2076 | 84.0085 | 4.1249 | 84 | 1800.093 | 3.724 | 1800 | 24.6825 | 1.4172 | 25 | 10000000000 | 35.1413 | 31.6945 | 179.9746 | 89.4605 | 89.9667 | 7.789 | 90 | 186.4078 | 205.2487 | 205.8065 | 194.1413 | 261.3468 | 264.4012 | 239.254 | 10000000000 | 10000000000 | 40.0284 | 3.4687 | 40 | 10000000000 | 145 | 123.6715 | 39.9961 | 8.2562 | 40 | 90.0977 | 89.8769 | 55.8007 | 10000000000 | 89.9728 | 4.3044 | 90 | 95.1461 | 89.9873 | 3.1048 | 90 | 96.0539 | 14.4439 | -18.755 | 65.6941 | 69.56 | 0.85826
Log | 3434 | 28.6167 | 2014-08-22 22:41 | C13EOAT_test | 0.73263 | -0.37414 | 77.5717 | 282.401 | 123.0142 | 1.5223 | -0.75997 | 4.1409 | 1.5 | 13.7378 | 25.0467 | 2.7017 | 1.3918 | 168.1719 | 99.11 | 3.8441 | 102.9541 | 6.0594 | 103 | 101.2504 | 104.0336 | 104 | 577.5994 | 20.4251 | 87.7478 | 80.4241 | 217.3696 | 216.643 | 387.2076 | 84.086 | 4.1228 | 84 | 1800.171 | 3.7241 | 1800 | 24.6786 | 1.4216 | 25 | 10000000000 | 35.1184 | 31.6405 | 179.9439 | 89.485 | 89.9933 | 7.7854 | 90 | 186.4212 | 205.1001 | 205.6716 | 194.219 | 261.4502 | 263.899 | 238.8421 | 10000000000 | 10000000000 | 40.0125 | 3.464 | 40 | 10000000000 | 145 | 123.5815 | 39.9958 | 8.2563 | 40 | 90.0873 | 89.8566 | 55.7578 | 10000000000 | 89.9875 | 4.3016 | 90 | 95.1528 | 89.972 | 3.1057 | 90 | 96.0584 | 14.4392 | -18.6858 | 65.5978 | 69.56 | 0.85821
Log | 3435 | 28.625 | 2014-08-22 22:41 | C13EOAT_test | 0.73414 | -0.37508 | 73.1762 | 282.4661 | 114.7791 | 1.5163 | -0.76003 | 4.1405 | 1.5 | 13.698 | 25.0316 | 2.7009 | 1.3918 | 168.2592 | 99.11 | 3.8656 | 102.9756 | 6.0593 | 103 | 101.1681 | 104.0321 | 104 | 573.0754 | 20.4251 | 87.8012 | 80.458 | 217.3391 | 216.643 | 387.2076 | 84.1296 | 4.1219 | 84 | 1799.951 | 3.7245 | 1800 | 24.6842 | 1.4261 | 25 | 10000000000 | 35.1283 | 31.717 | 179.9724 | 89.5239 | 90.0037 | 7.7847 | 90 | 186.3384 | 205.3047 | 206.1896 | 193.8506 | 261.9641 | 263.7231 | 239.1916 | 10000000000 | 10000000000 | 40.028 | 3.4592 | 40 | 10000000000 | 145 | 123.6282 | 39.9982 | 8.2562 | 40 | 90.0879 | 89.8845 | 55.7545 | 10000000000 | 89.999 | 4.2992 | 90 | 95.1952 | 89.9862 | 3.1055 | 90 | 96.0601 | 14.4454 | -18.652 | 65.5284 | 69.55 | 0.85841
Log | 3436 | 28.6333 | 2014-08-22 22:42 | C13EOAT_test | 0.73368 | -0.37414 | 70.8482 | 283.4826 | 114.137 | 1.5016 | -0.75993 | 4.1407 | 1.5 | 13.6974 | 24.9577 | 2.701 | 1.3918 | 168.114 | 99.11 | 3.8591 | 102.9691 | 6.061 | 103 | 101.0417 | 104.0333 | 104 | 564.3938 | 20.4251 | 87.7293 | 80.3848 | 217.3434 | 216.643 | 387.2076 | 84.057 | 4.1213 | 84 | 1800.048 | 3.7244 | 1800 | 24.6369 | 1.4323 | 25 | 10000000000 | 35.1229 | 31.6447 | 179.9796 | 89.5239 | 89.9866 | 7.7885 | 90 | 186.4672 | 206.5316 | 206.3797 | 194.0102 | 261.5172 | 264.1926 | 239.5659 | 10000000000 | 10000000000 | 40.024 | 3.4528 | 40 | 10000000000 | 145 | 123.6181 | 40.0063 | 8.2556 | 40 | 90.1099 | 89.8696 | 55.6718 | 10000000000 | 89.9886 | 4.3026 | 90 | 95.1821 | 89.9898 | 3.1057 | 90 | 96.0587 | 14.4393 | -18.7252 | 65.5151 | 69.55 | 0.85844
Log | 3437 | 28.6417 | 2014-08-22 22:42 | C13EOAT_test | 0.73404 | -0.37508 | 76.4142 | 283.0623 | 108.3348 | 1.4784 | -0.75985 | 4.1412 | 1.5 | 13.6961 | 25.0368 | 2.759 | 1.3918 | 168.0812 | 99.11 | 3.8577 | 102.9677 | 6.0629 | 103 | 100.9349 | 104.0397 | 104 | 561.5708 | 20.4251 | 87.7074 | 80.3739 | 217.3929 | 216.643 | 387.2076 | 84.0406 | 4.1212 | 84 | 1800.432 | 3.7238 | 1800 | 24.6576 | 1.4372 | 25 | 10000000000 | 35.1121 | 31.6897 | 180.048 | 89.5024 | 90.0024 | 7.787 | 90 | 186.2624 | 206.1492 | 206.2517 | 194.2403 | 260.653 | 262.4901 | 239.115 | 10000000000 | 10000000000 | 40.0394 | 3.4498 | 40 | 10000000000 | 145 | 123.6788 | 40.0053 | 8.2559 | 40 | 90.1391 | 89.9089 | 55.6861 | 10000000000 | 90.0112 | 4.2944 | 90 | 95.1814 | 90.024 | 3.1047 | 90 | 96.0525 | 14.4408 | -18.7361 | 65.5155 | 69.53 | 0.85844
Log | 3438 | 28.65 | 2014-08-22 22:43 | C13EOAT_test | 0.73422 | -0.37414 | 76.9013 | 282.7511 | 131.1849 | 1.5073 | -0.75997 | 4.1411 | 1.5 | 13.6706 | 24.9792 | 2.7009 | 1.3918 | 168.0176 | 99.11 | 3.8577 | 102.9677 | 6.064 | 103 | 100.9965 | 104.0266 | 104 | 551.7413 | 20.4251 | 87.6783 | 80.3394 | 217.4395 | 216.643 | 387.2076 | 84.0088 | 4.1215 | 84 | 1799.182 | 3.7256 | 1800 | 24.6452 | 1.4428 | 25 | 10000000000 | 35.123 | 31.6399 | 180.03 | 89.4827 | 89.9887 | 7.7901 | 90 | 186.215 | 206.0697 | 206.1566 | 193.9797 | 260.7059 | 262.713 | 238.8628 | 10000000000 | 10000000000 | 40.0575 | 3.4402 | 40 | 10000000000 | 145 | 123.6431 | 40.0146 | 8.2555 | 40 | 90.1181 | 89.9119 | 55.6961 | 10000000000 | 90.029 | 4.2872 | 90 | 95.1551 | 90.015 | 3.1048 | 90 | 96.0522 | 14.4395 | -18.7706 | 65.4604 | 69.55 | 0.85844
Log | 3439 | 28.6583 | 2014-08-22 22:43 | C13EOAT_test | 0.73411 | -0.37508 | 75.7335 | 282.7506 | 115.5714 | 1.4972 | -0.75994 | 4.1419 | 1.5 | 13.6455 | 25.009 | 2.7068 | 1.3918 | 167.8706 | 99.11 | 3.8509 | 102.9609 | 6.0669 | 103 | 101.1979 | 104.0414 | 104 | 575.3751 | 20.4251 | 87.6043 | 80.2663 | 217.3475 | 216.643 | 386.864 | 83.9353 | 4.1218 | 84 | 1800.265 | 3.724 | 1800 | 24.6485 | 1.448 | 25 | 10000000000 | 35.1309 | 31.6988 | 180.0468 | 89.4732 | 89.9991 | 7.789 | 90 | 186.1996 | 205.6611 | 205.435 | 194.5202 | 261.0829 | 263.1872 | 238.6128 | 10000000000 | 10000000000 | 40.0336 | 3.4349 | 40 | 10000000000 | 145 | 123.663 | 40.0013 | 8.2563 | 40 | 90.1435 | 89.9034 | 55.6455 | 10000000000 | 90.0087 | 4.2938 | 90 | 95.1676 | 90.0234 | 3.1045 | 90 | 96.0501 | 14.4398 | -18.8437 | 65.4092 | 69.54 | 0.85844
Log | 3440 | 28.6667 | 2014-08-22 22:44 | C13EOAT_test | 0.73343 | -0.37508 | 75.25 | 282.7096 | 113.1289 | 1.522 | -0.76002 | 4.1418 | 1.5 | 13.6443 | 24.9932 | 2.7056 | 1.3918 | 167.6825 | 99.11 | 3.8645 | 102.9745 | 6.0674 | 103 | 101.2142 | 104.0251 | 104 | 579.9208 | 20.4251 | 87.5018 | 80.1807 | 217.4271 | 216.643 | 387.2076 | 83.8413 | 4.1246 | 84 | 1799.715 | 3.7247 | 1800 | 24.6331 | 1.4536 | 25 | 10000000000 | 35.1114 | 31.626 | 179.973 | 89.4609 | 89.9913 | 7.7913 | 90 | 186.2033 | 206.749 | 206.4551 | 194.5864 | 260.2733 | 263.1093 | 239.807 | 10000000000 | 10000000000 | 40.019 | 3.4293 | 40 | 10000000000 | 145 | 123.6079 | 39.9978 | 8.2567 | 40 | 90.1105 | 89.8626 | 55.6507 | 10000000000 | 89.9949 | 4.2983 | 90 | 95.1961 | 89.9865 | 3.1053 | 90 | 96.0579 | 14.4421 | -18.9293 | 65.4113 | 69.54 | 0.85844
Log | 3441 | 28.675 | 2014-08-22 22:44 | C13EOAT_test | 0.73257 | -0.37508 | 74.5389 | 283.088 | 112.9575 | 1.4878 | -0.75997 | 4.1425 | 1.5 | 13.6841 | 25.0049 | 2.7149 | 1.3918 | 168.0356 | 99.11 | 3.8577 | 102.9677 | 6.0691 | 103 | 101.3863 | 104.0285 | 104 | 579.8925 | 20.4251 | 87.6858 | 80.3498 | 217.3652 | 216.643 | 387.2076 | 84.0178 | 4.125 | 84 | 1800.288 | 3.7238 | 1800 | 24.6275 | 1.4589 | 25 | 10000000000 | 35.113 | 31.5921 | 179.9795 | 89.4964 | 89.9939 | 7.792 | 90 | 186.2106 | 205.8305 | 205.9693 | 194.3443 | 260.9349 | 263.4355 | 239.8932 | 10000000000 | 10000000000 | 40.0041 | 3.4275 | 40 | 10000000000 | 145 | 123.5997 | 39.9745 | 8.2585 | 40 | 90.1084 | 89.8711 | 55.5733 | 10000000000 | 89.9819 | 4.304 | 90 | 95.1449 | 89.9898 | 3.1052 | 90 | 96.0605 | 14.4405 | -18.7601 | 65.49 | 69.54 | 0.85844
Log | 3442 | 28.6833 | 2014-08-22 22:45 | C13EOAT_test | 0.73368 | -0.37508 | 75.9803 | 282.7517 | 122.3911 | 1.4911 | -0.75986 | 4.1416 | 1.5 | 13.6855 | 24.9013 | 2.7011 | 1.3918 | 168.0535 | 99.11 | 3.8308 | 102.9408 | 6.0734 | 103 | 100.9904 | 104.0369 | 104 | 570.0003 | 20.4251 | 87.7046 | 80.3489 | 217.3538 | 216.643 | 386.864 | 84.0268 | 4.127 | 84 | 1800.414 | 3.7236 | 1800 | 24.6409 | 1.4638 | 25 | 10000000000 | 35.1122 | 31.6618 | 179.9758 | 89.4891 | 89.9803 | 7.7959 | 90 | 186.2296 | 204.1221 | 204.6922 | 193.8211 | 261.1982 | 263.6667 | 240.4292 | 10000000000 | 10000000000 | 39.9915 | 3.4317 | 40 | 10000000000 | 145 | 123.5575 | 39.9974 | 8.2581 | 40 | 90.0971 | 89.8787 | 55.5723 | 10000000000 | 90.0028 | 4.2965 | 90 | 95.1751 | 89.9879 | 3.1056 | 90 | 96.0615 | 14.4393 | -18.7611 | 65.4906 | 69.51 | 0.85844
Log | 3443 | 28.6917 | 2014-08-22 22:45 | C13EOAT_test | 0.73333 | -0.37508 | 74.1795 | 282.9206 | 104.4654 | 1.5044 | -0.75989 | 4.1415 | 1.5 | 13.6932 | 24.9095 | 2.7009 | 1.3918 | 167.6488 | 99.11 | 3.8577 | 102.9676 | 6.074 | 103 | 101.1003 | 104.0367 | 104 | 570.5253 | 20.4251 | 87.5019 | 80.1469 | 217.4103 | 216.643 | 386.864 | 83.8244 | 4.1303 | 84 | 1800.365 | 3.7237 | 1800 | 24.6114 | 1.4697 | 25 | 10000000000 | 35.0829 | 31.6425 | 179.9735 | 89.4765 | 89.9584 | 7.8012 | 90 | 186.2421 | 205.6851 | 205.513 | 193.9458 | 261.3966 | 263.6226 | 240.1435 | 10000000000 | 10000000000 | 39.9493 | 3.4411 | 40 | 10000000000 | 145 | 123.5618 | 39.9734 | 8.2597 | 40 | 90.0946 | 89.879 | 55.5491 | 10000000000 | 89.9907 | 4.3012 | 90 | 95.1334 | 89.9868 | 3.1061 | 90 | 96.0657 | 14.441 | -18.9631 | 65.5098 | 69.51 | 0.85844
Log | 3444 | 28.7 | 2014-08-22 22:46 | C13EOAT_test | 0.73391 | -0.37508 | 70.9024 | 283.1279 | 123.352 | 1.5254 | -0.75999 | 4.1411 | 1.5 | 13.6966 | 24.9144 | 2.7009 | 1.3918 | 167.8951 | 99.11 | 3.8984 | 103.0084 | 6.0712 | 103 | 101.4041 | 104.0449 | 104 | 560.0834 | 20.4251 | 87.6132 | 80.2819 | 217.3802 | 216.643 | 387.2076 | 83.9475 | 4.1309 | 84 | 1799.658 | 3.7247 | 1800 | 24.6258 | 1.4748 | 25 | 10000000000 | 35.1105 | 31.6772 | 180.0138 | 89.5122 | 89.9981 | 7.7964 | 90 | 186.2941 | 206.3409 | 205.8688 | 193.5897 | 261.0115 | 263.2062 | 239.8036 | 10000000000 | 10000000000 | 39.9632 | 3.4484 | 40 | 10000000000 | 145 | 123.6314 | 40.0273 | 8.2571 | 40 | 90.1142 | 89.8996 | 55.5611 | 10000000000 | 90.025 | 4.2882 | 90 | 95.1762 | 90.0069 | 3.106 | 90 | 96.0568 | 14.4391 | -18.8281 | 65.513 | 69.49 | 0.85844
Log | 3445 | 28.7083 | 2014-08-22 22:46 | C13EOAT_test | 0.73399 | -0.37414 | 73.5722 | 282.7933 | 109.7957 | 1.5093 | -0.75989 | 4.1406 | 1.5 | 13.6829 | 25.0232 | 2.7209 | 1.3918 | 168.0993 | 99.11 | 3.8577 | 102.9677 | 6.075 | 103 | 101.5135 | 104.0222 | 104 | 560.397 | 20.4251 | 87.7124 | 80.3869 | 217.3606 | 216.643 | 387.2076 | 84.0496 | 4.1287 | 84 | 1799.821 | 3.7246 | 1800 | 24.6353 | 1.4799 | 25 | 10000000000 | 35.0933 | 31.6346 | 180.0121 | 89.4932 | 89.9999 | 7.797 | 90 | 186.2618 | 205.6254 | 206.1331 | 193.8747 | 260.721 | 263.3992 | 239.8145 | 10000000000 | 10000000000 | 39.9674 | 3.4541 | 40 | 10000000000 | 145 | 123.7177 | 39.9987 | 8.2587 | 40 | 90.1106 | 89.9015 | 55.4783 | 10000000000 | 90.006 | 4.2943 | 90 | 95.1744 | 90.006 | 3.1062 | 90 | 96.0536 | 14.4434 | -18.7231 | 65.4934 | 69.51 | 0.85844
Log | 3446 | 28.7167 | 2014-08-22 22:47 | C13EOAT_test | 0.73388 | -0.37508 | 72.8336 | 283.1371 | 106.8046 | 1.5331 | -0.75989 | 4.1411 | 1.5 | 13.6906 | 24.8855 | 2.7029 | 1.3918 | 167.8077 | 99.11 | 3.8644 | 102.9744 | 6.0762 | 103 | 101.4082 | 104.0307 | 104 | 559.3945 | 20.4251 | 87.568 | 80.2397 | 217.3982 | 216.643 | 387.2076 | 83.9039 | 4.1291 | 84 | 1800.355 | 3.7236 | 1800 | 24.6747 | 1.4844 | 25 | 10000000000 | 35.1401 | 31.6522 | 180.01 | 89.4768 | 89.9798 | 7.8008 | 90 | 186.2559 | 204.5403 | 205.5201 | 194.1365 | 261.4602 | 264.3549 | 240.536 | 10000000000 | 10000000000 | 39.9872 | 3.4621 | 40 | 10000000000 | 145 | 123.8288 | 40.0081 | 8.2585 | 40 | 90.1376 | 89.8725 | 55.475 | 10000000000 | 90.0142 | 4.2903 | 90 | 95.1593 | 90.005 | 3.1062 | 90 | 96.0571 | 14.4426 | -18.8703 | 65.5077 | 69.5 | 0.85844
Log | 3447 | 28.725 | 2014-08-22 22:47 | C13EOAT_test | 0.73365 | -0.37508 | 73.1577 | 282.7502 | 121.5435 | 1.4942 | -0.75986 | 4.1407 | 1.5 | 13.7512 | 24.9329 | 2.7541 | 1.3918 | 167.8969 | 99.11 | 3.8579 | 102.9679 | 6.0771 | 103 | 101.4912 | 104.0216 | 104 | 578.1327 | 20.4251 | 87.6047 | 80.2922 | 217.4027 | 216.643 | 387.2076 | 83.9484 | 4.1297 | 84 | 1799.893 | 3.7244 | 1800 | 24.664 | 1.4897 | 25 | 10000000000 | 35.1319 | 31.6779 | 180.0084 | 89.5241 | 90.0011 | 7.798 | 90 | 186.2626 | 205.9727 | 206.1479 | 194.0746 | 261.2716 | 263.4401 | 239.7826 | 10000000000 | 10000000000 | 39.9487 | 3.4713 | 40 | 10000000000 | 145 | 123.7202 | 39.9978 | 8.2593 | 40 | 90.1247 | 89.8837 | 55.5371 | 10000000000 | 90.0109 | 4.2912 | 90 | 95.2053 | 90.0042 | 3.106 | 90 | 96.0576 | 14.4391 | -18.8178 | 65.6252 | 69.49 | 0.85844
Log | 3448 | 28.7334 | 2014-08-22 22:48 | C13EOAT_test | 0.73434 | -0.37508 | 70.7812 | 282.7508 | 110.7915 | 1.4903 | -0.75994 | 4.141 | 1.5 | 13.7446 | 24.8913 | 2.7017 | 1.3918 | 168.2724 | 99.11 | 3.8709 | 102.9809 | 6.0782 | 103 | 101.1715 | 104.0222 | 104 | 576.3572 | 20.4251 | 87.8093 | 80.4632 | 217.413 | 216.643 | 387.2076 | 84.1362 | 4.127 | 84 | 1799.656 | 3.7246 | 1800 | 24.6357 | 1.4952 | 25 | 10000000000 | 35.1717 | 31.6003 | 179.9952 | 89.494 | 89.9684 | 7.804 | 90 | 186.296 | 206.3917 | 206.8429 | 194.0334 | 260.7004 | 263.2849 | 239.0026 | 10000000000 | 10000000000 | 39.9879 | 3.4822 | 40 | 10000000000 | 145 | 123.6333 | 39.9744 | 8.2608 | 40 | 90.112 | 89.8832 | 55.545 | 10000000000 | 90.0225 | 4.2856 | 90 | 95.1629 | 89.9976 | 3.1061 | 90 | 96.0641 | 14.4421 | -18.6468 | 65.6175 | 69.49 | 0.85844
Log | 3449 | 28.7417 | 2014-08-22 22:48 | C13EOAT_test | 0.73399 | -0.37508 | 72.3364 | 283.1544 | 111.4152 | 1.5022 | -0.75986 | 4.1409 | 1.5 | 13.7412 | 25.0464 | 2.8145 | 1.3918 | 167.8484 | 99.11 | 3.8578 | 102.9678 | 6.0801 | 103 | 101.1862 | 104.0394 | 104 | 571.877 | 20.4251 | 87.6137 | 80.2347 | 217.3817 | 216.643 | 387.2076 | 83.9242 | 4.1283 | 84 | 1799.752 | 3.7245 | 1800 | 24.6507 | 1.4999 | 25 | 10000000000 | 35.1561 | 31.6061 | 179.9907 | 89.5244 | 89.9858 | 7.8023 | 90 | 186.3606 | 205.386 | 206.2941 | 193.9345 | 261.0233 | 263.6472 | 238.95 | 10000000000 | 10000000000 | 39.9527 | 3.4934 | 40 | 10000000000 | 145 | 123.62 | 40 | 8.26 | 40 | 90.0937 | 89.897 | 55.5946 | 10000000000 | 90.0167 | 4.2867 | 90 | 95.1685 | 89.9953 | 3.1063 | 90 | 96.0645 | 14.4453 | -18.8753 | 65.617 | 69.48 | 0.85822
Log | 3450 | 28.75 | 2014-08-22 22:49 | C13EOAT_test | 0.73166 | -0.37508 | 72.8386 | 282.4989 | 119.893 | 1.4675 | -0.75992 | 4.1419 | 1.5 | 13.6898 | 25.056 | 2.7062 | 1.3918 | 168.0373 | 99.11 | 3.8645 | 102.9745 | 6.0807 | 103 | 101.0517 | 104.0375 | 104 | 568.1404 | 20.4715 | 87.6863 | 80.351 | 217.3817 | 216.643 | 387.2076 | 84.0186 | 4.1283 | 84 | 1799.448 | 3.7249 | 1800 | 24.6352 | 1.5056 | 25 | 10000000000 | 35.0983 | 31.6621 | 180.0007 | 89.5255 | 89.9707 | 7.8058 | 90 | 186.3286 | 205.3481 | 206.1434 | 193.4739 | 261.2474 | 263.5931 | 239.3104 | 10000000000 | 10000000000 | 39.9605 | 3.5055 | 40 | 10000000000 | 145 | 123.6303 | 39.9885 | 8.2608 | 40 | 90.0908 | 89.91 | 55.5998 | 10000000000 | 89.9912 | 4.296 | 90 | 95.1765 | 90.0004 | 3.1065 | 90 | 96.0667 | 14.4427 | -18.759 | 65.5062 | 69.47 | 0.85834
Log | 3451 | 28.7583 | 2014-08-22 22:49 | C13EOAT_test | 0.7339 | -0.37508 | 81.0669 | 282.9802 | 113.3876 | 1.4752 | -0.75981 | 4.1414 | 1.5 | 13.629 | 24.898 | 2.7023 | 1.3918 | 167.9942 | 99.11 | 3.8577 | 102.9677 | 6.0831 | 103 | 101.0405 | 104.0384 | 104 | 561.2571 | 20.4251 | 87.6625 | 80.3316 | 217.3884 | 216.643 | 386.864 | 83.9971 | 4.1299 | 84 | 1799.485 | 3.7249 | 1800 | 24.58 | 1.5126 | 25 | 10000000000 | 35.0622 | 31.657 | 180.003 | 89.4872 | 89.9719 | 7.8066 | 90 | 186.2536 | 205.9103 | 206.6081 | 193.7255 | 260.8858 | 263.2968 | 239.1294 | 10000000000 | 10000000000 | 39.9684 | 3.5145 | 40 | 10000000000 | 145 | 123.6589 | 40.0015 | 8.2601 | 40 | 90.1073 | 89.8957 | 55.6237 | 10000000000 | 89.9849 | 4.2987 | 90 | 95.1735 | 90.0015 | 3.1066 | 90 | 96.0729 | 14.4425 | -18.7784 | 65.3809 | 69.49 | 0.85843
Log | 3452 | 28.7667 | 2014-08-22 22:50 | C13EOAT_test | 0.73016 | -0.37508 | 72.2637 | 283.1252 | 109.1537 | 1.3633 | -0.75993 | 4.142 | 1.5 | 13.5977 | 24.8882 | 2.7011 | 1.3918 | 168.2095 | 99.11 | 3.87 | 102.98 | 6.0836 | 103 | 100.8882 | 104.0272 | 104 | 556.0394 | 20.4251 | 87.7394 | 80.4702 | 217.415 | 216.643 | 387.2076 | 84.1048 | 4.1301 | 84 | 1800.285 | 3.7237 | 1800 | 24.5796 | 1.5188 | 25 | 10000000000 | 35.0252 | 31.6155 | 179.9399 | 89.4813 | 89.9977 | 7.8033 | 90 | 186.3532 | 205.9456 | 205.6289 | 193.962 | 261.1939 | 263.5217 | 239.0591 | 10000000000 | 10000000000 | 39.9719 | 3.5224 | 40 | 10000000000 | 145 | 123.7447 | 39.9898 | 8.2607 | 40 | 90.0928 | 89.8471 | 55.6523 | 10000000000 | 89.9995 | 4.2937 | 90 | 95.1694 | 89.97 | 3.1077 | 90 | 96.0601 | 14.4442 | -18.6398 | 65.3198 | 69.47 | 0.85844
Log | 3453 | 28.775 | 2014-08-22 22:50 | C13EOAT_test | 0.73397 | -0.37508 | 75.0172 | 283.3878 | 108.9195 | 1.5084 | -0.75989 | 4.1405 | 1.5 | 13.6458 | 24.8833 | 2.7009 | 1.3918 | 168.0924 | 99.11 | 3.8848 | 102.9948 | 6.0826 | 103 | 101.1652 | 104.021 | 104 | 565.793 | 20.4251 | 87.7082 | 80.3842 | 217.4174 | 216.643 | 387.2076 | 84.0462 | 4.1301 | 84 | 1800.052 | 3.724 | 1800 | 24.5766 | 1.5249 | 25 | 10000000000 | 35.0401 | 31.6545 | 179.995 | 89.5021 | 90.0058 | 7.8025 | 90 | 186.2753 | 205.2979 | 205.3773 | 194.0871 | 261.227 | 263.9007 | 238.5647 | 10000000000 | 10000000000 | 40.0162 | 3.5227 | 40 | 10000000000 | 145 | 123.8003 | 39.9925 | 8.2607 | 40 | 90.1264 | 89.8686 | 55.6395 | 10000000000 | 90.0225 | 4.2859 | 90 | 95.1888 | 89.9975 | 3.107 | 90 | 96.0418 | 14.4398 | -18.7258 | 65.4098 | 69.47 | 0.85844
Log | 3454 | 28.7834 | 2014-08-22 22:51 | C13EOAT_test | 0.73399 | -0.37508 | 75.1093 | 283.1281 | 120.7626 | 1.508 | -0.75998 | 4.1401 | 1.5 | 13.7472 | 24.9215 | 2.7414 | 1.3918 | 168.045 | 99.11 | 3.8426 | 102.9526 | 6.0872 | 103 | 101.3368 | 104.0328 | 104 | 578.4529 | 20.4251 | 87.6851 | 80.36 | 217.4521 | 216.643 | 387.2076 | 84.0225 | 4.1292 | 84 | 1799.712 | 3.7245 | 1800 | 24.6379 | 1.5293 | 25 | 10000000000 | 35.0743 | 31.6989 | 180.0454 | 89.5148 | 89.9955 | 7.8036 | 90 | 186.4265 | 206.4184 | 206.4088 | 194.2612 | 260.7965 | 263.3817 | 238.8019 | 10000000000 | 10000000000 | 40.0563 | 3.5195 | 40 | 10000000000 | 145 | 123.7556 | 39.9818 | 8.2613 | 40 | 90.1314 | 89.914 | 55.622 | 10000000000 | 90.0255 | 4.2829 | 90 | 95.1888 | 90.0227 | 3.1059 | 90 | 96.0464 | 14.4391 | -18.75 | 65.6169 | 69.47 | 0.85844
Log | 3455 | 28.7917 | 2014-08-22 22:51 | C13EOAT_test | 0.73403 | -0.37508 | 75.8554 | 283.4933 | 112.819 | 1.5041 | -0.75991 | 4.1407 | 1.5 | 13.7854 | 24.885 | 2.7009 | 1.3918 | 168.0628 | 99.11 | 3.8577 | 102.9677 | 6.088 | 103 | 101.2056 | 104.0225 | 104 | 578.2943 | 20.4251 | 87.7028 | 80.3599 | 217.4289 | 216.643 | 387.2076 | 84.0314 | 4.129 | 84 | 1799.352 | 3.725 | 1800 | 24.6781 | 1.5334 | 25 | 10000000000 | 35.0819 | 31.6157 | 180.0098 | 89.5506 | 90.0161 | 7.7992 | 90 | 186.3061 | 206.872 | 206.8288 | 193.931 | 261.2611 | 262.9276 | 238.8224 | 10000000000 | 10000000000 | 40.0785 | 3.5059 | 40 | 10000000000 | 145 | 123.7332 | 40.0252 | 8.2584 | 40 | 90.1346 | 89.8753 | 55.5207 | 10000000000 | 90.0163 | 4.282 | 90 | 95.16 | 90.0049 | 3.1061 | 90 | 96.0504 | 14.4392 | -18.7501 | 65.6956 | 69.46 | 0.85844
Log | 3456 | 28.8 | 2014-08-22 22:52 | C13EOAT_test | 0.73368 | -0.37508 | 75.9107 | 283.2104 | 123.077 | 1.5141 | -0.76001 | 4.1408 | 1.5 | 13.7907 | 24.9376 | 2.7009 | 1.3918 | 168.0717 | 99.11 | 3.8441 | 102.9541 | 6.0905 | 103 | 101.2283 | 104.027 | 104 | 575.5194 | 20.4251 | 87.7052 | 80.3665 | 217.4348 | 216.643 | 386.864 | 84.0358 | 4.1278 | 84 | 1799.94 | 3.7242 | 1800 | 24.6298 | 1.539 | 25 | 10000000000 | 35.0864 | 31.6167 | 179.9647 | 89.5464 | 90.0272 | 7.795 | 90 | 186.2764 | 206.769 | 206.6441 | 193.6062 | 261.037 | 262.8503 | 237.8668 | 10000000000 | 10000000000 | 40.0622 | 3.4912 | 40 | 10000000000 | 145 | 123.6156 | 40.0451 | 8.2558 | 40 | 90.0892 | 89.8755 | 55.3743 | 10000000000 | 90.0091 | 4.2806 | 90 | 95.1399 | 89.9824 | 3.1065 | 90 | 96.0453 | 14.4392 | -18.7435 | 65.7065 | 69.45 | 0.85844
Log | 3457 | 28.8083 | 2014-08-22 22:52 | C13EOAT_test | 0.73359 | -0.37508 | 72.9852 | 283.1284 | 112.4647 | 1.5414 | -0.75984 | 4.1415 | 1.5 | 13.8414 | 24.9401 | 2.7009 | 1.3918 | 167.8868 | 99.11 | 3.8577 | 102.9677 | 6.0915 | 103 | 101.1689 | 104.0311 | 104 | 570.3176 | 20.4251 | 87.6113 | 80.2755 | 217.3834 | 216.643 | 387.2076 | 83.9434 | 4.1271 | 84 | 1799.742 | 3.7245 | 1800 | 24.6856 | 1.5427 | 25 | 10000000000 | 35.119 | 31.7741 | 180.0116 | 89.579 | 90.0244 | 7.7927 | 90 | 186.3512 | 206.3387 | 206.3112 | 193.5272 | 261.0149 | 263.0514 | 238.6037 | 10000000000 | 10000000000 | 40.085 | 3.4702 | 40 | 10000000000 | 145 | 123.6153 | 40.0437 | 8.2544 | 40 | 90.0984 | 89.9132 | 55.4196 | 10000000000 | 90.0135 | 4.2749 | 90 | 95.19 | 90.0058 | 3.106 | 90 | 96.044 | 14.4392 | -18.8345 | 65.8106 | 69.45 | 0.85844
Log | 3458 | 28.8167 | 2014-08-22 22:53 | C13EOAT_test | 0.7337 | -0.37508 | 76.421 | 282.6287 | 112.5899 | 1.4839 | -0.75993 | 4.1408 | 1.5 | 13.7942 | 24.8859 | 2.7009 | 1.3918 | 168.0729 | 99.11 | 3.8509 | 102.9609 | 6.0936 | 103 | 100.8783 | 104.0339 | 104 | 563.6404 | 20.4251 | 87.707 | 80.3659 | 217.3761 | 216.643 | 386.864 | 84.0364 | 4.127 | 84 | 1800.353 | 3.7235 | 1800 | 24.6593 | 1.5481 | 25 | 10000000000 | 35.0812 | 31.7109 | 180.0076 | 89.5748 | 90.0468 | 7.7864 | 90 | 186.1895 | 205.8303 | 205.0921 | 193.7149 | 261.1078 | 262.6765 | 238.8781 | 10000000000 | 10000000000 | 40.0988 | 3.4504 | 40 | 10000000000 | 145 | 123.7251 | 40.0402 | 8.2534 | 40 | 90.1257 | 89.8819 | 55.4317 | 10000000000 | 89.9896 | 4.2808 | 90 | 95.1622 | 90.0038 | 3.106 | 90 | 96.0424 | 14.4391 | -18.7441 | 65.7136 | 69.44 | 0.85844
Log | 3459 | 28.825 | 2014-08-22 22:53 | C13EOAT_test | 0.73233 | -0.37508 | 82.7931 | 282.7576 | 118.6686 | 1.5153 | -0.75981 | 4.1413 | 1.5 | 13.7496 | 24.8909 | 2.7009 | 1.3918 | 168.0408 | 99.11 | 3.8509 | 102.9609 | 6.095 | 103 | 101.0703 | 104.0278 | 104 | 556.6783 | 20.4251 | 87.6809 | 80.3599 | 217.3995 | 216.643 | 387.2076 | 84.0204 | 4.1266 | 84 | 1799.206 | 3.7254 | 1800 | 24.6484 | 1.5536 | 25 | 10000000000 | 35.0621 | 31.6267 | 179.9838 | 89.5588 | 90.0683 | 7.7798 | 90 | 186.2401 | 205.7713 | 205.1986 | 193.662 | 261.4133 | 263.4063 | 239.8025 | 10000000000 | 10000000000 | 40.1003 | 3.4316 | 40 | 10000000000 | 145 | 123.8096 | 40.0147 | 8.2536 | 40 | 90.1324 | 89.8515 | 55.4515 | 10000000000 | 90.0123 | 4.2709 | 90 | 95.1707 | 89.9919 | 3.1063 | 90 | 96.0415 | 14.4391 | -18.7501 | 65.6219 | 69.44 | 0.85844
Log | 3460 | 28.8333 | 2014-08-22 22:54 | C13EOAT_test | 0.73419 | -0.37508 | 82.8353 | 282.6769 | 112.5188 | 1.5017 | -0.7599 | 4.1407 | 1.5 | 13.6988 | 25.0073 | 2.701 | 1.3918 | 168.2797 | 99.11 | 3.8441 | 102.9541 | 6.0978 | 103 | 101.2452 | 104.034 | 104 | 561.0283 | 20.4359 | 87.8093 | 80.4704 | 217.4174 | 216.643 | 387.2076 | 84.1399 | 4.1252 | 84 | 1799.863 | 3.7243 | 1800 | 24.5644 | 1.5611 | 25 | 10000000000 | 35.1019 | 31.6184 | 180.03 | 89.5312 | 90.0296 | 7.7828 | 90 | 186.3441 | 206.7533 | 206.8213 | 193.7157 | 261.4971 | 263.1632 | 239.2721 | 10000000000 | 10000000000 | 40.0792 | 3.4145 | 40 | 10000000000 | 145 | 123.7273 | 40.0631 | 8.2501 | 40 | 90.1258 | 89.9043 | 55.4647 | 10000000000 | 90.0022 | 4.2732 | 90 | 95.1659 | 90.015 | 3.1052 | 90 | 96.0357 | 14.4391 | -18.6395 | 65.5175 | 69.44 | 0.85844
Log | 3461 | 28.8417 | 2014-08-22 22:54 | C13EOAT_test | 0.73399 | -0.37508 | 77.0712 | 282.8999 | 110.1145 | 1.5012 | -0.75991 | 4.1408 | 1.5 | 13.6898 | 24.9236 | 2.7012 | 1.3918 | 168.0664 | 99.11 | 3.875 | 102.985 | 6.0972 | 103 | 101.3653 | 104.0269 | 104 | 570.0085 | 20.4251 | 87.7024 | 80.3639 | 217.3976 | 216.643 | 386.864 | 84.0332 | 4.1246 | 84 | 1799.661 | 3.7246 | 1800 | 24.5658 | 1.5671 | 25 | 10000000000 | 35.0211 | 31.6155 | 180.0276 | 89.553 | 90.0417 | 7.778 | 90 | 186.366 | 206.1491 | 206.2657 | 194.1004 | 261.005 | 263.7458 | 239.4705 | 10000000000 | 10000000000 | 40.032 | 3.4023 | 40 | 10000000000 | 145 | 123.7879 | 40.0104 | 8.2517 | 40 | 90.1392 | 89.8885 | 55.5038 | 10000000000 | 89.999 | 4.272 | 90 | 95.183 | 90.0138 | 3.1047 | 90 | 96.0438 | 14.4391 | -18.7461 | 65.4991 | 69.45 | 0.85844
Log | 3462 | 28.85 | 2014-08-22 22:55 | C13EOAT_test | 0.73421 | -0.37508 | 74.2682 | 282.7502 | 110.1553 | 1.4967 | -0.75999 | 4.1401 | 1.5 | 13.6927 | 25.0301 | 2.7018 | 1.3918 | 168.0309 | 99.11 | 3.8577 | 102.9677 | 6.099 | 103 | 101.2287 | 104.0225 | 104 | 575.2931 | 20.4251 | 87.6923 | 80.3386 | 217.4227 | 216.643 | 387.2076 | 84.0155 | 4.1224 | 84 | 1799.32 | 3.7252 | 1800 | 24.5858 | 1.5727 | 25 | 10000000000 | 35.064 | 31.6669 | 180.0408 | 89.5529 | 90.0285 | 7.778 | 90 | 186.3228 | 204.3241 | 205.3971 | 194.0865 | 261.6971 | 264.5214 | 239.7874 | 10000000000 | 10000000000 | 39.9916 | 3.3972 | 40 | 10000000000 | 145 | 123.715 | 40.0171 | 8.251 | 40 | 90.1325 | 89.9082 | 55.4193 | 10000000000 | 89.9943 | 4.2737 | 90 | 95.1806 | 90.0204 | 3.1043 | 90 | 96.043 | 14.4391 | -18.7714 | 65.5051 | 69.44 | 0.85844
Log | 3463 | 28.8583 | 2014-08-22 22:55 | C13EOAT_test | 0.73363 | -0.37508 | 76.8111 | 282.7502 | 119.0085 | 1.5257 | -0.75983 | 4.1397 | 1.5 | 13.7506 | 24.9933 | 2.701 | 1.3918 | 168.0578 | 99.11 | 3.8441 | 102.9541 | 6.1022 | 103 | 101.1849 | 104.0282 | 104 | 573.2916 | 20.4251 | 87.6996 | 80.3581 | 217.3699 | 216.643 | 387.2076 | 84.0289 | 4.1236 | 84 | 1800.501 | 3.7233 | 1800 | 24.6176 | 1.5778 | 25 | 10000000000 | 35.0867 | 31.6849 | 180.0078 | 89.5337 | 90.0135 | 7.7789 | 90 | 186.3467 | 204.9725 | 205.4153 | 193.7048 | 261.2613 | 263.0103 | 239.7905 | 10000000000 | 10000000000 | 39.9485 | 3.4032 | 40 | 10000000000 | 145 | 123.6953 | 40.0041 | 8.2512 | 40 | 90.0994 | 89.9085 | 55.4569 | 10000000000 | 89.9866 | 4.2785 | 90 | 95.1762 | 90.0039 | 3.1047 | 90 | 96.0417 | 14.4391 | -18.7519 | 65.624 | 69.44 | 0.85844
Log | 3464 | 28.8667 | 2014-08-22 22:56 | C13EOAT_test | 0.73415 | -0.37508 | 70.143 | 282.8374 | 111.4134 | 1.5445 | -0.75986 | 4.1392 | 1.5 | 13.7837 | 24.8898 | 2.7009 | 1.3918 | 168.0739 | 99.11 | 3.8713 | 102.9813 | 6.102 | 103 | 101.1424 | 104.0457 | 104 | 570.5577 | 20.4251 | 87.7072 | 80.3667 | 217.3914 | 216.643 | 386.864 | 84.037 | 4.1225 | 84 | 1799.787 | 3.7244 | 1800 | 24.6343 | 1.583 | 25 | 10000000000 | 35.0747 | 31.7396 | 179.9795 | 89.5461 | 89.9992 | 7.7802 | 90 | 186.3815 | 205.0936 | 206.0598 | 193.8153 | 261.7112 | 263.3532 | 239.7497 | 10000000000 | 10000000000 | 39.8961 | 3.4206 | 40 | 10000000000 | 145 | 123.7441 | 39.9986 | 8.2512 | 40 | 90.12 | 89.8594 | 55.4374 | 10000000000 | 89.9913 | 4.2788 | 90 | 95.1912 | 89.9897 | 3.1053 | 90 | 96.0411 | 14.4393 | -18.7433 | 65.6923 | 69.45 | 0.85844
Log | 3465 | 28.875 | 2014-08-22 22:56 | C13EOAT_test | 0.73368 | -0.37414 | 79.9147 | 282.764 | 117.8992 | 1.4852 | -0.76002 | 4.1389 | 1.5 | 13.7827 | 24.9894 | 2.701 | 1.3918 | 168.0896 | 99.11 | 3.8577 | 102.9677 | 6.1043 | 103 | 101.1263 | 104.0335 | 104 | 562.2553 | 20.4251 | 87.7137 | 80.3759 | 217.3621 | 216.643 | 387.2076 | 84.0448 | 4.1212 | 84 | 1800.219 | 3.7239 | 1800 | 24.6435 | 1.5881 | 25 | 10000000000 | 35.1028 | 31.7229 | 179.9968 | 89.5147 | 89.9999 | 7.7796 | 90 | 186.44 | 205.5642 | 206.2676 | 194.0014 | 260.7915 | 263.2899 | 239.7436 | 10000000000 | 10000000000 | 39.881 | 3.4415 | 40 | 10000000000 | 145 | 123.707 | 39.9997 | 8.2511 | 40 | 90.1131 | 89.8837 | 55.431 | 10000000000 | 89.9935 | 4.2808 | 90 | 95.1549 | 89.9984 | 3.1052 | 90 | 96.0342 | 14.4391 | -18.7341 | 65.6898 | 69.44 | 0.85844
Log | 3466 | 28.8834 | 2014-08-22 22:57 | C13EOAT_test | 0.73396 | -0.37508 | 79.1626 | 282.7757 | 112.6825 | 1.5276 | -0.75987 | 4.1391 | 1.5 | 13.838 | 25.0302 | 2.7149 | 1.3918 | 168.0428 | 99.11 | 3.8509 | 102.9609 | 6.1066 | 103 | 101.176 | 104.0297 | 104 | 559.516 | 20.4251 | 87.6695 | 80.3733 | 217.3363 | 216.643 | 386.864 | 84.0214 | 4.1197 | 84 | 1799.812 | 3.7244 | 1800 | 24.6354 | 1.5934 | 25 | 10000000000 | 35.1416 | 31.663 | 179.9818 | 89.4838 | 90.013 | 7.7773 | 90 | 186.4027 | 205.8188 | 206.5776 | 193.6673 | 261.0433 | 263.6332 | 239.3022 | 10000000000 | 10000000000 | 39.9099 | 3.4624 | 40 | 10000000000 | 145 | 123.7635 | 39.9762 | 8.2518 | 40 | 90.111 | 89.8708 | 55.4852 | 10000000000 | 89.9966 | 4.2812 | 90 | 95.1604 | 89.9909 | 3.1056 | 90 | 96.0343 | 14.4391 | -18.7367 | 65.8035 | 69.44 | 0.85844
Log | 3467 | 28.8917 | 2014-08-22 22:57 | C13EOAT_test | 0.73407 | -0.37508 | 71.9247 | 282.7849 | 119.7307 | 1.4869 | -0.75992 | 4.1391 | 1.5 | 13.8646 | 24.9172 | 2.709 | 1.3918 | 168.0709 | 99.11 | 3.878 | 102.988 | 6.1064 | 103 | 101.413 | 104.0261 | 104 | 570.4985 | 20.4251 | 87.705 | 80.3659 | 217.3748 | 216.643 | 387.2076 | 84.0355 | 4.1195 | 84 | 1800.336 | 3.7236 | 1800 | 24.6843 | 1.5971 | 25 | 10000000000 | 35.1026 | 31.5967 | 180.0061 | 89.5137 | 90.0219 | 7.7758 | 90 | 186.4311 | 205.94 | 206.574 | 194.0847 | 261.2733 | 263.6245 | 239.0616 | 10000000000 | 10000000000 | 39.8984 | 3.4889 | 40 | 10000000000 | 145 | 123.7515 | 40.009 | 8.25 | 40 | 90.1071 | 89.8991 | 55.5095 | 10000000000 | 89.9815 | 4.2912 | 90 | 95.1664 | 90.0031 | 3.1055 | 90 | 96.033 | 14.4391 | -18.7441 | 65.8581 | 69.44 | 0.85844
Log | 3468 | 28.9 | 2014-08-22 22:58 | C13EOAT_test | 0.73205 | -0.37508 | 76.7344 | 282.696 | 114.2351 | 1.526 | -0.76 | 4.1399 | 1.5 | 13.7825 | 24.9348 | 2.7014 | 1.3918 | 168.3332 | 99.11 | 3.8509 | 102.9609 | 6.1099 | 103 | 101.3964 | 104.0275 | 104 | 576.4573 | 20.4261 | 87.833 | 80.5002 | 217.3812 | 216.643 | 387.2076 | 84.1666 | 4.1182 | 84 | 1800.034 | 3.724 | 1800 | 24.6519 | 1.6027 | 25 | 10000000000 | 35.129 | 31.5568 | 179.9268 | 89.5036 | 89.9975 | 7.78 | 90 | 186.4532 | 206.7394 | 206.6789 | 194.4247 | 261.2695 | 263.1506 | 238.8881 | 10000000000 | 10000000000 | 39.9154 | 3.5099 | 40 | 10000000000 | 145 | 123.784 | 39.9799 | 8.2512 | 40 | 90.081 | 89.8457 | 55.4677 | 10000000000 | 89.9797 | 4.295 | 90 | 95.1281 | 89.9634 | 3.1071 | 90 | 96.0378 | 14.4428 | -18.6097 | 65.697 | 69.42 | 0.85844
Log | 3469 | 28.9083 | 2014-08-22 22:58 | C13EOAT_test | 0.73444 | -0.37508 | 75.0408 | 282.5714 | 116.9605 | 1.5121 | -0.75991 | 4.1386 | 1.5 | 13.7864 | 24.9761 | 2.7149 | 1.3918 | 168.0681 | 99.11 | 3.8597 | 102.9697 | 6.1112 | 103 | 101.2452 | 103.9835 | 104 | 577.3145 | 20.4251 | 87.6999 | 80.3683 | 217.4209 | 216.643 | 386.864 | 84.0341 | 4.1181 | 84 | 1799.665 | 3.7246 | 1800 | 24.6133 | 1.6089 | 25 | 10000000000 | 35.106 | 31.5658 | 179.9974 | 89.4936 | 89.9784 | 7.7833 | 90 | 186.4407 | 206.9116 | 206.1301 | 194.0165 | 260.8992 | 263.6573 | 238.9461 | 10000000000 | 10000000000 | 39.9226 | 3.5306 | 40 | 10000000000 | 145 | 123.8114 | 39.9737 | 8.2518 | 40 | 90.1216 | 89.8758 | 55.4364 | 10000000000 | 90.0039 | 4.2892 | 90 | 95.1676 | 89.9987 | 3.1062 | 90 | 96.0417 | 14.4412 | -18.7417 | 65.7018 | 69.42 | 0.85844
Log | 3470 | 28.9167 | 2014-08-22 22:59 | C13EOAT_test | 0.7338 | -0.37508 | 72.8504 | 282.751 | 106.9298 | 1.4942 | -0.75995 | 4.1383 | 1.5 | 13.7509 | 25.0389 | 2.7268 | 1.3918 | 168.4732 | 99.11 | 3.8916 | 103.0016 | 6.1102 | 103 | 101.083 | 103.9663 | 104 | 577.6588 | 20.4251 | 87.9079 | 80.5653 | 217.3839 | 216.643 | 387.2076 | 84.2366 | 4.1158 | 84 | 1800.202 | 3.7238 | 1800 | 24.6058 | 1.6148 | 25 | 10000000000 | 35.0595 | 31.6733 | 179.9946 | 89.488 | 89.9917 | 7.7819 | 90 | 186.4149 | 206.7099 | 206.5985 | 193.9544 | 260.7583 | 263.5376 | 238.8191 | 10000000000 | 10000000000 | 39.9827 | 3.5372 | 40 | 10000000000 | 145 | 123.7881 | 39.9963 | 8.251 | 40 | 90.0994 | 89.8952 | 55.3826 | 10000000000 | 90.0141 | 4.2893 | 90 | 95.1641 | 89.9973 | 3.1063 | 90 | 96.0422 | 14.4391 | -18.5447 | 65.6247 | 69.42 | 0.85844
Log | 3471 | 28.925 | 2014-08-22 22:59 | C13EOAT_test | 0.7346 | -0.37508 | 79.7896 | 282.3752 | 114.0108 | 1.5217 | -0.75983 | 4.1385 | 1.5 | 13.6889 | 25.0552 | 2.7065 | 1.3918 | 168.1475 | 99.11 | 3.8548 | 102.9647 | 6.1134 | 103 | 101.1071 | 103.9601 | 104 | 570.7104 | 20.4438 | 87.7427 | 80.4048 | 217.4022 | 216.643 | 387.2076 | 84.0738 | 4.1129 | 84 | 1799.87 | 3.7244 | 1800 | 24.5634 | 1.6218 | 25 | 10000000000 | 35.0962 | 31.5773 | 179.9957 | 89.5314 | 90.0161 | 7.779 | 90 | 186.3306 | 205.0932 | 205.0164 | 193.6308 | 261.4457 | 263.425 | 238.8002 | 10000000000 | 10000000000 | 40.0207 | 3.5373 | 40 | 10000000000 | 145 | 123.7926 | 39.9955 | 8.2512 | 40 | 90.1185 | 89.8772 | 55.3737 | 10000000000 | 90.0037 | 4.294 | 90 | 95.1848 | 89.9978 | 3.1066 | 90 | 96.0376 | 14.4433 | -18.7052 | 65.5054 | 69.42 | 0.85844
Log | 3472 | 28.9334 | 2014-08-22 23:00 | C13EOAT_test | 0.73369 | -0.37414 | 75.5995 | 282.7502 | 104.694 | 1.4968 | -0.75999 | 4.1385 | 1.5 | 13.69 | 25.0085 | 2.7032 | 1.3918 | 168.1462 | 99.11 | 3.8464 | 102.9564 | 6.1159 | 103 | 101.4885 | 103.9739 | 104 | 561.726 | 20.4251 | 87.7299 | 80.4163 | 217.3493 | 216.643 | 387.2076 | 84.0731 | 4.1113 | 84 | 1800.164 | 3.7238 | 1800 | 24.5618 | 1.6284 | 25 | 10000000000 | 35.0754 | 31.4857 | 180.0114 | 89.506 | 90.0023 | 7.782 | 90 | 186.1808 | 205.0914 | 205.3775 | 193.478 | 261.4098 | 263.3987 | 238.7903 | 10000000000 | 10000000000 | 40.0694 | 3.5299 | 40 | 10000000000 | 145 | 123.7655 | 40.0069 | 8.2513 | 40 | 90.0971 | 89.9143 | 55.3423 | 10000000000 | 90.0176 | 4.2911 | 90 | 95.2015 | 90.0057 | 3.1065 | 90 | 96.0365 | 14.445 | -18.6937 | 65.5111 | 69.41 | 0.85844
Log | 3473 | 28.9417 | 2014-08-22 23:00 | C13EOAT_test | 0.73428 | -0.37508 | 74.9466 | 282.7407 | 115.2399 | 1.5164 | -0.75997 | 4.1389 | 1.5 | 13.6932 | 24.941 | 2.7009 | 1.3918 | 168.0947 | 99.11 | 3.8577 | 102.9677 | 6.1171 | 103 | 101.364 | 103.9481 | 104 | 557.4323 | 20.4251 | 87.7088 | 80.3858 | 217.4007 | 216.643 | 387.2076 | 84.0473 | 4.1086 | 84 | 1799.674 | 3.7245 | 1800 | 24.5765 | 1.6344 | 25 | 10000000000 | 35.0343 | 31.5077 | 179.9953 | 89.4824 | 89.9787 | 7.7867 | 90 | 186.187 | 206.3019 | 205.3584 | 193.7589 | 260.7065 | 262.7552 | 238.483 | 10000000000 | 10000000000 | 40.0284 | 3.5202 | 40 | 10000000000 | 145 | 123.8173 | 39.976 | 8.2533 | 40 | 90.1256 | 89.8697 | 55.4091 | 10000000000 | 90.0022 | 4.297 | 90 | 95.1809 | 89.9976 | 3.1071 | 90 | 96.0427 | 14.4399 | -18.7242 | 65.5075 | 69.43 | 0.85844
Log | 3474 | 28.95 | 2014-08-22 23:01 | C13EOAT_test | 0.73427 | -0.37508 | 77.4273 | 283.0826 | 112.0064 | 1.5162 | -0.75995 | 4.1379 | 1.5 | 13.7472 | 24.8895 | 2.7117 | 1.3918 | 168.4334 | 99.11 | 3.8441 | 102.9541 | 6.1199 | 103 | 101.3457 | 103.9482 | 104 | 565.6158 | 20.4251 | 87.8879 | 80.5455 | 217.4204 | 216.643 | 387.2076 | 84.2167 | 4.1062 | 84 | 1800.858 | 3.7227 | 1800 | 24.5844 | 1.6403 | 25 | 10000000000 | 35.0541 | 31.5723 | 180.0349 | 89.4802 | 89.9763 | 7.7886 | 90 | 186.1757 | 206.4999 | 205.6437 | 193.8223 | 260.7542 | 263.1605 | 238.1433 | 10000000000 | 10000000000 | 40.0978 | 3.5029 | 40 | 10000000000 | 145 | 123.7888 | 39.9779 | 8.2542 | 40 | 90.1137 | 89.9212 | 55.4326 | 10000000000 | 90.0059 | 4.2981 | 90 | 95.1812 | 90.0175 | 3.1064 | 90 | 96.0398 | 14.4416 | -18.5645 | 65.6221 | 69.41 | 0.85844
Log | 3475 | 28.9583 | 2014-08-22 23:01 | C13EOAT_test | 0.73275 | -0.37508 | 71.7859 | 283.3892 | 108.2494 | 1.5296 | -0.75987 | 4.1383 | 1.5 | 13.7295 | 24.9648 | 2.7164 | 1.3918 | 168.4613 | 99.11 | 3.848 | 102.958 | 6.1219 | 103 | 101.1112 | 103.957 | 104 | 575.5227 | 20.4251 | 87.8881 | 80.5732 | 217.3975 | 216.643 | 387.2076 | 84.2306 | 4.1036 | 84 | 1800.388 | 3.7235 | 1800 | 24.5879 | 1.646 | 25 | 10000000000 | 35.0781 | 31.575 | 180.0106 | 89.4764 | 89.98 | 7.7892 | 90 | 186.1462 | 206.816 | 206.2073 | 194.2229 | 260.9786 | 262.9477 | 238.6087 | 10000000000 | 10000000000 | 40.0858 | 3.4822 | 40 | 10000000000 | 145 | 123.8119 | 39.9827 | 8.2547 | 40 | 90.1209 | 89.8898 | 55.4494 | 10000000000 | 90.0062 | 4.2994 | 90 | 95.192 | 90.0053 | 3.1066 | 90 | 96.0394 | 14.4435 | -18.5368 | 65.5893 | 69.4 | 0.85844
Log | 3476 | 28.9667 | 2014-08-22 23:02 | C13EOAT_test | 0.73399 | -0.37508 | 73.9228 | 282.8093 | 110.8471 | 1.482 | -0.76005 | 4.1381 | 1.5 | 13.7472 | 24.9961 | 2.7814 | 1.3918 | 168.1676 | 99.11 | 3.8509 | 102.9609 | 6.1235 | 103 | 101.0547 | 103.948 | 104 | 575.954 | 20.4251 | 87.7511 | 80.4164 | 217.3807 | 216.643 | 387.2076 | 84.0838 | 4.1022 | 84 | 1800.177 | 3.7239 | 1800 | 24.5963 | 1.6515 | 25 | 10000000000 | 35.0931 | 31.5622 | 180.0033 | 89.4674 | 89.9855 | 7.7894 | 90 | 186.1091 | 206.2535 | 205.857 | 193.9153 | 260.9287 | 262.3445 | 239.4744 | 10000000000 | 10000000000 | 40.1099 | 3.4573 | 40 | 10000000000 | 145 | 123.8084 | 39.9935 | 8.2552 | 40 | 90.1073 | 89.8959 | 55.3607 | 10000000000 | 89.9883 | 4.305 | 90 | 95.1628 | 90.0016 | 3.1065 | 90 | 96.0442 | 14.442 | -18.6936 | 65.6229 | 69.39 | 0.85844
Log | 3477 | 28.975 | 2014-08-22 23:02 | C13EOAT_test | 0.7343 | -0.37414 | 72.2255 | 282.2239 | 120.2594 | 1.497 | -0.76004 | 4.1384 | 1.5 | 13.7605 | 25.0301 | 2.7059 | 1.3918 | 168.0777 | 99.11 | 3.8374 | 102.9474 | 6.1266 | 103 | 100.7367 | 103.9608 | 104 | 572.0151 | 20.4251 | 87.7091 | 80.3686 | 217.392 | 216.643 | 387.2076 | 84.0389 | 4.1 | 84 | 1799.997 | 3.7241 | 1800 | 24.5842 | 1.6576 | 25 | 10000000000 | 35.0663 | 31.5747 | 179.9974 | 89.5283 | 89.9738 | 7.7925 | 90 | 186.1479 | 206.5531 | 206.1478 | 193.8123 | 261.0567 | 263.2565 | 239.2386 | 10000000000 | 10000000000 | 40.1053 | 3.4351 | 40 | 10000000000 | 145 | 123.8393 | 39.9858 | 8.2561 | 40 | 90.1239 | 89.8734 | 55.3242 | 10000000000 | 89.9889 | 4.3045 | 90 | 95.1601 | 89.9987 | 3.1065 | 90 | 96.0437 | 14.442 | -18.7414 | 65.6501 | 69.38 | 0.85844
Log | 3478 | 28.9834 | 2014-08-22 23:03 | C13EOAT_test | 0.73426 | -0.37508 | 77.0008 | 282.8581 | 118.1357 | 1.5071 | -0.75988 | 4.1394 | 1.5 | 13.7353 | 25.0408 | 2.7106 | 1.3918 | 168.0798 | 99.11 | 3.8567 | 102.9667 | 6.1273 | 103 | 100.8484 | 103.9649 | 104 | 567.2045 | 20.4251 | 87.7101 | 80.3697 | 217.3822 | 216.643 | 387.2076 | 84.0399 | 4.0972 | 84 | 1800.293 | 3.7235 | 1800 | 24.5548 | 1.6641 | 25 | 10000000000 | 35.0529 | 31.5643 | 179.9985 | 89.5157 | 89.9809 | 7.7921 | 90 | 186.1442 | 205.0854 | 205.4474 | 193.7904 | 261.0102 | 263.2182 | 239.1212 | 10000000000 | 10000000000 | 40.0625 | 3.4172 | 40 | 10000000000 | 145 | 123.8391 | 39.9943 | 8.256 | 40 | 90.0998 | 89.8987 | 55.318 | 10000000000 | 90.0032 | 4.2996 | 90 | 95.1523 | 89.9993 | 3.1067 | 90 | 96.033 | 14.4431 | -18.7403 | 65.6005 | 69.38 | 0.85844
Log | 3479 | 28.9917 | 2014-08-22 23:03 | C13EOAT_test | 0.73368 | -0.37508 | 74.2622 | 282.7476 | 116.2145 | 1.5021 | -0.75989 | 4.1399 | 1.5 | 13.7473 | 24.8907 | 2.7009 | 1.3918 | 168.3039 | 99.11 | 3.8848 | 102.9948 | 6.1264 | 103 | 101.1476 | 103.9486 | 104 | 557.9498 | 20.4251 | 87.8134 | 80.4905 | 217.3855 | 216.643 | 387.2076 | 84.1519 | 4.0946 | 84 | 1800.334 | 3.7237 | 1800 | 24.5761 | 1.6699 | 25 | 10000000000 | 35.055 | 31.696 | 180.0097 | 89.5069 | 89.9827 | 7.7928 | 90 | 186.1574 | 205.2962 | 206.0832 | 193.9089 | 260.9801 | 263.8081 | 239.7208 | 10000000000 | 10000000000 | 39.9917 | 3.4129 | 40 | 10000000000 | 145 | 123.8103 | 40.0024 | 8.2556 | 40 | 90.1148 | 89.895 | 55.3351 | 10000000000 | 90.0304 | 4.2897 | 90 | 95.148 | 90.0049 | 3.1067 | 90 | 96.0332 | 14.439 | -18.6195 | 65.6168 | 69.38 | 0.85844
Log | 3480 | 29 | 2014-08-22 23:04 | C13EOAT_test | 0.73383 | -0.37508 | 71.9887 | 282.9897 | 113.4776 | 1.5336 | -0.75987 | 4.1406 | 1.5 | 13.7835 | 24.9867 | 2.7009 | 1.3918 | 168.2188 | 99.11 | 3.8509 | 102.9609 | 6.1301 | 103 | 101.1418 | 103.9606 | 104 | 561.5162 | 20.4251 | 87.771 | 80.4478 | 217.3701 | 216.643 | 387.2076 | 84.1094 | 4.0913 | 84 | 1800.075 | 3.724 | 1800 | 24.6107 | 1.6753 | 25 | 10000000000 | 35.0591 | 31.6553 | 180.0062 | 89.4738 | 89.9818 | 7.7938 | 90 | 186.0285 | 204.1233 | 205.0995 | 193.7512 | 261.6571 | 263.853 | 240.2285 | 10000000000 | 10000000000 | 39.9766 | 3.4125 | 40 | 10000000000 | 145 | 123.8154 | 40.0044 | 8.2554 | 40 | 90.117 | 89.8892 | 55.285 | 10000000000 | 90.0149 | 4.2969 | 90 | 95.1628 | 90.0031 | 3.1069 | 90 | 96.0327 | 14.4392 | -18.6622 | 65.6918 | 69.38 | 0.85844
Log | 3481 | 29.0083 | 2014-08-22 23:04 | C13EOAT_test | 0.73399 | -0.37508 | 76.9501 | 282.8607 | 111.2464 | 1.524 | -0.75993 | 4.14 | 1.5 | 13.7899 | 24.9565 | 2.7015 | 1.3918 | 168.075 | 99.11 | 3.8508 | 102.9608 | 6.1318 | 103 | 101.3548 | 103.9658 | 104 | 564.9969 | 20.4808 | 87.7072 | 80.3678 | 217.412 | 216.643 | 387.2076 | 84.0375 | 4.0902 | 84 | 1800.518 | 3.7234 | 1800 | 24.6205 | 1.6809 | 25 | 10000000000 | 35.0793 | 31.6726 | 180.0412 | 89.4526 | 89.9971 | 7.7918 | 90 | 186.1577 | 205.5255 | 205.513 | 194.6946 | 260.9619 | 263.3064 | 239.7014 | 10000000000 | 10000000000 | 39.9206 | 3.4225 | 40 | 10000000000 | 145 | 123.878 | 40.0175 | 8.2548 | 40 | 90.1338 | 89.9074 | 55.2621 | 10000000000 | 89.9815 | 4.3105 | 90 | 95.173 | 90.0206 | 3.1061 | 90 | 96.039 | 14.4391 | -18.7422 | 65.7048 | 69.37 | 0.85844
Log | 3482 | 29.0167 | 2014-08-22 23:05 | C13EOAT_test | 0.72988 | -0.37508 | 73.2472 | 282.3198 | 121.0329 | 1.481 | -0.75998 | 4.1407 | 1.5 | 13.7852 | 25.056 | 2.824 | 1.3918 | 168.7048 | 99.11 | 3.8645 | 102.9745 | 6.1325 | 103 | 100.995 | 103.9533 | 104 | 577.3429 | 20.4281 | 88.0144 | 80.6904 | 217.4022 | 216.643 | 387.2076 | 84.3524 | 4.087 | 84 | 1800.082 | 3.7241 | 1800 | 24.619 | 1.6868 | 25 | 10000000000 | 35.0781 | 31.6577 | 179.9396 | 89.5104 | 89.9783 | 7.7964 | 90 | 186.0916 | 204.5476 | 205.1872 | 194.3241 | 261.062 | 264.0629 | 239.9932 | 10000000000 | 10000000000 | 39.9133 | 3.4356 | 40 | 10000000000 | 145 | 123.9076 | 39.9819 | 8.2569 | 40 | 90.093 | 89.8466 | 55.2707 | 10000000000 | 89.9893 | 4.3092 | 90 | 95.1557 | 89.9698 | 3.1074 | 90 | 96.0334 | 14.4391 | -18.4196 | 65.6951 | 69.36 | 0.85844
Log | 3483 | 29.025 | 2014-08-22 23:05 | C13EOAT_test | 0.73399 | -0.37508 | 74.5569 | 283.0795 | 107.9115 | 1.4929 | -0.75987 | 4.1403 | 1.5 | 13.7486 | 25.0174 | 2.7023 | 1.3918 | 168.2996 | 99.11 | 3.8509 | 102.9609 | 6.1348 | 103 | 101.0808 | 103.9423 | 104 | 574.7335 | 20.4251 | 87.8196 | 80.48 | 217.3856 | 216.643 | 387.2076 | 84.1498 | 4.0857 | 84 | 1800.285 | 3.7238 | 1800 | 24.5725 | 1.6936 | 25 | 10000000000 | 35.0631 | 31.593 | 180.02 | 89.4849 | 89.9825 | 7.7968 | 90 | 186.1037 | 205.7526 | 205.8405 | 194.231 | 260.7291 | 263.2332 | 239.752 | 10000000000 | 10000000000 | 39.9109 | 3.4552 | 40 | 10000000000 | 145 | 123.838 | 39.9682 | 8.2575 | 40 | 90.1392 | 89.8808 | 55.3488 | 10000000000 | 89.9908 | 4.3096 | 90 | 95.1875 | 90.01 | 3.1057 | 90 | 96.0402 | 14.4391 | -18.63 | 65.62 | 69.35 | 0.85844
Log | 3484 | 29.0333 | 2014-08-22 23:06 | C13EOAT_test | 0.73406 | -0.37508 | 71.7203 | 282.8706 | 121.0509 | 1.462 | -0.75983 | 4.1406 | 1.5 | 13.7421 | 25.0275 | 2.7063 | 1.3918 | 167.8809 | 99.11 | 3.8374 | 102.9474 | 6.1378 | 103 | 101.1812 | 103.931 | 104 | 576.9775 | 20.4251 | 87.6116 | 80.2693 | 217.4043 | 216.643 | 387.2076 | 83.9405 | 4.0862 | 84 | 1799.089 | 3.7255 | 1800 | 24.5472 | 1.7007 | 25 | 10000000000 | 35.0472 | 31.6022 | 180.0125 | 89.4984 | 89.9754 | 7.799 | 90 | 186.0977 | 206.0976 | 206.0871 | 194.1747 | 261.1653 | 263.8074 | 239.3908 | 10000000000 | 10000000000 | 39.9047 | 3.4761 | 40 | 10000000000 | 145 | 123.8763 | 40.0129 | 8.2555 | 40 | 90.1338 | 89.8787 | 55.3575 | 10000000000 | 89.9683 | 4.316 | 90 | 95.1634 | 90.0063 | 3.1055 | 90 | 96.0396 | 14.4391 | -18.8407 | 65.6064 | 69.35 | 0.85844
Log | 3485 | 29.0417 | 2014-08-22 23:06 | C13EOAT_test | 0.7343 | -0.37508 | 73.456 | 283.1227 | 108.972 | 1.491 | -0.75993 | 4.1407 | 1.5 | 13.6943 | 25.0505 | 2.7009 | 1.3918 | 167.8992 | 99.11 | 3.8577 | 102.9677 | 6.138 | 103 | 101.0844 | 103.9494 | 104 | 565.2435 | 20.4251 | 87.6062 | 80.293 | 217.384 | 216.643 | 387.2076 | 83.9496 | 4.0856 | 84 | 1800.636 | 3.7233 | 1800 | 24.5318 | 1.7079 | 25 | 10000000000 | 35.0437 | 31.5796 | 179.9991 | 89.4693 | 89.993 | 7.7971 | 90 | 186.1475 | 205.3489 | 205.6914 | 194.6117 | 261.0847 | 263.6983 | 239.4896 | 10000000000 | 10000000000 | 39.88 | 3.5008 | 40 | 10000000000 | 145 | 123.7964 | 40.0095 | 8.2558 | 40 | 90.1215 | 89.8776 | 55.3803 | 10000000000 | 90.0332 | 4.292 | 90 | 95.1681 | 89.9996 | 3.1059 | 90 | 96.0366 | 14.4388 | -18.817 | 65.5077 | 69.35 | 0.85844
Log | 3486 | 29.05 | 2014-08-22 23:07 | C13EOAT_test | 0.73418 | -0.37508 | 73.6242 | 282.7754 | 112.9032 | 1.5208 | -0.76004 | 4.1403 | 1.5 | 13.7067 | 25.0036 | 2.7009 | 1.3918 | 168.2751 | 99.11 | 3.8689 | 102.9789 | 6.1387 | 103 | 101.2474 | 103.9528 | 104 | 563.1005 | 20.4251 | 87.8055 | 80.4696 | 217.3961 | 216.643 | 387.2076 | 84.1376 | 4.0834 | 84 | 1799.616 | 3.7249 | 1800 | 24.5329 | 1.7146 | 25 | 10000000000 | 35.0403 | 31.558 | 180.0206 | 89.5228 | 90.008 | 7.7955 | 90 | 186.1426 | 205.057 | 205.4023 | 194.0184 | 260.4963 | 263.4726 | 238.8395 | 10000000000 | 10000000000 | 39.9104 | 3.5183 | 40 | 10000000000 | 145 | 123.8314 | 40.0104 | 8.2556 | 40 | 90.1176 | 89.903 | 55.4231 | 10000000000 | 90.0314 | 4.2908 | 90 | 95.1555 | 90.0103 | 3.1056 | 90 | 96.037 | 14.4391 | -18.6404 | 65.5337 | 69.35 | 0.85844
Log | 3487 | 29.0583 | 2014-08-22 23:07 | C13EOAT_test | 0.73358 | -0.37508 | 81.859 | 283.3762 | 111.1294 | 1.5185 | -0.76005 | 4.1415 | 1.5 | 13.7486 | 25.0135 | 2.7764 | 1.3918 | 168.1742 | 99.11 | 3.8643 | 102.9743 | 6.14 | 103 | 101.4018 | 103.9667 | 104 | 568.0945 | 20.4251 | 87.7423 | 80.4319 | 217.3911 | 216.643 | 387.2076 | 84.0871 | 4.0812 | 84 | 1800.657 | 3.7232 | 1800 | 24.5689 | 1.7204 | 25 | 10000000000 | 35.0972 | 31.4713 | 180.0029 | 89.4735 | 89.9615 | 7.8033 | 90 | 186.1168 | 206.0285 | 205.6657 | 194.2397 | 260.9496 | 263.7717 | 238.7528 | 10000000000 | 10000000000 | 39.9536 | 3.5333 | 40 | 10000000000 | 145 | 123.9148 | 39.9846 | 8.2569 | 40 | 90.1214 | 89.8815 | 55.453 | 10000000000 | 89.9916 | 4.304 | 90 | 95.1993 | 90.0015 | 3.1061 | 90 | 96.0333 | 14.439 | -18.6781 | 65.6198 | 69.34 | 0.85844
Log | 3488 | 29.0667 | 2014-08-22 23:08 | C13EOAT_test | 0.73368 | -0.37508 | 80.3373 | 282.9503 | 118.3831 | 1.4912 | -0.75992 | 4.1414 | 1.5 | 13.7347 | 24.9007 | 2.7009 | 1.3918 | 167.946 | 99.11 | 3.878 | 102.988 | 6.1391 | 103 | 101.51 | 103.9525 | 104 | 567.9282 | 20.4251 | 87.6312 | 80.3148 | 217.3273 | 216.643 | 386.864 | 83.973 | 4.082 | 84 | 1799.782 | 3.7244 | 1800 | 24.5648 | 1.7266 | 25 | 10000000000 | 35.0742 | 31.4495 | 180.0232 | 89.4957 | 90.0083 | 7.796 | 90 | 186.1926 | 206.5106 | 205.9042 | 193.8621 | 260.7228 | 263.1175 | 238.7732 | 10000000000 | 10000000000 | 40.0005 | 3.5332 | 40 | 10000000000 | 145 | 123.9341 | 39.988 | 8.2569 | 40 | 90.1407 | 89.8825 | 55.4975 | 10000000000 | 89.9916 | 4.3045 | 90 | 95.1615 | 90.0116 | 3.1053 | 90 | 96.0406 | 14.4391 | -18.7952 | 65.5912 | 69.33 | 0.85844
Log | 3489 | 29.075 | 2014-08-22 23:08 | C13EOAT_test | 0.7295 | -0.37508 | 78.4501 | 283.2704 | 114.1997 | 1.4031 | -0.75998 | 4.1426 | 1.5 | 13.7529 | 24.9607 | 2.7011 | 1.3918 | 168.0542 | 99.11 | 3.8507 | 102.9607 | 6.1428 | 103 | 101.5114 | 103.9487 | 104 | 579.728 | 20.4251 | 87.6721 | 80.3821 | 217.3879 | 216.643 | 386.864 | 84.0271 | 4.083 | 84 | 1800.431 | 3.7235 | 1800 | 24.5902 | 1.7322 | 25 | 10000000000 | 35.1012 | 31.5032 | 180.0144 | 89.4972 | 90.0178 | 7.7948 | 90 | 186.1424 | 205.5194 | 205.8931 | 194.0868 | 261.2086 | 263.0256 | 238.3006 | 10000000000 | 10000000000 | 40.065 | 3.5272 | 40 | 10000000000 | 145 | 123.8755 | 39.9702 | 8.2581 | 40 | 90.1073 | 89.9071 | 55.5177 | 10000000000 | 90.0077 | 4.297 | 90 | 95.1522 | 90.0072 | 3.1051 | 90 | 96.038 | 14.4395 | -18.7279 | 65.6295 | 69.32 | 0.85844
Log | 3490 | 29.0833 | 2014-08-22 23:09 | C13EOAT_test | 0.73395 | -0.37508 | 79.569 | 282.8322 | 109.5812 | 1.4976 | -0.75985 | 4.1423 | 1.5 | 13.7493 | 25.0445 | 2.7029 | 1.3918 | 167.8677 | 99.11 | 3.8509 | 102.9609 | 6.1447 | 103 | 101.3422 | 103.9665 | 104 | 574.7598 | 20.4251 | 87.6045 | 80.2632 | 217.4276 | 216.643 | 387.2076 | 83.9339 | 4.0847 | 84 | 1800.246 | 3.7238 | 1800 | 24.5454 | 1.7394 | 25 | 10000000000 | 35.0608 | 31.5018 | 180.0063 | 89.5057 | 89.9934 | 7.7988 | 90 | 186.13 | 204.8156 | 205.8345 | 194.2432 | 260.5698 | 263.2962 | 238.7654 | 10000000000 | 10000000000 | 40.0607 | 3.5145 | 40 | 10000000000 | 145 | 123.8327 | 39.958 | 8.2589 | 40 | 90.1189 | 89.8874 | 55.5298 | 10000000000 | 89.9813 | 4.3058 | 90 | 95.1491 | 90.0031 | 3.1048 | 90 | 96.0397 | 14.439 | -18.8468 | 65.621 | 69.34 | 0.85844
Log | 3491 | 29.0917 | 2014-08-22 23:09 | C13EOAT_test | 0.73328 | -0.37508 | 78.6224 | 282.7556 | 115.297 | 1.4846 | -0.76002 | 4.1428 | 1.5 | 13.7856 | 25.0471 | 2.701 | 1.3918 | 168.032 | 99.11 | 3.8713 | 102.9813 | 6.1442 | 103 | 101.233 | 103.9633 | 104 | 575.7834 | 20.4251 | 87.6952 | 80.3368 | 217.3754 | 216.643 | 387.2076 | 84.016 | 4.0855 | 84 | 1799.903 | 3.7244 | 1800 | 24.5708 | 1.7451 | 25 | 10000000000 | 35.0679 | 31.4542 | 180.0063 | 89.5174 | 89.9859 | 7.8002 | 90 | 186.1114 | 206.1641 | 206.3514 | 193.9649 | 260.6414 | 262.9169 | 238.0254 | 10000000000 | 10000000000 | 40.0603 | 3.4984 | 40 | 10000000000 | 145 | 123.8819 | 39.998 | 8.2569 | 40 | 90.1022 | 89.904 | 55.5042 | 10000000000 | 90.0286 | 4.2838 | 90 | 95.1599 | 90.0031 | 3.1047 | 90 | 96.0364 | 14.4391 | -18.7732 | 65.6959 | 69.32 | 0.85844
Log | 3492 | 29.1 | 2014-08-22 23:10 | C13EOAT_test | 0.73368 | -0.37508 | 78.3225 | 282.8226 | 111.4419 | 1.517 | -0.75978 | 4.143 | 1.5 | 13.8433 | 25.0842 | 2.873 | 1.3918 | 167.8696 | 99.11 | 3.8579 | 102.9679 | 6.1464 | 103 | 101.3749 | 103.9645 | 104 | 564.3384 | 20.513 | 87.6032 | 80.2663 | 217.4447 | 216.643 | 387.2076 | 83.9348 | 4.0854 | 84 | 1799.58 | 3.7249 | 1800 | 24.5839 | 1.7508 | 25 | 10000000000 | 35.0663 | 31.4091 | 179.9906 | 89.5618 | 89.9858 | 7.8002 | 90 | 186.2216 | 204.7854 | 204.8683 | 194.2894 | 261.2014 | 263.3697 | 238.1777 | 10000000000 | 10000000000 | 40.0988 | 3.4837 | 40 | 10000000000 | 145 | 123.8815 | 39.9991 | 8.2568 | 40 | 90.1123 | 89.8784 | 55.5277 | 10000000000 | 90.0371 | 4.2779 | 90 | 95.1856 | 89.9953 | 3.1052 | 90 | 96.0351 | 14.4358 | -18.8437 | 65.8078 | 69.32 | 0.85844
Log | 3493 | 29.1084 | 2014-08-22 23:10 | C13EOAT_test | 0.7336 | -0.37508 | 74.8639 | 282.9586 | 119.5925 | 1.52 | -0.75993 | 4.1429 | 1.5 | 13.8367 | 24.9876 | 2.7058 | 1.3918 | 168.0404 | 99.11 | 3.8446 | 102.9546 | 6.1492 | 103 | 101.4396 | 103.9769 | 104 | 557.8403 | 20.4251 | 87.6927 | 80.3477 | 217.3422 | 216.643 | 387.2076 | 84.0202 | 4.0866 | 84 | 1800.144 | 3.724 | 1800 | 24.6307 | 1.7555 | 25 | 10000000000 | 35.0657 | 31.4414 | 180.0078 | 89.5129 | 89.9852 | 7.8003 | 90 | 186.1958 | 205.3696 | 206.5206 | 194.3802 | 260.7541 | 262.6336 | 238.2566 | 10000000000 | 10000000000 | 40.0695 | 3.463 | 40 | 10000000000 | 145 | 123.8734 | 40.007 | 8.2563 | 40 | 90.1066 | 89.9012 | 55.5092 | 10000000000 | 89.9986 | 4.291 | 90 | 95.1589 | 90.0039 | 3.1051 | 90 | 96.0392 | 14.4433 | -18.7623 | 65.8094 | 69.32 | 0.85844
Log | 3494 | 29.1167 | 2014-08-22 23:11 | C13EOAT_test | 0.73367 | -0.37414 | 75.8687 | 282.8327 | 118.2979 | 1.5396 | -0.75981 | 4.1431 | 1.5 | 13.8262 | 24.9688 | 2.7329 | 1.3918 | 168.0701 | 99.11 | 3.8238 | 102.9338 | 6.1528 | 103 | 101.5112 | 103.9551 | 104 | 566.918 | 20.4252 | 87.7034 | 80.3666 | 217.3877 | 216.643 | 387.2076 | 84.035 | 4.0859 | 84 | 1800.055 | 3.7242 | 1800 | 24.6119 | 1.7614 | 25 | 10000000000 | 35.042 | 31.4605 | 180.0017 | 89.5137 | 89.999 | 7.7976 | 90 | 186.0984 | 204.5515 | 204.7137 | 194.136 | 260.9726 | 263.7002 | 238.5026 | 10000000000 | 10000000000 | 40.0641 | 3.4431 | 40 | 10000000000 | 145 | 123.9679 | 39.9969 | 8.2565 | 40 | 90.1199 | 89.8818 | 55.5023 | 10000000000 | 89.9977 | 4.2906 | 90 | 95.1501 | 90.0008 | 3.1055 | 90 | 96.0354 | 14.441 | -18.7433 | 65.7831 | 69.31 | 0.85844
Log | 3495 | 29.125 | 2014-08-22 23:11 | C13EOAT_test | 0.73368 | -0.37508 | 82.2366 | 282.7502 | 111.0543 | 1.5183 | -0.75992 | 4.1424 | 1.5 | 13.7755 | 25.036 | 2.7107 | 1.3918 | 167.5909 | 99.11 | 3.8208 | 102.9308 | 6.1572 | 103 | 101.2997 | 103.9517 | 104 | 576.7483 | 20.4251 | 87.4595 | 80.1314 | 217.3793 | 216.643 | 386.864 | 83.7955 | 4.0895 | 84 | 1800.178 | 3.7239 | 1800 | 24.5585 | 1.7685 | 25 | 10000000000 | 34.9333 | 31.4293 | 180.0257 | 89.5151 | 89.9984 | 7.7973 | 90 | 186.1544 | 207.1774 | 206.847 | 194.5916 | 260.4498 | 262.7793 | 238.9714 | 10000000000 | 10000000000 | 40.0906 | 3.4241 | 40 | 10000000000 | 145 | 123.9751 | 40.0068 | 8.2558 | 40 | 90.111 | 89.9147 | 55.5024 | 10000000000 | 89.9774 | 4.297 | 90 | 95.1505 | 90.0129 | 3.1048 | 90 | 96.04 | 14.4413 | -18.9786 | 65.6795 | 69.3 | 0.85844
Log | 3496 | 29.1333 | 2014-08-22 23:12 | C13EOAT_test | 0.73338 | -0.37508 | 74.7613 | 282.7512 | 109.3083 | 1.5318 | -0.75983 | 4.1428 | 1.5 | 13.6907 | 25.0553 | 2.7367 | 1.3918 | 168.2252 | 99.11 | 3.8508 | 102.9608 | 6.158 | 103 | 101.1552 | 103.9456 | 104 | 579.3289 | 20.4251 | 87.777 | 80.4481 | 217.4074 | 216.643 | 387.2076 | 84.1126 | 4.0886 | 84 | 1800.104 | 3.7241 | 1800 | 24.5189 | 1.7757 | 25 | 10000000000 | 34.9955 | 31.3563 | 180.0056 | 89.529 | 89.9917 | 7.7982 | 90 | 186.1095 | 205.4904 | 205.6124 | 194.5493 | 260.8721 | 262.7083 | 238.7588 | 10000000000 | 10000000000 | 40.0464 | 3.4117 | 40 | 10000000000 | 145 | 123.996 | 39.9932 | 8.2563 | 40 | 90.1257 | 89.8799 | 55.5294 | 10000000000 | 90.008 | 4.2854 | 90 | 95.174 | 90.0028 | 3.1051 | 90 | 96.0389 | 14.439 | -18.6618 | 65.5008 | 69.3 | 0.85844
Log | 3497 | 29.1417 | 2014-08-22 23:12 | C13EOAT_test | 0.73342 | -0.37508 | 78.5792 | 283.0896 | 119.0007 | 1.493 | -0.75996 | 4.1426 | 1.5 | 13.6279 | 25.0761 | 2.8203 | 1.3918 | 167.851 | 99.11 | 3.8645 | 102.9745 | 6.1582 | 103 | 101.0825 | 103.9512 | 104 | 580.0555 | 20.4251 | 87.6033 | 80.2476 | 217.3663 | 216.643 | 387.2076 | 83.9255 | 4.0917 | 84 | 1800.102 | 3.7242 | 1800 | 24.5015 | 1.7832 | 25 | 10000000000 | 34.9513 | 31.3937 | 180.0425 | 89.5461 | 90.0156 | 7.7938 | 90 | 186.109 | 205.6777 | 206.0374 | 194.5199 | 261.4295 | 263.5977 | 239.9843 | 10000000000 | 10000000000 | 39.9945 | 3.4075 | 40 | 10000000000 | 145 | 123.972 | 40.0093 | 8.2552 | 40 | 90.1306 | 89.9119 | 55.5229 | 10000000000 | 90.0256 | 4.277 | 90 | 95.1596 | 90.0213 | 3.1041 | 90 | 96.0386 | 14.4421 | -18.8624 | 65.3777 | 69.29 | 0.85844
Log | 3498 | 29.15 | 2014-08-22 23:13 | C13EOAT_test | 0.72925 | -0.37508 | 73.907 | 282.6131 | 111.0197 | 1.4049 | -0.76003 | 4.1435 | 1.5 | 13.6631 | 25.056 | 2.854 | 1.3918 | 168.048 | 99.11 | 3.8441 | 102.9541 | 6.1618 | 103 | 101.4205 | 103.9576 | 104 | 572.8212 | 20.4251 | 87.6838 | 80.3642 | 217.3705 | 216.643 | 387.2076 | 84.024 | 4.0924 | 84 | 1800.035 | 3.7242 | 1800 | 24.4914 | 1.7906 | 25 | 10000000000 | 35.0134 | 31.3581 | 179.9701 | 89.522 | 90.0194 | 7.7928 | 90 | 186.3232 | 205.3957 | 206.1115 | 194.5536 | 261.4635 | 263.6169 | 239.8335 | 10000000000 | 10000000000 | 39.9906 | 3.409 | 40 | 10000000000 | 145 | 123.9653 | 40.007 | 8.2546 | 40 | 90.0881 | 89.882 | 55.4827 | 10000000000 | 89.9696 | 4.2946 | 90 | 95.1325 | 89.985 | 3.1048 | 90 | 96.0439 | 14.4398 | -18.7458 | 65.4455 | 69.29 | 0.85844
Log | 3499 | 29.1584 | 2014-08-22 23:13 | C13EOAT_test | 0.73399 | -0.37508 | 78.6811 | 282.3913 | 109.871 | 1.5054 | -0.7598 | 4.1428 | 1.5 | 13.6907 | 25.0308 | 2.7299 | 1.3918 | 167.4153 | 99.11 | 3.8433 | 102.9533 | 6.164 | 103 | 101.3522 | 103.9581 | 104 | 562.7188 | 20.4251 | 87.3782 | 80.0371 | 217.3826 | 216.643 | 386.864 | 83.7076 | 4.0952 | 84 | 1799.916 | 3.7244 | 1800 | 24.5087 | 1.7973 | 25 | 10000000000 | 35.0325 | 31.345 | 180.0025 | 89.5401 | 90.0078 | 7.7939 | 90 | 186.1851 | 204.3535 | 205.4037 | 194.4855 | 260.9388 | 263.8452 | 239.23 | 10000000000 | 10000000000 | 39.9873 | 3.4163 | 40 | 10000000000 | 145 | 123.9865 | 39.9942 | 8.2547 | 40 | 90.1024 | 89.9002 | 55.4639 | 10000000000 | 89.9489 | 4.3032 | 90 | 95.1514 | 90.0013 | 3.1045 | 90 | 96.0409 | 14.4429 | -19.0729 | 65.5085 | 69.29 | 0.85844
Log | 3500 | 29.1667 | 2014-08-22 23:14 | C13EOAT_test | 0.73369 | -0.37508 | 78.2755 | 282.3024 | 121.1633 | 1.4956 | -0.75982 | 4.1429 | 1.5 | 13.6864 | 25.0297 | 2.7964 | 1.3918 | 167.6663 | 99.11 | 3.8713 | 102.9813 | 6.1629 | 103 | 101.2724 | 103.965 | 104 | 558.9682 | 20.4251 | 87.5032 | 80.1631 | 217.377 | 216.643 | 386.864 | 83.8332 | 4.0969 | 84 | 1799.901 | 3.7247 | 1800 | 24.5295 | 1.8035 | 25 | 10000000000 | 35.0343 | 31.3725 | 179.9859 | 89.5256 | 90.0019 | 7.7935 | 90 | 186.2408 | 205.4984 | 206.0445 | 194.246 | 261.2856 | 263.5723 | 239.7201 | 10000000000 | 10000000000 | 39.9543 | 3.4312 | 40 | 10000000000 | 145 | 124.0165 | 39.9876 | 8.2545 | 40 | 90.1233 | 89.8626 | 55.4788 | 10000000000 | 90.007 | 4.2808 | 90 | 95.1764 | 89.993 | 3.1048 | 90 | 96.0376 | 14.4431 | -18.9469 | 65.5 | 69.28 | 0.85844
Log | 3501 | 29.175 | 2014-08-22 23:14 | C13EOAT_test | 0.73405 | -0.37414 | 72.8823 | 282.7732 | 111.0078 | 1.5256 | -0.75992 | 4.1431 | 1.5 | 13.7479 | 25.0259 | 2.7133 | 1.3918 | 168.0661 | 99.11 | 3.8577 | 102.9677 | 6.1653 | 103 | 101.1155 | 103.9442 | 104 | 562.2811 | 20.4336 | 87.702 | 80.3641 | 217.3874 | 216.643 | 387.2076 | 84.033 | 4.0965 | 84 | 1800.313 | 3.7239 | 1800 | 24.575 | 1.8089 | 25 | 10000000000 | 35.0097 | 31.5145 | 180.036 | 89.534 | 90.0202 | 7.7894 | 90 | 186.1815 | 204.4811 | 204.8537 | 194.5382 | 262.0981 | 264.6123 | 240.2138 | 10000000000 | 10000000000 | 39.9481 | 3.4438 | 40 | 10000000000 | 145 | 124.0236 | 40.0185 | 8.2524 | 40 | 90.1312 | 89.9048 | 55.5479 | 10000000000 | 90.0478 | 4.2657 | 90 | 95.1792 | 90.018 | 3.1041 | 90 | 96.0382 | 14.4409 | -18.7459 | 65.6219 | 69.28 | 0.85844
Log | 3502 | 29.1833 | 2014-08-22 23:15 | C13EOAT_test | 0.73359 | -0.37508 | 76.8485 | 282.9269 | 121.3357 | 1.4997 | -0.75988 | 4.1429 | 1.5 | 13.751 | 25.0459 | 2.7391 | 1.3918 | 167.8722 | 99.11 | 3.8507 | 102.9607 | 6.1677 | 103 | 101.049 | 103.9664 | 104 | 570.0938 | 20.4251 | 87.6041 | 80.2681 | 217.3997 | 216.643 | 386.864 | 83.9361 | 4.099 | 84 | 1800.153 | 3.7242 | 1800 | 24.6108 | 1.8142 | 25 | 10000000000 | 35.0502 | 31.5379 | 180.0231 | 89.5701 | 90.0404 | 7.7845 | 90 | 186.2033 | 204.7079 | 205.291 | 194.3592 | 261.8267 | 264.4583 | 239.7274 | 10000000000 | 10000000000 | 39.959 | 3.4607 | 40 | 10000000000 | 145 | 124.0333 | 40.0297 | 8.2508 | 40 | 90.1286 | 89.8945 | 55.4964 | 10000000000 | 90.022 | 4.2749 | 90 | 95.1899 | 90.0115 | 3.1039 | 90 | 96.036 | 14.4406 | -18.8419 | 65.6278 | 69.28 | 0.85844
Log | 3503 | 29.1917 | 2014-08-22 23:15 | C13EOAT_test | 0.73329 | -0.37508 | 79.3038 | 283.0061 | 109.7142 | 1.5218 | -0.75991 | 4.1435 | 1.5 | 13.7813 | 25.0142 | 2.7667 | 1.3918 | 167.7062 | 99.11 | 3.851 | 102.961 | 6.1694 | 103 | 100.9474 | 103.9632 | 104 | 577.042 | 20.4251 | 87.5232 | 80.183 | 217.3614 | 216.643 | 387.2076 | 83.8531 | 4.0992 | 84 | 1799.824 | 3.7247 | 1800 | 24.6029 | 1.8202 | 25 | 10000000000 | 35.0899 | 31.4397 | 180.0268 | 89.559 | 90.0334 | 7.7841 | 90 | 186.1898 | 204.9508 | 205.4017 | 194.5394 | 260.963 | 263.8262 | 239.8116 | 10000000000 | 10000000000 | 39.9524 | 3.4733 | 40 | 10000000000 | 145 | 124.0677 | 40.0273 | 8.2502 | 40 | 90.1361 | 89.8907 | 55.4775 | 10000000000 | 90.0141 | 4.2761 | 90 | 95.158 | 90.0134 | 3.1036 | 90 | 96.0373 | 14.442 | -18.927 | 65.6928 | 69.27 | 0.85844
Log | 3504 | 29.2 | 2014-08-22 23:16 | C13EOAT_test | 0.73368 | -0.37508 | 78.6329 | 282.617 | 103.2597 | 1.5131 | -0.75976 | 4.1423 | 1.5 | 13.7784 | 25.056 | 2.8005 | 1.3918 | 167.7749 | 99.11 | 3.8509 | 102.9609 | 6.1716 | 103 | 101.0932 | 103.9588 | 104 | 576.4684 | 20.4251 | 87.568 | 80.2068 | 217.4253 | 216.643 | 386.864 | 83.8875 | 4.1017 | 84 | 1799.961 | 3.7243 | 1800 | 24.5455 | 1.8276 | 25 | 10000000000 | 35.0512 | 31.3851 | 180.0219 | 89.5463 | 90.0417 | 7.781 | 90 | 186.2094 | 206.1913 | 205.8119 | 193.9753 | 261.593 | 263.8685 | 238.9917 | 10000000000 | 10000000000 | 39.9084 | 3.4898 | 40 | 10000000000 | 145 | 123.9994 | 40.0157 | 8.2502 | 40 | 90.1327 | 89.8892 | 55.4125 | 10000000000 | 90.0185 | 4.2718 | 90 | 95.1764 | 90.011 | 3.1033 | 90 | 96.0413 | 14.4384 | -18.9032 | 65.6798 | 69.26 | 0.85844
Log | 3505 | 29.2083 | 2014-08-22 23:16 | C13EOAT_test | 0.72964 | -0.37508 | 78.3065 | 283.1176 | 116.6351 | 1.4658 | -0.75991 | 4.1426 | 1.5 | 13.7522 | 25.056 | 2.7128 | 1.3918 | 168.2256 | 99.11 | 3.86 | 102.97 | 6.1728 | 103 | 101.2526 | 103.9544 | 104 | 570.0555 | 20.4251 | 87.7735 | 80.4522 | 217.3404 | 216.643 | 387.2076 | 84.1128 | 4.1028 | 84 | 1799.724 | 3.7247 | 1800 | 24.568 | 1.8336 | 25 | 10000000000 | 35.0423 | 31.3752 | 179.9554 | 89.5496 | 90.0229 | 7.7818 | 90 | 186.177 | 204.9767 | 205.1245 | 194.0775 | 262.1856 | 264.127 | 239.8225 | 10000000000 | 10000000000 | 39.9316 | 3.5047 | 40 | 10000000000 | 145 | 123.9898 | 40.0416 | 8.2482 | 40 | 90.0919 | 89.8635 | 55.3606 | 10000000000 | 90.0236 | 4.2668 | 90 | 95.168 | 89.9777 | 3.1043 | 90 | 96.0428 | 14.4392 | -18.6578 | 65.6274 | 69.25 | 0.85844
Log | 3506 | 29.2167 | 2014-08-22 23:17 | C13EOAT_test | 0.73414 | -0.37508 | 79.2029 | 283.1047 | 108.4114 | 1.5058 | -0.75986 | 4.1421 | 1.5 | 13.7096 | 25.057 | 2.7276 | 1.3918 | 167.8581 | 99.11 | 3.869 | 102.979 | 6.1731 | 103 | 101.3395 | 103.9662 | 104 | 558.7426 | 20.4251 | 87.5994 | 80.2587 | 217.3994 | 216.643 | 387.2076 | 83.9291 | 4.104 | 84 | 1799.804 | 3.7246 | 1800 | 24.5475 | 1.8405 | 25 | 10000000000 | 35.0463 | 31.335 | 180.0171 | 89.5619 | 90.0188 | 7.7807 | 90 | 186.2744 | 205.9195 | 205.6835 | 193.9724 | 261.392 | 263.9083 | 239.5247 | 10000000000 | 10000000000 | 39.9529 | 3.515 | 40 | 10000000000 | 145 | 123.9643 | 40.0124 | 8.2491 | 40 | 90.1258 | 89.8913 | 55.3778 | 10000000000 | 90.0037 | 4.2716 | 90 | 95.1749 | 90.0086 | 3.1035 | 90 | 96.0407 | 14.4423 | -18.8513 | 65.5462 | 69.25 | 0.85844
Log | 3507 | 29.225 | 2014-08-22 23:17 | C13EOAT_test | 0.73368 | -0.37508 | 78.7114 | 282.751 | 110.9848 | 1.5086 | -0.75999 | 4.1421 | 1.5 | 13.6927 | 25.056 | 2.8256 | 1.3918 | 167.7715 | 99.11 | 3.8374 | 102.9474 | 6.1771 | 103 | 101.2752 | 103.9641 | 104 | 562.2934 | 20.4251 | 87.5491 | 80.2224 | 217.3374 | 216.643 | 386.864 | 83.8858 | 4.1049 | 84 | 1798.761 | 3.7262 | 1800 | 24.5345 | 1.8476 | 25 | 10000000000 | 35.0302 | 31.307 | 180.0052 | 89.5352 | 90.0797 | 7.7691 | 90 | 186.2375 | 206.6631 | 206.4127 | 193.9313 | 260.9141 | 263.57 | 238.7572 | 10000000000 | 10000000000 | 39.9968 | 3.5204 | 40 | 10000000000 | 145 | 124.0053 | 39.9991 | 8.2492 | 40 | 90.1124 | 89.8929 | 55.3625 | 10000000000 | 89.9946 | 4.274 | 90 | 95.1553 | 90.0026 | 3.1038 | 90 | 96.0351 | 14.4423 | -18.8876 | 65.5113 | 69.25 | 0.85844
Log | 3508 | 29.2333 | 2014-08-22 23:18 | C13EOAT_test | 0.7343 | -0.37508 | 77.0771 | 282.7691 | 117.1 | 1.5385 | -0.75997 | 4.142 | 1.5 | 13.6937 | 25.0457 | 2.721 | 1.3918 | 167.8699 | 99.11 | 3.8641 | 102.9741 | 6.1777 | 103 | 101.1672 | 103.9512 | 104 | 567.5512 | 20.4251 | 87.6046 | 80.2653 | 217.3519 | 216.643 | 387.2076 | 83.935 | 4.1043 | 84 | 1799.798 | 3.7246 | 1800 | 24.5338 | 1.8543 | 25 | 10000000000 | 35.0157 | 31.3367 | 180.028 | 89.5216 | 90.0026 | 7.7799 | 90 | 186.2053 | 205.7154 | 205.057 | 194.4894 | 261.2467 | 264.0864 | 238.6898 | 10000000000 | 10000000000 | 40.0017 | 3.5199 | 40 | 10000000000 | 145 | 123.9869 | 39.9905 | 8.2495 | 40 | 90.1287 | 89.8993 | 55.3668 | 10000000000 | 90.0011 | 4.2728 | 90 | 95.1565 | 90.014 | 3.1036 | 90 | 96.0389 | 14.4391 | -18.8447 | 65.5072 | 69.23 | 0.85844
Log | 3509 | 29.2417 | 2014-08-22 23:18 | C13EOAT_test | 0.73369 | -0.37508 | 80.4325 | 283.1287 | 111.2811 | 1.52 | -0.75996 | 4.1415 | 1.5 | 13.6883 | 25.0421 | 2.7718 | 1.3918 | 167.768 | 99.11 | 3.8441 | 102.9541 | 6.1803 | 103 | 101.1711 | 103.9543 | 104 | 576.3904 | 20.4251 | 87.5509 | 80.2171 | 217.3716 | 216.643 | 387.2076 | 83.884 | 4.1063 | 84 | 1800.32 | 3.7239 | 1800 | 24.6103 | 1.8588 | 25 | 10000000000 | 35.0574 | 31.3298 | 180.0117 | 89.512 | 89.995 | 7.7807 | 90 | 186.181 | 205.7261 | 204.8419 | 194.2615 | 261.3987 | 263.5728 | 238.0291 | 10000000000 | 10000000000 | 40.0306 | 3.5168 | 40 | 10000000000 | 145 | 124.0542 | 39.9982 | 8.2494 | 40 | 90.113 | 89.8987 | 55.3791 | 10000000000 | 89.9918 | 4.2788 | 90 | 95.1412 | 90.0059 | 3.1036 | 90 | 96.0376 | 14.4434 | -18.8929 | 65.5046 | 69.24 | 0.85844
Log | 3510 | 29.25 | 2014-08-22 23:19 | C13EOAT_test | 0.73372 | -0.37508 | 74.4327 | 282.7328 | 120.7526 | 1.4678 | -0.75999 | 4.1421 | 1.5 | 13.6904 | 25.0546 | 2.8066 | 1.3918 | 167.8728 | 99.11 | 3.8306 | 102.9406 | 6.1839 | 103 | 101.093 | 103.9659 | 104 | 576.7436 | 20.4251 | 87.6062 | 80.2666 | 217.3419 | 216.643 | 386.864 | 83.9364 | 4.1078 | 84 | 1799.87 | 3.7245 | 1800 | 24.6538 | 1.8634 | 25 | 10000000000 | 35.0672 | 31.3439 | 180.0229 | 89.5022 | 89.9936 | 7.7815 | 90 | 186.1528 | 206.2299 | 205.2056 | 194.3291 | 260.9406 | 263.1 | 238.387 | 10000000000 | 10000000000 | 40.0444 | 3.5077 | 40 | 10000000000 | 145 | 124.1119 | 39.9939 | 8.2503 | 40 | 90.1122 | 89.9107 | 55.4266 | 10000000000 | 90.0259 | 4.2688 | 90 | 95.1863 | 90.0114 | 3.1037 | 90 | 96.0405 | 14.4423 | -18.8434 | 65.5067 | 69.22 | 0.85844
Log | 3511 | 29.2584 | 2014-08-22 23:19 | C13EOAT_test | 0.73368 | -0.37508 | 79.861 | 282.7288 | 110.9099 | 1.4995 | -0.75989 | 4.1417 | 1.5 | 13.7444 | 25.0758 | 2.8327 | 1.3918 | 167.6637 | 99.11 | 3.8577 | 102.9677 | 6.1845 | 103 | 101.4327 | 103.952 | 104 | 578.2376 | 20.4715 | 87.5023 | 80.1614 | 217.3869 | 216.643 | 387.2076 | 83.8319 | 4.1115 | 84 | 1800 | 3.7244 | 1800 | 24.6684 | 1.8681 | 25 | 10000000000 | 35.111 | 31.3676 | 179.9655 | 89.5195 | 90.0012 | 7.7815 | 90 | 186.1671 | 206.0959 | 206.0525 | 193.7337 | 261.1902 | 263.4987 | 238.3826 | 10000000000 | 10000000000 | 40.0558 | 3.4992 | 40 | 10000000000 | 145 | 123.9515 | 39.9703 | 8.2521 | 40 | 90.0804 | 89.8851 | 55.4229 | 10000000000 | 89.9843 | 4.2864 | 90 | 95.1346 | 89.9828 | 3.1048 | 90 | 96.0304 | 14.443 | -18.9486 | 65.619 | 69.21 | 0.85844
Log | 3512 | 29.2667 | 2014-08-22 23:20 | C13EOAT_test | 0.72901 | -0.37508 | 77.8305 | 283.4633 | 109.0362 | 1.4267 | -0.76 | 4.1425 | 1.5 | 13.7498 | 25.0528 | 2.7112 | 1.3918 | 168.088 | 99.11 | 3.8306 | 102.9406 | 6.1882 | 103 | 101.372 | 103.9759 | 104 | 569.938 | 20.4251 | 87.6988 | 80.3891 | 217.3784 | 216.643 | 387.2076 | 84.044 | 4.1123 | 84 | 1800.539 | 3.7236 | 1800 | 24.687 | 1.8724 | 25 | 10000000000 | 35.1246 | 31.4381 | 179.887 | 89.4989 | 89.9657 | 7.7889 | 90 | 186.2378 | 206.0305 | 205.7145 | 193.9306 | 261.422 | 263.4245 | 238.7374 | 10000000000 | 10000000000 | 40.0361 | 3.4842 | 40 | 10000000000 | 145 | 123.9527 | 39.98 | 8.2518 | 40 | 90.0505 | 89.8364 | 55.3771 | 10000000000 | 90.0028 | 4.2808 | 90 | 95.1408 | 89.9435 | 3.1067 | 90 | 96.0362 | 14.4398 | -18.7209 | 65.6236 | 69.21 | 0.85844
Log | 3513 | 29.275 | 2014-08-22 23:20 | C13EOAT_test | 0.73357 | -0.37508 | 79.6334 | 283.1557 | 113.4075 | 1.5067 | -0.75989 | 4.142 | 1.5 | 13.6835 | 24.9984 | 2.7068 | 1.3918 | 167.6619 | 99.11 | 3.8451 | 102.9551 | 6.1898 | 103 | 101.2593 | 103.975 | 104 | 562.981 | 20.4251 | 87.5013 | 80.1606 | 217.39 | 216.643 | 387.2076 | 83.831 | 4.1147 | 84 | 1800.103 | 3.7242 | 1800 | 24.698 | 1.8766 | 25 | 10000000000 | 35.134 | 31.4796 | 179.9544 | 89.4728 | 89.9744 | 7.7895 | 90 | 186.1467 | 204.7602 | 204.4903 | 193.9088 | 261.4637 | 263.141 | 239.0061 | 10000000000 | 10000000000 | 40.0559 | 3.4723 | 40 | 10000000000 | 145 | 123.9313 | 39.9856 | 8.2516 | 40 | 90.0998 | 89.8546 | 55.3819 | 10000000000 | 90.0026 | 4.2832 | 90 | 95.1472 | 89.9772 | 3.1064 | 90 | 96.0398 | 14.4404 | -18.9494 | 65.4886 | 69.21 | 0.85844
Log | 3514 | 29.2833 | 2014-08-22 23:21 | C13EOAT_test | 0.73365 | -0.37508 | 79.5149 | 282.382 | 114.4087 | 1.5025 | -0.75987 | 4.1417 | 1.5 | 13.6875 | 24.9461 | 2.7022 | 1.3918 | 167.4649 | 99.11 | 3.8712 | 102.9812 | 6.19 | 103 | 101.3061 | 103.9656 | 104 | 554.3431 | 20.4251 | 87.398 | 80.067 | 217.3817 | 216.643 | 387.2076 | 83.7325 | 4.1201 | 84 | 1799.954 | 3.7245 | 1800 | 24.7201 | 1.8807 | 25 | 10000000000 | 35.1613 | 31.4066 | 179.9877 | 89.4741 | 89.9771 | 7.7907 | 90 | 186.123 | 204.665 | 205.0467 | 193.4112 | 261.7498 | 263.6235 | 238.9725 | 10000000000 | 10000000000 | 40.0769 | 3.4551 | 40 | 10000000000 | 145 | 124.0072 | 39.9942 | 8.2512 | 40 | 90.1116 | 89.876 | 55.3787 | 10000000000 | 89.9988 | 4.2881 | 90 | 95.1815 | 89.9938 | 3.1064 | 90 | 96.0397 | 14.4434 | -19.0431 | 65.5028 | 69.2 | 0.85844
Log | 3515 | 29.2917 | 2014-08-22 23:21 | C13EOAT_test | 0.73399 | -0.37508 | 74.5777 | 282.3752 | 105.5987 | 1.5276 | -0.75993 | 4.142 | 1.5 | 13.7444 | 24.885 | 2.7009 | 1.3918 | 167.8924 | 99.11 | 3.8622 | 102.9722 | 6.1907 | 103 | 101.1529 | 103.9671 | 104 | 561.4112 | 20.4251 | 87.614 | 80.2784 | 217.3761 | 216.643 | 387.2076 | 83.9462 | 4.12 | 84 | 1800.019 | 3.7243 | 1800 | 24.7436 | 1.8842 | 25 | 10000000000 | 35.1967 | 31.3159 | 179.9905 | 89.4717 | 89.9816 | 7.7915 | 90 | 185.8836 | 204.4512 | 204.8362 | 193.1973 | 261.0598 | 263.4504 | 238.3461 | 10000000000 | 10000000000 | 40.1 | 3.4343 | 40 | 10000000000 | 145 | 123.9878 | 40.0068 | 8.2504 | 40 | 90.1202 | 89.8704 | 55.3291 | 10000000000 | 89.9915 | 4.2935 | 90 | 95.158 | 89.9952 | 3.1069 | 90 | 96.0387 | 14.4429 | -18.8316 | 65.6186 | 69.19 | 0.85844
Log | 3516 | 29.3 | 2014-08-22 23:22 | C13EOAT_test | 0.73371 | -0.37508 | 76.2408 | 283.0927 | 111.802 | 1.5082 | -0.75992 | 4.142 | 1.5 | 13.7801 | 24.8848 | 2.7009 | 1.3918 | 167.6595 | 99.11 | 3.817 | 102.927 | 6.1965 | 103 | 100.9755 | 103.9423 | 104 | 574.0456 | 20.4251 | 87.4981 | 80.1614 | 217.4142 | 216.643 | 387.2076 | 83.8297 | 4.1237 | 84 | 1799.876 | 3.7245 | 1800 | 24.7762 | 1.8868 | 25 | 10000000000 | 35.2081 | 31.2886 | 180.002 | 89.4548 | 89.9691 | 7.7952 | 90 | 186.057 | 205.699 | 205.5539 | 193.5436 | 260.903 | 263.8026 | 239.2001 | 10000000000 | 10000000000 | 40.0381 | 3.4216 | 40 | 10000000000 | 145 | 123.9569 | 39.9968 | 8.2512 | 40 | 90.1122 | 89.8898 | 55.322 | 10000000000 | 89.9979 | 4.2945 | 90 | 95.1349 | 90.001 | 3.1069 | 90 | 96.039 | 14.442 | -18.9486 | 65.6902 | 69.2 | 0.85844
Log | 3517 | 29.3084 | 2014-08-22 23:22 | C13EOAT_test | 0.73404 | -0.37508 | 76.2816 | 283.0742 | 117.5181 | 1.5213 | -0.7598 | 4.1426 | 1.5 | 13.7737 | 25.0187 | 2.7106 | 1.3918 | 167.7157 | 99.1137 | 3.8712 | 102.985 | 6.1953 | 103 | 101.12 | 103.9489 | 104 | 577.8826 | 20.4251 | 87.5186 | 80.1971 | 217.4036 | 216.643 | 387.2076 | 83.8579 | 4.1258 | 84 | 1799.923 | 3.7243 | 1800 | 24.8156 | 1.8889 | 25 | 10000000000 | 35.242 | 31.3433 | 179.9349 | 89.4654 | 89.9895 | 7.794 | 90 | 186.1163 | 206.4799 | 205.6293 | 193.7119 | 261.448 | 263.0768 | 239.3648 | 10000000000 | 10000000000 | 40.0143 | 3.4144 | 40 | 10000000000 | 145 | 123.9418 | 40.0047 | 8.2514 | 40 | 90.0882 | 89.8467 | 55.2643 | 10000000000 | 90.002 | 4.2965 | 90 | 95.1803 | 89.9674 | 3.1084 | 90 | 96.0401 | 14.4438 | -18.9167 | 65.6808 | 69.2 | 0.85844
Log | 3518 | 29.3167 | 2014-08-22 23:23 | C13EOAT_test | 0.73344 | -0.37508 | 73.3211 | 282.7502 | 110.0726 | 1.4841 | -0.75981 | 4.1424 | 1.5 | 13.7863 | 24.955 | 2.7009 | 1.3918 | 167.74 | 99.11 | 3.8268 | 102.9368 | 6.2003 | 103 | 101.4869 | 103.9555 | 104 | 577.8342 | 20.4251 | 87.5691 | 80.1709 | 217.3736 | 216.643 | 386.864 | 83.87 | 4.1289 | 84 | 1799.626 | 3.7249 | 1800 | 24.8162 | 1.8917 | 25 | 10000000000 | 35.2379 | 31.3636 | 179.9373 | 89.4815 | 89.9576 | 7.8011 | 90 | 186.0934 | 206.2797 | 205.4489 | 193.5729 | 261.9269 | 264.2056 | 239.6803 | 10000000000 | 10000000000 | 39.9852 | 3.4133 | 40 | 10000000000 | 145 | 123.8618 | 40.0014 | 8.2518 | 40 | 90.0742 | 89.8631 | 55.2817 | 10000000000 | 89.9973 | 4.2974 | 90 | 95.1301 | 89.9686 | 3.1089 | 90 | 96.0341 | 14.4401 | -18.9391 | 65.6993 | 69.18 | 0.85844
Log | 3519 | 29.325 | 2014-08-22 23:23 | C13EOAT_test | 0.73204 | -0.37508 | 71.2205 | 282.7007 | 116.9206 | 1.3151 | -0.75992 | 4.1431 | 1.5 | 13.7975 | 24.8917 | 2.7009 | 1.3918 | 168.0483 | 99.11 | 3.8374 | 102.9474 | 6.2027 | 103 | 101.345 | 103.9655 | 104 | 562.5043 | 20.4251 | 87.6452 | 80.4031 | 217.4159 | 216.643 | 387.2076 | 84.0242 | 4.1294 | 84 | 1799.659 | 3.7247 | 1800 | 24.8294 | 1.894 | 25 | 10000000000 | 35.2435 | 31.2788 | 179.9613 | 89.4913 | 89.9842 | 7.7985 | 90 | 186.11 | 205.5763 | 205.5347 | 193.2941 | 261.1357 | 263.9552 | 239.2426 | 10000000000 | 10000000000 | 39.9637 | 3.4178 | 40 | 10000000000 | 145 | 123.9013 | 39.9886 | 8.2524 | 40 | 90.0784 | 89.8829 | 55.3389 | 10000000000 | 90.0105 | 4.293 | 90 | 95.1777 | 89.9807 | 3.1092 | 90 | 96.0408 | 14.4451 | -18.7069 | 65.7323 | 69.18 | 0.85844
Log | 3520 | 29.3333 | 2014-08-22 23:24 | C13EOAT_test | 0.73399 | -0.37508 | 73.4814 | 283.1248 | 104.9127 | 1.4766 | -0.75998 | 4.1421 | 1.5 | 13.7865 | 24.8708 | 2.7009 | 1.3918 | 167.7234 | 99.1105 | 3.8593 | 102.9697 | 6.2034 | 103 | 101.3703 | 103.9635 | 104 | 561.5363 | 20.4251 | 87.5349 | 80.1886 | 217.4074 | 216.643 | 387.2076 | 83.8617 | 4.1314 | 84 | 1799.793 | 3.7245 | 1800 | 24.8527 | 1.896 | 25 | 10000000000 | 35.2866 | 31.2752 | 179.9992 | 89.4825 | 89.9999 | 7.7968 | 90 | 186.0869 | 205.3184 | 204.9538 | 193.8095 | 261.5431 | 264.485 | 239.3821 | 10000000000 | 10000000000 | 39.9492 | 3.4241 | 40 | 10000000000 | 145 | 123.9898 | 40.0365 | 8.2498 | 40 | 90.1063 | 89.8929 | 55.3108 | 10000000000 | 90.0124 | 4.29 | 90 | 95.2015 | 89.9996 | 3.1092 | 90 | 96.0492 | 14.4393 | -18.9219 | 65.6982 | 69.17 | 0.85844
Log | 3521 | 29.3417 | 2014-08-22 23:24 | C13EOAT_test | 0.73394 | -0.37508 | 81.8585 | 282.7498 | 119.8937 | 1.5215 | -0.75984 | 4.1417 | 1.5 | 13.7883 | 24.9048 | 2.7009 | 1.3918 | 168.012 | 99.11 | 3.8306 | 102.9406 | 6.2075 | 103 | 101.1921 | 103.9554 | 104 | 563.1291 | 20.4251 | 87.6633 | 80.3487 | 217.3905 | 216.643 | 386.864 | 84.006 | 4.1319 | 84 | 1800.253 | 3.7239 | 1800 | 24.8523 | 1.8981 | 25 | 10000000000 | 35.2843 | 31.2121 | 180.0059 | 89.5221 | 90.0053 | 7.7957 | 90 | 186.1429 | 205.4975 | 205.4498 | 193.2206 | 261.981 | 264.2716 | 239.5766 | 10000000000 | 10000000000 | 39.972 | 3.4334 | 40 | 10000000000 | 145 | 124.0691 | 39.9777 | 8.2522 | 40 | 90.118 | 89.888 | 55.2968 | 10000000000 | 90.0013 | 4.2917 | 90 | 95.1372 | 90.003 | 3.1091 | 90 | 96.0365 | 14.4425 | -18.7613 | 65.7082 | 69.17 | 0.85844
Log | 3522 | 29.35 | 2014-08-22 23:25 | C13EOAT_test | 0.73395 | -0.37508 | 77.9537 | 282.9093 | 112.0028 | 1.518 | -0.75992 | 4.1421 | 1.5 | 13.7923 | 24.885 | 2.7014 | 1.3918 | 167.7042 | 99.1175 | 3.8374 | 102.9549 | 6.209 | 103 | 100.8841 | 103.9583 | 104 | 572.5795 | 20.4251 | 87.512 | 80.1922 | 217.3655 | 216.643 | 387.2076 | 83.8521 | 4.1333 | 84 | 1799.614 | 3.7249 | 1800 | 24.897 | 1.8991 | 25 | 10000000000 | 35.3161 | 31.2964 | 180.0286 | 89.515 | 90.0277 | 7.7915 | 90 | 186.1244 | 206.1806 | 205.7627 | 193.682 | 261.7226 | 263.9605 | 239.2689 | 10000000000 | 10000000000 | 39.928 | 3.4475 | 40 | 10000000000 | 145 | 124.0478 | 39.988 | 8.2519 | 40 | 90.1246 | 89.904 | 55.2791 | 10000000000 | 89.9863 | 4.2948 | 90 | 95.161 | 90.0143 | 3.1088 | 90 | 96.0405 | 14.4394 | -18.9253 | 65.7101 | 69.17 | 0.85844
Log | 3523 | 29.3584 | 2014-08-22 23:25 | C13EOAT_test | 0.73368 | -0.37508 | 73.9335 | 283.325 | 113.5738 | 1.4918 | -0.7599 | 4.142 | 1.5 | 13.8612 | 24.9396 | 2.7632 | 1.3918 | 167.901 | 99.125 | 3.8577 | 102.9827 | 6.2097 | 103 | 101.1582 | 103.9572 | 104 | 579.3257 | 20.4251 | 87.6198 | 80.2811 | 217.373 | 216.643 | 386.864 | 83.9505 | 4.1353 | 84 | 1800.001 | 3.7242 | 1800 | 24.9262 | 1.9 | 25 | 10000000000 | 35.3685 | 31.2555 | 180.0181 | 89.5173 | 90.0254 | 7.7908 | 90 | 186.1103 | 207.3549 | 205.8525 | 194.0864 | 260.9061 | 263.0989 | 238.7397 | 10000000000 | 10000000000 | 39.931 | 3.4618 | 40 | 10000000000 | 145 | 123.9996 | 39.9931 | 8.2516 | 40 | 90.1088 | 89.9093 | 55.2765 | 10000000000 | 90.0256 | 4.2767 | 90 | 95.1838 | 90.0091 | 3.1088 | 90 | 96.0388 | 14.4391 | -18.8439 | 65.8511 | 69.15 | 0.85844
Log | 3524 | 29.3667 | 2014-08-22 23:26 | C13EOAT_test | 0.73421 | -0.37508 | 76.9302 | 282.7484 | 101.1335 | 1.5157 | -0.75987 | 4.1426 | 1.5 | 13.8345 | 24.9174 | 2.7126 | 1.3918 | 167.8841 | 99.1112 | 3.8037 | 102.915 | 6.2166 | 103 | 101.4073 | 103.968 | 104 | 579.2463 | 20.4251 | 87.6099 | 80.2742 | 217.3815 | 216.643 | 387.2076 | 83.942 | 4.135 | 84 | 1800.068 | 3.7241 | 1800 | 24.8877 | 1.9018 | 25 | 10000000000 | 35.3446 | 31.187 | 179.9847 | 89.5158 | 89.9886 | 7.7958 | 90 | 186.1902 | 206.1816 | 205.5346 | 193.3164 | 261.3131 | 263.7239 | 238.5279 | 10000000000 | 10000000000 | 39.8803 | 3.4809 | 40 | 10000000000 | 145 | 123.9119 | 39.9669 | 8.2531 | 40 | 90.0948 | 89.8899 | 55.2575 | 10000000000 | 90.0075 | 4.2802 | 90 | 95.1449 | 89.9924 | 3.1094 | 90 | 96.049 | 14.4417 | -18.837 | 65.8016 | 69.16 | 0.85844
Log | 3525 | 29.375 | 2014-08-22 23:26 | C13EOAT_test | 0.73337 | -0.37508 | 78.2997 | 282.8919 | 119.6651 | 1.4833 | -0.75995 | 4.1428 | 1.5 | 13.7852 | 24.9356 | 2.7026 | 1.3918 | 167.9579 | 99.1302 | 3.8102 | 102.9404 | 6.2182 | 103 | 101.5223 | 103.9635 | 104 | 576.9458 | 20.4251 | 87.6508 | 80.3071 | 217.3914 | 216.643 | 387.2076 | 83.979 | 4.1372 | 84 | 1800.068 | 3.7241 | 1800 | 24.8895 | 1.9032 | 25 | 10000000000 | 35.3632 | 31.211 | 179.9492 | 89.532 | 90.0105 | 7.7913 | 90 | 186.0922 | 204.4511 | 204.5901 | 193.3971 | 261.3232 | 263.7915 | 238.778 | 10000000000 | 10000000000 | 39.9547 | 3.4943 | 40 | 10000000000 | 145 | 123.8738 | 39.9851 | 8.2524 | 40 | 90.0809 | 89.8683 | 55.2373 | 10000000000 | 90.0036 | 4.2789 | 90 | 95.2027 | 89.9746 | 3.1101 | 90 | 96.0536 | 14.442 | -18.823 | 65.7008 | 69.14 | 0.85844
Log | 3526 | 29.3833 | 2014-08-22 23:27 | C13EOAT_test | 0.73216 | -0.37508 | 73.9111 | 283.491 | 108.702 | 1.511 | -0.75991 | 4.1435 | 1.5 | 13.7325 | 24.9236 | 2.7009 | 1.3918 | 167.9178 | 99.1314 | 3.8577 | 102.9891 | 6.2168 | 103 | 101.4159 | 103.9749 | 104 | 574.9736 | 20.4251 | 87.6283 | 80.2895 | 217.4038 | 216.643 | 386.864 | 83.9589 | 4.139 | 84 | 1800.297 | 3.7238 | 1800 | 24.88 | 1.905 | 25 | 10000000000 | 35.3379 | 31.2648 | 179.9688 | 89.5555 | 90.0442 | 7.7844 | 90 | 186.1068 | 205.6617 | 205.7656 | 193.5995 | 261.5089 | 263.4552 | 238.5036 | 10000000000 | 10000000000 | 39.9704 | 3.5058 | 40 | 10000000000 | 145 | 123.9015 | 40.0016 | 8.2518 | 40 | 90.085 | 89.8838 | 55.236 | 10000000000 | 90.0041 | 4.276 | 90 | 95.1759 | 89.9844 | 3.1102 | 90 | 96.0605 | 14.4391 | -18.8419 | 65.5869 | 69.13 | 0.85847
Log | 3527 | 29.3917 | 2014-08-22 23:27 | C13EOAT_test | 0.73397 | -0.37508 | 74.2149 | 283.1046 | 103.5642 | 1.4915 | -0.7598 | 4.143 | 1.5 | 13.7428 | 24.8925 | 2.7008 | 1.3918 | 167.8221 | 99.1395 | 3.8106 | 102.9501 | 6.2208 | 103 | 101.135 | 104.0053 | 104 | 557.4711 | 20.4251 | 87.5745 | 80.2476 | 217.3856 | 216.643 | 387.2076 | 83.9111 | 4.1398 | 84 | 1799.907 | 3.7244 | 1800 | 24.8173 | 1.9083 | 25 | 10000000000 | 35.2908 | 31.2314 | 180.0186 | 89.5599 | 90.0307 | 7.7854 | 90 | 185.9771 | 204.8725 | 205.2133 | 193.5078 | 261.451 | 263.991 | 238.4769 | 10000000000 | 10000000000 | 39.9468 | 3.5174 | 40 | 10000000000 | 145 | 123.9432 | 40.0107 | 8.2515 | 40 | 90.1161 | 89.9025 | 55.1963 | 10000000000 | 89.9863 | 4.2816 | 90 | 95.1706 | 90.0093 | 3.1097 | 90 | 96.0655 | 14.4391 | -18.8919 | 65.6079 | 69.14 | 0.85845
Log | 3528 | 29.4 | 2014-08-22 23:28 | C13EOAT_test | 0.73332 | -0.37508 | 72.4616 | 282.7506 | 105.4608 | 1.505 | -0.75981 | 4.1434 | 1.5 | 13.7447 | 24.9464 | 2.7011 | 1.3918 | 167.8824 | 99.14 | 3.8222 | 102.9622 | 6.2224 | 103 | 101.1793 | 103.9931 | 104 | 550.8079 | 20.4251 | 87.6194 | 80.263 | 217.3568 | 216.643 | 386.864 | 83.9412 | 4.1406 | 84 | 1799.684 | 3.7245 | 1800 | 24.8524 | 1.9097 | 25 | 10000000000 | 35.3035 | 31.2632 | 179.9801 | 89.5277 | 90.0082 | 7.7874 | 90 | 186.0629 | 205.6539 | 205.8507 | 193.6964 | 260.8981 | 263.5286 | 238.3842 | 10000000000 | 10000000000 | 39.9669 | 3.5201 | 40 | 10000000000 | 145 | 124.012 | 39.9945 | 8.2523 | 40 | 90.1205 | 89.8597 | 55.1392 | 10000000000 | 89.9863 | 4.282 | 90 | 95.1573 | 89.9901 | 3.1102 | 90 | 96.0579 | 14.4428 | -18.877 | 65.6191 | 69.13 | 0.85844
Log | 3529 | 29.4083 | 2014-08-22 23:28 | C13EOAT_test | 0.73376 | -0.37508 | 74.0867 | 282.7282 | 115.9128 | 1.5376 | -0.75985 | 4.143 | 1.5 | 13.7411 | 25.0217 | 2.7261 | 1.3918 | 167.9287 | 99.14 | 3.8374 | 102.9774 | 6.2224 | 103 | 101.1413 | 104.002 | 104 | 558.5045 | 20.4251 | 87.6346 | 80.2941 | 217.3957 | 216.643 | 387.2076 | 83.9643 | 4.1408 | 84 | 1799.773 | 3.7244 | 1800 | 24.8895 | 1.9107 | 25 | 10000000000 | 35.3407 | 31.204 | 179.9948 | 89.4979 | 90.0212 | 7.7833 | 90 | 186.0627 | 205.9249 | 206.578 | 193.3698 | 260.9713 | 263.124 | 238.0317 | 10000000000 | 10000000000 | 40.0011 | 3.5215 | 40 | 10000000000 | 145 | 124.1085 | 39.9792 | 8.2529 | 40 | 90.1168 | 89.878 | 55.1549 | 10000000000 | 89.9771 | 4.2852 | 90 | 95.1836 | 89.9974 | 3.1099 | 90 | 96.0585 | 14.4442 | -18.8459 | 65.6148 | 69.15 | 0.85844
Log | 3530 | 29.4167 | 2014-08-22 23:29 | C13EOAT_test | 0.73368 | -0.37508 | 72.0255 | 283.1244 | 108.3487 | 1.5314 | -0.7599 | 4.1428 | 1.5 | 13.7313 | 24.8853 | 2.6843 | 1.3918 | 167.9393 | 99.14 | 3.8238 | 102.9638 | 6.2248 | 103 | 101.2732 | 103.98 | 104 | 574.7682 | 20.4251 | 87.636 | 80.3033 | 217.4357 | 216.643 | 386.864 | 83.9697 | 4.1418 | 84 | 1800.063 | 3.724 | 1800 | 24.9095 | 1.9116 | 25 | 10000000000 | 35.3525 | 31.2584 | 179.9877 | 89.5147 | 90.0238 | 7.781 | 90 | 185.9859 | 205.2077 | 205.8365 | 193.5751 | 261.4306 | 263.1654 | 238.7193 | 10000000000 | 10000000000 | 39.9958 | 3.52 | 40 | 10000000000 | 145 | 124.0291 | 39.9858 | 8.2528 | 40 | 90.109 | 89.8787 | 55.1518 | 10000000000 | 89.9972 | 4.2783 | 90 | 95.1258 | 89.9938 | 3.1099 | 90 | 96.0635 | 14.4453 | -18.8367 | 65.5967 | 69.14 | 0.85844
Log | 3531 | 29.425 | 2014-08-22 23:29 | C13EOAT_test | 0.7343 | -0.37508 | 76.0938 | 282.7502 | 115.2542 | 1.5429 | -0.75987 | 4.1425 | 1.5 | 13.7348 | 25.0043 | 2.721 | 1.3918 | 167.8398 | 99.14 | 3.8402 | 102.9802 | 6.2246 | 103 | 101.3519 | 103.9685 | 104 | 581.0655 | 20.4251 | 87.5962 | 80.2436 | 217.3799 | 216.643 | 386.864 | 83.9199 | 4.1404 | 84 | 1799.87 | 3.7243 | 1800 | 24.936 | 1.9122 | 25 | 10000000000 | 35.3495 | 31.2223 | 180.0002 | 89.5187 | 90.0345 | 7.7777 | 90 | 186.0692 | 206.8465 | 206.7772 | 193.8049 | 260.6544 | 262.7458 | 238.6869 | 10000000000 | 10000000000 | 39.9998 | 3.518 | 40 | 10000000000 | 145 | 124.038 | 39.9879 | 8.2533 | 40 | 90.117 | 89.8832 | 55.0976 | 10000000000 | 89.9989 | 4.2781 | 90 | 95.1726 | 90.0001 | 3.1098 | 90 | 96.0659 | 14.4456 | -18.8964 | 65.6045 | 69.12 | 0.85857
Log | 3532 | 29.4333 | 2014-08-22 23:30 | C13EOAT_test | 0.73368 | -0.37508 | 75.6557 | 282.7444 | 110.0722 | 1.5211 | -0.75979 | 4.1419 | 1.5 | 13.7416 | 24.895 | 2.7009 | 1.3918 | 167.6812 | 99.14 | 3.8637 | 103.0037 | 6.2234 | 103 | 101.4242 | 103.9717 | 104 | 578.069 | 20.4251 | 87.531 | 80.1502 | 217.4052 | 216.643 | 386.864 | 83.8406 | 4.1428 | 84 | 1799.797 | 3.7244 | 1800 | 24.9395 | 1.9131 | 25 | 10000000000 | 35.3687 | 31.2728 | 179.9535 | 89.5271 | 89.9971 | 7.7825 | 90 | 186 | 206.3997 | 206.403 | 193.9299 | 260.4864 | 262.5715 | 238.4896 | 10000000000 | 10000000000 | 40.0161 | 3.5147 | 40 | 10000000000 | 145 | 123.9201 | 39.9612 | 8.2556 | 40 | 90.0809 | 89.8726 | 55.0653 | 10000000000 | 89.9977 | 4.2801 | 90 | 95.1737 | 89.9767 | 3.1109 | 90 | 96.0688 | 14.4436 | -18.9898 | 65.6145 | 69.12 | 0.85873
Log | 3533 | 29.4417 | 2014-08-22 23:30 | C13EOAT_test | 0.73299 | -0.37508 | 73.9887 | 283.0672 | 113.061 | 1.4874 | -0.75996 | 4.1426 | 1.5 | 13.7405 | 25.0273 | 2.7213 | 1.3918 | 167.9874 | 99.14 | 3.8035 | 102.9435 | 6.2285 | 103 | 101.3253 | 103.9961 | 104 | 569.8333 | 20.4251 | 87.6683 | 80.3191 | 217.3866 | 216.643 | 387.2076 | 83.9937 | 4.1429 | 84 | 1799.912 | 3.7242 | 1800 | 24.9203 | 1.9146 | 25 | 10000000000 | 35.412 | 31.2465 | 179.9555 | 89.5384 | 90.0026 | 7.7807 | 90 | 186.0301 | 206.6554 | 206.2578 | 193.7655 | 260.8979 | 263.0344 | 238.7252 | 10000000000 | 10000000000 | 40.0089 | 3.5096 | 40 | 10000000000 | 145 | 123.9695 | 39.9527 | 8.2571 | 40 | 90.094 | 89.8615 | 55.0386 | 10000000000 | 89.9677 | 4.2929 | 90 | 95.1404 | 89.9778 | 3.1115 | 90 | 96.0607 | 14.4456 | -18.8209 | 65.6163 | 69.12 | 0.85853
Log | 3534 | 29.45 | 2014-08-22 23:31 | C13EOAT_test | 0.73367 | -0.37508 | 72.81 | 282.6879 | 114.5336 | 1.5026 | -0.75986 | 4.1418 | 1.5 | 13.7822 | 24.8881 | 2.7016 | 1.3918 | 167.7263 | 99.14 | 3.8238 | 102.9638 | 6.2299 | 103 | 100.9264 | 103.9986 | 104 | 556.567 | 20.4251 | 87.5335 | 80.1929 | 217.3814 | 216.643 | 386.864 | 83.8632 | 4.1441 | 84 | 1799.8 | 3.7245 | 1800 | 24.9884 | 1.9138 | 25 | 10000000000 | 35.4262 | 31.3128 | 179.9659 | 89.5241 | 90.0109 | 7.7791 | 90 | 186.093 | 205.8055 | 206.0006 | 193.6501 | 261.2937 | 263.3337 | 239.2072 | 10000000000 | 10000000000 | 40.0226 | 3.502 | 40 | 10000000000 | 145 | 124.0555 | 39.9579 | 8.2581 | 40 | 90.0993 | 89.8666 | 55.0779 | 10000000000 | 89.9908 | 4.2879 | 90 | 95.1546 | 89.983 | 3.1117 | 90 | 96.0619 | 14.4451 | -18.9471 | 65.7008 | 69.12 | 0.85845
Log | 3535 | 29.4583 | 2014-08-22 23:31 | C13EOAT_test | 0.73142 | -0.37508 | 74.9612 | 282.8091 | 116.1526 | 1.5093 | -0.75992 | 4.1422 | 1.5 | 13.8349 | 24.9075 | 2.7009 | 1.3918 | 168.3272 | 99.14 | 3.8713 | 103.0113 | 6.2272 | 103 | 100.9975 | 103.9902 | 104 | 558.3194 | 20.4251 | 87.8328 | 80.4944 | 217.3502 | 216.643 | 386.864 | 84.1636 | 4.1434 | 84 | 1799.713 | 3.7246 | 1800 | 25.0009 | 1.9137 | 25 | 10000000000 | 35.4328 | 31.3571 | 179.9626 | 89.5008 | 90.0223 | 7.777 | 90 | 186.0153 | 205.0958 | 205.1205 | 193.7863 | 261.5616 | 263.9389 | 239.6781 | 10000000000 | 10000000000 | 40.0326 | 3.4971 | 40 | 10000000000 | 145 | 124.1071 | 39.9849 | 8.258 | 40 | 90.0927 | 89.8699 | 55.1388 | 10000000000 | 89.9916 | 4.2901 | 90 | 95.1553 | 89.9813 | 3.112 | 90 | 96.0584 | 14.4454 | -18.6456 | 65.8098 | 69.12 | 0.85844
Log | 3536 | 29.4667 | 2014-08-22 23:32 | C13EOAT_test | 0.73372 | -0.37508 | 72.3152 | 282.7498 | 103.6254 | 1.504 | -0.75981 | 4.1413 | 1.5 | 13.8544 | 24.885 | 2.7009 | 1.3918 | 167.9137 | 99.14 | 3.817 | 102.957 | 6.232 | 103 | 101.3931 | 103.9666 | 104 | 563.9565 | 20.4251 | 87.6334 | 80.2803 | 217.3871 | 216.643 | 386.864 | 83.9568 | 4.1447 | 84 | 1800.076 | 3.724 | 1800 | 25.0087 | 1.9134 | 25 | 10000000000 | 35.4564 | 31.2848 | 180.0063 | 89.5276 | 90.0166 | 7.7776 | 90 | 186.1094 | 204.993 | 205.4512 | 193.7147 | 261.2408 | 264.0276 | 239.4837 | 10000000000 | 10000000000 | 40.0489 | 3.4885 | 40 | 10000000000 | 145 | 124.1472 | 39.9611 | 8.2601 | 40 | 90.1096 | 89.8968 | 55.2159 | 10000000000 | 89.9815 | 4.2961 | 90 | 95.1594 | 90.0032 | 3.1117 | 90 | 96.0565 | 14.4438 | -18.8597 | 65.8467 | 69.11 | 0.85844
Log | 3537 | 29.475 | 2014-08-22 23:32 | C13EOAT_test | 0.73389 | -0.37508 | 75.1999 | 283.4957 | 119.3713 | 1.4794 | -0.75978 | 4.1412 | 1.5 | 13.8331 | 24.8855 | 2.7009 | 1.3918 | 167.9641 | 99.14 | 3.8238 | 102.9638 | 6.2338 | 103 | 101.5009 | 103.9755 | 104 | 575.5765 | 20.4251 | 87.6401 | 80.324 | 217.4156 | 216.643 | 387.2076 | 83.9821 | 4.1437 | 84 | 1799.658 | 3.7247 | 1800 | 25.0281 | 1.9125 | 25 | 10000000000 | 35.4588 | 31.3041 | 179.9975 | 89.5143 | 89.9992 | 7.7799 | 90 | 186.0989 | 205.9103 | 205.9744 | 193.4944 | 261.1383 | 263.5714 | 239.0462 | 10000000000 | 10000000000 | 40.0698 | 3.4756 | 40 | 10000000000 | 145 | 124.1022 | 40.0062 | 8.259 | 40 | 90.114 | 89.8834 | 55.2235 | 10000000000 | 90.004 | 4.2892 | 90 | 95.1824 | 89.9987 | 3.1119 | 90 | 96.0625 | 14.4447 | -18.8159 | 65.8048 | 69.11 | 0.85864
Log | 3538 | 29.4834 | 2014-08-22 23:33 | C13EOAT_test | 0.7343 | -0.37508 | 78.0067 | 282.4583 | 115.926 | 1.4753 | -0.75979 | 4.1415 | 1.5 | 13.7807 | 24.8998 | 2.7009 | 1.3918 | 167.6718 | 99.14 | 3.8374 | 102.9774 | 6.2345 | 103 | 101.3072 | 103.9845 | 104 | 579.1497 | 20.4251 | 87.5145 | 80.1572 | 217.4184 | 216.643 | 387.2076 | 83.8359 | 4.1444 | 84 | 1800.331 | 3.7237 | 1800 | 24.9774 | 1.9133 | 25 | 10000000000 | 35.426 | 31.2675 | 179.9816 | 89.5001 | 89.9992 | 7.7806 | 90 | 186.0998 | 205.4318 | 205.1889 | 194.214 | 261.3696 | 263.7605 | 240.026 | 10000000000 | 10000000000 | 39.9934 | 3.4726 | 40 | 10000000000 | 145 | 124.0244 | 39.9644 | 8.2622 | 40 | 90.1063 | 89.8754 | 55.2284 | 10000000000 | 89.9769 | 4.302 | 90 | 95.1223 | 89.9908 | 3.1124 | 90 | 96.0614 | 14.4447 | -18.9828 | 65.697 | 69.1 | 0.85853
Log | 3539 | 29.4917 | 2014-08-22 23:33 | C13EOAT_test | 0.73368 | -0.37508 | 75.3979 | 283.0256 | 106.4737 | 1.4992 | -0.7599 | 4.1413 | 1.5 | 13.7265 | 25.0526 | 2.7462 | 1.3918 | 167.9126 | 99.14 | 3.8306 | 102.9706 | 6.2364 | 103 | 101.191 | 103.994 | 104 | 579.8182 | 20.4251 | 87.6345 | 80.2781 | 217.3726 | 216.643 | 386.864 | 83.9563 | 4.1466 | 84 | 1800.245 | 3.7238 | 1800 | 24.9644 | 1.9139 | 25 | 10000000000 | 35.4092 | 31.3283 | 179.9854 | 89.4985 | 89.9635 | 7.7871 | 90 | 186.1793 | 206.0634 | 206.2386 | 193.8483 | 261.4427 | 263.7472 | 240.2398 | 10000000000 | 10000000000 | 40.013 | 3.4645 | 40 | 10000000000 | 145 | 123.9228 | 39.9438 | 8.2647 | 40 | 90.0853 | 89.9 | 55.2246 | 10000000000 | 89.9737 | 4.3058 | 90 | 95.1414 | 89.9927 | 3.1128 | 90 | 96.0616 | 14.4462 | -18.8618 | 65.5886 | 69.1 | 0.85859
Log | 3540 | 29.5 | 2014-08-22 23:34 | C13EOAT_test | 0.73388 | -0.37508 | 79.9456 | 282.7058 | 108.9142 | 1.546 | -0.75996 | 4.1416 | 1.5 | 13.7271 | 24.8898 | 2.7009 | 1.3918 | 167.8596 | 99.14 | 3.8509 | 102.9909 | 6.2357 | 103 | 101.2578 | 103.9952 | 104 | 575.2688 | 20.4251 | 87.6094 | 80.2502 | 217.4221 | 216.643 | 387.2076 | 83.9298 | 4.1467 | 84 | 1799.927 | 3.7243 | 1800 | 24.9374 | 1.9151 | 25 | 10000000000 | 35.3977 | 31.3093 | 179.9254 | 89.5114 | 89.9732 | 7.787 | 90 | 186.1174 | 206.6947 | 206.1865 | 194.1428 | 261.3831 | 263.7387 | 240.0628 | 10000000000 | 10000000000 | 40.005 | 3.4618 | 40 | 10000000000 | 145 | 123.9089 | 39.949 | 8.2658 | 40 | 90.0923 | 89.8331 | 55.2876 | 10000000000 | 90.0093 | 4.2932 | 90 | 95.1079 | 89.9627 | 3.1143 | 90 | 96.064 | 14.4465 | -18.8898 | 65.5904 | 69.1 | 0.85846
Log | 3541 | 29.5083 | 2014-08-22 23:34 | C13EOAT_test | 0.73382 | -0.37508 | 74.2304 | 282.8055 | 114.685 | 1.477 | -0.75986 | 4.141 | 1.5 | 13.7429 | 24.9034 | 2.7009 | 1.3918 | 168.2433 | 99.14 | 3.8419 | 102.9819 | 6.237 | 103 | 101.3768 | 103.9862 | 104 | 559.7536 | 20.4251 | 87.8065 | 80.4368 | 217.4283 | 216.643 | 387.2076 | 84.1216 | 4.1456 | 84 | 1799.763 | 3.7246 | 1800 | 24.9647 | 1.9151 | 25 | 10000000000 | 35.4312 | 31.2503 | 179.9597 | 89.4917 | 89.9987 | 7.7838 | 90 | 186.1559 | 205.5501 | 205.3175 | 193.9075 | 261.2493 | 263.7749 | 239.2316 | 10000000000 | 10000000000 | 40.0316 | 3.4553 | 40 | 10000000000 | 145 | 124.0092 | 39.9658 | 8.2664 | 40 | 90.0902 | 89.8694 | 55.2348 | 10000000000 | 89.9815 | 4.3053 | 90 | 95.1478 | 89.9798 | 3.1142 | 90 | 96.0635 | 14.4448 | -18.7032 | 65.6194 | 69.08 | 0.85868
Log | 3542 | 29.5167 | 2014-08-22 23:35 | C13EOAT_test | 0.73329 | -0.37508 | 72.7219 | 282.4198 | 116.251 | 1.5111 | -0.76003 | 4.1414 | 1.5 | 13.7629 | 24.9576 | 2.7009 | 1.3918 | 168.3558 | 99.14 | 3.8103 | 102.9502 | 6.2409 | 103 | 101.5944 | 104.0025 | 104 | 559.8531 | 20.4251 | 87.8464 | 80.5094 | 217.3398 | 216.643 | 387.2076 | 84.1779 | 4.1411 | 84 | 1800.908 | 3.7227 | 1800 | 25.0058 | 1.9144 | 25 | 10000000000 | 35.4478 | 31.2196 | 179.9655 | 89.5155 | 90.0163 | 7.7818 | 90 | 186.3485 | 207.1462 | 206.1009 | 193.9613 | 261.6138 | 263.4792 | 238.8803 | 10000000000 | 10000000000 | 40.0559 | 3.4466 | 40 | 10000000000 | 145 | 124.0367 | 39.9759 | 8.2672 | 40 | 90.1009 | 89.8646 | 55.2409 | 10000000000 | 90.0111 | 4.295 | 90 | 95.1812 | 89.9827 | 3.1146 | 90 | 96.06 | 14.4456 | -18.6306 | 65.6623 | 69.09 | 0.85848
Log | 3543 | 29.525 | 2014-08-22 23:35 | C13EOAT_test | 0.73394 | -0.37414 | 77.7909 | 282.7502 | 111.3988 | 1.4677 | -0.75979 | 4.1412 | 1.5 | 13.7762 | 24.8774 | 2.7009 | 1.3918 | 168.3109 | 99.14 | 3.8368 | 102.9768 | 6.241 | 103 | 101.5447 | 103.9698 | 104 | 562.4658 | 20.4251 | 87.8207 | 80.4902 | 217.4459 | 216.643 | 387.2076 | 84.1555 | 4.1403 | 84 | 1800.15 | 3.7239 | 1800 | 25.0636 | 1.9127 | 25 | 10000000000 | 35.4688 | 31.3124 | 180.0239 | 89.5149 | 90.0083 | 7.7837 | 90 | 186.2249 | 206.0557 | 205.7616 | 193.8721 | 261.5332 | 263.2942 | 238.9106 | 10000000000 | 10000000000 | 40.0028 | 3.4454 | 40 | 10000000000 | 145 | 124.0781 | 39.9887 | 8.2674 | 40 | 90.1184 | 89.9055 | 55.2422 | 10000000000 | 89.9989 | 4.3034 | 90 | 95.1657 | 90.012 | 3.1139 | 90 | 96.0618 | 14.4445 | -18.6498 | 65.6873 | 69.09 | 0.85845
Log | 3544 | 29.5334 | 2014-08-22 23:36 | C13EOAT_test | 0.73161 | -0.37508 | 73.6165 | 282.7474 | 111.8701 | 1.504 | -0.75988 | 4.142 | 1.5 | 13.8185 | 24.8354 | 2.7009 | 1.3918 | 168.2489 | 99.14 | 3.8518 | 102.9918 | 6.2401 | 103 | 101.4512 | 103.9835 | 104 | 569.4792 | 20.4251 | 87.7786 | 80.4703 | 217.4248 | 216.643 | 387.2076 | 84.1244 | 4.1379 | 84 | 1800.05 | 3.7241 | 1800 | 25.0723 | 1.9117 | 25 | 10000000000 | 35.4768 | 31.2508 | 180.0185 | 89.5034 | 90.0058 | 7.7838 | 90 | 186.2649 | 206.2695 | 205.6321 | 194.0427 | 261.6975 | 263.5227 | 238.9507 | 10000000000 | 10000000000 | 40.0336 | 3.4426 | 40 | 10000000000 | 145 | 124.0819 | 39.9654 | 8.2693 | 40 | 90.1102 | 89.9083 | 55.2281 | 10000000000 | 90.0001 | 4.303 | 90 | 95.1771 | 90.0092 | 3.1139 | 90 | 96.06 | 14.4461 | -18.6697 | 65.7776 | 69.07 | 0.85844
Log | 3545 | 29.5417 | 2014-08-22 23:36 | C13EOAT_test | 0.73384 | -0.37508 | 73.5559 | 282.7033 | 107.5345 | 1.4838 | -0.75985 | 4.1419 | 1.5 | 13.8261 | 24.9455 | 2.7009 | 1.3918 | 167.9303 | 99.14 | 3.8238 | 102.9638 | 6.2434 | 103 | 101.3479 | 103.9842 | 104 | 578.7623 | 20.4251 | 87.6326 | 80.2977 | 217.3799 | 216.643 | 387.2076 | 83.9652 | 4.1388 | 84 | 1799.844 | 3.7244 | 1800 | 25.1007 | 1.9099 | 25 | 10000000000 | 35.5179 | 31.1896 | 179.9957 | 89.5226 | 90.0118 | 7.7826 | 90 | 186.2939 | 204.9625 | 205.3391 | 193.7113 | 261.7014 | 264.3076 | 239.1818 | 10000000000 | 10000000000 | 39.9905 | 3.4426 | 40 | 10000000000 | 145 | 124.0334 | 40.0073 | 8.2676 | 40 | 90.0991 | 89.8966 | 55.246 | 10000000000 | 90.0324 | 4.291 | 90 | 95.1765 | 89.9979 | 3.1143 | 90 | 96.059 | 14.4449 | -18.8423 | 65.7907 | 69.07 | 0.85844
Log | 3546 | 29.55 | 2014-08-22 23:37 | C13EOAT_test | 0.73006 | -0.37508 | 73.0594 | 282.7505 | 124.6123 | 1.4927 | -0.75988 | 4.1429 | 1.5 | 13.8138 | 25.0475 | 2.7117 | 1.3918 | 168.3353 | 99.14 | 3.8238 | 102.9638 | 6.2454 | 103 | 101.1049 | 103.9782 | 104 | 580.6037 | 20.4251 | 87.8337 | 80.5016 | 217.4064 | 216.643 | 386.864 | 84.1677 | 4.1383 | 84 | 1799.866 | 3.7244 | 1800 | 25.0498 | 1.9098 | 25 | 10000000000 | 35.4962 | 31.0874 | 179.937 | 89.507 | 89.9975 | 7.785 | 90 | 186.1022 | 204.6257 | 205.4627 | 193.8198 | 262.2131 | 264.2299 | 237.9554 | 10000000000 | 10000000000 | 39.9617 | 3.4495 | 40 | 10000000000 | 145 | 123.986 | 40.0164 | 8.2676 | 40 | 90.0718 | 89.8652 | 55.134 | 10000000000 | 90.0071 | 4.302 | 90 | 95.168 | 89.9685 | 3.1157 | 90 | 96.0538 | 14.4456 | -18.6384 | 65.7667 | 69.06 | 0.85844
Log | 3547 | 29.5583 | 2014-08-22 23:37 | C13EOAT_test | 0.73398 | -0.37508 | 74.8729 | 282.4129 | 117.9657 | 1.5075 | -0.75999 | 4.1429 | 1.5 | 13.7777 | 24.8916 | 2.7009 | 1.3918 | 167.9639 | 99.14 | 3.8441 | 102.9841 | 6.2452 | 103 | 101.0925 | 103.9898 | 104 | 567.683 | 20.4251 | 87.6572 | 80.3067 | 217.3894 | 216.643 | 387.2076 | 83.9819 | 4.1388 | 84 | 1800.173 | 3.7239 | 1800 | 25.0349 | 1.9091 | 25 | 10000000000 | 35.4856 | 31.2318 | 179.9819 | 89.5313 | 89.9548 | 7.792 | 90 | 186.1398 | 205.6229 | 206.4961 | 193.9626 | 261.7198 | 263.395 | 238.2097 | 10000000000 | 10000000000 | 39.958 | 3.4598 | 40 | 10000000000 | 145 | 123.9259 | 39.9742 | 8.2699 | 40 | 90.0923 | 89.8896 | 55.0543 | 10000000000 | 90.0082 | 4.3005 | 90 | 95.1309 | 89.991 | 3.1155 | 90 | 96.0645 | 14.4456 | -18.8333 | 65.6926 | 69.06 | 0.85844
Log | 3548 | 29.5667 | 2014-08-22 23:38 | C13EOAT_test | 0.73357 | -0.37508 | 73.6559 | 282.9431 | 119.9251 | 1.5003 | -0.75982 | 4.1432 | 1.5 | 13.7437 | 24.8929 | 2.6987 | 1.3918 | 167.8145 | 99.14 | 3.8283 | 102.9683 | 6.2478 | 103 | 101.4594 | 103.9731 | 104 | 558.7491 | 20.4251 | 87.5953 | 80.2192 | 217.4045 | 216.643 | 386.864 | 83.9072 | 4.1409 | 84 | 1800.329 | 3.7236 | 1800 | 25.0234 | 1.9088 | 25 | 10000000000 | 35.4695 | 31.3249 | 179.9762 | 89.5063 | 89.9892 | 7.7872 | 90 | 186.1788 | 205.9019 | 205.9603 | 193.7513 | 261.0352 | 263.1388 | 238.2946 | 10000000000 | 10000000000 | 39.9507 | 3.4714 | 40 | 10000000000 | 145 | 123.9756 | 40.0041 | 8.2688 | 40 | 90.0936 | 89.8826 | 55.1099 | 10000000000 | 89.9875 | 4.3068 | 90 | 95.1446 | 89.9881 | 3.116 | 90 | 96.0627 | 14.4437 | -18.9208 | 65.619 | 69.05 | 0.85865
Log | 3549 | 29.575 | 2014-08-22 23:38 | C13EOAT_test | 0.73394 | -0.37508 | 78.7664 | 283.052 | 111.9877 | 1.5183 | -0.75988 | 4.1434 | 1.5 | 13.7317 | 24.8855 | 2.7009 | 1.3918 | 167.7892 | 99.14 | 3.817 | 102.957 | 6.2506 | 103 | 101.5505 | 103.9908 | 104 | 557.659 | 20.4251 | 87.5624 | 80.2268 | 217.3849 | 216.643 | 387.2076 | 83.8946 | 4.1422 | 84 | 1799.802 | 3.7246 | 1800 | 25.0405 | 1.9081 | 25 | 10000000000 | 35.4537 | 31.29 | 179.9781 | 89.4944 | 89.9846 | 7.7886 | 90 | 186.1615 | 205.2579 | 205.4333 | 193.884 | 261.1735 | 263.3058 | 238.8142 | 10000000000 | 10000000000 | 39.9353 | 3.4849 | 40 | 10000000000 | 145 | 124.1182 | 39.9866 | 8.2699 | 40 | 90.1112 | 89.8668 | 55.1504 | 10000000000 | 89.9849 | 4.3086 | 90 | 95.1575 | 89.989 | 3.1162 | 90 | 96.0635 | 14.4456 | -18.9132 | 65.5981 | 69.05 | 0.85861
Log | 3550 | 29.5833 | 2014-08-22 23:39 | C13EOAT_test | 0.73368 | -0.37508 | 73.5655 | 282.796 | 112.2686 | 1.4764 | -0.75985 | 4.1436 | 1.5 | 13.7349 | 24.8686 | 2.7009 | 1.3918 | 167.882 | 99.14 | 3.8306 | 102.9706 | 6.2509 | 103 | 101.3657 | 103.995 | 104 | 571.4094 | 20.4251 | 87.6088 | 80.2732 | 217.3995 | 216.643 | 387.2076 | 83.941 | 4.1457 | 84 | 1800.272 | 3.7238 | 1800 | 25.0298 | 1.9079 | 25 | 10000000000 | 35.4803 | 31.2069 | 180.0047 | 89.5094 | 89.9806 | 7.7898 | 90 | 186.1595 | 205.4671 | 205.635 | 193.9925 | 261.3572 | 263.4271 | 239.1754 | 10000000000 | 10000000000 | 39.9406 | 3.4977 | 40 | 10000000000 | 145 | 124.1085 | 40.0049 | 8.2696 | 40 | 90.1159 | 89.8887 | 55.1023 | 10000000000 | 90.0006 | 4.3045 | 90 | 95.1605 | 90.0023 | 3.1159 | 90 | 96.0593 | 14.4456 | -18.8667 | 65.6047 | 69.04 | 0.85847
Log | 3551 | 29.5917 | 2014-08-22 23:39 | C13EOAT_test | 0.73359 | -0.37508 | 73.1346 | 282.7255 | 112.2276 | 1.5224 | -0.75993 | 4.1441 | 1.5 | 13.7739 | 24.8858 | 2.7009 | 1.3918 | 168.1303 | 99.14 | 3.8229 | 102.9629 | 6.2539 | 103 | 101.3859 | 103.978 | 104 | 580.1514 | 20.4251 | 87.7206 | 80.4097 | 217.3694 | 216.643 | 386.864 | 84.0651 | 4.1446 | 84 | 1800.802 | 3.7232 | 1800 | 25.0531 | 1.9068 | 25 | 10000000000 | 35.5069 | 31.1884 | 179.9934 | 89.4851 | 90.0398 | 7.7807 | 90 | 186.2122 | 206.3545 | 206.4998 | 194.1585 | 261.3407 | 262.4623 | 239.4672 | 10000000000 | 10000000000 | 39.9466 | 3.5124 | 40 | 10000000000 | 145 | 124.0734 | 39.9957 | 8.2706 | 40 | 90.1122 | 89.8813 | 55.1313 | 10000000000 | 89.9995 | 4.3057 | 90 | 95.1335 | 89.9967 | 3.1162 | 90 | 96.0618 | 14.4459 | -18.7303 | 65.6856 | 69.05 | 0.85845
Log | 3552 | 29.6 | 2014-08-22 23:40 | C13EOAT_test | 0.73334 | -0.37508 | 79.193 | 283.0787 | 115.1065 | 1.5043 | -0.75986 | 4.1441 | 1.5 | 13.7315 | 24.8363 | 2.6962 | 1.3918 | 167.9812 | 99.14 | 3.8306 | 102.9706 | 6.255 | 103 | 101.2124 | 103.9679 | 104 | 584.3094 | 20.4251 | 87.6797 | 80.3016 | 217.3476 | 216.643 | 387.2076 | 83.9906 | 4.1461 | 84 | 1800.36 | 3.7237 | 1800 | 25.0378 | 1.9063 | 25 | 10000000000 | 35.4901 | 31.2729 | 179.996 | 89.5045 | 89.9763 | 7.7913 | 90 | 186.262 | 205.6014 | 205.9278 | 193.9806 | 261.3501 | 263.4761 | 239.1841 | 10000000000 | 10000000000 | 39.9624 | 3.5288 | 40 | 10000000000 | 145 | 124.0468 | 39.9905 | 8.2709 | 40 | 90.0948 | 89.9012 | 55.1587 | 10000000000 | 89.997 | 4.305 | 90 | 95.1637 | 89.998 | 3.1163 | 90 | 96.0588 | 14.4456 | -18.8384 | 65.5976 | 69.03 | 0.85844
Log | 3553 | 29.6083 | 2014-08-22 23:40 | C13EOAT_test | 0.73205 | -0.37508 | 74.8161 | 282.9142 | 115.0686 | 1.5145 | -0.76003 | 4.145 | 1.5 | 13.7355 | 24.885 | 2.7009 | 1.3918 | 167.7435 | 99.14 | 3.8238 | 102.9638 | 6.2563 | 103 | 101.3538 | 103.9747 | 104 | 578.1846 | 20.4251 | 87.5431 | 80.2004 | 217.4035 | 216.643 | 386.864 | 83.8718 | 4.1479 | 84 | 1799.995 | 3.7243 | 1800 | 25.0618 | 1.9051 | 25 | 10000000000 | 35.4896 | 31.3197 | 179.9474 | 89.5106 | 89.9958 | 7.7889 | 90 | 186.1628 | 206.2499 | 205.7504 | 194.1485 | 260.5323 | 263.112 | 239.4111 | 10000000000 | 10000000000 | 39.9468 | 3.5416 | 40 | 10000000000 | 145 | 123.9488 | 39.979 | 8.2719 | 40 | 90.0828 | 89.8646 | 55.208 | 10000000000 | 89.9869 | 4.3069 | 90 | 95.1543 | 89.9737 | 3.1175 | 90 | 96.0637 | 14.4458 | -18.9397 | 65.6062 | 69.03 | 0.85867
Log | 3554 | 29.6167 | 2014-08-22 23:41 | C13EOAT_test | 0.73371 | -0.37508 | 72.6402 | 283.0419 | 113.3279 | 1.4889 | -0.7599 | 4.1445 | 1.5 | 13.778 | 24.8996 | 2.7009 | 1.3918 | 167.5177 | 99.14 | 3.8102 | 102.9502 | 6.2597 | 103 | 101.1702 | 103.9912 | 104 | 564.0867 | 20.4251 | 87.4334 | 80.0843 | 217.3722 | 216.643 | 386.864 | 83.7588 | 4.1514 | 84 | 1800.127 | 3.724 | 1800 | 25.0271 | 1.9052 | 25 | 10000000000 | 35.4964 | 31.279 | 179.9779 | 89.5171 | 89.9585 | 7.7957 | 90 | 186.2446 | 205.6602 | 205.3662 | 193.7847 | 261.1094 | 263.0016 | 239.7653 | 10000000000 | 10000000000 | 39.9588 | 3.5478 | 40 | 10000000000 | 145 | 124.0035 | 39.9998 | 8.2712 | 40 | 90.0997 | 89.8782 | 55.2185 | 10000000000 | 89.9961 | 4.3039 | 90 | 95.165 | 89.9889 | 3.1176 | 90 | 96.0594 | 14.4437 | -19.0557 | 65.6895 | 69.01 | 0.85848
Log | 3555 | 29.625 | 2014-08-22 23:41 | C13EOAT_test | 0.73151 | -0.37508 | 72.9116 | 282.7422 | 111.6668 | 1.3201 | -0.7599 | 4.1453 | 1.5 | 13.7752 | 24.8854 | 2.7009 | 1.3918 | 168.308 | 99.14 | 3.8238 | 102.9638 | 6.2609 | 103 | 101.1962 | 103.9789 | 104 | 553.4362 | 20.4251 | 87.7792 | 80.5288 | 217.3844 | 216.643 | 387.2076 | 84.154 | 4.1519 | 84 | 1799.768 | 3.7246 | 1800 | 25.0835 | 1.9032 | 25 | 10000000000 | 35.5199 | 31.2239 | 180.0032 | 89.514 | 90.0086 | 7.7881 | 90 | 186.2066 | 206.7766 | 206.2577 | 193.8899 | 261.1933 | 263.7431 | 240.1424 | 10000000000 | 10000000000 | 40.0381 | 3.5443 | 40 | 10000000000 | 145 | 124.0627 | 39.9771 | 8.2725 | 40 | 90.0885 | 89.9147 | 55.2274 | 10000000000 | 90.0153 | 4.2957 | 90 | 95.1598 | 90.0016 | 3.1176 | 90 | 96.0635 | 14.4456 | -18.6112 | 65.6876 | 69.02 | 0.85845
Log | 3556 | 29.6334 | 2014-08-22 23:42 | C13EOAT_test | 0.73358 | -0.37508 | 75.0507 | 282.6608 | 115.8874 | 1.4658 | -0.76002 | 4.1449 | 1.5 | 13.7676 | 24.885 | 2.7009 | 1.3918 | 167.9216 | 99.14 | 3.8374 | 102.9774 | 6.2609 | 103 | 101.1857 | 103.9833 | 104 | 554.9407 | 20.4251 | 87.6309 | 80.2907 | 217.4098 | 216.643 | 386.864 | 83.9608 | 4.1548 | 84 | 1800.752 | 3.723 | 1800 | 25.0982 | 1.9018 | 25 | 10000000000 | 35.5171 | 31.269 | 180.0205 | 89.4971 | 90.0107 | 7.7881 | 90 | 186.3042 | 207.1194 | 206.1258 | 193.7993 | 261.4231 | 263.5543 | 239.6924 | 10000000000 | 10000000000 | 40.0382 | 3.5404 | 40 | 10000000000 | 145 | 124.1106 | 40.0206 | 8.2704 | 40 | 90.1056 | 89.9149 | 55.2433 | 10000000000 | 90.0178 | 4.2927 | 90 | 95.1594 | 90.0102 | 3.1175 | 90 | 96.0608 | 14.4463 | -18.8493 | 65.6733 | 69.03 | 0.8586
Log | 3557 | 29.6417 | 2014-08-22 23:42 | C13EOAT_test | 0.73348 | -0.37508 | 80.0905 | 283.1333 | 109.6794 | 1.5106 | -0.75988 | 4.1446 | 1.5 | 13.7416 | 24.8851 | 2.7009 | 1.3918 | 167.8702 | 99.14 | 3.8308 | 102.9708 | 6.2625 | 103 | 101.1793 | 103.9749 | 104 | 566.7672 | 20.4251 | 87.5988 | 80.2714 | 217.4149 | 216.643 | 387.2076 | 83.9351 | 4.1568 | 84 | 1799.679 | 3.7248 | 1800 | 25.0445 | 1.9021 | 25 | 10000000000 | 35.5135 | 31.4334 | 180.0219 | 89.5115 | 89.9976 | 7.7904 | 90 | 186.2877 | 206.1729 | 205.5909 | 194.3731 | 261.4612 | 263.9102 | 239.8698 | 10000000000 | 10000000000 | 40.0551 | 3.5301 | 40 | 10000000000 | 145 | 124.1878 | 40.0197 | 8.2704 | 40 | 90.1276 | 89.8944 | 55.2403 | 10000000000 | 90.0316 | 4.2879 | 90 | 95.172 | 90.011 | 3.1173 | 90 | 96.0585 | 14.4439 | -18.8685 | 65.6151 | 69.02 | 0.8585
Log | 3558 | 29.65 | 2014-08-22 23:43 | C13EOAT_test | 0.73374 | -0.37508 | 77.1784 | 282.8414 | 116.8035 | 1.4953 | -0.7599 | 4.1449 | 1.5 | 13.6838 | 24.8863 | 2.7028 | 1.3918 | 167.7504 | 99.14 | 3.8238 | 102.9638 | 6.2646 | 103 | 101.2347 | 103.9805 | 104 | 579.652 | 20.4251 | 87.5446 | 80.2057 | 217.3353 | 216.643 | 386.864 | 83.8752 | 4.1596 | 84 | 1799.913 | 3.7244 | 1800 | 25.0327 | 1.9018 | 25 | 10000000000 | 35.4564 | 31.4383 | 179.9758 | 89.4891 | 90.0001 | 7.7898 | 90 | 186.3307 | 205.7884 | 205.2505 | 194.2276 | 261.3312 | 263.7103 | 239.8681 | 10000000000 | 10000000000 | 40.0638 | 3.5156 | 40 | 10000000000 | 145 | 124.0263 | 39.9988 | 8.2713 | 40 | 90.1036 | 89.8722 | 55.3012 | 10000000000 | 90.0018 | 4.2965 | 90 | 95.1538 | 89.9879 | 3.1179 | 90 | 96.0639 | 14.442 | -18.9343 | 65.4924 | 69.01 | 0.85845
Log | 3559 | 29.6583 | 2014-08-22 23:43 | C13EOAT_test | 0.7334 | -0.37508 | 72.6339 | 283.3137 | 119.546 | 1.5046 | -0.7598 | 4.1447 | 1.5 | 13.687 | 24.9068 | 2.7009 | 1.3918 | 167.703 | 99.14 | 3.8238 | 102.9638 | 6.2655 | 103 | 101.1419 | 103.986 | 104 | 581.6964 | 20.4251 | 87.5322 | 80.1708 | 217.4277 | 216.643 | 387.2076 | 83.8515 | 4.1628 | 84 | 1799.809 | 3.7248 | 1800 | 25.0011 | 1.9022 | 25 | 10000000000 | 35.4824 | 31.3383 | 179.9727 | 89.4944 | 90.031 | 7.785 | 90 | 186.2196 | 205.0172 | 204.8017 | 194.0059 | 261.742 | 263.9158 | 239.541 | 10000000000 | 10000000000 | 40.071 | 3.497 | 40 | 10000000000 | 145 | 123.9676 | 39.9827 | 8.272 | 40 | 90.0965 | 89.8762 | 55.3077 | 10000000000 | 89.9696 | 4.3086 | 90 | 95.1755 | 89.9863 | 3.1182 | 90 | 96.0606 | 14.4456 | -18.9692 | 65.5062 | 69 | 0.85844
Log | 3560 | 29.6667 | 2014-08-22 23:44 | C13EOAT_test | 0.7334 | -0.37508 | 74.4654 | 283.1454 | 105.9716 | 1.4993 | -0.75991 | 4.1454 | 1.5 | 13.7333 | 24.8874 | 2.7009 | 1.3918 | 167.5233 | 99.14 | 3.817 | 102.957 | 6.2683 | 103 | 100.9373 | 103.9873 | 104 | 568.8992 | 20.4251 | 87.4327 | 80.0906 | 217.3857 | 216.643 | 386.864 | 83.7617 | 4.1655 | 84 | 1800.095 | 3.7242 | 1800 | 25.0419 | 1.901 | 25 | 10000000000 | 35.4989 | 31.3533 | 179.9375 | 89.4927 | 89.9897 | 7.7919 | 90 | 186.2329 | 206.7418 | 205.6319 | 193.9398 | 261.7386 | 263.4841 | 238.7322 | 10000000000 | 10000000000 | 40.0354 | 3.4833 | 40 | 10000000000 | 145 | 123.9433 | 40.0102 | 8.2708 | 40 | 90.0826 | 89.8549 | 55.3751 | 10000000000 | 89.9983 | 4.2985 | 90 | 95.1445 | 89.9687 | 3.1195 | 90 | 96.0652 | 14.4453 | -19.0494 | 65.6009 | 69 | 0.85844
Log | 3561 | 29.675 | 2014-08-22 23:44 | C13EOAT_test | 0.73337 | -0.37508 | 81.042 | 282.4993 | 121.2592 | 1.5116 | -0.75991 | 4.1449 | 1.5 | 13.6851 | 24.8852 | 2.7009 | 1.3918 | 167.9377 | 99.14 | 3.8441 | 102.9841 | 6.2679 | 103 | 101.0782 | 103.9916 | 104 | 562.3145 | 20.4251 | 87.6427 | 80.295 | 217.3967 | 216.643 | 387.2076 | 83.9688 | 4.1666 | 84 | 1799.89 | 3.7246 | 1800 | 25.0236 | 1.9009 | 25 | 10000000000 | 35.493 | 31.2455 | 179.9466 | 89.4907 | 89.9807 | 7.7937 | 90 | 186.2877 | 206.7 | 205.4531 | 193.753 | 261.3585 | 263.976 | 239.2122 | 10000000000 | 10000000000 | 40.0897 | 3.4641 | 40 | 10000000000 | 145 | 123.9691 | 39.9865 | 8.2716 | 40 | 90.0842 | 89.8624 | 55.3774 | 10000000000 | 90.0022 | 4.2973 | 90 | 95.1465 | 89.9733 | 3.12 | 90 | 96.0644 | 14.4456 | -18.845 | 65.5023 | 68.98 | 0.85868
Log | 3562 | 29.6834 | 2014-08-22 23:45 | C13EOAT_test | 0.73028 | -0.37508 | 73.5304 | 282.9045 | 112.46 | 1.4742 | -0.75996 | 4.1458 | 1.5 | 13.6851 | 24.8955 | 2.7011 | 1.3918 | 168.1383 | 99.14 | 3.8238 | 102.9638 | 6.2706 | 103 | 101.3475 | 103.9989 | 104 | 560.4169 | 20.4251 | 87.7394 | 80.3989 | 217.4083 | 216.643 | 386.864 | 84.0691 | 4.168 | 84 | 1799.825 | 3.7247 | 1800 | 25.0426 | 1.9002 | 25 | 10000000000 | 35.5191 | 31.3203 | 179.9793 | 89.5126 | 89.9971 | 7.7911 | 90 | 186.2332 | 205.8681 | 205.4529 | 193.8106 | 261.4718 | 264.0864 | 239.159 | 10000000000 | 10000000000 | 40.0689 | 3.445 | 40 | 10000000000 | 145 | 124.1033 | 40.0141 | 8.2699 | 40 | 90.1091 | 89.8702 | 55.4259 | 10000000000 | 90.0154 | 4.2895 | 90 | 95.1657 | 89.9896 | 3.1199 | 90 | 96.0601 | 14.4442 | -18.7411 | 65.4995 | 68.99 | 0.85874
Log | 3563 | 29.6917 | 2014-08-22 23:45 | C13EOAT_test | 0.73368 | -0.37508 | 78.426 | 283.1053 | 113.4095 | 1.4685 | -0.75984 | 4.1454 | 1.5 | 13.6868 | 24.885 | 2.7009 | 1.3918 | 167.4036 | 99.14 | 3.817 | 102.957 | 6.2735 | 103 | 101.3654 | 103.9788 | 104 | 564.1307 | 20.4251 | 87.3748 | 80.0288 | 217.4347 | 216.643 | 387.2076 | 83.7018 | 4.1712 | 84 | 1799.891 | 3.7247 | 1800 | 25.0227 | 1.9 | 25 | 10000000000 | 35.4562 | 31.2622 | 180.0068 | 89.5007 | 90.0155 | 7.7877 | 90 | 186.2507 | 205.6605 | 205.2875 | 194.1518 | 261.9684 | 263.9576 | 238.4005 | 10000000000 | 10000000000 | 40.0454 | 3.4333 | 40 | 10000000000 | 145 | 124.1361 | 40.0113 | 8.2695 | 40 | 90.123 | 89.8837 | 55.4903 | 10000000000 | 90.0032 | 4.2924 | 90 | 95.1712 | 90.0034 | 3.1195 | 90 | 96.0598 | 14.4456 | -19.1112 | 65.5057 | 68.99 | 0.85875
Log | 3564 | 29.7 | 2014-08-22 23:46 | C13EOAT_test | 0.73331 | -0.37508 | 77.2473 | 282.7841 | 116.6776 | 1.4283 | -0.7599 | 4.1456 | 1.5 | 13.6791 | 24.8841 | 2.7009 | 1.3918 | 168.0659 | 99.14 | 3.8329 | 102.9728 | 6.2743 | 103 | 101.4713 | 103.9917 | 104 | 580.0411 | 20.4251 | 87.6296 | 80.4363 | 217.413 | 216.643 | 387.2076 | 84.0329 | 4.1723 | 84 | 1800.002 | 3.7244 | 1800 | 25.097 | 1.8974 | 25 | 10000000000 | 35.4559 | 31.1383 | 179.9836 | 89.5013 | 90.0005 | 7.7894 | 90 | 186.2734 | 206.081 | 206.0559 | 193.9777 | 261.75 | 264.3987 | 240.7901 | 10000000000 | 10000000000 | 39.9926 | 3.4254 | 40 | 10000000000 | 145 | 124.1048 | 40.0084 | 8.2692 | 40 | 90.0901 | 89.8936 | 55.4482 | 10000000000 | 90.0078 | 4.2894 | 90 | 95.1354 | 89.9918 | 3.1197 | 90 | 96.0552 | 14.4459 | -18.7037 | 65.4907 | 68.99 | 0.85875
Log | 3565 | 29.7083 | 2014-08-22 23:46 | C13EOAT_test | 0.73368 | -0.37508 | 72.4475 | 282.9229 | 116.5138 | 1.4908 | -0.75989 | 4.1452 | 1.5 | 13.7022 | 24.887 | 2.7009 | 1.3918 | 167.5502 | 99.14 | 3.8441 | 102.9841 | 6.2741 | 103 | 101.2606 | 103.9842 | 104 | 581.9575 | 20.4251 | 87.443 | 80.1072 | 217.3759 | 216.643 | 386.864 | 83.7751 | 4.1751 | 84 | 1800.099 | 3.7244 | 1800 | 25.0979 | 1.8963 | 25 | 10000000000 | 35.5472 | 31.1131 | 179.9835 | 89.5129 | 90.0205 | 7.7856 | 90 | 186.2829 | 206.3193 | 206.2545 | 193.6523 | 261.6339 | 264.0003 | 239.1549 | 10000000000 | 10000000000 | 39.9714 | 3.4299 | 40 | 10000000000 | 145 | 124.0387 | 40.0403 | 8.2673 | 40 | 90.0957 | 89.8878 | 55.3925 | 10000000000 | 90.0061 | 4.2883 | 90 | 95.1532 | 89.9917 | 3.1198 | 90 | 96.062 | 14.4459 | -19.0328 | 65.5381 | 68.98 | 0.85875
Log | 3566 | 29.7167 | 2014-08-22 23:47 | C13EOAT_test | 0.73335 | -0.37508 | 78.6392 | 282.7396 | 112.9041 | 1.5057 | -0.7598 | 4.1453 | 1.5 | 13.7083 | 24.8851 | 2.7009 | 1.3918 | 167.8772 | 99.14 | 3.817 | 102.957 | 6.2775 | 103 | 101.112 | 103.9726 | 104 | 582.522 | 20.4251 | 87.6341 | 80.243 | 217.4017 | 216.643 | 387.2076 | 83.9386 | 4.1767 | 84 | 1799.851 | 3.7247 | 1800 | 25.0514 | 1.8963 | 25 | 10000000000 | 35.5246 | 31.2087 | 180.0036 | 89.5167 | 90.0068 | 7.7873 | 90 | 186.0969 | 206.1068 | 206.315 | 193.9449 | 261.3185 | 263.3171 | 238.4519 | 10000000000 | 10000000000 | 39.9239 | 3.443 | 40 | 10000000000 | 145 | 124.0198 | 40.0031 | 8.2689 | 40 | 90.0941 | 89.9094 | 55.3636 | 10000000000 | 89.9998 | 4.2892 | 90 | 95.1571 | 90.0018 | 3.12 | 90 | 96.0582 | 14.4417 | -18.8969 | 65.5422 | 68.97 | 0.85849
Log | 3567 | 29.725 | 2014-08-22 23:47 | C13EOAT_test | 0.73398 | -0.37508 | 75.9044 | 282.9829 | 119.9334 | 1.523 | -0.75998 | 4.1458 | 1.5 | 13.6965 | 24.885 | 2.7009 | 1.3918 | 167.5697 | 99.14 | 3.8374 | 102.9774 | 6.278 | 103 | 101.2074 | 103.9786 | 104 | 574.6371 | 20.4251 | 87.4731 | 80.0966 | 217.3539 | 216.643 | 386.864 | 83.7849 | 4.1793 | 84 | 1800.07 | 3.7243 | 1800 | 25.0246 | 1.8961 | 25 | 10000000000 | 35.5193 | 31.2348 | 179.9633 | 89.503 | 90.0111 | 7.7864 | 90 | 186.1953 | 206.509 | 206.1752 | 193.5266 | 261.6766 | 263.2594 | 238.5102 | 10000000000 | 10000000000 | 39.9201 | 3.4598 | 40 | 10000000000 | 145 | 123.9592 | 40.0056 | 8.2684 | 40 | 90.0896 | 89.8737 | 55.3222 | 10000000000 | 89.9718 | 4.2993 | 90 | 95.1386 | 89.9816 | 3.1213 | 90 | 96.0641 | 14.4439 | -19.0434 | 65.5225 | 68.97 | 0.85861
Log | 3568 | 29.7334 | 2014-08-22 23:48 | C13EOAT_test | 0.73368 | -0.37508 | 78.1809 | 282.854 | 113.0768 | 1.4924 | -0.75982 | 4.1456 | 1.5 | 13.6463 | 24.9168 | 2.7009 | 1.3918 | 167.7971 | 99.14 | 3.8308 | 102.9708 | 6.2791 | 103 | 101.5789 | 103.9994 | 104 | 560.9371 | 20.4251 | 87.5804 | 80.2167 | 217.3736 | 216.643 | 387.2076 | 83.8986 | 4.1807 | 84 | 1800.302 | 3.724 | 1800 | 25.0288 | 1.8957 | 25 | 10000000000 | 35.506 | 31.3083 | 179.9831 | 89.5128 | 90.0027 | 7.7877 | 90 | 186.0896 | 205.497 | 205.6723 | 193.7225 | 261.5108 | 263.4301 | 239.0022 | 10000000000 | 10000000000 | 39.902 | 3.4832 | 40 | 10000000000 | 145 | 124.0667 | 40.0006 | 8.2685 | 40 | 90.0892 | 89.8939 | 55.3778 | 10000000000 | 90.0138 | 4.2838 | 90 | 95.1656 | 89.9915 | 3.1214 | 90 | 96.0615 | 14.4418 | -18.9233 | 65.415 | 68.96 | 0.85873
Log | 3569 | 29.7417 | 2014-08-22 23:48 | C13EOAT_test | 0.73161 | -0.37508 | 76.3261 | 282.6179 | 114.7315 | 1.4986 | -0.75992 | 4.1463 | 1.5 | 13.6392 | 24.9233 | 2.7146 | 1.3918 | 167.8564 | 99.14 | 3.8441 | 102.9841 | 6.279 | 103 | 101.4854 | 103.9754 | 104 | 555.1525 | 20.4251 | 87.5892 | 80.2672 | 217.4177 | 216.643 | 387.2076 | 83.9282 | 4.1827 | 84 | 1799.995 | 3.7245 | 1800 | 25.0015 | 1.8961 | 25 | 10000000000 | 35.4727 | 31.1755 | 179.9922 | 89.5232 | 90.0034 | 7.7874 | 90 | 186.1949 | 206.5093 | 206.2041 | 193.8047 | 261.3274 | 263.6744 | 239.3941 | 10000000000 | 10000000000 | 39.8873 | 3.5054 | 40 | 10000000000 | 145 | 124.1633 | 40.0061 | 8.2679 | 40 | 90.1052 | 89.887 | 55.3479 | 10000000000 | 89.9722 | 4.2991 | 90 | 95.1727 | 89.9961 | 3.1216 | 90 | 96.0603 | 14.4422 | -18.8728 | 65.4012 | 68.95 | 0.85875
Log | 3570 | 29.75 | 2014-08-22 23:49 | C13EOAT_test | 0.73338 | -0.37508 | 78.5721 | 283.1304 | 118.4676 | 1.5097 | -0.75986 | 4.1449 | 1.5 | 13.649 | 24.8868 | 2.7009 | 1.3918 | 167.9784 | 99.14 | 3.8577 | 102.9977 | 6.2786 | 103 | 101.4317 | 103.9801 | 104 | 565.8932 | 20.4251 | 87.6596 | 80.3188 | 217.374 | 216.643 | 387.2076 | 83.9892 | 4.1841 | 84 | 1799.607 | 3.7253 | 1800 | 25.0344 | 1.8952 | 25 | 10000000000 | 35.4969 | 31.1004 | 179.9699 | 89.4943 | 89.9753 | 7.7918 | 90 | 186.3067 | 206.6168 | 205.8156 | 193.7488 | 261.4081 | 263.6901 | 239.375 | 10000000000 | 10000000000 | 39.8818 | 3.5288 | 40 | 10000000000 | 145 | 124.094 | 39.9883 | 8.2688 | 40 | 90.1023 | 89.8676 | 55.3317 | 10000000000 | 89.9948 | 4.2907 | 90 | 95.1449 | 89.985 | 3.1221 | 90 | 96.0614 | 14.4456 | -18.8212 | 65.4281 | 68.95 | 0.85875
Log | 3571 | 29.7583 | 2014-08-22 23:49 | C13EOAT_test | 0.72979 | -0.37508 | 81.1777 | 282.3779 | 108.1731 | 1.3863 | -0.75987 | 4.1457 | 1.5 | 13.6412 | 24.8824 | 2.7009 | 1.3918 | 167.9954 | 99.14 | 3.8306 | 102.9706 | 6.2809 | 103 | 101.3425 | 103.9998 | 104 | 574.9266 | 20.4251 | 87.6403 | 80.3551 | 217.4164 | 216.643 | 387.2076 | 83.9977 | 4.1853 | 84 | 1800.011 | 3.7246 | 1800 | 25.0417 | 1.8945 | 25 | 10000000000 | 35.4487 | 31.1388 | 179.9715 | 89.4993 | 90.0192 | 7.7845 | 90 | 186.2846 | 206.4507 | 206.1373 | 193.8394 | 261.3268 | 263.2384 | 239.866 | 10000000000 | 10000000000 | 39.9324 | 3.5405 | 40 | 10000000000 | 145 | 124.0766 | 39.9901 | 8.2691 | 40 | 90.0885 | 89.8829 | 55.3092 | 10000000000 | 89.983 | 4.297 | 90 | 95.1662 | 89.9857 | 3.1222 | 90 | 96.0614 | 14.4456 | -18.7849 | 65.4121 | 68.95 | 0.85875
Log | 3572 | 29.7667 | 2014-08-22 23:50 | C13EOAT_test | 0.73391 | -0.37508 | 76.162 | 282.9341 | 122.1366 | 1.5192 | -0.75993 | 4.1451 | 1.5 | 13.6474 | 24.9003 | 2.7009 | 1.3918 | 167.733 | 99.14 | 3.8268 | 102.9668 | 6.2828 | 103 | 101.1621 | 103.9972 | 104 | 579.6636 | 20.4251 | 87.5395 | 80.1935 | 217.3988 | 216.643 | 387.2076 | 83.8665 | 4.1875 | 84 | 1799.585 | 3.7252 | 1800 | 25.0323 | 1.8939 | 25 | 10000000000 | 35.496 | 31.0671 | 179.9854 | 89.4723 | 89.9924 | 7.789 | 90 | 186.2449 | 206.5618 | 205.7654 | 194.148 | 261.5111 | 263.7482 | 240.2623 | 10000000000 | 10000000000 | 39.9806 | 3.5525 | 40 | 10000000000 | 145 | 124.0526 | 39.9528 | 8.2715 | 40 | 90.1046 | 89.8809 | 55.2928 | 10000000000 | 89.9689 | 4.3043 | 90 | 95.1313 | 89.9927 | 3.1221 | 90 | 96.063 | 14.4411 | -18.9465 | 65.4159 | 68.95 | 0.85875
Log | 3573 | 29.775 | 2014-08-22 23:50 | C13EOAT_test | 0.73337 | -0.37414 | 75.7048 | 282.9165 | 103.4812 | 1.4973 | -0.76001 | 4.1453 | 1.5 | 13.6268 | 24.8854 | 2.7009 | 1.3918 | 167.7448 | 99.14 | 3.8645 | 103.0045 | 6.2807 | 103 | 101.2344 | 103.9835 | 104 | 583.7107 | 20.4122 | 87.5526 | 80.1922 | 217.3949 | 216.643 | 387.2076 | 83.8724 | 4.1896 | 84 | 1800.297 | 3.7239 | 1800 | 25.0473 | 1.8929 | 25 | 10000000000 | 35.487 | 31.0806 | 179.9349 | 89.4984 | 90.0031 | 7.788 | 90 | 186.3075 | 206.348 | 206.5545 | 193.8439 | 261.2222 | 263.353 | 239.266 | 10000000000 | 10000000000 | 39.9789 | 3.5596 | 40 | 10000000000 | 145 | 124.0158 | 39.9759 | 8.2709 | 40 | 90.0727 | 89.8621 | 55.3278 | 10000000000 | 89.9673 | 4.3045 | 90 | 95.1285 | 89.9674 | 3.1233 | 90 | 96.0633 | 14.4456 | -18.9478 | 65.3824 | 68.96 | 0.85851
Log | 3574 | 29.7833 | 2014-08-22 23:51 | C13EOAT_test | 0.73404 | -0.37414 | 72.2156 | 282.6938 | 117.2835 | 1.5204 | -0.75987 | 4.1456 | 1.5 | 13.6795 | 24.9448 | 2.7009 | 1.3918 | 168.0779 | 99.14 | 3.8513 | 102.9913 | 6.2815 | 103 | 101.2281 | 103.9955 | 104 | 566.0021 | 20.4251 | 87.7087 | 80.3693 | 217.408 | 216.643 | 387.2076 | 84.039 | 4.1905 | 84 | 1799.688 | 3.7249 | 1800 | 25.0101 | 1.8932 | 25 | 10000000000 | 35.498 | 31.1909 | 179.9498 | 89.489 | 89.979 | 7.7929 | 90 | 186.3626 | 206.0595 | 205.4426 | 194.0316 | 261.7128 | 264.056 | 239.7876 | 10000000000 | 10000000000 | 40.0218 | 3.5528 | 40 | 10000000000 | 145 | 123.9947 | 39.9603 | 8.2724 | 40 | 90.0961 | 89.8537 | 55.2882 | 10000000000 | 89.9966 | 4.2948 | 90 | 95.1475 | 89.9749 | 3.1239 | 90 | 96.0628 | 14.4456 | -18.7707 | 65.4908 | 68.94 | 0.85845
Log | 3575 | 29.7917 | 2014-08-22 23:51 | C13EOAT_test | 0.73336 | -0.37508 | 72.8537 | 282.7717 | 114.8214 | 1.4916 | -0.75992 | 4.1451 | 1.5 | 13.6835 | 24.885 | 2.7009 | 1.3918 | 167.9039 | 99.14 | 3.8509 | 102.9909 | 6.2823 | 103 | 101.4222 | 103.9923 | 104 | 557.7752 | 20.4251 | 87.6266 | 80.2773 | 217.3756 | 216.643 | 386.864 | 83.9519 | 4.1933 | 84 | 1799.48 | 3.7251 | 1800 | 25.0458 | 1.8918 | 25 | 10000000000 | 35.5013 | 31.1395 | 179.934 | 89.5211 | 89.9809 | 7.7936 | 90 | 186.3344 | 206.5642 | 205.8843 | 193.9297 | 261.5505 | 263.516 | 239.3867 | 10000000000 | 10000000000 | 40.0714 | 3.5393 | 40 | 10000000000 | 145 | 124.0189 | 39.989 | 8.2718 | 40 | 90.0801 | 89.8539 | 55.2933 | 10000000000 | 90.0087 | 4.2908 | 90 | 95.1545 | 89.967 | 3.1248 | 90 | 96.0653 | 14.4456 | -18.8627 | 65.4991 | 68.93 | 0.85857
Log | 3576 | 29.8 | 2014-08-22 23:52 | C13EOAT_test | 0.73335 | -0.37508 | 76.3087 | 282.8358 | 120.8584 | 1.518 | -0.75994 | 4.1453 | 1.5 | 13.6037 | 24.8942 | 2.7009 | 1.3918 | 167.829 | 99.14 | 3.8629 | 103.0029 | 6.2817 | 103 | 101.1871 | 103.9836 | 104 | 563.3537 | 20.4251 | 87.5846 | 80.2443 | 217.4023 | 216.643 | 387.2076 | 83.9145 | 4.1937 | 84 | 1799.886 | 3.7245 | 1800 | 25.0423 | 1.8913 | 25 | 10000000000 | 35.4464 | 31.1452 | 179.9689 | 89.4687 | 89.9767 | 7.7955 | 90 | 186.2485 | 206.832 | 205.8535 | 193.7768 | 261.5815 | 263.4698 | 239.1323 | 10000000000 | 10000000000 | 40.07 | 3.525 | 40 | 10000000000 | 145 | 124.1458 | 39.9781 | 8.2729 | 40 | 90.0914 | 89.8774 | 55.2974 | 10000000000 | 90.0097 | 4.2944 | 90 | 95.1313 | 89.9844 | 3.1251 | 90 | 96.0623 | 14.4456 | -18.8956 | 65.3349 | 68.91 | 0.85862
Log | 3577 | 29.8083 | 2014-08-22 23:52 | C13EOAT_test | 0.73335 | -0.37508 | 77.1999 | 282.7984 | 116.3605 | 1.5329 | -0.75996 | 4.145 | 1.5 | 13.5876 | 24.9066 | 2.7009 | 1.3918 | 167.886 | 99.14 | 3.8577 | 102.9977 | 6.2823 | 103 | 101.0939 | 104.0006 | 104 | 558.1945 | 20.4251 | 87.6283 | 80.2576 | 217.3715 | 216.643 | 387.2076 | 83.943 | 4.1955 | 84 | 1799.817 | 3.7246 | 1800 | 25.0009 | 1.892 | 25 | 10000000000 | 35.4663 | 31.082 | 179.9946 | 89.4671 | 89.9652 | 7.7986 | 90 | 186.2993 | 205.3748 | 205.703 | 194.1021 | 261.5722 | 263.9937 | 238.6648 | 10000000000 | 10000000000 | 40.0884 | 3.511 | 40 | 10000000000 | 145 | 124.1498 | 39.986 | 8.2731 | 40 | 90.1048 | 89.8898 | 55.2773 | 10000000000 | 89.9762 | 4.3091 | 90 | 95.1288 | 89.9973 | 3.1249 | 90 | 96.0626 | 14.4456 | -18.8824 | 65.3017 | 68.91 | 0.85873
Log | 3578 | 29.8167 | 2014-08-22 23:53 | C13EOAT_test | 0.73334 | -0.37508 | 72.8818 | 282.7457 | 115.704 | 1.6252 | -0.76001 | 4.1448 | 1.5 | 13.5367 | 24.9413 | 2.7067 | 1.3918 | 167.8889 | 99.14 | 3.8509 | 102.9909 | 6.2831 | 103 | 101.2296 | 103.975 | 104 | 579.7352 | 20.4251 | 87.5571 | 80.3319 | 217.3402 | 216.643 | 386.864 | 83.9445 | 4.1966 | 84 | 1800.265 | 3.7241 | 1800 | 25.0037 | 1.8919 | 25 | 10000000000 | 35.4891 | 31.1086 | 179.9892 | 89.4555 | 89.9613 | 7.801 | 90 | 186.2637 | 206.2099 | 205.937 | 193.9127 | 261.6037 | 263.8236 | 239.1073 | 10000000000 | 10000000000 | 40.0748 | 3.4969 | 40 | 10000000000 | 145 | 124.0797 | 39.9574 | 8.2756 | 40 | 90.0858 | 89.9035 | 55.2556 | 10000000000 | 89.9987 | 4.3036 | 90 | 95.1406 | 89.9946 | 3.1251 | 90 | 96.0579 | 14.4459 | -18.8082 | 65.1977 | 68.91 | 0.85875
Log | 3579 | 29.825 | 2014-08-22 23:53 | C13EOAT_test | 0.73361 | -0.37508 | 70.8453 | 282.7545 | 118.2778 | 1.5045 | -0.75979 | 4.1455 | 1.5 | 13.5501 | 24.9435 | 2.7009 | 1.3918 | 167.7208 | 99.14 | 3.8642 | 103.0042 | 6.283 | 103 | 101.1239 | 103.9713 | 104 | 583.2101 | 20.4251 | 87.5312 | 80.1896 | 217.4375 | 216.643 | 386.864 | 83.8604 | 4.1975 | 84 | 1799.862 | 3.7247 | 1800 | 24.9878 | 1.892 | 25 | 10000000000 | 35.5001 | 31.2232 | 179.9604 | 89.4787 | 89.9899 | 7.7983 | 90 | 186.2616 | 204.6723 | 205.7465 | 193.9336 | 261.9663 | 263.6063 | 238.6446 | 10000000000 | 10000000000 | 40.0913 | 3.4759 | 40 | 10000000000 | 145 | 123.9398 | 39.9761 | 8.2758 | 40 | 90.0866 | 89.8738 | 55.1927 | 10000000000 | 90.0022 | 4.3045 | 90 | 95.1536 | 89.9802 | 3.1261 | 90 | 96.0576 | 14.4455 | -18.9504 | 65.2245 | 68.92 | 0.85875
Log | 3580 | 29.8333 | 2014-08-22 23:54 | C13EOAT_test | 0.7333 | -0.37508 | 78.9549 | 283.011 | 115.4895 | 1.4802 | -0.75982 | 4.1457 | 1.5 | 13.5369 | 24.9788 | 2.7047 | 1.3918 | 167.8626 | 99.14 | 3.817 | 102.957 | 6.2872 | 103 | 101.0609 | 103.9674 | 104 | 579.2775 | 20.4251 | 87.6291 | 80.2334 | 217.4427 | 216.643 | 387.2076 | 83.9313 | 4.1995 | 84 | 1800.186 | 3.7239 | 1800 | 25.0107 | 1.8914 | 25 | 10000000000 | 35.5352 | 31.1883 | 179.9342 | 89.4924 | 89.9786 | 7.8016 | 90 | 186.3812 | 206.6148 | 206.4609 | 194.1881 | 261.663 | 263.6361 | 238.46 | 10000000000 | 10000000000 | 40.0452 | 3.462 | 40 | 10000000000 | 145 | 123.9538 | 39.9609 | 8.2777 | 40 | 90.0651 | 89.8691 | 55.162 | 10000000000 | 90.0108 | 4.3024 | 90 | 95.1591 | 89.9671 | 3.1273 | 90 | 96.0622 | 14.4456 | -18.9065 | 65.1976 | 68.91 | 0.85875
Log | 3581 | 29.8417 | 2014-08-22 23:54 | C13EOAT_test | 0.73366 | -0.37414 | 70.8342 | 282.6595 | 111.2589 | 1.5117 | -0.75984 | 4.1458 | 1.5 | 13.5431 | 25.0256 | 2.7013 | 1.3918 | 167.9502 | 99.14 | 3.8441 | 102.9841 | 6.2868 | 103 | 100.9949 | 104.0068 | 104 | 569.4102 | 20.4251 | 87.6543 | 80.2959 | 217.395 | 216.643 | 387.2076 | 83.9751 | 4.2005 | 84 | 1799.354 | 3.7253 | 1800 | 25.0016 | 1.8915 | 25 | 10000000000 | 35.4908 | 31.2149 | 179.9496 | 89.5004 | 89.9607 | 7.806 | 90 | 186.4034 | 206.0862 | 206.8369 | 194.0524 | 261.3094 | 263.2494 | 238.1084 | 10000000000 | 10000000000 | 40.042 | 3.4541 | 40 | 10000000000 | 145 | 123.9769 | 39.963 | 8.2785 | 40 | 90.09 | 89.8596 | 55.1214 | 10000000000 | 89.9914 | 4.3099 | 90 | 95.1553 | 89.9748 | 3.128 | 90 | 96.0592 | 14.4456 | -18.8441 | 65.2102 | 68.9 | 0.85875
Log | 3582 | 29.85 | 2014-08-22 23:55 | C13EOAT_test | 0.73304 | -0.37508 | 76.5158 | 282.7508 | 115.6855 | 1.5095 | -0.76001 | 4.1459 | 1.5 | 13.5959 | 24.887 | 2.7009 | 1.3918 | 167.9337 | 99.14 | 3.8713 | 103.0112 | 6.2852 | 103 | 101.1952 | 103.9875 | 104 | 555.1672 | 20.3583 | 87.6386 | 80.2952 | 217.3682 | 216.643 | 387.2076 | 83.9669 | 4.2015 | 84 | 1800.124 | 3.7242 | 1800 | 25.0505 | 1.8902 | 25 | 10000000000 | 35.5209 | 31.1875 | 179.9615 | 89.489 | 89.9731 | 7.8053 | 90 | 186.4597 | 206.374 | 206.5875 | 194.4001 | 261.1013 | 263.4641 | 238.1187 | 10000000000 | 10000000000 | 39.9981 | 3.4523 | 40 | 10000000000 | 145 | 124.0207 | 39.9888 | 8.2784 | 40 | 90.0873 | 89.8743 | 55.1449 | 10000000000 | 89.9905 | 4.3117 | 90 | 95.1905 | 89.9808 | 3.1286 | 90 | 96.0562 | 14.4455 | -18.8448 | 65.3188 | 68.89 | 0.85875
Log | 3583 | 29.8584 | 2014-08-22 23:55 | C13EOAT_test | 0.73395 | -0.37508 | 74.0327 | 283.1227 | 105.443 | 1.5392 | -0.75995 | 4.1463 | 1.5 | 13.5826 | 24.9421 | 2.7009 | 1.3918 | 167.7044 | 99.14 | 3.8184 | 102.9584 | 6.2891 | 103 | 101.2597 | 103.9985 | 104 | 551.162 | 20.4251 | 87.5135 | 80.1909 | 217.3869 | 216.643 | 387.2076 | 83.8522 | 4.2033 | 84 | 1800.553 | 3.7234 | 1800 | 25.0664 | 1.8894 | 25 | 10000000000 | 35.5026 | 31.1312 | 180.018 | 89.511 | 89.9842 | 7.8043 | 90 | 186.4532 | 206.3685 | 206.5609 | 194.411 | 261.596 | 263.8919 | 239.0115 | 10000000000 | 10000000000 | 39.9834 | 3.4567 | 40 | 10000000000 | 145 | 123.9797 | 39.9766 | 8.2797 | 40 | 90.1282 | 89.8898 | 55.0808 | 10000000000 | 90.0083 | 4.3053 | 90 | 95.1495 | 90.009 | 3.1282 | 90 | 96.0571 | 14.4391 | -18.9491 | 65.2788 | 68.89 | 0.85875
Log | 3584 | 29.8667 | 2014-08-22 23:56 | C13EOAT_test | 0.73343 | -0.37508 | 72.3213 | 282.6677 | 125.5568 | 1.4915 | -0.75985 | 4.1456 | 1.5 | 13.5899 | 24.8956 | 2.7047 | 1.3918 | 167.721 | 99.14 | 3.8374 | 102.9773 | 6.2893 | 103 | 101.1832 | 103.9976 | 104 | 563.7512 | 20.4251 | 87.531 | 80.1901 | 217.3988 | 216.643 | 387.2076 | 83.8605 | 4.2065 | 84 | 1799.866 | 3.7244 | 1800 | 25.0596 | 1.8887 | 25 | 10000000000 | 35.5018 | 31.1152 | 179.9867 | 89.5291 | 90.014 | 7.799 | 90 | 186.2887 | 206.8634 | 206.0055 | 194.5565 | 260.6629 | 263.0195 | 238.7348 | 10000000000 | 10000000000 | 39.9466 | 3.4673 | 40 | 10000000000 | 145 | 123.8623 | 39.9948 | 8.279 | 40 | 90.1179 | 89.8688 | 54.9925 | 10000000000 | 90.0015 | 4.3064 | 90 | 95.1658 | 89.9934 | 3.1287 | 90 | 96.0568 | 14.4456 | -18.9499 | 65.3066 | 68.9 | 0.85875
Log | 3585 | 29.875 | 2014-08-22 23:56 | C13EOAT_test | 0.7291 | -0.37508 | 71.1943 | 282.7103 | 113.7612 | 1.4218 | -0.75977 | 4.1463 | 1.5 | 13.5968 | 24.9209 | 2.7056 | 1.3918 | 168.1068 | 99.14 | 3.8577 | 102.9977 | 6.2886 | 103 | 101.2149 | 103.9921 | 104 | 576.9014 | 20.4251 | 87.7075 | 80.3992 | 217.4044 | 216.643 | 387.2076 | 84.0534 | 4.2087 | 84 | 1800.357 | 3.7236 | 1800 | 25.0618 | 1.8879 | 25 | 10000000000 | 35.5328 | 31.0496 | 179.973 | 89.5476 | 90.0412 | 7.793 | 90 | 186.3135 | 206.2937 | 205.9132 | 194.2613 | 261.4742 | 263.8868 | 239.7679 | 10000000000 | 10000000000 | 39.9837 | 3.4743 | 40 | 10000000000 | 145 | 123.7841 | 40.0192 | 8.2781 | 40 | 90.0985 | 89.8745 | 54.9755 | 10000000000 | 90.0054 | 4.3026 | 90 | 95.1755 | 89.9865 | 3.1288 | 90 | 96.0584 | 14.4412 | -18.7407 | 65.312 | 68.9 | 0.85875
Log | 3586 | 29.8833 | 2014-08-22 23:57 | C13EOAT_test | 0.7334 | -0.37508 | 79.8842 | 282.8111 | 109.2823 | 1.502 | -0.75987 | 4.1453 | 1.5 | 13.5402 | 24.9084 | 2.7015 | 1.3918 | 167.7417 | 99.14 | 3.8928 | 103.0328 | 6.2848 | 103 | 101.4103 | 103.9944 | 104 | 580.0548 | 20.4251 | 87.5421 | 80.1996 | 217.4084 | 216.643 | 387.2076 | 83.8709 | 4.2107 | 84 | 1799.927 | 3.7243 | 1800 | 24.999 | 1.8887 | 25 | 10000000000 | 35.5005 | 31.0589 | 180.0358 | 89.5631 | 90.0457 | 7.79 | 90 | 186.2964 | 206.6231 | 205.9773 | 194.0993 | 260.8206 | 263.4995 | 240.2739 | 10000000000 | 10000000000 | 39.9596 | 3.4878 | 40 | 10000000000 | 145 | 123.6153 | 40.0342 | 8.277 | 40 | 90.1085 | 89.9273 | 55.0278 | 10000000000 | 90.0263 | 4.2906 | 90 | 95.1528 | 90.0179 | 3.1278 | 90 | 96.0648 | 14.4425 | -18.9404 | 65.1982 | 68.9 | 0.85875
Log | 3587 | 29.8917 | 2014-08-22 23:57 | C13EOAT_test | 0.73306 | -0.37508 | 79.0884 | 282.7511 | 118.2707 | 1.5086 | -0.75994 | 4.1452 | 1.5 | 13.5402 | 25.0113 | 2.7009 | 1.3918 | 167.9239 | 99.14 | 3.8713 | 103.0113 | 6.2852 | 103 | 101.2457 | 103.9935 | 104 | 578.75 | 20.4251 | 87.6363 | 80.2876 | 217.4091 | 216.643 | 387.2076 | 83.9619 | 4.2116 | 84 | 1799.641 | 3.7248 | 1800 | 24.979 | 1.8891 | 25 | 10000000000 | 35.4827 | 31.2294 | 179.9676 | 89.5392 | 90.0378 | 7.7893 | 90 | 186.243 | 204.556 | 205.2073 | 193.9117 | 262.0386 | 264.2896 | 240.5583 | 10000000000 | 10000000000 | 39.9058 | 3.5033 | 40 | 10000000000 | 145 | 123.4331 | 40.0232 | 8.2773 | 40 | 90.0842 | 89.8834 | 55.068 | 10000000000 | 90.0268 | 4.2859 | 90 | 95.1741 | 89.9838 | 3.1291 | 90 | 96.0636 | 14.4465 | -18.8524 | 65.2062 | 68.88 | 0.85875
Log | 3588 | 29.9 | 2014-08-22 23:58 | C13EOAT_test | 0.73396 | -0.37508 | 79.8154 | 282.4533 | 111.3461 | 1.5254 | -0.75994 | 4.1454 | 1.5 | 13.529 | 24.8863 | 2.701 | 1.3918 | 167.7551 | 99.14 | 3.8868 | 103.0268 | 6.2834 | 103 | 101.0444 | 103.985 | 104 | 565.7701 | 20.4251 | 87.5616 | 80.1935 | 217.3943 | 216.643 | 387.2076 | 83.8775 | 4.2128 | 84 | 1799.513 | 3.7249 | 1800 | 24.9795 | 1.8894 | 25 | 10000000000 | 35.4696 | 31.1754 | 179.9702 | 89.5904 | 90.0556 | 7.7839 | 90 | 186.2648 | 204.8734 | 205.2012 | 194.0586 | 261.3177 | 263.9354 | 241.1875 | 10000000000 | 10000000000 | 39.9091 | 3.5185 | 40 | 10000000000 | 145 | 123.4512 | 40.0182 | 8.2773 | 40 | 90.1021 | 89.8682 | 55.1387 | 10000000000 | 90.0209 | 4.2851 | 90 | 95.1703 | 89.9851 | 3.1298 | 90 | 96.0587 | 14.4503 | -18.9465 | 65.1906 | 68.89 | 0.85875
Log | 3589 | 29.9084 | 2014-08-22 23:58 | C13EOAT_test | 0.7336 | -0.37508 | 80.8866 | 283.1507 | 115.4018 | 1.4939 | -0.75983 | 4.1455 | 1.5 | 13.4965 | 24.9242 | 2.725 | 1.3918 | 168.0132 | 99.14 | 3.8645 | 103.0045 | 6.2841 | 103 | 100.9248 | 104.0209 | 104 | 559.6311 | 20.4251 | 87.6973 | 80.3159 | 217.3796 | 216.643 | 387.2076 | 84.0066 | 4.2142 | 84 | 1800.023 | 3.7242 | 1800 | 24.9722 | 1.89 | 25 | 10000000000 | 35.4667 | 31.0515 | 179.9755 | 89.5641 | 90.0296 | 7.7849 | 90 | 186.2305 | 206.0859 | 205.4745 | 193.7224 | 261.9521 | 264.4048 | 241.5956 | 10000000000 | 10000000000 | 39.9522 | 3.5334 | 40 | 10000000000 | 145 | 123.4526 | 40.002 | 8.2778 | 40 | 90.1 | 89.8755 | 55.1097 | 10000000000 | 90.0262 | 4.2803 | 90 | 95.1966 | 89.9878 | 3.1302 | 90 | 96.0595 | 14.4456 | -18.8241 | 65.1145 | 68.89 | 0.85875
Log | 3590 | 29.9167 | 2014-08-22 23:59 | C13EOAT_test | 0.73315 | -0.37508 | 80.1468 | 283.0483 | 110.5871 | 1.5176 | -0.75997 | 4.146 | 1.5 | 13.5383 | 24.8957 | 2.7014 | 1.3918 | 167.9817 | 99.14 | 3.8776 | 103.0176 | 6.2829 | 103 | 101.029 | 104.0028 | 104 | 557.2493 | 20.4251 | 87.6543 | 80.3274 | 217.3864 | 216.643 | 386.864 | 83.9909 | 4.2144 | 84 | 1799.978 | 3.7242 | 1800 | 24.9999 | 1.8897 | 25 | 10000000000 | 35.4465 | 31.1401 | 179.9766 | 89.5558 | 90.0593 | 7.7775 | 90 | 186.2898 | 205.8312 | 204.7873 | 193.6669 | 261.9353 | 264.6103 | 240.8488 | 10000000000 | 10000000000 | 39.9267 | 3.5467 | 40 | 10000000000 | 145 | 123.4461 | 40.0042 | 8.2773 | 40 | 90.1011 | 89.8755 | 55.1579 | 10000000000 | 90.0207 | 4.2801 | 90 | 95.1727 | 89.9883 | 3.1307 | 90 | 96.0637 | 14.4505 | -18.8126 | 65.2101 | 68.87 | 0.8587
Log | 3591 | 29.925 | 2014-08-22 23:59 | C13EOAT_test | 0.73344 | -0.37508 | 74.7305 | 282.7206 | 112.1421 | 1.515 | -0.75981 | 4.1452 | 1.5 | 13.5925 | 24.885 | 2.7009 | 1.3918 | 167.773 | 99.14 | 3.9526 | 103.0926 | 6.2751 | 103 | 101.4613 | 103.9931 | 104 | 568.433 | 20.4251 | 87.5602 | 80.2127 | 217.4455 | 216.643 | 386.864 | 83.8865 | 4.215 | 84 | 1799.237 | 3.7253 | 1800 | 25.0042 | 1.8893 | 25 | 10000000000 | 35.3843 | 31.0132 | 179.9849 | 89.5314 | 90.0431 | 7.7773 | 90 | 186.359 | 205.67 | 205.2796 | 193.4824 | 261.7643 | 264.1467 | 241.147 | 10000000000 | 10000000000 | 39.9856 | 3.5519 | 40 | 10000000000 | 145 | 123.4342 | 39.9973 | 8.2775 | 40 | 90.1035 | 89.8814 | 55.1388 | 10000000000 | 89.9766 | 4.2933 | 90 | 95.1424 | 89.9924 | 3.1308 | 90 | 96.0592 | 14.4461 | -18.9273 | 65.313 | 68.87 | 0.85875
Log | 3592 | 29.9333 | 2014-08-23 | C13EOAT_test | 0.72868 | -0.37508 | 76.9076 | 282.7364 | 116.4379 | 1.4417 | -0.75996 | 4.1457 | 1.5 | 13.5781 | 24.9214 | 2.7009 | 1.3918 | 167.9505 | 99.14 | 3.7842 | 102.9242 | 6.2844 | 103 | 101.4446 | 103.9982 | 104 | 582.7082 | 20.4251 | 87.629 | 80.3215 | 217.3638 | 216.643 | 386.864 | 83.9753 | 4.2146 | 84 | 1799.426 | 3.7251 | 1800 | 25.0553 | 1.8875 | 25 | 10000000000 | 35.5063 | 31.0705 | 179.8975 | 89.5351 | 90.0467 | 7.7742 | 90 | 186.3346 | 205.8826 | 205.4374 | 193.8934 | 261.7034 | 264.1782 | 240.8043 | 10000000000 | 10000000000 | 39.9939 | 3.5524 | 40 | 10000000000 | 145 | 123.3291 | 39.9644 | 8.2793 | 40 | 90.0583 | 89.8392 | 55.1344 | 10000000000 | 89.9929 | 4.2861 | 90 | 95.1763 | 89.9488 | 3.1326 | 90 | 96.0556 | 14.4461 | -18.8185 | 65.2834 | 68.86 | 0.85875
Log | 3593 | 29.9417 | 2014-08-23 | C13EOAT_test | 0.73375 | -0.37508 | 77.4269 | 282.1077 | 118.547 | 1.4763 | -0.75996 | 4.1453 | 1.5 | 13.5892 | 25.0136 | 2.7009 | 1.3918 | 167.9378 | 99.14 | 3.897 | 103.037 | 6.2773 | 103 | 101.0219 | 103.9814 | 104 | 584.5436 | 20.4251 | 87.6375 | 80.3003 | 217.3956 | 216.643 | 387.2076 | 83.9689 | 4.2154 | 84 | 1799.534 | 3.7249 | 1800 | 25.0036 | 1.888 | 25 | 10000000000 | 35.484 | 31.0324 | 179.9523 | 89.538 | 90.015 | 7.7778 | 90 | 186.2625 | 205.8453 | 205.8063 | 193.6895 | 261.6813 | 264.2987 | 241.1031 | 10000000000 | 10000000000 | 40.0089 | 3.5515 | 40 | 10000000000 | 145 | 123.2615 | 39.9707 | 8.2792 | 40 | 90.0826 | 89.8697 | 55.1681 | 10000000000 | 90.0032 | 4.2829 | 90 | 95.1821 | 89.9762 | 3.1328 | 90 | 96.0544 | 14.4458 | -18.8397 | 65.3055 | 68.86 | 0.85875
Log | 3594 | 29.95 | 2014-08-23 00:01 | C13EOAT_test | 0.73343 | -0.37508 | 76.1551 | 282.7502 | 116.0292 | 1.5185 | -0.75982 | 4.1451 | 1.5 | 13.5394 | 25.0084 | 2.7009 | 1.3918 | 167.6876 | 99.14 | 3.8623 | 103.0023 | 6.2783 | 103 | 101.1452 | 103.9884 | 104 | 581.4251 | 20.4251 | 87.5319 | 80.1557 | 217.4074 | 216.643 | 387.2076 | 83.8438 | 4.2187 | 84 | 1800.199 | 3.7238 | 1800 | 24.9686 | 1.8888 | 25 | 10000000000 | 35.4157 | 31.0212 | 179.8852 | 89.519 | 90.0073 | 7.7786 | 90 | 186.2934 | 204.8912 | 205.1724 | 193.8334 | 261.7059 | 264.1681 | 241.0519 | 10000000000 | 10000000000 | 40.0409 | 3.5489 | 40 | 10000000000 | 145 | 123.1316 | 39.9895 | 8.2786 | 40 | 90.0371 | 89.8481 | 55.1625 | 10000000000 | 89.9857 | 4.2919 | 90 | 95.1801 | 89.9426 | 3.1353 | 90 | 96.0624 | 14.446 | -18.9843 | 65.2035 | 68.85 | 0.85872
Log | 3595 | 29.9584 | 2014-08-23 00:01 | C13EOAT_test | 0.73345 | -0.37508 | 78.653 | 282.7553 | 113.2578 | 1.5147 | -0.75986 | 4.146 | 1.5 | 13.4831 | 25.0539 | 2.7195 | 1.3918 | 167.5947 | 99.14 | 3.6819 | 102.8219 | 6.2951 | 103 | 101.0332 | 104.0048 | 104 | 568.5409 | 20.4251 | 87.4935 | 80.1012 | 217.4286 | 216.643 | 386.864 | 83.7973 | 4.2217 | 84 | 1799.944 | 3.7243 | 1800 | 24.902 | 1.8906 | 25 | 10000000000 | 35.3683 | 31.1161 | 179.8719 | 89.5144 | 90.0014 | 7.7797 | 90 | 186.2401 | 203.5293 | 204.2856 | 193.7331 | 262.1016 | 264.6794 | 241.0126 | 10000000000 | 10000000000 | 40.0078 | 3.5464 | 40 | 10000000000 | 145 | 123.0931 | 39.9901 | 8.2791 | 40 | 90.0414 | 89.8304 | 55.1503 | 10000000000 | 89.9875 | 4.2951 | 90 | 95.1735 | 89.9359 | 3.1374 | 90 | 96.0589 | 14.4458 | -19.0388 | 65.0872 | 68.84 | 0.85875
Log | 3596 | 29.9667 | 2014-08-23 00:02 | C13EOAT_test | 0.73307 | -0.37508 | 74.9339 | 283.0808 | 119.715 | 1.4953 | -0.7599 | 4.1458 | 1.5 | 13.4956 | 25.0112 | 2.7862 | 1.3918 | 167.51 | 99.14 | 3.6598 | 102.7998 | 6.3067 | 103 | 101.3427 | 104.0003 | 104 | 559.2593 | 20.4251 | 87.4264 | 80.0836 | 217.4274 | 216.643 | 386.864 | 83.755 | 4.2275 | 84 | 1799.493 | 3.725 | 1800 | 24.94 | 1.8908 | 25 | 10000000000 | 35.4257 | 31.1928 | 179.8877 | 89.5343 | 90.003 | 7.7798 | 90 | 186.2647 | 205.5647 | 206.1097 | 193.548 | 261.063 | 263.868 | 240.3082 | 10000000000 | 10000000000 | 40.0407 | 3.5401 | 40 | 10000000000 | 145 | 123.1776 | 39.9988 | 8.2792 | 40 | 90.0466 | 89.8411 | 55.1699 | 10000000000 | 90.0148 | 4.2893 | 90 | 95.1672 | 89.9439 | 3.1391 | 90 | 96.0567 | 14.4463 | -19.0564 | 65.1141 | 68.83 | 0.85875
Log | 3597 | 29.975 | 2014-08-23 00:02 | C13EOAT_test | 0.73256 | -0.37508 | 79.0386 | 283.1615 | 110.8882 | 1.5135 | -0.7598 | 4.1465 | 1.5 | 13.539 | 25.0115 | 2.725 | 1.3918 | 167.5665 | 99.14 | 3.6342 | 102.7742 | 6.3178 | 103 | 101.4181 | 104.0009 | 104 | 552.7713 | 20.4251 | 87.4549 | 80.1115 | 217.4141 | 216.643 | 386.864 | 83.7832 | 4.2311 | 84 | 1800.103 | 3.724 | 1800 | 24.9747 | 1.8906 | 25 | 10000000000 | 35.4636 | 31.1521 | 179.8438 | 89.4964 | 89.9933 | 7.7819 | 90 | 186.2399 | 206.4757 | 206.171 | 193.6593 | 261.5806 | 264.1174 | 239.8064 | 10000000000 | 10000000000 | 40.0232 | 3.54 | 40 | 10000000000 | 145 | 123.1595 | 39.9993 | 8.2795 | 40 | 90.0585 | 89.7853 | 55.1344 | 10000000000 | 89.975 | 4.3089 | 90 | 95.1732 | 89.9219 | 3.1415 | 90 | 96.0507 | 14.4454 | -19.0285 | 65.2015 | 68.83 | 0.85875
Log | 3598 | 29.9833 | 2014-08-23 00:03 | C13EOAT_test | 0.73337 | -0.37508 | 76.7097 | 283.1256 | 113.9093 | 1.4704 | -0.75982 | 4.1462 | 1.5 | 13.5339 | 24.885 | 2.7011 | 1.3918 | 167.3692 | 99.14 | 3.5925 | 102.7324 | 6.3329 | 103 | 101.2706 | 103.9947 | 104 | 560.2081 | 20.4251 | 87.3728 | 79.9964 | 217.3798 | 216.643 | 386.864 | 83.6846 | 4.2389 | 84 | 1799.661 | 3.7245 | 1800 | 24.9812 | 1.8906 | 25 | 10000000000 | 35.4398 | 31.1131 | 179.9266 | 89.492 | 90.0314 | 7.7765 | 90 | 186.1221 | 205.6311 | 204.6373 | 193.17 | 261.3181 | 265.2552 | 244.8199 | 10000000000 | 10000000000 | 40.0262 | 3.5354 | 40 | 10000000000 | 145 | 123.2201 | 39.9896 | 8.2806 | 40 | 90.073 | 89.8536 | 55.1104 | 10000000000 | 89.9972 | 4.3061 | 90 | 95.1637 | 89.9633 | 3.1416 | 90 | 96.0617 | 14.4504 | -19.1436 | 65.2008 | 68.82 | 0.85875
Log | 3599 | 29.9917 | 2014-08-23 00:03 | C13EOAT_test | 0.72903 | -0.37508 | 78.8647 | 282.7502 | 108.6711 | 1.3961 | -0.75988 | 4.1469 | 1.5 | 13.5746 | 24.8996 | 2.7188 | 1.3918 | 167.9193 | 99.14 | 3.7966 | 102.9366 | 6.3271 | 103 | 101.1323 | 103.9987 | 104 | 576.1684 | 20.4251 | 87.6221 | 80.2972 | 217.443 | 216.643 | 386.864 | 83.9596 | 4.2425 | 84 | 1799.646 | 3.7247 | 1800 | 25.0317 | 1.8892 | 25 | 10000000000 | 35.4562 | 31.088 | 179.8639 | 89.4441 | 89.9861 | 7.7844 | 90 | 186.0998 | 205.7482 | 205.3854 | 193.8799 | 261.226 | 263.908 | 239.8587 | 10000000000 | 10000000000 | 40.0158 | 3.5346 | 40 | 10000000000 | 145 | 123.16 | 39.9509 | 8.2832 | 40 | 90.0414 | 89.8224 | 55.0606 | 10000000000 | 89.9881 | 4.3144 | 90 | 95.1171 | 89.932 | 3.1439 | 90 | 96.0588 | 14.448 | -18.8428 | 65.28 | 68.82 | 0.85875
Log | 3600 | 30 | 2014-08-23 00:04 | C13EOAT_test | 0.73426 | -0.37508 | 77.8392 | 283.0349 | 117.9419 | 1.5161 | -0.75979 | 4.1455 | 1.5 | 13.5588 | 24.8989 | 2.7033 | 1.3918 | 167.4319 | 99.14 | 3.6883 | 102.8283 | 6.3407 | 103 | 101.0889 | 103.9773 | 104 | 581.1891 | 20.4251 | 87.3882 | 80.0437 | 217.3969 | 216.643 | 386.864 | 83.716 | 4.2473 | 84 | 1799.453 | 3.725 | 1800 | 25.0243 | 1.8891 | 25 | 10000000000 | 35.4971 | 31.0289 | 179.893 | 89.4579 | 89.9812 | 7.7866 | 90 | 186.1632 | 206.3285 | 205.4374 | 193.1723 | 261.4935 | 265.3643 | 244.3969 | 10000000000 | 10000000000 | 39.9824 | 3.5372 | 40 | 10000000000 | 145 | 123.1451 | 39.9541 | 8.2844 | 40 | 90.0496 | 89.8434 | 54.9635 | 10000000000 | 89.9866 | 4.32 | 90 | 95.1301 | 89.9465 | 3.1452 | 90 | 96.0569 | 14.4473 | -19.0963 | 65.2459 | 68.81 | 0.8587
Log | 3601 | 30.0084 | 2014-08-23 00:04 | C13EOAT_test | 0.73353 | -0.37508 | 77.6017 | 283.205 | 112.0081 | 1.5277 | -0.75982 | 4.145 | 1.5 | 13.5387 | 24.9529 | 2.702 | 1.3918 | 167.4954 | 99.14 | 3.8712 | 103.0112 | 6.3317 | 103 | 101.0049 | 103.9859 | 104 | 575.277 | 20.4251 | 87.432 | 80.0634 | 217.3902 | 216.643 | 387.2076 | 83.7477 | 4.2526 | 84 | 1799.109 | 3.7255 | 1800 | 24.9779 | 1.89 | 25 | 10000000000 | 35.4484 | 31.1221 | 179.8576 | 89.4803 | 89.9865 | 7.7885 | 90 | 186.2002 | 205.2935 | 205.2461 | 193.4141 | 262.2736 | 264.1557 | 239.7733 | 10000000000 | 10000000000 | 39.989 | 3.541 | 40 | 10000000000 | 145 | 122.9506 | 39.9479 | 8.2861 | 40 | 90.0367 | 89.8209 | 54.8807 | 10000000000 | 89.9892 | 4.3237 | 90 | 95.1773 | 89.9288 | 3.1476 | 90 | 96.0673 | 14.4477 | -19.0766 | 65.2053 | 68.81 | 0.85875
Log | 3602 | 30.0167 | 2014-08-23 00:05 | C13EOAT_test | 0.73391 | -0.37508 | 74.7352 | 282.7504 | 110.58 | 1.5264 | -0.76002 | 4.1452 | 1.5 | 13.5049 | 24.9501 | 2.7009 | 1.3918 | 167.8617 | 99.1475 | 3.9323 | 103.0798 | 6.3243 | 103 | 101.2252 | 104.0051 | 104 | 564.4451 | 20.4215 | 87.627 | 80.2347 | 217.411 | 216.643 | 387.2076 | 83.9308 | 4.2549 | 84 | 1799.786 | 3.7245 | 1800 | 24.9475 | 1.8909 | 25 | 10000000000 | 35.4149 | 31.0355 | 179.8305 | 89.4646 | 89.9167 | 7.8021 | 90 | 186.1985 | 206.068 | 205.5194 | 193.9177 | 261.097 | 263.6541 | 239.0512 | 10000000000 | 10000000000 | 39.9833 | 3.5439 | 40 | 10000000000 | 145 | 123.0229 | 39.9487 | 8.2875 | 40 | 90.0229 | 89.8075 | 54.8191 | 10000000000 | 89.9709 | 4.3338 | 90 | 95.1347 | 89.9152 | 3.1502 | 90 | 96.0632 | 14.4504 | -18.9128 | 65.1412 | 68.81 | 0.85875
Log | 3603 | 30.025 | 2014-08-23 00:05 | C13EOAT_test | 0.73368 | -0.37508 | 76.1602 | 282.7475 | 121.0465 | 1.5001 | -0.75979 | 4.1449 | 1.5 | 13.4928 | 24.8857 | 2.7042 | 1.3918 | 167.7799 | 99.1475 | 3.9323 | 103.0798 | 6.3206 | 103 | 101.233 | 103.9902 | 104 | 556.965 | 20.4251 | 87.5683 | 80.2116 | 217.4035 | 216.643 | 387.2076 | 83.8899 | 4.2564 | 84 | 1800.177 | 3.724 | 1800 | 24.9693 | 1.8909 | 25 | 10000000000 | 35.4042 | 31.0285 | 179.8896 | 89.5078 | 89.9651 | 7.7968 | 90 | 186.1848 | 206.506 | 205.3997 | 193.8908 | 261.0568 | 263.1993 | 238.7864 | 10000000000 | 10000000000 | 39.9768 | 3.552 | 40 | 10000000000 | 145 | 123.2424 | 39.9691 | 8.2878 | 40 | 90.0443 | 89.8452 | 54.8293 | 10000000000 | 89.9865 | 4.3337 | 90 | 95.129 | 89.9448 | 3.1512 | 90 | 96.0656 | 14.452 | -18.9359 | 65.1193 | 68.8 | 0.85875
Log | 3604 | 30.0333 | 2014-08-23 00:06 | C13EOAT_test | 0.73231 | -0.37508 | 74.0532 | 283.0905 | 116.336 | 1.5031 | -0.75998 | 4.1455 | 1.5 | 13.5028 | 24.8887 | 2.702 | 1.3918 | 167.9415 | 99.14 | 3.8376 | 102.9776 | 6.3254 | 103 | 101.1891 | 103.9803 | 104 | 559.5854 | 20.4251 | 87.6375 | 80.304 | 217.3747 | 216.643 | 387.2076 | 83.9707 | 4.2553 | 84 | 1799.836 | 3.7244 | 1800 | 25.0034 | 1.8907 | 25 | 10000000000 | 35.4433 | 31.0726 | 179.9146 | 89.4567 | 89.9805 | 7.7966 | 90 | 186.1801 | 207.3244 | 206.1719 | 193.5656 | 261.161 | 262.9254 | 239.3226 | 10000000000 | 10000000000 | 39.9799 | 3.5594 | 40 | 10000000000 | 145 | 123.4314 | 39.958 | 8.2897 | 40 | 90.0719 | 89.8427 | 54.7994 | 10000000000 | 90.0084 | 4.3299 | 90 | 95.138 | 89.9573 | 3.1523 | 90 | 96.0575 | 14.4459 | -18.836 | 65.1281 | 68.8 | 0.85875
Log | 3605 | 30.0417 | 2014-08-23 00:06 | C13EOAT_test | 0.73322 | -0.37414 | 77.5189 | 282.4711 | 104.8348 | 1.4923 | -0.75989 | 4.1452 | 1.5 | 13.5324 | 24.885 | 2.7009 | 1.3918 | 167.6799 | 99.14 | 3.7087 | 102.8487 | 6.3386 | 103 | 101.3074 | 103.9877 | 104 | 573.3756 | 20.4251 | 87.5059 | 80.1739 | 217.3833 | 216.643 | 386.864 | 83.8399 | 4.257 | 84 | 1799.944 | 3.7244 | 1800 | 24.9899 | 1.891 | 25 | 10000000000 | 35.4387 | 31.0958 | 179.9557 | 89.4701 | 89.9809 | 7.7985 | 90 | 186.0128 | 206.9003 | 205.8559 | 193.5804 | 260.6728 | 262.5241 | 239.7029 | 10000000000 | 10000000000 | 39.9695 | 3.5667 | 40 | 10000000000 | 145 | 123.5887 | 39.9474 | 8.2914 | 40 | 90.0938 | 89.8619 | 54.8049 | 10000000000 | 89.9786 | 4.3446 | 90 | 95.139 | 89.9779 | 3.1525 | 90 | 96.0576 | 14.4461 | -18.9661 | 65.1893 | 68.8 | 0.85875
Log | 3606 | 30.05 | 2014-08-23 00:07 | C13EOAT_test | 0.72922 | -0.37508 | 77.6355 | 282.7891 | 108.6189 | 1.4704 | -0.75988 | 4.1457 | 1.5 | 13.5793 | 24.885 | 2.7009 | 1.3918 | 167.894 | 99.14 | 3.6318 | 102.7718 | 6.3536 | 103 | 101.138 | 103.9947 | 104 | 576.1263 | 20.4251 | 87.6107 | 80.2833 | 217.3966 | 216.643 | 386.864 | 83.947 | 4.2595 | 84 | 1799.856 | 3.7244 | 1800 | 25.0144 | 1.8903 | 25 | 10000000000 | 35.4355 | 31.1303 | 179.9102 | 89.489 | 89.9767 | 7.8009 | 90 | 186.0217 | 206.8024 | 206.3495 | 193.6695 | 260.5559 | 262.5516 | 238.6438 | 10000000000 | 10000000000 | 39.9739 | 3.5705 | 40 | 10000000000 | 145 | 123.6928 | 39.9671 | 8.2918 | 40 | 90.0749 | 89.8353 | 54.8158 | 10000000000 | 90.0116 | 4.3349 | 90 | 95.1394 | 89.9551 | 3.1536 | 90 | 96.0588 | 14.4493 | -18.8567 | 65.292 | 68.79 | 0.85875
Log | 3607 | 30.0584 | 2014-08-23 00:07 | C13EOAT_test | 0.73368 | -0.37508 | 71.6954 | 282.761 | 125.1822 | 1.5097 | -0.75994 | 4.1448 | 1.5 | 13.5381 | 24.9207 | 2.7679 | 1.3918 | 167.5428 | 99.14 | 3.6862 | 102.8262 | 6.3607 | 103 | 101.0972 | 103.9755 | 104 | 584.5458 | 20.4251 | 87.4462 | 80.0966 | 217.4453 | 216.643 | 386.864 | 83.7714 | 4.2646 | 84 | 1800.1 | 3.7241 | 1800 | 25.0274 | 1.8895 | 25 | 10000000000 | 35.4699 | 31.0848 | 179.9541 | 89.4782 | 89.9931 | 7.7997 | 90 | 186.0195 | 206.5598 | 205.6531 | 193.6916 | 260.644 | 262.2576 | 238.8275 | 10000000000 | 10000000000 | 40.0073 | 3.5718 | 40 | 10000000000 | 145 | 123.7225 | 39.9393 | 8.2942 | 40 | 90.0757 | 89.8783 | 54.8226 | 10000000000 | 90.0131 | 4.3355 | 90 | 95.1452 | 89.977 | 3.1535 | 90 | 96.0585 | 14.4501 | -19.0434 | 65.209 | 68.8 | 0.85875
Log | 3608 | 30.0667 | 2014-08-23 00:08 | C13EOAT_test | 0.73366 | -0.37508 | 80.9884 | 282.4376 | 108.9178 | 1.5089 | -0.75982 | 4.1447 | 1.5 | 13.5338 | 24.8857 | 2.701 | 1.3918 | 167.7845 | 99.14 | 3.8577 | 102.9977 | 6.3526 | 103 | 100.944 | 103.975 | 104 | 574.7629 | 20.4251 | 87.5659 | 80.2186 | 217.413 | 216.643 | 387.2076 | 83.8922 | 4.2674 | 84 | 1799.581 | 3.7249 | 1800 | 24.9875 | 1.89 | 25 | 10000000000 | 35.4479 | 31.1174 | 179.9843 | 89.4851 | 89.9891 | 7.8011 | 90 | 186.1147 | 207.2176 | 205.9068 | 193.5384 | 260.9572 | 262.9825 | 240.0623 | 10000000000 | 10000000000 | 39.9996 | 3.5756 | 40 | 10000000000 | 145 | 123.6887 | 40.0054 | 8.2919 | 40 | 90.0944 | 89.8898 | 54.8254 | 10000000000 | 90.0075 | 4.3364 | 90 | 95.144 | 89.9921 | 3.1532 | 90 | 96.0611 | 14.4491 | -18.9214 | 65.198 | 68.8 | 0.85875
Log | 3609 | 30.075 | 2014-08-23 00:08 | C13EOAT_test | 0.73404 | -0.37508 | 74.5413 | 283.1581 | 115.0817 | 1.5196 | -0.75974 | 4.1451 | 1.5 | 13.4952 | 24.9395 | 2.7066 | 1.3918 | 167.7644 | 99.14 | 3.8713 | 103.0113 | 6.3513 | 103 | 100.831 | 103.9973 | 104 | 566.1261 | 20.4251 | 87.5569 | 80.2075 | 217.438 | 216.643 | 387.2076 | 83.8822 | 4.2688 | 84 | 1799.614 | 3.7249 | 1800 | 24.9924 | 1.89 | 25 | 10000000000 | 35.438 | 31.0737 | 180.0065 | 89.5034 | 89.9822 | 7.8028 | 90 | 186.2067 | 207.013 | 205.7302 | 193.4236 | 261.413 | 263.4347 | 239.2853 | 10000000000 | 10000000000 | 40.0027 | 3.5763 | 40 | 10000000000 | 145 | 123.8102 | 39.9894 | 8.2932 | 40 | 90.1119 | 89.8946 | 54.8505 | 10000000000 | 89.9936 | 4.3384 | 90 | 95.1634 | 90.0032 | 3.1532 | 90 | 96.0566 | 14.4487 | -18.9325 | 65.1178 | 68.79 | 0.85875
Log | 3610 | 30.0833 | 2014-08-23 00:09 | C13EOAT_test | 0.73344 | -0.37508 | 78.2615 | 283.1238 | 114.6516 | 1.4835 | -0.75998 | 4.1452 | 1.5 | 13.4921 | 24.885 | 2.7009 | 1.3918 | 167.9095 | 99.14 | 3.8896 | 103.0296 | 6.3496 | 103 | 100.9842 | 103.9894 | 104 | 554.0852 | 20.4251 | 87.6315 | 80.278 | 217.4216 | 216.643 | 387.2076 | 83.9548 | 4.2692 | 84 | 1800.568 | 3.7234 | 1800 | 24.9478 | 1.8914 | 25 | 10000000000 | 35.4046 | 31.2541 | 179.99 | 89.5121 | 89.9929 | 7.8018 | 90 | 186.1155 | 206.8099 | 205.9289 | 193.423 | 261.0154 | 264.2948 | 241.1391 | 10000000000 | 10000000000 | 40.0283 | 3.571 | 40 | 10000000000 | 145 | 124.0102 | 40.0022 | 8.2925 | 40 | 90.0995 | 89.8905 | 54.8738 | 10000000000 | 89.9968 | 4.3361 | 90 | 95.1642 | 89.995 | 3.1536 | 90 | 96.0635 | 14.452 | -18.862 | 65.118 | 68.78 | 0.85875
Log | 3611 | 30.0917 | 2014-08-23 00:09 | C13EOAT_test | 0.73332 | -0.37414 | 79.9472 | 282.5193 | 114.4261 | 1.5232 | -0.75989 | 4.1455 | 1.5 | 13.5154 | 24.8452 | 2.7009 | 1.3918 | 167.9016 | 99.14 | 3.9187 | 103.0587 | 6.3453 | 103 | 101.1874 | 103.9827 | 104 | 556.0197 | 20.4251 | 87.6159 | 80.2856 | 217.4038 | 216.643 | 386.864 | 83.9508 | 4.2679 | 84 | 1799.731 | 3.7246 | 1800 | 25.013 | 1.8903 | 25 | 10000000000 | 35.4317 | 31.0687 | 179.9944 | 89.5214 | 89.9911 | 7.802 | 90 | 186.1892 | 207.1926 | 206.2769 | 193.6553 | 261.4792 | 264.1468 | 240.0295 | 10000000000 | 10000000000 | 39.9875 | 3.566 | 40 | 10000000000 | 145 | 124.155 | 39.9911 | 8.293 | 40 | 90.1211 | 89.8733 | 54.9402 | 10000000000 | 90.0088 | 4.3292 | 90 | 95.1797 | 89.9972 | 3.1535 | 90 | 96.0547 | 14.4487 | -18.8544 | 65.1593 | 68.78 | 0.85875
Log | 3612 | 30.1 | 2014-08-23 00:10 | C13EOAT_test | 0.73338 | -0.37508 | 78.8176 | 283.1143 | 107.6898 | 1.4777 | -0.75989 | 4.1449 | 1.5 | 13.5357 | 24.885 | 2.701 | 1.3918 | 168.0626 | 99.14 | 3.9343 | 103.0743 | 6.3403 | 103 | 101.2787 | 103.9744 | 104 | 565.1985 | 20.4251 | 87.691 | 80.3716 | 217.4094 | 216.643 | 387.2076 | 84.0313 | 4.2688 | 84 | 1799.999 | 3.7243 | 1800 | 25.0148 | 1.8902 | 25 | 10000000000 | 35.4541 | 31.1453 | 180.0471 | 89.5261 | 90.0229 | 7.7959 | 90 | 186.1623 | 206.8972 | 206.0174 | 193.4296 | 261.2867 | 263.8169 | 239.2978 | 10000000000 | 10000000000 | 40.038 | 3.5535 | 40 | 10000000000 | 145 | 124.2783 | 40.0134 | 8.2916 | 40 | 90.1382 | 89.9089 | 54.978 | 10000000000 | 90.0174 | 4.3216 | 90 | 95.1289 | 90.0236 | 3.1519 | 90 | 96.0595 | 14.4478 | -18.7684 | 65.1995 | 68.78 | 0.85875
Log | 3613 | 30.1084 | 2014-08-23 00:10 | C13EOAT_test | 0.7337 | -0.37508 | 77.7781 | 283.2735 | 111.0125 | 1.5073 | -0.75987 | 4.1447 | 1.5 | 13.536 | 24.9587 | 2.7072 | 1.3918 | 167.8605 | 99.14 | 3.8238 | 102.9638 | 6.3465 | 103 | 101.0844 | 104.0047 | 104 | 574.5631 | 20.4251 | 87.6277 | 80.2328 | 217.4542 | 216.643 | 386.864 | 83.9303 | 4.2701 | 84 | 1800.274 | 3.7239 | 1800 | 24.996 | 1.8904 | 25 | 10000000000 | 35.4498 | 31.1361 | 180.06 | 89.5258 | 90.0165 | 7.7958 | 90 | 186.0469 | 204.4041 | 204.7903 | 193.4497 | 262.1339 | 264.4998 | 239.7794 | 10000000000 | 10000000000 | 40.0264 | 3.5424 | 40 | 10000000000 | 145 | 124.2581 | 40.012 | 8.2913 | 40 | 90.1347 | 89.9253 | 54.9804 | 10000000000 | 90.0009 | 4.3248 | 90 | 95.1704 | 90.03 | 3.151 | 90 | 96.0567 | 14.448 | -18.9072 | 65.2004 | 68.76 | 0.85875
Log | 3614 | 30.1167 | 2014-08-23 00:11 | C13EOAT_test | 0.73395 | -0.37508 | 75.4387 | 283.1257 | 117.6731 | 1.5235 | -0.75988 | 4.1449 | 1.5 | 13.5427 | 24.953 | 2.7044 | 1.3918 | 167.788 | 99.14 | 3.6954 | 102.8354 | 6.3596 | 103 | 101.1908 | 103.978 | 104 | 585.4843 | 20.4251 | 87.5902 | 80.1978 | 217.433 | 216.643 | 386.864 | 83.894 | 4.2703 | 84 | 1800.49 | 3.7236 | 1800 | 25.0105 | 1.8901 | 25 | 10000000000 | 35.4393 | 31.1189 | 180.0134 | 89.5248 | 90.0103 | 7.7961 | 90 | 186.042 | 203.6891 | 204.8194 | 193.4069 | 261.8327 | 264.1393 | 239.0899 | 10000000000 | 10000000000 | 40.0521 | 3.5324 | 40 | 10000000000 | 145 | 124.2913 | 39.9846 | 8.2926 | 40 | 90.1221 | 89.8913 | 55.0108 | 10000000000 | 90.0128 | 4.32 | 90 | 95.1624 | 90.0067 | 3.1514 | 90 | 96.0583 | 14.4468 | -18.9422 | 65.2118 | 68.76 | 0.85875
Log | 3615 | 30.125 | 2014-08-23 00:11 | C13EOAT_test | 0.73321 | -0.37508 | 71.3781 | 282.7773 | 113.7039 | 1.5069 | -0.75997 | 4.1448 | 1.5 | 13.5345 | 24.934 | 2.7017 | 1.3918 | 167.7536 | 99.14 | 3.5799 | 102.7199 | 6.3782 | 103 | 101.1033 | 103.9846 | 104 | 571.9547 | 20.4251 | 87.5637 | 80.1899 | 217.4007 | 216.643 | 386.864 | 83.8768 | 4.2738 | 84 | 1799.633 | 3.725 | 1800 | 24.9816 | 1.8908 | 25 | 10000000000 | 35.4646 | 31.1422 | 179.9802 | 89.5349 | 90.0125 | 7.7953 | 90 | 186.0068 | 204.8584 | 205.4468 | 193.647 | 261.1463 | 263.8185 | 238.4161 | 10000000000 | 10000000000 | 40.048 | 3.5246 | 40 | 10000000000 | 145 | 124.2537 | 40.0228 | 8.2906 | 40 | 90.0938 | 89.8863 | 55.0453 | 10000000000 | 90.0247 | 4.3131 | 90 | 95.1692 | 89.9901 | 3.1518 | 90 | 96.0618 | 14.4499 | -18.9501 | 65.2012 | 68.77 | 0.85875
Log | 3616 | 30.1333 | 2014-08-23 00:12 | C13EOAT_test | 0.73386 | -0.37508 | 77.3161 | 283.1646 | 112.3055 | 1.5462 | -0.75982 | 4.1448 | 1.5 | 13.4907 | 24.8853 | 2.7009 | 1.3918 | 167.6859 | 99.14 | 3.7418 | 102.8818 | 6.3774 | 103 | 101.006 | 104.0114 | 104 | 563.1218 | 20.4251 | 87.5192 | 80.1667 | 217.431 | 216.643 | 386.864 | 83.843 | 4.2756 | 84 | 1800.596 | 3.7234 | 1800 | 24.9615 | 1.8916 | 25 | 10000000000 | 35.4075 | 31.1426 | 180.0005 | 89.5563 | 90.011 | 7.7949 | 90 | 185.9766 | 204.1654 | 204.648 | 193.4712 | 261.7355 | 263.6601 | 239.0833 | 10000000000 | 10000000000 | 40.0069 | 3.5203 | 40 | 10000000000 | 145 | 124.3543 | 40.0392 | 8.2894 | 40 | 90.1153 | 89.8852 | 55.0476 | 10000000000 | 90.0082 | 4.3178 | 90 | 95.1615 | 90.0002 | 3.1515 | 90 | 96.0626 | 14.4506 | -18.9733 | 65.1123 | 68.76 | 0.85875
Log | 3617 | 30.1417 | 2014-08-23 00:12 | C13EOAT_test | 0.73387 | -0.37508 | 80.5038 | 283.1153 | 107.1804 | 1.5261 | -0.75989 | 4.144 | 1.5 | 13.4794 | 24.8934 | 2.7009 | 1.3918 | 167.7258 | 99.14 | 3.8713 | 103.0113 | 6.3697 | 103 | 101.0046 | 103.9945 | 104 | 553.7176 | 20.4251 | 87.531 | 80.1948 | 217.4072 | 216.643 | 386.864 | 83.8629 | 4.2776 | 84 | 1799.679 | 3.7248 | 1800 | 24.9494 | 1.8925 | 25 | 10000000000 | 35.4259 | 31.2205 | 180.0504 | 89.5184 | 90.0101 | 7.7942 | 90 | 186.1122 | 204.8777 | 205.3181 | 193.5166 | 261.9781 | 263.8857 | 238.3924 | 10000000000 | 10000000000 | 40.0268 | 3.511 | 40 | 10000000000 | 145 | 124.4177 | 40.017 | 8.2899 | 40 | 90.1404 | 89.9099 | 55.0635 | 10000000000 | 90.0063 | 4.3163 | 90 | 95.1657 | 90.0252 | 3.1504 | 90 | 96.0614 | 14.4509 | -18.9452 | 65.0896 | 68.75 | 0.85871
Log | 3618 | 30.15 | 2014-08-23 00:13 | C13EOAT_test | 0.73063 | -0.37508 | 78.3972 | 283.1248 | 120.4999 | 1.5068 | -0.75986 | 4.1446 | 1.5 | 13.4339 | 24.8905 | 2.7009 | 1.3918 | 168.3473 | 99.14 | 3.8864 | 103.0264 | 6.3684 | 103 | 100.8681 | 104.0029 | 104 | 560.1586 | 20.4251 | 87.8405 | 80.5069 | 217.3892 | 216.643 | 387.2076 | 84.1737 | 4.2762 | 84 | 1800.321 | 3.7239 | 1800 | 24.9467 | 1.8933 | 25 | 10000000000 | 35.3655 | 31.1277 | 180.0142 | 89.5157 | 90.0107 | 7.7926 | 90 | 186.1415 | 204.1632 | 204.4397 | 193.5361 | 262.1137 | 264.4563 | 238.3594 | 10000000000 | 10000000000 | 40.0318 | 3.505 | 40 | 10000000000 | 145 | 124.5355 | 40.0284 | 8.289 | 40 | 90.1204 | 89.8938 | 54.9898 | 10000000000 | 90.001 | 4.3165 | 90 | 95.1614 | 90.0071 | 3.1507 | 90 | 96.0601 | 14.4518 | -18.6332 | 64.9977 | 68.75 | 0.85875
Log | 3619 | 30.1583 | 2014-08-23 00:13 | C13EOAT_test | 0.73386 | -0.37508 | 76.5752 | 283.1143 | 110.827 | 1.4923 | -0.75993 | 4.1429 | 1.5 | 13.4364 | 24.9333 | 2.8047 | 1.3918 | 168.1024 | 99.14 | 3.9051 | 103.0451 | 6.3664 | 103 | 100.9636 | 103.9896 | 104 | 578.3346 | 20.4251 | 87.7215 | 80.3809 | 217.375 | 216.643 | 387.2076 | 84.0512 | 4.2763 | 84 | 1800.128 | 3.7241 | 1800 | 24.9741 | 1.8933 | 25 | 10000000000 | 35.3637 | 31.1626 | 180.0611 | 89.531 | 90.0163 | 7.79 | 90 | 186.1546 | 206.7922 | 206.0932 | 194.0981 | 261.1076 | 263.4004 | 237.5062 | 10000000000 | 10000000000 | 40.0092 | 3.5001 | 40 | 10000000000 | 145 | 124.5369 | 39.992 | 8.2908 | 40 | 90.1512 | 89.9099 | 54.9975 | 10000000000 | 90.0109 | 4.3122 | 90 | 95.1741 | 90.0305 | 3.1491 | 90 | 96.0623 | 14.4517 | -18.7591 | 65.0028 | 68.73 | 0.85875
Log | 3620 | 30.1667 | 2014-08-23 00:14 | C13EOAT_test | 0.73368 | -0.37508 | 71.1298 | 283.0643 | 111.0923 | 1.5135 | -0.75994 | 4.1422 | 1.5 | 13.4471 | 24.9831 | 2.7879 | 1.3918 | 168.3968 | 99.14 | 3.8984 | 103.0384 | 6.3646 | 103 | 101.1395 | 103.9877 | 104 | 577.243 | 20.4251 | 87.8692 | 80.5276 | 217.4546 | 216.643 | 386.864 | 84.1984 | 4.2733 | 84 | 1799.848 | 3.7246 | 1800 | 24.9666 | 1.8939 | 25 | 10000000000 | 35.4238 | 31.0699 | 180.028 | 89.5151 | 90.0029 | 7.7905 | 90 | 186.1326 | 205.3286 | 205.1904 | 193.7085 | 261.7032 | 263.2408 | 238.8218 | 10000000000 | 10000000000 | 40.0219 | 3.495 | 40 | 10000000000 | 145 | 124.6032 | 39.9815 | 8.2915 | 40 | 90.1325 | 89.8955 | 54.9898 | 10000000000 | 89.9876 | 4.3182 | 90 | 95.1643 | 90.014 | 3.1485 | 90 | 96.0613 | 14.4514 | -18.6124 | 65.0242 | 68.73 | 0.85875
Log | 3621 | 30.175 | 2014-08-23 00:14 | C13EOAT_test | 0.7343 | -0.37508 | 78.2006 | 283.4452 | 117.9898 | 1.5157 | -0.75997 | 4.1423 | 1.5 | 13.486 | 24.9313 | 2.7352 | 1.3918 | 167.9861 | 99.14 | 3.9127 | 103.0527 | 6.3609 | 103 | 101.2151 | 103.9756 | 104 | 579.0651 | 20.4251 | 87.6745 | 80.3115 | 217.3958 | 216.643 | 387.2076 | 83.993 | 4.2709 | 84 | 1800.053 | 3.7242 | 1800 | 24.9666 | 1.8942 | 25 | 10000000000 | 35.3901 | 31.0664 | 180.103 | 89.5358 | 89.9937 | 7.7907 | 90 | 186.1259 | 207.0724 | 206.387 | 193.3648 | 260.9879 | 263.1672 | 239.6106 | 10000000000 | 10000000000 | 40.0119 | 3.4903 | 40 | 10000000000 | 145 | 124.5546 | 39.9962 | 8.2908 | 40 | 90.1596 | 89.9434 | 54.9022 | 10000000000 | 89.9963 | 4.315 | 90 | 95.1912 | 90.0515 | 3.1466 | 90 | 96.0633 | 14.4475 | -18.8285 | 65.0966 | 68.74 | 0.85875
Log | 3622 | 30.1833 | 2014-08-23 00:15 | C13EOAT_test | 0.73358 | -0.37414 | 79.7776 | 283.1252 | 114.911 | 1.5028 | -0.76001 | 4.1423 | 1.5 | 13.5404 | 24.885 | 2.7009 | 1.3918 | 168.1642 | 99.14 | 3.817 | 102.957 | 6.3671 | 103 | 101.1989 | 103.9819 | 104 | 572.5092 | 20.4251 | 87.7587 | 80.4055 | 217.3677 | 216.643 | 386.864 | 84.0821 | 4.2693 | 84 | 1800.562 | 3.7236 | 1800 | 24.9992 | 1.8938 | 25 | 10000000000 | 35.4342 | 31.1649 | 180.0159 | 89.5303 | 90.0338 | 7.7835 | 90 | 186.0345 | 205.4943 | 205.8173 | 193.554 | 261.4035 | 263.455 | 238.8262 | 10000000000 | 10000000000 | 39.9737 | 3.4935 | 40 | 10000000000 | 145 | 124.4907 | 40.0114 | 8.2902 | 40 | 90.1196 | 89.8963 | 54.8672 | 10000000000 | 89.9987 | 4.3133 | 90 | 95.1716 | 90.0079 | 3.1471 | 90 | 96.0577 | 14.4492 | -18.7345 | 65.2118 | 68.73 | 0.85875
Log | 3623 | 30.1917 | 2014-08-23 00:15 | C13EOAT_test | 0.73417 | -0.37508 | 77.2224 | 282.3748 | 105.0003 | 1.521 | -0.75996 | 4.1426 | 1.5 | 13.4897 | 25.0002 | 2.7338 | 1.3918 | 167.9788 | 99.14 | 3.6478 | 102.7878 | 6.3846 | 103 | 101.0599 | 103.9962 | 104 | 556.7886 | 20.4251 | 87.6536 | 80.3252 | 217.3604 | 216.643 | 386.864 | 83.9894 | 4.2665 | 84 | 1800.061 | 3.7244 | 1800 | 24.9867 | 1.8943 | 25 | 10000000000 | 35.4591 | 31.0537 | 180.0179 | 89.5389 | 90.0175 | 7.785 | 90 | 185.957 | 204.5435 | 204.5437 | 193.5969 | 260.7797 | 263.5618 | 240.3568 | 10000000000 | 10000000000 | 39.9861 | 3.499 | 40 | 10000000000 | 145 | 124.5118 | 39.9993 | 8.2909 | 40 | 90.1103 | 89.9077 | 54.9476 | 10000000000 | 89.999 | 4.314 | 90 | 95.1546 | 90.009 | 3.147 | 90 | 96.0613 | 14.4519 | -18.8148 | 65.1128 | 68.72 | 0.85875
Log | 3624 | 30.2 | 2014-08-23 00:16 | C13EOAT_test | 0.73336 | -0.37508 | 75.6996 | 282.6832 | 109.7798 | 1.5013 | -0.76002 | 4.1425 | 1.5 | 13.4851 | 24.8799 | 2.7009 | 1.3918 | 167.741 | 99.14 | 3.6063 | 102.7463 | 6.3988 | 103 | 101.0385 | 103.9843 | 104 | 553.7001 | 20.4251 | 87.542 | 80.199 | 217.3958 | 216.643 | 386.5203 | 83.8705 | 4.2682 | 84 | 1800.242 | 3.7237 | 1800 | 24.9493 | 1.8956 | 25 | 10000000000 | 35.406 | 31.0815 | 180.005 | 89.5154 | 90.0139 | 7.7844 | 90 | 185.8838 | 206.4926 | 205.398 | 192.9662 | 260.7112 | 264.6158 | 245.1128 | 10000000000 | 10000000000 | 39.9652 | 3.508 | 40 | 10000000000 | 145 | 124.5605 | 40.0064 | 8.2907 | 40 | 90.1126 | 89.8924 | 54.9766 | 10000000000 | 89.9997 | 4.3138 | 90 | 95.163 | 90.0025 | 3.1469 | 90 | 96.0636 | 14.4515 | -18.941 | 65.1026 | 68.71 | 0.85875
Log | 3625 | 30.2083 | 2014-08-23 00:16 | C13EOAT_test | 0.73286 | -0.37508 | 72.7072 | 282.6091 | 116.658 | 1.5239 | -0.7598 | 4.1433 | 1.5 | 13.4954 | 24.885 | 2.7095 | 1.3918 | 168.0601 | 99.14 | 3.7065 | 102.8465 | 6.4023 | 103 | 100.9434 | 103.9997 | 104 | 556.8342 | 20.4251 | 87.6911 | 80.3689 | 217.3587 | 216.643 | 386.864 | 84.03 | 4.2677 | 84 | 1800.064 | 3.7243 | 1800 | 24.9638 | 1.8958 | 25 | 10000000000 | 35.4194 | 31.0603 | 180.0792 | 89.5405 | 90.0154 | 7.7831 | 90 | 185.858 | 206.4364 | 206.2439 | 193.9037 | 260.9884 | 263.1679 | 239.5602 | 10000000000 | 10000000000 | 39.969 | 3.5159 | 40 | 10000000000 | 145 | 124.6545 | 40.0138 | 8.2904 | 40 | 90.1376 | 89.9416 | 55.0441 | 10000000000 | 89.9978 | 4.3136 | 90 | 95.1576 | 90.0396 | 3.1453 | 90 | 96.0575 | 14.4473 | -18.7711 | 65.1156 | 68.71 | 0.85875
Log | 3626 | 30.2167 | 2014-08-23 00:17 | C13EOAT_test | 0.73373 | -0.37508 | 75.7646 | 283.1226 | 110.3082 | 1.511 | -0.75991 | 4.1428 | 1.5 | 13.4454 | 24.9139 | 2.7107 | 1.3918 | 168.1243 | 99.14 | 3.8097 | 102.9498 | 6.3989 | 103 | 101.1682 | 103.9939 | 104 | 572.8542 | 20.4251 | 87.7315 | 80.3928 | 217.4085 | 216.643 | 386.864 | 84.0622 | 4.2683 | 84 | 1799.77 | 3.7248 | 1800 | 24.9646 | 1.8964 | 25 | 10000000000 | 35.3994 | 31.0619 | 180.0421 | 89.5307 | 90.0172 | 7.782 | 90 | 185.9527 | 205.6161 | 205.2603 | 193.4119 | 261.9094 | 263.8481 | 238.8283 | 10000000000 | 10000000000 | 39.9583 | 3.5285 | 40 | 10000000000 | 145 | 124.6493 | 39.9864 | 8.2921 | 40 | 90.1428 | 89.8993 | 55.0708 | 10000000000 | 90.0041 | 4.3113 | 90 | 95.1792 | 90.0211 | 3.145 | 90 | 96.056 | 14.4491 | -18.7472 | 65.0161 | 68.7 | 0.85875
Log | 3627 | 30.225 | 2014-08-23 00:17 | C13EOAT_test | 0.73259 | -0.37414 | 80.1937 | 282.8729 | 117.9462 | 1.3615 | -0.75995 | 4.1435 | 1.5 | 13.44 | 24.9023 | 2.7009 | 1.3918 | 168.2652 | 99.14 | 3.8645 | 103.0045 | 6.395 | 103 | 101.2468 | 103.9952 | 104 | 577.2811 | 20.4251 | 87.7497 | 80.5155 | 217.3999 | 216.643 | 386.864 | 84.1326 | 4.2669 | 84 | 1800.295 | 3.7239 | 1800 | 24.9463 | 1.8974 | 25 | 10000000000 | 35.3972 | 31.1182 | 180.0703 | 89.515 | 90.0064 | 7.7834 | 90 | 186.0778 | 205.8307 | 205.5305 | 193.7027 | 261.2274 | 263.6497 | 239.2417 | 10000000000 | 10000000000 | 39.9612 | 3.5368 | 40 | 10000000000 | 145 | 124.6377 | 40.003 | 8.2916 | 40 | 90.1175 | 89.9528 | 55.0997 | 10000000000 | 90.003 | 4.3113 | 90 | 95.1901 | 90.0351 | 3.1438 | 90 | 96.0615 | 14.4503 | -18.6245 | 65.0074 | 68.71 | 0.85875
Log | 3628 | 30.2333 | 2014-08-23 00:18 | C13EOAT_test | 0.73395 | -0.37414 | 74.9894 | 282.7604 | 112.3669 | 1.5088 | -0.75981 | 4.1431 | 1.5 | 13.4932 | 25.0108 | 2.7009 | 1.3918 | 168.4383 | 99.14 | 3.9187 | 103.0587 | 6.39 | 103 | 101.0712 | 103.9813 | 104 | 586.085 | 20.4251 | 87.8936 | 80.5447 | 217.4016 | 216.643 | 387.2076 | 84.2191 | 4.2643 | 84 | 1800.37 | 3.7239 | 1800 | 25.0021 | 1.8968 | 25 | 10000000000 | 35.4138 | 31.0923 | 180.0878 | 89.497 | 89.9969 | 7.7851 | 90 | 186.143 | 205.1702 | 205.3888 | 193.7604 | 261.473 | 263.639 | 240.5186 | 10000000000 | 10000000000 | 39.9916 | 3.5485 | 40 | 10000000000 | 145 | 124.6112 | 40.0031 | 8.2917 | 40 | 90.1462 | 89.9416 | 55.1214 | 10000000000 | 90.0256 | 4.3024 | 90 | 95.1915 | 90.0439 | 3.1429 | 90 | 96.0597 | 14.4507 | -18.5953 | 65.1177 | 68.69 | 0.85875
Log | 3629 | 30.2417 | 2014-08-23 00:18 | C13EOAT_test | 0.73368 | -0.37508 | 76.2734 | 282.7638 | 119.551 | 1.4987 | -0.75995 | 4.1431 | 1.5 | 13.5332 | 24.8864 | 2.7009 | 1.3918 | 167.9945 | 99.14 | 3.7221 | 102.8621 | 6.405 | 103 | 101.1544 | 103.9941 | 104 | 575.0005 | 20.4251 | 87.6825 | 80.312 | 217.382 | 216.643 | 386.5203 | 83.9972 | 4.2639 | 84 | 1800.26 | 3.7239 | 1800 | 24.979 | 1.8976 | 25 | 10000000000 | 35.2924 | 31.0714 | 180.0253 | 89.5152 | 90.0048 | 7.7839 | 90 | 186.1358 | 205.4361 | 205.7287 | 193.0461 | 261.4695 | 264.9206 | 244.1845 | 10000000000 | 10000000000 | 39.968 | 3.5552 | 40 | 10000000000 | 145 | 124.5832 | 40.0045 | 8.2918 | 40 | 90.1164 | 89.9089 | 55.128 | 10000000000 | 90.02 | 4.3039 | 90 | 95.1744 | 90.0126 | 3.1431 | 90 | 96.064 | 14.4498 | -18.828 | 65.1983 | 68.68 | 0.85875
Log | 3630 | 30.25 | 2014-08-23 00:19 | C13EOAT_test | 0.73397 | -0.37508 | 79.3231 | 282.9845 | 110.3757 | 1.5121 | -0.7599 | 4.1436 | 1.5 | 13.5461 | 24.9496 | 2.709 | 1.3918 | 168.0241 | 99.14 | 3.7573 | 102.8973 | 6.4083 | 103 | 101.0221 | 103.9937 | 104 | 562.6303 | 20.4251 | 87.6779 | 80.3462 | 217.442 | 216.643 | 386.864 | 84.012 | 4.2626 | 84 | 1799.794 | 3.7247 | 1800 | 25.0046 | 1.897 | 25 | 10000000000 | 35.4252 | 31.0857 | 180.0575 | 89.5138 | 89.9948 | 7.7856 | 90 | 186.1781 | 207.4622 | 207.1618 | 193.4726 | 260.5056 | 263.1309 | 240.3775 | 10000000000 | 10000000000 | 39.9405 | 3.5674 | 40 | 10000000000 | 145 | 124.5486 | 39.9986 | 8.292 | 40 | 90.1239 | 89.9336 | 55.1785 | 10000000000 | 90.0027 | 4.3091 | 90 | 95.1824 | 90.0288 | 3.1423 | 90 | 96.0584 | 14.4478 | -18.7938 | 65.2207 | 68.68 | 0.85875
Log | 3631 | 30.2583 | 2014-08-23 00:19 | C13EOAT_test | 0.73316 | -0.37508 | 75.7542 | 282.81 | 116.9415 | 1.489 | -0.75994 | 4.1438 | 1.5 | 13.546 | 24.8982 | 2.7009 | 1.3918 | 167.986 | 99.14 | 3.6657 | 102.8057 | 6.4218 | 103 | 100.9032 | 103.9975 | 104 | 557.3262 | 20.4251 | 87.6558 | 80.3302 | 217.4068 | 216.643 | 386.864 | 83.993 | 4.2634 | 84 | 1799.721 | 3.7247 | 1800 | 24.9793 | 1.8974 | 25 | 10000000000 | 35.4633 | 31.1406 | 180.0077 | 89.5238 | 89.9852 | 7.7872 | 90 | 186.0332 | 205.73 | 206.3418 | 193.8594 | 260.5844 | 262.9409 | 240.5091 | 10000000000 | 10000000000 | 39.9948 | 3.5726 | 40 | 10000000000 | 145 | 124.5817 | 39.9768 | 8.293 | 40 | 90.1048 | 89.9029 | 55.1481 | 10000000000 | 89.9748 | 4.3202 | 90 | 95.1481 | 90.0039 | 3.1427 | 90 | 96.055 | 14.4457 | -18.8098 | 65.2165 | 68.67 | 0.85875
Log | 3632 | 30.2667 | 2014-08-23 00:20 | C13EOAT_test | 0.7334 | -0.37508 | 74.1301 | 282.7622 | 107.7885 | 1.5251 | -0.75991 | 4.1444 | 1.5 | 13.4951 | 25.0145 | 2.7174 | 1.3918 | 167.7978 | 99.14 | 3.6272 | 102.7672 | 6.4354 | 103 | 101.1337 | 103.997 | 104 | 561.7964 | 20.4251 | 87.5529 | 80.2449 | 217.3837 | 216.643 | 386.5203 | 83.8989 | 4.2641 | 84 | 1800.587 | 3.7235 | 1800 | 24.9847 | 1.8973 | 25 | 10000000000 | 35.4461 | 31.1867 | 180.0289 | 89.4976 | 89.9936 | 7.7864 | 90 | 186.0845 | 206.5004 | 206.4015 | 193.834 | 261.0295 | 263.1093 | 239.2811 | 10000000000 | 10000000000 | 39.9893 | 3.5781 | 40 | 10000000000 | 145 | 124.6365 | 40.0038 | 8.2916 | 40 | 90.1332 | 89.8957 | 55.194 | 10000000000 | 90.0227 | 4.3049 | 90 | 95.1519 | 90.0144 | 3.1423 | 90 | 96.0535 | 14.4494 | -18.8951 | 65.119 | 68.68 | 0.85875
Log | 3633 | 30.275 | 2014-08-23 00:20 | C13EOAT_test | 0.73403 | -0.37508 | 77.016 | 282.7058 | 115.5966 | 1.4949 | -0.75985 | 4.1434 | 1.5 | 13.4955 | 24.8865 | 2.7009 | 1.3918 | 167.527 | 99.14 | 3.7445 | 102.8846 | 6.436 | 103 | 101.1185 | 104.0017 | 104 | 573.1636 | 20.4251 | 87.4252 | 80.1018 | 217.3725 | 216.643 | 386.864 | 83.7635 | 4.2673 | 84 | 1799.834 | 3.7247 | 1800 | 24.9949 | 1.8974 | 25 | 10000000000 | 35.4239 | 31.1622 | 180.0403 | 89.498 | 89.9851 | 7.7886 | 90 | 185.9869 | 204.9865 | 205.1488 | 193.9565 | 261.5247 | 263.8354 | 239.6939 | 10000000000 | 10000000000 | 40.0125 | 3.5773 | 40 | 10000000000 | 145 | 124.603 | 40.0138 | 8.2912 | 40 | 90.1325 | 89.9078 | 55.1121 | 10000000000 | 89.9891 | 4.3191 | 90 | 95.1488 | 90.0201 | 3.1415 | 90 | 96.0575 | 14.4521 | -19.0382 | 65.1251 | 68.67 | 0.85875
Log | 3634 | 30.2834 | 2014-08-23 00:21 | C13EOAT_test | 0.72933 | -0.37508 | 78.3656 | 282.8676 | 116.0886 | 1.3574 | -0.75986 | 4.144 | 1.5 | 13.4886 | 24.9288 | 2.7009 | 1.3918 | 168.2849 | 99.14 | 3.878 | 103.018 | 6.4285 | 103 | 101.2462 | 104.0005 | 104 | 576.1714 | 20.4251 | 87.7891 | 80.4959 | 217.4315 | 216.643 | 386.864 | 84.1425 | 4.2666 | 84 | 1799.755 | 3.7247 | 1800 | 24.9381 | 1.899 | 25 | 10000000000 | 35.3692 | 31.1346 | 180.0199 | 89.4892 | 90.0022 | 7.7867 | 90 | 186.1286 | 205.512 | 205.7933 | 194.0972 | 261.3929 | 263.6289 | 239.3397 | 10000000000 | 10000000000 | 40.0132 | 3.5774 | 40 | 10000000000 | 145 | 124.633 | 39.9936 | 8.2923 | 40 | 90.1111 | 89.9089 | 55.0932 | 10000000000 | 90.0037 | 4.3167 | 90 | 95.1423 | 90.01 | 3.1411 | 90 | 96.0605 | 14.4516 | -18.6441 | 65.11 | 68.68 | 0.85875
Log | 3635 | 30.2917 | 2014-08-23 00:21 | C13EOAT_test | 0.73405 | -0.37508 | 73.7089 | 282.2349 | 112.1438 | 1.4776 | -0.7599 | 4.1435 | 1.5 | 13.4471 | 25.0344 | 2.7028 | 1.3918 | 167.9319 | 99.14 | 3.8442 | 102.9842 | 6.4296 | 103 | 100.9787 | 103.9873 | 104 | 579.7537 | 20.4251 | 87.6364 | 80.2955 | 217.4173 | 216.643 | 386.864 | 83.9659 | 4.2654 | 84 | 1799.679 | 3.7248 | 1800 | 25.0012 | 1.8981 | 25 | 10000000000 | 35.3991 | 31.1228 | 180.0858 | 89.4974 | 89.9918 | 7.789 | 90 | 186.0838 | 206.2675 | 206.5479 | 193.8494 | 261.2276 | 263.6548 | 238.9665 | 10000000000 | 10000000000 | 40.0086 | 3.5736 | 40 | 10000000000 | 145 | 124.5885 | 39.9916 | 8.2927 | 40 | 90.1526 | 89.9333 | 55.0967 | 10000000000 | 89.9825 | 4.3257 | 90 | 95.1852 | 90.0429 | 3.1395 | 90 | 96.062 | 14.4507 | -18.8445 | 65.0229 | 68.67 | 0.85875
Log | 3636 | 30.3 | 2014-08-23 00:22 | C13EOAT_test | 0.73345 | -0.37508 | 71.6535 | 282.3643 | 112.5288 | 1.5107 | -0.75989 | 4.1434 | 1.5 | 13.4978 | 24.9097 | 2.7071 | 1.3918 | 168.3213 | 99.14 | 3.878 | 103.018 | 6.4265 | 103 | 101.1919 | 104.008 | 104 | 576.3561 | 20.4251 | 87.8367 | 80.4845 | 217.3342 | 216.643 | 386.864 | 84.1606 | 4.2628 | 84 | 1799.816 | 3.7245 | 1800 | 24.9953 | 1.8987 | 25 | 10000000000 | 35.3665 | 31.1667 | 180.0653 | 89.5085 | 89.9967 | 7.7889 | 90 | 186.1865 | 205.8471 | 205.8759 | 194.0991 | 261.5208 | 264.1189 | 239.0715 | 10000000000 | 10000000000 | 40.0267 | 3.5686 | 40 | 10000000000 | 145 | 124.6055 | 39.988 | 8.2929 | 40 | 90.1338 | 89.9315 | 55.1512 | 10000000000 | 90.0289 | 4.3074 | 90 | 95.1575 | 90.0327 | 3.139 | 90 | 96.0595 | 14.4465 | -18.6555 | 65.119 | 68.65 | 0.85875
Log | 3637 | 30.3083 | 2014-08-23 00:22 | C13EOAT_test | 0.73336 | -0.37508 | 77.5416 | 282.7858 | 119.3705 | 1.5193 | -0.75996 | 4.144 | 1.5 | 13.5362 | 24.9367 | 2.709 | 1.3918 | 168.1476 | 99.14 | 3.9413 | 103.0813 | 6.4201 | 103 | 100.9672 | 103.9966 | 104 | 564.0447 | 20.4251 | 87.7393 | 80.4082 | 217.3791 | 216.643 | 386.864 | 84.0738 | 4.2599 | 84 | 1799.561 | 3.725 | 1800 | 25.0075 | 1.8986 | 25 | 10000000000 | 35.4048 | 31.1725 | 180.036 | 89.5102 | 89.9882 | 7.7912 | 90 | 186.2154 | 206.3365 | 206.3657 | 193.9203 | 261.4906 | 263.5387 | 238.4484 | 10000000000 | 10000000000 | 40.0354 | 3.5663 | 40 | 10000000000 | 145 | 124.5203 | 40.0055 | 8.2925 | 40 | 90.141 | 89.895 | 55.1549 | 10000000000 | 89.9992 | 4.3197 | 90 | 95.1591 | 90.018 | 3.1391 | 90 | 96.0589 | 14.4459 | -18.7318 | 65.1965 | 68.65 | 0.85875
Log | 3638 | 30.3167 | 2014-08-23 00:23 | C13EOAT_test | 0.73336 | -0.37508 | 78.2172 | 283.4251 | 118.9175 | 1.5131 | -0.75987 | 4.1439 | 1.5 | 13.5436 | 24.8863 | 2.701 | 1.3918 | 167.929 | 99.14 | 3.7921 | 102.9322 | 6.4292 | 103 | 100.7244 | 103.9931 | 104 | 552.8509 | 20.4251 | 87.6334 | 80.2956 | 217.3749 | 216.643 | 386.864 | 83.9645 | 4.2598 | 84 | 1800.414 | 3.7238 | 1800 | 25.02 | 1.8983 | 25 | 10000000000 | 35.4341 | 31.1043 | 180.0064 | 89.5078 | 89.9841 | 7.7927 | 90 | 186.1008 | 205.82 | 205.9836 | 193.6833 | 261.2347 | 263.4022 | 238.3453 | 10000000000 | 10000000000 | 40.0283 | 3.5624 | 40 | 10000000000 | 145 | 124.359 | 40.0003 | 8.2931 | 40 | 90.1116 | 89.8948 | 55.1999 | 10000000000 | 89.9851 | 4.3255 | 90 | 95.157 | 90.0032 | 3.1392 | 90 | 96.0643 | 14.4456 | -18.8444 | 65.2114 | 68.64 | 0.85875
Log | 3639 | 30.325 | 2014-08-23 00:23 | C13EOAT_test | 0.73017 | -0.37508 | 77.3197 | 282.3752 | 109.5163 | 1.4882 | -0.75977 | 4.1445 | 1.5 | 13.5307 | 24.885 | 2.7009 | 1.3918 | 168.1917 | 99.14 | 3.7358 | 102.8758 | 6.4366 | 103 | 100.9031 | 103.9969 | 104 | 560.3878 | 20.4251 | 87.7514 | 80.4403 | 217.4435 | 216.643 | 387.2076 | 84.0958 | 4.2603 | 84 | 1799.864 | 3.7243 | 1800 | 25.0216 | 1.8981 | 25 | 10000000000 | 35.418 | 31.0427 | 179.9167 | 89.46 | 89.9764 | 7.7949 | 90 | 186.0788 | 205.8585 | 205.6564 | 194.2474 | 260.7676 | 262.8541 | 238.76 | 10000000000 | 10000000000 | 40.0212 | 3.5594 | 40 | 10000000000 | 145 | 124.2512 | 39.9873 | 8.2942 | 40 | 90.0717 | 89.845 | 55.1249 | 10000000000 | 89.9815 | 4.3296 | 90 | 95.1404 | 89.9583 | 3.1406 | 90 | 96.0543 | 14.4433 | -18.6997 | 65.1803 | 68.65 | 0.85875
Log | 3640 | 30.3334 | 2014-08-23 00:24 | C13EOAT_test | 0.73368 | -0.37414 | 77.5392 | 282.7437 | 117.3226 | 1.5085 | -0.75989 | 4.1432 | 1.5 | 13.4736 | 24.8993 | 2.7015 | 1.3918 | 167.7216 | 99.14 | 3.6748 | 102.8148 | 6.4485 | 103 | 101.058 | 104.0204 | 104 | 568.9791 | 20.4251 | 87.5311 | 80.1905 | 217.416 | 216.643 | 386.864 | 83.8608 | 4.2628 | 84 | 1800.051 | 3.7241 | 1800 | 24.9773 | 1.899 | 25 | 10000000000 | 35.4 | 31.0803 | 179.9671 | 89.4717 | 89.9924 | 7.7934 | 90 | 186.1731 | 206.7425 | 206.6542 | 194.3183 | 260.7964 | 262.8795 | 239.0484 | 10000000000 | 10000000000 | 40.0453 | 3.5484 | 40 | 10000000000 | 145 | 124.1554 | 39.9444 | 8.2967 | 40 | 90.105 | 89.862 | 55.1361 | 10000000000 | 89.9781 | 4.3321 | 90 | 95.1492 | 89.9835 | 3.1401 | 90 | 96.0573 | 14.4471 | -18.9495 | 65.0703 | 68.65 | 0.85875
Log | 3641 | 30.3417 | 2014-08-23 00:24 | C13EOAT_test | 0.72993 | -0.37508 | 76.4041 | 282.3753 | 106.3981 | 1.3691 | -0.75994 | 4.1437 | 1.5 | 13.4346 | 25.0042 | 2.7673 | 1.3918 | 168.1477 | 99.14 | 3.6611 | 102.8011 | 6.4596 | 103 | 101.2301 | 103.9863 | 104 | 574.7662 | 20.4251 | 87.7203 | 80.4274 | 217.4407 | 216.643 | 386.864 | 84.0738 | 4.2641 | 84 | 1800.273 | 3.7237 | 1800 | 24.9556 | 1.8998 | 25 | 10000000000 | 35.3957 | 31.1515 | 179.9424 | 89.4753 | 89.9743 | 7.7977 | 90 | 186.0915 | 206.9833 | 206.8049 | 194.2658 | 260.6212 | 262.1474 | 239.0453 | 10000000000 | 10000000000 | 40.0079 | 3.545 | 40 | 10000000000 | 145 | 124.0657 | 39.9985 | 8.2947 | 40 | 90.0758 | 89.8666 | 55.1353 | 10000000000 | 89.9783 | 4.3347 | 90 | 95.1369 | 89.9712 | 3.1409 | 90 | 96.056 | 14.4487 | -18.7127 | 64.9928 | 68.63 | 0.85875
Log | 3642 | 30.35 | 2014-08-23 00:25 | C13EOAT_test | 0.73409 | -0.37508 | 80.2274 | 283.4959 | 121.2749 | 1.5087 | -0.76001 | 4.142 | 1.5 | 13.451 | 24.9085 | 2.709 | 1.3918 | 167.9306 | 99.14 | 3.7687 | 102.9087 | 6.4597 | 103 | 101.1185 | 103.9835 | 104 | 578.1588 | 20.4251 | 87.635 | 80.2956 | 217.416 | 216.643 | 386.864 | 83.9653 | 4.2653 | 84 | 1800.287 | 3.7239 | 1800 | 24.9787 | 1.9 | 25 | 10000000000 | 35.3616 | 31.154 | 179.952 | 89.4737 | 89.9862 | 7.7973 | 90 | 185.9677 | 205.5512 | 205.5968 | 193.6852 | 261.1631 | 263.6016 | 239.0226 | 10000000000 | 10000000000 | 40.0211 | 3.5373 | 40 | 10000000000 | 145 | 124.0065 | 39.9557 | 8.2977 | 40 | 90.0956 | 89.8564 | 55.1061 | 10000000000 | 90.009 | 4.3274 | 90 | 95.1481 | 89.976 | 3.1412 | 90 | 96.0649 | 14.4469 | -18.8444 | 65.0233 | 68.63 | 0.85875
Log | 3643 | 30.3583 | 2014-08-23 00:25 | C13EOAT_test | 0.73345 | -0.37508 | 71.7723 | 282.7186 | 105.7238 | 1.5015 | -0.75976 | 4.1417 | 1.5 | 13.4485 | 24.993 | 2.7065 | 1.3918 | 167.9962 | 99.1402 | 3.8713 | 103.0115 | 6.4536 | 103 | 101.4755 | 103.9956 | 104 | 573.199 | 20.4251 | 87.698 | 80.2982 | 217.3948 | 216.643 | 386.864 | 83.9981 | 4.267 | 84 | 1800.053 | 3.7242 | 1800 | 24.9873 | 1.9004 | 25 | 10000000000 | 35.3965 | 31.2113 | 179.9472 | 89.4729 | 89.9772 | 7.8006 | 90 | 186.0781 | 205.988 | 205.5842 | 193.994 | 260.8013 | 263.1147 | 239.3502 | 10000000000 | 10000000000 | 39.9896 | 3.5374 | 40 | 10000000000 | 145 | 123.8474 | 39.9683 | 8.2981 | 40 | 90.0739 | 89.8732 | 55.0967 | 10000000000 | 89.9731 | 4.3423 | 90 | 95.1236 | 89.9736 | 3.1419 | 90 | 96.0657 | 14.4447 | -18.842 | 65.014 | 68.63 | 0.85875
Log | 3644 | 30.3667 | 2014-08-23 00:26 | C13EOAT_test | 0.73368 | -0.37508 | 73.1067 | 282.7511 | 106.3658 | 1.4936 | -0.75984 | 4.1422 | 1.5 | 13.4461 | 25.0654 | 2.8534 | 1.3918 | 168.1598 | 99.14 | 3.8667 | 103.0067 | 6.4535 | 103 | 101.1269 | 104.0012 | 104 | 564.0132 | 20.4251 | 87.7571 | 80.4028 | 217.4039 | 216.643 | 387.2076 | 84.0799 | 4.2646 | 84 | 1799.557 | 3.7248 | 1800 | 24.9745 | 1.9007 | 25 | 10000000000 | 35.3798 | 31.2351 | 179.9545 | 89.4751 | 89.9627 | 7.8049 | 90 | 186.1723 | 206.5213 | 206.536 | 194.0868 | 261.0465 | 263.2877 | 240.1228 | 10000000000 | 10000000000 | 39.9996 | 3.5338 | 40 | 10000000000 | 145 | 123.7885 | 39.9749 | 8.2992 | 40 | 90.0859 | 89.8686 | 55.1452 | 10000000000 | 90.0007 | 4.3347 | 90 | 95.15 | 89.9772 | 3.1426 | 90 | 96.0536 | 14.4432 | -18.7372 | 65.0061 | 68.63 | 0.85875
Log | 3645 | 30.375 | 2014-08-23 00:26 | C13EOAT_test | 0.73368 | -0.37508 | 76.3985 | 282.7493 | 120.2619 | 1.5047 | -0.75992 | 4.1417 | 1.5 | 13.503 | 24.9641 | 2.7009 | 1.3918 | 167.9189 | 99.1419 | 3.8577 | 102.9996 | 6.4537 | 103 | 101.0537 | 104.0061 | 104 | 561.8779 | 20.4251 | 87.6367 | 80.2822 | 217.4144 | 216.643 | 387.2076 | 83.9594 | 4.2648 | 84 | 1800.152 | 3.724 | 1800 | 25.0036 | 1.9 | 25 | 10000000000 | 35.3796 | 31.0928 | 179.9414 | 89.4843 | 89.9824 | 7.8034 | 90 | 186.1742 | 205.8316 | 206.0571 | 194.1983 | 261.6797 | 263.6856 | 239.7641 | 10000000000 | 10000000000 | 40.0251 | 3.5307 | 40 | 10000000000 | 145 | 123.7529 | 39.9612 | 8.301 | 40 | 90.069 | 89.8724 | 55.1738 | 10000000000 | 89.9868 | 4.3395 | 90 | 95.1457 | 89.9707 | 3.1435 | 90 | 96.0562 | 14.4428 | -18.8597 | 65.1224 | 68.64 | 0.85875
Log | 3646 | 30.3834 | 2014-08-23 00:27 | C13EOAT_test | 0.73315 | -0.37508 | 73.3781 | 282.5118 | 113.6644 | 1.5217 | -0.7599 | 4.1423 | 1.5 | 13.4793 | 24.9166 | 2.7376 | 1.3918 | 168.1567 | 99.14 | 3.9309 | 103.0709 | 6.4477 | 103 | 101.1267 | 103.9995 | 104 | 568.0936 | 20.4251 | 87.7459 | 80.4108 | 217.4141 | 216.643 | 387.2076 | 84.0783 | 4.2631 | 84 | 1800.085 | 3.7241 | 1800 | 25.025 | 1.8994 | 25 | 10000000000 | 35.393 | 31.0536 | 179.9687 | 89.4929 | 89.9732 | 7.8057 | 90 | 186.2183 | 205.2914 | 206.2557 | 194.0091 | 261.742 | 264.3499 | 240.7477 | 10000000000 | 10000000000 | 40.0216 | 3.5265 | 40 | 10000000000 | 145 | 123.7389 | 39.9759 | 8.3012 | 40 | 90.0919 | 89.8769 | 55.1332 | 10000000000 | 90.0046 | 4.3315 | 90 | 95.1555 | 89.9844 | 3.144 | 90 | 96.0558 | 14.4457 | -18.7292 | 65.0793 | 68.64 | 0.85875
Log | 3647 | 30.3917 | 2014-08-23 00:27 | C13EOAT_test | 0.73347 | -0.37508 | 78.0296 | 282.7015 | 122.9706 | 1.4789 | -0.75986 | 4.1422 | 1.5 | 13.4956 | 24.8905 | 2.701 | 1.3918 | 167.9238 | 99.14 | 3.8044 | 102.9444 | 6.4571 | 103 | 100.7984 | 104.0056 | 104 | 572.6604 | 20.4251 | 87.6347 | 80.2891 | 217.3994 | 216.643 | 386.864 | 83.9619 | 4.2618 | 84 | 1800.483 | 3.7235 | 1800 | 25.0374 | 1.8987 | 25 | 10000000000 | 35.3692 | 31.0698 | 179.9756 | 89.5027 | 89.9903 | 7.8039 | 90 | 186.197 | 206.2519 | 206.8332 | 193.8241 | 260.7754 | 263.6039 | 240.2491 | 10000000000 | 10000000000 | 40.0258 | 3.5221 | 40 | 10000000000 | 145 | 123.7152 | 39.9847 | 8.3015 | 40 | 90.0988 | 89.8768 | 55.1013 | 10000000000 | 89.9812 | 4.3401 | 90 | 95.1579 | 89.9878 | 3.1443 | 90 | 96.0536 | 14.4468 | -18.8509 | 65.115 | 68.62 | 0.85875
Log | 3648 | 30.4 | 2014-08-23 00:28 | C13EOAT_test | 0.73367 | -0.37508 | 79.3691 | 282.7682 | 115.9112 | 1.5016 | -0.75997 | 4.1425 | 1.5 | 13.4975 | 24.9094 | 2.7223 | 1.3918 | 168.0978 | 99.14 | 3.6747 | 102.8147 | 6.4718 | 103 | 100.6609 | 103.9981 | 104 | 573.6663 | 20.4251 | 87.7156 | 80.3822 | 217.4075 | 216.643 | 386.864 | 84.0489 | 4.2603 | 84 | 1800.082 | 3.7241 | 1800 | 25.0236 | 1.8988 | 25 | 10000000000 | 35.3486 | 31.1277 | 179.9769 | 89.5035 | 89.9905 | 7.8044 | 90 | 186.1649 | 206.084 | 206.0791 | 194.3779 | 260.7308 | 263.2134 | 239.6331 | 10000000000 | 10000000000 | 40.013 | 3.5184 | 40 | 10000000000 | 145 | 123.6081 | 39.977 | 8.3029 | 40 | 90.0879 | 89.8889 | 55.078 | 10000000000 | 89.9994 | 4.3332 | 90 | 95.1689 | 89.9885 | 3.1445 | 90 | 96.0579 | 14.4418 | -18.7578 | 65.1089 | 68.62 | 0.85875
Log | 3649 | 30.4083 | 2014-08-23 00:28 | C13EOAT_test | 0.73417 | -0.37508 | 75.284 | 282.7662 | 119.5444 | 1.5081 | -0.75987 | 4.1424 | 1.5 | 13.4449 | 25.0386 | 2.7123 | 1.3918 | 168.0331 | 99.14 | 3.6273 | 102.7673 | 6.485 | 103 | 100.9583 | 103.9831 | 104 | 582.0295 | 20.4251 | 87.6885 | 80.3446 | 217.4447 | 216.643 | 386.864 | 84.0165 | 4.2599 | 84 | 1800.123 | 3.724 | 1800 | 24.9997 | 1.8992 | 25 | 10000000000 | 35.3584 | 31.127 | 179.9789 | 89.5293 | 90.007 | 7.802 | 90 | 186.1634 | 206.9601 | 206.8089 | 193.9034 | 261.1981 | 263.0241 | 239.7117 | 10000000000 | 10000000000 | 39.9813 | 3.5122 | 40 | 10000000000 | 145 | 123.6071 | 39.9782 | 8.3035 | 40 | 90.0975 | 89.8813 | 55.0523 | 10000000000 | 90.0045 | 4.3301 | 90 | 95.1518 | 89.9894 | 3.1449 | 90 | 96.0573 | 14.4423 | -18.7954 | 65.0019 | 68.62 | 0.85875
Log | 3650 | 30.4167 | 2014-08-23 00:29 | C13EOAT_test | 0.73316 | -0.37508 | 74.8987 | 282.7286 | 110.7668 | 1.4926 | -0.75999 | 4.1425 | 1.5 | 13.3947 | 25.0095 | 2.7471 | 1.3918 | 167.7606 | 99.14 | 3.6679 | 102.8079 | 6.4927 | 103 | 101.2179 | 104.0098 | 104 | 577.1961 | 20.4251 | 87.5558 | 80.2048 | 217.4026 | 216.643 | 386.864 | 83.8803 | 4.2627 | 84 | 1800.376 | 3.7236 | 1800 | 24.9358 | 1.901 | 25 | 10000000000 | 35.3904 | 31.1139 | 179.9459 | 89.5383 | 90.0026 | 7.8023 | 90 | 186.1465 | 206.4922 | 206.0719 | 194.0773 | 260.9779 | 263.3729 | 239.4128 | 10000000000 | 10000000000 | 40.0202 | 3.504 | 40 | 10000000000 | 145 | 123.6258 | 39.9754 | 8.3042 | 40 | 90.0786 | 89.8673 | 55.0416 | 10000000000 | 90.0064 | 4.3261 | 90 | 95.1489 | 89.9729 | 3.1457 | 90 | 96.0589 | 14.4455 | -18.9353 | 64.9019 | 68.62 | 0.85875
Log | 3651 | 30.425 | 2014-08-23 00:29 | C13EOAT_test | 0.73399 | -0.37508 | 76.6429 | 282.7591 | 119.6694 | 1.5184 | -0.75993 | 4.1423 | 1.5 | 13.4025 | 24.99 | 2.7178 | 1.3918 | 167.9212 | 99.14 | 3.7628 | 102.9028 | 6.4919 | 103 | 101.0573 | 103.9864 | 104 | 570.0018 | 20.4251 | 87.6399 | 80.2812 | 217.4316 | 216.643 | 386.864 | 83.9606 | 4.2623 | 84 | 1800.236 | 3.7238 | 1800 | 24.9439 | 1.9015 | 25 | 10000000000 | 35.432 | 31.0683 | 179.9603 | 89.5219 | 90.0184 | 7.799 | 90 | 186.1461 | 206.2514 | 205.8348 | 193.6106 | 260.9789 | 263.9026 | 239.2876 | 10000000000 | 10000000000 | 40.0077 | 3.5005 | 40 | 10000000000 | 145 | 123.5754 | 39.9907 | 8.3038 | 40 | 90.094 | 89.8662 | 55.0131 | 10000000000 | 90.0026 | 4.3264 | 90 | 95.1441 | 89.9801 | 3.1463 | 90 | 96.0575 | 14.4431 | -18.8588 | 64.9134 | 68.62 | 0.85875
Log | 3652 | 30.4334 | 2014-08-23 00:30 | C13EOAT_test | 0.73339 | -0.37508 | 76.1838 | 282.4528 | 106.1159 | 1.4933 | -0.75992 | 4.1421 | 1.5 | 13.4131 | 24.9162 | 2.7013 | 1.3918 | 168.2847 | 99.14 | 3.8907 | 103.0308 | 6.4832 | 103 | 101.0134 | 104.011 | 104 | 560.9797 | 20.4251 | 87.816 | 80.4687 | 217.4555 | 216.643 | 387.2076 | 84.1424 | 4.2609 | 84 | 1798.769 | 3.7262 | 1800 | 24.9698 | 1.9015 | 25 | 10000000000 | 35.4309 | 30.9967 | 179.9375 | 89.5457 | 90.0293 | 7.7959 | 90 | 186.1823 | 206.3303 | 206.0648 | 193.8698 | 261.4156 | 264.1073 | 239.4509 | 10000000000 | 10000000000 | 40.0025 | 3.4993 | 40 | 10000000000 | 145 | 123.4805 | 40.0052 | 8.3029 | 40 | 90.073 | 89.8646 | 54.9908 | 10000000000 | 89.9852 | 4.3302 | 90 | 95.1499 | 89.9688 | 3.1474 | 90 | 96.0541 | 14.4437 | -18.6713 | 64.9373 | 68.62 | 0.85875
Log | 3653 | 30.4417 | 2014-08-23 00:30 | C13EOAT_test | 0.73363 | -0.37508 | 76.724 | 282.7502 | 123.8054 | 1.5199 | -0.75988 | 4.1425 | 1.5 | 13.4461 | 24.8852 | 2.7009 | 1.3918 | 168.2146 | 99.14 | 3.9133 | 103.0533 | 6.4796 | 103 | 101.0659 | 103.9871 | 104 | 559.9444 | 20.4251 | 87.7659 | 80.4488 | 217.4245 | 216.643 | 387.2076 | 84.1073 | 4.2593 | 84 | 1799.545 | 3.725 | 1800 | 24.9733 | 1.9017 | 25 | 10000000000 | 35.4181 | 31.1498 | 179.9589 | 89.5364 | 89.9871 | 7.8012 | 90 | 186.1555 | 206.3578 | 206.0607 | 194.0794 | 261.7021 | 263.819 | 239.6739 | 10000000000 | 10000000000 | 39.9832 | 3.5008 | 40 | 10000000000 | 145 | 123.5289 | 39.9779 | 8.3043 | 40 | 90.0883 | 89.8706 | 54.9561 | 10000000000 | 89.992 | 4.3241 | 90 | 95.1715 | 89.9794 | 3.1478 | 90 | 96.0602 | 14.4421 | -18.6912 | 65.004 | 68.6 | 0.85875
Log | 3654 | 30.45 | 2014-08-23 00:31 | C13EOAT_test | 0.73388 | -0.37508 | 74.4841 | 282.7498 | 111.8391 | 1.4938 | -0.75975 | 4.1418 | 1.5 | 13.4466 | 24.9291 | 2.7009 | 1.3918 | 168.3288 | 99.14 | 3.7971 | 102.9371 | 6.486 | 103 | 100.915 | 104.0119 | 104 | 565.6407 | 20.4251 | 87.8389 | 80.49 | 217.476 | 216.643 | 386.864 | 84.1644 | 4.257 | 84 | 1799.659 | 3.7247 | 1800 | 25.0325 | 1.9004 | 25 | 10000000000 | 35.4436 | 31.1202 | 179.9669 | 89.5306 | 90.0396 | 7.7911 | 90 | 186.1794 | 207.4083 | 206.8165 | 194.226 | 261.4698 | 263.7624 | 238.7063 | 10000000000 | 10000000000 | 39.979 | 3.504 | 40 | 10000000000 | 145 | 123.4697 | 40.0111 | 8.3028 | 40 | 90.0947 | 89.8722 | 54.9852 | 10000000000 | 90.0118 | 4.3156 | 90 | 95.1723 | 89.9835 | 3.1482 | 90 | 96.0563 | 14.4412 | -18.6501 | 65.0032 | 68.59 | 0.85875
Log | 3655 | 30.4583 | 2014-08-23 00:31 | C13EOAT_test | 0.73081 | -0.37508 | 74.4981 | 282.7492 | 119.7849 | 1.4418 | -0.75985 | 4.1426 | 1.5 | 13.496 | 24.9496 | 2.7012 | 1.3918 | 168.5535 | 99.14 | 3.9115 | 103.0515 | 6.4783 | 103 | 100.9945 | 103.9941 | 104 | 575.7698 | 20.4251 | 87.9462 | 80.6073 | 217.4016 | 216.643 | 387.2076 | 84.2768 | 4.2543 | 84 | 1799.443 | 3.7252 | 1800 | 25.0179 | 1.9003 | 25 | 10000000000 | 35.4581 | 31.0722 | 179.9069 | 89.5291 | 90.014 | 7.7928 | 90 | 186.1679 | 207.2569 | 206.2466 | 194.3346 | 261.3458 | 263.4929 | 237.8215 | 10000000000 | 10000000000 | 39.9215 | 3.5128 | 40 | 10000000000 | 145 | 123.5619 | 39.9897 | 8.304 | 40 | 90.0704 | 89.8365 | 54.9718 | 10000000000 | 89.99 | 4.3213 | 90 | 95.1488 | 89.9535 | 3.1497 | 90 | 96.062 | 14.4404 | -18.5327 | 65.1032 | 68.59 | 0.85881
Log | 3656 | 30.4667 | 2014-08-23 00:32 | C13EOAT_test | 0.73399 | -0.37508 | 79.9789 | 283.1248 | 106.2032 | 1.5186 | -0.75991 | 4.1418 | 1.5 | 13.4754 | 25.0189 | 2.7162 | 1.3918 | 168.0754 | 99.14 | 3.9458 | 103.0858 | 6.4718 | 103 | 101.209 | 103.9867 | 104 | 576.6482 | 20.4251 | 87.7162 | 80.3592 | 217.457 | 216.643 | 387.2076 | 84.0377 | 4.2523 | 84 | 1799.871 | 3.7246 | 1800 | 25.0167 | 1.8998 | 25 | 10000000000 | 35.4727 | 31.0564 | 179.9789 | 89.5289 | 90.0284 | 7.7887 | 90 | 186.2548 | 206.2853 | 205.3551 | 194.2042 | 261.6546 | 264.0872 | 238.8614 | 10000000000 | 10000000000 | 39.9407 | 3.52 | 40 | 10000000000 | 145 | 123.6897 | 39.971 | 8.3053 | 40 | 90.1028 | 89.8761 | 54.9524 | 10000000000 | 89.9993 | 4.3155 | 90 | 95.1715 | 89.9895 | 3.149 | 90 | 96.0576 | 14.442 | -18.7808 | 65.064 | 68.59 | 0.85876
Log | 3657 | 30.475 | 2014-08-23 00:32 | C13EOAT_test | 0.73362 | -0.37508 | 78.2276 | 282.7768 | 109.2613 | 1.513 | -0.75992 | 4.1418 | 1.5 | 13.4541 | 25.0268 | 2.7211 | 1.3918 | 168.1626 | 99.14 | 3.7677 | 102.9077 | 6.484 | 103 | 101.1716 | 104.013 | 104 | 573.8813 | 20.4251 | 87.7601 | 80.4025 | 217.3807 | 216.643 | 386.864 | 84.0813 | 4.2506 | 84 | 1800.672 | 3.7232 | 1800 | 24.998 | 1.9001 | 25 | 10000000000 | 35.4371 | 31.0967 | 179.9585 | 89.547 | 90.0209 | 7.788 | 90 | 186.2488 | 206.9515 | 206.1297 | 193.9918 | 260.9903 | 263.1311 | 238.0739 | 10000000000 | 10000000000 | 39.9473 | 3.5325 | 40 | 10000000000 | 145 | 123.7477 | 39.9961 | 8.3047 | 40 | 90.0759 | 89.8826 | 54.9308 | 10000000000 | 89.9939 | 4.3168 | 90 | 95.1578 | 89.9792 | 3.1496 | 90 | 96.0559 | 14.4401 | -18.7375 | 65.0165 | 68.57 | 0.85876
Log | 3658 | 30.4834 | 2014-08-23 00:33 | C13EOAT_test | 0.73371 | -0.37508 | 76.1541 | 283.1253 | 113.4188 | 1.5058 | -0.75988 | 4.1424 | 1.5 | 13.4091 | 25.0387 | 2.8047 | 1.3918 | 167.7962 | 99.14 | 3.6408 | 102.7808 | 6.5014 | 103 | 101.2991 | 104.0017 | 104 | 561.2563 | 20.4251 | 87.5746 | 80.2216 | 217.3879 | 216.643 | 386.5203 | 83.8981 | 4.2501 | 84 | 1799.865 | 3.7247 | 1800 | 24.9597 | 1.901 | 25 | 10000000000 | 35.4425 | 31.0033 | 179.9273 | 89.5343 | 90.0113 | 7.7879 | 90 | 186.1455 | 206.7152 | 206.2426 | 194.0991 | 260.9485 | 262.9579 | 238.0585 | 10000000000 | 10000000000 | 39.9273 | 3.5471 | 40 | 10000000000 | 145 | 123.7909 | 39.975 | 8.3063 | 40 | 90.0714 | 89.8559 | 54.9296 | 10000000000 | 89.9963 | 4.3152 | 90 | 95.1335 | 89.9637 | 3.1509 | 90 | 96.0557 | 14.4425 | -18.9184 | 64.9263 | 68.57 | 0.85875
Log | 3659 | 30.4917 | 2014-08-23 00:33 | C13EOAT_test | 0.73337 | -0.37508 | 78.3842 | 283.1245 | 115.8745 | 1.5074 | -0.76002 | 4.1424 | 1.5 | 13.3521 | 24.9074 | 2.7012 | 1.3918 | 167.9221 | 99.14 | 3.6611 | 102.8011 | 6.5097 | 103 | 101.0046 | 103.9963 | 104 | 560.7867 | 20.4251 | 87.6349 | 80.2873 | 217.3806 | 216.643 | 386.864 | 83.9611 | 4.2507 | 84 | 1800.166 | 3.724 | 1800 | 24.9622 | 1.9014 | 25 | 10000000000 | 35.4187 | 31.0269 | 179.9242 | 89.5115 | 90.0356 | 7.7824 | 90 | 186.1414 | 206.6922 | 206.5171 | 193.6831 | 260.6266 | 262.6338 | 238.6236 | 10000000000 | 10000000000 | 39.9352 | 3.5597 | 40 | 10000000000 | 145 | 123.8943 | 39.9813 | 8.3066 | 40 | 90.0765 | 89.8476 | 54.899 | 10000000000 | 89.967 | 4.3258 | 90 | 95.1565 | 89.9621 | 3.1516 | 90 | 96.0569 | 14.4455 | -18.8528 | 64.8115 | 68.58 | 0.85875
Log | 3660 | 30.5 | 2014-08-23 00:34 | C13EOAT_test | 0.73431 | -0.37508 | 77.0749 | 282.7212 | 114.6434 | 1.5308 | -0.75988 | 4.1425 | 1.5 | 13.3576 | 24.8917 | 2.7009 | 1.3918 | 167.9306 | 99.14 | 3.7472 | 102.8872 | 6.512 | 103 | 101.1144 | 104.0156 | 104 | 567.2503 | 20.4251 | 87.6353 | 80.2953 | 217.3727 | 216.643 | 386.864 | 83.9653 | 4.2501 | 84 | 1800.315 | 3.7238 | 1800 | 24.9729 | 1.9017 | 25 | 10000000000 | 35.3959 | 31.0682 | 179.9727 | 89.5312 | 90.0037 | 7.7864 | 90 | 186.03 | 206.713 | 206.8275 | 193.9752 | 260.7323 | 262.9525 | 239.039 | 10000000000 | 10000000000 | 39.9394 | 3.5787 | 40 | 10000000000 | 145 | 123.9972 | 39.9795 | 8.3076 | 40 | 90.1043 | 89.8684 | 54.8802 | 10000000000 | 89.9887 | 4.3204 | 90 | 95.1794 | 89.9864 | 3.1516 | 90 | 96.0552 | 14.4411 | -18.8447 | 64.8145 | 68.57 | 0.85875
Log | 3661 | 30.5083 | 2014-08-23 00:34 | C13EOAT_test | 0.73356 | -0.37508 | 78.0448 | 282.7678 | 121.4667 | 1.5112 | -0.75982 | 4.1422 | 1.5 | 13.3101 | 24.885 | 2.7009 | 1.3918 | 167.9281 | 99.14 | 3.8441 | 102.9841 | 6.5073 | 103 | 100.9099 | 103.9909 | 104 | 572.5449 | 20.4251 | 87.6346 | 80.2934 | 217.3985 | 216.643 | 386.864 | 83.964 | 4.2515 | 84 | 1800.28 | 3.7238 | 1800 | 24.9693 | 1.9021 | 25 | 10000000000 | 35.3915 | 31.1002 | 179.9841 | 89.5135 | 90.0005 | 7.7867 | 90 | 186.0669 | 204.4371 | 205.5337 | 193.8498 | 261.4528 | 263.158 | 239.335 | 10000000000 | 10000000000 | 39.916 | 3.5956 | 40 | 10000000000 | 145 | 124.0519 | 39.9715 | 8.3091 | 40 | 90.0971 | 89.887 | 54.8182 | 10000000000 | 89.9726 | 4.3299 | 90 | 95.1364 | 89.9921 | 3.1519 | 90 | 96.0667 | 14.4422 | -18.8466 | 64.7158 | 68.55 | 0.85884
Log | 3662 | 30.5167 | 2014-08-23 00:35 | C13EOAT_test | 0.7337 | -0.37508 | 80.0012 | 282.8508 | 111.8079 | 1.4994 | -0.75984 | 4.1427 | 1.5 | 13.302 | 24.8893 | 2.7009 | 1.3918 | 168.0992 | 99.14 | 3.9051 | 103.0452 | 6.5019 | 103 | 100.8433 | 103.9926 | 104 | 575.7516 | 20.4251 | 87.7205 | 80.3787 | 217.4051 | 216.643 | 386.864 | 84.0496 | 4.2487 | 84 | 1800.576 | 3.7235 | 1800 | 24.9547 | 1.9028 | 25 | 10000000000 | 35.3592 | 31.0765 | 179.9784 | 89.4685 | 89.9927 | 7.7887 | 90 | 186.1274 | 206.8777 | 207.3804 | 194.0557 | 261.0659 | 263.038 | 239.5154 | 10000000000 | 10000000000 | 39.9732 | 3.6085 | 40 | 10000000000 | 145 | 124.1148 | 39.9646 | 8.3111 | 40 | 90.1181 | 89.8603 | 54.7865 | 10000000000 | 89.9952 | 4.3262 | 90 | 95.132 | 89.9892 | 3.1525 | 90 | 96.0592 | 14.4457 | -18.7613 | 64.7054 | 68.56 | 0.85877
Log | 3663 | 30.525 | 2014-08-23 00:35 | C13EOAT_test | 0.73368 | -0.37508 | 74.8405 | 283.124 | 113.0795 | 1.5026 | -0.75992 | 4.1422 | 1.5 | 13.3524 | 25.0248 | 2.7583 | 1.3918 | 168.3332 | 99.1402 | 3.8663 | 103.0066 | 6.5022 | 103 | 100.7752 | 104.0019 | 104 | 581.5522 | 20.4251 | 87.8411 | 80.4921 | 217.4025 | 216.643 | 387.2076 | 84.1666 | 4.2465 | 84 | 1799.704 | 3.7247 | 1800 | 24.9857 | 1.9024 | 25 | 10000000000 | 35.3811 | 31.0299 | 179.981 | 89.4908 | 89.9646 | 7.7945 | 90 | 186.1592 | 206.7193 | 206.5602 | 194.3543 | 261.0535 | 263.3795 | 239.3953 | 10000000000 | 10000000000 | 39.9869 | 3.6121 | 40 | 10000000000 | 145 | 124.2237 | 39.9556 | 8.3132 | 40 | 90.1237 | 89.8573 | 54.7862 | 10000000000 | 89.9871 | 4.3317 | 90 | 95.1312 | 89.9905 | 3.1525 | 90 | 96.0617 | 14.4456 | -18.6481 | 64.8123 | 68.56 | 0.85876
Log | 3664 | 30.5333 | 2014-08-23 00:36 | C13EOAT_test | 0.73227 | -0.37508 | 81.1362 | 283.0103 | 114.3566 | 1.5222 | -0.75993 | 4.1428 | 1.5 | 13.36 | 25.0561 | 2.7663 | 1.3918 | 168.4789 | 99.1402 | 3.7493 | 102.8894 | 6.5146 | 103 | 101.1073 | 104.0168 | 104 | 575.4535 | 20.4251 | 87.9065 | 80.5724 | 217.4015 | 216.643 | 386.864 | 84.2395 | 4.2437 | 84 | 1800.427 | 3.7237 | 1800 | 25.0182 | 1.9018 | 25 | 10000000000 | 35.4208 | 31.0172 | 179.993 | 89.4755 | 89.9673 | 7.7955 | 90 | 185.9821 | 206.0074 | 206.2037 | 193.3058 | 260.9004 | 263.3472 | 239.7429 | 10000000000 | 10000000000 | 39.9909 | 3.6114 | 40 | 10000000000 | 145 | 124.2045 | 39.9595 | 8.3145 | 40 | 90.1059 | 89.8871 | 54.7385 | 10000000000 | 89.9922 | 4.3329 | 90 | 95.1572 | 89.9965 | 3.1524 | 90 | 96.0568 | 14.4454 | -18.5678 | 64.8281 | 68.54 | 0.85876
Log | 3665 | 30.5417 | 2014-08-23 00:36 | C13EOAT_test | 0.73337 | -0.37508 | 77.2467 | 282.7502 | 112.0599 | 1.5036 | -0.75992 | 4.1427 | 1.5 | 13.3606 | 24.9523 | 2.7056 | 1.3918 | 167.8874 | 99.155 | 3.6747 | 102.8297 | 6.525 | 103 | 101.1011 | 104.0106 | 104 | 561.9219 | 20.4251 | 87.6304 | 80.257 | 217.3986 | 216.643 | 386.864 | 83.9437 | 4.244 | 84 | 1799.406 | 3.7251 | 1800 | 25.02 | 1.9016 | 25 | 10000000000 | 35.4279 | 31.0253 | 180.0041 | 89.4842 | 89.9705 | 7.7967 | 90 | 186.1384 | 206.4851 | 206.5945 | 193.6528 | 261.1984 | 263.5968 | 239.762 | 10000000000 | 10000000000 | 40.046 | 3.6045 | 40 | 10000000000 | 145 | 124.2902 | 39.9767 | 8.315 | 40 | 90.1032 | 89.9009 | 54.7812 | 10000000000 | 89.9825 | 4.3388 | 90 | 95.1616 | 90.002 | 3.1523 | 90 | 96.0625 | 14.452 | -18.8981 | 64.8426 | 68.53 | 0.85875
Log | 3666 | 30.55 | 2014-08-23 00:37 | C13EOAT_test | 0.73076 | -0.37508 | 79.3859 | 282.7891 | 109.2932 | 1.4293 | -0.75984 | 4.1439 | 1.5 | 13.3512 | 25.0207 | 2.721 | 1.3918 | 168.2018 | 99.1402 | 3.6205 | 102.7607 | 6.5409 | 103 | 101.1005 | 104.0136 | 104 | 556.5076 | 20.4251 | 87.7659 | 80.4359 | 217.4214 | 216.643 | 386.864 | 84.1009 | 4.2437 | 84 | 1799.94 | 3.7244 | 1800 | 24.9976 | 1.902 | 25 | 10000000000 | 35.4187 | 30.9646 | 179.9543 | 89.4838 | 89.9724 | 7.7984 | 90 | 186.1735 | 206.3525 | 206.8111 | 194.0369 | 261.3376 | 263.3859 | 240.0843 | 10000000000 | 10000000000 | 40.0637 | 3.5964 | 40 | 10000000000 | 145 | 124.351 | 39.9812 | 8.3158 | 40 | 90.087 | 89.8674 | 54.7957 | 10000000000 | 89.9899 | 4.3413 | 90 | 95.1425 | 89.9772 | 3.1534 | 90 | 96.0599 | 14.448 | -18.7043 | 64.8146 | 68.52 | 0.85875
Log | 3667 | 30.5583 | 2014-08-23 00:37 | C13EOAT_test | 0.73399 | -0.37508 | 80.7267 | 282.4625 | 112.1619 | 1.5048 | -0.75983 | 4.1428 | 1.5 | 13.3321 | 24.9288 | 2.7009 | 1.3918 | 167.8267 | 99.1405 | 3.7461 | 102.8866 | 6.5409 | 103 | 101.0374 | 103.9894 | 104 | 563.6054 | 20.4251 | 87.5854 | 80.2413 | 217.4103 | 216.643 | 386.864 | 83.9134 | 4.2461 | 84 | 1799.447 | 3.7252 | 1800 | 24.9839 | 1.9024 | 25 | 10000000000 | 35.4088 | 30.9408 | 180.0093 | 89.4504 | 89.9547 | 7.8033 | 90 | 186.1837 | 207.4476 | 206.7677 | 194.0672 | 260.701 | 263.1039 | 239.5006 | 10000000000 | 10000000000 | 40.038 | 3.5877 | 40 | 10000000000 | 145 | 124.3708 | 39.9531 | 8.3182 | 40 | 90.1078 | 89.9014 | 54.7949 | 10000000000 | 89.9778 | 4.3491 | 90 | 95.1138 | 90.0046 | 3.1528 | 90 | 96.0589 | 14.4456 | -18.8992 | 64.7693 | 68.51 | 0.85884
Log | 3668 | 30.5667 | 2014-08-23 00:38 | C13EOAT_test | 0.73368 | -0.37508 | 78.2078 | 282.827 | 112.803 | 1.5049 | -0.75985 | 4.1427 | 1.5 | 13.305 | 24.9088 | 2.7009 | 1.3918 | 168.142 | 99.14 | 3.8645 | 103.0045 | 6.5334 | 103 | 101.1357 | 103.9863 | 104 | 569.4617 | 20.4251 | 87.7423 | 80.3997 | 217.4159 | 216.643 | 386.864 | 84.071 | 4.2441 | 84 | 1800.045 | 3.7242 | 1800 | 24.9803 | 1.9026 | 25 | 10000000000 | 35.3805 | 30.9928 | 179.9931 | 89.4579 | 89.9757 | 7.8022 | 90 | 186.1894 | 205.2031 | 205.3275 | 194.1223 | 261.1898 | 263.3636 | 240.2026 | 10000000000 | 10000000000 | 40.0531 | 3.5774 | 40 | 10000000000 | 145 | 124.452 | 39.9791 | 8.3178 | 40 | 90.1118 | 89.8812 | 54.818 | 10000000000 | 90.0102 | 4.3408 | 90 | 95.1414 | 89.9965 | 3.153 | 90 | 96.0567 | 14.4505 | -18.7403 | 64.7216 | 68.52 | 0.85877
Log | 3669 | 30.575 | 2014-08-23 00:38 | C13EOAT_test | 0.73371 | -0.37508 | 77.5 | 282.9379 | 115.511 | 1.5242 | -0.75978 | 4.1427 | 1.5 | 13.3128 | 24.9082 | 2.7036 | 1.3918 | 168.2068 | 99.14 | 3.878 | 103.018 | 6.5324 | 103 | 101.0512 | 103.9895 | 104 | 581.9465 | 20.4065 | 87.7978 | 80.409 | 217.3974 | 216.643 | 387.2076 | 84.1034 | 4.2414 | 84 | 1799.99 | 3.7244 | 1800 | 24.9889 | 1.9026 | 25 | 10000000000 | 35.3855 | 31.0123 | 179.9901 | 89.4888 | 89.9511 | 7.8082 | 90 | 186.2171 | 206.018 | 206.0986 | 193.8755 | 261.5316 | 263.7025 | 239.7318 | 10000000000 | 10000000000 | 40.0607 | 3.5639 | 40 | 10000000000 | 145 | 124.5425 | 39.9921 | 8.3181 | 40 | 90.1231 | 89.867 | 54.8663 | 10000000000 | 89.9815 | 4.3544 | 90 | 95.135 | 89.9951 | 3.153 | 90 | 96.0618 | 14.4462 | -18.731 | 64.7294 | 68.52 | 0.85876
Log | 3670 | 30.5833 | 2014-08-23 00:39 | C13EOAT_test | 0.73363 | -0.37508 | 77.3514 | 282.7481 | 111.506 | 1.5212 | -0.75987 | 4.1425 | 1.5 | 13.3025 | 24.9946 | 2.7009 | 1.3918 | 168.3284 | 99.14 | 3.939 | 103.079 | 6.526 | 103 | 100.9749 | 104.0207 | 104 | 577.9678 | 20.4251 | 87.8441 | 80.4842 | 217.379 | 216.643 | 387.2076 | 84.1642 | 4.2378 | 84 | 1800.109 | 3.7242 | 1800 | 24.9794 | 1.903 | 25 | 10000000000 | 35.3673 | 31.0328 | 180.0417 | 89.4971 | 89.9816 | 7.8052 | 90 | 186.2516 | 206.9283 | 206.8042 | 193.9513 | 261.4485 | 263.3445 | 239.2757 | 10000000000 | 10000000000 | 40.0709 | 3.5519 | 40 | 10000000000 | 145 | 124.5025 | 39.9564 | 8.3207 | 40 | 90.1265 | 89.9153 | 54.872 | 10000000000 | 90.0068 | 4.3472 | 90 | 95.1293 | 90.0209 | 3.1519 | 90 | 96.0566 | 14.4478 | -18.6558 | 64.7107 | 68.5 | 0.85876
Log | 3671 | 30.5917 | 2014-08-23 00:39 | C13EOAT_test | 0.73386 | -0.37508 | 79.9778 | 282.2807 | 114.9383 | 1.4476 | -0.75992 | 4.1436 | 1.5 | 13.2999 | 25.0559 | 2.7029 | 1.3918 | 168.081 | 99.14 | 3.7018 | 102.8418 | 6.5443 | 103 | 100.9848 | 103.9969 | 104 | 569.7688 | 20.4251 | 87.7173 | 80.3637 | 217.3946 | 216.643 | 386.864 | 84.0405 | 4.236 | 84 | 1800.159 | 3.7243 | 1800 | 24.9819 | 1.9033 | 25 | 10000000000 | 35.4378 | 31.0433 | 180.0287 | 89.4764 | 89.9761 | 7.8078 | 90 | 186.3633 | 206.2023 | 206.2769 | 193.8751 | 261.4273 | 264.0741 | 239.0193 | 10000000000 | 10000000000 | 40.0756 | 3.5407 | 40 | 10000000000 | 145 | 124.4547 | 40.0072 | 8.319 | 40 | 90.1155 | 89.9132 | 54.9291 | 10000000000 | 90.0074 | 4.3457 | 90 | 95.1239 | 90.0144 | 3.152 | 90 | 96.0542 | 14.4504 | -18.7763 | 64.7106 | 68.51 | 0.85875
Log | 3672 | 30.6 | 2014-08-23 00:40 | C13EOAT_test | 0.73342 | -0.37508 | 74.2848 | 283.1085 | 110.6075 | 1.4783 | -0.75989 | 4.1432 | 1.5 | 13.3 | 24.9942 | 2.7048 | 1.3918 | 167.9894 | 99.14 | 3.7086 | 102.8486 | 6.5509 | 103 | 101.1261 | 104.0103 | 104 | 558.7167 | 20.4251 | 87.6821 | 80.3073 | 217.3938 | 216.643 | 386.864 | 83.9947 | 4.2364 | 84 | 1800.037 | 3.7243 | 1800 | 24.9583 | 1.9042 | 25 | 10000000000 | 35.4236 | 31.0005 | 180.0182 | 89.5053 | 89.972 | 7.8097 | 90 | 186.1448 | 204.7821 | 205.162 | 193.8734 | 260.9857 | 264.0599 | 239.1667 | 10000000000 | 10000000000 | 40.0277 | 3.5292 | 40 | 10000000000 | 145 | 124.5028 | 39.9911 | 8.3204 | 40 | 90.1089 | 89.9093 | 54.952 | 10000000000 | 89.983 | 4.3531 | 90 | 95.1373 | 90.0091 | 3.1519 | 90 | 96.0572 | 14.4457 | -18.8327 | 64.7014 | 68.5 | 0.85875
Log | 3673 | 30.6083 | 2014-08-23 00:40 | C13EOAT_test | 0.73358 | -0.37508 | 76.5932 | 283.0092 | 114.8651 | 1.5227 | -0.75986 | 4.1433 | 1.5 | 13.2739 | 24.9806 | 2.732 | 1.3918 | 167.779 | 99.14 | 3.6545 | 102.7945 | 6.5631 | 103 | 101.1115 | 104.0167 | 104 | 553.702 | 20.4251 | 87.5576 | 80.2215 | 217.4371 | 216.643 | 386.5203 | 83.8895 | 4.2366 | 84 | 1799.675 | 3.725 | 1800 | 24.9551 | 1.9047 | 25 | 10000000000 | 35.4218 | 31.0227 | 179.9877 | 89.4835 | 90.0072 | 7.8043 | 90 | 186.2579 | 205.211 | 205.9507 | 194.3096 | 261.5483 | 263.6668 | 238.7348 | 10000000000 | 10000000000 | 40.0072 | 3.5229 | 40 | 10000000000 | 145 | 124.5217 | 39.9975 | 8.3202 | 40 | 90.1102 | 89.8775 | 55.0466 | 10000000000 | 89.9976 | 4.348 | 90 | 95.1565 | 89.9938 | 3.1522 | 90 | 96.062 | 14.4456 | -18.9185 | 64.6457 | 68.5 | 0.85875
Log | 3674 | 30.6167 | 2014-08-23 00:41 | C13EOAT_test | 0.73365 | -0.37508 | 77.9826 | 282.7823 | 108.0744 | 1.5073 | -0.75981 | 4.1424 | 1.5 | 13.262 | 25.0538 | 2.7198 | 1.3918 | 167.9217 | 99.1419 | 3.6882 | 102.8301 | 6.5703 | 103 | 101.2407 | 104.0144 | 104 | 569.9434 | 20.4251 | 87.6248 | 80.2969 | 217.4496 | 216.643 | 386.864 | 83.9609 | 4.2373 | 84 | 1800.126 | 3.7242 | 1800 | 24.9877 | 1.9043 | 25 | 10000000000 | 35.4305 | 31.0442 | 180.0474 | 89.4972 | 90.0203 | 7.8014 | 90 | 186.2596 | 206.7817 | 206.5636 | 193.7597 | 261.2538 | 262.9217 | 239.2511 | 10000000000 | 10000000000 | 40.0261 | 3.517 | 40 | 10000000000 | 145 | 124.5999 | 40.0016 | 8.3201 | 40 | 90.114 | 89.9334 | 55.0579 | 10000000000 | 90.0064 | 4.3424 | 90 | 95.1667 | 90.0237 | 3.1509 | 90 | 96.0542 | 14.4456 | -18.845 | 64.6205 | 68.51 | 0.85875
Log | 3675 | 30.625 | 2014-08-23 00:41 | C13EOAT_test | 0.73103 | -0.37508 | 80.8006 | 282.2437 | 117.9863 | 1.3234 | -0.75995 | 4.1429 | 1.5 | 13.2668 | 25.0547 | 2.7149 | 1.3918 | 168.491 | 99.14 | 3.8305 | 102.9705 | 6.5653 | 103 | 101.0833 | 104.0029 | 104 | 577.2336 | 20.4251 | 87.8797 | 80.6113 | 217.3848 | 216.643 | 386.864 | 84.2455 | 4.2361 | 84 | 1799.806 | 3.7247 | 1800 | 24.9804 | 1.9047 | 25 | 10000000000 | 35.3808 | 31.1898 | 180.0253 | 89.5276 | 90.0235 | 7.8002 | 90 | 186.377 | 206.7447 | 207.3009 | 194.5287 | 261.1931 | 263.2304 | 238.6509 | 10000000000 | 10000000000 | 40.0198 | 3.5142 | 40 | 10000000000 | 145 | 124.5174 | 40.0081 | 8.3197 | 40 | 90.1098 | 89.9155 | 55.0363 | 10000000000 | 90.0196 | 4.3328 | 90 | 95.1721 | 90.0127 | 3.1508 | 90 | 96.0535 | 14.4456 | -18.5287 | 64.6306 | 68.48 | 0.85875
Log | 3676 | 30.6333 | 2014-08-23 00:42 | C13EOAT_test | 0.73349 | -0.37508 | 74.9247 | 282.7503 | 115.8392 | 1.5088 | -0.76001 | 4.1422 | 1.5 | 13.2623 | 25.0495 | 2.7009 | 1.3918 | 168.1488 | 99.1475 | 3.8902 | 103.0377 | 6.561 | 103 | 101.0249 | 104.0141 | 104 | 578.1976 | 20.4251 | 87.7512 | 80.3976 | 217.4103 | 216.643 | 386.864 | 84.0744 | 4.2347 | 84 | 1799.818 | 3.7248 | 1800 | 24.9984 | 1.9046 | 25 | 10000000000 | 35.3651 | 31.1213 | 180.0305 | 89.5146 | 89.9909 | 7.8044 | 90 | 186.3707 | 206.7 | 206.8346 | 194.4175 | 261.4242 | 263.2225 | 238.5381 | 10000000000 | 10000000000 | 40.0108 | 3.516 | 40 | 10000000000 | 145 | 124.5521 | 39.9952 | 8.3203 | 40 | 90.1373 | 89.8932 | 55.0334 | 10000000000 | 90.0166 | 4.3292 | 90 | 95.1777 | 90.0152 | 3.1502 | 90 | 96.0571 | 14.447 | -18.7499 | 64.624 | 68.5 | 0.85875
Log | 3677 | 30.6417 | 2014-08-23 00:42 | C13EOAT_test | 0.73336 | -0.37508 | 72.0281 | 282.9102 | 114.448 | 1.5192 | -0.75999 | 4.142 | 1.5 | 13.3035 | 25.0561 | 2.707 | 1.3918 | 168.6976 | 99.14 | 3.9255 | 103.0655 | 6.5565 | 103 | 100.6946 | 104.0075 | 104 | 580.1181 | 20.4251 | 88.0352 | 80.6624 | 217.4367 | 216.643 | 387.2076 | 84.3488 | 4.2308 | 84 | 1800.101 | 3.7242 | 1800 | 25.0092 | 1.9045 | 25 | 10000000000 | 35.5256 | 31.0707 | 180.0774 | 89.5354 | 90.0357 | 7.7961 | 90 | 186.3821 | 206.2695 | 206.5865 | 194.1245 | 261.1794 | 262.9879 | 238.5323 | 10000000000 | 10000000000 | 39.9878 | 3.52 | 40 | 10000000000 | 145 | 124.5475 | 40.0291 | 8.318 | 40 | 90.1235 | 89.9539 | 55.0413 | 10000000000 | 90.0026 | 4.329 | 90 | 95.1638 | 90.0387 | 3.1488 | 90 | 96.0576 | 14.4452 | -18.4776 | 64.7077 | 68.49 | 0.85875
Log | 3678 | 30.65 | 2014-08-23 00:43 | C13EOAT_test | 0.73375 | -0.37508 | 74.4643 | 283.1163 | 113.4186 | 1.5397 | -0.7599 | 4.1415 | 1.5 | 13.1878 | 25.0061 | 2.7009 | 1.3918 | 168.1592 | 99.14 | 3.6913 | 102.8313 | 6.5753 | 103 | 100.7501 | 103.9971 | 104 | 568.2125 | 20.4251 | 87.7556 | 80.4035 | 217.3852 | 216.643 | 386.864 | 84.0796 | 4.2286 | 84 | 1799.999 | 3.7244 | 1800 | 25.0297 | 1.9042 | 25 | 10000000000 | 35.4183 | 31.0304 | 180.0511 | 89.5384 | 90.0394 | 7.7935 | 90 | 186.2101 | 204.1766 | 205.6358 | 194.5323 | 261.1932 | 263.1204 | 239.4802 | 10000000000 | 10000000000 | 39.9846 | 3.5253 | 40 | 10000000000 | 145 | 124.5326 | 40.0217 | 8.3173 | 40 | 90.1363 | 89.9148 | 54.99 | 10000000000 | 90.0474 | 4.3087 | 90 | 95.1965 | 90.0255 | 3.1486 | 90 | 96.0569 | 14.4439 | -18.7365 | 64.4597 | 68.47 | 0.85877
Log | 3679 | 30.6584 | 2014-08-23 00:43 | C13EOAT_test | 0.73368 | -0.37508 | 77.2344 | 283.1237 | 111.8201 | 1.538 | -0.75997 | 4.1407 | 1.5 | 12.7796 | 25.0516 | 2.703 | 1.3918 | 168.2545 | 99.14 | 3.7018 | 102.8418 | 6.5823 | 103 | 101.0397 | 103.9965 | 104 | 556.3239 | 20.4251 | 87.8067 | 80.4478 | 217.3881 | 216.643 | 386.864 | 84.1273 | 4.2263 | 84 | 1800.106 | 3.7243 | 1800 | 25.0168 | 1.9043 | 25 | 10000000000 | 35.4678 | 31.0874 | 180.0238 | 89.5689 | 90.0461 | 7.7906 | 90 | 186.2263 | 205.2431 | 206.5843 | 193.8804 | 260.9365 | 263.4948 | 239.5018 | 10000000000 | 10000000000 | 39.9933 | 3.5314 | 40 | 10000000000 | 145 | 124.5264 | 40.0269 | 8.3163 | 40 | 90.1231 | 89.9008 | 55.0352 | 10000000000 | 89.9881 | 4.3274 | 90 | 95.1855 | 90.0119 | 3.1485 | 90 | 96.0516 | 14.4425 | -18.6922 | 63.5772 | 68.48 | 0.85876
Log | 3680 | 30.6667 | 2014-08-23 00:44 | C13EOAT_test | 0.7341 | -0.37508 | 73.1177 | 283.1241 | 111.2792 | 1.4702 | -0.75992 | 4.141 | 1.5 | 12.3857 | 25.0127 | 2.7348 | 1.3918 | 168.3323 | 99.14 | 3.6408 | 102.7808 | 6.5957 | 103 | 101.2093 | 104.0161 | 104 | 559.3962 | 20.4251 | 87.8328 | 80.4995 | 217.4161 | 216.643 | 386.864 | 84.1662 | 4.2233 | 84 | 1800.03 | 3.7243 | 1800 | 24.9942 | 1.9048 | 25 | 10000000000 | 35.4622 | 30.9833 | 180.0261 | 89.5472 | 90.0327 | 7.7909 | 90 | 186.3344 | 206.4838 | 207.0248 | 194.1118 | 260.6727 | 263.4628 | 240.376 | 10000000000 | 10000000000 | 39.9666 | 3.541 | 40 | 10000000000 | 145 | 124.5041 | 40.0243 | 8.3158 | 40 | 90.1192 | 89.9069 | 55.0252 | 10000000000 | 89.9871 | 4.3254 | 90 | 95.178 | 90.0131 | 3.1482 | 90 | 96.047 | 14.4449 | -18.6405 | 62.7093 | 68.47 | 0.85876
Log | 3681 | 30.675 | 2014-08-23 00:44 | C13EOAT_test | 0.73399 | -0.37508 | 79.3901 | 283.1483 | 111.5261 | 1.5204 | -0.75985 | 4.1404 | 1.5 | 11.9991 | 24.9079 | 2.7011 | 1.3918 | 168.1432 | 99.14 | 3.7219 | 102.8619 | 6.5994 | 103 | 101.2695 | 104.004 | 104 | 567.4802 | 20.4251 | 87.7381 | 80.4051 | 217.4133 | 216.643 | 386.864 | 84.0716 | 4.2208 | 84 | 1799.427 | 3.7253 | 1800 | 24.9816 | 1.9053 | 25 | 10000000000 | 35.4083 | 30.8848 | 180.0377 | 89.5216 | 90.042 | 7.7873 | 90 | 186.2157 | 206.4948 | 207.3066 | 194.1178 | 260.921 | 263.0932 | 239.9688 | 10000000000 | 10000000000 | 39.96 | 3.5516 | 40 | 10000000000 | 145 | 124.5975 | 40.0354 | 8.3143 | 40 | 90.1366 | 89.901 | 55.0337 | 10000000000 | 89.98 | 4.326 | 90 | 95.1608 | 90.0188 | 3.1476 | 90 | 96.0575 | 14.4498 | -18.7349 | 61.8378 | 68.48 | 0.85875
Log | 3682 | 30.6833 | 2014-08-23 00:45 | C13EOAT_test | 0.73325 | -0.37508 | 75.4884 | 282.8434 | 127.1086 | 1.5211 | -0.7599 | 4.1408 | 1.5 | 11.6357 | 24.9449 | 2.701 | 1.3918 | 168.4166 | 99.14 | 3.8705 | 103.0105 | 6.592 | 103 | 101.3317 | 104.0009 | 104 | 575.1807 | 20.4251 | 87.8708 | 80.5458 | 217.3958 | 216.643 | 387.2076 | 84.2083 | 4.2172 | 84 | 1799.675 | 3.7248 | 1800 | 24.9649 | 1.9062 | 25 | 10000000000 | 35.3894 | 30.8951 | 180.022 | 89.5319 | 90.027 | 7.788 | 90 | 186.3661 | 206.4624 | 206.189 | 194.6839 | 261.5323 | 263.5459 | 240.3455 | 10000000000 | 10000000000 | 39.9665 | 3.5606 | 40 | 10000000000 | 145 | 124.5914 | 39.9893 | 8.3163 | 40 | 90.1235 | 89.8985 | 54.9467 | 10000000000 | 90.0114 | 4.3136 | 90 | 95.166 | 90.011 | 3.1473 | 90 | 96.0564 | 14.4462 | -18.5942 | 60.9804 | 68.47 | 0.85875
Log | 3683 | 30.6917 | 2014-08-23 00:45 | C13EOAT_test | 0.73399 | -0.37508 | 75.3962 | 282.8301 | 104.0026 | 1.5185 | -0.75995 | 4.1404 | 1.5 | 11.2736 | 25.0028 | 2.7009 | 1.3918 | 168.3672 | 99.14 | 3.8308 | 102.9708 | 6.5946 | 103 | 101.0597 | 103.9838 | 104 | 579.6652 | 20.4251 | 87.8568 | 80.5104 | 217.3874 | 216.643 | 386.864 | 84.1836 | 4.2131 | 84 | 1799.973 | 3.7244 | 1800 | 25.0085 | 1.9057 | 25 | 10000000000 | 35.3611 | 30.9318 | 180.0033 | 89.5199 | 90.0383 | 7.785 | 90 | 186.2653 | 205.7218 | 205.7408 | 193.8585 | 261.7568 | 264.1137 | 239.961 | 10000000000 | 10000000000 | 39.9152 | 3.5792 | 40 | 10000000000 | 145 | 124.5749 | 39.9982 | 8.3158 | 40 | 90.1169 | 89.8864 | 54.9481 | 10000000000 | 90.0011 | 4.3174 | 90 | 95.1771 | 90.0016 | 3.1469 | 90 | 96.0603 | 14.4478 | -18.6296 | 60.1085 | 68.46 | 0.85879
Log | 3684 | 30.7 | 2014-08-23 00:46 | C13EOAT_test | 0.73013 | -0.37414 | 76.3087 | 283.1463 | 120.5094 | 1.4985 | -0.75986 | 4.1411 | 1.5 | 10.9362 | 25.0353 | 2.705 | 1.3918 | 168.7033 | 99.14 | 3.8984 | 103.0384 | 6.5896 | 103 | 101.041 | 104.0019 | 104 | 575.4962 | 20.4251 | 88.0244 | 80.6789 | 217.3849 | 216.643 | 386.864 | 84.3517 | 4.2065 | 84 | 1799.849 | 3.7246 | 1800 | 24.9949 | 1.9063 | 25 | 10000000000 | 35.3787 | 30.9633 | 179.9951 | 89.5266 | 90.0148 | 7.7878 | 90 | 186.3433 | 206.618 | 206.8054 | 193.7523 | 261.1803 | 263.4252 | 240.205 | 10000000000 | 10000000000 | 39.9454 | 3.5935 | 40 | 10000000000 | 145 | 124.4908 | 40.0039 | 8.3156 | 40 | 90.117 | 89.8782 | 54.8942 | 10000000000 | 89.9911 | 4.3218 | 90 | 95.1568 | 89.9976 | 3.1467 | 90 | 96.0561 | 14.4479 | -18.4611 | 59.2706 | 68.44 | 0.85893
Log | 3685 | 30.7084 | 2014-08-23 00:46 | C13EOAT_test | 0.73338 | -0.37508 | 73.892 | 282.5135 | 112.8383 | 1.5066 | -0.75982 | 4.14 | 1.5 | 12.8107 | 25.0049 | 2.7026 | 1.3918 | 168.5918 | 99.14 | 3.7899 | 102.9299 | 6.5976 | 103 | 100.9992 | 104.0146 | 104 | 564.1968 | 20.4251 | 87.9774 | 80.6144 | 217.4253 | 216.643 | 386.864 | 84.2959 | 4.2025 | 84 | 1799.891 | 3.7245 | 1800 | 25.0188 | 1.9061 | 25 | 10000000000 | 35.4125 | 31.0993 | 180.0098 | 89.5643 | 90.0264 | 7.7855 | 90 | 186.2775 | 205.825 | 206.393 | 193.5767 | 261.872 | 263.8295 | 239.5644 | 10000000000 | 10000000000 | 39.9478 | 3.6088 | 40 | 10000000000 | 145 | 124.5494 | 40.014 | 8.3154 | 40 | 90.1047 | 89.9051 | 54.9207 | 10000000000 | 90.0049 | 4.3183 | 90 | 95.186 | 90.0049 | 3.1462 | 90 | 96.0565 | 14.4461 | -18.5256 | 63.6525 | 68.45 | 0.85888
Log | 3686 | 30.7167 | 2014-08-23 00:47 | C13EOAT_test | 0.73368 | -0.37508 | 77.6646 | 282.8156 | 118.7276 | 1.515 | -0.75996 | 4.1397 | 1.5 | 13.538 | 24.9998 | 2.7146 | 1.3918 | 168.1309 | 99.14 | 3.6777 | 102.8177 | 6.6115 | 103 | 100.914 | 104.0073 | 104 | 565.3852 | 20.4251 | 87.7354 | 80.3955 | 217.3758 | 216.643 | 386.5203 | 84.0654 | 4.1999 | 84 | 1799.576 | 3.7251 | 1800 | 25.0133 | 1.9063 | 25 | 10000000000 | 35.4491 | 31.0297 | 180.0075 | 89.5332 | 90.0031 | 7.7888 | 90 | 186.233 | 207.1512 | 206.788 | 193.8734 | 261.4943 | 263.3989 | 239.1474 | 10000000000 | 10000000000 | 39.9779 | 3.617 | 40 | 10000000000 | 145 | 124.5236 | 40.0051 | 8.3162 | 40 | 90.1049 | 89.9027 | 54.9446 | 10000000000 | 89.9933 | 4.3256 | 90 | 95.1675 | 90.0037 | 3.1462 | 90 | 96.0567 | 14.4449 | -18.7445 | 65.1985 | 68.46 | 0.85885
Log | 3687 | 30.725 | 2014-08-23 00:47 | C13EOAT_test | 0.73401 | -0.37508 | 74.1927 | 282.6803 | 110.3364 | 1.5259 | -0.75994 | 4.1398 | 1.5 | 13.5504 | 24.9907 | 2.7226 | 1.3918 | 168.1171 | 99.14 | 3.6207 | 102.7607 | 6.6252 | 103 | 100.8959 | 104.0043 | 104 | 557.9141 | 20.4251 | 87.726 | 80.3911 | 217.4024 | 216.643 | 386.5203 | 84.0585 | 4.1962 | 84 | 1800.075 | 3.7242 | 1800 | 25.011 | 1.9063 | 25 | 10000000000 | 35.4165 | 30.9859 | 179.9969 | 89.4998 | 89.9852 | 7.7916 | 90 | 186.0914 | 206.3069 | 206.0254 | 193.6046 | 261.4704 | 263.6826 | 239.4019 | 10000000000 | 10000000000 | 40.0276 | 3.6155 | 40 | 10000000000 | 145 | 124.5398 | 39.9812 | 8.3178 | 40 | 90.1036 | 89.8933 | 54.9433 | 10000000000 | 89.9987 | 4.327 | 90 | 95.1495 | 89.9985 | 3.1467 | 90 | 96.0535 | 14.4458 | -18.7489 | 65.2258 | 68.45 | 0.85877
Log | 3688 | 30.7333 | 2014-08-23 00:48 | C13EOAT_test | 0.73368 | -0.37508 | 74.3044 | 282.7505 | 126.7363 | 1.5056 | -0.75981 | 4.1393 | 1.5 | 13.4471 | 25.0256 | 2.8294 | 1.3918 | 168.3369 | 99.14 | 3.6611 | 102.8011 | 6.6334 | 103 | 100.9856 | 104.0056 | 104 | 570.1312 | 20.4251 | 87.8385 | 80.4984 | 217.3763 | 216.643 | 386.864 | 84.1685 | 4.1947 | 84 | 1800.073 | 3.7242 | 1800 | 24.9833 | 1.9069 | 25 | 10000000000 | 35.3875 | 30.9476 | 179.9905 | 89.4948 | 90.0008 | 7.7888 | 90 | 186.1257 | 205.1828 | 205.8235 | 193.9588 | 261.3986 | 264.2491 | 239.0108 | 10000000000 | 10000000000 | 40.0171 | 3.6106 | 40 | 10000000000 | 145 | 124.5108 | 39.98 | 8.3186 | 40 | 90.0933 | 89.8971 | 54.8698 | 10000000000 | 89.9962 | 4.3303 | 90 | 95.1668 | 89.9952 | 3.1468 | 90 | 96.0544 | 14.4442 | -18.6416 | 65.0099 | 68.44 | 0.85876
Log | 3689 | 30.7417 | 2014-08-23 00:48 | C13EOAT_test | 0.73401 | -0.37508 | 77.552 | 282.4471 | 117.0962 | 1.5434 | -0.76001 | 4.1393 | 1.5 | 13.405 | 24.9902 | 2.7266 | 1.3918 | 168.2832 | 99.14 | 3.7421 | 102.8821 | 6.6354 | 103 | 101.1369 | 103.9873 | 104 | 574.9036 | 20.4251 | 87.8166 | 80.4666 | 217.4151 | 216.643 | 386.864 | 84.1416 | 4.1925 | 84 | 1799.884 | 3.7246 | 1800 | 24.9567 | 1.9079 | 25 | 10000000000 | 35.4221 | 30.957 | 180.0163 | 89.4811 | 89.9842 | 7.7919 | 90 | 186.0813 | 204.9127 | 204.7475 | 194.2718 | 261.7644 | 263.9905 | 239.3152 | 10000000000 | 10000000000 | 40.0228 | 3.5985 | 40 | 10000000000 | 145 | 124.5473 | 39.9601 | 8.3207 | 40 | 90.1212 | 89.8952 | 54.8642 | 10000000000 | 89.9799 | 4.3393 | 90 | 95.1615 | 90.0082 | 3.1463 | 90 | 96.0577 | 14.4456 | -18.6734 | 64.924 | 68.43 | 0.85876
Log | 3690 | 30.75 | 2014-08-23 00:49 | C13EOAT_test | 0.73403 | -0.37508 | 75.9732 | 282.7593 | 116.0302 | 1.4965 | -0.75997 | 4.1382 | 1.5 | 13.4028 | 25.0208 | 2.721 | 1.3918 | 168.3445 | 99.14 | 3.8711 | 103.0111 | 6.6279 | 103 | 101.1452 | 104.0017 | 104 | 578.1097 | 20.4251 | 87.8421 | 80.5023 | 217.4243 | 216.643 | 387.2076 | 84.1722 | 4.1895 | 84 | 1800.082 | 3.7242 | 1800 | 24.939 | 1.9089 | 25 | 10000000000 | 35.3737 | 30.9736 | 179.9984 | 89.5024 | 89.9938 | 7.7909 | 90 | 186.1181 | 204.2906 | 205.5592 | 194.0046 | 261.7727 | 264.188 | 239.754 | 10000000000 | 10000000000 | 40.0284 | 3.5869 | 40 | 10000000000 | 145 | 124.5517 | 39.956 | 8.3224 | 40 | 90.1088 | 89.8896 | 54.8354 | 10000000000 | 89.9688 | 4.3471 | 90 | 95.1538 | 89.9992 | 3.1463 | 90 | 96.0538 | 14.4429 | -18.6377 | 64.9138 | 68.44 | 0.85888
Log | 3691 | 30.7584 | 2014-08-23 00:49 | C13EOAT_test | 0.73428 | -0.37508 | 78.528 | 283.1666 | 112.7342 | 1.5281 | -0.75995 | 4.138 | 1.5 | 13.4086 | 24.9749 | 2.7011 | 1.3918 | 168.5872 | 99.14 | 3.8984 | 103.0384 | 6.6248 | 103 | 101.353 | 103.9869 | 104 | 578.0218 | 20.4251 | 87.9694 | 80.6178 | 217.4326 | 216.643 | 387.2076 | 84.2936 | 4.1843 | 84 | 1800.096 | 3.7243 | 1800 | 24.9691 | 1.9087 | 25 | 10000000000 | 35.3188 | 31.0259 | 179.9979 | 89.4778 | 89.9585 | 7.7978 | 90 | 186.2081 | 206.4651 | 206.7686 | 193.798 | 261.1758 | 263.7815 | 238.9445 | 10000000000 | 10000000000 | 40.0242 | 3.5798 | 40 | 10000000000 | 145 | 124.4799 | 39.9219 | 8.3257 | 40 | 90.1134 | 89.8845 | 54.8298 | 10000000000 | 89.988 | 4.3437 | 90 | 95.1727 | 89.9989 | 3.1462 | 90 | 96.0517 | 14.4436 | -18.5222 | 64.9276 | 68.43 | 0.85885
Log | 3692 | 30.7667 | 2014-08-23 00:50 | C13EOAT_test | 0.73404 | -0.37508 | 76.8108 | 283.1252 | 108.6229 | 1.5123 | -0.75981 | 4.1374 | 1.5 | 13.4452 | 25.0171 | 2.7433 | 1.3918 | 168.5784 | 99.14 | 3.8232 | 102.9632 | 6.6305 | 103 | 101.1255 | 104.0046 | 104 | 564.4855 | 20.4161 | 87.955 | 80.6234 | 217.4032 | 216.643 | 386.864 | 84.2892 | 4.1774 | 84 | 1799.672 | 3.7249 | 1800 | 24.9738 | 1.9089 | 25 | 10000000000 | 35.3575 | 31.0206 | 179.9907 | 89.5067 | 89.9766 | 7.7959 | 90 | 186.1625 | 205.0754 | 205.2811 | 193.6835 | 262.1926 | 264.3695 | 239.4389 | 10000000000 | 10000000000 | 39.997 | 3.5725 | 40 | 10000000000 | 145 | 124.4656 | 39.9579 | 8.3258 | 40 | 90.0991 | 89.8915 | 54.8447 | 10000000000 | 89.995 | 4.3439 | 90 | 95.1579 | 89.9953 | 3.1465 | 90 | 96.0545 | 14.4424 | -18.5166 | 65.0025 | 68.43 | 0.8588
Log | 3693 | 30.775 | 2014-08-23 00:50 | C13EOAT_test | 0.73368 | -0.37508 | 71.9425 | 283.0785 | 108.245 | 1.467 | -0.7599 | 4.1373 | 1.5 | 13.445 | 24.885 | 2.7009 | 1.3918 | 168.7134 | 99.14 | 3.8848 | 103.0248 | 6.6262 | 103 | 101.2345 | 104.0026 | 104 | 554.4323 | 20.4251 | 88.0406 | 80.6728 | 217.4081 | 216.643 | 387.2076 | 84.3567 | 4.1713 | 84 | 1799.899 | 3.7244 | 1800 | 24.9733 | 1.9091 | 25 | 10000000000 | 35.3865 | 31.0902 | 180.0219 | 89.5016 | 90.0047 | 7.7915 | 90 | 186.1009 | 206.0068 | 206.0407 | 193.8015 | 260.9617 | 263.4777 | 239.304 | 10000000000 | 10000000000 | 40.011 | 3.5653 | 40 | 10000000000 | 145 | 124.4866 | 39.9434 | 8.3284 | 40 | 90.1185 | 89.9034 | 54.8607 | 10000000000 | 89.9889 | 4.347 | 90 | 95.1519 | 90.0109 | 3.1459 | 90 | 96.0636 | 14.4433 | -18.4672 | 65.004 | 68.43 | 0.85878
Log | 3694 | 30.7833 | 2014-08-23 00:51 | C13EOAT_test | 0.73335 | -0.37508 | 77.8718 | 282.454 | 114.568 | 1.5101 | -0.75983 | 4.138 | 1.5 | 13.5019 | 24.8839 | 2.7009 | 1.3918 | 168.7701 | 99.14 | 3.7764 | 102.9164 | 6.6347 | 103 | 101.1099 | 103.9953 | 104 | 557.7184 | 20.4251 | 88.0528 | 80.7173 | 217.3911 | 216.643 | 386.864 | 84.385 | 4.163 | 84 | 1800.264 | 3.724 | 1800 | 25.002 | 1.9084 | 25 | 10000000000 | 35.3741 | 31.053 | 180.0163 | 89.5225 | 90.0153 | 7.7895 | 90 | 186.1285 | 205.7152 | 205.7094 | 193.933 | 261.167 | 263.2403 | 238.7293 | 10000000000 | 10000000000 | 40.0646 | 3.5562 | 40 | 10000000000 | 145 | 124.5039 | 39.9753 | 8.3283 | 40 | 90.1141 | 89.9022 | 54.8826 | 10000000000 | 89.9993 | 4.3421 | 90 | 95.1712 | 90.0081 | 3.1458 | 90 | 96.0602 | 14.4437 | -18.4228 | 65.1219 | 68.42 | 0.85895
Log | 3695 | 30.7917 | 2014-08-23 00:51 | C13EOAT_test | 0.73362 | -0.37508 | 80.523 | 282.8764 | 114.6463 | 1.4934 | -0.75981 | 4.1374 | 1.5 | 13.4518 | 24.885 | 2.7009 | 1.3918 | 168.5531 | 99.14 | 3.6272 | 102.7672 | 6.6532 | 103 | 101.0324 | 104.0041 | 104 | 565.7914 | 20.4251 | 87.9439 | 80.6092 | 217.4204 | 216.643 | 386.864 | 84.2765 | 4.1585 | 84 | 1800.967 | 3.7228 | 1800 | 24.9685 | 1.9089 | 25 | 10000000000 | 35.3667 | 31.0639 | 180.0204 | 89.4962 | 89.9833 | 7.7945 | 90 | 186.0558 | 205.9809 | 206.1149 | 193.7222 | 260.9111 | 262.8272 | 239.0567 | 10000000000 | 10000000000 | 40.0307 | 3.5462 | 40 | 10000000000 | 145 | 124.4817 | 39.9408 | 8.3318 | 40 | 90.1279 | 89.8925 | 54.8701 | 10000000000 | 90.0127 | 4.3377 | 90 | 95.1732 | 90.0102 | 3.1455 | 90 | 96.0583 | 14.4407 | -18.5308 | 65.0128 | 68.43 | 0.85881
Log | 3696 | 30.8 | 2014-08-23 00:52 | C13EOAT_test | 0.7321 | -0.37508 | 76.5534 | 282.7014 | 109.2571 | 1.5033 | -0.75997 | 4.138 | 1.5 | 13.4039 | 24.912 | 2.7009 | 1.3918 | 168.5605 | 99.14 | 3.6272 | 102.7672 | 6.6645 | 103 | 100.8296 | 103.9811 | 104 | 571.3548 | 20.4251 | 87.9485 | 80.6121 | 217.3938 | 216.643 | 386.864 | 84.2803 | 4.1542 | 84 | 1800.369 | 3.7237 | 1800 | 24.9545 | 1.9094 | 25 | 10000000000 | 35.3571 | 30.9968 | 179.9658 | 89.4904 | 89.9768 | 7.7956 | 90 | 185.889 | 204.1405 | 205.0719 | 193.5102 | 261.5001 | 263.535 | 239.1147 | 10000000000 | 10000000000 | 40.0221 | 3.5372 | 40 | 10000000000 | 145 | 124.5317 | 39.9781 | 8.3313 | 40 | 90.0894 | 89.8764 | 54.8352 | 10000000000 | 89.9977 | 4.3444 | 90 | 95.1465 | 89.9829 | 3.1462 | 90 | 96.0551 | 14.4419 | -18.5279 | 64.9142 | 68.43 | 0.85885
Log | 3697 | 30.8084 | 2014-08-23 00:52 | C13EOAT_test | 0.73399 | -0.37508 | 75.8433 | 282.8489 | 113.3102 | 1.5167 | -0.75984 | 4.1372 | 1.5 | 13.4015 | 24.99 | 2.7009 | 1.3918 | 168.3761 | 99.14 | 3.7215 | 102.8615 | 6.6671 | 103 | 100.8352 | 103.9981 | 104 | 576.0803 | 20.4251 | 87.8596 | 80.5165 | 217.4235 | 216.643 | 386.864 | 84.1881 | 4.1509 | 84 | 1799.841 | 3.7245 | 1800 | 24.9761 | 1.9095 | 25 | 10000000000 | 35.2812 | 30.9986 | 180.0411 | 89.4994 | 90.0052 | 7.7918 | 90 | 185.9367 | 207.3557 | 207.0412 | 193.4593 | 261.0377 | 263.0428 | 239.355 | 10000000000 | 10000000000 | 39.9921 | 3.5343 | 40 | 10000000000 | 145 | 124.5319 | 39.9611 | 8.3336 | 40 | 90.1359 | 89.9053 | 54.8399 | 10000000000 | 90.0013 | 4.3442 | 90 | 95.1654 | 90.0206 | 3.1449 | 90 | 96.0542 | 14.4461 | -18.6235 | 64.9175 | 68.41 | 0.85878
Log | 3698 | 30.8167 | 2014-08-23 00:53 | C13EOAT_test | 0.7343 | -0.37508 | 78.2367 | 282.6952 | 112.3077 | 1.5099 | -0.7599 | 4.1369 | 1.5 | 13.4085 | 24.8922 | 2.7009 | 1.3918 | 168.5409 | 99.14 | 3.8441 | 102.9841 | 6.6618 | 103 | 100.9966 | 104.0054 | 104 | 574.2945 | 20.4251 | 87.9413 | 80.5996 | 217.3986 | 216.643 | 387.2076 | 84.2705 | 4.1468 | 84 | 1799.76 | 3.7248 | 1800 | 24.9509 | 1.9106 | 25 | 10000000000 | 35.3878 | 30.9678 | 180.0167 | 89.5016 | 89.9633 | 7.7994 | 90 | 185.9162 | 206.144 | 206.2372 | 193.1982 | 261.1563 | 262.773 | 239.7312 | 10000000000 | 10000000000 | 39.9688 | 3.5371 | 40 | 10000000000 | 145 | 124.5595 | 39.9749 | 8.3341 | 40 | 90.1237 | 89.893 | 54.8628 | 10000000000 | 89.9859 | 4.3503 | 90 | 95.1609 | 90.0084 | 3.1447 | 90 | 96.0526 | 14.4392 | -18.5404 | 64.9183 | 68.42 | 0.85883
Log | 3699 | 30.825 | 2014-08-23 00:53 | C13EOAT_test | 0.73451 | -0.37508 | 82.2887 | 282.7351 | 105.7412 | 1.5031 | -0.75985 | 4.1372 | 1.5 | 13.3911 | 24.9977 | 2.701 | 1.3918 | 168.3481 | 99.14 | 3.8509 | 102.9909 | 6.6613 | 103 | 100.8857 | 104.0021 | 104 | 564.047 | 20.4251 | 87.8519 | 80.4962 | 217.4114 | 216.643 | 387.2076 | 84.174 | 4.1411 | 84 | 1800.276 | 3.7239 | 1800 | 24.9893 | 1.9104 | 25 | 10000000000 | 35.3705 | 30.922 | 180.0677 | 89.4933 | 89.9899 | 7.7965 | 90 | 185.989 | 206.5443 | 205.9877 | 193.1775 | 261.5464 | 263.8155 | 239.5026 | 10000000000 | 10000000000 | 39.9982 | 3.5381 | 40 | 10000000000 | 145 | 124.5849 | 39.9889 | 8.3346 | 40 | 90.152 | 89.9157 | 54.8346 | 10000000000 | 90.0393 | 4.3316 | 90 | 95.1929 | 90.0338 | 3.1437 | 90 | 96.0589 | 14.4396 | -18.6438 | 64.8824 | 68.4 | 0.85876
Log | 3700 | 30.8333 | 2014-08-23 00:54 | C13EOAT_test | 0.73368 | -0.37508 | 80.4229 | 283.1157 | 118.4727 | 1.5105 | -0.75997 | 4.1372 | 1.5 | 13.3976 | 24.8863 | 2.7025 | 1.3918 | 168.5555 | 99.14 | 3.9187 | 103.0587 | 6.6551 | 103 | 100.8248 | 104.0103 | 104 | 562.2832 | 20.4251 | 87.9479 | 80.6076 | 217.3684 | 216.643 | 387.2076 | 84.2778 | 4.1363 | 84 | 1800.154 | 3.7242 | 1800 | 24.9416 | 1.9119 | 25 | 10000000000 | 35.3932 | 30.9215 | 180.02 | 89.5021 | 90.0046 | 7.795 | 90 | 186.1117 | 206.1402 | 206.3642 | 193.0582 | 261.3451 | 263.7907 | 240.4818 | 10000000000 | 10000000000 | 39.9752 | 3.545 | 40 | 10000000000 | 145 | 124.5079 | 39.9693 | 8.3361 | 40 | 90.12 | 89.9 | 54.8088 | 10000000000 | 89.9881 | 4.3512 | 90 | 95.1672 | 90.01 | 3.1441 | 90 | 96.0581 | 14.4447 | -18.5324 | 64.9062 | 68.4 | 0.85889
Log | 3701 | 30.8417 | 2014-08-23 00:54 | C13EOAT_test | 0.7339 | -0.37508 | 70.956 | 282.7502 | 117.1359 | 1.4918 | -0.7599 | 4.138 | 1.5 | 13.3909 | 24.885 | 2.7009 | 1.3918 | 168.9778 | 99.14 | 3.9119 | 103.0519 | 6.6527 | 103 | 101.1351 | 103.9989 | 104 | 560.2717 | 20.4251 | 88.1528 | 80.825 | 217.4016 | 216.643 | 387.2076 | 84.4889 | 4.1281 | 84 | 1799.802 | 3.7247 | 1800 | 24.9695 | 1.9119 | 25 | 10000000000 | 35.364 | 30.9018 | 180.0347 | 89.5104 | 89.9987 | 7.7974 | 90 | 185.9646 | 204.9745 | 205.4164 | 192.9865 | 261.6332 | 264.1639 | 240.1497 | 10000000000 | 10000000000 | 39.9649 | 3.5569 | 40 | 10000000000 | 145 | 124.5427 | 39.9697 | 8.3371 | 40 | 90.1233 | 89.9115 | 54.8166 | 10000000000 | 90.0046 | 4.3447 | 90 | 95.1565 | 90.0174 | 3.1439 | 90 | 96.0573 | 14.4435 | -18.3151 | 64.8897 | 68.4 | 0.85882
Log | 3702 | 30.85 | 2014-08-23 00:55 | C13EOAT_test | 0.73422 | -0.37508 | 78.1907 | 282.5436 | 111.9105 | 1.5164 | -0.75985 | 4.1373 | 1.5 | 13.4457 | 24.885 | 2.7009 | 1.3918 | 168.7234 | 99.14 | 3.8283 | 102.9683 | 6.6578 | 103 | 101.0515 | 104.0084 | 104 | 568.7504 | 20.4251 | 88.0315 | 80.692 | 217.3472 | 216.643 | 387.2076 | 84.3617 | 4.1216 | 84 | 1799.94 | 3.7245 | 1800 | 25.0062 | 1.9114 | 25 | 10000000000 | 35.4057 | 30.9087 | 180.0397 | 89.4848 | 90.0033 | 7.7981 | 90 | 186.0761 | 204.9676 | 205.6258 | 193.1508 | 261.8389 | 263.8522 | 240.0222 | 10000000000 | 10000000000 | 39.9567 | 3.5717 | 40 | 10000000000 | 145 | 124.5613 | 39.9885 | 8.3369 | 40 | 90.1361 | 89.9036 | 54.7835 | 10000000000 | 90.0276 | 4.3378 | 90 | 95.194 | 90.0199 | 3.1436 | 90 | 96.051 | 14.4438 | -18.448 | 65.0065 | 68.39 | 0.85876
Log | 3703 | 30.8584 | 2014-08-23 00:55 | C13EOAT_test | 0.73396 | -0.37508 | 78.9094 | 282.7442 | 117.3962 | 1.5291 | -0.75998 | 4.1377 | 1.5 | 13.4441 | 24.9684 | 2.7139 | 1.3918 | 168.4617 | 99.14 | 3.7506 | 102.8906 | 6.666 | 103 | 101.1923 | 103.9823 | 104 | 574.158 | 20.4251 | 87.8798 | 80.5819 | 217.4137 | 216.643 | 386.864 | 84.2308 | 4.1163 | 84 | 1800.246 | 3.7239 | 1800 | 25.04 | 1.9102 | 25 | 10000000000 | 35.4447 | 30.8949 | 180.0468 | 89.4546 | 89.9909 | 7.8015 | 90 | 186.0151 | 205.467 | 206.0313 | 193.4915 | 261.3078 | 263.8649 | 240.2697 | 10000000000 | 10000000000 | 39.947 | 3.5853 | 40 | 10000000000 | 145 | 124.5776 | 39.9851 | 8.3373 | 40 | 90.1335 | 89.9133 | 54.8219 | 10000000000 | 89.9979 | 4.3494 | 90 | 95.1694 | 90.0234 | 3.1433 | 90 | 96.0555 | 14.4421 | -18.5581 | 64.9999 | 68.39 | 0.85886
Log | 3704 | 30.8667 | 2014-08-23 00:56 | C13EOAT_test | 0.73419 | -0.37508 | 75.0336 | 282.7196 | 116.27 | 1.5166 | -0.75982 | 4.1374 | 1.5 | 13.449 | 25.056 | 2.7627 | 1.3918 | 168.2301 | 99.14 | 3.6272 | 102.7672 | 6.6837 | 103 | 101.1709 | 103.9936 | 104 | 577.8281 | 20.4251 | 87.7879 | 80.4423 | 217.3875 | 216.643 | 386.864 | 84.1151 | 4.1145 | 84 | 1800.592 | 3.7235 | 1800 | 24.9955 | 1.9108 | 25 | 10000000000 | 35.4395 | 30.9402 | 180.0289 | 89.4702 | 89.9868 | 7.8043 | 90 | 185.9102 | 205.5429 | 205.692 | 193.5419 | 261.147 | 263.83 | 239.9751 | 10000000000 | 10000000000 | 39.9543 | 3.6025 | 40 | 10000000000 | 145 | 124.577 | 40.0064 | 8.3366 | 40 | 90.129 | 89.8999 | 54.8531 | 10000000000 | 90.0079 | 4.3479 | 90 | 95.1681 | 90.0145 | 3.1432 | 90 | 96.0557 | 14.4443 | -18.6977 | 65.0143 | 68.4 | 0.85878
Log | 3705 | 30.875 | 2014-08-23 00:56 | C13EOAT_test | 0.72925 | -0.37508 | 71.8356 | 283.1252 | 108.0201 | 1.4931 | -0.75997 | 4.1381 | 1.5 | 13.4455 | 24.9264 | 2.705 | 1.3918 | 168.3928 | 99.14 | 3.6733 | 102.8133 | 6.6913 | 103 | 101.0852 | 104.0114 | 104 | 578.9106 | 20.4251 | 87.8543 | 80.5385 | 217.36 | 216.643 | 386.864 | 84.1964 | 4.1117 | 84 | 1799.294 | 3.7254 | 1800 | 24.9971 | 1.9105 | 25 | 10000000000 | 35.4125 | 30.8858 | 179.9449 | 89.4577 | 89.9684 | 7.8091 | 90 | 185.9146 | 205.7342 | 206.2044 | 193.5575 | 261.1263 | 263.6087 | 240.6304 | 10000000000 | 10000000000 | 39.919 | 3.622 | 40 | 10000000000 | 145 | 124.5507 | 40.0056 | 8.3368 | 40 | 90.0902 | 89.8547 | 54.8175 | 10000000000 | 89.9745 | 4.3613 | 90 | 95.1492 | 89.9725 | 3.1442 | 90 | 96.0599 | 14.445 | -18.6015 | 65.0084 | 68.39 | 0.85876
Log | 3706 | 30.8833 | 2014-08-23 00:57 | C13EOAT_test | 0.7343 | -0.37508 | 76.7533 | 282.7198 | 112.6146 | 1.5037 | -0.7599 | 4.1367 | 1.5 | 13.4419 | 24.9651 | 2.7009 | 1.3918 | 168.3369 | 99.14 | 3.8577 | 102.9977 | 6.6818 | 103 | 101.3094 | 104.0266 | 104 | 568.1909 | 20.4251 | 87.84 | 80.4969 | 217.421 | 216.643 | 386.864 | 84.1684 | 4.1097 | 84 | 1800.049 | 3.7243 | 1800 | 24.9951 | 1.9106 | 25 | 10000000000 | 35.3907 | 30.9585 | 180.0098 | 89.4837 | 89.9931 | 7.8069 | 90 | 186.0274 | 206.0887 | 206.6043 | 193.4165 | 261.4088 | 264.0267 | 239.3905 | 10000000000 | 10000000000 | 39.9464 | 3.6374 | 40 | 10000000000 | 145 | 124.5252 | 39.9842 | 8.3381 | 40 | 90.1316 | 89.8782 | 54.8181 | 10000000000 | 89.9834 | 4.3606 | 90 | 95.1401 | 90.0049 | 3.143 | 90 | 96.0585 | 14.4453 | -18.6431 | 65.0015 | 68.38 | 0.85886
Log | 3707 | 30.8917 | 2014-08-23 00:57 | C13EOAT_test | 0.73399 | -0.37508 | 75.9503 | 283.4092 | 114.7842 | 1.4907 | -0.75992 | 4.1364 | 1.5 | 13.4832 | 24.9096 | 2.7009 | 1.3918 | 168.4971 | 99.14 | 3.8237 | 102.9637 | 6.6852 | 103 | 101.2221 | 103.9988 | 104 | 556.6984 | 20.4251 | 87.9256 | 80.5715 | 217.4022 | 216.643 | 386.864 | 84.2485 | 4.1058 | 84 | 1799.989 | 3.7246 | 1800 | 24.999 | 1.9103 | 25 | 10000000000 | 35.406 | 30.9354 | 180.0214 | 89.504 | 89.9915 | 7.808 | 90 | 186.1088 | 206.1694 | 206.0716 | 193.3233 | 261.6868 | 264.2747 | 239.5081 | 10000000000 | 10000000000 | 39.9796 | 3.643 | 40 | 10000000000 | 145 | 124.5283 | 39.9937 | 8.3376 | 40 | 90.1185 | 89.9028 | 54.8695 | 10000000000 | 90.0114 | 4.3495 | 90 | 95.1427 | 90.0107 | 3.1426 | 90 | 96.06 | 14.4416 | -18.5685 | 65.0792 | 68.38 | 0.85883
Log | 3708 | 30.9 | 2014-08-23 00:58 | C13EOAT_test | 0.7341 | -0.37508 | 73.751 | 282.7498 | 104.3169 | 1.5319 | -0.75999 | 4.1361 | 1.5 | 13.4883 | 24.8735 | 2.7009 | 1.3918 | 168.5497 | 99.14 | 3.8577 | 102.9977 | 6.6839 | 103 | 100.9617 | 104.0046 | 104 | 554.428 | 20.4251 | 87.9439 | 80.6058 | 217.3923 | 216.643 | 386.864 | 84.2749 | 4.0984 | 84 | 1800.54 | 3.7238 | 1800 | 25.0236 | 1.9095 | 25 | 10000000000 | 35.3875 | 30.8886 | 179.9779 | 89.5187 | 90.0099 | 7.8055 | 90 | 186.074 | 205.1395 | 205.4256 | 193.155 | 261.7931 | 264.751 | 238.9868 | 10000000000 | 10000000000 | 40.0149 | 3.6409 | 40 | 10000000000 | 145 | 124.508 | 40.0038 | 8.3369 | 40 | 90.1061 | 89.8719 | 54.8481 | 10000000000 | 90.0058 | 4.3504 | 90 | 95.1562 | 89.989 | 3.1433 | 90 | 96.0596 | 14.4402 | -18.5342 | 65.087 | 68.38 | 0.85889
Log | 3709 | 30.9083 | 2014-08-23 00:58 | C13EOAT_test | 0.73398 | -0.37508 | 79.1514 | 282.4891 | 110.3154 | 1.5014 | -0.75979 | 4.1356 | 1.5 | 13.447 | 24.885 | 2.7009 | 1.3918 | 168.5499 | 99.14 | 3.9187 | 103.0587 | 6.6779 | 103 | 100.9869 | 103.9902 | 104 | 560.4727 | 20.4251 | 87.945 | 80.6048 | 217.4248 | 216.643 | 387.2076 | 84.2749 | 4.092 | 84 | 1799.957 | 3.7246 | 1800 | 25.0333 | 1.9089 | 25 | 10000000000 | 35.3788 | 30.9411 | 180.0098 | 89.5357 | 90.0308 | 7.8021 | 90 | 186.107 | 205.227 | 205.6223 | 193.5102 | 261.1914 | 263.7782 | 238.4442 | 10000000000 | 10000000000 | 40.0621 | 3.6324 | 40 | 10000000000 | 145 | 124.5295 | 39.9907 | 8.3373 | 40 | 90.1255 | 89.8843 | 54.7964 | 10000000000 | 89.9901 | 4.3547 | 90 | 95.1322 | 90.0049 | 3.1426 | 90 | 96.0573 | 14.4406 | -18.5352 | 65.0029 | 68.37 | 0.85879
Log | 3710 | 30.9167 | 2014-08-23 00:59 | C13EOAT_test | 0.73393 | -0.37508 | 74.8801 | 282.8578 | 109.0416 | 1.5262 | -0.75989 | 4.136 | 1.5 | 13.4467 | 24.885 | 2.7009 | 1.3918 | 168.6183 | 99.14 | 3.9057 | 103.0457 | 6.6762 | 103 | 100.9958 | 103.982 | 104 | 575.2793 | 20.4251 | 87.9636 | 80.6547 | 217.4105 | 216.643 | 387.2076 | 84.3091 | 4.0852 | 84 | 1800.32 | 3.724 | 1800 | 25.0124 | 1.909 | 25 | 10000000000 | 35.3911 | 30.9511 | 180.0405 | 89.5222 | 90.0335 | 7.8014 | 90 | 185.9826 | 206.5422 | 206.9257 | 193.4682 | 261.1763 | 263.3019 | 238.9656 | 10000000000 | 10000000000 | 40.047 | 3.6208 | 40 | 10000000000 | 145 | 124.5647 | 39.9951 | 8.3371 | 40 | 90.1438 | 89.8966 | 54.786 | 10000000000 | 90.007 | 4.3457 | 90 | 95.1575 | 90.0203 | 3.1417 | 90 | 96.0561 | 14.4454 | -18.4853 | 65.0118 | 68.37 | 0.85883
Log | 3711 | 30.925 | 2014-08-23 00:59 | C13EOAT_test | 0.73368 | -0.37508 | 78.8408 | 282.7744 | 116.7501 | 1.4936 | -0.75985 | 4.1358 | 1.5 | 13.497 | 24.976 | 2.7009 | 1.3918 | 168.8149 | 99.14 | 3.7425 | 102.8825 | 6.6899 | 103 | 100.7388 | 104.0092 | 104 | 575.5591 | 20.4251 | 88.0715 | 80.7434 | 217.4454 | 216.643 | 386.864 | 84.4074 | 4.0798 | 84 | 1799.658 | 3.725 | 1800 | 25.0311 | 1.9084 | 25 | 10000000000 | 35.4226 | 30.9091 | 180.0443 | 89.5057 | 90.004 | 7.8059 | 90 | 186.0252 | 206.0812 | 206.8315 | 193.6237 | 261.1326 | 263.5553 | 239.4896 | 10000000000 | 10000000000 | 40.0785 | 3.6055 | 40 | 10000000000 | 145 | 124.5748 | 40.0105 | 8.3361 | 40 | 90.1341 | 89.9102 | 54.8249 | 10000000000 | 89.9977 | 4.3459 | 90 | 95.1516 | 90.0222 | 3.1409 | 90 | 96.0555 | 14.4422 | -18.3966 | 65.1089 | 68.37 | 0.85877
Log | 3712 | 30.9333 | 2014-08-23 01:00 | C13EOAT_test | 0.72854 | -0.37508 | 79.2362 | 283.5458 | 109.984 | 1.3996 | -0.75992 | 4.137 | 1.5 | 13.4909 | 24.947 | 2.7013 | 1.3918 | 168.5318 | 99.14 | 3.6688 | 102.8088 | 6.7023 | 103 | 100.9202 | 103.99 | 104 | 580.5901 | 20.4251 | 87.9211 | 80.6107 | 217.4379 | 216.643 | 386.5203 | 84.2659 | 4.0742 | 84 | 1800.688 | 3.7234 | 1800 | 25.0294 | 1.9081 | 25 | 10000000000 | 35.4702 | 31.0538 | 180.0065 | 89.5277 | 89.9821 | 7.8096 | 90 | 185.926 | 204.3157 | 205.6302 | 193.3075 | 260.8128 | 263.0613 | 238.7497 | 10000000000 | 10000000000 | 40.1035 | 3.5874 | 40 | 10000000000 | 145 | 124.561 | 40.0051 | 8.3362 | 40 | 90.1224 | 89.8841 | 54.8345 | 10000000000 | 90.0067 | 4.3397 | 90 | 95.1503 | 90.0032 | 3.1407 | 90 | 96.0557 | 14.4433 | -18.5293 | 65.0986 | 68.36 | 0.85885
Log | 3713 | 30.9417 | 2014-08-23 01:00 | C13EOAT_test | 0.73431 | -0.37508 | 79.0794 | 283.1158 | 114.9699 | 1.4801 | -0.75984 | 4.1367 | 1.5 | 13.4946 | 24.8857 | 2.7009 | 1.3918 | 168.1456 | 99.14 | 3.6746 | 102.8146 | 6.7122 | 103 | 100.7471 | 103.9904 | 104 | 569.8056 | 20.4251 | 87.7384 | 80.4072 | 217.3564 | 216.643 | 386.864 | 84.0728 | 4.0726 | 84 | 1800.079 | 3.7244 | 1800 | 25.0236 | 1.9078 | 25 | 10000000000 | 35.4148 | 31.0152 | 180.0605 | 89.5488 | 90.027 | 7.8025 | 90 | 185.9759 | 205.215 | 206.2478 | 192.9296 | 261.0715 | 263.2734 | 238.5379 | 10000000000 | 10000000000 | 40.1038 | 3.5645 | 40 | 10000000000 | 145 | 124.5685 | 40.0114 | 8.3357 | 40 | 90.1437 | 89.9168 | 54.8728 | 10000000000 | 90.0138 | 4.3332 | 90 | 95.154 | 90.0303 | 3.1393 | 90 | 96.0609 | 14.4415 | -18.7328 | 65.1025 | 68.37 | 0.85888
Log | 3714 | 30.95 | 2014-08-23 01:01 | C13EOAT_test | 0.73398 | -0.37508 | 79.7419 | 282.7566 | 108.0265 | 1.4855 | -0.76002 | 4.1367 | 1.5 | 13.4625 | 25.2352 | 2.9347 | 1.3918 | 168.4857 | 99.1391 | 3.8576 | 102.9966 | 6.7044 | 103 | 101.012 | 104.0205 | 104 | 548.7265 | 20.5037 | 87.9069 | 80.5788 | 217.4002 | 216.643 | 386.864 | 84.2428 | 4.0682 | 84 | 1799.78 | 3.7248 | 1800 | 24.9758 | 1.9087 | 25 | 10000000000 | 35.5811 | 30.9666 | 179.999 | 89.5385 | 89.9947 | 7.8075 | 90 | 185.7876 | 204.4763 | 205.0344 | 193.0316 | 260.4446 | 262.8011 | 238.4299 | 10000000000 | 10000000000 | 40.0906 | 3.5401 | 40 | 10000000000 | 145 | 124.5442 | 40.0046 | 8.3359 | 40 | 90.1135 | 89.8855 | 54.857 | 10000000000 | 90.0135 | 4.3299 | 90 | 95.1642 | 89.9995 | 3.1398 | 90 | 96.0356 | 14.4395 | -18.5603 | 65.0326 | 68.36 | 0.85881
Log | 3715 | 30.9583 | 2014-08-23 01:01 | C13EOAT_test | 0.73415 | -0.37508 | 73.062 | 282.4098 | 120.3534 | 1.5071 | -0.76006 | 4.1369 | 1.5 | 13.3939 | 24.8835 | 2.7009 | 1.3918 | 168.5533 | 99.14 | 3.8645 | 103.0045 | 6.703 | 103 | 101.0663 | 103.9806 | 104 | 559.5207 | 20.4251 | 87.9458 | 80.6074 | 217.4134 | 216.643 | 386.864 | 84.2766 | 4.0625 | 84 | 1800.104 | 3.7243 | 1800 | 24.9707 | 1.9091 | 25 | 10000000000 | 35.3693 | 30.9367 | 180.0308 | 89.5187 | 90.0027 | 7.8057 | 90 | 185.925 | 205.8795 | 205.9487 | 193.265 | 261.6476 | 263.4977 | 239.6261 | 10000000000 | 10000000000 | 40.0943 | 3.5196 | 40 | 10000000000 | 145 | 124.5521 | 39.9802 | 8.3365 | 40 | 90.1229 | 89.9079 | 54.8509 | 10000000000 | 89.9767 | 4.3407 | 90 | 95.1589 | 90.0154 | 3.1392 | 90 | 96.06 | 14.4391 | -18.5326 | 64.8873 | 68.36 | 0.8588
Log | 3716 | 30.9667 | 2014-08-23 01:02 | C13EOAT_test | 0.7343 | -0.37508 | 73.4236 | 282.7505 | 116.4296 | 1.4989 | -0.75993 | 4.1364 | 1.5 | 13.3592 | 24.885 | 2.7009 | 1.3918 | 168.8491 | 99.14 | 3.8984 | 103.0384 | 6.6998 | 103 | 100.8343 | 103.9943 | 104 | 571.7003 | 20.4251 | 88.0787 | 80.7704 | 217.3964 | 216.643 | 387.2076 | 84.4245 | 4.0562 | 84 | 1800.564 | 3.7236 | 1800 | 24.9586 | 1.9102 | 25 | 10000000000 | 35.3927 | 30.9739 | 180.0345 | 89.524 | 90.0101 | 7.804 | 90 | 186.0826 | 206.0706 | 206.2677 | 193.4675 | 260.5639 | 263.1658 | 240.1832 | 10000000000 | 10000000000 | 40.034 | 3.512 | 40 | 10000000000 | 145 | 124.4979 | 40.0394 | 8.333 | 40 | 90.1348 | 89.8997 | 54.8113 | 10000000000 | 89.9979 | 4.3321 | 90 | 95.1488 | 90.0173 | 3.1389 | 90 | 96.0564 | 14.4409 | -18.3696 | 64.8172 | 68.35 | 0.85888
Log | 3717 | 30.975 | 2014-08-23 01:02 | C13EOAT_test | 0.73395 | -0.37508 | 80.6152 | 283.4998 | 118.8813 | 1.5088 | -0.7599 | 4.1371 | 1.5 | 13.365 | 24.9322 | 2.7009 | 1.3918 | 168.4601 | 99.14 | 3.7967 | 102.9367 | 6.7073 | 103 | 101.0759 | 103.9963 | 104 | 579.4719 | 20.4251 | 87.8947 | 80.5654 | 217.4319 | 216.643 | 386.864 | 84.2301 | 4.0496 | 84 | 1799.822 | 3.7248 | 1800 | 24.9546 | 1.911 | 25 | 10000000000 | 35.3312 | 30.902 | 180.0603 | 89.5119 | 90.0261 | 7.8008 | 90 | 186.0844 | 205.9428 | 206.4414 | 193.8475 | 261.2272 | 263.5996 | 240.0122 | 10000000000 | 10000000000 | 39.9912 | 3.5132 | 40 | 10000000000 | 145 | 124.3737 | 40.0108 | 8.3338 | 40 | 90.1379 | 89.9224 | 54.7283 | 10000000000 | 90.0297 | 4.3175 | 90 | 95.1685 | 90.0302 | 3.1381 | 90 | 96.0563 | 14.4403 | -18.5746 | 64.8283 | 68.34 | 0.85883
Log | 3718 | 30.9833 | 2014-08-23 01:03 | C13EOAT_test | 0.73398 | -0.37508 | 75.394 | 282.8075 | 121.2261 | 1.5039 | -0.75984 | 4.1369 | 1.5 | 13.3644 | 25.0248 | 2.73 | 1.3918 | 168.2949 | 99.1399 | 3.6273 | 102.7672 | 6.7268 | 103 | 101.0062 | 103.9889 | 104 | 579.7615 | 20.4251 | 87.8231 | 80.4718 | 217.3817 | 216.643 | 386.5203 | 84.1475 | 4.047 | 84 | 1799.455 | 3.7251 | 1800 | 24.9655 | 1.9115 | 25 | 10000000000 | 35.3466 | 30.9119 | 180.0694 | 89.4983 | 90.0356 | 7.7983 | 90 | 186.0563 | 206.5472 | 206.7403 | 193.1218 | 260.94 | 263.1389 | 239.6775 | 10000000000 | 10000000000 | 39.9377 | 3.5241 | 40 | 10000000000 | 145 | 124.2113 | 40.0083 | 8.3336 | 40 | 90.1352 | 89.9342 | 54.7617 | 10000000000 | 90.0161 | 4.3198 | 90 | 95.1841 | 90.0347 | 3.1374 | 90 | 96.0566 | 14.4391 | -18.6681 | 64.8248 | 68.34 | 0.85886
Log | 3719 | 30.9917 | 2014-08-23 01:03 | C13EOAT_test | 0.73263 | -0.37508 | 79.1433 | 283.1227 | 108.9829 | 1.5173 | -0.75998 | 4.1377 | 1.5 | 13.3926 | 24.9565 | 2.7009 | 1.3918 | 168.3881 | 99.1391 | 3.692 | 102.8311 | 6.7325 | 103 | 100.9008 | 103.9937 | 104 | 577.6036 | 20.3725 | 87.8646 | 80.5235 | 217.449 | 216.643 | 386.864 | 84.1941 | 4.0431 | 84 | 1800.057 | 3.7244 | 1800 | 24.987 | 1.9115 | 25 | 10000000000 | 35.4057 | 30.8762 | 180.0002 | 89.5444 | 90.0032 | 7.8029 | 90 | 186.1101 | 205.9223 | 206.6962 | 193.2761 | 261.0958 | 263.991 | 240.1629 | 10000000000 | 10000000000 | 39.9474 | 3.5358 | 40 | 10000000000 | 145 | 124.1726 | 40.036 | 8.3318 | 40 | 90.1182 | 89.8819 | 54.8499 | 10000000000 | 90.0194 | 4.318 | 90 | 95.1942 | 90.0001 | 3.1383 | 90 | 96.0555 | 14.4432 | -18.6156 | 64.8928 | 68.34 | 0.85884
Log | 3720 | 31 | 2014-08-23 01:04 | C13EOAT_test | 0.73392 | -0.37508 | 76.8232 | 282.8103 | 115.9384 | 1.5023 | -0.75987 | 4.1369 | 1.5 | 13.4027 | 24.9245 | 2.701 | 1.3918 | 168.2702 | 99.14 | 3.8699 | 103.0099 | 6.7243 | 103 | 100.8575 | 103.9974 | 104 | 562.1368 | 20.4251 | 87.8022 | 80.468 | 217.3968 | 216.643 | 386.864 | 84.1351 | 4.0415 | 84 | 1799.359 | 3.7253 | 1800 | 24.997 | 1.9114 | 25 | 10000000000 | 35.3939 | 30.8804 | 179.987 | 89.5118 | 89.9909 | 7.8047 | 90 | 186.1165 | 206.1725 | 206.4911 | 193.4268 | 261.1906 | 264.0248 | 240.3542 | 10000000000 | 10000000000 | 39.9413 | 3.5573 | 40 | 10000000000 | 145 | 123.9932 | 40.0105 | 8.333 | 40 | 90.1131 | 89.8739 | 54.8921 | 10000000000 | 90.004 | 4.3234 | 90 | 95.1835 | 89.9935 | 3.1384 | 90 | 96.0606 | 14.44 | -18.672 | 64.9078 | 68.33 | 0.85889
Log | 3721 | 31.0083 | 2014-08-23 01:04 | C13EOAT_test | 0.73324 | -0.37508 | 78.0829 | 282.7533 | 113.5199 | 1.5379 | -0.75997 | 4.1365 | 1.5 | 13.4312 | 24.9093 | 2.7013 | 1.3918 | 168.0663 | 99.14 | 3.8276 | 102.9676 | 6.7286 | 103 | 100.9647 | 103.9997 | 104 | 558.0569 | 20.4251 | 87.6773 | 80.389 | 217.4044 | 216.643 | 386.864 | 84.0331 | 4.0405 | 84 | 1800.22 | 3.7238 | 1800 | 24.9938 | 1.9115 | 25 | 10000000000 | 35.4143 | 30.8651 | 179.9603 | 89.5272 | 90.0005 | 7.8027 | 90 | 186.0952 | 206.5364 | 206.7542 | 193.5752 | 260.985 | 264.1525 | 241.2607 | 10000000000 | 10000000000 | 39.8965 | 3.5786 | 40 | 10000000000 | 145 | 123.9261 | 40.0083 | 8.3332 | 40 | 90.0612 | 89.8991 | 54.8965 | 10000000000 | 89.99 | 4.3276 | 90 | 95.1633 | 89.9801 | 3.1393 | 90 | 96.0506 | 14.4418 | -18.751 | 64.9719 | 68.33 | 0.85885
Log | 3722 | 31.0167 | 2014-08-23 01:05 | C13EOAT_test | 0.73367 | -0.37508 | 75.9293 | 283.1885 | 110.61 | 1.5014 | -0.75988 | 4.1373 | 1.5 | 13.3992 | 25.0408 | 2.7337 | 1.3918 | 167.9577 | 99.14 | 3.8645 | 103.0045 | 6.7263 | 103 | 100.8248 | 104.0284 | 104 | 559.1213 | 20.4251 | 87.6349 | 80.3228 | 217.4109 | 216.643 | 386.864 | 83.9788 | 4.0399 | 84 | 1800.87 | 3.723 | 1800 | 24.9992 | 1.9112 | 25 | 10000000000 | 35.4499 | 30.8361 | 179.9267 | 89.5124 | 89.9838 | 7.8049 | 90 | 186.1544 | 205.7889 | 206.1487 | 193.365 | 261.9395 | 264.4961 | 240.1596 | 10000000000 | 10000000000 | 39.8852 | 3.6016 | 40 | 10000000000 | 145 | 123.8339 | 39.9926 | 8.334 | 40 | 90.0748 | 89.8519 | 54.8734 | 10000000000 | 89.9642 | 4.3359 | 90 | 95.1945 | 89.9633 | 3.1407 | 90 | 96.0465 | 14.4445 | -18.8172 | 64.9093 | 68.32 | 0.8588
Log | 3723 | 31.025 | 2014-08-23 01:05 | C13EOAT_test | 0.73328 | -0.37508 | 73.496 | 282.4065 | 115.4457 | 1.4804 | -0.7598 | 4.1377 | 1.5 | 13.3544 | 24.919 | 2.7065 | 1.3918 | 167.9749 | 99.14 | 3.982 | 103.122 | 6.7152 | 103 | 100.9371 | 103.991 | 104 | 568.2549 | 20.4251 | 87.6458 | 80.3292 | 217.4329 | 216.643 | 387.2076 | 83.9875 | 4.0407 | 84 | 1800.023 | 3.7244 | 1800 | 25.0025 | 1.911 | 25 | 10000000000 | 35.4044 | 30.7958 | 179.9136 | 89.5201 | 89.9954 | 7.8031 | 90 | 186.2544 | 205.2636 | 206.31 | 193.5278 | 261.6479 | 263.9311 | 240.1533 | 10000000000 | 10000000000 | 39.8798 | 3.6279 | 40 | 10000000000 | 145 | 123.7845 | 39.986 | 8.3347 | 40 | 90.0594 | 89.8542 | 54.8905 | 10000000000 | 89.9897 | 4.3281 | 90 | 95.1543 | 89.9568 | 3.142 | 90 | 96.0515 | 14.4453 | -18.8108 | 64.8159 | 68.31 | 0.8589
Log | 3724 | 31.0334 | 2014-08-23 01:06 | C13EOAT_test | 0.7335 | -0.37508 | 77.3068 | 283.2069 | 118.6004 | 1.5438 | -0.75991 | 4.138 | 1.5 | 13.3113 | 24.9451 | 2.7298 | 1.3918 | 167.8754 | 99.14 | 3.8645 | 103.0045 | 6.7197 | 103 | 100.9395 | 104.001 | 104 | 575.8946 | 20.4251 | 87.61 | 80.2654 | 217.426 | 216.643 | 387.2076 | 83.9377 | 4.0407 | 84 | 1799.607 | 3.7249 | 1800 | 24.97 | 1.912 | 25 | 10000000000 | 35.3986 | 30.8587 | 179.9314 | 89.5081 | 90.0007 | 7.8025 | 90 | 186.2816 | 205.1281 | 206.4802 | 193.4024 | 261.3653 | 264.344 | 239.9235 | 10000000000 | 10000000000 | 39.9447 | 3.6413 | 40 | 10000000000 | 145 | 123.7245 | 39.9781 | 8.3354 | 40 | 90.0664 | 89.8649 | 54.8473 | 10000000000 | 89.9773 | 4.3325 | 90 | 95.1658 | 89.9657 | 3.1427 | 90 | 96.0533 | 14.4456 | -18.8746 | 64.7252 | 68.31 | 0.8588
Log | 3725 | 31.0417 | 2014-08-23 01:06 | C13EOAT_test | 0.73305 | -0.37508 | 79.8229 | 282.4873 | 111.1643 | 1.491 | -0.7599 | 4.1378 | 1.5 | 13.314 | 24.9633 | 2.7011 | 1.3918 | 167.5821 | 99.14 | 3.7628 | 102.9028 | 6.7296 | 103 | 101.2228 | 104.0124 | 104 | 577.3943 | 20.4251 | 87.4591 | 80.123 | 217.4543 | 216.643 | 386.864 | 83.791 | 4.0433 | 84 | 1800.539 | 3.7235 | 1800 | 24.96 | 1.9127 | 25 | 10000000000 | 35.3549 | 30.7812 | 179.9041 | 89.4984 | 89.9902 | 7.8045 | 90 | 186.1383 | 206.1596 | 206.9544 | 194.041 | 260.8863 | 263.7379 | 239.5985 | 10000000000 | 10000000000 | 39.9824 | 3.6429 | 40 | 10000000000 | 145 | 123.6623 | 39.9549 | 8.3374 | 40 | 90.0616 | 89.8425 | 54.8357 | 10000000000 | 89.9904 | 4.3309 | 90 | 95.1394 | 89.9521 | 3.1443 | 90 | 96.0512 | 14.4427 | -19.017 | 64.7252 | 68.31 | 0.85888
Log | 3726 | 31.05 | 2014-08-23 01:07 | C13EOAT_test | 0.73269 | -0.37508 | 75.7126 | 283.0559 | 114.2375 | 1.5207 | -0.75985 | 4.1383 | 1.5 | 13.3041 | 25.0551 | 2.7106 | 1.3918 | 167.7438 | 99.14 | 3.6612 | 102.8012 | 6.7439 | 103 | 101.1855 | 104.0165 | 104 | 574.6161 | 20.4251 | 87.5516 | 80.1922 | 217.4093 | 216.643 | 386.864 | 83.8719 | 4.0463 | 84 | 1800.4 | 3.7237 | 1800 | 24.9338 | 1.9139 | 25 | 10000000000 | 35.3834 | 30.8611 | 179.9256 | 89.511 | 89.9854 | 7.8056 | 90 | 186.1014 | 206.4818 | 206.5146 | 193.8971 | 260.9876 | 263.059 | 238.918 | 10000000000 | 10000000000 | 40.0468 | 3.6379 | 40 | 10000000000 | 145 | 123.5731 | 39.9842 | 8.3362 | 40 | 90.0683 | 89.8573 | 54.8588 | 10000000000 | 89.978 | 4.3371 | 90 | 95.137 | 89.9628 | 3.1452 | 90 | 96.0486 | 14.4444 | -18.9478 | 64.7073 | 68.31 | 0.85889
Log | 3727 | 31.0583 | 2014-08-23 01:07 | C13EOAT_test | 0.73273 | -0.37508 | 74.1468 | 282.3761 | 108.2737 | 1.4852 | -0.75991 | 4.1383 | 1.5 | 13.308 | 25.0344 | 2.7015 | 1.3918 | 167.3046 | 99.14 | 3.6249 | 102.7649 | 6.758 | 103 | 101.1777 | 104.0113 | 104 | 570.7826 | 20.4251 | 87.3241 | 79.9805 | 217.4413 | 216.643 | 386.5203 | 83.6523 | 4.0521 | 84 | 1799.619 | 3.7251 | 1800 | 24.9964 | 1.913 | 25 | 10000000000 | 35.4255 | 30.9446 | 179.9003 | 89.4931 | 89.9646 | 7.8093 | 90 | 186.0662 | 204.2389 | 205.729 | 193.1262 | 261.3625 | 263.517 | 239.2495 | 10000000000 | 10000000000 | 40.0477 | 3.6244 | 40 | 10000000000 | 145 | 123.5167 | 40.0023 | 8.3355 | 40 | 90.0437 | 89.8567 | 54.7533 | 10000000000 | 89.9959 | 4.3331 | 90 | 95.1568 | 89.9502 | 3.1469 | 90 | 96.0484 | 14.4456 | -19.1594 | 64.718 | 68.3 | 0.85895
Log | 3728 | 31.0667 | 2014-08-23 01:08 | C13EOAT_test | 0.72925 | -0.37508 | 76.9514 | 283.1232 | 107.1484 | 1.4863 | -0.75983 | 4.1391 | 1.5 | 13.3725 | 25.0331 | 2.725 | 1.3918 | 167.9365 | 99.14 | 3.8373 | 102.9773 | 6.7492 | 103 | 101.1741 | 103.9913 | 104 | 561.7238 | 20.4251 | 87.6402 | 80.2963 | 217.3989 | 216.643 | 386.864 | 83.9682 | 4.0562 | 84 | 1800.38 | 3.7236 | 1800 | 24.9803 | 1.9138 | 25 | 10000000000 | 35.412 | 30.9942 | 179.8616 | 89.5193 | 89.9843 | 7.8067 | 90 | 186.0843 | 206.1411 | 206.706 | 192.9432 | 261.4052 | 264.1643 | 239.2085 | 10000000000 | 10000000000 | 40.0947 | 3.6074 | 40 | 10000000000 | 145 | 123.4495 | 40.0053 | 8.3352 | 40 | 90.039 | 89.8227 | 54.762 | 10000000000 | 90.0123 | 4.3274 | 90 | 95.1325 | 89.9308 | 3.1489 | 90 | 96.0485 | 14.4445 | -18.8437 | 64.8528 | 68.3 | 0.85881
Log | 3729 | 31.075 | 2014-08-23 01:08 | C13EOAT_test | 0.73331 | -0.37508 | 76.559 | 283.1263 | 122.03 | 1.4916 | -0.75988 | 4.1388 | 1.5 | 13.3641 | 24.9126 | 2.7009 | 1.3918 | 167.708 | 99.14 | 3.8713 | 103.0113 | 6.7464 | 103 | 101.0421 | 104.0086 | 104 | 560.7592 | 20.4251 | 87.5196 | 80.1884 | 217.4099 | 216.643 | 386.864 | 83.854 | 4.0604 | 84 | 1799.836 | 3.7245 | 1800 | 25.0114 | 1.9131 | 25 | 10000000000 | 35.4155 | 30.8798 | 179.8869 | 89.511 | 89.988 | 7.8066 | 90 | 186.1111 | 204.9652 | 206.5822 | 193.2406 | 261.2547 | 264.1571 | 239.1897 | 10000000000 | 10000000000 | 40.0829 | 3.5887 | 40 | 10000000000 | 145 | 123.5644 | 40.0093 | 8.3348 | 40 | 90.0421 | 89.8448 | 54.8005 | 10000000000 | 89.9991 | 4.3317 | 90 | 95.1463 | 89.9434 | 3.15 | 90 | 96.05 | 14.4442 | -18.9516 | 64.8343 | 68.29 | 0.85885
Log | 3730 | 31.0834 | 2014-08-23 01:09 | C13EOAT_test | 0.73283 | -0.37508 | 75.8548 | 282.4123 | 110.5726 | 1.512 | -0.7598 | 4.1391 | 1.5 | 13.4045 | 24.885 | 2.7014 | 1.3918 | 167.6732 | 99.14 | 3.8055 | 102.9455 | 6.7522 | 103 | 100.9846 | 104.002 | 104 | 569.3611 | 20.4251 | 87.504 | 80.1692 | 217.4438 | 216.643 | 387.2076 | 83.8366 | 4.0634 | 84 | 1800.383 | 3.7239 | 1800 | 25.0022 | 1.9131 | 25 | 10000000000 | 35.4265 | 30.8048 | 179.8944 | 89.4887 | 90.0001 | 7.8046 | 90 | 186.1272 | 205.4364 | 206.4797 | 193.7231 | 261.614 | 263.8051 | 239.0504 | 10000000000 | 10000000000 | 40.0486 | 3.5699 | 40 | 10000000000 | 145 | 123.673 | 40.0072 | 8.335 | 40 | 90.0561 | 89.8382 | 54.7837 | 10000000000 | 89.9791 | 4.3407 | 90 | 95.1637 | 89.9472 | 3.1513 | 90 | 96.0545 | 14.4456 | -18.9708 | 64.9227 | 68.29 | 0.85884
Log | 3731 | 31.0917 | 2014-08-23 01:09 | C13EOAT_test | 0.73306 | -0.37508 | 79.4146 | 282.4477 | 102.1986 | 1.4999 | -0.75983 | 4.1398 | 1.5 | 13.4542 | 24.885 | 2.7009 | 1.3918 | 167.3682 | 99.14 | 3.8578 | 102.9978 | 6.7493 | 103 | 100.8985 | 103.9945 | 104 | 577.3726 | 20.4251 | 87.3534 | 80.0149 | 217.4261 | 216.643 | 386.864 | 83.6841 | 4.0669 | 84 | 1799.987 | 3.7244 | 1800 | 25.0306 | 1.9122 | 25 | 10000000000 | 35.4319 | 30.8246 | 179.9521 | 89.5181 | 89.9831 | 7.8072 | 90 | 186.0845 | 206.3759 | 206.0203 | 193.7651 | 261.5966 | 263.9837 | 238.9395 | 10000000000 | 10000000000 | 40.1041 | 3.5479 | 40 | 10000000000 | 145 | 123.7943 | 40.0057 | 8.3353 | 40 | 90.0615 | 89.8906 | 54.8099 | 10000000000 | 90.0087 | 4.3306 | 90 | 95.1526 | 89.976 | 3.1515 | 90 | 96.055 | 14.4449 | -19.1251 | 65.026 | 68.27 | 0.85893
Log | 3732 | 31.1 | 2014-08-23 01:10 | C13EOAT_test | 0.73274 | -0.37508 | 75.6335 | 282.7468 | 104.5367 | 1.4889 | -0.75984 | 4.1402 | 1.5 | 13.4484 | 24.9381 | 2.7076 | 1.3918 | 167.7283 | 99.14 | 3.956 | 103.096 | 6.7395 | 103 | 100.9317 | 103.988 | 104 | 575.2813 | 20.4251 | 87.5304 | 80.1979 | 217.4349 | 216.643 | 387.2076 | 83.8641 | 4.0707 | 84 | 1799.822 | 3.7245 | 1800 | 25.0349 | 1.9115 | 25 | 10000000000 | 35.4958 | 30.9101 | 179.9627 | 89.4953 | 89.9942 | 7.806 | 90 | 186.145 | 206.1035 | 206.2321 | 194.0108 | 261.2963 | 263.6712 | 238.6604 | 10000000000 | 10000000000 | 40.0674 | 3.5307 | 40 | 10000000000 | 145 | 123.9363 | 39.9816 | 8.3374 | 40 | 90.0729 | 89.8898 | 54.7655 | 10000000000 | 89.9957 | 4.3364 | 90 | 95.1513 | 89.9813 | 3.1523 | 90 | 96.0531 | 14.4441 | -18.9421 | 65.0125 | 68.28 | 0.85884
Log | 3733 | 31.1083 | 2014-08-23 01:10 | C13EOAT_test | 0.73336 | -0.37508 | 77.6498 | 282.8055 | 118.431 | 1.5027 | -0.75984 | 4.141 | 1.5 | 13.5931 | 24.9186 | 2.7009 | 1.3918 | 167.5443 | 99.14 | 3.878 | 103.018 | 6.7419 | 103 | 101.0394 | 103.9926 | 104 | 577.5771 | 20.425 | 87.4552 | 80.0891 | 217.427 | 216.643 | 386.864 | 83.7721 | 4.073 | 84 | 1800.257 | 3.7238 | 1800 | 25.1044 | 1.9093 | 25 | 10000000000 | 35.5419 | 30.9429 | 179.9326 | 89.5228 | 90.0633 | 7.7954 | 90 | 186.1462 | 206.1824 | 206.4683 | 193.71 | 260.6761 | 262.9385 | 238.7609 | 10000000000 | 10000000000 | 40.0154 | 3.5275 | 40 | 10000000000 | 145 | 124.0175 | 39.9614 | 8.3391 | 40 | 90.0661 | 89.8665 | 54.7489 | 10000000000 | 89.9967 | 4.3369 | 90 | 95.138 | 89.9663 | 3.1537 | 90 | 96.0563 | 14.4422 | -19.0509 | 65.3066 | 68.27 | 0.85882
Log | 3734 | 31.1167 | 2014-08-23 01:11 | C13EOAT_test | 0.73298 | -0.37508 | 80.8009 | 282.6908 | 116.1339 | 1.5207 | -0.75984 | 4.1413 | 1.5 | 13.638 | 24.9087 | 2.7009 | 1.3918 | 167.2573 | 99.14 | 3.7561 | 102.8961 | 6.7528 | 103 | 101.2312 | 103.9865 | 104 | 566.1312 | 20.418 | 87.3157 | 79.9417 | 217.4771 | 216.643 | 386.864 | 83.6287 | 4.0782 | 84 | 1799.711 | 3.7247 | 1800 | 25.167 | 1.9059 | 25 | 10000000000 | 35.5555 | 30.9469 | 179.9168 | 89.5013 | 89.9873 | 7.8083 | 90 | 186.096 | 206.1588 | 206.3192 | 193.5148 | 261.0868 | 263.5298 | 239.9061 | 10000000000 | 10000000000 | 39.9667 | 3.5329 | 40 | 10000000000 | 145 | 124.0884 | 39.9851 | 8.3386 | 40 | 90.063 | 89.8538 | 54.8097 | 10000000000 | 89.9971 | 4.3395 | 90 | 95.1442 | 89.9584 | 3.1549 | 90 | 96.0591 | 14.443 | -19.1983 | 65.4001 | 68.28 | 0.85884
Log | 3735 | 31.125 | 2014-08-23 01:11 | C13EOAT_test | 0.73274 | -0.37508 | 76.6104 | 283.2628 | 116.4699 | 1.5116 | -0.75979 | 4.1424 | 1.5 | 13.4458 | 24.885 | 2.7032 | 1.3918 | 167.0996 | 99.14 | 3.6545 | 102.7945 | 6.7664 | 103 | 101.056 | 104.0116 | 104 | 555.9316 | 20.4251 | 87.2201 | 79.8795 | 217.437 | 216.643 | 386.864 | 83.5498 | 4.0853 | 84 | 1799.887 | 3.7244 | 1800 | 25.0395 | 1.907 | 25 | 10000000000 | 35.5355 | 30.9102 | 179.9149 | 89.5387 | 90.0144 | 7.8042 | 90 | 186.1195 | 206.6083 | 206.2719 | 193.4197 | 261.5078 | 263.7692 | 240.3769 | 10000000000 | 10000000000 | 39.9218 | 3.5454 | 40 | 10000000000 | 145 | 124.0873 | 39.9781 | 8.3399 | 40 | 90.0617 | 89.8533 | 54.7663 | 10000000000 | 90.0026 | 4.338 | 90 | 95.1497 | 89.9575 | 3.1561 | 90 | 96.0544 | 14.4452 | -19.2605 | 65.0093 | 68.28 | 0.8588
Log | 3736 | 31.1334 | 2014-08-23 01:12 | C13EOAT_test | 0.73269 | -0.37508 | 76.0555 | 282.0055 | 115.0733 | 1.4978 | -0.75995 | 4.1424 | 1.5 | 13.3672 | 24.8854 | 2.7014 | 1.3918 | 167.1674 | 99.14 | 3.6137 | 102.7537 | 6.781 | 103 | 101.1558 | 104.0055 | 104 | 559.879 | 20.4251 | 87.2486 | 79.9189 | 217.4253 | 216.643 | 386.864 | 83.5837 | 4.0935 | 84 | 1800.057 | 3.7241 | 1800 | 25.0073 | 1.9074 | 25 | 10000000000 | 35.4876 | 30.8128 | 179.9625 | 89.5183 | 89.9871 | 7.8092 | 90 | 186.1414 | 205.9517 | 206.0055 | 193.585 | 261.5961 | 263.8733 | 240.6412 | 10000000000 | 10000000000 | 39.921 | 3.5634 | 40 | 10000000000 | 145 | 124.1345 | 39.9369 | 8.343 | 40 | 90.0443 | 89.9182 | 54.7374 | 10000000000 | 89.9756 | 4.3493 | 90 | 95.1415 | 89.9812 | 3.1564 | 90 | 96.0598 | 14.4456 | -19.2212 | 64.8437 | 68.27 | 0.85884
Log | 3737 | 31.1417 | 2014-08-23 01:12 | C13EOAT_test | 0.73144 | -0.37508 | 76.8725 | 282.7502 | 112.5483 | 1.5174 | -0.75989 | 4.1435 | 1.5 | 13.2483 | 24.8852 | 2.7029 | 1.3918 | 167.6603 | 99.14 | 3.8031 | 102.9431 | 6.7759 | 103 | 100.9877 | 104.0096 | 104 | 563.2935 | 20.4251 | 87.4795 | 80.1808 | 217.4314 | 216.643 | 386.864 | 83.8302 | 4.099 | 84 | 1800.341 | 3.7238 | 1800 | 24.9424 | 1.909 | 25 | 10000000000 | 35.4383 | 30.8709 | 179.9478 | 89.5011 | 89.9815 | 7.8101 | 90 | 186.0532 | 205.4582 | 205.0671 | 193.2625 | 261.4104 | 265.0164 | 244.0779 | 10000000000 | 10000000000 | 39.9066 | 3.5834 | 40 | 10000000000 | 145 | 124.2052 | 39.9831 | 8.342 | 40 | 90.0708 | 89.877 | 54.8081 | 10000000000 | 89.9933 | 4.3441 | 90 | 95.1557 | 89.9739 | 3.1576 | 90 | 96.0518 | 14.4453 | -18.9592 | 64.591 | 68.25 | 0.85901
Log | 3738 | 31.15 | 2014-08-23 01:13 | C13EOAT_test | 0.73276 | -0.37508 | 78.1459 | 282.7502 | 117.3151 | 1.5001 | -0.75989 | 4.1425 | 1.5 | 13.1693 | 24.9083 | 2.7009 | 1.3918 | 167.1643 | 99.14 | 3.8577 | 102.9977 | 6.7722 | 103 | 101.1285 | 103.9979 | 104 | 576.999 | 20.4251 | 87.264 | 79.9003 | 217.4436 | 216.643 | 386.864 | 83.5821 | 4.1063 | 84 | 1799.999 | 3.7245 | 1800 | 24.9176 | 1.9103 | 25 | 10000000000 | 35.4087 | 30.8496 | 179.998 | 89.5142 | 90.0093 | 7.8052 | 90 | 186.1521 | 207.1463 | 206.7157 | 193.8635 | 261.3758 | 263.8461 | 240.1257 | 10000000000 | 10000000000 | 39.9058 | 3.6009 | 40 | 10000000000 | 145 | 124.2197 | 39.9691 | 8.3435 | 40 | 90.0858 | 89.9121 | 54.7707 | 10000000000 | 90.0016 | 4.3412 | 90 | 95.1855 | 89.999 | 3.1572 | 90 | 96.0557 | 14.4456 | -19.2397 | 64.4238 | 68.26 | 0.85906
Log | 3739 | 31.1583 | 2014-08-23 01:13 | C13EOAT_test | 0.73243 | -0.37508 | 76.7668 | 283.0009 | 112.9217 | 1.4763 | -0.7599 | 4.1427 | 1.5 | 13.1447 | 24.9815 | 2.7009 | 1.3918 | 167.4911 | 99.14 | 3.8445 | 102.9845 | 6.7747 | 103 | 101.214 | 104.0008 | 104 | 579.7728 | 20.4251 | 87.4189 | 80.0722 | 217.4683 | 216.643 | 386.864 | 83.7456 | 4.1126 | 84 | 1799.96 | 3.7245 | 1800 | 24.9748 | 1.9101 | 25 | 10000000000 | 35.3906 | 30.9281 | 180.0178 | 89.5483 | 90.0031 | 7.8058 | 90 | 186.1602 | 206.6515 | 206.1784 | 193.8282 | 261.834 | 264.1395 | 240.303 | 10000000000 | 10000000000 | 39.934 | 3.6203 | 40 | 10000000000 | 145 | 124.3618 | 39.9832 | 8.3434 | 40 | 90.0977 | 89.9201 | 54.7955 | 10000000000 | 90.0117 | 4.3357 | 90 | 95.1686 | 90.0089 | 3.1572 | 90 | 96.0556 | 14.4452 | -19.0678 | 64.3709 | 68.26 | 0.85889
Log | 3740 | 31.1667 | 2014-08-23 01:14 | C13EOAT_test | 0.73274 | -0.37508 | 76.6333 | 283.1248 | 114.6866 | 1.4957 | -0.75994 | 4.1428 | 1.5 | 13.1759 | 24.9262 | 2.7016 | 1.3918 | 167.5558 | 99.14 | 3.8914 | 103.0314 | 6.7718 | 103 | 101.2829 | 104.0135 | 104 | 574.8146 | 20.4251 | 87.4691 | 80.0867 | 217.4227 | 216.643 | 386.864 | 83.7779 | 4.1164 | 84 | 1799.47 | 3.7251 | 1800 | 24.9913 | 1.9103 | 25 | 10000000000 | 35.405 | 30.9446 | 179.9754 | 89.5405 | 90.0223 | 7.8017 | 90 | 186.2763 | 207.1202 | 206.8626 | 193.9936 | 261.7025 | 264.4792 | 240.7735 | 10000000000 | 10000000000 | 39.9685 | 3.6308 | 40 | 10000000000 | 145 | 124.3206 | 39.9983 | 8.3431 | 40 | 90.0875 | 89.8879 | 54.8124 | 10000000000 | 90.0194 | 4.3286 | 90 | 95.1979 | 89.9877 | 3.1581 | 90 | 96.056 | 14.4445 | -19.0533 | 64.4356 | 68.25 | 0.85886
Log | 3741 | 31.175 | 2014-08-23 01:14 | C13EOAT_test | 0.73275 | -0.37508 | 77.3933 | 283.4528 | 122.0608 | 1.5093 | -0.75969 | 4.1426 | 1.5 | 13.1749 | 24.9584 | 2.709 | 1.3918 | 167.7453 | 99.14 | 3.9458 | 103.0858 | 6.7646 | 103 | 101.2086 | 104.0085 | 104 | 566.9357 | 20.4239 | 87.5454 | 80.1999 | 217.4241 | 216.643 | 387.2076 | 83.8726 | 4.12 | 84 | 1800.387 | 3.7237 | 1800 | 24.9931 | 1.9104 | 25 | 10000000000 | 35.3869 | 30.8268 | 179.9792 | 89.5438 | 90.0136 | 7.8018 | 90 | 186.2008 | 206.6544 | 206.2592 | 193.779 | 261.8005 | 264.7275 | 240.865 | 10000000000 | 10000000000 | 39.9752 | 3.641 | 40 | 10000000000 | 145 | 124.3504 | 39.9665 | 8.3453 | 40 | 90.0877 | 89.8915 | 54.7974 | 10000000000 | 90.0005 | 4.333 | 90 | 95.1406 | 89.9896 | 3.1582 | 90 | 96.0548 | 14.4425 | -18.9401 | 64.4295 | 68.25 | 0.85884
Log | 3742 | 31.1834 | 2014-08-23 01:15 | C13EOAT_test | 0.7328 | -0.37508 | 74.5071 | 283.1024 | 108.2715 | 1.4774 | -0.75996 | 4.1432 | 1.5 | 13.1727 | 24.9861 | 2.7028 | 1.3918 | 167.5331 | 99.14 | 3.869 | 103.009 | 6.7674 | 103 | 101.1604 | 104.0196 | 104 | 558.3337 | 20.4251 | 87.4458 | 80.0873 | 217.4066 | 216.643 | 387.2076 | 83.7665 | 4.1243 | 84 | 1800.1 | 3.7242 | 1800 | 25.0167 | 1.9099 | 25 | 10000000000 | 35.4905 | 30.9072 | 179.9779 | 89.5506 | 90.0486 | 7.7949 | 90 | 186.2506 | 206.238 | 205.8598 | 193.0833 | 262.0939 | 264.7012 | 240.2735 | 10000000000 | 10000000000 | 40.0016 | 3.6407 | 40 | 10000000000 | 145 | 124.404 | 39.9654 | 8.3456 | 40 | 90.0604 | 89.9175 | 54.7518 | 10000000000 | 90.0053 | 4.3291 | 90 | 95.131 | 89.989 | 3.1587 | 90 | 96.0454 | 14.4456 | -19.0527 | 64.4309 | 68.24 | 0.85891
Log | 3743 | 31.1917 | 2014-08-23 01:15 | C13EOAT_test | 0.73245 | -0.37508 | 81.8316 | 282.5544 | 115.3791 | 1.4776 | -0.75998 | 4.1432 | 1.5 | 13.2194 | 24.8931 | 2.701 | 1.3918 | 167.3001 | 99.14 | 3.7086 | 102.8486 | 6.7826 | 103 | 101.0221 | 104.0193 | 104 | 562.2635 | 20.4251 | 87.3229 | 79.9773 | 217.4347 | 216.643 | 386.864 | 83.6501 | 4.13 | 84 | 1799.374 | 3.7253 | 1800 | 25.0112 | 1.91 | 25 | 10000000000 | 35.5199 | 30.9165 | 179.974 | 89.5652 | 90.0036 | 7.8007 | 90 | 186.1828 | 206.737 | 206.2999 | 193.6814 | 261.5925 | 264.1856 | 239.1776 | 10000000000 | 10000000000 | 40.03 | 3.6363 | 40 | 10000000000 | 145 | 124.3923 | 40.007 | 8.3438 | 40 | 90.0757 | 89.8983 | 54.7862 | 10000000000 | 89.9942 | 4.332 | 90 | 95.1689 | 89.987 | 3.1594 | 90 | 96.0513 | 14.4437 | -19.1627 | 64.5263 | 68.24 | 0.85888
Log | 3744 | 31.2 | 2014-08-23 01:16 | C13EOAT_test | 0.7299 | -0.37508 | 77.6492 | 283.1227 | 104.9131 | 1.4912 | -0.75983 | 4.1442 | 1.5 | 13.272 | 24.885 | 2.7016 | 1.3918 | 167.2872 | 99.14 | 3.6272 | 102.7672 | 6.7967 | 103 | 101.1261 | 104.0185 | 104 | 573.8789 | 20.4251 | 87.3059 | 79.9813 | 217.4574 | 216.643 | 386.864 | 83.6436 | 4.1375 | 84 | 1799.903 | 3.7244 | 1800 | 25.0121 | 1.9097 | 25 | 10000000000 | 35.5507 | 30.835 | 179.9097 | 89.5155 | 90.0044 | 7.7994 | 90 | 186.0762 | 205.7861 | 206.2037 | 193.9703 | 261.3332 | 264.1781 | 239.0933 | 10000000000 | 10000000000 | 40.0255 | 3.6296 | 40 | 10000000000 | 145 | 124.4057 | 39.9663 | 8.3462 | 40 | 90.0498 | 89.8599 | 54.7305 | 10000000000 | 89.9846 | 4.3364 | 90 | 95.1532 | 89.9548 | 3.1609 | 90 | 96.051 | 14.4441 | -19.1587 | 64.6388 | 68.24 | 0.85884
Log | 3745 | 31.2083 | 2014-08-23 01:16 | C13EOAT_test | 0.733 | -0.37508 | 78.3851 | 282.3419 | 118.2687 | 1.5263 | -0.76114 | 4.1428 | 1.5 | 13.3001 | 24.8862 | 2.7012 | 1.3918 | 166.5372 | 99.11 | 3.6069 | 102.7169 | 6.8133 | 103 | 100.8495 | 103.966 | 104 | 570.1749 | 20.4161 | 86.9725 | 79.5647 | 217.3188 | 216.643 | 386.864 | 83.2686 | 4.1518 | 84 | 1799.505 | 3.7241 | 1800 | 25.08 | 1.9076 | 25 | 10000000000 | 35.5623 | 30.8416 | 179.9599 | 89.5213 | 90.013 | 7.797 | 90 | 186.0694 | 204.9054 | 205.5411 | 193.9274 | 261.0594 | 264.5273 | 239.4266 | 10000000000 | 10000000000 | 40.0351 | 3.6229 | 40 | 10000000000 | 145 | 124.4024 | 39.999 | 8.3453 | 40 | 90.0846 | 89.8753 | 54.7246 | 10000000000 | 90.0352 | 4.3196 | 90 | 95.1523 | 89.98 | 3.1608 | 90 | 96.0268 | 14.4456 | -19.5454 | 64.7014 | 68.23 | 0.85886
Log | 3746 | 31.2167 | 2014-08-23 01:17 | C13EOAT_test | 0.73247 | -0.37508 | 76.293 | 282.3752 | 100.0999 | 1.5116 | -0.76109 | 4.1423 | 1.5 | 13.309 | 24.8713 | 2.7297 | 1.3918 | 166.8916 | 99.11 | 3.7695 | 102.8795 | 6.8125 | 103 | 100.8275 | 103.9573 | 104 | 572.4049 | 20.3045 | 87.1446 | 79.7471 | 217.3188 | 216.643 | 386.864 | 83.4458 | 4.163 | 84 | 1800.311 | 3.7227 | 1800 | 25.0409 | 1.9075 | 25 | 10000000000 | 35.5567 | 30.8011 | 179.9807 | 89.529 | 90.0051 | 7.7976 | 90 | 186.0424 | 205.8455 | 206.23 | 193.8098 | 261.6279 | 264.2143 | 238.9735 | 10000000000 | 10000000000 | 40.004 | 3.6178 | 40 | 10000000000 | 145 | 124.4129 | 39.956 | 8.3484 | 40 | 90.0827 | 89.898 | 54.7216 | 10000000000 | 89.9855 | 4.3406 | 90 | 95.1717 | 89.9903 | 3.161 | 90 | 96.0271 | 14.4436 | -19.363 | 64.7163 | 68.23 | 0.85898
Log | 3747 | 31.225 | 2014-08-23 01:17 | C13EOAT_test | 0.73312 | -0.37508 | 73.3371 | 282.4193 | 115.7453 | 1.5125 | -0.76 | 4.1422 | 1.5 | 13.2655 | 24.8844 | 2.7016 | 1.3918 | 167.1268 | 99.14 | 3.8547 | 102.9947 | 6.8067 | 103 | 101.0143 | 103.9893 | 104 | 578.4284 | 20.3895 | 87.2429 | 79.8839 | 217.4088 | 216.643 | 386.864 | 83.5634 | 4.1704 | 84 | 1800.287 | 3.7236 | 1800 | 25.0261 | 1.9073 | 25 | 10000000000 | 35.4891 | 30.7844 | 179.9758 | 89.5065 | 90.0139 | 7.7955 | 90 | 186.1374 | 206.4232 | 206.2379 | 193.6221 | 261.7376 | 264.1635 | 239.0308 | 10000000000 | 10000000000 | 40.0307 | 3.614 | 40 | 10000000000 | 145 | 124.4443 | 39.957 | 8.3496 | 40 | 90.0912 | 89.8845 | 54.6994 | 10000000000 | 89.9992 | 4.3379 | 90 | 95.1637 | 89.9879 | 3.1614 | 90 | 96.0661 | 14.4456 | -19.2561 | 64.628 | 68.24 | 0.85898
Log | 3748 | 31.2334 | 2014-08-23 01:18 | C13EOAT_test | 0.73274 | -0.37508 | 72.5194 | 282.9967 | 105.9297 | 1.4932 | -0.75989 | 4.1423 | 1.5 | 13.1762 | 24.8809 | 2.701 | 1.3918 | 167.5051 | 99.14 | 3.9051 | 103.0451 | 6.8023 | 103 | 100.9955 | 103.9891 | 104 | 564.5994 | 20.4251 | 87.4279 | 80.0772 | 217.4296 | 216.643 | 386.864 | 83.7525 | 4.1759 | 84 | 1799.935 | 3.7244 | 1800 | 24.986 | 1.9081 | 25 | 10000000000 | 35.4927 | 30.772 | 179.95 | 89.5467 | 90.0082 | 7.7967 | 90 | 186.2071 | 206.0571 | 206.4755 | 193.5561 | 261.9397 | 264.192 | 238.9461 | 10000000000 | 10000000000 | 39.9977 | 3.6124 | 40 | 10000000000 | 145 | 124.4401 | 39.9724 | 8.3501 | 40 | 90.0717 | 89.8782 | 54.6592 | 10000000000 | 90.0009 | 4.3395 | 90 | 95.1599 | 89.975 | 3.1621 | 90 | 96.0599 | 14.4419 | -19.0628 | 64.4311 | 68.23 | 0.85894
Log | 3749 | 31.2417 | 2014-08-23 01:18 | C13EOAT_test | 0.73189 | -0.37508 | 71.2313 | 282.7899 | 112.017 | 1.525 | -0.75992 | 4.1431 | 1.5 | 13.1304 | 24.9838 | 2.7104 | 1.3918 | 167.6877 | 99.14 | 3.8713 | 103.0113 | 6.8047 | 103 | 101.0154 | 104.0072 | 104 | 556.0399 | 20.4251 | 87.5221 | 80.1656 | 217.4173 | 216.643 | 386.864 | 83.8439 | 4.1789 | 84 | 1799.948 | 3.7244 | 1800 | 24.9605 | 1.9089 | 25 | 10000000000 | 35.4722 | 30.7484 | 179.9905 | 89.5176 | 90.0028 | 7.7973 | 90 | 186.2572 | 206.8039 | 205.3723 | 193.213 | 262.5507 | 265.2859 | 240.1109 | 10000000000 | 10000000000 | 40.0054 | 3.6069 | 40 | 10000000000 | 145 | 124.4388 | 39.9696 | 8.3516 | 40 | 90.0914 | 89.899 | 54.6159 | 10000000000 | 89.9872 | 4.3441 | 90 | 95.1523 | 89.9952 | 3.1621 | 90 | 96.0494 | 14.4431 | -18.9744 | 64.3361 | 68.21 | 0.8589
Log | 3750 | 31.25 | 2014-08-23 01:19 | C13EOAT_test | 0.73336 | -0.37508 | 74.4341 | 283.1274 | 104.1113 | 1.4982 | -0.75989 | 4.1427 | 1.5 | 13.1268 | 24.885 | 2.7009 | 1.3918 | 167.2359 | 99.14 | 3.912 | 103.052 | 6.8003 | 103 | 100.8261 | 104.006 | 104 | 561.1192 | 20.4251 | 87.2932 | 79.9427 | 217.4453 | 216.643 | 386.864 | 83.6179 | 4.1852 | 84 | 1799.754 | 3.7247 | 1800 | 24.9844 | 1.9089 | 25 | 10000000000 | 35.4195 | 30.7693 | 180.0076 | 89.5038 | 89.9898 | 7.7993 | 90 | 186.1269 | 206.3902 | 206.2057 | 193.467 | 261.8033 | 264.4053 | 238.9851 | 10000000000 | 10000000000 | 40.0009 | 3.603 | 40 | 10000000000 | 145 | 124.4628 | 39.9592 | 8.3538 | 40 | 90.1064 | 89.9012 | 54.7121 | 10000000000 | 89.9882 | 4.3457 | 90 | 95.1348 | 90.0038 | 3.1623 | 90 | 96.0554 | 14.4417 | -19.1973 | 64.3259 | 68.22 | 0.85886
Log | 3751 | 31.2583 | 2014-08-23 01:19 | C13EOAT_test | 0.72844 | -0.37508 | 78.5572 | 282.7504 | 123.0179 | 1.4147 | -0.75994 | 4.1437 | 1.5 | 13.1831 | 24.885 | 2.7009 | 1.3918 | 167.8766 | 99.14 | 3.7632 | 102.9032 | 6.8101 | 103 | 100.8599 | 104.0157 | 104 | 567.791 | 20.4251 | 87.5944 | 80.2822 | 217.4174 | 216.643 | 386.864 | 83.9383 | 4.1891 | 84 | 1799.7 | 3.7249 | 1800 | 24.9756 | 1.9092 | 25 | 10000000000 | 35.4471 | 30.7325 | 179.9252 | 89.4932 | 89.99 | 7.7997 | 90 | 186.0854 | 205.2746 | 205.4467 | 193.5941 | 261.5007 | 263.0301 | 239.0197 | 10000000000 | 10000000000 | 39.9992 | 3.6001 | 40 | 10000000000 | 145 | 124.4645 | 39.9264 | 8.3571 | 40 | 90.0754 | 89.8498 | 54.7131 | 10000000000 | 89.981 | 4.3499 | 90 | 95.1244 | 89.9626 | 3.1638 | 90 | 96.0562 | 14.4397 | -18.8578 | 64.4414 | 68.21 | 0.85886
Log | 3752 | 31.2667 | 2014-08-23 01:20 | C13EOAT_test | 0.73274 | -0.37508 | 77.0067 | 282.8677 | 118.8849 | 1.4994 | -0.75986 | 4.1431 | 1.5 | 13.1762 | 24.9059 | 2.7057 | 1.3918 | 166.9742 | 99.14 | 3.6679 | 102.8079 | 6.8238 | 103 | 100.7423 | 103.9993 | 104 | 573.1509 | 20.4251 | 87.1575 | 79.8167 | 217.4162 | 216.643 | 386.864 | 83.4871 | 4.1976 | 84 | 1800.161 | 3.7243 | 1800 | 24.9892 | 1.909 | 25 | 10000000000 | 35.4663 | 30.7773 | 179.973 | 89.521 | 89.985 | 7.8014 | 90 | 186.0677 | 205.6306 | 205.6761 | 193.9565 | 261.61 | 263.9795 | 239.6519 | 10000000000 | 10000000000 | 39.9909 | 3.6008 | 40 | 10000000000 | 145 | 124.491 | 39.9243 | 8.3588 | 40 | 90.0836 | 89.8893 | 54.7888 | 10000000000 | 90.0033 | 4.3453 | 90 | 95.1381 | 89.9865 | 3.1636 | 90 | 96.0512 | 14.4414 | -19.3233 | 64.4302 | 68.21 | 0.859
Log | 3753 | 31.275 | 2014-08-23 01:20 | C13EOAT_test | 0.73267 | -0.37508 | 74.968 | 282.7507 | 112.2621 | 1.5288 | -0.7611 | 4.1431 | 1.5 | 13.2216 | 24.9303 | 2.7377 | 1.3918 | 166.8365 | 99.11 | 3.6408 | 102.7508 | 6.8392 | 103 | 100.8279 | 103.9555 | 104 | 574.9071 | 20.342 | 87.0955 | 79.741 | 217.3188 | 216.643 | 386.864 | 83.4183 | 4.2088 | 84 | 1799.613 | 3.724 | 1800 | 25.0298 | 1.9081 | 25 | 10000000000 | 35.5204 | 30.8486 | 180.0237 | 89.513 | 89.9818 | 7.8029 | 90 | 186.037 | 205.7445 | 206.1602 | 193.8654 | 260.8713 | 263.3244 | 239.3857 | 10000000000 | 10000000000 | 40.0154 | 3.6014 | 40 | 10000000000 | 145 | 124.5341 | 39.9481 | 8.3594 | 40 | 90.0986 | 89.9251 | 54.7813 | 10000000000 | 90.0053 | 4.3472 | 90 | 95.1433 | 90.0119 | 3.163 | 90 | 96.0245 | 14.4438 | -19.369 | 64.531 | 68.2 | 0.85891
Log | 3754 | 31.2833 | 2014-08-23 01:21 | C13EOAT_test | 0.73306 | -0.37508 | 76.3531 | 282.9888 | 106.5067 | 1.5053 | -0.76115 | 4.1426 | 1.5 | 13.2185 | 24.9189 | 2.7084 | 1.3918 | 166.6615 | 99.11 | 3.7665 | 102.8765 | 6.8392 | 103 | 100.724 | 103.9538 | 104 | 576.6691 | 20.1296 | 87.0168 | 79.6447 | 217.3188 | 216.643 | 386.864 | 83.3307 | 4.2181 | 84 | 1800.039 | 3.7236 | 1800 | 25.0104 | 1.9084 | 25 | 10000000000 | 35.5151 | 30.8776 | 179.9885 | 89.4692 | 89.9801 | 7.8047 | 90 | 186.0467 | 207.3309 | 206.686 | 193.9292 | 261.0905 | 263.5005 | 239.3198 | 10000000000 | 10000000000 | 39.9851 | 3.6041 | 40 | 10000000000 | 145 | 124.5655 | 39.9475 | 8.3612 | 40 | 90.0997 | 89.8888 | 54.7809 | 10000000000 | 89.9955 | 4.3549 | 90 | 95.144 | 89.9942 | 3.1639 | 90 | 96.0243 | 14.4451 | -19.4653 | 64.5273 | 68.19 | 0.85904
Log | 3755 | 31.2917 | 2014-08-23 01:21 | C13EOAT_test | 0.73245 | -0.37508 | 79.3 | 282.3854 | 113.8024 | 1.4782 | -0.75986 | 4.1425 | 1.5 | 13.2637 | 24.9061 | 2.7009 | 1.3918 | 167.5811 | 99.14 | 3.8577 | 102.9977 | 6.834 | 103 | 100.8439 | 104.0143 | 104 | 567.7272 | 20.4251 | 87.4637 | 80.1174 | 217.3948 | 216.643 | 386.864 | 83.7906 | 4.2239 | 84 | 1799.813 | 3.7244 | 1800 | 25.0067 | 1.9083 | 25 | 10000000000 | 35.5046 | 30.97 | 179.983 | 89.4796 | 89.9665 | 7.8091 | 90 | 186.1209 | 206.1323 | 206.0934 | 194.0814 | 262.09 | 264.4772 | 240.5762 | 10000000000 | 10000000000 | 39.9799 | 3.6058 | 40 | 10000000000 | 145 | 124.5478 | 39.946 | 8.3626 | 40 | 90.0735 | 89.9094 | 54.8324 | 10000000000 | 90.009 | 4.3508 | 90 | 95.1355 | 89.9915 | 3.1641 | 90 | 96.0576 | 14.4425 | -19.0226 | 64.6179 | 68.18 | 0.85902
Log | 3756 | 31.3 | 2014-08-23 01:22 | C13EOAT_test | 0.73296 | -0.37508 | 74.2458 | 283.0382 | 111.6161 | 1.52 | -0.75996 | 4.1432 | 1.5 | 13.2591 | 24.9479 | 2.7016 | 1.3918 | 167.6822 | 99.14 | 3.8577 | 102.9977 | 6.8339 | 103 | 101.0594 | 103.982 | 104 | 559.3932 | 20.4251 | 87.513 | 80.1692 | 217.441 | 216.643 | 387.2076 | 83.8411 | 4.2273 | 84 | 1800.071 | 3.7243 | 1800 | 24.9967 | 1.9084 | 25 | 10000000000 | 35.5402 | 30.908 | 179.985 | 89.5096 | 89.9936 | 7.8063 | 90 | 186.2875 | 207.0952 | 207.1943 | 193.8303 | 261.3584 | 263.5017 | 239.5482 | 10000000000 | 10000000000 | 39.9882 | 3.6092 | 40 | 10000000000 | 145 | 124.5356 | 39.9654 | 8.3625 | 40 | 90.0948 | 89.8903 | 54.8306 | 10000000000 | 89.9931 | 4.3563 | 90 | 95.1472 | 89.9925 | 3.1643 | 90 | 96.0594 | 14.4391 | -18.9708 | 64.6014 | 68.18 | 0.85901
Log | 3757 | 31.3083 | 2014-08-23 01:22 | C13EOAT_test | 0.73274 | -0.37508 | 76.1192 | 283.1439 | 103.124 | 1.506 | -0.75981 | 4.1424 | 1.5 | 13.1824 | 24.8964 | 2.7015 | 1.3918 | 167.581 | 99.14 | 3.8831 | 103.0231 | 6.8315 | 103 | 101.152 | 104.0127 | 104 | 562.829 | 20.4251 | 87.4588 | 80.1222 | 217.4277 | 216.643 | 386.864 | 83.7905 | 4.2328 | 84 | 1799.374 | 3.7252 | 1800 | 24.9967 | 1.9084 | 25 | 10000000000 | 35.5061 | 30.8616 | 179.9932 | 89.5015 | 89.9689 | 7.8112 | 90 | 186.3107 | 207.523 | 206.9251 | 194.4995 | 261.1371 | 263.7356 | 240.5011 | 10000000000 | 10000000000 | 39.9967 | 3.6097 | 40 | 10000000000 | 145 | 124.5078 | 39.9729 | 8.3625 | 40 | 90.0928 | 89.9003 | 54.8164 | 10000000000 | 90.0146 | 4.3475 | 90 | 95.1331 | 89.9966 | 3.1643 | 90 | 96.0569 | 14.4403 | -19.0178 | 64.4409 | 68.18 | 0.85906
Log | 3758 | 31.3167 | 2014-08-23 01:23 | C13EOAT_test | 0.73178 | -0.37508 | 78.838 | 282.7767 | 111.8532 | 1.3385 | -0.75979 | 4.143 | 1.5 | 13.1585 | 24.8849 | 2.7009 | 1.3918 | 167.986 | 99.14 | 3.9101 | 103.0501 | 6.8267 | 103 | 101.0862 | 104.0058 | 104 | 572.0226 | 20.4243 | 87.5967 | 80.3893 | 217.4307 | 216.643 | 386.864 | 83.993 | 4.2343 | 84 | 1800.211 | 3.7241 | 1800 | 24.9869 | 1.9088 | 25 | 10000000000 | 35.4786 | 30.8584 | 180.0034 | 89.4812 | 89.9852 | 7.8093 | 90 | 186.3027 | 207.4917 | 206.8621 | 194.6693 | 261.0644 | 263.5146 | 240.387 | 10000000000 | 10000000000 | 40.0082 | 3.6091 | 40 | 10000000000 | 145 | 124.6207 | 39.9953 | 8.3616 | 40 | 90.0839 | 89.9195 | 54.8002 | 10000000000 | 90.0033 | 4.3528 | 90 | 95.1758 | 90.0017 | 3.1642 | 90 | 96.057 | 14.4448 | -18.7507 | 64.3992 | 68.18 | 0.85906
Log | 3759 | 31.325 | 2014-08-23 01:23 | C13EOAT_test | 0.73302 | -0.37508 | 79.3191 | 282.9615 | 110.7289 | 1.5226 | -0.75981 | 4.1424 | 1.5 | 13.1398 | 25.0541 | 2.7673 | 1.3918 | 167.4839 | 99.14 | 3.6952 | 102.8352 | 6.8444 | 103 | 100.92 | 104.0146 | 104 | 576.935 | 20.4251 | 87.424 | 80.0599 | 217.4205 | 216.643 | 386.864 | 83.742 | 4.2393 | 84 | 1799.727 | 3.7249 | 1800 | 25.0058 | 1.9087 | 25 | 10000000000 | 35.5097 | 30.9144 | 179.9843 | 89.5169 | 90.0054 | 7.8069 | 90 | 186.2606 | 205.8823 | 206.54 | 194.2502 | 261.8147 | 264.6798 | 240.5448 | 10000000000 | 10000000000 | 39.9888 | 3.6093 | 40 | 10000000000 | 145 | 124.6431 | 40.0222 | 8.3604 | 40 | 90.0941 | 89.8902 | 54.7976 | 10000000000 | 90.0015 | 4.3531 | 90 | 95.1511 | 89.9921 | 3.1646 | 90 | 96.0482 | 14.4455 | -19.08 | 64.361 | 68.18 | 0.85907
Log | 3760 | 31.3333 | 2014-08-23 01:24 | C13EOAT_test | 0.73279 | -0.37508 | 74.4379 | 282.823 | 102.547 | 1.4922 | -0.75991 | 4.1424 | 1.5 | 13.1754 | 25.0357 | 2.7405 | 1.3918 | 167.1496 | 99.14 | 3.6408 | 102.7808 | 6.8583 | 103 | 100.8066 | 104.0201 | 104 | 576.929 | 20.4251 | 87.244 | 79.9057 | 217.4671 | 216.643 | 386.864 | 83.5748 | 4.2458 | 84 | 1799.949 | 3.7244 | 1800 | 24.9799 | 1.9095 | 25 | 10000000000 | 35.5103 | 30.9191 | 179.997 | 89.4862 | 89.9684 | 7.8135 | 90 | 186.1832 | 206.3424 | 207.0811 | 194.4442 | 261.3265 | 264.0094 | 239.8781 | 10000000000 | 10000000000 | 39.9786 | 3.6122 | 40 | 10000000000 | 145 | 124.6122 | 40.0333 | 8.3593 | 40 | 90.0975 | 89.8995 | 54.8078 | 10000000000 | 89.9882 | 4.359 | 90 | 95.1599 | 89.9985 | 3.1643 | 90 | 96.0541 | 14.4452 | -19.2343 | 64.436 | 68.17 | 0.85891
Log | 3761 | 31.3417 | 2014-08-23 01:24 | C13EOAT_test | 0.73305 | -0.37508 | 77.6475 | 283.4624 | 118.2638 | 1.492 | -0.76002 | 4.1424 | 1.5 | 13.2239 | 24.97 | 2.718 | 1.3918 | 167.3086 | 99.14 | 3.7312 | 102.8712 | 6.8605 | 103 | 100.6656 | 104.0022 | 104 | 573.8973 | 20.4251 | 87.3248 | 79.9838 | 217.4407 | 216.643 | 386.864 | 83.6543 | 4.2518 | 84 | 1799.81 | 3.7245 | 1800 | 24.9938 | 1.9093 | 25 | 10000000000 | 35.4959 | 31.022 | 180.0132 | 89.5316 | 89.9914 | 7.811 | 90 | 186.2673 | 206.871 | 207.2237 | 194.4637 | 260.612 | 263.3591 | 239.4085 | 10000000000 | 10000000000 | 40.0011 | 3.6114 | 40 | 10000000000 | 145 | 124.6378 | 40.0016 | 8.3605 | 40 | 90.1134 | 89.8998 | 54.8563 | 10000000000 | 90.0003 | 4.3541 | 90 | 95.1804 | 90.0066 | 3.1639 | 90 | 96.0597 | 14.4442 | -19.1562 | 64.5367 | 68.17 | 0.8589
Log | 3762 | 31.35 | 2014-08-23 01:25 | C13EOAT_test | 0.73267 | -0.37508 | 77.6414 | 282.8543 | 113.0178 | 1.479 | -0.75973 | 4.1424 | 1.5 | 13.2651 | 24.9127 | 2.7011 | 1.3918 | 167.3512 | 99.14 | 3.8234 | 102.9634 | 6.858 | 103 | 100.8353 | 104.0037 | 104 | 564.188 | 20.4251 | 87.3518 | 79.9994 | 217.4123 | 216.643 | 386.864 | 83.6756 | 4.2591 | 84 | 1799.858 | 3.7245 | 1800 | 24.988 | 1.9095 | 25 | 10000000000 | 35.5435 | 30.9498 | 180.0472 | 89.531 | 89.9753 | 7.8145 | 90 | 186.3044 | 205.4114 | 205.8943 | 194.5544 | 261.8189 | 264.5909 | 239.9821 | 10000000000 | 10000000000 | 40.0123 | 3.615 | 40 | 10000000000 | 145 | 124.617 | 40.0334 | 8.3588 | 40 | 90.1068 | 89.9404 | 54.8902 | 10000000000 | 89.9966 | 4.3552 | 90 | 95.1806 | 90.0236 | 3.1633 | 90 | 96.0532 | 14.4415 | -19.1406 | 64.619 | 68.15 | 0.85904
Log | 3763 | 31.3583 | 2014-08-23 01:25 | C13EOAT_test | 0.73313 | -0.37508 | 74.063 | 283.2179 | 109.091 | 1.4605 | -0.7599 | 4.143 | 1.5 | 13.3497 | 24.8984 | 2.7009 | 1.3918 | 167.6862 | 99.14 | 3.8577 | 102.9977 | 6.8563 | 103 | 101.1985 | 104.0103 | 104 | 555.1042 | 20.4251 | 87.5178 | 80.1684 | 217.4181 | 216.643 | 387.2076 | 83.8431 | 4.2616 | 84 | 1799.706 | 3.7248 | 1800 | 25.0309 | 1.9083 | 25 | 10000000000 | 35.5418 | 30.9078 | 180.0061 | 89.535 | 90.0019 | 7.811 | 90 | 186.3517 | 206.2857 | 207.0192 | 194.1223 | 261.5045 | 263.7406 | 239.1683 | 10000000000 | 10000000000 | 40.0095 | 3.6174 | 40 | 10000000000 | 145 | 124.5833 | 40.0209 | 8.359 | 40 | 90.1047 | 89.9014 | 54.8801 | 10000000000 | 89.9976 | 4.3547 | 90 | 95.1798 | 90.0031 | 3.164 | 90 | 96.0599 | 14.4456 | -18.9716 | 64.8066 | 68.15 | 0.85906
Log | 3764 | 31.3667 | 2014-08-23 01:26 | C13EOAT_test | 0.73332 | -0.37414 | 75.4635 | 283.1559 | 107.1194 | 1.5183 | -0.75997 | 4.1426 | 1.5 | 13.374 | 24.912 | 2.701 | 1.3918 | 167.7048 | 99.14 | 3.9255 | 103.0655 | 6.85 | 103 | 101.2205 | 104.0053 | 104 | 560.3723 | 20.4251 | 87.5211 | 80.1837 | 217.4144 | 216.643 | 387.2076 | 83.8524 | 4.2668 | 84 | 1799.814 | 3.7247 | 1800 | 25.0783 | 1.9064 | 25 | 10000000000 | 35.5346 | 30.9439 | 179.9998 | 89.5309 | 90.0028 | 7.8107 | 90 | 186.3264 | 207.0529 | 206.9901 | 193.892 | 261.6854 | 264.0139 | 238.9768 | 10000000000 | 10000000000 | 40.0033 | 3.6188 | 40 | 10000000000 | 145 | 124.581 | 40.023 | 8.3585 | 40 | 90.1002 | 89.8996 | 54.8799 | 10000000000 | 89.9847 | 4.3592 | 90 | 95.1626 | 89.9999 | 3.1639 | 90 | 96.0531 | 14.442 | -18.9563 | 64.8509 | 68.16 | 0.85907
Log | 3765 | 31.375 | 2014-08-23 01:26 | C13EOAT_test | 0.72949 | -0.37508 | 77.3736 | 283.3631 | 117.9418 | 1.5003 | -0.75994 | 4.1434 | 1.5 | 13.31 | 24.885 | 2.7009 | 1.3918 | 167.7979 | 99.14 | 3.8035 | 102.9435 | 6.8575 | 103 | 101.1528 | 104.0102 | 104 | 573.0752 | 20.4251 | 87.5624 | 80.2355 | 217.4174 | 216.643 | 386.864 | 83.899 | 4.2709 | 84 | 1799.166 | 3.7257 | 1800 | 25.0231 | 1.9067 | 25 | 10000000000 | 35.5555 | 30.9421 | 179.9799 | 89.5613 | 90.0225 | 7.8068 | 90 | 186.2979 | 206.2401 | 206.9982 | 194.1976 | 261.3237 | 263.3721 | 239.1642 | 10000000000 | 10000000000 | 39.9888 | 3.6214 | 40 | 10000000000 | 145 | 124.6438 | 40.0375 | 8.3574 | 40 | 90.0882 | 89.8918 | 54.9037 | 10000000000 | 89.9926 | 4.3561 | 90 | 95.1752 | 89.99 | 3.1642 | 90 | 96.0498 | 14.4421 | -18.9045 | 64.7154 | 68.16 | 0.85891
Log | 3766 | 31.3833 | 2014-08-23 01:27 | C13EOAT_test | 0.73272 | -0.37508 | 81.9305 | 283.6429 | 110.1617 | 1.4904 | -0.75994 | 4.1427 | 1.5 | 13.2171 | 25.0328 | 2.7854 | 1.3918 | 167.5082 | 99.14 | 3.6769 | 102.8169 | 6.8728 | 103 | 100.9692 | 104.0277 | 104 | 573.8142 | 20.4251 | 87.4273 | 80.0808 | 217.4063 | 216.643 | 386.864 | 83.7541 | 4.2752 | 84 | 1799.733 | 3.7248 | 1800 | 24.9894 | 1.9073 | 25 | 10000000000 | 35.4664 | 30.9376 | 180.0085 | 89.5387 | 90.025 | 7.8056 | 90 | 186.2538 | 206.8673 | 206.586 | 194.4944 | 261.5082 | 264.2097 | 239.3058 | 10000000000 | 10000000000 | 40.0206 | 3.6206 | 40 | 10000000000 | 145 | 124.6578 | 40.0372 | 8.3568 | 40 | 90.1046 | 89.9039 | 54.915 | 10000000000 | 90.0177 | 4.3439 | 90 | 95.1681 | 90.0042 | 3.1637 | 90 | 96.0441 | 14.4435 | -19.0592 | 64.5211 | 68.14 | 0.85904
Log | 3767 | 31.3917 | 2014-08-23 01:27 | C13EOAT_test | 0.73275 | -0.37508 | 76.4152 | 282.7857 | 122.1447 | 1.5056 | -0.7599 | 4.1425 | 1.5 | 13.1747 | 24.9227 | 2.7032 | 1.3918 | 167.4711 | 99.14 | 3.7086 | 102.8486 | 6.8782 | 103 | 101.2328 | 104.0016 | 104 | 581.6802 | 20.4251 | 87.4158 | 80.0554 | 217.4357 | 216.643 | 386.864 | 83.7356 | 4.2794 | 84 | 1800.015 | 3.7243 | 1800 | 24.958 | 1.9083 | 25 | 10000000000 | 35.4747 | 30.8649 | 180.0331 | 89.5061 | 89.988 | 7.8109 | 90 | 186.2583 | 206.7583 | 206.9009 | 194.1258 | 260.9514 | 263.0192 | 238.9828 | 10000000000 | 10000000000 | 39.9973 | 3.6219 | 40 | 10000000000 | 145 | 124.6629 | 40.0093 | 8.3575 | 40 | 90.1181 | 89.9151 | 54.8893 | 10000000000 | 89.9919 | 4.3517 | 90 | 95.2018 | 90.0166 | 3.1631 | 90 | 96.0609 | 14.442 | -19.0846 | 64.4283 | 68.14 | 0.85885
Log | 3768 | 31.4 | 2014-08-23 01:28 | C13EOAT_test | 0.73305 | -0.37508 | 77.9537 | 282.1528 | 113.5655 | 1.4976 | -0.75975 | 4.1428 | 1.5 | 13.1205 | 25.0263 | 2.7048 | 1.3918 | 167.62 | 99.14 | 3.7899 | 102.9299 | 6.8791 | 103 | 100.9054 | 104.0177 | 104 | 577.5042 | 20.4251 | 87.4963 | 80.1238 | 217.4129 | 216.643 | 386.864 | 83.81 | 4.284 | 84 | 1800.344 | 3.7239 | 1800 | 24.9432 | 1.9093 | 25 | 10000000000 | 35.4669 | 30.9156 | 180.0189 | 89.5496 | 90.0229 | 7.8044 | 90 | 186.2963 | 206.4357 | 206.4859 | 194.1776 | 261.4431 | 263.1161 | 238.8104 | 10000000000 | 10000000000 | 39.9703 | 3.6261 | 40 | 10000000000 | 145 | 124.5926 | 40.0315 | 8.3559 | 40 | 90.1108 | 89.9081 | 54.8715 | 10000000000 | 89.9988 | 4.3475 | 90 | 95.1669 | 90.0095 | 3.163 | 90 | 96.0566 | 14.4432 | -19.0162 | 64.3156 | 68.14 | 0.85897
Log | 3769 | 31.4084 | 2014-08-23 01:28 | C13EOAT_test | 0.73231 | -0.37508 | 73.3195 | 282.7239 | 109.4904 | 1.5143 | -0.75998 | 4.1425 | 1.5 | 13.1227 | 24.9931 | 2.7037 | 1.3918 | 167.6176 | 99.14 | 3.8441 | 102.9841 | 6.8769 | 103 | 101.0843 | 104.0254 | 104 | 567.3639 | 20.4251 | 87.5098 | 80.1078 | 217.3872 | 216.643 | 386.864 | 83.8088 | 4.2891 | 84 | 1800.542 | 3.7235 | 1800 | 24.9405 | 1.9101 | 25 | 10000000000 | 35.4594 | 31.0353 | 179.9774 | 89.5311 | 90.0254 | 7.8032 | 90 | 186.2769 | 206.1258 | 206.4735 | 194.0969 | 261.4135 | 264.0146 | 239.26 | 10000000000 | 10000000000 | 39.9763 | 3.6297 | 40 | 10000000000 | 145 | 124.5874 | 40.0033 | 8.3569 | 40 | 90.0883 | 89.8891 | 54.8791 | 10000000000 | 89.9935 | 4.3488 | 90 | 95.1607 | 89.9887 | 3.1634 | 90 | 96.051 | 14.4419 | -19.0322 | 64.3176 | 68.13 | 0.85905
Log | 3770 | 31.4167 | 2014-08-23 01:29 | C13EOAT_test | 0.73293 | -0.37508 | 72.8316 | 282.0562 | 111.2967 | 1.5559 | -0.75995 | 4.1424 | 1.5 | 13.128 | 24.9255 | 2.7022 | 1.3918 | 167.8736 | 99.14 | 3.8718 | 103.0118 | 6.8744 | 103 | 100.9181 | 104.0097 | 104 | 562.1169 | 20.4251 | 87.6087 | 80.2649 | 217.3786 | 216.643 | 387.2076 | 83.9368 | 4.2901 | 84 | 1799.701 | 3.7246 | 1800 | 24.9678 | 1.91 | 25 | 10000000000 | 35.4478 | 30.9397 | 179.9778 | 89.5466 | 90.0119 | 7.804 | 90 | 186.2821 | 206.3046 | 206.8092 | 193.8628 | 261.5326 | 264.1909 | 239.666 | 10000000000 | 10000000000 | 39.9883 | 3.631 | 40 | 10000000000 | 145 | 124.5629 | 39.9949 | 8.3569 | 40 | 90.0885 | 89.8893 | 54.8533 | 10000000000 | 90.0162 | 4.3373 | 90 | 95.1636 | 89.9889 | 3.1637 | 90 | 96.0515 | 14.4424 | -18.8751 | 64.3298 | 68.12 | 0.85905
Log | 3771 | 31.425 | 2014-08-23 01:29 | C13EOAT_test | 0.73305 | -0.37508 | 75.3791 | 282.6676 | 111.1748 | 1.5104 | -0.75992 | 4.1414 | 1.5 | 13.1603 | 24.9676 | 2.7076 | 1.3918 | 167.6042 | 99.14 | 3.9232 | 103.0632 | 6.8693 | 103 | 100.973 | 103.9961 | 104 | 561.9104 | 20.4251 | 87.4741 | 80.13 | 217.4176 | 216.643 | 386.864 | 83.8021 | 4.2948 | 84 | 1801.06 | 3.7227 | 1800 | 25.0049 | 1.9096 | 25 | 10000000000 | 35.4955 | 30.9005 | 180.0081 | 89.5643 | 89.9919 | 7.8054 | 90 | 186.2794 | 206.1283 | 206.4831 | 193.8738 | 261.5785 | 264.0668 | 239.6459 | 10000000000 | 10000000000 | 40.0133 | 3.6269 | 40 | 10000000000 | 145 | 124.5446 | 40.01 | 8.3558 | 40 | 90.0967 | 89.9115 | 54.8403 | 10000000000 | 90.0221 | 4.3316 | 90 | 95.1899 | 90.0041 | 3.1633 | 90 | 96.053 | 14.4451 | -19.0099 | 64.4036 | 68.14 | 0.85906
Log | 3772 | 31.4333 | 2014-08-23 01:30 | C13EOAT_test | 0.73044 | -0.37508 | 76.144 | 282.7498 | 123.6054 | 1.4349 | -0.75983 | 4.142 | 1.5 | 13.2178 | 24.8888 | 2.7009 | 1.3918 | 168.2386 | 99.14 | 3.9054 | 103.0454 | 6.8671 | 103 | 100.8998 | 103.9918 | 104 | 573.112 | 20.4251 | 87.7788 | 80.4597 | 217.4208 | 216.643 | 386.864 | 84.1193 | 4.2954 | 84 | 1799.754 | 3.7247 | 1800 | 25.0463 | 1.9088 | 25 | 10000000000 | 35.4948 | 30.911 | 179.9688 | 89.5353 | 90.0135 | 7.8003 | 90 | 186.1922 | 206.2312 | 206.1897 | 194.1602 | 261.631 | 264.0398 | 239.7307 | 10000000000 | 10000000000 | 39.986 | 3.6294 | 40 | 10000000000 | 145 | 124.6317 | 39.9928 | 8.3566 | 40 | 90.0877 | 89.8811 | 54.7859 | 10000000000 | 89.9853 | 4.343 | 90 | 95.1575 | 89.9844 | 3.1642 | 90 | 96.0561 | 14.4424 | -18.6803 | 64.5204 | 68.14 | 0.85907
Log | 3773 | 31.4417 | 2014-08-23 01:30 | C13EOAT_test | 0.73274 | -0.37508 | 78.4172 | 282.7283 | 110.8648 | 1.5114 | -0.75983 | 4.1412 | 1.5 | 13.2678 | 25.0422 | 2.7689 | 1.3918 | 167.5529 | 99.14 | 3.7226 | 102.8626 | 6.8817 | 103 | 100.802 | 104.0057 | 104 | 577.7072 | 20.4251 | 87.4446 | 80.1083 | 217.3981 | 216.643 | 386.864 | 83.7764 | 4.2991 | 84 | 1800.055 | 3.7242 | 1800 | 25.0684 | 1.9078 | 25 | 10000000000 | 35.5432 | 30.9563 | 179.9789 | 89.52 | 89.9824 | 7.8042 | 90 | 186.2158 | 206.8521 | 206.7165 | 193.9001 | 261.4032 | 264.4384 | 240.5124 | 10000000000 | 10000000000 | 40.0127 | 3.6293 | 40 | 10000000000 | 145 | 124.5818 | 39.9931 | 8.3565 | 40 | 90.0956 | 89.8832 | 54.7537 | 10000000000 | 89.9833 | 4.3445 | 90 | 95.1445 | 89.9894 | 3.1643 | 90 | 96.0444 | 14.4416 | -19.0317 | 64.6248 | 68.12 | 0.85907
Log | 3774 | 31.45 | 2014-08-23 01:31 | C13EOAT_test | 0.73274 | -0.37508 | 75.7639 | 282.3599 | 111.7003 | 1.5085 | -0.75986 | 4.1413 | 1.5 | 13.2178 | 25.0273 | 2.7506 | 1.3918 | 167.5597 | 99.14 | 3.6205 | 102.7605 | 6.8986 | 103 | 100.9674 | 104.0029 | 104 | 579.1738 | 20.4251 | 87.4549 | 80.1048 | 217.4105 | 216.643 | 386.864 | 83.7799 | 4.3044 | 84 | 1799.814 | 3.7246 | 1800 | 25.0355 | 1.9079 | 25 | 10000000000 | 35.5123 | 30.9402 | 179.9792 | 89.5347 | 90.0135 | 7.7981 | 90 | 186.2428 | 207.327 | 207.1513 | 193.9037 | 260.9389 | 264.4433 | 240.2646 | 10000000000 | 10000000000 | 40.0062 | 3.6302 | 40 | 10000000000 | 145 | 124.5688 | 39.9999 | 8.356 | 40 | 90.1004 | 89.8788 | 54.7878 | 10000000000 | 90.0023 | 4.3378 | 90 | 95.1784 | 89.9896 | 3.1644 | 90 | 96.0478 | 14.4428 | -19.0352 | 64.521 | 68.12 | 0.85907
Log | 3775 | 31.4584 | 2014-08-23 01:31 | C13EOAT_test | 0.73325 | -0.37414 | 77.7457 | 282.4223 | 113.7939 | 1.5057 | -0.75978 | 4.1411 | 1.5 | 13.1243 | 24.8981 | 2.7009 | 1.3918 | 167.2874 | 99.14 | 3.7483 | 102.8883 | 6.899 | 103 | 100.9184 | 104.009 | 104 | 573.8342 | 20.4251 | 87.3182 | 79.9692 | 217.4316 | 216.643 | 386.864 | 83.6437 | 4.311 | 84 | 1800.036 | 3.7242 | 1800 | 24.98 | 1.909 | 25 | 10000000000 | 35.5096 | 30.9085 | 180.0044 | 89.5497 | 90.0263 | 7.7955 | 90 | 186.2896 | 207.8568 | 207.4297 | 193.9751 | 261.0047 | 263.3034 | 239.7601 | 10000000000 | 10000000000 | 40.0041 | 3.6329 | 40 | 10000000000 | 145 | 124.5739 | 40.0239 | 8.3547 | 40 | 90.1094 | 89.895 | 54.8547 | 10000000000 | 90.0227 | 4.3308 | 90 | 95.1834 | 90.0022 | 3.1641 | 90 | 96.0582 | 14.4456 | -19.1708 | 64.3283 | 68.12 | 0.85907
Log | 3776 | 31.4667 | 2014-08-23 01:32 | C13EOAT_test | 0.73306 | -0.37508 | 77.9147 | 283.0493 | 103.5973 | 1.4817 | -0.75993 | 4.1411 | 1.5 | 13.0778 | 25.0558 | 2.7314 | 1.3918 | 167.5746 | 99.1399 | 3.8509 | 102.9909 | 6.8937 | 103 | 100.8247 | 104.0247 | 104 | 570.7007 | 20.4251 | 87.4767 | 80.098 | 217.4032 | 216.643 | 386.864 | 83.7873 | 4.3146 | 84 | 1800.065 | 3.7241 | 1800 | 24.9002 | 1.9113 | 25 | 10000000000 | 35.401 | 30.9237 | 179.9911 | 89.515 | 89.9861 | 7.8012 | 90 | 186.2764 | 206.404 | 206.5118 | 193.731 | 261.8748 | 264.5051 | 240.5604 | 10000000000 | 10000000000 | 39.9666 | 3.6375 | 40 | 10000000000 | 145 | 124.5833 | 39.9677 | 8.3577 | 40 | 90.092 | 89.8991 | 54.8663 | 10000000000 | 89.9982 | 4.3426 | 90 | 95.154 | 89.9956 | 3.1644 | 90 | 96.0497 | 14.445 | -19.042 | 64.2284 | 68.1 | 0.85907
Log | 3777 | 31.475 | 2014-08-23 01:32 | C13EOAT_test | 0.73339 | -0.37508 | 77.0223 | 282.7629 | 116.8592 | 1.5032 | -0.75987 | 4.1415 | 1.5 | 13.0322 | 24.9156 | 2.7009 | 1.3918 | 167.4597 | 99.1325 | 3.85 | 102.9825 | 6.8953 | 103 | 100.6486 | 104.0107 | 104 | 557.8599 | 20.4251 | 87.4071 | 80.0526 | 217.3806 | 216.643 | 386.864 | 83.7299 | 4.318 | 84 | 1799.537 | 3.7249 | 1800 | 24.9247 | 1.9121 | 25 | 10000000000 | 35.3912 | 30.8711 | 180.0061 | 89.5401 | 90.0011 | 7.7981 | 90 | 186.2906 | 205.2889 | 205.978 | 193.3768 | 261.8731 | 264.5792 | 239.9299 | 10000000000 | 10000000000 | 39.9986 | 3.6411 | 40 | 10000000000 | 145 | 124.457 | 40.0068 | 8.3559 | 40 | 90.0962 | 89.9099 | 54.8928 | 10000000000 | 89.9874 | 4.3494 | 90 | 95.1763 | 90.003 | 3.1644 | 90 | 96.0538 | 14.4421 | -19.0799 | 64.1259 | 68.1 | 0.85907
Log | 3778 | 31.4833 | 2014-08-23 01:33 | C13EOAT_test | 0.73284 | -0.37508 | 76.251 | 282.8484 | 118.5713 | 1.5161 | -0.75993 | 4.1413 | 1.5 | 13.0338 | 24.9666 | 2.7306 | 1.3918 | 167.4776 | 99.1172 | 3.9255 | 103.0427 | 6.8903 | 103 | 100.6458 | 104.0097 | 104 | 558.4175 | 20.4251 | 87.4099 | 80.0677 | 217.406 | 216.643 | 387.2076 | 83.7388 | 4.3227 | 84 | 1799.96 | 3.7243 | 1800 | 24.9364 | 1.9128 | 25 | 10000000000 | 35.4609 | 30.8816 | 179.9875 | 89.538 | 90.0295 | 7.7927 | 90 | 186.2998 | 206.3302 | 206.699 | 193.6184 | 261.3467 | 264.0576 | 239.3668 | 10000000000 | 10000000000 | 39.9907 | 3.6419 | 40 | 10000000000 | 145 | 124.5578 | 39.9827 | 8.3573 | 40 | 90.0819 | 89.9057 | 54.8628 | 10000000000 | 89.9994 | 4.3456 | 90 | 95.1636 | 89.9938 | 3.165 | 90 | 96.0345 | 14.4424 | -19.0495 | 64.1299 | 68.1 | 0.85907
Log | 3779 | 31.4917 | 2014-08-23 01:33 | C13EOAT_test | 0.73294 | -0.37508 | 79.175 | 283.034 | 107.2767 | 1.5085 | -0.75984 | 4.1422 | 1.5 | 13.0834 | 25.0516 | 2.8244 | 1.3918 | 167.6851 | 99.121 | 3.927 | 103.048 | 6.8875 | 103 | 100.6937 | 103.9747 | 104 | 569.9888 | 20.4251 | 87.5128 | 80.1723 | 217.4192 | 216.643 | 386.864 | 83.8425 | 4.3253 | 84 | 1799.865 | 3.7246 | 1800 | 24.9629 | 1.9129 | 25 | 10000000000 | 35.449 | 30.8585 | 179.9784 | 89.5149 | 90.0056 | 7.7956 | 90 | 186.2331 | 205.8732 | 206.0087 | 193.5635 | 262.0995 | 265.1741 | 239.6652 | 10000000000 | 10000000000 | 39.9463 | 3.6497 | 40 | 10000000000 | 145 | 124.5765 | 39.9986 | 8.3568 | 40 | 90.0875 | 89.8909 | 54.822 | 10000000000 | 89.9685 | 4.3587 | 90 | 95.1378 | 89.9892 | 3.1656 | 90 | 96.0355 | 14.4415 | -18.9488 | 64.2335 | 68.08 | 0.85907
Log | 3780 | 31.5 | 2014-08-23 01:34 | C13EOAT_test | 0.73274 | -0.37508 | 76.5125 | 282.6583 | 117.0949 | 1.5054 | -0.75995 | 4.1421 | 1.5 | 13.123 | 24.9587 | 2.7836 | 1.3918 | 167.9622 | 99.1179 | 3.8513 | 102.9692 | 6.8914 | 103 | 100.7546 | 103.9863 | 104 | 573.4418 | 20.3449 | 87.6652 | 80.2971 | 217.409 | 216.643 | 387.2076 | 83.9811 | 4.326 | 84 | 1800.21 | 3.7239 | 1800 | 24.9586 | 1.9134 | 25 | 10000000000 | 35.4506 | 30.9171 | 179.9761 | 89.4972 | 90.0096 | 7.7942 | 90 | 186.129 | 205.8654 | 206.1738 | 193.5928 | 261.4503 | 264.2191 | 238.9338 | 10000000000 | 10000000000 | 39.9662 | 3.6536 | 40 | 10000000000 | 145 | 124.6211 | 39.9965 | 8.3568 | 40 | 90.091 | 89.8851 | 54.8441 | 10000000000 | 89.9813 | 4.3549 | 90 | 95.1438 | 89.988 | 3.1658 | 90 | 96.0329 | 14.4425 | -18.8208 | 64.3192 | 68.09 | 0.85907
Log | 3781 | 31.5084 | 2014-08-23 01:34 | C13EOAT_test | 0.7305 | -0.37508 | 78.4077 | 283.1174 | 106.0875 | 1.4299 | -0.75984 | 4.1432 | 1.5 | 13.1719 | 25.4928 | 3.2011 | 1.3918 | 167.8802 | 99.1252 | 3.7595 | 102.8847 | 6.9014 | 103 | 100.8026 | 104.0061 | 104 | 574.111 | 20.4581 | 87.6169 | 80.2633 | 217.4417 | 216.643 | 386.864 | 83.9401 | 4.3292 | 84 | 1800.294 | 3.7239 | 1800 | 24.9846 | 1.913 | 25 | 10000000000 | 35.734 | 30.9939 | 179.9923 | 89.5339 | 89.9962 | 7.796 | 90 | 185.7838 | 204.7236 | 205.0865 | 193.3201 | 261.076 | 263.7309 | 238.6939 | 10000000000 | 10000000000 | 39.9778 | 3.6571 | 40 | 10000000000 | 145 | 124.6209 | 40.0279 | 8.3553 | 40 | 90.097 | 89.8954 | 54.8587 | 10000000000 | 90.0214 | 4.3407 | 90 | 95.1819 | 89.9962 | 3.1657 | 90 | 96.0027 | 14.4424 | -18.8619 | 64.4229 | 68.07 | 0.85907
Log | 3782 | 31.5167 | 2014-08-23 01:35 | C13EOAT_test | 0.73275 | -0.37508 | 75.4835 | 282.6079 | 116.3848 | 1.5099 | -0.75988 | 4.1424 | 1.5 | 13.1719 | 25.4633 | 3.1675 | 1.3918 | 167.5411 | 99.1269 | 3.6747 | 102.8016 | 6.9152 | 103 | 100.6989 | 104.0258 | 104 | 574.9692 | 20.8686 | 87.4451 | 80.096 | 217.416 | 216.643 | 386.5203 | 83.7705 | 4.3348 | 84 | 1799.78 | 3.7246 | 1800 | 25.0097 | 1.9125 | 25 | 10000000000 | 35.7673 | 30.8245 | 180.0103 | 89.5161 | 90.0173 | 7.7922 | 90 | 185.5713 | 204.9216 | 205.5123 | 193.1903 | 260.8243 | 263.1148 | 238.4179 | 10000000000 | 10000000000 | 39.9854 | 3.6602 | 40 | 10000000000 | 145 | 124.619 | 40.0461 | 8.3535 | 40 | 90.1012 | 89.9091 | 54.9194 | 10000000000 | 90.0185 | 4.3432 | 90 | 95.1264 | 90.0051 | 3.1653 | 90 | 96.0012 | 14.4421 | -19.031 | 64.4224 | 68.08 | 0.85907
Log | 3783 | 31.525 | 2014-08-23 01:35 | C13EOAT_test | 0.72952 | -0.37508 | 76.9204 | 282.8167 | 104.2021 | 1.3527 | -0.75986 | 4.1433 | 1.5 | 13.1288 | 25.0836 | 2.8746 | 1.3918 | 167.7497 | 99.1105 | 3.7627 | 102.8732 | 6.9191 | 103 | 100.6189 | 103.9705 | 104 | 555.8338 | 20.4251 | 87.5277 | 80.222 | 217.4586 | 216.643 | 386.864 | 83.8748 | 4.3409 | 84 | 1799.615 | 3.7251 | 1800 | 24.9994 | 1.9127 | 25 | 10000000000 | 35.7404 | 30.8775 | 179.9874 | 89.5231 | 90.0184 | 7.792 | 90 | 185.4649 | 204.6679 | 205.2292 | 193.1052 | 260.8548 | 263.4846 | 238.9136 | 10000000000 | 10000000000 | 40.0156 | 3.6582 | 40 | 10000000000 | 145 | 124.6146 | 40.0114 | 8.3542 | 40 | 90.0852 | 89.9022 | 54.9194 | 10000000000 | 89.9937 | 4.3534 | 90 | 95.1429 | 89.9937 | 3.1657 | 90 | 96.0218 | 14.4456 | -18.8885 | 64.3379 | 68.08 | 0.85899
Log | 3784 | 31.5333 | 2014-08-23 01:36 | C13EOAT_test | 0.7333 | -0.37508 | 79.637 | 283.1198 | 115.7063 | 1.5054 | -0.75987 | 4.1428 | 1.5 | 13.0871 | 24.887 | 2.7018 | 1.3848 | 167.5866 | 99.11 | 3.878 | 102.988 | 6.9136 | 103 | 100.8953 | 103.9717 | 104 | 560.0621 | 20.4251 | 87.4754 | 80.1113 | 217.3823 | 216.643 | 387.2076 | 83.7933 | 4.3449 | 84 | 1800.079 | 3.7243 | 1800 | 24.9674 | 1.9138 | 25 | 10000000000 | 35.5556 | 30.9378 | 180.0081 | 89.5113 | 90.028 | 7.7904 | 90 | 185.9434 | 206.9157 | 206.9976 | 193.2543 | 261.567 | 263.6482 | 238.3931 | 10000000000 | 10000000000 | 40.0337 | 3.6517 | 40 | 10000000000 | 145 | 124.5096 | 40.042 | 8.3519 | 40 | 90.0955 | 89.9125 | 54.9667 | 10000000000 | 89.9985 | 4.3538 | 90 | 95.1428 | 90.004 | 3.1656 | 90 | 96.0272 | 14.442 | -18.9987 | 64.242 | 68.07 | 0.85899
Log | 3785 | 31.5417 | 2014-08-23 01:36 | C13EOAT_test | 0.73303 | -0.37508 | 77.5981 | 282.3865 | 111.7117 | 1.5077 | -0.75986 | 4.1428 | 1.5 | 13.0297 | 24.9109 | 2.7439 | 1.3918 | 167.9296 | 99.1175 | 3.8773 | 102.9948 | 6.914 | 103 | 101.1206 | 103.9921 | 104 | 569.0237 | 20.4251 | 87.6149 | 80.3147 | 217.4343 | 216.643 | 387.2076 | 83.9648 | 4.3475 | 84 | 1799.621 | 3.725 | 1800 | 24.9649 | 1.9145 | 25 | 10000000000 | 35.488 | 30.9998 | 179.985 | 89.5096 | 89.9994 | 7.7949 | 90 | 186.0918 | 206.0969 | 206.1374 | 193.2339 | 261.6799 | 264.0012 | 239.1878 | 10000000000 | 10000000000 | 40.0437 | 3.6423 | 40 | 10000000000 | 145 | 124.6377 | 39.9903 | 8.3541 | 40 | 90.0829 | 89.9022 | 54.9994 | 10000000000 | 90.0067 | 4.3517 | 90 | 95.1647 | 89.9925 | 3.1664 | 90 | 96.0257 | 14.4441 | -18.8028 | 64.1243 | 68.08 | 0.85906
Log | 3786 | 31.55 | 2014-08-23 01:37 | C13EOAT_test | 0.73323 | -0.37508 | 75.7818 | 282.863 | 118.9647 | 1.5148 | -0.75993 | 4.1431 | 1.5 | 13.0337 | 24.8854 | 2.7009 | 1.3918 | 167.6955 | 99.11 | 3.9052 | 103.0152 | 6.9119 | 103 | 101.0197 | 103.9783 | 104 | 570.8851 | 20.4251 | 87.519 | 80.1765 | 217.418 | 216.643 | 387.2076 | 83.8478 | 4.3505 | 84 | 1800.254 | 3.724 | 1800 | 24.9525 | 1.9156 | 25 | 10000000000 | 35.4327 | 30.9377 | 180.0092 | 89.5146 | 89.9961 | 7.7951 | 90 | 186.0345 | 205.851 | 205.9437 | 193.4191 | 261.4302 | 264.0785 | 238.9133 | 10000000000 | 10000000000 | 40.0448 | 3.6342 | 40 | 10000000000 | 145 | 124.5684 | 40.0008 | 8.3538 | 40 | 90.1017 | 89.9075 | 54.9726 | 10000000000 | 89.9974 | 4.3558 | 90 | 95.1791 | 90.0046 | 3.1665 | 90 | 96.0282 | 14.4401 | -18.9335 | 64.1251 | 68.08 | 0.85906
Log | 3787 | 31.5584 | 2014-08-23 01:37 | C13EOAT_test | 0.73243 | -0.37508 | 73.5875 | 282.4974 | 102.091 | 1.4894 | -0.75986 | 4.143 | 1.5 | 13.0891 | 24.9225 | 2.7673 | 1.3918 | 167.641 | 99.11 | 3.7768 | 102.8868 | 6.9229 | 103 | 101.0856 | 103.9551 | 104 | 577.8516 | 20.4251 | 87.4969 | 80.1441 | 217.3754 | 216.643 | 386.5203 | 83.8205 | 4.3535 | 84 | 1799.83 | 3.7249 | 1800 | 24.9729 | 1.9159 | 25 | 10000000000 | 35.4684 | 30.883 | 179.9703 | 89.5165 | 89.9889 | 7.796 | 90 | 185.9856 | 206.0674 | 206.15 | 193.4309 | 261.1198 | 264.1169 | 239.797 | 10000000000 | 10000000000 | 40.0348 | 3.6254 | 40 | 10000000000 | 145 | 124.5813 | 39.9988 | 8.3546 | 40 | 90.0759 | 89.8945 | 54.9209 | 10000000000 | 90.0136 | 4.3508 | 90 | 95.1638 | 89.9852 | 3.1674 | 90 | 96.0257 | 14.4421 | -18.9659 | 64.2467 | 68.08 | 0.85907
Log | 3788 | 31.5667 | 2014-08-23 01:38 | C13EOAT_test | 0.73216 | -0.37508 | 77.2718 | 283.1111 | 118.0619 | 1.5139 | -0.75998 | 4.1436 | 1.5 | 13.0852 | 25.064 | 2.8743 | 1.3918 | 167.3597 | 99.11 | 3.6611 | 102.7711 | 6.9402 | 103 | 101.0495 | 104.0025 | 104 | 580.0897 | 20.4251 | 87.3629 | 79.9968 | 217.3719 | 216.643 | 386.5203 | 83.6799 | 4.3581 | 84 | 1800.11 | 3.7243 | 1800 | 24.9544 | 1.9168 | 25 | 10000000000 | 35.5136 | 30.8823 | 179.9881 | 89.5081 | 89.9839 | 7.7962 | 90 | 185.7871 | 207.3811 | 206.639 | 193.2266 | 260.8876 | 262.8264 | 239.4888 | 10000000000 | 10000000000 | 40.0254 | 3.6157 | 40 | 10000000000 | 145 | 124.5548 | 39.9641 | 8.3575 | 40 | 90.1021 | 89.886 | 54.9494 | 10000000000 | 89.9747 | 4.365 | 90 | 95.15 | 89.9941 | 3.1674 | 90 | 96.0153 | 14.441 | -19.1132 | 64.2361 | 68.06 | 0.85907
Log | 3789 | 31.575 | 2014-08-23 01:38 | C13EOAT_test | 0.73292 | -0.37508 | 76.4194 | 283.3218 | 109.5334 | 1.4891 | -0.76 | 4.1431 | 1.5 | 13.1227 | 24.9502 | 2.7052 | 1.3918 | 167.3019 | 99.11 | 3.6747 | 102.7847 | 6.9499 | 103 | 100.9214 | 103.9939 | 104 | 569.4101 | 20.4251 | 87.3433 | 79.9586 | 217.4068 | 216.643 | 386.5203 | 83.651 | 4.3632 | 84 | 1800.205 | 3.7244 | 1800 | 24.9519 | 1.9174 | 25 | 10000000000 | 35.5542 | 30.7894 | 179.9788 | 89.5137 | 89.9637 | 7.8 | 90 | 185.8655 | 205.8814 | 205.7064 | 193.3125 | 261.4179 | 263.9452 | 239.5145 | 10000000000 | 10000000000 | 39.9907 | 3.6113 | 40 | 10000000000 | 145 | 124.5544 | 39.9484 | 8.3595 | 40 | 90.0931 | 89.8857 | 55.0056 | 10000000000 | 89.9953 | 4.3598 | 90 | 95.1274 | 89.9894 | 3.1676 | 90 | 96.0207 | 14.4424 | -19.1514 | 64.3187 | 68.06 | 0.85907
Log | 3790 | 31.5833 | 2014-08-23 01:39 | C13EOAT_test | 0.73304 | -0.37508 | 81.5974 | 283.6014 | 117.8561 | 1.5387 | -0.7599 | 4.1426 | 1.5 | 13.1787 | 24.9956 | 2.822 | 1.3918 | 167.7479 | 99.11 | 3.8185 | 102.9285 | 6.9461 | 103 | 100.9533 | 103.9977 | 104 | 557.3781 | 20.4251 | 87.5138 | 80.2341 | 217.4079 | 216.643 | 386.864 | 83.8739 | 4.368 | 84 | 1800.253 | 3.7242 | 1800 | 24.9843 | 1.9169 | 25 | 10000000000 | 35.5424 | 30.7718 | 179.9456 | 89.5054 | 90.0002 | 7.7947 | 90 | 185.9605 | 206.4095 | 206.5176 | 193.301 | 261.2719 | 263.853 | 239.6159 | 10000000000 | 10000000000 | 40.0092 | 3.61 | 40 | 10000000000 | 145 | 124.5519 | 39.9783 | 8.3594 | 40 | 90.0778 | 89.8678 | 55 | 10000000000 | 89.9917 | 4.3622 | 90 | 95.152 | 89.9728 | 3.1682 | 90 | 96.0237 | 14.4402 | -18.8759 | 64.433 | 68.07 | 0.85907
Log | 3791 | 31.5917 | 2014-08-23 01:39 | C13EOAT_test | 0.73305 | -0.37508 | 80.1571 | 282.7793 | 113.4613 | 1.5006 | -0.76001 | 4.1423 | 1.5 | 13.232 | 24.8916 | 2.7181 | 1.3918 | 167.6036 | 99.11 | 3.8374 | 102.9474 | 6.9477 | 103 | 101.0298 | 103.9915 | 104 | 560.298 | 20.4251 | 87.4753 | 80.1283 | 217.4247 | 216.643 | 386.864 | 83.8018 | 4.3708 | 84 | 1800.137 | 3.7243 | 1800 | 25.0422 | 1.9154 | 25 | 10000000000 | 35.5204 | 30.9264 | 179.9748 | 89.5 | 90.004 | 7.795 | 90 | 185.9521 | 205.3849 | 205.7539 | 193.1867 | 261.8343 | 264.591 | 239.6566 | 10000000000 | 10000000000 | 39.9835 | 3.608 | 40 | 10000000000 | 145 | 124.4911 | 39.9658 | 8.3614 | 40 | 90.0811 | 89.8937 | 54.9492 | 10000000000 | 89.9951 | 4.3631 | 90 | 95.1481 | 89.9874 | 3.1681 | 90 | 96.0185 | 14.4391 | -18.9817 | 64.544 | 68.06 | 0.85907
Log | 3792 | 31.6 | 2014-08-23 01:40 | C13EOAT_test | 0.73334 | -0.37508 | 77.9581 | 282.3752 | 113.7091 | 1.5159 | -0.75981 | 4.1421 | 1.5 | 13.1673 | 24.8845 | 2.7009 | 1.3918 | 167.726 | 99.11 | 3.9118 | 103.0219 | 6.9435 | 103 | 101.4114 | 103.989 | 104 | 563.2968 | 20.4251 | 87.5295 | 80.1966 | 217.4294 | 216.643 | 386.864 | 83.863 | 4.3723 | 84 | 1799.956 | 3.7246 | 1800 | 25.0274 | 1.9152 | 25 | 10000000000 | 35.5404 | 30.9056 | 179.98 | 89.5177 | 90.0014 | 7.7959 | 90 | 186.0159 | 205.8524 | 206.1311 | 193.1617 | 261.7751 | 264.3137 | 239.9304 | 10000000000 | 10000000000 | 39.9883 | 3.6065 | 40 | 10000000000 | 145 | 124.5507 | 39.9447 | 8.364 | 40 | 90.09 | 89.89 | 54.9686 | 10000000000 | 89.9861 | 4.3663 | 90 | 95.1603 | 89.99 | 3.1684 | 90 | 96.0244 | 14.447 | -18.9135 | 64.4224 | 68.06 | 0.85907
Log | 3793 | 31.6084 | 2014-08-23 01:40 | C13EOAT_test | 0.73341 | -0.37508 | 79.3887 | 282.7498 | 107.6942 | 1.5104 | -0.75987 | 4.1424 | 1.5 | 13.1009 | 24.8883 | 2.7009 | 1.3918 | 168.1155 | 99.11 | 3.9256 | 103.0356 | 6.94 | 103 | 101.3005 | 103.9672 | 104 | 570.2388 | 20.4251 | 87.7321 | 80.3835 | 217.451 | 216.643 | 387.2076 | 84.0578 | 4.3715 | 84 | 1800.096 | 3.7242 | 1800 | 24.9754 | 1.9164 | 25 | 10000000000 | 35.505 | 30.9422 | 180.0121 | 89.5151 | 89.989 | 7.7983 | 90 | 186.0562 | 204.8975 | 205.5984 | 193.8399 | 261.7546 | 264.4347 | 239.8625 | 10000000000 | 10000000000 | 40.0129 | 3.602 | 40 | 10000000000 | 145 | 124.5402 | 39.9468 | 8.3653 | 40 | 90.115 | 89.8971 | 54.9818 | 10000000000 | 90.0013 | 4.3617 | 90 | 95.2037 | 90.0061 | 3.168 | 90 | 96.0253 | 14.4445 | -18.7265 | 64.2763 | 68.05 | 0.85907
Log | 3794 | 31.6167 | 2014-08-23 01:41 | C13EOAT_test | 0.73274 | -0.37508 | 78.2952 | 283.0546 | 110.3168 | 1.5042 | -0.75983 | 4.1422 | 1.5 | 13.0379 | 24.9986 | 2.7753 | 1.3918 | 167.8112 | 99.11 | 3.7088 | 102.8189 | 6.9594 | 103 | 101.2659 | 103.9836 | 104 | 578.1206 | 20.4251 | 87.5789 | 80.2323 | 217.4748 | 216.643 | 386.864 | 83.9056 | 4.373 | 84 | 1800.153 | 3.7243 | 1800 | 24.956 | 1.9174 | 25 | 10000000000 | 35.4432 | 30.8675 | 179.9727 | 89.4829 | 89.9862 | 7.7995 | 90 | 185.9983 | 205.3639 | 205.5291 | 193.6708 | 261.2263 | 264.2188 | 240.2568 | 10000000000 | 10000000000 | 40.015 | 3.5984 | 40 | 10000000000 | 145 | 124.5322 | 39.9443 | 8.3674 | 40 | 90.1006 | 89.8721 | 54.9455 | 10000000000 | 90.0193 | 4.3557 | 90 | 95.1696 | 89.9863 | 3.1685 | 90 | 96.019 | 14.4448 | -18.8777 | 64.1433 | 68.04 | 0.85907
Log | 3795 | 31.625 | 2014-08-23 01:41 | C13EOAT_test | 0.73306 | -0.37508 | 79.4543 | 283.3636 | 111.6869 | 1.4807 | -0.75988 | 4.1428 | 1.5 | 13.0292 | 25.0463 | 2.8169 | 1.3918 | 167.607 | 99.11 | 3.6543 | 102.7643 | 6.974 | 103 | 101.2167 | 103.9924 | 104 | 572.4564 | 20.4251 | 87.4759 | 80.1311 | 217.4479 | 216.643 | 386.5203 | 83.8035 | 4.3759 | 84 | 1800.002 | 3.7244 | 1800 | 24.8933 | 1.9196 | 25 | 10000000000 | 35.4432 | 30.8894 | 179.9966 | 89.4951 | 89.9595 | 7.8047 | 90 | 185.8219 | 205.7349 | 205.4899 | 193.1973 | 261.0883 | 264.1704 | 239.1742 | 10000000000 | 10000000000 | 40.0204 | 3.5969 | 40 | 10000000000 | 145 | 124.5307 | 39.945 | 8.3691 | 40 | 90.0969 | 89.8997 | 54.9844 | 10000000000 | 89.9937 | 4.3654 | 90 | 95.1535 | 89.9983 | 3.1682 | 90 | 96.0252 | 14.4447 | -18.9789 | 64.1246 | 68.05 | 0.85907
Log | 3796 | 31.6333 | 2014-08-23 01:42 | C13EOAT_test | 0.73325 | -0.37508 | 78.3154 | 283.3807 | 118.7342 | 1.5139 | -0.75984 | 4.1418 | 1.5 | 13.0287 | 24.894 | 2.7019 | 1.3918 | 167.6542 | 99.11 | 3.7447 | 102.8547 | 6.9771 | 103 | 101.1291 | 103.9922 | 104 | 570.3662 | 20.4251 | 87.5008 | 80.1534 | 217.3812 | 216.643 | 386.864 | 83.8271 | 4.3793 | 84 | 1799.734 | 3.7249 | 1800 | 24.9359 | 1.9197 | 25 | 10000000000 | 35.4788 | 30.8777 | 179.9989 | 89.4891 | 89.9834 | 7.802 | 90 | 185.9311 | 206.8195 | 206.8937 | 193.6524 | 261.0658 | 263.9214 | 239.3804 | 10000000000 | 10000000000 | 40.0015 | 3.5945 | 40 | 10000000000 | 145 | 124.5391 | 39.9376 | 8.3711 | 40 | 90.0998 | 89.8991 | 55.0941 | 10000000000 | 90.0299 | 4.3493 | 90 | 95.1308 | 89.9994 | 3.1681 | 90 | 96.0234 | 14.4455 | -18.9566 | 64.125 | 68.04 | 0.85907
Log | 3797 | 31.6417 | 2014-08-23 01:42 | C13EOAT_test | 0.72981 | -0.37508 | 75.8496 | 282.893 | 104.9841 | 1.4741 | -0.75988 | 4.1423 | 1.5 | 13.1274 | 25.3744 | 3.0508 | 1.3918 | 168.1754 | 99.11 | 3.8577 | 102.9677 | 6.9744 | 103 | 101.1141 | 104.0228 | 104 | 561.3153 | 20.6525 | 87.7651 | 80.4103 | 217.3979 | 216.643 | 387.2076 | 84.0877 | 4.3805 | 84 | 1800.416 | 3.7238 | 1800 | 24.9852 | 1.9193 | 25 | 10000000000 | 35.6338 | 30.8947 | 179.9608 | 89.5171 | 89.962 | 7.8068 | 90 | 185.9209 | 206.031 | 205.8357 | 193.1481 | 261.8742 | 264.7447 | 239.6518 | 10000000000 | 10000000000 | 40.0102 | 3.5942 | 40 | 10000000000 | 145 | 124.4844 | 39.977 | 8.3709 | 40 | 90.0881 | 89.8726 | 55.0425 | 10000000000 | 89.9891 | 4.3657 | 90 | 95.1583 | 89.9804 | 3.1688 | 90 | 95.9905 | 14.4397 | -18.6997 | 64.3231 | 68.03 | 0.85907
Log | 3798 | 31.65 | 2014-08-23 01:43 | C13EOAT_test | 0.73335 | -0.37508 | 76.4624 | 282.9215 | 107.4448 | 1.4964 | -0.75997 | 4.1419 | 1.5 | 13.1761 | 24.8442 | 2.7009 | 1.3918 | 168.0084 | 99.11 | 3.8692 | 102.9792 | 6.975 | 103 | 101.0788 | 103.9707 | 104 | 554.2338 | 20.4251 | 87.682 | 80.3264 | 217.4079 | 216.643 | 387.2076 | 84.0042 | 4.3815 | 84 | 1800.331 | 3.7239 | 1800 | 25.015 | 1.9188 | 25 | 10000000000 | 35.4793 | 30.8559 | 180.0086 | 89.4967 | 89.9844 | 7.8044 | 90 | 186.0371 | 207.3187 | 206.8713 | 193.4077 | 261.2098 | 264.0198 | 239.2538 | 10000000000 | 10000000000 | 40.0245 | 3.5934 | 40 | 10000000000 | 145 | 124.518 | 40.0035 | 8.3703 | 40 | 90.1163 | 89.8923 | 55.0108 | 10000000000 | 90.0057 | 4.3583 | 90 | 95.1713 | 90.0043 | 3.1683 | 90 | 96.0286 | 14.4391 | -18.7836 | 64.4254 | 68.01 | 0.85907
Log | 3799 | 31.6583 | 2014-08-23 01:43 | C13EOAT_test | 0.73328 | -0.37508 | 76.5629 | 282.4014 | 113.4059 | 1.5119 | -0.75989 | 4.1418 | 1.5 | 13.2182 | 24.8841 | 2.7009 | 1.3918 | 167.8293 | 99.11 | 3.8918 | 103.0018 | 6.9727 | 103 | 101.0419 | 103.9686 | 104 | 566.3632 | 20.4251 | 87.574 | 80.2554 | 217.3808 | 216.643 | 386.864 | 83.9147 | 4.3818 | 84 | 1800.924 | 3.723 | 1800 | 25.0425 | 1.9176 | 25 | 10000000000 | 35.5337 | 30.7953 | 179.9819 | 89.492 | 89.9827 | 7.8055 | 90 | 186.0278 | 207.4957 | 207.1331 | 193.4444 | 261.3285 | 264.1826 | 238.888 | 10000000000 | 10000000000 | 39.9842 | 3.5964 | 40 | 10000000000 | 145 | 124.5838 | 39.9899 | 8.3716 | 40 | 90.1015 | 89.8804 | 55.045 | 10000000000 | 89.9919 | 4.3638 | 90 | 95.1596 | 89.9909 | 3.1688 | 90 | 96.0234 | 14.4391 | -18.8547 | 64.5147 | 68.02 | 0.85907
Log | 3800 | 31.6667 | 2014-08-23 01:44 | C13EOAT_test | 0.73359 | -0.37508 | 76.3073 | 282.6977 | 114.2436 | 1.5083 | -0.75984 | 4.1422 | 1.5 | 13.1801 | 24.9427 | 2.7602 | 1.3918 | 167.828 | 99.11 | 3.6951 | 102.8051 | 6.9915 | 103 | 100.9255 | 103.9809 | 104 | 575.6251 | 20.4251 | 87.5868 | 80.2412 | 217.4079 | 216.643 | 386.864 | 83.914 | 4.3806 | 84 | 1799.634 | 3.725 | 1800 | 25.0378 | 1.917 | 25 | 10000000000 | 35.5448 | 30.8772 | 179.9839 | 89.4879 | 89.9723 | 7.8082 | 90 | 186.0329 | 205.4313 | 205.156 | 193.5081 | 261.892 | 264.7081 | 239.7278 | 10000000000 | 10000000000 | 39.9903 | 3.5981 | 40 | 10000000000 | 145 | 124.5822 | 39.9998 | 8.3718 | 40 | 90.1035 | 89.8804 | 55.0675 | 10000000000 | 89.9867 | 4.3659 | 90 | 95.1703 | 89.9919 | 3.169 | 90 | 96.0187 | 14.4391 | -18.8688 | 64.4339 | 68.01 | 0.85907
Log | 3801 | 31.675 | 2014-08-23 01:44 | C13EOAT_test | 0.73336 | -0.37414 | 76.2839 | 282.7679 | 117.529 | 1.5185 | -0.75982 | 4.1419 | 1.5 | 13.1392 | 24.8901 | 2.7095 | 1.3918 | 167.6875 | 99.11 | 3.6407 | 102.7507 | 7.0069 | 103 | 100.9856 | 103.9567 | 104 | 579.0992 | 20.4251 | 87.5161 | 80.1713 | 217.4528 | 216.643 | 386.864 | 83.8437 | 4.3834 | 84 | 1800.103 | 3.7242 | 1800 | 24.9678 | 1.9183 | 25 | 10000000000 | 35.5172 | 30.8031 | 179.9826 | 89.4816 | 89.9558 | 7.8121 | 90 | 186.0081 | 207.4525 | 206.9028 | 193.4714 | 261.2913 | 263.4765 | 238.4932 | 10000000000 | 10000000000 | 39.9816 | 3.5992 | 40 | 10000000000 | 145 | 124.5429 | 39.9913 | 8.3726 | 40 | 90.0978 | 89.8849 | 55.1305 | 10000000000 | 90.0252 | 4.3508 | 90 | 95.1645 | 89.9913 | 3.169 | 90 | 96.0269 | 14.439 | -18.9387 | 64.3467 | 68.01 | 0.85907
Log | 3802 | 31.6833 | 2014-08-23 01:45 | C13EOAT_test | 0.73329 | -0.37508 | 77.0106 | 283.1209 | 111.9788 | 1.505 | -0.75985 | 4.1427 | 1.5 | 13.1283 | 25.0102 | 2.8551 | 1.3918 | 168.0126 | 99.11 | 3.695 | 102.805 | 7.0141 | 103 | 100.8498 | 103.998 | 104 | 579.2534 | 20.425 | 87.6862 | 80.3264 | 217.4548 | 216.643 | 386.864 | 84.0063 | 4.3854 | 84 | 1799.904 | 3.7244 | 1800 | 24.987 | 1.9183 | 25 | 10000000000 | 35.5015 | 30.7306 | 180.0296 | 89.4932 | 89.9758 | 7.8101 | 90 | 186.0564 | 207.1134 | 206.3075 | 193.437 | 261.3202 | 263.9438 | 238.9668 | 10000000000 | 10000000000 | 39.9851 | 3.6006 | 40 | 10000000000 | 145 | 124.5461 | 39.9723 | 8.374 | 40 | 90.1336 | 89.8959 | 55.1457 | 10000000000 | 90.0082 | 4.3556 | 90 | 95.1333 | 90.0148 | 3.1683 | 90 | 96.0214 | 14.4391 | -18.7837 | 64.3239 | 68.01 | 0.85907
Log | 3803 | 31.6917 | 2014-08-23 01:45 | C13EOAT_test | 0.73335 | -0.37508 | 76.9053 | 283.145 | 105.9727 | 1.4824 | -0.75987 | 4.1422 | 1.5 | 13.1293 | 25.4266 | 3.2065 | 1.3918 | 167.7135 | 99.11 | 3.8156 | 102.9256 | 7.0115 | 103 | 100.7984 | 104.0145 | 104 | 568.9415 | 20.5819 | 87.5333 | 80.1801 | 217.4232 | 216.643 | 386.864 | 83.8567 | 4.3875 | 84 | 1800.573 | 3.7235 | 1800 | 24.9469 | 1.9199 | 25 | 10000000000 | 35.7343 | 30.6844 | 179.9626 | 89.4782 | 89.9812 | 7.8112 | 90 | 185.7562 | 206.6271 | 206.1826 | 193.5173 | 260.2844 | 262.3452 | 238.0112 | 10000000000 | 10000000000 | 39.9898 | 3.6037 | 40 | 10000000000 | 145 | 124.5282 | 40.0153 | 8.3722 | 40 | 90.0898 | 89.8727 | 55.1184 | 10000000000 | 89.9856 | 4.3646 | 90 | 95.1446 | 89.9813 | 3.1691 | 90 | 95.9924 | 14.439 | -18.9299 | 64.3258 | 68 | 0.85907
Log | 3804 | 31.7 | 2014-08-23 01:46 | C13EOAT_test | 0.73113 | -0.37508 | 73.8793 | 282.5067 | 102.3638 | 1.4653 | -0.75991 | 4.1431 | 1.5 | 13.1388 | 25.3025 | 3.0489 | 1.3918 | 168.6537 | 99.11 | 3.9302 | 103.0403 | 7.0033 | 103 | 100.656 | 104.0122 | 104 | 558.7244 | 20.4416 | 88.0049 | 80.6487 | 217.4413 | 216.643 | 386.864 | 84.3268 | 4.3849 | 84 | 1799.646 | 3.7247 | 1800 | 24.962 | 1.9202 | 25 | 10000000000 | 35.657 | 30.6987 | 179.9675 | 89.5183 | 90.0091 | 7.8082 | 90 | 185.7523 | 205.0533 | 204.7825 | 193.1139 | 261.5281 | 263.7148 | 238.4338 | 10000000000 | 10000000000 | 39.9607 | 3.6078 | 40 | 10000000000 | 145 | 124.507 | 40.028 | 8.3712 | 40 | 90.0853 | 89.8822 | 55.1365 | 10000000000 | 90.0201 | 4.3507 | 90 | 95.1618 | 89.9838 | 3.1694 | 90 | 96.0009 | 14.4392 | -18.4613 | 64.3463 | 67.99 | 0.85907
Log | 3805 | 31.7083 | 2014-08-23 01:46 | C13EOAT_test | 0.73354 | -0.37508 | 82.6838 | 282.7488 | 116.7983 | 1.4931 | -0.75986 | 4.1417 | 1.5 | 13.1652 | 25.249 | 3.0523 | 1.3918 | 168.2877 | 99.11 | 3.9933 | 103.1033 | 6.9949 | 103 | 100.7926 | 103.9935 | 104 | 558.1745 | 20.5593 | 87.8144 | 80.4733 | 217.3927 | 216.643 | 386.864 | 84.1439 | 4.3833 | 84 | 1800.439 | 3.7237 | 1800 | 24.9696 | 1.9206 | 25 | 10000000000 | 35.7276 | 30.6837 | 179.9743 | 89.4993 | 89.9578 | 7.8177 | 90 | 185.6029 | 205.0088 | 205.184 | 192.6546 | 261.1233 | 263.2263 | 238.1652 | 10000000000 | 10000000000 | 39.9932 | 3.6133 | 40 | 10000000000 | 145 | 124.5515 | 40.0247 | 8.3708 | 40 | 90.0861 | 89.8882 | 55.0491 | 10000000000 | 89.9859 | 4.3663 | 90 | 95.1458 | 89.9871 | 3.1697 | 90 | 96.0005 | 14.4391 | -18.6367 | 64.4022 | 68 | 0.85907
Log | 3806 | 31.7167 | 2014-08-23 01:47 | C13EOAT_test | 0.73398 | -0.37508 | 79.3722 | 283.1507 | 115.7297 | 1.5106 | -0.75992 | 4.141 | 1.5 | 13.2197 | 25.1332 | 2.9226 | 1.3918 | 168.492 | 99.11 | 3.8811 | 102.9911 | 6.9995 | 103 | 100.6513 | 103.996 | 104 | 570.7775 | 20.4547 | 87.9162 | 80.5758 | 217.4596 | 216.643 | 387.2076 | 84.246 | 4.3792 | 84 | 1800.04 | 3.7243 | 1800 | 25.0027 | 1.9201 | 25 | 10000000000 | 35.7133 | 30.7098 | 179.9984 | 89.519 | 89.9946 | 7.8125 | 90 | 185.5545 | 204.6437 | 204.982 | 193.2991 | 260.9193 | 263.3629 | 239.1482 | 10000000000 | 10000000000 | 39.9532 | 3.6203 | 40 | 10000000000 | 145 | 124.4947 | 40.0162 | 8.3705 | 40 | 90.0957 | 89.9027 | 55.0473 | 10000000000 | 89.9833 | 4.3677 | 90 | 95.158 | 89.9992 | 3.1696 | 90 | 96.0039 | 14.4391 | -18.5342 | 64.518 | 67.99 | 0.85907
Log | 3807 | 31.725 | 2014-08-23 01:47 | C13EOAT_test | 0.73338 | -0.37508 | 82.1046 | 282.0027 | 114.5341 | 1.504 | -0.75994 | 4.1414 | 1.5 | 13.2759 | 25.2818 | 3.0478 | 1.3918 | 168.0877 | 99.11 | 3.7289 | 102.8389 | 7.0153 | 103 | 100.7955 | 103.9807 | 104 | 574.7612 | 20.4965 | 87.7158 | 80.3719 | 217.3924 | 216.643 | 386.864 | 84.0438 | 4.3773 | 84 | 1800.359 | 3.7239 | 1800 | 25.0208 | 1.9194 | 25 | 10000000000 | 35.7071 | 30.7889 | 179.9844 | 89.4692 | 89.9664 | 7.8178 | 90 | 185.4795 | 205.716 | 206.1404 | 193.6045 | 260.3736 | 263.0097 | 238.8853 | 10000000000 | 10000000000 | 39.9438 | 3.6309 | 40 | 10000000000 | 145 | 124.5205 | 40.001 | 8.3707 | 40 | 90.1101 | 89.8744 | 55.075 | 10000000000 | 89.9764 | 4.3714 | 90 | 95.1482 | 89.9922 | 3.1702 | 90 | 95.9986 | 14.4395 | -18.7381 | 64.6378 | 67.98 | 0.85907
Log | 3808 | 31.7333 | 2014-08-23 01:48 | C13EOAT_test | 0.73367 | -0.37508 | 82.3887 | 282.9507 | 116.2921 | 1.5078 | -0.75991 | 4.1411 | 1.5 | 13.2655 | 25.3075 | 3.0479 | 1.3918 | 168.2495 | 99.11 | 3.6815 | 102.7915 | 7.0281 | 103 | 100.7316 | 103.9813 | 104 | 581.7986 | 20.4253 | 87.7982 | 80.4514 | 217.4612 | 216.643 | 386.5203 | 84.1248 | 4.3755 | 84 | 1800.325 | 3.7238 | 1800 | 25.03 | 1.9186 | 25 | 10000000000 | 35.7589 | 30.8427 | 180.0289 | 89.4928 | 89.9609 | 7.8199 | 90 | 185.5267 | 205.8051 | 206.0588 | 193.5358 | 260.5804 | 263.0166 | 238.8623 | 10000000000 | 10000000000 | 39.9689 | 3.6395 | 40 | 10000000000 | 145 | 124.5597 | 40.0125 | 8.3696 | 40 | 90.1125 | 89.9165 | 55.1529 | 10000000000 | 90.013 | 4.3604 | 90 | 95.1347 | 90.0145 | 3.1696 | 90 | 96.0038 | 14.4381 | -18.6587 | 64.613 | 67.98 | 0.85907
Log | 3809 | 31.7417 | 2014-08-23 01:48 | C13EOAT_test | 0.73404 | -0.37508 | 82.2429 | 283.1432 | 112.8554 | 1.5196 | -0.75993 | 4.1413 | 1.5 | 13.1985 | 25.3504 | 3.0952 | 1.3918 | 168.049 | 99.11 | 3.8297 | 102.9397 | 7.0252 | 103 | 100.6057 | 103.9851 | 104 | 576.4557 | 20.4251 | 87.7091 | 80.3399 | 217.4205 | 216.643 | 386.864 | 84.0245 | 4.3722 | 84 | 1799.656 | 3.7248 | 1800 | 24.9515 | 1.9204 | 25 | 10000000000 | 35.6849 | 30.8476 | 179.9918 | 89.4898 | 89.9705 | 7.8196 | 90 | 185.6418 | 205.5599 | 206.1738 | 193.8671 | 261.205 | 263.5129 | 239.5286 | 10000000000 | 10000000000 | 39.9512 | 3.6501 | 40 | 10000000000 | 145 | 124.4981 | 40.0094 | 8.3692 | 40 | 90.1133 | 89.8785 | 55.1982 | 10000000000 | 89.993 | 4.3695 | 90 | 95.1403 | 89.9959 | 3.1701 | 90 | 96.0027 | 14.4391 | -18.7701 | 64.4728 | 67.98 | 0.85907
Log | 3810 | 31.75 | 2014-08-23 01:49 | C13EOAT_test | 0.73367 | -0.37508 | 82.7124 | 283.0918 | 120.4537 | 1.5168 | -0.75991 | 4.141 | 1.5 | 13.1768 | 25.3963 | 3.0488 | 1.3918 | 168.6447 | 99.11 | 3.9526 | 103.0626 | 7.0161 | 103 | 100.786 | 104.0073 | 104 | 563.334 | 20.6919 | 87.9964 | 80.6483 | 217.4079 | 216.643 | 386.864 | 84.3223 | 4.3691 | 84 | 1800.629 | 3.7233 | 1800 | 24.9482 | 1.9212 | 25 | 10000000000 | 35.7259 | 30.8076 | 179.9935 | 89.499 | 90.002 | 7.8157 | 90 | 185.6638 | 205.6769 | 206.1198 | 193.6694 | 260.8042 | 263.281 | 239.3292 | 10000000000 | 10000000000 | 39.9665 | 3.6593 | 40 | 10000000000 | 145 | 124.5355 | 40.0221 | 8.3679 | 40 | 90.1038 | 89.8896 | 55.1316 | 10000000000 | 89.9967 | 4.3694 | 90 | 95.1592 | 89.9967 | 3.17 | 90 | 95.9989 | 14.4426 | -18.4618 | 64.4336 | 67.98 | 0.85907
Log | 3811 | 31.7584 | 2014-08-23 01:49 | C13EOAT_test | 0.7332 | -0.37508 | 81.457 | 283.1096 | 109.7718 | 1.4296 | -0.75986 | 4.1419 | 1.5 | 13.1776 | 25.3032 | 3.0495 | 1.3918 | 168.5578 | 99.11 | 3.9187 | 103.0287 | 7.0166 | 103 | 100.9613 | 104.0182 | 104 | 561.0317 | 20.5748 | 87.9412 | 80.6166 | 217.4304 | 216.643 | 386.864 | 84.2789 | 4.3626 | 84 | 1800.023 | 3.7242 | 1800 | 24.9063 | 1.923 | 25 | 10000000000 | 35.6996 | 30.7645 | 179.9745 | 89.5069 | 90.0089 | 7.8153 | 90 | 185.5588 | 204.9828 | 205.9302 | 192.9529 | 261.0299 | 263.6948 | 239.666 | 10000000000 | 10000000000 | 39.9434 | 3.6716 | 40 | 10000000000 | 145 | 124.4908 | 40.0369 | 8.3664 | 40 | 90.1055 | 89.869 | 55.119 | 10000000000 | 90.0044 | 4.3669 | 90 | 95.1579 | 89.9873 | 3.1706 | 90 | 96.002 | 14.4391 | -18.4934 | 64.4285 | 67.97 | 0.85907
Log | 3812 | 31.7667 | 2014-08-23 01:50 | C13EOAT_test | 0.73368 | -0.37508 | 79.2422 | 282.7498 | 110.2205 | 1.4886 | -0.75978 | 4.1412 | 1.5 | 13.2182 | 25.3961 | 3.1384 | 1.3918 | 168.6254 | 99.11 | 3.8857 | 102.9957 | 7.0175 | 103 | 101.3388 | 104.0175 | 104 | 561.9919 | 21 | 87.9816 | 80.6438 | 217.4427 | 216.643 | 386.864 | 84.3127 | 4.3576 | 84 | 1799.574 | 3.7251 | 1800 | 24.9699 | 1.9225 | 25 | 10000000000 | 35.7385 | 30.8571 | 179.9742 | 89.5194 | 90.0035 | 7.8167 | 90 | 185.4868 | 205.1047 | 205.4991 | 193.0409 | 260.5358 | 263.25 | 240.0229 | 10000000000 | 10000000000 | 40.007 | 3.6739 | 40 | 10000000000 | 145 | 124.5588 | 40.0264 | 8.3663 | 40 | 90.0885 | 89.8857 | 55.1214 | 10000000000 | 90.0175 | 4.3629 | 90 | 95.1399 | 89.9871 | 3.1711 | 90 | 95.9888 | 14.4375 | -18.4662 | 64.5114 | 67.96 | 0.85907
Log | 3813 | 31.775 | 2014-08-23 01:50 | C13EOAT_test | 0.73368 | -0.37508 | 79.1505 | 283.1064 | 110.2182 | 1.5062 | -0.75988 | 4.141 | 1.5 | 13.2227 | 25.3829 | 3.0817 | 1.3918 | 168.5418 | 99.11 | 3.7303 | 102.8403 | 7.0327 | 103 | 101.164 | 103.9758 | 104 | 568.4895 | 21.0152 | 87.9323 | 80.6095 | 217.3826 | 216.643 | 386.864 | 84.2709 | 4.3523 | 84 | 1799.98 | 3.7243 | 1800 | 24.9602 | 1.9232 | 25 | 10000000000 | 35.7633 | 30.7883 | 179.9632 | 89.5008 | 89.9951 | 7.8187 | 90 | 185.5242 | 205.3931 | 205.3719 | 192.9977 | 260.8924 | 264.1313 | 241.848 | 10000000000 | 10000000000 | 39.9945 | 3.6794 | 40 | 10000000000 | 145 | 124.5351 | 40.0192 | 8.3663 | 40 | 90.0828 | 89.8805 | 55.1014 | 10000000000 | 90.0237 | 4.3621 | 90 | 95.1424 | 89.9816 | 3.1716 | 90 | 95.9979 | 14.442 | -18.5005 | 64.5299 | 67.96 | 0.85907
Log | 3814 | 31.7833 | 2014-08-23 01:51 | C13EOAT_test | 0.73395 | -0.37508 | 80.4782 | 282.838 | 118.1911 | 1.4747 | -0.75985 | 4.1407 | 1.5 | 13.3041 | 25.413 | 3.1972 | 1.3918 | 168.2751 | 99.11 | 3.7221 | 102.8321 | 7.0418 | 103 | 100.9644 | 103.9956 | 104 | 573.6835 | 20.631 | 87.8118 | 80.4632 | 217.4435 | 216.643 | 386.864 | 84.1375 | 4.3499 | 84 | 1799.395 | 3.7253 | 1800 | 25.0018 | 1.9229 | 25 | 10000000000 | 35.7858 | 30.7308 | 180.0113 | 89.5249 | 89.9955 | 7.8194 | 90 | 185.4652 | 205.3759 | 205.6811 | 193.4092 | 260.5668 | 263.5047 | 239.4428 | 10000000000 | 10000000000 | 40.0042 | 3.6768 | 40 | 10000000000 | 145 | 124.5513 | 40.0015 | 8.3668 | 40 | 90.1072 | 89.9041 | 55.0811 | 10000000000 | 90.0253 | 4.363 | 90 | 95.1076 | 90.0057 | 3.1712 | 90 | 95.9856 | 14.439 | -18.6468 | 64.6968 | 67.96 | 0.85907
Log | 3815 | 31.7917 | 2014-08-23 01:51 | C13EOAT_test | 0.73359 | -0.37508 | 79.9976 | 282.7389 | 106.5989 | 1.4808 | -0.75984 | 4.1401 | 1.5 | 13.3576 | 25.0831 | 2.8723 | 1.3918 | 168.6743 | 99.11 | 3.7965 | 102.9065 | 7.0435 | 103 | 101.0732 | 103.9682 | 104 | 583.1428 | 20.4251 | 88.0168 | 80.6575 | 217.4356 | 216.643 | 386.864 | 84.3371 | 4.3454 | 84 | 1799.748 | 3.7248 | 1800 | 25.0423 | 1.9222 | 25 | 10000000000 | 35.6663 | 30.7826 | 180.0144 | 89.5091 | 89.9795 | 7.8227 | 90 | 185.6294 | 204.6974 | 205.2072 | 193.4349 | 261.0748 | 263.8612 | 239.5535 | 10000000000 | 10000000000 | 40.0273 | 3.6716 | 40 | 10000000000 | 145 | 124.5705 | 40.0309 | 8.3648 | 40 | 90.1329 | 89.8815 | 55.0556 | 10000000000 | 89.9886 | 4.3775 | 90 | 95.1559 | 90.0072 | 3.171 | 90 | 96.0131 | 14.4391 | -18.4525 | 64.8103 | 67.96 | 0.85907
Log | 3816 | 31.8 | 2014-08-23 01:52 | C13EOAT_test | 0.73368 | -0.37508 | 79.3358 | 282.8185 | 123.5613 | 1.5155 | -0.76 | 4.1404 | 1.5 | 13.3585 | 25.3978 | 3.0969 | 1.3918 | 168.5127 | 99.11 | 3.878 | 102.988 | 7.0401 | 103 | 101.0632 | 103.9863 | 104 | 580.9143 | 20.4738 | 87.9297 | 80.5829 | 217.3772 | 216.643 | 386.864 | 84.2563 | 4.3407 | 84 | 1799.76 | 3.7249 | 1800 | 24.9886 | 1.9232 | 25 | 10000000000 | 35.7169 | 30.7403 | 180.0304 | 89.4993 | 89.9982 | 7.8203 | 90 | 185.7584 | 205.6661 | 205.8768 | 193.5578 | 261.5532 | 263.9954 | 238.848 | 10000000000 | 10000000000 | 40.046 | 3.6652 | 40 | 10000000000 | 145 | 124.5197 | 40.0105 | 8.3656 | 40 | 90.1297 | 89.9007 | 55.0125 | 10000000000 | 90.003 | 4.3733 | 90 | 95.1518 | 90.0152 | 3.1705 | 90 | 95.9936 | 14.4391 | -18.5271 | 64.8123 | 67.94 | 0.85907
Log | 3817 | 31.8083 | 2014-08-23 01:52 | C13EOAT_test | 0.73384 | -0.37508 | 80.2428 | 283.5023 | 109.7734 | 1.5177 | -0.75992 | 4.1398 | 1.5 | 13.2734 | 25.3982 | 3.1249 | 1.3918 | 168.7187 | 99.11 | 3.9183 | 103.0283 | 7.037 | 103 | 100.9806 | 104.0191 | 104 | 567.7068 | 20.5388 | 88.0457 | 80.673 | 217.4264 | 216.643 | 386.864 | 84.3593 | 4.3341 | 84 | 1800.207 | 3.7242 | 1800 | 24.9691 | 1.9239 | 25 | 10000000000 | 35.8663 | 30.7103 | 180.0402 | 89.5166 | 89.989 | 7.8222 | 90 | 185.5975 | 205.3668 | 205.4096 | 193.3062 | 261.0529 | 263.4315 | 238.6458 | 10000000000 | 10000000000 | 40.0396 | 3.6576 | 40 | 10000000000 | 145 | 124.4912 | 39.9878 | 8.3666 | 40 | 90.1332 | 89.907 | 54.9988 | 10000000000 | 90.0292 | 4.3622 | 90 | 95.1503 | 90.0201 | 3.1702 | 90 | 95.9938 | 14.441 | -18.437 | 64.6354 | 67.94 | 0.85907
Log | 3818 | 31.8167 | 2014-08-23 01:53 | C13EOAT_test | 0.73317 | -0.37508 | 76.3766 | 282.9948 | 124.7619 | 1.5196 | -0.75978 | 4.1405 | 1.5 | 13.3046 | 25.2991 | 3.0479 | 1.3918 | 168.8578 | 99.11 | 3.9797 | 103.0897 | 7.0295 | 103 | 101.0432 | 103.9881 | 104 | 553.6743 | 20.6137 | 88.0841 | 80.7737 | 217.3565 | 216.643 | 386.864 | 84.4289 | 4.3274 | 84 | 1799.068 | 3.7258 | 1800 | 24.9453 | 1.9251 | 25 | 10000000000 | 35.7565 | 30.864 | 180.0017 | 89.5372 | 90.0046 | 7.8197 | 90 | 185.7098 | 205.7586 | 206.1592 | 193.0544 | 260.8788 | 264.0533 | 238.3585 | 10000000000 | 10000000000 | 40.0768 | 3.6489 | 40 | 10000000000 | 145 | 124.4524 | 40.0016 | 8.3656 | 40 | 90.1089 | 89.8928 | 55.0172 | 10000000000 | 90.0146 | 4.3632 | 90 | 95.1609 | 90.0008 | 3.1706 | 90 | 95.9981 | 14.4391 | -18.3363 | 64.698 | 67.95 | 0.85907
Log | 3819 | 31.825 | 2014-08-23 01:53 | C13EOAT_test | 0.7335 | -0.37508 | 79.2704 | 282.9254 | 105.2847 | 1.5031 | -0.7599 | 4.14 | 1.5 | 13.3613 | 25.3651 | 3.0564 | 1.3918 | 169.0797 | 99.11 | 3.8112 | 102.9212 | 7.0404 | 103 | 101.3125 | 104.004 | 104 | 561.0713 | 20.9124 | 88.2064 | 80.8732 | 217.4408 | 216.643 | 386.864 | 84.5398 | 4.3205 | 84 | 1800.01 | 3.7244 | 1800 | 24.9493 | 1.9256 | 25 | 10000000000 | 35.7299 | 30.8739 | 179.979 | 89.5305 | 90.0134 | 7.8176 | 90 | 185.7451 | 206.4676 | 206.4298 | 193.3967 | 260.7446 | 263.4955 | 238.3645 | 10000000000 | 10000000000 | 40.0418 | 3.6371 | 40 | 10000000000 | 145 | 124.4501 | 40.0128 | 8.3643 | 40 | 90.112 | 89.867 | 55.0469 | 10000000000 | 90.0064 | 4.3632 | 90 | 95.1453 | 89.9895 | 3.1706 | 90 | 95.9907 | 14.437 | -18.2368 | 64.8139 | 67.94 | 0.85907
Log | 3820 | 31.8334 | 2014-08-23 01:54 | C13EOAT_test | 0.73336 | -0.37508 | 78.6314 | 283.1227 | 117.4294 | 1.4927 | -0.7598 | 4.14 | 1.5 | 13.468 | 25.267 | 3.053 | 1.3918 | 168.4456 | 99.11 | 3.6679 | 102.7779 | 7.0591 | 103 | 101.2306 | 104.0097 | 104 | 570.5751 | 20.7643 | 87.8893 | 80.5563 | 217.4188 | 216.643 | 386.5203 | 84.2228 | 4.3173 | 84 | 1800.155 | 3.7243 | 1800 | 25.0207 | 1.9241 | 25 | 10000000000 | 35.8369 | 30.8778 | 179.9869 | 89.5285 | 90.022 | 7.8153 | 90 | 185.6669 | 206.4519 | 206.0282 | 193.7579 | 260.542 | 263.2933 | 238.3572 | 10000000000 | 10000000000 | 40.0537 | 3.6237 | 40 | 10000000000 | 145 | 124.555 | 40.04 | 8.3622 | 40 | 90.0961 | 89.8908 | 55.12 | 10000000000 | 89.9886 | 4.3671 | 90 | 95.1278 | 89.9935 | 3.1705 | 90 | 95.9898 | 14.4372 | -18.5537 | 65.0393 | 67.92 | 0.85907
Log | 3821 | 31.8417 | 2014-08-23 01:54 | C13EOAT_test | 0.73409 | -0.37508 | 79.701 | 283.4835 | 107.2534 | 1.5028 | -0.75989 | 4.1402 | 1.5 | 13.466 | 25.0382 | 2.8789 | 1.3918 | 168.272 | 99.11 | 3.7123 | 102.8223 | 7.066 | 103 | 101.3507 | 103.9755 | 104 | 569.657 | 20.4251 | 87.8096 | 80.4624 | 217.4251 | 216.643 | 386.5203 | 84.136 | 4.3137 | 84 | 1800.551 | 3.7237 | 1800 | 25.1163 | 1.921 | 25 | 10000000000 | 35.7514 | 30.8735 | 179.9882 | 89.523 | 90.0237 | 7.8138 | 90 | 185.7663 | 205.61 | 205.786 | 193.8107 | 261.2021 | 263.8704 | 238.8826 | 10000000000 | 10000000000 | 40.0384 | 3.6123 | 40 | 10000000000 | 145 | 124.5355 | 40.0069 | 8.3632 | 40 | 90.1111 | 89.8771 | 55.1412 | 10000000000 | 89.9571 | 4.3785 | 90 | 95.117 | 89.9941 | 3.1706 | 90 | 96.0093 | 14.435 | -18.6476 | 65.031 | 67.92 | 0.85907
Log | 3822 | 31.85 | 2014-08-23 01:55 | C13EOAT_test | 0.73368 | -0.37508 | 76.2591 | 282.7433 | 112.5202 | 1.4873 | -0.75987 | 4.1402 | 1.5 | 13.4019 | 24.8862 | 2.7522 | 1.3918 | 168.4623 | 99.11 | 3.7947 | 102.9047 | 7.0653 | 103 | 101.0495 | 103.9671 | 104 | 573.1619 | 20.4251 | 87.9076 | 80.5548 | 217.414 | 216.643 | 386.864 | 84.2312 | 4.3095 | 84 | 1800.042 | 3.7243 | 1800 | 25.0589 | 1.9208 | 25 | 10000000000 | 35.6066 | 30.8229 | 180.0159 | 89.5812 | 90.0074 | 7.8151 | 90 | 185.9693 | 205.7049 | 206.1207 | 194.1689 | 261.7731 | 264.8008 | 239.4005 | 10000000000 | 10000000000 | 40.0603 | 3.5976 | 40 | 10000000000 | 145 | 124.5432 | 39.9973 | 8.3634 | 40 | 90.1202 | 89.8958 | 55.123 | 10000000000 | 90.0082 | 4.3565 | 90 | 95.1777 | 90.008 | 3.1699 | 90 | 96.0241 | 14.4342 | -18.5552 | 64.8945 | 67.9 | 0.85907
Log | 3823 | 31.8583 | 2014-08-23 01:55 | C13EOAT_test | 0.73461 | -0.37508 | 78.1349 | 282.8863 | 117.5097 | 1.5054 | -0.75987 | 4.1408 | 1.5 | 13.2729 | 24.9109 | 2.7284 | 1.3918 | 168.5136 | 99.11 | 3.8645 | 102.9745 | 7.0628 | 103 | 101.1567 | 103.9692 | 104 | 577.8188 | 20.3287 | 87.9271 | 80.5865 | 217.4261 | 216.643 | 386.864 | 84.2568 | 4.3026 | 84 | 1800.107 | 3.7242 | 1800 | 24.9579 | 1.923 | 25 | 10000000000 | 35.529 | 30.8747 | 180.0231 | 89.5387 | 90.0332 | 7.809 | 90 | 186.1794 | 206.3277 | 206.8678 | 193.8085 | 261.3716 | 264.4016 | 239.7176 | 10000000000 | 10000000000 | 40.051 | 3.5868 | 40 | 10000000000 | 145 | 124.5764 | 39.9683 | 8.3649 | 40 | 90.1397 | 89.8834 | 55.1155 | 10000000000 | 89.9989 | 4.3561 | 90 | 95.1666 | 90.0115 | 3.1696 | 90 | 96.0249 | 14.439 | -18.5235 | 64.6303 | 67.92 | 0.85907
Log | 3824 | 31.8667 | 2014-08-23 01:56 | C13EOAT_test | 0.73344 | -0.37508 | 77.5535 | 282.7328 | 121.6538 | 1.495 | -0.75985 | 4.1408 | 1.5 | 13.1831 | 25.0468 | 2.8211 | 1.3918 | 168.976 | 99.11 | 3.9253 | 103.0353 | 7.0587 | 103 | 100.8772 | 103.9716 | 104 | 568.7906 | 20.4251 | 88.1733 | 80.8027 | 217.466 | 216.643 | 386.864 | 84.488 | 4.2958 | 84 | 1799.939 | 3.7246 | 1800 | 24.9452 | 1.9241 | 25 | 10000000000 | 35.4724 | 30.8704 | 180.0323 | 89.5775 | 90.0521 | 7.8037 | 90 | 186.1775 | 206.5145 | 206.5921 | 194.0956 | 261.3963 | 263.5765 | 239.3515 | 10000000000 | 10000000000 | 40.0299 | 3.5785 | 40 | 10000000000 | 145 | 124.5926 | 39.9746 | 8.3649 | 40 | 90.124 | 89.9083 | 55.2008 | 10000000000 | 90.021 | 4.3419 | 90 | 95.1739 | 90.0161 | 3.169 | 90 | 96.0201 | 14.4362 | -18.3073 | 64.4345 | 67.91 | 0.85907
Log | 3825 | 31.875 | 2014-08-23 01:56 | C13EOAT_test | 0.7334 | -0.37508 | 75.1256 | 282.4303 | 118.9844 | 1.5205 | -0.75994 | 4.1415 | 1.5 | 13.0739 | 24.9376 | 2.7026 | 1.3918 | 168.6483 | 99.11 | 3.9285 | 103.0385 | 7.0557 | 103 | 101.0842 | 103.9919 | 104 | 564.1447 | 20.4251 | 87.9955 | 80.6528 | 217.4475 | 216.643 | 387.2076 | 84.3241 | 4.2889 | 84 | 1800.322 | 3.724 | 1800 | 24.8488 | 1.9274 | 25 | 10000000000 | 35.4475 | 30.8518 | 180.0102 | 89.5925 | 90.0519 | 7.8009 | 90 | 186.1377 | 205.0976 | 205.77 | 193.9894 | 261.7947 | 263.7068 | 239.3338 | 10000000000 | 10000000000 | 40.0007 | 3.5759 | 40 | 10000000000 | 145 | 124.5316 | 39.9776 | 8.3649 | 40 | 90.1226 | 89.8876 | 55.1299 | 10000000000 | 90.0273 | 4.3337 | 90 | 95.1714 | 90.0051 | 3.1689 | 90 | 96.0241 | 14.4382 | -18.4572 | 64.2067 | 67.9 | 0.85907
Log | 3826 | 31.8834 | 2014-08-23 01:57 | C13EOAT_test | 0.73334 | -0.37508 | 76.3254 | 282.8256 | 109.8046 | 1.504 | -0.75985 | 4.1412 | 1.5 | 13.0396 | 25.2074 | 3.0012 | 1.3918 | 168.7249 | 99.11 | 3.7696 | 102.8796 | 7.0699 | 103 | 100.7548 | 104.0008 | 104 | 560.7311 | 20.5053 | 88.0237 | 80.7013 | 217.4203 | 216.643 | 386.864 | 84.3625 | 4.2838 | 84 | 1800.438 | 3.7238 | 1800 | 24.8943 | 1.9283 | 25 | 10000000000 | 35.5032 | 30.8239 | 179.9818 | 89.5727 | 90.0108 | 7.8044 | 90 | 186.0721 | 205.3166 | 206.1332 | 193.577 | 261.0624 | 263.4415 | 239.5779 | 10000000000 | 10000000000 | 39.9916 | 3.5771 | 40 | 10000000000 | 145 | 124.5729 | 39.9886 | 8.3648 | 40 | 90.0936 | 89.8882 | 55.1234 | 10000000000 | 89.997 | 4.3403 | 90 | 95.1523 | 89.9909 | 3.1691 | 90 | 96.0071 | 14.4348 | -18.4087 | 64.1274 | 67.89 | 0.85907
Log | 3827 | 31.8917 | 2014-08-23 01:57 | C13EOAT_test | 0.73377 | -0.37508 | 77.2755 | 282.5768 | 118.9927 | 1.4962 | -0.75984 | 4.1411 | 1.5 | 13.0958 | 24.9276 | 2.7494 | 1.3918 | 168.6485 | 99.11 | 3.7018 | 102.8118 | 7.0825 | 103 | 101.0811 | 104.0004 | 104 | 569.4365 | 20.4251 | 87.9881 | 80.6604 | 217.4261 | 216.643 | 386.864 | 84.3243 | 4.2783 | 84 | 1799.763 | 3.7249 | 1800 | 24.9342 | 1.9287 | 25 | 10000000000 | 35.4734 | 30.8774 | 180.0157 | 89.5836 | 90.0539 | 7.7948 | 90 | 186.0307 | 205.7156 | 206.1761 | 193.6902 | 261.0257 | 263.7232 | 239.3408 | 10000000000 | 10000000000 | 39.9815 | 3.5814 | 40 | 10000000000 | 145 | 124.5622 | 40.0057 | 8.3639 | 40 | 90.1099 | 89.9058 | 55.1562 | 10000000000 | 90.0155 | 4.3309 | 90 | 95.1406 | 90.0078 | 3.1685 | 90 | 96.0209 | 14.4365 | -18.4496 | 64.2498 | 67.89 | 0.85907
Log | 3828 | 31.9 | 2014-08-23 01:58 | C13EOAT_test | 0.73398 | -0.37508 | 76.425 | 283.1366 | 118.0416 | 1.5159 | -0.75988 | 4.1414 | 1.5 | 13.1274 | 24.8963 | 2.7057 | 1.3918 | 168.1884 | 99.11 | 3.6747 | 102.7847 | 7.094 | 103 | 101.1508 | 103.9826 | 104 | 573.8665 | 20.4251 | 87.7631 | 80.4253 | 217.4281 | 216.643 | 386.5203 | 84.0942 | 4.2765 | 84 | 1799.622 | 3.725 | 1800 | 24.9754 | 1.9284 | 25 | 10000000000 | 35.5116 | 30.7776 | 180.0114 | 89.5685 | 90.0208 | 7.7971 | 90 | 186.0383 | 207.1472 | 207.2392 | 194.0978 | 261.2628 | 264.1634 | 239.7705 | 10000000000 | 10000000000 | 39.9704 | 3.588 | 40 | 10000000000 | 145 | 124.5934 | 39.9985 | 8.3641 | 40 | 90.125 | 89.8864 | 55.1967 | 10000000000 | 89.9981 | 4.3337 | 90 | 95.1385 | 90.0057 | 3.1684 | 90 | 96.0181 | 14.4379 | -18.6847 | 64.3197 | 67.9 | 0.85907
Log | 3829 | 31.9083 | 2014-08-23 01:58 | C13EOAT_test | 0.73346 | -0.37508 | 76.7242 | 283.1247 | 113.1725 | 1.5089 | -0.7599 | 4.1415 | 1.5 | 13.1809 | 25.0112 | 2.8076 | 1.3918 | 168.2796 | 99.11 | 3.8097 | 102.9197 | 7.0919 | 103 | 101.1477 | 103.9704 | 104 | 578.6925 | 20.4251 | 87.8107 | 80.4689 | 217.4319 | 216.643 | 386.864 | 84.1398 | 4.2733 | 84 | 1800.315 | 3.724 | 1800 | 24.9829 | 1.9284 | 25 | 10000000000 | 35.548 | 30.7377 | 180.0124 | 89.5565 | 90.0008 | 7.7979 | 90 | 186.0799 | 206.3136 | 206.1585 | 194.1088 | 261.5224 | 264.2287 | 240.3036 | 10000000000 | 10000000000 | 39.9453 | 3.5959 | 40 | 10000000000 | 145 | 124.6325 | 39.994 | 8.3643 | 40 | 90.1247 | 89.8878 | 55.1319 | 10000000000 | 90.005 | 4.3269 | 90 | 95.1422 | 90.0062 | 3.1681 | 90 | 96.0148 | 14.4391 | -18.6411 | 64.4356 | 67.88 | 0.85907
Log | 3830 | 31.9167 | 2014-08-23 01:59 | C13EOAT_test | 0.73398 | -0.37508 | 74.9126 | 282.7808 | 114.9444 | 1.5502 | -0.75983 | 4.1413 | 1.5 | 13.2397 | 24.9761 | 2.7773 | 1.3918 | 168.1139 | 99.11 | 3.9048 | 103.0147 | 7.0866 | 103 | 101.3216 | 103.9846 | 104 | 573.4899 | 20.4251 | 87.7415 | 80.3724 | 217.4144 | 216.643 | 386.864 | 84.057 | 4.2691 | 84 | 1799.703 | 3.7251 | 1800 | 25.0163 | 1.9276 | 25 | 10000000000 | 35.4875 | 30.786 | 180.0475 | 89.5435 | 90.0397 | 7.7898 | 90 | 186.0671 | 205.5822 | 205.7174 | 193.7751 | 262.2813 | 265.3917 | 240.6441 | 10000000000 | 10000000000 | 39.9359 | 3.6042 | 40 | 10000000000 | 145 | 124.5948 | 39.9908 | 8.3646 | 40 | 90.1345 | 89.913 | 55.1038 | 10000000000 | 89.9987 | 4.3273 | 90 | 95.1393 | 90.0237 | 3.1674 | 90 | 96.0157 | 14.4356 | -18.7376 | 64.5532 | 67.89 | 0.85907
Log | 3831 | 31.925 | 2014-08-23 01:59 | C13EOAT_test | 0.73368 | -0.37508 | 77.6907 | 282.9526 | 107.4579 | 1.5177 | -0.76003 | 4.1408 | 1.5 | 13.2213 | 25.0224 | 2.7072 | 1.3918 | 168.6691 | 99.11 | 3.9052 | 103.0151 | 7.0852 | 103 | 101.3122 | 103.9844 | 104 | 565.5521 | 20.4251 | 88.0122 | 80.6569 | 217.4034 | 216.643 | 387.2076 | 84.3345 | 4.2617 | 84 | 1799.763 | 3.7249 | 1800 | 24.9857 | 1.9279 | 25 | 10000000000 | 35.4774 | 30.8111 | 180.0083 | 89.5499 | 90.0181 | 7.7917 | 90 | 186.2631 | 207.0542 | 206.4082 | 194.0241 | 261.7148 | 264.647 | 239.9304 | 10000000000 | 10000000000 | 39.9792 | 3.6106 | 40 | 10000000000 | 145 | 124.5983 | 40.0055 | 8.3637 | 40 | 90.1045 | 89.9038 | 55.0859 | 10000000000 | 89.9863 | 4.3321 | 90 | 95.1946 | 90.0042 | 3.1679 | 90 | 96.0157 | 14.4379 | -18.4531 | 64.5188 | 67.88 | 0.85907
Log | 3832 | 31.9334 | 2014-08-23 02:00 | C13EOAT_test | 0.73304 | -0.37508 | 71.1702 | 282.7634 | 125.639 | 1.5206 | -0.75981 | 4.1413 | 1.5 | 13.2167 | 25.0392 | 2.8145 | 1.3918 | 168.4943 | 99.11 | 3.7764 | 102.8864 | 7.0963 | 103 | 101.1969 | 104.0042 | 104 | 561.7299 | 20.4251 | 87.9174 | 80.5769 | 217.3872 | 216.643 | 386.864 | 84.2472 | 4.2564 | 84 | 1800.29 | 3.7241 | 1800 | 24.9639 | 1.9285 | 25 | 10000000000 | 35.5199 | 30.7475 | 179.9796 | 89.5092 | 89.9943 | 7.7947 | 90 | 186.1965 | 207.9927 | 207.5927 | 193.9387 | 261.4821 | 264.1233 | 240.5541 | 10000000000 | 10000000000 | 39.9206 | 3.625 | 40 | 10000000000 | 145 | 124.6152 | 40.0008 | 8.3642 | 40 | 90.0922 | 89.8875 | 55.0247 | 10000000000 | 89.9856 | 4.3322 | 90 | 95.1597 | 89.9898 | 3.1685 | 90 | 96.0178 | 14.4389 | -18.5331 | 64.5111 | 67.87 | 0.85907
Log | 3833 | 31.9417 | 2014-08-23 02:00 | C13EOAT_test | 0.73345 | -0.37508 | 77.7239 | 283.2648 | 116.0644 | 1.5123 | -0.76003 | 4.1409 | 1.5 | 13.2684 | 25.1421 | 2.9092 | 1.3918 | 168.5043 | 99.11 | 3.6949 | 102.8049 | 7.1108 | 103 | 101.1054 | 104.0151 | 104 | 561.3319 | 20.5037 | 87.9228 | 80.5816 | 217.3932 | 216.643 | 386.864 | 84.2522 | 4.2524 | 84 | 1799.983 | 3.7245 | 1800 | 24.9911 | 1.9281 | 25 | 10000000000 | 35.656 | 30.783 | 179.9666 | 89.5411 | 89.9981 | 7.7937 | 90 | 186.0374 | 205.3162 | 205.1834 | 193.7383 | 261.8518 | 264.5389 | 240.0686 | 10000000000 | 10000000000 | 39.9147 | 3.6405 | 40 | 10000000000 | 145 | 124.5873 | 40.0037 | 8.3641 | 40 | 90.0731 | 89.8935 | 54.9609 | 10000000000 | 89.9852 | 4.335 | 90 | 95.1238 | 89.9833 | 3.169 | 90 | 95.9959 | 14.4391 | -18.5284 | 64.6213 | 67.87 | 0.85907
Log | 3834 | 31.95 | 2014-08-23 02:01 | C13EOAT_test | 0.73398 | -0.37508 | 81.5286 | 282.7933 | 112.0911 | 1.5029 | -0.75996 | 4.141 | 1.5 | 13.3614 | 24.885 | 2.7009 | 1.3918 | 168.4815 | 99.11 | 3.6611 | 102.7711 | 7.1227 | 103 | 101.0505 | 103.9762 | 104 | 565.8734 | 20.4251 | 87.9079 | 80.5736 | 217.4088 | 216.643 | 386.5203 | 84.2408 | 4.2484 | 84 | 1800.161 | 3.7243 | 1800 | 25.0443 | 1.9267 | 25 | 10000000000 | 35.6226 | 30.7969 | 179.9585 | 89.53 | 89.9825 | 7.7963 | 90 | 186.0509 | 206.0703 | 205.476 | 193.4372 | 262.1785 | 265.1288 | 239.3501 | 10000000000 | 10000000000 | 39.94 | 3.6566 | 40 | 10000000000 | 145 | 124.5834 | 40.0059 | 8.364 | 40 | 90.07 | 89.8885 | 55.0076 | 10000000000 | 89.9739 | 4.343 | 90 | 95.1426 | 89.9792 | 3.1698 | 90 | 96.0211 | 14.436 | -18.5364 | 64.8122 | 67.87 | 0.85907
Log | 3835 | 31.9583 | 2014-08-23 02:01 | C13EOAT_test | 0.73364 | -0.37508 | 77.5588 | 282.563 | 118.8571 | 1.5163 | -0.75986 | 4.141 | 1.5 | 13.4533 | 24.9135 | 2.7401 | 1.3918 | 168.6189 | 99.11 | 3.8193 | 102.9293 | 7.1186 | 103 | 101.0829 | 103.9742 | 104 | 570.6816 | 20.419 | 87.9842 | 80.6347 | 217.405 | 216.643 | 386.864 | 84.3094 | 4.2446 | 84 | 1800.445 | 3.7237 | 1800 | 25.1259 | 1.9236 | 25 | 10000000000 | 35.6006 | 30.7808 | 180.0018 | 89.5078 | 89.9954 | 7.7948 | 90 | 186.1918 | 206.3458 | 205.5084 | 194.1136 | 261.1254 | 264.6081 | 239.9008 | 10000000000 | 10000000000 | 39.9708 | 3.665 | 40 | 10000000000 | 145 | 124.6341 | 39.99 | 8.3648 | 40 | 90.1015 | 89.9003 | 55.0658 | 10000000000 | 89.9878 | 4.3417 | 90 | 95.1408 | 90.0009 | 3.1698 | 90 | 96.0189 | 14.4385 | -18.4753 | 65.0117 | 67.86 | 0.85907
Log | 3836 | 31.9667 | 2014-08-23 02:02 | C13EOAT_test | 0.73368 | -0.37508 | 76.4497 | 282.8195 | 103.5643 | 1.4927 | -0.7598 | 4.1409 | 1.5 | 13.4637 | 24.9227 | 2.7089 | 1.3918 | 168.4054 | 99.11 | 3.8645 | 102.9745 | 7.1181 | 103 | 101.2074 | 103.9763 | 104 | 576.1716 | 20.4207 | 87.8845 | 80.5209 | 217.3748 | 216.643 | 386.864 | 84.2027 | 4.2397 | 84 | 1800.068 | 3.7245 | 1800 | 25.1492 | 1.9211 | 25 | 10000000000 | 35.6351 | 30.8435 | 180.0347 | 89.4972 | 89.9777 | 7.7984 | 90 | 186.2746 | 205.6997 | 205.8633 | 194.3346 | 262.0143 | 264.8888 | 239.1524 | 10000000000 | 10000000000 | 39.9794 | 3.6718 | 40 | 10000000000 | 145 | 124.6336 | 39.9826 | 8.3654 | 40 | 90.1208 | 89.9139 | 55.1279 | 10000000000 | 89.9803 | 4.348 | 90 | 95.1505 | 90.0173 | 3.1692 | 90 | 96.0197 | 14.4391 | -18.5891 | 65.0342 | 67.85 | 0.85907
Log | 3837 | 31.975 | 2014-08-23 02:02 | C13EOAT_test | 0.73419 | -0.37508 | 79.2925 | 282.7705 | 108.3092 | 1.5096 | -0.75991 | 4.141 | 1.5 | 13.41 | 24.8859 | 2.7009 | 1.3918 | 168.7538 | 99.11 | 3.8782 | 102.9882 | 7.1179 | 103 | 101.0835 | 104.0014 | 104 | 572.0572 | 20.4199 | 88.0573 | 80.6965 | 217.3429 | 216.643 | 386.864 | 84.3769 | 4.2333 | 84 | 1800.437 | 3.7237 | 1800 | 25.0648 | 1.9213 | 25 | 10000000000 | 35.5596 | 30.7707 | 180.0088 | 89.4881 | 89.9945 | 7.7967 | 90 | 186.3075 | 208.0067 | 206.6495 | 194.4893 | 261.9965 | 263.7614 | 239.1764 | 10000000000 | 10000000000 | 40.0126 | 3.6693 | 40 | 10000000000 | 145 | 124.5809 | 39.9815 | 8.3658 | 40 | 90.1149 | 89.8939 | 55.1424 | 10000000000 | 89.9832 | 4.3475 | 90 | 95.155 | 90.0044 | 3.1696 | 90 | 96.0174 | 14.4383 | -18.4135 | 64.9198 | 67.86 | 0.85907
Log | 3838 | 31.9834 | 2014-08-23 02:03 | C13EOAT_test | 0.73336 | -0.37508 | 76.9356 | 282.7108 | 112.9142 | 1.4795 | -0.75994 | 4.141 | 1.5 | 13.2949 | 24.9696 | 2.7014 | 1.3918 | 168.9 | 99.11 | 3.8733 | 102.9833 | 7.1177 | 103 | 101.0703 | 103.9977 | 104 | 568.1166 | 20.4251 | 88.122 | 80.778 | 217.3973 | 216.643 | 386.864 | 84.45 | 4.2258 | 84 | 1799.493 | 3.7251 | 1800 | 24.9665 | 1.923 | 25 | 10000000000 | 35.5149 | 30.8038 | 179.971 | 89.5367 | 89.9763 | 7.8006 | 90 | 186.3492 | 206.4904 | 206.0228 | 194.1909 | 261.5647 | 264.4224 | 238.9757 | 10000000000 | 10000000000 | 40.0643 | 3.6591 | 40 | 10000000000 | 145 | 124.6204 | 40.0045 | 8.365 | 40 | 90.0975 | 89.8735 | 55.1598 | 10000000000 | 90.0083 | 4.3382 | 90 | 95.1776 | 89.9855 | 3.1701 | 90 | 96.0201 | 14.437 | -18.332 | 64.6733 | 67.84 | 0.85907
Log | 3839 | 31.9917 | 2014-08-23 02:03 | C13EOAT_test | 0.73315 | -0.37508 | 74.2956 | 282.7099 | 120.3781 | 1.4878 | -0.75994 | 4.1418 | 1.5 | 13.1775 | 25.0207 | 2.7146 | 1.3918 | 168.514 | 99.11 | 3.7363 | 102.8463 | 7.1312 | 103 | 100.8688 | 104.0008 | 104 | 558.2122 | 20.4251 | 87.9308 | 80.5833 | 217.4279 | 216.643 | 386.864 | 84.257 | 4.2184 | 84 | 1800.392 | 3.7238 | 1800 | 24.9031 | 1.9251 | 25 | 10000000000 | 35.4644 | 30.7201 | 179.9668 | 89.5132 | 89.9772 | 7.8015 | 90 | 186.2331 | 206.582 | 205.6681 | 193.6639 | 261.4711 | 263.9051 | 239.2441 | 10000000000 | 10000000000 | 40.0186 | 3.6514 | 40 | 10000000000 | 145 | 124.5817 | 39.968 | 8.3672 | 40 | 90.0897 | 89.8771 | 55.0672 | 10000000000 | 89.9988 | 4.3425 | 90 | 95.1459 | 89.9834 | 3.1706 | 90 | 96.0097 | 14.4391 | -18.5267 | 64.4283 | 67.85 | 0.85907
Log | 3840 | 32 | 2014-08-23 02:04 | C13EOAT_test | 0.73395 | -0.37508 | 78.1753 | 282.7498 | 114.1448 | 1.5102 | -0.75986 | 4.1413 | 1.5 | 13.1417 | 24.9519 | 2.7169 | 1.3918 | 168.1074 | 99.11 | 3.6473 | 102.7573 | 7.1478 | 103 | 100.9157 | 103.9976 | 104 | 566.0511 | 20.4251 | 87.7177 | 80.3897 | 217.4183 | 216.643 | 386.864 | 84.0537 | 4.2171 | 84 | 1800.592 | 3.7234 | 1800 | 24.9105 | 1.926 | 25 | 10000000000 | 35.4984 | 30.7921 | 179.9534 | 89.5184 | 89.9738 | 7.8032 | 90 | 186.2134 | 207.1297 | 206.3714 | 194.1972 | 261.215 | 263.4399 | 238.6441 | 10000000000 | 10000000000 | 40.0319 | 3.6407 | 40 | 10000000000 | 145 | 124.5819 | 39.9806 | 8.3669 | 40 | 90.0785 | 89.8749 | 55.0841 | 10000000000 | 90.002 | 4.344 | 90 | 95.1607 | 89.9767 | 3.1712 | 90 | 96.0168 | 14.4354 | -18.7203 | 64.345 | 67.85 | 0.85907
Log | 3841 | 32.0083 | 2014-08-23 02:04 | C13EOAT_test | 0.73325 | -0.37508 | 79.6997 | 282.7498 | 116.871 | 1.5268 | -0.75996 | 4.142 | 1.5 | 13.1278 | 24.9094 | 2.7011 | 1.3918 | 168.2451 | 99.11 | 3.7558 | 102.8658 | 7.1498 | 103 | 100.7503 | 104.0038 | 104 | 567.7421 | 20.4251 | 87.7791 | 80.4659 | 217.4169 | 216.643 | 386.864 | 84.1225 | 4.2141 | 84 | 1799.928 | 3.7244 | 1800 | 24.9485 | 1.9263 | 25 | 10000000000 | 35.5066 | 30.7516 | 179.9911 | 89.4994 | 90.0283 | 7.7955 | 90 | 186.2227 | 207.0532 | 206.2161 | 194.1931 | 261.4327 | 263.4135 | 238.7698 | 10000000000 | 10000000000 | 40.0749 | 3.6278 | 40 | 10000000000 | 145 | 124.6669 | 39.9988 | 8.3665 | 40 | 90.1017 | 89.8894 | 55.1189 | 10000000000 | 90.0176 | 4.3392 | 90 | 95.1564 | 89.9955 | 3.1713 | 90 | 96.0109 | 14.4364 | -18.6441 | 64.3177 | 67.85 | 0.85907
Log | 3842 | 32.0167 | 2014-08-23 02:05 | C13EOAT_test | 0.7337 | -0.37508 | 75.9259 | 282.3804 | 115.3655 | 1.4967 | -0.75988 | 4.1411 | 1.5 | 13.1331 | 24.9454 | 2.7278 | 1.3918 | 168.6842 | 99.11 | 3.8735 | 102.9835 | 7.1444 | 103 | 100.8329 | 103.9752 | 104 | 575.0233 | 20.4251 | 88.0108 | 80.6734 | 217.4303 | 216.643 | 386.864 | 84.3421 | 4.2111 | 84 | 1800.026 | 3.7243 | 1800 | 24.949 | 1.9272 | 25 | 10000000000 | 35.4943 | 30.7667 | 179.9827 | 89.4651 | 89.9823 | 7.8042 | 90 | 186.2304 | 205.8553 | 205.3482 | 194.3642 | 261.5133 | 264.0553 | 239.4966 | 10000000000 | 10000000000 | 40.0385 | 3.6212 | 40 | 10000000000 | 145 | 124.6798 | 39.9528 | 8.3692 | 40 | 90.1031 | 89.8797 | 55.0926 | 10000000000 | 89.992 | 4.3518 | 90 | 95.1537 | 89.9914 | 3.1716 | 90 | 96.0162 | 14.4368 | -18.4366 | 64.3297 | 67.83 | 0.85907
Log | 3843 | 32.025 | 2014-08-23 02:05 | C13EOAT_test | 0.73378 | -0.37508 | 78.0552 | 282.7502 | 110.176 | 1.4976 | -0.75985 | 4.1409 | 1.5 | 13.2068 | 24.913 | 2.7022 | 1.3918 | 168.6247 | 99.11 | 3.8848 | 102.9948 | 7.1446 | 103 | 101.0928 | 103.9787 | 104 | 575.9515 | 20.4251 | 87.9881 | 80.6366 | 217.4323 | 216.643 | 387.2076 | 84.3124 | 4.2055 | 84 | 1800.122 | 3.7241 | 1800 | 25.054 | 1.925 | 25 | 10000000000 | 35.5237 | 30.7248 | 180.0151 | 89.4904 | 89.9794 | 7.8064 | 90 | 186.2977 | 206.6302 | 206.892 | 194.3027 | 261.0988 | 263.8904 | 239.839 | 10000000000 | 10000000000 | 40.0468 | 3.6114 | 40 | 10000000000 | 145 | 124.6733 | 39.9802 | 8.3689 | 40 | 90.1172 | 89.8979 | 55.1105 | 10000000000 | 89.9909 | 4.3546 | 90 | 95.1778 | 90.0075 | 3.1712 | 90 | 96.016 | 14.439 | -18.4734 | 64.4904 | 67.84 | 0.85907
Log | 3844 | 32.0333 | 2014-08-23 02:06 | C13EOAT_test | 0.73369 | -0.37508 | 78.5272 | 282.7743 | 118.0753 | 1.5055 | -0.75985 | 4.1408 | 1.5 | 13.2704 | 24.8868 | 2.702 | 1.3918 | 168.63 | 99.11 | 3.9287 | 103.0387 | 7.1406 | 103 | 101.2242 | 103.9584 | 104 | 577.1489 | 20.4251 | 88.009 | 80.6209 | 217.4234 | 216.643 | 387.2076 | 84.315 | 4.1992 | 84 | 1799.991 | 3.7242 | 1800 | 25.0807 | 1.9236 | 25 | 10000000000 | 35.546 | 30.7423 | 180.0226 | 89.498 | 89.9774 | 7.8086 | 90 | 186.2504 | 206.5677 | 206.5406 | 194.8086 | 261.06 | 263.6806 | 239.6378 | 10000000000 | 10000000000 | 40.0784 | 3.5987 | 40 | 10000000000 | 145 | 124.671 | 39.982 | 8.3701 | 40 | 90.1055 | 89.9172 | 55.1358 | 10000000000 | 90.0097 | 4.3502 | 90 | 95.1722 | 90.0113 | 3.1713 | 90 | 96.0213 | 14.4378 | -18.4891 | 64.6229 | 67.82 | 0.85907
Log | 3845 | 32.0417 | 2014-08-23 02:06 | C13EOAT_test | 0.7334 | -0.37508 | 72.5011 | 282.7737 | 106.5235 | 1.5014 | -0.7599 | 4.1406 | 1.5 | 13.2904 | 24.9334 | 2.7682 | 1.3918 | 168.5103 | 99.11 | 3.8241 | 102.9341 | 7.1473 | 103 | 101.1479 | 103.9842 | 104 | 565.3516 | 20.4251 | 87.931 | 80.5793 | 217.3634 | 216.643 | 386.864 | 84.2551 | 4.1933 | 84 | 1799.51 | 3.725 | 1800 | 25.1016 | 1.9218 | 25 | 10000000000 | 35.5829 | 30.7646 | 179.9786 | 89.4859 | 89.9591 | 7.8135 | 90 | 186.33 | 206.9466 | 206.4156 | 194.292 | 261.7946 | 264.2528 | 240.6932 | 10000000000 | 10000000000 | 40.032 | 3.5933 | 40 | 10000000000 | 145 | 124.6244 | 39.9706 | 8.372 | 40 | 90.0932 | 89.8854 | 55.0975 | 10000000000 | 89.9949 | 4.3584 | 90 | 95.1494 | 89.9893 | 3.1722 | 90 | 96.0197 | 14.441 | -18.5307 | 64.6714 | 67.83 | 0.85907
Log | 3846 | 32.05 | 2014-08-23 02:07 | C13EOAT_test | 0.73368 | -0.37508 | 78.4665 | 282.7807 | 115.8804 | 1.5336 | -0.76001 | 4.1406 | 1.5 | 13.3113 | 24.8858 | 2.7214 | 1.3918 | 168.4145 | 99.11 | 3.6612 | 102.7712 | 7.1665 | 103 | 101.2587 | 104.0061 | 104 | 555.6521 | 20.4251 | 87.8894 | 80.5251 | 217.4074 | 216.643 | 386.5203 | 84.2072 | 4.189 | 84 | 1800.239 | 3.7239 | 1800 | 25.0858 | 1.9208 | 25 | 10000000000 | 35.5913 | 30.7977 | 179.9673 | 89.4776 | 89.9779 | 7.8124 | 90 | 186.2368 | 206.2372 | 206.3681 | 194.1174 | 261.5258 | 264.3368 | 240.4157 | 10000000000 | 10000000000 | 40.0479 | 3.5896 | 40 | 10000000000 | 145 | 124.6259 | 39.9674 | 8.3733 | 40 | 90.0991 | 89.8682 | 55.1337 | 10000000000 | 90.0128 | 4.3536 | 90 | 95.1464 | 89.9836 | 3.173 | 90 | 96.0179 | 14.4392 | -18.5849 | 64.7123 | 67.84 | 0.85907
Log | 3847 | 32.0583 | 2014-08-23 02:07 | C13EOAT_test | 0.73368 | -0.37508 | 76.8454 | 282.7895 | 108.8159 | 1.5002 | -0.75986 | 4.1403 | 1.5 | 13.3132 | 24.9214 | 2.7483 | 1.3918 | 168.3341 | 99.11 | 3.6581 | 102.7681 | 7.1783 | 103 | 101.2584 | 103.9781 | 104 | 565.3938 | 20.4251 | 87.8392 | 80.495 | 217.4397 | 216.643 | 386.5203 | 84.1671 | 4.1861 | 84 | 1799.286 | 3.7253 | 1800 | 25.0949 | 1.9192 | 25 | 10000000000 | 35.5934 | 30.7938 | 179.9545 | 89.4889 | 89.9828 | 7.8131 | 90 | 186.2239 | 207.1553 | 206.5402 | 194.2353 | 260.9955 | 264.2166 | 241.0095 | 10000000000 | 10000000000 | 40.017 | 3.5857 | 40 | 10000000000 | 145 | 124.5647 | 39.9841 | 8.3735 | 40 | 90.0838 | 89.8707 | 55.1454 | 10000000000 | 90.0004 | 4.3604 | 90 | 95.1446 | 89.9772 | 3.174 | 90 | 96.0124 | 14.4391 | -18.615 | 64.7162 | 67.83 | 0.85907
Log | 3848 | 32.0667 | 2014-08-23 02:08 | C13EOAT_test | 0.73352 | -0.37508 | 75.3461 | 282.7336 | 114.721 | 1.5169 | -0.75982 | 4.1407 | 1.5 | 13.2681 | 24.8868 | 2.7012 | 1.3918 | 168.3969 | 99.11 | 3.79 | 102.9 | 7.1763 | 103 | 101.0891 | 103.9797 | 104 | 566.5972 | 20.4251 | 87.8506 | 80.5463 | 217.4511 | 216.643 | 386.864 | 84.1985 | 4.1827 | 84 | 1799.778 | 3.7246 | 1800 | 25.1153 | 1.9175 | 25 | 10000000000 | 35.609 | 30.7856 | 180.006 | 89.4993 | 89.9932 | 7.813 | 90 | 186.2519 | 208.0148 | 207.227 | 194.0183 | 261.0562 | 263.9405 | 240.683 | 10000000000 | 10000000000 | 40.0097 | 3.5869 | 40 | 10000000000 | 145 | 124.6049 | 40.003 | 8.3736 | 40 | 90.1098 | 89.8962 | 55.1598 | 10000000000 | 90.0266 | 4.3509 | 90 | 95.1584 | 90.003 | 3.1738 | 90 | 96.0176 | 14.4391 | -18.5636 | 64.6206 | 67.83 | 0.85907
Log | 3849 | 32.075 | 2014-08-23 02:08 | C13EOAT_test | 0.73367 | -0.37508 | 74.7244 | 282.7498 | 118.3803 | 1.521 | -0.75986 | 4.1405 | 1.5 | 13.2226 | 25.0359 | 2.8149 | 1.3918 | 168.5049 | 99.11 | 3.8441 | 102.9541 | 7.1758 | 103 | 101.183 | 103.9878 | 104 | 576.5505 | 20.4251 | 87.918 | 80.5869 | 217.4464 | 216.643 | 386.864 | 84.2524 | 4.1789 | 84 | 1799.749 | 3.7247 | 1800 | 25.0584 | 1.9179 | 25 | 10000000000 | 35.5206 | 30.7927 | 180.0208 | 89.4952 | 89.9748 | 7.8172 | 90 | 186.2933 | 206.5645 | 205.5473 | 194.734 | 262.2625 | 264.64 | 240.7899 | 10000000000 | 10000000000 | 39.9867 | 3.5936 | 40 | 10000000000 | 145 | 124.6198 | 39.9946 | 8.3748 | 40 | 90.1214 | 89.8993 | 55.0665 | 10000000000 | 90.018 | 4.3545 | 90 | 95.139 | 90.0104 | 3.1736 | 90 | 96.0189 | 14.4386 | -18.5231 | 64.5232 | 67.82 | 0.85907
Log | 3850 | 32.0834 | 2014-08-23 02:09 | C13EOAT_test | 0.73187 | -0.37508 | 74.9159 | 282.9312 | 109.0044 | 1.5117 | -0.75977 | 4.1415 | 1.5 | 13.2239 | 25.0356 | 2.7831 | 1.3918 | 168.7239 | 99.11 | 3.8841 | 102.9941 | 7.1745 | 103 | 100.7723 | 103.9824 | 104 | 578.0101 | 20.4251 | 88.0298 | 80.6941 | 217.4366 | 216.643 | 386.864 | 84.3619 | 4.1725 | 84 | 1800.171 | 3.7241 | 1800 | 25.0104 | 1.9183 | 25 | 10000000000 | 35.5117 | 30.7159 | 179.9883 | 89.4985 | 89.9773 | 7.8178 | 90 | 186.4167 | 206.0127 | 205.6169 | 194.611 | 262.2755 | 265.57 | 240.4172 | 10000000000 | 10000000000 | 39.945 | 3.6036 | 40 | 10000000000 | 145 | 124.5707 | 39.9747 | 8.3764 | 40 | 90.1216 | 89.8667 | 55.0949 | 10000000000 | 90.0082 | 4.3561 | 90 | 95.1347 | 89.9941 | 3.174 | 90 | 96.0155 | 14.4365 | -18.4159 | 64.5216 | 67.82 | 0.85907
Log | 3851 | 32.0917 | 2014-08-23 02:09 | C13EOAT_test | 0.73393 | -0.37508 | 73.2015 | 282.7498 | 106.0128 | 1.5095 | -0.75978 | 4.1405 | 1.5 | 13.2234 | 24.9498 | 2.7026 | 1.3918 | 168.5502 | 99.11 | 3.8676 | 102.9776 | 7.1747 | 103 | 100.8721 | 103.9786 | 104 | 574.0753 | 20.4251 | 87.9471 | 80.6031 | 217.3971 | 216.643 | 386.864 | 84.2751 | 4.1674 | 84 | 1800.324 | 3.7238 | 1800 | 25.0355 | 1.9171 | 25 | 10000000000 | 35.5418 | 30.7264 | 179.9935 | 89.5239 | 90.0087 | 7.8137 | 90 | 186.5146 | 206.4646 | 205.7756 | 194.5312 | 261.6846 | 264.6376 | 240.0739 | 10000000000 | 10000000000 | 39.9752 | 3.6086 | 40 | 10000000000 | 145 | 124.579 | 39.9651 | 8.3775 | 40 | 90.1222 | 89.8713 | 55.043 | 10000000000 | 90.0153 | 4.351 | 90 | 95.1661 | 89.9968 | 3.1737 | 90 | 96.019 | 14.4391 | -18.5069 | 64.5258 | 67.81 | 0.85907
Log | 3852 | 32.1 | 2014-08-23 02:10 | C13EOAT_test | 0.73368 | -0.37508 | 77.7682 | 282.5021 | 120.4176 | 1.5226 | -0.75989 | 4.1403 | 1.5 | 13.2704 | 25.0537 | 2.8675 | 1.3918 | 168.5106 | 99.11 | 3.7377 | 102.8477 | 7.1884 | 103 | 101.2772 | 104.0496 | 104 | 570.2487 | 20.4251 | 87.9327 | 80.5778 | 217.4162 | 216.643 | 386.864 | 84.2553 | 4.1629 | 84 | 1800.671 | 3.7232 | 1800 | 25.048 | 1.9158 | 25 | 10000000000 | 35.5661 | 30.746 | 180.0157 | 89.5525 | 90.0093 | 7.8137 | 90 | 186.3218 | 205.7922 | 205.7055 | 193.9107 | 261.9963 | 265.0539 | 240.0703 | 10000000000 | 10000000000 | 39.9566 | 3.6178 | 40 | 10000000000 | 145 | 124.544 | 39.978 | 8.3774 | 40 | 90.1141 | 89.9016 | 55.0304 | 10000000000 | 90.0186 | 4.347 | 90 | 95.1573 | 90.0079 | 3.1729 | 90 | 96.0122 | 14.4387 | -18.5322 | 64.6246 | 67.81 | 0.85907
Log | 3853 | 32.1083 | 2014-08-23 02:10 | C13EOAT_test | 0.734 | -0.37508 | 80.2359 | 283.0836 | 118.6335 | 1.5028 | -0.75992 | 4.1407 | 1.5 | 13.2782 | 24.9386 | 2.7331 | 1.3918 | 168.2871 | 99.11 | 3.6476 | 102.7576 | 7.2051 | 103 | 101.261 | 104.0738 | 104 | 561.5806 | 20.4251 | 87.8121 | 80.475 | 217.442 | 216.643 | 386.5203 | 84.1435 | 4.1584 | 84 | 1799.963 | 3.7243 | 1800 | 25.0542 | 1.9145 | 25 | 10000000000 | 35.5566 | 30.7103 | 179.9651 | 89.5184 | 90.0136 | 7.8127 | 90 | 186.338 | 207.0258 | 206.2306 | 193.9528 | 261.541 | 263.8667 | 238.9117 | 10000000000 | 10000000000 | 39.9308 | 3.6311 | 40 | 10000000000 | 145 | 124.4881 | 39.9982 | 8.3768 | 40 | 90.0929 | 89.8721 | 54.9779 | 10000000000 | 89.9896 | 4.3572 | 90 | 95.1426 | 89.9825 | 3.1738 | 90 | 96.0181 | 14.4354 | -18.635 | 64.6345 | 67.8 | 0.85907
Log | 3854 | 32.1167 | 2014-08-23 02:11 | C13EOAT_test | 0.73367 | -0.37508 | 77.0655 | 282.478 | 117.6278 | 1.5077 | -0.75991 | 4.1407 | 1.5 | 13.2551 | 25.1273 | 2.8945 | 1.3918 | 168.4507 | 99.11 | 3.7337 | 102.8437 | 7.209 | 103 | 101.4182 | 104.0913 | 104 | 561.7594 | 20.4251 | 87.9007 | 80.55 | 217.4079 | 216.643 | 386.5203 | 84.2253 | 4.1549 | 84 | 1800.662 | 3.7232 | 1800 | 25.0698 | 1.9133 | 25 | 10000000000 | 35.5889 | 30.6888 | 180.0239 | 89.5313 | 90.0275 | 7.81 | 90 | 186.3494 | 207.2821 | 206.6264 | 193.8828 | 261.2796 | 263.8853 | 239.2596 | 10000000000 | 10000000000 | 39.9359 | 3.6443 | 40 | 10000000000 | 145 | 124.4569 | 39.9929 | 8.3774 | 40 | 90.096 | 89.928 | 54.9776 | 10000000000 | 89.9913 | 4.3557 | 90 | 95.1514 | 90.012 | 3.173 | 90 | 96.0032 | 14.4391 | -18.56 | 64.5931 | 67.78 | 0.85907
Log | 3855 | 32.125 | 2014-08-23 02:11 | C13EOAT_test | 0.73358 | -0.37508 | 78.7742 | 282.7498 | 116.0724 | 1.5145 | -0.75976 | 4.1414 | 1.5 | 13.2193 | 25.3358 | 3.0468 | 1.3918 | 168.3522 | 99.11 | 3.8557 | 102.9657 | 7.2036 | 103 | 101.2479 | 104.081 | 104 | 563.4332 | 20.649 | 87.8406 | 80.5116 | 217.4586 | 216.643 | 386.864 | 84.1761 | 4.1501 | 84 | 1799.799 | 3.7248 | 1800 | 25.0443 | 1.913 | 25 | 10000000000 | 35.7376 | 30.7653 | 179.9913 | 89.4982 | 89.9982 | 7.8138 | 90 | 186.0947 | 204.3742 | 204.9074 | 193.4195 | 261.3269 | 264.0081 | 238.8826 | 10000000000 | 10000000000 | 39.9315 | 3.6606 | 40 | 10000000000 | 145 | 124.5347 | 40.0153 | 8.3761 | 40 | 90.1192 | 89.8721 | 54.967 | 10000000000 | 90.0042 | 4.3497 | 90 | 95.1315 | 89.9957 | 3.1737 | 90 | 96.0003 | 14.439 | -18.5984 | 64.5169 | 67.78 | 0.85907
Log | 3856 | 32.1334 | 2014-08-23 02:12 | C13EOAT_test | 0.73338 | -0.37508 | 78.4634 | 283.492 | 121.0509 | 1.4822 | -0.75986 | 4.1415 | 1.5 | 13.1847 | 24.8896 | 2.7208 | 1.3918 | 168.3839 | 99.11 | 3.9043 | 103.0143 | 7.2011 | 103 | 101.2099 | 104.0721 | 104 | 575.8464 | 20.4251 | 87.8633 | 80.5207 | 217.4047 | 216.643 | 386.864 | 84.192 | 4.1478 | 84 | 1800.203 | 3.724 | 1800 | 25.0104 | 1.9133 | 25 | 10000000000 | 35.5114 | 30.7475 | 179.9895 | 89.5375 | 90.0482 | 7.804 | 90 | 186.3011 | 205.9637 | 206.1082 | 194.018 | 261.9895 | 264.6678 | 238.4519 | 10000000000 | 10000000000 | 39.9329 | 3.6717 | 40 | 10000000000 | 145 | 124.5657 | 40.0358 | 8.3744 | 40 | 90.0987 | 89.8908 | 54.9699 | 10000000000 | 90.0126 | 4.3456 | 90 | 95.1723 | 89.9947 | 3.1736 | 90 | 96.0178 | 14.4346 | -18.5893 | 64.4348 | 67.78 | 0.85907
Log | 3857 | 32.1417 | 2014-08-23 02:12 | C13EOAT_test | 0.73332 | -0.37508 | 80.1598 | 282.4884 | 114.0039 | 1.4622 | -0.75983 | 4.1423 | 1.5 | 13.2217 | 24.8682 | 2.7009 | 1.3918 | 168.4866 | 99.11 | 3.9416 | 103.0516 | 7.1964 | 103 | 100.9985 | 104.0712 | 104 | 579.5811 | 20.4095 | 87.9063 | 80.5803 | 217.4516 | 216.643 | 387.2076 | 84.2433 | 4.1427 | 84 | 1800.364 | 3.7238 | 1800 | 24.9968 | 1.9138 | 25 | 10000000000 | 35.4774 | 30.7398 | 180.0192 | 89.5455 | 90.0313 | 7.8051 | 90 | 186.4485 | 207.2597 | 206.8542 | 194.0505 | 261.942 | 264.1884 | 239.569 | 10000000000 | 10000000000 | 39.9888 | 3.6799 | 40 | 10000000000 | 145 | 124.5434 | 40.0192 | 8.3747 | 40 | 90.1205 | 89.8987 | 54.8485 | 10000000000 | 89.9915 | 4.3534 | 90 | 95.1397 | 90.0096 | 3.1732 | 90 | 96.0266 | 14.4385 | -18.5297 | 64.521 | 67.77 | 0.85907
Log | 3858 | 32.15 | 2014-08-23 02:13 | C13EOAT_test | 0.73335 | -0.37508 | 81.4544 | 283.4892 | 117.8765 | 1.5011 | -0.75992 | 4.142 | 1.5 | 13.2703 | 24.8988 | 2.7009 | 1.3918 | 168.4473 | 99.11 | 3.8586 | 102.9686 | 7.2008 | 103 | 100.9441 | 104.0537 | 104 | 582.8509 | 20.422 | 87.9155 | 80.5318 | 217.3613 | 216.643 | 386.864 | 84.2237 | 4.14 | 84 | 1800.14 | 3.7241 | 1800 | 25.0185 | 1.9133 | 25 | 10000000000 | 35.5024 | 30.8184 | 180.0259 | 89.5718 | 90.0566 | 7.7992 | 90 | 186.4549 | 206.0931 | 206.6435 | 193.9928 | 261.8954 | 264.6832 | 240.0502 | 10000000000 | 10000000000 | 40.0197 | 3.6808 | 40 | 10000000000 | 145 | 124.5827 | 40.023 | 8.3739 | 40 | 90.1063 | 89.9196 | 54.8456 | 10000000000 | 90.0339 | 4.3333 | 90 | 95.1668 | 90.0129 | 3.1728 | 90 | 96.0219 | 14.4389 | -18.5782 | 64.6247 | 67.77 | 0.85907
Log | 3859 | 32.1583 | 2014-08-23 02:13 | C13EOAT_test | 0.73203 | -0.37508 | 79.602 | 282.7509 | 109.2804 | 1.5153 | -0.75992 | 4.1425 | 1.5 | 13.3272 | 25.056 | 2.8052 | 1.3918 | 168.4889 | 99.11 | 3.7289 | 102.8389 | 7.215 | 103 | 100.9917 | 104.0749 | 104 | 567.5266 | 20.4251 | 87.9126 | 80.5763 | 217.4198 | 216.643 | 386.864 | 84.2445 | 4.1363 | 84 | 1800.119 | 3.7241 | 1800 | 25.0744 | 1.9115 | 25 | 10000000000 | 35.5589 | 30.8171 | 179.9949 | 89.5724 | 89.9979 | 7.8065 | 90 | 186.4613 | 207.9729 | 207.9514 | 193.6844 | 261.0141 | 263.5977 | 239.0752 | 10000000000 | 10000000000 | 40.0064 | 3.6776 | 40 | 10000000000 | 145 | 124.5229 | 40.0473 | 8.3719 | 40 | 90.1237 | 89.8712 | 54.8348 | 10000000000 | 90.0227 | 4.3349 | 90 | 95.1578 | 89.9974 | 3.1731 | 90 | 96.0164 | 14.4385 | -18.5337 | 64.7447 | 67.76 | 0.85907
Log | 3860 | 32.1667 | 2014-08-23 02:14 | C13EOAT_test | 0.73336 | -0.37508 | 80.1152 | 282.7502 | 106.6116 | 1.4954 | -0.75986 | 4.1422 | 1.5 | 13.3703 | 24.9079 | 2.7065 | 1.3918 | 168.2064 | 99.1025 | 3.6408 | 102.7433 | 7.232 | 103 | 100.8554 | 104.0774 | 104 | 562.403 | 20.4251 | 87.78 | 80.4264 | 217.393 | 216.643 | 386.864 | 84.1032 | 4.1347 | 84 | 1799.842 | 3.7246 | 1800 | 25.1003 | 1.9099 | 25 | 10000000000 | 35.5648 | 30.7393 | 180.0067 | 89.5649 | 90.0752 | 7.7914 | 90 | 186.2666 | 205.8256 | 206.174 | 193.8746 | 261.5121 | 264.0951 | 239.2353 | 10000000000 | 10000000000 | 40.0426 | 3.6691 | 40 | 10000000000 | 145 | 124.5335 | 40.0094 | 8.3729 | 40 | 90.0943 | 89.9124 | 54.8247 | 10000000000 | 90 | 4.3394 | 90 | 95.1629 | 90.0033 | 3.1726 | 90 | 96.0208 | 14.439 | -18.6761 | 64.8372 | 67.76 | 0.85907
Log | 3861 | 32.175 | 2014-08-23 02:14 | C13EOAT_test | 0.72901 | -0.37508 | 81.0633 | 283.0455 | 108.8168 | 1.407 | -0.75986 | 4.1429 | 1.5 | 13.3622 | 24.8831 | 2.7009 | 1.3918 | 168.3768 | 99.1099 | 3.7353 | 102.8452 | 7.2358 | 103 | 100.9741 | 104.0662 | 104 | 565.1993 | 20.4251 | 87.8551 | 80.5217 | 217.4367 | 216.643 | 386.864 | 84.1884 | 4.1338 | 84 | 1799.5 | 3.725 | 1800 | 25.0634 | 1.9097 | 25 | 10000000000 | 35.5574 | 30.7238 | 179.9459 | 89.5539 | 90.0258 | 7.7966 | 90 | 186.3502 | 207.0296 | 207.3702 | 193.824 | 261.2832 | 263.5302 | 239.1247 | 10000000000 | 10000000000 | 40.0365 | 3.6589 | 40 | 10000000000 | 145 | 124.5443 | 40.0274 | 8.3715 | 40 | 90.0738 | 89.8721 | 54.7819 | 10000000000 | 90.0143 | 4.3339 | 90 | 95.1368 | 89.9729 | 3.1736 | 90 | 96.0192 | 14.4352 | -18.5882 | 64.8123 | 67.76 | 0.85907
Log | 3862 | 32.1833 | 2014-08-23 02:15 | C13EOAT_test | 0.73344 | -0.37508 | 80.1274 | 282.6764 | 119.2627 | 1.4976 | -0.75978 | 4.1422 | 1.5 | 13.3654 | 24.885 | 2.7009 | 1.3918 | 168.0236 | 99.0852 | 3.8645 | 102.9496 | 7.2331 | 103 | 100.6535 | 104.0695 | 104 | 560.2239 | 20.4251 | 87.6815 | 80.3421 | 217.4655 | 216.643 | 386.864 | 84.0118 | 4.1314 | 84 | 1799.853 | 3.7245 | 1800 | 25.0312 | 1.9096 | 25 | 10000000000 | 35.5314 | 30.8079 | 180.0013 | 89.5274 | 90.0245 | 7.7948 | 90 | 186.2984 | 207.1879 | 207.0945 | 193.9717 | 261.4608 | 264.2505 | 240.5223 | 10000000000 | 10000000000 | 40.0462 | 3.6497 | 40 | 10000000000 | 145 | 124.5346 | 39.9883 | 8.373 | 40 | 90.1014 | 89.8999 | 54.751 | 10000000000 | 90.0045 | 4.3371 | 90 | 95.1492 | 90.0006 | 3.1729 | 90 | 96.0065 | 14.4349 | -18.743 | 64.8184 | 67.76 | 0.85907
Log | 3863 | 32.1917 | 2014-08-23 02:15 | C13EOAT_test | 0.73333 | -0.37508 | 84.043 | 282.8237 | 106.2263 | 1.5037 | -0.75984 | 4.1422 | 1.5 | 13.3821 | 24.885 | 2.7011 | 1.3918 | 168.3399 | 99.0971 | 3.8693 | 102.9664 | 7.2336 | 103 | 100.8146 | 104.0529 | 104 | 570.3621 | 20.4251 | 87.8419 | 80.4979 | 217.387 | 216.643 | 386.864 | 84.1699 | 4.1296 | 84 | 1800.279 | 3.7239 | 1800 | 25.0946 | 1.9075 | 25 | 10000000000 | 35.5377 | 30.7662 | 180.0209 | 89.5413 | 90.0275 | 7.7924 | 90 | 186.3929 | 207.4879 | 207.1626 | 194.3075 | 261.3209 | 264.2054 | 240.06 | 10000000000 | 10000000000 | 40.0648 | 3.6394 | 40 | 10000000000 | 145 | 124.5696 | 40.0163 | 8.3716 | 40 | 90.0975 | 89.9234 | 54.7762 | 10000000000 | 90.0055 | 4.3373 | 90 | 95.1356 | 90.0105 | 3.1726 | 90 | 95.9967 | 14.4349 | -18.5992 | 64.8539 | 67.77 | 0.85907
Log | 3864 | 32.2 | 2014-08-23 02:16 | C13EOAT_test | 0.73368 | -0.37508 | 77.2769 | 283.1027 | 113.223 | 1.5396 | -0.7599 | 4.1418 | 1.5 | 13.3775 | 24.865 | 2.7009 | 1.3918 | 168.1039 | 99.0886 | 3.9139 | 103.0025 | 7.2317 | 103 | 101.3625 | 104.048 | 104 | 577.462 | 20.4251 | 87.7203 | 80.3836 | 217.4567 | 216.643 | 386.864 | 84.052 | 4.128 | 84 | 1800.312 | 3.7238 | 1800 | 25.0595 | 1.9073 | 25 | 10000000000 | 35.5679 | 30.6772 | 180.0338 | 89.5239 | 90.0223 | 7.7919 | 90 | 186.4555 | 206.555 | 206.8524 | 193.9367 | 261.5135 | 264.4025 | 240.0465 | 10000000000 | 10000000000 | 40.031 | 3.6232 | 40 | 10000000000 | 145 | 124.5887 | 40.0022 | 8.3723 | 40 | 90.124 | 89.9098 | 54.7585 | 10000000000 | 90.0074 | 4.3361 | 90 | 95.1649 | 90.0169 | 3.1723 | 90 | 96.0044 | 14.4355 | -18.705 | 64.8453 | 67.76 | 0.85907
Log | 3865 | 32.2084 | 2014-08-23 02:16 | C13EOAT_test | 0.73337 | -0.37508 | 77.512 | 283.1084 | 104.1341 | 1.5229 | -0.75981 | 4.1416 | 1.5 | 13.4839 | 24.9783 | 2.7049 | 1.3918 | 168.3113 | 99.08 | 3.797 | 102.877 | 7.2434 | 103 | 101.3251 | 104.0555 | 104 | 573.3484 | 20.4251 | 87.8425 | 80.4688 | 217.4357 | 216.643 | 386.864 | 84.1556 | 4.1247 | 84 | 1799.718 | 3.7247 | 1800 | 25.0462 | 1.9066 | 25 | 10000000000 | 35.563 | 30.6154 | 180.0105 | 89.5226 | 90.0032 | 7.7946 | 90 | 186.4573 | 207.2915 | 207.1716 | 194.1404 | 261.4621 | 264.382 | 240.3273 | 10000000000 | 10000000000 | 40.0704 | 3.6103 | 40 | 10000000000 | 145 | 124.5872 | 39.9948 | 8.373 | 40 | 90.1248 | 89.8856 | 54.7794 | 10000000000 | 89.9768 | 4.3487 | 90 | 95.1487 | 90.0052 | 3.1726 | 90 | 95.9945 | 14.4329 | -18.6112 | 65.0637 | 67.73 | 0.85907
Log | 3866 | 32.2167 | 2014-08-23 02:17 | C13EOAT_test | 0.7337 | -0.37508 | 78.1752 | 282.9216 | 123.4793 | 1.5181 | -0.75991 | 4.1422 | 1.5 | 13.5633 | 24.9383 | 2.7158 | 1.3918 | 167.8218 | 99.08 | 3.6845 | 102.7645 | 7.2606 | 103 | 101.1765 | 104.0367 | 104 | 568.0118 | 20.4251 | 87.5851 | 80.2366 | 217.4516 | 216.643 | 386.864 | 83.9109 | 4.1234 | 84 | 1800.128 | 3.7242 | 1800 | 25.0806 | 1.9045 | 25 | 10000000000 | 35.6954 | 30.6566 | 179.9791 | 89.5178 | 89.99 | 7.7965 | 90 | 186.2893 | 207.5489 | 206.297 | 193.89 | 261.2433 | 263.872 | 240.488 | 10000000000 | 10000000000 | 40.0488 | 3.5985 | 40 | 10000000000 | 145 | 124.5536 | 40.0098 | 8.3722 | 40 | 90.103 | 89.876 | 54.7112 | 10000000000 | 89.9913 | 4.3457 | 90 | 95.1383 | 89.9895 | 3.1733 | 90 | 95.9892 | 14.4375 | -18.8434 | 65.2359 | 67.73 | 0.85907
Log | 3867 | 32.225 | 2014-08-23 02:17 | C13EOAT_test | 0.73358 | -0.37508 | 79.4836 | 282.9584 | 110.6453 | 1.5048 | -0.7599 | 4.142 | 1.5 | 13.5127 | 24.9641 | 2.7111 | 1.3918 | 168.1062 | 99.08 | 3.769 | 102.849 | 7.2653 | 103 | 101.0964 | 104.045 | 104 | 562.0121 | 20.4251 | 87.7216 | 80.3846 | 217.3945 | 216.643 | 386.864 | 84.0531 | 4.1245 | 84 | 1799.887 | 3.7245 | 1800 | 25.1001 | 1.9025 | 25 | 10000000000 | 35.607 | 30.7481 | 179.9586 | 89.5254 | 90.0291 | 7.7905 | 90 | 186.3403 | 207.7021 | 206.635 | 193.7154 | 261.0171 | 263.6869 | 240.5182 | 10000000000 | 10000000000 | 40.0072 | 3.5934 | 40 | 10000000000 | 145 | 124.522 | 40.0138 | 8.3719 | 40 | 90.0705 | 89.8881 | 54.7406 | 10000000000 | 90.0187 | 4.3388 | 90 | 95.1482 | 89.9793 | 3.174 | 90 | 95.9879 | 14.4343 | -18.6954 | 65.1255 | 67.74 | 0.85907
Log | 3868 | 32.2333 | 2014-08-23 02:18 | C13EOAT_test | 0.73129 | -0.37508 | 74.9586 | 282.7461 | 104.2369 | 1.4796 | -0.75989 | 4.1428 | 1.5 | 13.3117 | 24.8864 | 2.725 | 1.3918 | 168.3488 | 99.08 | 3.8577 | 102.9377 | 7.2625 | 103 | 101.2331 | 104.0494 | 104 | 562.077 | 20.4251 | 87.8307 | 80.5181 | 217.4081 | 216.643 | 386.864 | 84.1744 | 4.1222 | 84 | 1800.14 | 3.7242 | 1800 | 24.9892 | 1.9041 | 25 | 10000000000 | 35.4771 | 30.7445 | 179.9327 | 89.5171 | 89.9999 | 7.7954 | 90 | 186.4687 | 208.01 | 207.3148 | 193.851 | 261.5841 | 264.5303 | 240.3168 | 10000000000 | 10000000000 | 39.9892 | 3.594 | 40 | 10000000000 | 145 | 124.5252 | 40.0443 | 8.3699 | 40 | 90.0627 | 89.8701 | 54.6887 | 10000000000 | 89.9766 | 4.3557 | 90 | 95.1187 | 89.9664 | 3.1751 | 90 | 95.9931 | 14.4373 | -18.5619 | 64.7095 | 67.73 | 0.85907
Log | 3869 | 32.2417 | 2014-08-23 02:18 | C13EOAT_test | 0.73377 | -0.37508 | 76.7209 | 282.7498 | 118.865 | 1.5159 | -0.75985 | 4.1415 | 1.5 | 13.2254 | 24.9904 | 2.7451 | 1.3918 | 168.2284 | 99.08 | 3.9254 | 103.0054 | 7.2587 | 103 | 101.1448 | 104.0617 | 104 | 570.8224 | 20.4251 | 87.7844 | 80.444 | 217.4146 | 216.643 | 386.864 | 84.1142 | 4.1187 | 84 | 1799.789 | 3.7246 | 1800 | 24.8924 | 1.9073 | 25 | 10000000000 | 35.435 | 30.7099 | 179.988 | 89.5106 | 89.9624 | 7.8019 | 90 | 186.482 | 207.2879 | 207.086 | 193.9056 | 261.7067 | 264.4118 | 239.356 | 10000000000 | 10000000000 | 39.9657 | 3.5996 | 40 | 10000000000 | 145 | 124.584 | 39.9869 | 8.3727 | 40 | 90.1021 | 89.8859 | 54.6655 | 10000000000 | 89.9923 | 4.3527 | 90 | 95.1203 | 89.994 | 3.1751 | 90 | 95.989 | 14.4328 | -18.636 | 64.5175 | 67.72 | 0.85907
Log | 3870 | 32.25 | 2014-08-23 02:19 | C13EOAT_test | 0.73368 | -0.37508 | 75.3673 | 282.7606 | 110.0767 | 1.4975 | -0.75989 | 4.1413 | 1.5 | 13.1884 | 24.8857 | 2.7218 | 1.3918 | 168.2099 | 99.08 | 3.9648 | 103.0449 | 7.2546 | 103 | 101.0821 | 104.0318 | 104 | 575.4292 | 20.4251 | 87.7826 | 80.4274 | 217.4122 | 216.643 | 386.864 | 84.105 | 4.1159 | 84 | 1800.309 | 3.7239 | 1800 | 24.9056 | 1.9085 | 25 | 10000000000 | 35.4156 | 30.6552 | 179.9872 | 89.4955 | 89.972 | 7.8011 | 90 | 186.4548 | 206.2994 | 205.91 | 193.9353 | 262.4601 | 265.3438 | 240.2348 | 10000000000 | 10000000000 | 39.9508 | 3.6059 | 40 | 10000000000 | 145 | 124.5946 | 39.976 | 8.3734 | 40 | 90.105 | 89.8822 | 54.6245 | 10000000000 | 90.0038 | 4.3507 | 90 | 95.1306 | 89.9936 | 3.1755 | 90 | 95.9927 | 14.4327 | -18.6526 | 64.4388 | 67.73 | 0.85907
Log | 3871 | 32.2584 | 2014-08-23 02:19 | C13EOAT_test | 0.73349 | -0.37414 | 75.3819 | 283.1776 | 116.4227 | 1.5173 | -0.75981 | 4.1416 | 1.5 | 13.2303 | 24.9495 | 2.7139 | 1.3918 | 168.2526 | 99.08 | 3.8852 | 102.9652 | 7.2583 | 103 | 101.1058 | 104.0373 | 104 | 579.8774 | 20.4251 | 87.7919 | 80.4607 | 217.3884 | 216.643 | 386.864 | 84.1263 | 4.112 | 84 | 1799.93 | 3.7246 | 1800 | 24.928 | 1.9092 | 25 | 10000000000 | 35.4587 | 30.6731 | 179.9899 | 89.4978 | 89.9756 | 7.8015 | 90 | 186.352 | 206.8938 | 206.0444 | 194.1179 | 261.4968 | 264.8647 | 239.5156 | 10000000000 | 10000000000 | 39.9357 | 3.6135 | 40 | 10000000000 | 145 | 124.6224 | 39.9798 | 8.3738 | 40 | 90.1111 | 89.8788 | 54.6242 | 10000000000 | 90.0048 | 4.3536 | 90 | 95.1334 | 89.995 | 3.1758 | 90 | 95.9914 | 14.4343 | -18.6194 | 64.5309 | 67.72 | 0.85907
Log | 3872 | 32.2667 | 2014-08-23 02:20 | C13EOAT_test | 0.73265 | -0.37508 | 81.9615 | 283.0826 | 115.1778 | 1.4896 | -0.75999 | 4.1415 | 1.5 | 13.2749 | 24.885 | 2.7009 | 1.3918 | 168.2059 | 99.08 | 3.7018 | 102.7818 | 7.2772 | 103 | 100.974 | 104.0671 | 104 | 577.7332 | 20.4251 | 87.7823 | 80.4236 | 217.4013 | 216.643 | 386.5203 | 84.103 | 4.11 | 84 | 1799.924 | 3.7246 | 1800 | 25.0092 | 1.908 | 25 | 10000000000 | 35.4889 | 30.7262 | 179.9843 | 89.5341 | 89.9865 | 7.8011 | 90 | 186.3296 | 205.5765 | 205.4638 | 193.5965 | 262.0467 | 264.5585 | 239.2281 | 10000000000 | 10000000000 | 39.9755 | 3.62 | 40 | 10000000000 | 145 | 124.5607 | 39.9997 | 8.3734 | 40 | 90.082 | 89.9023 | 54.6315 | 10000000000 | 89.9783 | 4.3638 | 90 | 95.1275 | 89.9921 | 3.176 | 90 | 95.9958 | 14.4338 | -18.6564 | 64.6245 | 67.73 | 0.85907
Log | 3873 | 32.275 | 2014-08-23 02:20 | C13EOAT_test | 0.7334 | -0.37508 | 78.8457 | 282.6178 | 109.8543 | 1.5 | -0.75994 | 4.142 | 1.5 | 13.3313 | 24.9801 | 2.7564 | 1.3918 | 168.2012 | 99.08 | 3.7764 | 102.8564 | 7.2808 | 103 | 100.8344 | 104.0392 | 104 | 566.9943 | 20.3289 | 87.7729 | 80.4283 | 217.4653 | 216.643 | 386.864 | 84.1006 | 4.1066 | 84 | 1799.708 | 3.725 | 1800 | 24.9801 | 1.9087 | 25 | 10000000000 | 35.5478 | 30.6997 | 179.9367 | 89.5142 | 89.9596 | 7.807 | 90 | 186.3511 | 206.9564 | 206.8085 | 193.791 | 261.6036 | 264.1721 | 239.0781 | 10000000000 | 10000000000 | 39.9367 | 3.6356 | 40 | 10000000000 | 145 | 124.456 | 39.9762 | 8.375 | 40 | 90.081 | 89.8556 | 54.7033 | 10000000000 | 89.9914 | 4.3603 | 90 | 95.0981 | 89.9683 | 3.1773 | 90 | 95.9856 | 14.4339 | -18.6517 | 64.7443 | 67.7 | 0.85907
Log | 3874 | 32.2833 | 2014-08-23 02:21 | C13EOAT_test | 0.73325 | -0.37508 | 79.6024 | 283.1107 | 112.0188 | 1.4729 | -0.75993 | 4.1417 | 1.5 | 13.4111 | 24.8945 | 2.7009 | 1.3918 | 168.3552 | 99.08 | 4.0021 | 103.0821 | 7.2669 | 103 | 100.9853 | 104.063 | 104 | 558.2978 | 20.4251 | 87.8685 | 80.4866 | 217.3988 | 216.643 | 386.864 | 84.1776 | 4.1057 | 84 | 1799.831 | 3.7247 | 1800 | 25.0908 | 1.9059 | 25 | 10000000000 | 35.5303 | 30.654 | 179.9426 | 89.5263 | 89.9922 | 7.8033 | 90 | 186.4364 | 207.2699 | 206.8039 | 193.7708 | 261.7039 | 264.5679 | 239.087 | 10000000000 | 10000000000 | 39.9227 | 3.6459 | 40 | 10000000000 | 145 | 124.5007 | 39.9626 | 8.3759 | 40 | 90.066 | 89.8766 | 54.7224 | 10000000000 | 89.9997 | 4.3589 | 90 | 95.1318 | 89.9713 | 3.1778 | 90 | 95.991 | 14.4319 | -18.5934 | 64.9092 | 67.71 | 0.85907
Log | 3875 | 32.2917 | 2014-08-23 02:21 | C13EOAT_test | 0.73214 | -0.37508 | 77.0592 | 282.7502 | 120.5824 | 1.5021 | -0.75992 | 4.142 | 1.5 | 13.4169 | 24.8165 | 2.7007 | 1.3918 | 168.4762 | 99.08 | 4.0339 | 103.1139 | 7.2605 | 103 | 101.1706 | 104.0639 | 104 | 565.238 | 20.4251 | 87.906 | 80.5702 | 217.4405 | 216.643 | 387.2076 | 84.2381 | 4.1016 | 84 | 1799.547 | 3.7251 | 1800 | 25.0807 | 1.905 | 25 | 10000000000 | 35.5384 | 30.6313 | 179.9051 | 89.4615 | 89.9813 | 7.8066 | 90 | 186.4634 | 207.7518 | 207.3454 | 193.6215 | 261.8904 | 264.5949 | 239.0795 | 10000000000 | 10000000000 | 39.9152 | 3.6602 | 40 | 10000000000 | 145 | 124.5712 | 39.9646 | 8.3761 | 40 | 90.0524 | 89.8528 | 54.7171 | 10000000000 | 89.9689 | 4.3722 | 90 | 95.1298 | 89.9526 | 3.1792 | 90 | 95.9893 | 14.4373 | -18.5098 | 64.9325 | 67.72 | 0.85907
Log | 3876 | 32.3 | 2014-08-23 02:22 | C13EOAT_test | 0.73368 | -0.37414 | 78.1075 | 282.4883 | 102.8395 | 1.5048 | -0.76001 | 4.1414 | 1.5 | 13.3858 | 25.0427 | 2.8706 | 1.3918 | 168.2448 | 99.08 | 4.0949 | 103.1749 | 7.2494 | 103 | 101.2059 | 104.0428 | 104 | 567.6737 | 20.4251 | 87.7942 | 80.4506 | 217.4639 | 216.643 | 386.864 | 84.1224 | 4.0989 | 84 | 1800.512 | 3.7237 | 1800 | 25.0817 | 1.904 | 25 | 10000000000 | 35.5005 | 30.635 | 179.9761 | 89.4902 | 89.9604 | 7.812 | 90 | 186.4519 | 205.8284 | 205.8699 | 193.522 | 262.3279 | 265.2767 | 239.8082 | 10000000000 | 10000000000 | 39.9602 | 3.6719 | 40 | 10000000000 | 145 | 124.5559 | 39.9704 | 8.3767 | 40 | 90.0897 | 89.8864 | 54.7164 | 10000000000 | 89.9892 | 4.3686 | 90 | 95.1109 | 89.9881 | 3.1788 | 90 | 95.9835 | 14.4351 | -18.6293 | 64.8622 | 67.71 | 0.85907
Log | 3877 | 32.3083 | 2014-08-23 02:22 | C13EOAT_test | 0.73331 | -0.37508 | 76.7605 | 283.1657 | 122.7033 | 1.4885 | -0.7599 | 4.1415 | 1.5 | 13.3175 | 24.8493 | 2.7009 | 1.3918 | 168.4139 | 99.08 | 4.0684 | 103.1484 | 7.242 | 103 | 101.1472 | 104.0157 | 104 | 574.4022 | 20.4251 | 87.8813 | 80.5326 | 217.4224 | 216.643 | 387.2076 | 84.207 | 4.0942 | 84 | 1800.34 | 3.7242 | 1800 | 24.996 | 1.9053 | 25 | 10000000000 | 35.4569 | 30.7299 | 179.9742 | 89.4901 | 89.9493 | 7.8156 | 90 | 186.4456 | 207.0073 | 206.882 | 193.9226 | 262.0848 | 264.5302 | 238.7716 | 10000000000 | 10000000000 | 39.9569 | 3.6851 | 40 | 10000000000 | 145 | 124.5962 | 39.9681 | 8.3779 | 40 | 90.1058 | 89.8684 | 54.7088 | 10000000000 | 89.9792 | 4.3763 | 90 | 95.1329 | 89.9871 | 3.1791 | 90 | 95.9931 | 14.433 | -18.5474 | 64.7131 | 67.7 | 0.85907
Log | 3878 | 32.3167 | 2014-08-23 02:23 | C13EOAT_test | 0.73339 | -0.37508 | 77.7482 | 282.3972 | 116.0015 | 1.5077 | -0.75984 | 4.1418 | 1.5 | 13.2281 | 24.8896 | 2.7009 | 1.3918 | 168.2287 | 99.08 | 3.8743 | 102.9543 | 7.2529 | 103 | 101.1944 | 104.0458 | 104 | 577.5019 | 20.4251 | 87.7859 | 80.4428 | 217.4061 | 216.643 | 386.864 | 84.1143 | 4.0904 | 84 | 1799.959 | 3.7249 | 1800 | 24.9367 | 1.9071 | 25 | 10000000000 | 35.4295 | 30.6795 | 179.9826 | 89.4948 | 89.9612 | 7.8159 | 90 | 186.376 | 206.1745 | 206.1436 | 193.4305 | 262.2421 | 264.6847 | 239.3801 | 10000000000 | 10000000000 | 39.9518 | 3.6945 | 40 | 10000000000 | 145 | 124.5597 | 39.935 | 8.3807 | 40 | 90.1012 | 89.8815 | 54.7142 | 10000000000 | 89.9952 | 4.3725 | 90 | 95.1146 | 89.9913 | 3.1792 | 90 | 95.9877 | 14.433 | -18.6373 | 64.5236 | 67.7 | 0.85907
Log | 3879 | 32.325 | 2014-08-23 02:23 | C13EOAT_test | 0.73281 | -0.37508 | 77.056 | 282.7914 | 99.1543 | 1.4894 | -0.76005 | 4.1419 | 1.5 | 13.2237 | 24.885 | 2.7009 | 1.3918 | 168.0298 | 99.08 | 3.8374 | 102.9174 | 7.2593 | 103 | 101.2571 | 104.0255 | 104 | 569.4292 | 20.4249 | 87.7039 | 80.3259 | 217.4651 | 216.643 | 386.864 | 84.0149 | 4.0896 | 84 | 1799.587 | 3.7254 | 1800 | 24.947 | 1.9079 | 25 | 10000000000 | 35.4668 | 30.686 | 179.9884 | 89.4732 | 89.9679 | 7.8171 | 90 | 186.3506 | 206.2892 | 206.2143 | 193.4097 | 261.5662 | 263.9291 | 239.4912 | 10000000000 | 10000000000 | 39.9948 | 3.6991 | 40 | 10000000000 | 145 | 124.527 | 39.9421 | 8.3818 | 40 | 90.084 | 89.9043 | 54.7678 | 10000000000 | 90.004 | 4.3711 | 90 | 95.1481 | 89.9942 | 3.1792 | 90 | 95.9976 | 14.4343 | -18.7542 | 64.5169 | 67.69 | 0.85907
Log | 3880 | 32.3333 | 2014-08-23 02:24 | C13EOAT_test | 0.73301 | -0.37508 | 76.9973 | 282.2459 | 114.9526 | 1.5417 | -0.7599 | 4.1427 | 1.5 | 13.2731 | 24.9246 | 2.7968 | 1.3918 | 168.1461 | 99.08 | 3.9729 | 103.0529 | 7.2508 | 103 | 101.0596 | 104.0458 | 104 | 562.6925 | 20.4251 | 87.7424 | 80.4037 | 217.3708 | 216.643 | 387.2076 | 84.0731 | 4.089 | 84 | 1800.17 | 3.7248 | 1800 | 24.9797 | 1.9081 | 25 | 10000000000 | 35.4871 | 30.7264 | 180.0016 | 89.4938 | 89.9789 | 7.8171 | 90 | 186.406 | 206.5235 | 206.2949 | 193.7463 | 261.7678 | 264.2599 | 240.0493 | 10000000000 | 10000000000 | 40.0412 | 3.6946 | 40 | 10000000000 | 145 | 124.5545 | 39.9498 | 8.3828 | 40 | 90.0968 | 89.9047 | 54.7374 | 10000000000 | 89.9874 | 4.377 | 90 | 95.146 | 90.0008 | 3.1797 | 90 | 95.9877 | 14.4353 | -18.6763 | 64.6236 | 67.7 | 0.85907
Log | 3881 | 32.3417 | 2014-08-23 02:24 | C13EOAT_test | 0.73323 | -0.37508 | 79.3071 | 282.7526 | 117.9395 | 1.5267 | -0.75994 | 4.1415 | 1.5 | 13.3627 | 24.8402 | 2.7009 | 1.3918 | 168.0174 | 99.08 | 4.0699 | 103.1499 | 7.2397 | 103 | 101.2293 | 104.0422 | 104 | 562.8093 | 20.4251 | 87.679 | 80.3384 | 217.429 | 216.643 | 387.2076 | 84.0087 | 4.0886 | 84 | 1799.467 | 3.7257 | 1800 | 25.0743 | 1.9058 | 25 | 10000000000 | 35.5054 | 30.6869 | 179.9824 | 89.5334 | 90.0093 | 7.8139 | 90 | 186.4823 | 207.723 | 207.3239 | 193.7313 | 261.8041 | 264.1469 | 239.5926 | 10000000000 | 10000000000 | 40.0428 | 3.6927 | 40 | 10000000000 | 145 | 124.591 | 39.9679 | 8.3835 | 40 | 90.0945 | 89.8878 | 54.7631 | 10000000000 | 89.998 | 4.374 | 90 | 95.1326 | 89.9912 | 3.1802 | 90 | 95.9893 | 14.4346 | -18.7416 | 64.812 | 67.69 | 0.85907
Log | 3882 | 32.35 | 2014-08-23 02:25 | C13EOAT_test | 0.72818 | -0.37508 | 73.5205 | 283.1215 | 111.7435 | 1.4539 | -0.75983 | 4.1423 | 1.5 | 13.4444 | 24.878 | 2.7009 | 1.3918 | 168.6943 | 99.08 | 4.1081 | 103.1881 | 7.2292 | 103 | 101.2244 | 104.0364 | 104 | 560.622 | 20.4251 | 87.9941 | 80.7001 | 217.4389 | 216.643 | 387.2076 | 84.3471 | 4.0852 | 84 | 1800.285 | 3.7246 | 1800 | 25.0932 | 1.9041 | 25 | 10000000000 | 35.5637 | 30.6869 | 179.9169 | 89.5079 | 89.9942 | 7.8174 | 90 | 186.4482 | 206.2129 | 205.4201 | 193.5039 | 262.7077 | 265.0742 | 240.5241 | 10000000000 | 10000000000 | 40.0046 | 3.6846 | 40 | 10000000000 | 145 | 124.5542 | 39.941 | 8.3865 | 40 | 90.069 | 89.8479 | 54.7896 | 10000000000 | 90.0071 | 4.369 | 90 | 95.1115 | 89.9584 | 3.1816 | 90 | 95.9888 | 14.4326 | -18.3799 | 64.9812 | 67.68 | 0.85907
Log | 3883 | 32.3584 | 2014-08-23 02:25 | C13EOAT_test | 0.73307 | -0.37508 | 75.8644 | 283.1003 | 96.8518 | 1.5132 | -0.75987 | 4.1416 | 1.5 | 13.4768 | 24.885 | 2.701 | 1.3918 | 168.4106 | 99.08 | 4.1291 | 103.2091 | 7.2175 | 103 | 101.0431 | 104.0389 | 104 | 566.3715 | 20.4251 | 87.8854 | 80.5252 | 217.4567 | 216.643 | 386.864 | 84.2053 | 4.0824 | 84 | 1800.261 | 3.7244 | 1800 | 25.1634 | 1.9007 | 25 | 10000000000 | 35.6051 | 30.7123 | 180.0203 | 89.5246 | 90.0238 | 7.8126 | 90 | 186.5289 | 205.278 | 205.1662 | 193.9123 | 262.4586 | 265.6432 | 240.5445 | 10000000000 | 10000000000 | 40.0671 | 3.6713 | 40 | 10000000000 | 145 | 124.5789 | 39.9442 | 8.388 | 40 | 90.1175 | 89.9027 | 54.7587 | 10000000000 | 90.0027 | 4.3675 | 90 | 95.1476 | 90.0101 | 3.1801 | 90 | 95.9823 | 14.4336 | -18.5547 | 65.0502 | 67.67 | 0.85907
Log | 3884 | 32.3667 | 2014-08-23 02:26 | C13EOAT_test | 0.73274 | -0.37508 | 78.5703 | 282.4872 | 114.659 | 1.5213 | -0.7599 | 4.1415 | 1.5 | 13.4124 | 24.8846 | 2.7009 | 1.3918 | 168.1128 | 99.08 | 3.9671 | 103.0471 | 7.2223 | 103 | 101.2004 | 104.0343 | 104 | 574.5281 | 20.4251 | 87.727 | 80.3858 | 217.4168 | 216.643 | 387.2076 | 84.0564 | 4.078 | 84 | 1800.058 | 3.7243 | 1800 | 25.1199 | 1.8998 | 25 | 10000000000 | 35.5473 | 30.6606 | 180.0412 | 89.5196 | 90.0165 | 7.8137 | 90 | 186.519 | 207.5777 | 206.4173 | 193.5843 | 261.8554 | 264.9491 | 240.2769 | 10000000000 | 10000000000 | 40.0874 | 3.6578 | 40 | 10000000000 | 145 | 124.6674 | 39.9719 | 8.388 | 40 | 90.1238 | 89.9174 | 54.7033 | 10000000000 | 90.0069 | 4.3634 | 90 | 95.1767 | 90.0206 | 3.1794 | 90 | 95.9922 | 14.4327 | -18.6942 | 64.9136 | 67.68 | 0.85907
Log | 3885 | 32.375 | 2014-08-23 02:26 | C13EOAT_test | 0.73335 | -0.37508 | 74.6295 | 282.8124 | 109.3055 | 1.5166 | -0.75982 | 4.1418 | 1.5 | 13.3252 | 24.8896 | 2.7009 | 1.3918 | 168.0037 | 99.08 | 3.8441 | 102.9242 | 7.2326 | 103 | 101.0784 | 104.0299 | 104 | 583.6727 | 20.4251 | 87.6766 | 80.3271 | 217.3944 | 216.643 | 386.864 | 84.0018 | 4.0775 | 84 | 1800.235 | 3.7242 | 1800 | 25.0326 | 1.9005 | 25 | 10000000000 | 35.5104 | 30.6865 | 180.0349 | 89.5259 | 90.001 | 7.816 | 90 | 186.4416 | 206.032 | 205.6453 | 193.915 | 262.1659 | 264.8611 | 240.7374 | 10000000000 | 10000000000 | 40.0682 | 3.6447 | 40 | 10000000000 | 145 | 124.5869 | 39.9755 | 8.3892 | 40 | 90.1286 | 89.9062 | 54.7878 | 10000000000 | 89.9897 | 4.3667 | 90 | 95.1595 | 90.0174 | 3.179 | 90 | 95.9936 | 14.4365 | -18.7529 | 64.7363 | 67.67 | 0.85907
Log | 3886 | 32.3833 | 2014-08-23 02:27 | C13EOAT_test | 0.73274 | -0.37508 | 74.9062 | 283.1626 | 112.2255 | 1.501 | -0.75991 | 4.1417 | 1.5 | 13.2314 | 24.8883 | 2.7009 | 1.3918 | 168.0375 | 99.08 | 3.8926 | 102.9726 | 7.2317 | 103 | 101.1539 | 104.0163 | 104 | 578.2852 | 20.4251 | 87.6897 | 80.3478 | 217.4454 | 216.643 | 386.864 | 84.0188 | 4.0782 | 84 | 1800.218 | 3.7241 | 1800 | 24.9469 | 1.9023 | 25 | 10000000000 | 35.4621 | 30.7692 | 180.0343 | 89.5383 | 90.0056 | 7.8152 | 90 | 186.396 | 207.1152 | 206.6075 | 193.7551 | 261.977 | 264.3817 | 239.8125 | 10000000000 | 10000000000 | 40.0748 | 3.6321 | 40 | 10000000000 | 145 | 124.5614 | 39.9756 | 8.3904 | 40 | 90.1042 | 89.9302 | 54.8256 | 10000000000 | 90.0186 | 4.3532 | 90 | 95.1827 | 90.0172 | 3.1787 | 90 | 96.0021 | 14.433 | -18.7322 | 64.5306 | 67.66 | 0.85907
Log | 3887 | 32.3917 | 2014-08-23 02:27 | C13EOAT_test | 0.7328 | -0.37508 | 73.3133 | 283.2108 | 109.2548 | 1.5043 | -0.7598 | 4.1424 | 1.5 | 13.1765 | 24.8998 | 2.7011 | 1.3918 | 168.0154 | 99.08 | 3.9796 | 103.0596 | 7.2245 | 103 | 101.1063 | 104.0372 | 104 | 566.9548 | 20.4251 | 87.6781 | 80.3373 | 217.4031 | 216.643 | 386.864 | 84.0077 | 4.0793 | 84 | 1799.761 | 3.7248 | 1800 | 24.9759 | 1.9025 | 25 | 10000000000 | 35.4509 | 30.713 | 180.0035 | 89.5463 | 89.9966 | 7.8159 | 90 | 186.4364 | 206.7147 | 206.1872 | 193.6893 | 261.8093 | 264.859 | 240.243 | 10000000000 | 10000000000 | 40.0737 | 3.6174 | 40 | 10000000000 | 145 | 124.5909 | 39.9774 | 8.3913 | 40 | 90.0944 | 89.9091 | 54.846 | 10000000000 | 90.0031 | 4.3545 | 90 | 95.1678 | 90.0018 | 3.1792 | 90 | 95.9892 | 14.4342 | -18.7427 | 64.4165 | 67.65 | 0.85907
Log | 3888 | 32.4 | 2014-08-23 02:28 | C13EOAT_test | 0.73303 | -0.37508 | 79.1073 | 282.8714 | 105.9785 | 1.5193 | -0.75979 | 4.142 | 1.5 | 13.1827 | 24.8859 | 2.7011 | 1.3918 | 168.0735 | 99.08 | 4.0716 | 103.1516 | 7.2129 | 103 | 101.2553 | 104.0395 | 104 | 555.303 | 20.4251 | 87.717 | 80.3565 | 217.4572 | 216.643 | 387.2076 | 84.0367 | 4.0779 | 84 | 1800.241 | 3.7241 | 1800 | 24.9569 | 1.9035 | 25 | 10000000000 | 35.4346 | 30.624 | 179.99 | 89.5358 | 90.0204 | 7.811 | 90 | 186.4521 | 206.769 | 206.7318 | 193.3811 | 261.9605 | 265.2964 | 240.4926 | 10000000000 | 10000000000 | 40.0427 | 3.6019 | 40 | 10000000000 | 145 | 124.5638 | 39.9909 | 8.3911 | 40 | 90.0871 | 89.903 | 54.8085 | 10000000000 | 89.9992 | 4.3519 | 90 | 95.1922 | 89.995 | 3.1793 | 90 | 95.9959 | 14.4326 | -18.7235 | 64.4265 | 67.66 | 0.85907
Log | 3889 | 32.4083 | 2014-08-23 02:28 | C13EOAT_test | 0.73093 | -0.37508 | 74.8418 | 283.2273 | 116.0562 | 1.496 | -0.75991 | 4.1427 | 1.5 | 13.2353 | 24.8835 | 2.7036 | 1.3918 | 168.2279 | 99.08 | 4.0918 | 103.1718 | 7.2037 | 103 | 101.1844 | 104.0422 | 104 | 555.0142 | 20.4251 | 87.7798 | 80.4481 | 217.4536 | 216.643 | 386.864 | 84.114 | 4.0771 | 84 | 1799.988 | 3.7245 | 1800 | 25.0315 | 1.9018 | 25 | 10000000000 | 35.4756 | 30.6044 | 180.0014 | 89.554 | 90.0247 | 7.8083 | 90 | 186.4129 | 204.8957 | 205.6289 | 193.4532 | 262.6942 | 265.6237 | 239.8999 | 10000000000 | 10000000000 | 40.0336 | 3.5908 | 40 | 10000000000 | 145 | 124.6045 | 40.0063 | 8.3904 | 40 | 90.0993 | 89.9021 | 54.7917 | 10000000000 | 89.9939 | 4.3501 | 90 | 95.167 | 90.0007 | 3.1792 | 90 | 95.9829 | 14.4326 | -18.6319 | 64.5381 | 67.64 | 0.85931
Log | 3890 | 32.4167 | 2014-08-23 02:29 | C13EOAT_test | 0.73305 | -0.37508 | 73.9944 | 282.7498 | 108.7732 | 1.5013 | -0.75982 | 4.1417 | 1.5 | 13.2249 | 24.8708 | 2.7009 | 1.3918 | 168.2244 | 99.08 | 4.1611 | 103.2411 | 7.189 | 103 | 101.0807 | 104.0409 | 104 | 565.7903 | 20.4248 | 87.7819 | 80.4425 | 217.4299 | 216.643 | 387.2076 | 84.1122 | 4.0751 | 84 | 1800.272 | 3.7239 | 1800 | 25.0751 | 1.9001 | 25 | 10000000000 | 35.4668 | 30.6115 | 180.0208 | 89.5463 | 90.0226 | 7.8064 | 90 | 186.4832 | 206.2181 | 206.58 | 193.8503 | 262.5897 | 265.0869 | 239.7953 | 10000000000 | 10000000000 | 39.9736 | 3.5911 | 40 | 10000000000 | 145 | 124.6614 | 40.0054 | 8.3904 | 40 | 90.1064 | 89.9145 | 54.7482 | 10000000000 | 90.0368 | 4.3314 | 90 | 95.1539 | 90.0104 | 3.1786 | 90 | 95.9933 | 14.4326 | -18.6375 | 64.516 | 67.64 | 0.85911
Log | 3891 | 32.425 | 2014-08-23 02:29 | C13EOAT_test | 0.73305 | -0.37508 | 80.2785 | 282.7742 | 109.0207 | 1.5155 | -0.7598 | 4.1413 | 1.5 | 13.2258 | 24.8774 | 2.7009 | 1.3918 | 168.1353 | 99.08 | 4.1155 | 103.1956 | 7.1813 | 103 | 100.9283 | 104.0245 | 104 | 575.8336 | 20.4251 | 87.7499 | 80.3853 | 217.3949 | 216.643 | 387.2076 | 84.0676 | 4.0741 | 84 | 1800.062 | 3.7243 | 1800 | 25.078 | 1.899 | 25 | 10000000000 | 35.4841 | 30.6127 | 180.0289 | 89.5416 | 90.0436 | 7.8004 | 90 | 186.4543 | 205.5386 | 205.8389 | 193.8359 | 262.4225 | 265.0966 | 239.5624 | 10000000000 | 10000000000 | 39.9547 | 3.596 | 40 | 10000000000 | 145 | 124.5825 | 40.0114 | 8.3897 | 40 | 90.1083 | 89.9206 | 54.6618 | 10000000000 | 90.0063 | 4.3403 | 90 | 95.1834 | 90.0144 | 3.1782 | 90 | 95.9953 | 14.4328 | -18.6947 | 64.5183 | 67.63 | 0.85907
Log | 3892 | 32.4333 | 2014-08-23 02:30 | C13EOAT_test | 0.7328 | -0.37508 | 76.2883 | 282.4053 | 112.6039 | 1.5002 | -0.75979 | 4.1417 | 1.5 | 13.2501 | 24.8859 | 2.7042 | 1.386 | 168.0172 | 99.0799 | 3.964 | 103.044 | 7.1866 | 103 | 100.9413 | 104.0218 | 104 | 580.5477 | 20.3583 | 87.6789 | 80.3383 | 217.4609 | 216.643 | 386.864 | 84.0086 | 4.0726 | 84 | 1800.022 | 3.7242 | 1800 | 25.0743 | 1.8978 | 25 | 10000000000 | 35.5083 | 30.6238 | 179.9848 | 89.5583 | 90.0312 | 7.7994 | 90 | 186.4487 | 205.6902 | 206.2421 | 194.1102 | 261.6531 | 264.4054 | 239.4602 | 10000000000 | 10000000000 | 39.9602 | 3.6028 | 40 | 10000000000 | 145 | 124.5078 | 40.015 | 8.3891 | 40 | 90.0925 | 89.8923 | 54.639 | 10000000000 | 89.9896 | 4.343 | 90 | 95.1636 | 89.9924 | 3.1787 | 90 | 95.9891 | 14.433 | -18.7417 | 64.5702 | 67.62 | 0.85907
Log | 3893 | 32.4417 | 2014-08-23 02:30 | C13EOAT_test | 0.73243 | -0.37508 | 74.692 | 283.1026 | 105.4356 | 1.4944 | -0.75987 | 4.1418 | 1.5 | 13.2736 | 24.9301 | 2.7015 | 1.3918 | 167.7965 | 99.08 | 3.8442 | 102.9242 | 7.196 | 103 | 101.0454 | 104.037 | 104 | 572.1394 | 20.4251 | 87.569 | 80.2275 | 217.4115 | 216.643 | 386.864 | 83.8983 | 4.0756 | 84 | 1800.202 | 3.724 | 1800 | 25.058 | 1.8971 | 25 | 10000000000 | 35.5256 | 30.6022 | 179.9705 | 89.5919 | 90.0421 | 7.7946 | 90 | 186.4495 | 206.6462 | 206.6128 | 194.0259 | 262.3207 | 265.3276 | 239.2802 | 10000000000 | 10000000000 | 39.9484 | 3.6164 | 40 | 10000000000 | 145 | 124.4463 | 40.035 | 8.3872 | 40 | 90.0786 | 89.8918 | 54.6466 | 10000000000 | 90.013 | 4.3289 | 90 | 95.1623 | 89.9852 | 3.179 | 90 | 95.9907 | 14.4326 | -18.8525 | 64.6191 | 67.62 | 0.85907
Log | 3894 | 32.45 | 2014-08-23 02:31 | C13EOAT_test | 0.73278 | -0.37508 | 77.8298 | 282.5561 | 117.96 | 1.5386 | -0.75978 | 4.1419 | 1.5 | 13.2995 | 24.9244 | 2.7106 | 1.3918 | 167.6973 | 99.0799 | 3.8441 | 102.9241 | 7.2011 | 103 | 101.1244 | 104.0414 | 104 | 558.4809 | 20.4251 | 87.5423 | 80.155 | 217.419 | 216.643 | 386.864 | 83.8486 | 4.077 | 84 | 1800.474 | 3.7236 | 1800 | 25.0559 | 1.8962 | 25 | 10000000000 | 35.5048 | 30.5588 | 179.9654 | 89.5619 | 90.0458 | 7.791 | 90 | 186.48 | 205.0893 | 205.9515 | 193.8401 | 262.4059 | 265.1553 | 240.335 | 10000000000 | 10000000000 | 39.8959 | 3.6351 | 40 | 10000000000 | 145 | 124.4337 | 40.0494 | 8.3856 | 40 | 90.0905 | 89.875 | 54.6705 | 10000000000 | 89.9985 | 4.3315 | 90 | 95.1205 | 89.9827 | 3.1797 | 90 | 95.9887 | 14.4323 | -18.925 | 64.6735 | 67.64 | 0.85907
Log | 3895 | 32.4584 | 2014-08-23 02:31 | C13EOAT_test | 0.73287 | -0.37414 | 78.203 | 282.7484 | 116.1025 | 1.5226 | -0.75991 | 4.1409 | 1.5 | 13.3685 | 24.8818 | 2.7009 | 1.3918 | 167.8037 | 99.079 | 3.9253 | 103.0043 | 7.1977 | 103 | 101.2046 | 104.024 | 104 | 557.4498 | 20.4251 | 87.5749 | 80.2288 | 217.4286 | 216.643 | 386.864 | 83.9019 | 4.0788 | 84 | 1800.072 | 3.7243 | 1800 | 25.1064 | 1.8939 | 25 | 10000000000 | 35.5406 | 30.5227 | 180.0152 | 89.6132 | 90.0528 | 7.7871 | 90 | 186.4229 | 206.7004 | 206.9999 | 193.6477 | 262.03 | 264.8657 | 239.3196 | 10000000000 | 10000000000 | 39.9328 | 3.651 | 40 | 10000000000 | 145 | 124.4939 | 40.0401 | 8.385 | 40 | 90.1163 | 89.8989 | 54.6688 | 10000000000 | 90.0321 | 4.3163 | 90 | 95.1977 | 90.0076 | 3.1791 | 90 | 95.9848 | 14.4352 | -18.8502 | 64.8255 | 67.63 | 0.85907
Log | 3896 | 32.4667 | 2014-08-23 02:32 | C13EOAT_test | 0.73139 | -0.37508 | 73.6522 | 282.779 | 114.2148 | 1.5157 | -0.75972 | 4.1414 | 1.5 | 13.4589 | 24.832 | 2.7009 | 1.3918 | 168.2518 | 99.0638 | 4.0573 | 103.1211 | 7.1862 | 103 | 101.2828 | 104.0147 | 104 | 566.6946 | 20.4251 | 87.7932 | 80.4586 | 217.4452 | 216.643 | 386.864 | 84.1259 | 4.0768 | 84 | 1799.919 | 3.7246 | 1800 | 25.1494 | 1.8913 | 25 | 10000000000 | 35.6135 | 30.5552 | 179.9716 | 89.5481 | 90.024 | 7.789 | 90 | 186.457 | 205.9203 | 206.6003 | 194.0831 | 262.1235 | 265.2817 | 239.7156 | 10000000000 | 10000000000 | 39.9391 | 3.668 | 40 | 10000000000 | 145 | 124.5495 | 39.9964 | 8.3866 | 40 | 90.1023 | 89.8693 | 54.6475 | 10000000000 | 89.9857 | 4.3326 | 90 | 95.1791 | 89.9858 | 3.1798 | 90 | 95.9799 | 14.4324 | -18.6052 | 65.0113 | 67.62 | 0.85907
Log | 3897 | 32.475 | 2014-08-23 02:32 | C13EOAT_test | 0.73331 | -0.37508 | 74.9927 | 282.7502 | 120.0708 | 1.4825 | -0.75999 | 4.1411 | 1.5 | 13.4645 | 24.7527 | 2.7009 | 1.3918 | 168.3524 | 99.0519 | 4.0836 | 103.1356 | 7.1794 | 103 | 101.2642 | 104.0012 | 104 | 572.2578 | 20.4251 | 87.8452 | 80.5071 | 217.4176 | 216.643 | 387.2076 | 84.1762 | 4.0745 | 84 | 1799.833 | 3.7249 | 1800 | 25.1678 | 1.8886 | 25 | 10000000000 | 35.6004 | 30.5382 | 180.0117 | 89.5274 | 90.0181 | 7.7881 | 90 | 186.4809 | 206.5238 | 206.3917 | 193.5443 | 262.2051 | 264.3859 | 238.9859 | 10000000000 | 10000000000 | 39.9461 | 3.6841 | 40 | 10000000000 | 145 | 124.5106 | 40.0046 | 8.3862 | 40 | 90.1128 | 89.8988 | 54.6808 | 10000000000 | 90.0114 | 4.3249 | 90 | 95.1628 | 90.0058 | 3.1791 | 90 | 95.9694 | 14.4313 | -18.5448 | 65.0207 | 67.63 | 0.85907
Log | 3898 | 32.4833 | 2014-08-23 02:33 | C13EOAT_test | 0.72924 | -0.37508 | 75.9408 | 282.8328 | 108.8322 | 1.398 | -0.75987 | 4.142 | 1.5 | 13.4152 | 24.8393 | 2.7009 | 1.3918 | 168.5773 | 99.0502 | 4.0881 | 103.1383 | 7.1729 | 103 | 101.1572 | 103.9912 | 104 | 578.1846 | 20.4251 | 87.9373 | 80.64 | 217.4449 | 216.643 | 387.2076 | 84.2887 | 4.0712 | 84 | 1799.84 | 3.7248 | 1800 | 25.1363 | 1.8872 | 25 | 10000000000 | 35.5924 | 30.6387 | 179.9021 | 89.5243 | 90.0185 | 7.7867 | 90 | 186.5026 | 206.518 | 206.9863 | 193.9655 | 262.0038 | 264.3732 | 239.4861 | 10000000000 | 10000000000 | 39.9625 | 3.6955 | 40 | 10000000000 | 145 | 124.4911 | 39.9983 | 8.3865 | 40 | 90.0662 | 89.8359 | 54.7162 | 10000000000 | 89.9955 | 4.3336 | 90 | 95.1783 | 89.9511 | 3.1809 | 90 | 95.9687 | 14.4314 | -18.4102 | 64.917 | 67.61 | 0.85907
Log | 3899 | 32.4917 | 2014-08-23 02:33 | C13EOAT_test | 0.73304 | -0.37508 | 70.7102 | 282.7842 | 120.1382 | 1.4907 | -0.75987 | 4.141 | 1.5 | 13.3532 | 25.0114 | 2.8052 | 1.3918 | 168.3828 | 99.0594 | 4.0895 | 103.1489 | 7.1641 | 103 | 100.9692 | 104.0145 | 104 | 583.2416 | 20.4251 | 87.8648 | 80.518 | 217.4651 | 216.643 | 387.2076 | 84.1914 | 4.0699 | 84 | 1799.949 | 3.7245 | 1800 | 25.0335 | 1.8881 | 25 | 10000000000 | 35.5129 | 30.6834 | 179.9605 | 89.5074 | 89.9844 | 7.7918 | 90 | 186.5534 | 206.622 | 206.8365 | 193.9199 | 261.9979 | 264.4003 | 239.9836 | 10000000000 | 10000000000 | 39.9853 | 3.7028 | 40 | 10000000000 | 145 | 124.5143 | 40.0067 | 8.3862 | 40 | 90.0609 | 89.8996 | 54.7509 | 10000000000 | 89.998 | 4.3371 | 90 | 95.1313 | 89.9803 | 3.1808 | 90 | 95.9679 | 14.4326 | -18.5414 | 64.788 | 67.6 | 0.85907
Log | 3900 | 32.5 | 2014-08-23 02:34 | C13EOAT_test | 0.73267 | -0.37508 | 79.6896 | 283.1405 | 115.4522 | 1.501 | -0.75989 | 4.1409 | 1.5 | 13.2341 | 24.8779 | 2.7019 | 1.3918 | 168.1259 | 99.05 | 3.8858 | 102.9359 | 7.1763 | 103 | 101.1154 | 104.0135 | 104 | 574.6997 | 20.4096 | 87.743 | 80.3829 | 217.4064 | 216.643 | 386.864 | 84.063 | 4.0686 | 84 | 1799.906 | 3.7248 | 1800 | 24.9366 | 1.8901 | 25 | 10000000000 | 35.47 | 30.5829 | 179.9138 | 89.4929 | 89.9892 | 7.7919 | 90 | 186.4848 | 208.2073 | 207.5919 | 193.9657 | 261.3556 | 263.5979 | 239.7689 | 10000000000 | 10000000000 | 39.9968 | 3.7066 | 40 | 10000000000 | 145 | 124.401 | 39.9639 | 8.3887 | 40 | 90.0391 | 89.8747 | 54.7391 | 10000000000 | 89.983 | 4.3488 | 90 | 95.1432 | 89.9569 | 3.1826 | 90 | 95.9733 | 14.4325 | -18.6671 | 64.5353 | 67.61 | 0.85907
Log | 3901 | 32.5084 | 2014-08-23 02:34 | C13EOAT_test | 0.73337 | -0.37508 | 77.2694 | 282.9384 | 110.0716 | 1.5198 | -0.75993 | 4.1403 | 1.5 | 13.226 | 25.1828 | 2.9769 | 1.3918 | 167.7578 | 99.0539 | 3.8576 | 102.9115 | 7.1827 | 103 | 101.0952 | 104.0244 | 104 | 557.9276 | 20.4251 | 87.5496 | 80.2083 | 217.4455 | 216.643 | 386.864 | 83.8789 | 4.0697 | 84 | 1799.99 | 3.7245 | 1800 | 24.9277 | 1.8913 | 25 | 10000000000 | 35.4794 | 30.6052 | 179.9165 | 89.5107 | 89.9641 | 7.7976 | 90 | 186.3948 | 207.6094 | 206.982 | 193.5015 | 261.4657 | 264.129 | 240.4084 | 10000000000 | 10000000000 | 40.0335 | 3.7001 | 40 | 10000000000 | 145 | 124.4427 | 39.9709 | 8.3888 | 40 | 90.0663 | 89.8502 | 54.7417 | 10000000000 | 89.9829 | 4.3538 | 90 | 95.1607 | 89.9582 | 3.1837 | 90 | 95.9564 | 14.4334 | -18.8456 | 64.5199 | 67.6 | 0.85907
Log | 3902 | 32.5167 | 2014-08-23 02:35 | C13EOAT_test | 0.73322 | -0.37508 | 79.1977 | 282.8152 | 121.1834 | 1.4869 | -0.75998 | 4.14 | 1.5 | 13.2848 | 24.8843 | 2.7009 | 1.3918 | 167.7377 | 99.05 | 3.9454 | 102.9954 | 7.1791 | 103 | 101.0939 | 104.0106 | 104 | 559.5856 | 20.4248 | 87.5428 | 80.1949 | 217.3995 | 216.643 | 386.864 | 83.8688 | 4.0722 | 84 | 1800.157 | 3.7242 | 1800 | 24.9597 | 1.8915 | 25 | 10000000000 | 35.4759 | 30.5578 | 179.9049 | 89.4538 | 89.9457 | 7.803 | 90 | 186.4625 | 206.5364 | 206.7944 | 193.9436 | 262.1618 | 264.5428 | 239.9746 | 10000000000 | 10000000000 | 40.0501 | 3.694 | 40 | 10000000000 | 145 | 124.4765 | 39.9703 | 8.3893 | 40 | 90.0731 | 89.8318 | 54.7008 | 10000000000 | 89.9829 | 4.3604 | 90 | 95.1351 | 89.9525 | 3.1849 | 90 | 95.9634 | 14.4325 | -18.8551 | 64.6427 | 67.6 | 0.85907
Log | 3903 | 32.525 | 2014-08-23 02:35 | C13EOAT_test | 0.73334 | -0.37508 | 78.1109 | 282.8009 | 97.4546 | 1.5159 | -0.75999 | 4.1403 | 1.5 | 13.3076 | 24.7494 | 2.701 | 1.3918 | 168.0039 | 99.06 | 4.081 | 103.141 | 7.1646 | 103 | 100.9773 | 104.0272 | 104 | 562.8863 | 20.4251 | 87.6725 | 80.3314 | 217.4153 | 216.643 | 386.864 | 84.0019 | 4.0704 | 84 | 1799.433 | 3.7255 | 1800 | 24.9985 | 1.8908 | 25 | 10000000000 | 35.4781 | 30.6008 | 179.9447 | 89.5012 | 89.9533 | 7.8043 | 90 | 186.553 | 205.5124 | 206.0786 | 194.1995 | 261.8544 | 264.5073 | 240.1549 | 10000000000 | 10000000000 | 40.0152 | 3.6875 | 40 | 10000000000 | 145 | 124.5367 | 39.9573 | 8.3907 | 40 | 90.083 | 89.8617 | 54.6917 | 10000000000 | 89.9829 | 4.367 | 90 | 95.1108 | 89.9723 | 3.1854 | 90 | 95.9779 | 14.4339 | -18.7286 | 64.694 | 67.6 | 0.85907
Log | 3904 | 32.5333 | 2014-08-23 02:36 | C13EOAT_test | 0.73263 | -0.37508 | 73.3761 | 282.9801 | 109.6548 | 1.4549 | -0.75987 | 4.1406 | 1.5 | 13.32 | 24.8848 | 2.7103 | 1.3918 | 168.1634 | 99.05 | 4.0475 | 103.0975 | 7.162 | 103 | 100.9702 | 103.998 | 104 | 570.4738 | 20.4251 | 87.7519 | 80.4114 | 217.4201 | 216.643 | 386.864 | 84.0817 | 4.0691 | 84 | 1799.698 | 3.725 | 1800 | 25.0476 | 1.8893 | 25 | 10000000000 | 35.4987 | 30.6376 | 179.9556 | 89.49 | 89.9642 | 7.8052 | 90 | 186.6376 | 206.7445 | 207.3069 | 194.0152 | 262.0444 | 264.9064 | 240.2831 | 10000000000 | 10000000000 | 40.0336 | 3.6811 | 40 | 10000000000 | 145 | 124.4937 | 39.9704 | 8.3912 | 40 | 90.0919 | 89.8637 | 54.6624 | 10000000000 | 90.0019 | 4.3668 | 90 | 95.1368 | 89.9778 | 3.1859 | 90 | 95.9622 | 14.4327 | -18.6386 | 64.7178 | 67.59 | 0.85907
Log | 3905 | 32.5417 | 2014-08-23 02:36 | C13EOAT_test | 0.73276 | -0.37508 | 78.7393 | 282.7547 | 120.5254 | 1.5249 | -0.75995 | 4.1412 | 1.5 | 13.3287 | 24.8836 | 2.7083 | 1.3918 | 167.9079 | 99.05 | 4.0936 | 103.1436 | 7.1526 | 103 | 100.9544 | 103.988 | 104 | 577.2971 | 20.4251 | 87.6266 | 80.2813 | 217.3689 | 216.643 | 387.2076 | 83.954 | 4.0673 | 84 | 1800.03 | 3.7244 | 1800 | 25.0675 | 1.8881 | 25 | 10000000000 | 35.5346 | 30.6443 | 179.9898 | 89.4577 | 89.9656 | 7.8077 | 90 | 186.6833 | 207.0354 | 207.2536 | 194.5518 | 261.4863 | 264.3129 | 240.2788 | 10000000000 | 10000000000 | 40.0525 | 3.669 | 40 | 10000000000 | 145 | 124.5054 | 39.9685 | 8.3923 | 40 | 90.0799 | 89.9099 | 54.7171 | 10000000000 | 89.9904 | 4.3765 | 90 | 95.1438 | 89.9949 | 3.1862 | 90 | 95.9601 | 14.4311 | -18.7687 | 64.7329 | 67.59 | 0.85907
Log | 3906 | 32.55 | 2014-08-23 02:37 | C13EOAT_test | 0.7328 | -0.37508 | 73.6333 | 282.788 | 114.3647 | 1.4822 | -0.75986 | 4.1401 | 1.5 | 13.3598 | 24.9305 | 2.7237 | 1.3918 | 168.2254 | 99.0651 | 4.0768 | 103.1419 | 7.1444 | 103 | 100.9995 | 104.0201 | 104 | 577.3489 | 20.4251 | 87.7931 | 80.4323 | 217.4406 | 216.643 | 387.2076 | 84.1127 | 4.0662 | 84 | 1800.388 | 3.7242 | 1800 | 25.0622 | 1.8873 | 25 | 10000000000 | 35.5575 | 30.4623 | 179.9395 | 89.4859 | 89.9361 | 7.8152 | 90 | 186.6785 | 207.0092 | 206.8874 | 194.1689 | 262.1992 | 264.5899 | 240.0817 | 10000000000 | 10000000000 | 40.0549 | 3.6641 | 40 | 10000000000 | 145 | 124.3947 | 39.9721 | 8.3933 | 40 | 90.0593 | 89.8802 | 54.7475 | 10000000000 | 89.9609 | 4.39 | 90 | 95.1366 | 89.9697 | 3.1876 | 90 | 95.9687 | 14.4327 | -18.6328 | 64.8021 | 67.59 | 0.85907
Log | 3907 | 32.5583 | 2014-08-23 02:37 | C13EOAT_test | 0.73046 | -0.37508 | 79.3902 | 283.1248 | 119.5988 | 1.482 | -0.7599 | 4.1403 | 1.5 | 13.416 | 24.9385 | 2.7895 | 1.3918 | 168.4753 | 99.0568 | 3.8801 | 102.9369 | 7.1571 | 103 | 101.3023 | 104.0145 | 104 | 568.077 | 20.4251 | 87.9094 | 80.5659 | 217.4372 | 216.643 | 386.864 | 84.2377 | 4.0629 | 84 | 1799.931 | 3.725 | 1800 | 25.0473 | 1.8868 | 25 | 10000000000 | 35.5709 | 30.4654 | 179.869 | 89.4893 | 89.9536 | 7.8151 | 90 | 186.677 | 205.6418 | 205.7989 | 194.2466 | 262.3981 | 265.0703 | 240.0333 | 10000000000 | 10000000000 | 40.0461 | 3.6527 | 40 | 10000000000 | 145 | 124.3351 | 39.9826 | 8.3934 | 40 | 90.0241 | 89.8449 | 54.6865 | 10000000000 | 90.0178 | 4.3712 | 90 | 95.164 | 89.9345 | 3.1898 | 90 | 95.9788 | 14.4317 | -18.4909 | 64.9192 | 67.58 | 0.85907
Log | 3908 | 32.5667 | 2014-08-23 02:38 | C13EOAT_test | 0.73339 | -0.37508 | 77.954 | 282.3884 | 113.3987 | 1.5053 | -0.7598 | 4.1396 | 1.5 | 13.4615 | 24.9739 | 2.7223 | 1.3918 | 167.7469 | 99.05 | 3.8509 | 102.9009 | 7.1638 | 103 | 101.2386 | 104.0059 | 104 | 558.2448 | 20.4251 | 87.5447 | 80.2023 | 217.4029 | 216.643 | 386.864 | 83.8734 | 4.0651 | 84 | 1799.915 | 3.7252 | 1800 | 25.0661 | 1.8855 | 25 | 10000000000 | 35.5635 | 30.5294 | 179.9285 | 89.4984 | 89.9909 | 7.8112 | 90 | 186.6633 | 207.0636 | 207.5358 | 194.31 | 261.4496 | 263.7366 | 239.0768 | 10000000000 | 10000000000 | 40.0533 | 3.6456 | 40 | 10000000000 | 145 | 124.5604 | 39.9754 | 8.3943 | 40 | 90.0724 | 89.8562 | 54.6282 | 10000000000 | 90.008 | 4.3765 | 90 | 95.1702 | 89.9643 | 3.1899 | 90 | 95.9584 | 14.432 | -18.8478 | 65.0157 | 67.57 | 0.85907
Log | 3909 | 32.575 | 2014-08-23 02:38 | C13EOAT_test | 0.73306 | -0.37508 | 77.1819 | 283.1276 | 108.7622 | 1.4985 | -0.7599 | 4.1399 | 1.5 | 13.4225 | 24.8928 | 2.7009 | 1.3918 | 167.9702 | 99.0538 | 3.9795 | 103.0333 | 7.1559 | 103 | 101.1589 | 104.0238 | 104 | 560.8664 | 20.4251 | 87.6595 | 80.3107 | 217.4073 | 216.643 | 386.864 | 83.9851 | 4.0653 | 84 | 1800.143 | 3.7251 | 1800 | 25.0736 | 1.8842 | 25 | 10000000000 | 35.5525 | 30.5451 | 179.9558 | 89.5108 | 89.963 | 7.8177 | 90 | 186.6018 | 207.0162 | 207.1464 | 193.9279 | 261.9409 | 264.8406 | 240.1705 | 10000000000 | 10000000000 | 40.0352 | 3.6419 | 40 | 10000000000 | 145 | 124.8133 | 40.014 | 8.3924 | 40 | 90.0887 | 89.8672 | 54.6062 | 10000000000 | 90.0149 | 4.3758 | 90 | 95.1399 | 89.9779 | 3.1901 | 90 | 95.9636 | 14.4337 | -18.7431 | 64.9372 | 67.57 | 0.85907
Log | 3910 | 32.5834 | 2014-08-23 02:39 | C13EOAT_test | 0.7333 | -0.37508 | 75.6774 | 283.4265 | 112.3218 | 1.5095 | -0.75985 | 4.1401 | 1.5 | 13.3221 | 24.8847 | 2.7009 | 1.3918 | 168.2817 | 99.05 | 4.0543 | 103.1043 | 7.1468 | 103 | 101.1489 | 103.9986 | 104 | 570.6727 | 20.4251 | 87.7941 | 80.4876 | 217.4426 | 216.643 | 387.2076 | 84.1409 | 4.0614 | 84 | 1799.787 | 3.7256 | 1800 | 24.9792 | 1.8857 | 25 | 10000000000 | 35.4898 | 30.4712 | 180.0645 | 89.5105 | 89.9738 | 7.8171 | 90 | 186.5947 | 205.0175 | 205.9572 | 194.2643 | 262.6562 | 265.099 | 241.2229 | 10000000000 | 10000000000 | 40.0192 | 3.6359 | 40 | 10000000000 | 145 | 125.0732 | 39.9952 | 8.3933 | 40 | 90.1366 | 89.9278 | 54.6471 | 10000000000 | 90.0027 | 4.3804 | 90 | 95.1447 | 90.0322 | 3.1884 | 90 | 95.9603 | 14.4301 | -18.5624 | 64.717 | 67.56 | 0.85907
Log | 3911 | 32.5917 | 2014-08-23 02:39 | C13EOAT_test | 0.73305 | -0.37508 | 72.6558 | 282.7592 | 112.7003 | 1.5137 | -0.75992 | 4.1397 | 1.5 | 13.2364 | 24.8997 | 2.7571 | 1.3918 | 168.1652 | 99.05 | 4.1013 | 103.1513 | 7.1382 | 103 | 101.1627 | 104.0017 | 104 | 574.7641 | 20.4251 | 87.7499 | 80.4153 | 217.4439 | 216.643 | 387.2076 | 84.0826 | 4.0601 | 84 | 1799.902 | 3.7257 | 1800 | 24.9027 | 1.8881 | 25 | 10000000000 | 35.4644 | 30.4298 | 180.0383 | 89.5257 | 89.9947 | 7.8144 | 90 | 186.6503 | 206.03 | 206.9911 | 193.8705 | 262.677 | 265.6763 | 240.0289 | 10000000000 | 10000000000 | 40.015 | 3.6302 | 40 | 10000000000 | 145 | 125.1442 | 40.0075 | 8.3928 | 40 | 90.1155 | 89.9227 | 54.6995 | 10000000000 | 89.9982 | 4.381 | 90 | 95.1466 | 90.0191 | 3.1884 | 90 | 95.9572 | 14.4324 | -18.6347 | 64.5402 | 67.56 | 0.85907
Log | 3912 | 32.6 | 2014-08-23 02:40 | C13EOAT_test | 0.73342 | -0.37508 | 78.1937 | 282.799 | 117.3714 | 1.5071 | -0.76001 | 4.1401 | 1.5 | 13.1959 | 24.886 | 2.7011 | 1.3918 | 168.3087 | 99.05 | 4.0896 | 103.1397 | 7.1304 | 103 | 101.0266 | 103.9911 | 104 | 582.4018 | 20.4251 | 87.8139 | 80.4948 | 217.4084 | 216.643 | 387.2076 | 84.1543 | 4.0566 | 84 | 1799.653 | 3.7262 | 1800 | 24.8694 | 1.8905 | 25 | 10000000000 | 35.3999 | 30.4249 | 179.9946 | 89.495 | 89.9609 | 7.8206 | 90 | 186.6321 | 206.8851 | 207.0981 | 194.3252 | 261.5889 | 264.5068 | 239.4144 | 10000000000 | 10000000000 | 39.9819 | 3.6278 | 40 | 10000000000 | 145 | 125.2307 | 39.9894 | 8.3938 | 40 | 90.1022 | 89.8924 | 54.6979 | 10000000000 | 90.0011 | 4.3782 | 90 | 95.1689 | 89.9973 | 3.1887 | 90 | 95.961 | 14.4284 | -18.5552 | 64.446 | 67.55 | 0.85907
Log | 3913 | 32.6083 | 2014-08-23 02:40 | C13EOAT_test | 0.73279 | -0.37508 | 78.1459 | 282.6931 | 111.2427 | 1.5189 | -0.75994 | 4.14 | 1.5 | 13.1334 | 25.0215 | 2.7441 | 1.3918 | 167.9504 | 99.05 | 3.5784 | 102.6284 | 7.1685 | 103 | 101.256 | 104.0146 | 104 | 580.6491 | 20.4251 | 87.6483 | 80.3021 | 217.4215 | 216.643 | 386.864 | 83.9752 | 4.0564 | 84 | 1800.347 | 3.7252 | 1800 | 24.8815 | 1.892 | 25 | 10000000000 | 35.4108 | 30.4789 | 180.0474 | 89.5161 | 90.0104 | 7.8128 | 90 | 186.7025 | 207.1567 | 207.1649 | 194.4207 | 261.777 | 264.5518 | 239.3073 | 10000000000 | 10000000000 | 39.9832 | 3.6359 | 40 | 10000000000 | 145 | 125.3013 | 39.9944 | 8.3936 | 40 | 90.1067 | 89.9407 | 54.6849 | 10000000000 | 90.0126 | 4.3719 | 90 | 95.1459 | 90.0237 | 3.1873 | 90 | 95.962 | 14.43 | -18.7479 | 64.3168 | 67.55 | 0.85907
Log | 3914 | 32.6167 | 2014-08-23 02:41 | C13EOAT_test | 0.73273 | -0.37508 | 74.8689 | 282.3845 | 107.5027 | 1.5238 | -0.75999 | 4.1407 | 1.5 | 13.1674 | 25.0514 | 2.7093 | 1.3909 | 167.9761 | 99.065 | 3.6251 | 102.6901 | 7.175 | 103 | 100.8881 | 104.0134 | 104 | 565.0055 | 20.4251 | 87.6571 | 80.319 | 217.3899 | 216.643 | 386.5203 | 83.9881 | 4.0553 | 84 | 1800.019 | 3.7252 | 1800 | 24.8718 | 1.894 | 25 | 10000000000 | 35.4209 | 30.4287 | 180.0278 | 89.5482 | 90.0022 | 7.8139 | 90 | 186.4489 | 205.5787 | 206.3695 | 194.0316 | 261.5153 | 264.1104 | 239.4967 | 10000000000 | 10000000000 | 39.9699 | 3.6468 | 40 | 10000000000 | 145 | 125.2996 | 40.0026 | 8.3929 | 40 | 90.111 | 89.9168 | 54.6787 | 10000000000 | 89.9838 | 4.3793 | 90 | 95.1649 | 90.0139 | 3.1874 | 90 | 95.9613 | 14.432 | -18.746 | 64.3928 | 67.54 | 0.85907
Log | 3915 | 32.625 | 2014-08-23 02:41 | C13EOAT_test | 0.73281 | -0.37508 | 79.0203 | 282.763 | 109.267 | 1.504 | -0.76034 | 4.1407 | 1.5 | 13.19 | 25.0559 | 2.7991 | 1.3918 | 167.7375 | 99.05 | 3.7456 | 102.7956 | 7.1906 | 103 | 100.7894 | 104.0064 | 104 | 562.9221 | 20.4213 | 87.5446 | 80.1928 | 217.3626 | 216.643 | 386.864 | 83.8687 | 4.0575 | 84 | 1799.213 | 3.7252 | 1800 | 24.8746 | 1.8957 | 25 | 10000000000 | 35.4064 | 30.4125 | 180.0342 | 89.5231 | 90.0099 | 7.812 | 90 | 186.4886 | 205.2915 | 205.8658 | 194.2529 | 261.9459 | 264.5882 | 239.5816 | 10000000000 | 10000000000 | 39.9496 | 3.652 | 40 | 10000000000 | 145 | 125.3664 | 40.0022 | 8.3927 | 40 | 90.1038 | 89.9305 | 54.6446 | 10000000000 | 90.028 | 4.3595 | 90 | 95.1457 | 90.0171 | 3.1868 | 90 | 95.9632 | 14.4314 | -18.8572 | 64.4395 | 67.53 | 0.85907
Log | 3916 | 32.6334 | 2014-08-23 02:42 | C13EOAT_test | 0.72934 | -0.37508 | 73.9025 | 282.5355 | 119.9542 | 1.3633 | -0.76126 | 4.1418 | 1.5 | 13.2772 | 25.0034 | 2.7306 | 1.3918 | 168.0397 | 99.05 | 3.5817 | 102.6318 | 7.2221 | 103 | 100.9536 | 104.0021 | 104 | 562.3406 | 20.323 | 87.6929 | 80.3468 | 217.3188 | 216.643 | 386.864 | 84.0199 | 4.0567 | 84 | 1800.361 | 3.7234 | 1800 | 24.9268 | 1.8963 | 25 | 10000000000 | 35.4264 | 30.4002 | 180.0039 | 89.5413 | 90.0165 | 7.81 | 90 | 186.5372 | 206.743 | 207.1866 | 194.5797 | 261.768 | 264.4202 | 239.028 | 10000000000 | 10000000000 | 39.9323 | 3.6638 | 40 | 10000000000 | 145 | 125.4738 | 39.985 | 8.3935 | 40 | 90.1114 | 89.8925 | 54.5919 | 10000000000 | 90.0277 | 4.359 | 90 | 95.1556 | 90.002 | 3.1868 | 90 | 95.9617 | 14.4309 | -18.7032 | 64.6234 | 67.53 | 0.85909
Log | 3917 | 32.6417 | 2014-08-23 02:42 | C13EOAT_test | 0.73276 | -0.37508 | 73.1833 | 282.376 | 120.5411 | 1.4796 | -0.75986 | 4.1407 | 1.5 | 13.3652 | 24.8845 | 2.7009 | 1.3918 | 168.1429 | 99.0538 | 3.7153 | 102.7691 | 7.2215 | 103 | 101.1113 | 104.0145 | 104 | 562.8278 | 20.4251 | 87.7339 | 80.4091 | 217.4178 | 216.643 | 386.864 | 84.0715 | 4.0565 | 84 | 1799.486 | 3.7253 | 1800 | 24.9424 | 1.8971 | 25 | 10000000000 | 35.4242 | 30.4334 | 180.1276 | 89.5405 | 90.0362 | 7.8055 | 90 | 186.5084 | 205.5736 | 206.1084 | 193.8106 | 262.2672 | 264.3978 | 239.5298 | 10000000000 | 10000000000 | 39.9133 | 3.6796 | 40 | 10000000000 | 145 | 125.6048 | 39.9667 | 8.3951 | 40 | 90.1633 | 89.9642 | 54.5512 | 10000000000 | 90.0003 | 4.369 | 90 | 95.1444 | 90.0638 | 3.1841 | 90 | 95.9665 | 14.432 | -18.6446 | 64.8122 | 67.53 | 0.85907
Log | 3918 | 32.65 | 2014-08-23 02:43 | C13EOAT_test | 0.7326 | -0.37508 | 71.1954 | 282.3691 | 110.7462 | 1.4806 | -0.75988 | 4.1403 | 1.5 | 13.4593 | 24.9135 | 2.7032 | 1.3918 | 168.3736 | 99.05 | 4.0901 | 103.1401 | 7.207 | 103 | 101.2893 | 103.9983 | 104 | 572.3907 | 20.4251 | 87.8555 | 80.518 | 217.4147 | 216.643 | 386.864 | 84.1868 | 4.0542 | 84 | 1800.044 | 3.7246 | 1800 | 24.9862 | 1.8965 | 25 | 10000000000 | 35.4463 | 30.4525 | 180.1042 | 89.5238 | 89.9926 | 7.8112 | 90 | 186.6301 | 205.9636 | 206.3788 | 194.1996 | 262.0985 | 264.7744 | 239.7432 | 10000000000 | 10000000000 | 39.9178 | 3.6965 | 40 | 10000000000 | 145 | 125.6683 | 39.9524 | 8.397 | 40 | 90.1573 | 89.9468 | 54.5301 | 10000000000 | 89.9846 | 4.3739 | 90 | 95.1523 | 90.0521 | 3.183 | 90 | 95.9616 | 14.4324 | -18.532 | 65.012 | 67.53 | 0.85907
Log | 3919 | 32.6583 | 2014-08-23 02:43 | C13EOAT_test | 0.73367 | -0.37508 | 82.9976 | 282.8816 | 111.6811 | 1.529 | -0.75987 | 4.1402 | 1.5 | 13.4561 | 24.9031 | 2.7099 | 1.3918 | 167.7982 | 99.05 | 3.853 | 102.903 | 7.2212 | 103 | 101.3618 | 104.0203 | 104 | 581.577 | 20.4251 | 87.5595 | 80.2387 | 217.4348 | 216.643 | 387.2076 | 83.8991 | 4.0508 | 84 | 1800.057 | 3.7255 | 1800 | 25.0013 | 1.8961 | 25 | 10000000000 | 35.4438 | 30.417 | 180.0786 | 89.5288 | 90.0173 | 7.8062 | 90 | 186.5924 | 207.0466 | 206.7627 | 194.3729 | 261.7988 | 264.1499 | 239.5518 | 10000000000 | 10000000000 | 39.9072 | 3.7148 | 40 | 10000000000 | 145 | 125.6614 | 39.9563 | 8.3986 | 40 | 90.1407 | 89.9378 | 54.55 | 10000000000 | 90.0099 | 4.3656 | 90 | 95.1401 | 90.0393 | 3.1823 | 90 | 95.9623 | 14.431 | -18.8114 | 65.0028 | 67.52 | 0.85907
Log | 3920 | 32.6667 | 2014-08-23 02:44 | C13EOAT_test | 0.73274 | -0.37508 | 80.9268 | 282.7143 | 116.7345 | 1.5115 | -0.76015 | 4.14 | 1.5 | 13.3654 | 25.0558 | 2.7159 | 1.3918 | 167.7871 | 99.05 | 3.7355 | 102.7855 | 7.2411 | 103 | 101.4674 | 104.0254 | 104 | 577.3878 | 20.4124 | 87.5745 | 80.2125 | 217.3773 | 216.643 | 386.864 | 83.8935 | 4.0512 | 84 | 1799.655 | 3.726 | 1800 | 24.8975 | 1.8993 | 25 | 10000000000 | 35.4404 | 30.4399 | 180.0204 | 89.5249 | 90.0042 | 7.808 | 90 | 186.6708 | 206.8633 | 206.3611 | 194.3759 | 261.6437 | 264.0309 | 240.3829 | 10000000000 | 10000000000 | 39.9442 | 3.7329 | 40 | 10000000000 | 145 | 125.5861 | 39.9431 | 8.4012 | 40 | 90.1065 | 89.914 | 54.5801 | 10000000000 | 90.0384 | 4.3547 | 90 | 95.1104 | 90.0102 | 3.1826 | 90 | 95.9527 | 14.4318 | -18.8375 | 64.8123 | 67.52 | 0.85907
Log | 3921 | 32.675 | 2014-08-23 02:44 | C13EOAT_test | 0.7324 | -0.37508 | 84.5911 | 283.1456 | 117.9231 | 1.4922 | -0.76117 | 4.1407 | 1.5 | 13.2793 | 25.059 | 2.8195 | 1.3918 | 167.7213 | 99.05 | 3.3617 | 102.4118 | 7.2911 | 103 | 101.394 | 104.0203 | 104 | 574.2773 | 20.4199 | 87.5441 | 80.1772 | 217.3188 | 216.643 | 386.864 | 83.8607 | 4.0526 | 84 | 1799.842 | 3.7244 | 1800 | 24.8233 | 1.9029 | 25 | 10000000000 | 35.381 | 30.6055 | 180.0282 | 89.5161 | 89.9997 | 7.8089 | 90 | 186.6569 | 207.0169 | 207.2657 | 194.7409 | 261.7534 | 264.3242 | 240.4932 | 10000000000 | 10000000000 | 39.9669 | 3.7432 | 40 | 10000000000 | 145 | 125.6952 | 39.9253 | 8.404 | 40 | 90.1086 | 89.9196 | 54.635 | 10000000000 | 90.0116 | 4.3649 | 90 | 95.133 | 90.0141 | 3.1823 | 90 | 95.9579 | 14.4314 | -18.8728 | 64.6289 | 67.51 | 0.85907
Log | 3922 | 32.6833 | 2014-08-23 02:45 | C13EOAT_test | 0.73305 | -0.37508 | 81.1987 | 282.0848 | 115.9822 | 1.5255 | -0.76121 | 4.1396 | 1.5 | 13.186 | 24.8962 | 2.701 | 1.3918 | 167.7834 | 99.05 | 3.0712 | 102.1212 | 7.3618 | 103 | 101.1363 | 103.9806 | 104 | 571.4991 | 20.0907 | 87.5997 | 80.1837 | 217.3188 | 216.643 | 387.5513 | 83.8917 | 4.0557 | 84 | 1799.02 | 3.7251 | 1800 | 24.7747 | 1.9069 | 25 | 10000000000 | 35.3075 | 30.4329 | 180.0433 | 89.5354 | 89.9981 | 7.81 | 90 | 186.5087 | 205.9006 | 206.0984 | 194.3207 | 262.2246 | 264.796 | 240.4741 | 10000000000 | 10000000000 | 39.9923 | 3.7447 | 40 | 10000000000 | 145 | 125.7311 | 39.9382 | 8.4056 | 40 | 90.1136 | 89.9297 | 54.6778 | 10000000000 | 89.9887 | 4.3757 | 90 | 95.1459 | 90.0216 | 3.1816 | 90 | 95.9653 | 14.4314 | -18.8663 | 64.4313 | 67.51 | 0.85907
Log | 3923 | 32.6917 | 2014-08-23 02:45 | C13EOAT_test | 0.73328 | -0.37508 | 77.2021 | 283.0379 | 117.4543 | 1.5008 | -0.76115 | 4.1391 | 1.5 | 13.202 | 24.8859 | 2.6995 | 1.3918 | 169.3529 | 99.05 | 4.7755 | 103.8255 | 7.2379 | 103 | 101.114 | 104.0174 | 104 | 561.0012 | 20.3583 | 88.3575 | 80.9954 | 217.3211 | 216.643 | 388.2386 | 84.6765 | 4.0461 | 84 | 1800.28 | 3.7248 | 1800 | 24.7698 | 1.9104 | 25 | 10000000000 | 35.2126 | 30.3951 | 180.069 | 89.5088 | 89.99 | 7.8112 | 90 | 186.673 | 205.4974 | 205.8901 | 194.4962 | 262.6181 | 265.7791 | 241.054 | 10000000000 | 10000000000 | 40.0438 | 3.7397 | 40 | 10000000000 | 145 | 125.8507 | 39.9247 | 8.4085 | 40 | 90.1436 | 89.9254 | 54.6643 | 10000000000 | 89.9993 | 4.3724 | 90 | 95.1697 | 90.0345 | 3.1803 | 90 | 95.9562 | 14.4316 | -18.0546 | 64.4655 | 67.49 | 0.85907
Log | 3924 | 32.7 | 2014-08-23 02:46 | C13EOAT_test | 0.73274 | -0.37508 | 77.2451 | 282.7502 | 107.0414 | 1.5061 | -0.76112 | 4.1385 | 1.5 | 13.2387 | 24.9076 | 2.701 | 1.3918 | 169.7534 | 99.05 | 4.9886 | 104.0386 | 7.1674 | 103 | 101.0835 | 104.0202 | 104 | 558.9045 | 20.4251 | 88.5662 | 81.1872 | 217.3188 | 216.643 | 388.2386 | 84.8767 | 4.0293 | 84 | 1799.688 | 3.7245 | 1800 | 24.7886 | 1.913 | 25 | 10000000000 | 35.2608 | 30.4115 | 180.0853 | 89.5104 | 89.9959 | 7.8105 | 90 | 186.814 | 205.7453 | 206.0661 | 194.903 | 262.6678 | 265.7756 | 240.5833 | 10000000000 | 10000000000 | 40.0354 | 3.7317 | 40 | 10000000000 | 145 | 125.9101 | 39.93 | 8.4106 | 40 | 90.1351 | 89.9501 | 54.6051 | 10000000000 | 89.9834 | 4.3801 | 90 | 95.1514 | 90.0426 | 3.1791 | 90 | 95.9584 | 14.4263 | -17.8628 | 64.5326 | 67.49 | 0.85907
Log | 3925 | 32.7083 | 2014-08-23 02:46 | C13EOAT_test | 0.73247 | -0.37508 | 80.2675 | 282.8617 | 115.7624 | 1.5104 | -0.76112 | 4.1382 | 1.5 | 13.2772 | 24.8685 | 2.7009 | 1.3848 | 169.4229 | 99.05 | 4.5698 | 103.6198 | 7.1509 | 103 | 101.0473 | 103.9996 | 104 | 570.1242 | 20.3694 | 88.384 | 81.0388 | 217.3188 | 216.643 | 388.2386 | 84.7114 | 4.0133 | 84 | 1799.308 | 3.7249 | 1800 | 24.8466 | 1.9143 | 25 | 10000000000 | 35.2513 | 30.4619 | 180.101 | 89.5075 | 89.9975 | 7.8104 | 90 | 186.8704 | 205.0285 | 206.0597 | 194.9247 | 262.5865 | 265.6229 | 240.7508 | 10000000000 | 10000000000 | 40.0536 | 3.724 | 40 | 10000000000 | 145 | 125.9671 | 39.926 | 8.4132 | 40 | 90.149 | 89.9519 | 54.5783 | 10000000000 | 90.0178 | 4.3704 | 90 | 95.1531 | 90.0505 | 3.1777 | 90 | 95.9573 | 14.4316 | -18.0112 | 64.6248 | 67.49 | 0.85907
Log | 3926 | 32.7167 | 2014-08-23 02:47 | C13EOAT_test | 0.73212 | -0.37508 | 82.2654 | 282.7357 | 109.0561 | 1.5054 | -0.76108 | 4.139 | 1.5 | 13.2794 | 24.7341 | 2.6756 | 1.3918 | 168.4489 | 99.05 | 5.1417 | 104.1917 | 7.0637 | 103 | 100.8598 | 103.9894 | 104 | 576.2672 | 20.046 | 87.8968 | 80.552 | 217.3188 | 216.643 | 388.2386 | 84.2244 | 4.0035 | 84 | 1799.776 | 3.7241 | 1800 | 24.8523 | 1.9163 | 25 | 10000000000 | 35.236 | 30.5169 | 180.0944 | 89.5088 | 90.0028 | 7.8101 | 90 | 186.8839 | 204.9597 | 206.3547 | 194.6312 | 263.3222 | 265.5498 | 240.4851 | 10000000000 | 10000000000 | 40.0788 | 3.7126 | 40 | 10000000000 | 145 | 125.987 | 39.9259 | 8.4156 | 40 | 90.1355 | 89.9589 | 54.5906 | 10000000000 | 90.0162 | 4.3706 | 90 | 95.1484 | 90.0472 | 3.1767 | 90 | 95.971 | 14.4262 | -18.4979 | 64.6189 | 67.49 | 0.8593
Log | 3927 | 32.725 | 2014-08-23 02:47 | C13EOAT_test | 0.73092 | -0.37508 | 79.2094 | 282.9504 | 121.4639 | 1.4905 | -0.76076 | 4.1394 | 1.5 | 13.2769 | 24.9012 | 2.7009 | 1.3918 | 167.9602 | 99.05 | 4.8838 | 103.9338 | 7.0491 | 103 | 100.9486 | 103.9976 | 104 | 584.5164 | 20.3022 | 87.6555 | 80.3047 | 217.3544 | 216.643 | 388.2386 | 83.9801 | 4.0026 | 84 | 1800.003 | 3.7245 | 1800 | 24.8438 | 1.9187 | 25 | 10000000000 | 35.2687 | 30.5145 | 180.0024 | 89.5025 | 89.987 | 7.8132 | 90 | 186.8701 | 204.7093 | 205.6813 | 194.0105 | 263.208 | 265.6638 | 239.8824 | 10000000000 | 10000000000 | 40.0432 | 3.7011 | 40 | 10000000000 | 145 | 125.8627 | 39.9314 | 8.4179 | 40 | 90.0649 | 89.9375 | 54.5657 | 10000000000 | 89.9884 | 4.3808 | 90 | 95.1358 | 90.0012 | 3.1774 | 90 | 95.9681 | 14.4319 | -18.7453 | 64.6249 | 67.5 | 0.85936
Log | 3928 | 32.7334 | 2014-08-23 02:48 | C13EOAT_test | 0.7304 | -0.37508 | 75.4251 | 282.7645 | 119.9867 | 1.5063 | -0.76 | 4.1407 | 1.5 | 13.2758 | 24.8876 | 2.7006 | 1.3898 | 167.7809 | 99.05 | 4.7021 | 103.7521 | 7.0359 | 103 | 100.9519 | 103.9852 | 104 | 572.1659 | 20.4161 | 87.5589 | 80.2221 | 217.3767 | 216.643 | 388.2386 | 83.8905 | 4.0052 | 84 | 1799.884 | 3.725 | 1800 | 24.8267 | 1.9215 | 25 | 10000000000 | 35.2225 | 30.4641 | 179.9837 | 89.5088 | 89.9919 | 7.8128 | 90 | 186.8735 | 206.0538 | 206.0941 | 194.5013 | 262.4473 | 265.6069 | 240.0238 | 10000000000 | 10000000000 | 40.0465 | 3.6889 | 40 | 10000000000 | 145 | 125.6999 | 39.941 | 8.4194 | 40 | 90.072 | 89.9118 | 54.5819 | 10000000000 | 89.9971 | 4.3768 | 90 | 95.1409 | 89.9919 | 3.1775 | 90 | 95.968 | 14.433 | -18.8279 | 64.6248 | 67.49 | 0.85919
Log | 3929 | 32.7417 | 2014-08-23 02:48 | C13EOAT_test | 0.73101 | -0.37508 | 77.8728 | 283.0492 | 109.6656 | 1.5145 | -0.75991 | 4.1399 | 1.5 | 13.3262 | 24.891 | 2.6962 | 1.3918 | 167.7439 | 99.05 | 3.8295 | 102.8795 | 7.074 | 103 | 100.9948 | 103.9807 | 104 | 556.5326 | 20.4251 | 87.5433 | 80.2005 | 217.3774 | 216.643 | 388.2386 | 83.8719 | 4.01 | 84 | 1799.634 | 3.7256 | 1800 | 24.8416 | 1.9237 | 25 | 10000000000 | 35.2653 | 30.4609 | 180.0117 | 89.5016 | 89.9908 | 7.8139 | 90 | 186.859 | 205.9393 | 205.9676 | 194.3152 | 263.3749 | 266.1165 | 240.1435 | 10000000000 | 10000000000 | 40.0322 | 3.6799 | 40 | 10000000000 | 145 | 125.6288 | 39.9393 | 8.4214 | 40 | 90.0806 | 89.9311 | 54.5415 | 10000000000 | 90.0121 | 4.3713 | 90 | 95.1349 | 90.0059 | 3.177 | 90 | 95.9691 | 14.4322 | -18.8495 | 64.7299 | 67.49 | 0.85931
Log | 3930 | 32.75 | 2014-08-23 02:49 | C13EOAT_test | 0.73063 | -0.37508 | 79.7872 | 283.1207 | 115.5072 | 1.4949 | -0.76118 | 4.14 | 1.5 | 13.4132 | 24.769 | 2.5597 | 1.3918 | 167.8687 | 99.0495 | 4.9159 | 103.9654 | 6.9605 | 103 | 100.9075 | 104.0119 | 104 | 562.039 | 20.1871 | 87.6419 | 80.2268 | 217.3188 | 216.643 | 388.2386 | 83.9343 | 4.0114 | 84 | 1799.875 | 3.7245 | 1800 | 24.8498 | 1.9258 | 25 | 10000000000 | 35.2802 | 30.5164 | 180.0193 | 89.5155 | 90.0054 | 7.8122 | 90 | 186.8563 | 205.7185 | 206.2008 | 194.4771 | 263.0803 | 265.9517 | 240.2301 | 10000000000 | 10000000000 | 40.0317 | 3.6698 | 40 | 10000000000 | 145 | 125.5351 | 39.9564 | 8.4225 | 40 | 90.0677 | 89.9516 | 54.5346 | 10000000000 | 89.9888 | 4.3792 | 90 | 95.1424 | 90.0096 | 3.1767 | 90 | 95.9644 | 14.4312 | -18.8227 | 64.9124 | 67.48 | 0.85916
Log | 3931 | 32.7583 | 2014-08-23 02:49 | C13EOAT_test | 0.73092 | -0.37508 | 79.4933 | 283.3409 | 116.2937 | 1.4732 | -0.75995 | 4.1405 | 1.5 | 13.4306 | 24.8332 | 2.6946 | 1.3918 | 167.6491 | 99.05 | 3.8644 | 102.9144 | 7.0085 | 103 | 100.7779 | 104.0075 | 104 | 566.0397 | 20.4251 | 87.4911 | 80.158 | 217.4102 | 216.643 | 388.2386 | 83.8246 | 4.0152 | 84 | 1799.778 | 3.725 | 1800 | 24.9151 | 1.9262 | 25 | 10000000000 | 35.3218 | 30.4677 | 180.0064 | 89.5095 | 89.9858 | 7.8155 | 90 | 186.8864 | 206.5026 | 206.1149 | 194.1418 | 263.2536 | 266.0267 | 240.1488 | 10000000000 | 10000000000 | 40.0457 | 3.6623 | 40 | 10000000000 | 145 | 125.5142 | 39.9359 | 8.4251 | 40 | 90.0932 | 89.9132 | 54.5447 | 10000000000 | 90.0122 | 4.3704 | 90 | 95.1346 | 90.0032 | 3.1768 | 90 | 95.9601 | 14.4329 | -18.892 | 64.9527 | 67.48 | 0.85934
Log | 3932 | 32.7667 | 2014-08-23 02:50 | C13EOAT_test | 0.73057 | -0.37508 | 79.6013 | 283.3956 | 104.5633 | 1.4918 | -0.76128 | 4.1407 | 1.5 | 13.4095 | 24.8782 | 2.7009 | 1.3916 | 167.7608 | 99.0201 | 4.4428 | 103.4629 | 6.9301 | 103 | 100.7804 | 103.9719 | 104 | 565.0236 | 20.3468 | 87.5628 | 80.198 | 217.3188 | 216.643 | 388.5823 | 83.8804 | 4.0172 | 84 | 1799.925 | 3.7243 | 1800 | 24.8616 | 1.9289 | 25 | 10000000000 | 35.2822 | 30.4759 | 180.0189 | 89.4872 | 89.9974 | 7.8142 | 90 | 186.8912 | 206.5908 | 205.5883 | 193.9539 | 262.9677 | 265.3446 | 239.9458 | 10000000000 | 10000000000 | 40.0349 | 3.6567 | 40 | 10000000000 | 145 | 125.4553 | 39.9816 | 8.4242 | 40 | 90.0766 | 89.9423 | 54.5009 | 10000000000 | 90.0054 | 4.3713 | 90 | 95.1619 | 90.0095 | 3.1763 | 90 | 95.9386 | 14.429 | -18.8221 | 64.9001 | 67.47 | 0.85917
Log | 3933 | 32.775 | 2014-08-23 02:50 | C13EOAT_test | 0.73052 | -0.37508 | 80.4655 | 282.7531 | 117.4809 | 1.4646 | -0.76121 | 4.1417 | 1.5 | 13.3242 | 24.874 | 2.6905 | 1.3918 | 167.3213 | 99.02 | 5.132 | 104.152 | 6.848 | 103 | 100.979 | 103.9684 | 104 | 574.5077 | 20.2996 | 87.3529 | 79.9684 | 217.3188 | 216.643 | 388.2386 | 83.6607 | 4.0212 | 84 | 1800.705 | 3.7234 | 1800 | 24.8344 | 1.9317 | 25 | 10000000000 | 35.2345 | 30.4893 | 180.0105 | 89.4861 | 89.9869 | 7.8162 | 90 | 186.8763 | 207.2644 | 206.2003 | 194.2998 | 262.4247 | 265.104 | 240.0412 | 10000000000 | 10000000000 | 40.0108 | 3.6499 | 40 | 10000000000 | 145 | 125.3389 | 39.9901 | 8.4244 | 40 | 90.0719 | 89.9386 | 54.4643 | 10000000000 | 89.9991 | 4.3712 | 90 | 95.1479 | 90.0052 | 3.1764 | 90 | 95.9296 | 14.4262 | -19.0516 | 64.7136 | 67.46 | 0.85908
Log | 3934 | 32.7833 | 2014-08-23 02:51 | C13EOAT_test | 0.7308 | -0.37508 | 70.3381 | 282.796 | 107.967 | 1.4791 | -0.75992 | 4.1416 | 1.5 | 13.2889 | 24.7984 | 2.6476 | 1.3918 | 167.3601 | 99.05 | 3.8633 | 102.9133 | 6.9092 | 103 | 100.9451 | 103.9813 | 104 | 582.3467 | 20.2653 | 87.3557 | 80.0044 | 217.3948 | 216.643 | 388.2386 | 83.6801 | 4.0293 | 84 | 1799.642 | 3.7255 | 1800 | 24.7886 | 1.9352 | 25 | 10000000000 | 35.2303 | 30.4979 | 179.9738 | 89.47 | 89.9768 | 7.8183 | 90 | 186.7241 | 205.8719 | 205.5854 | 194.3154 | 262.3754 | 264.5099 | 239.9989 | 10000000000 | 10000000000 | 39.9814 | 3.6466 | 40 | 10000000000 | 145 | 125.2191 | 39.9912 | 8.4246 | 40 | 90.0574 | 89.9164 | 54.4836 | 10000000000 | 89.9782 | 4.3789 | 90 | 95.1342 | 89.9869 | 3.1769 | 90 | 95.9743 | 14.4262 | -19.0456 | 64.6389 | 67.44 | 0.85907
Log | 3935 | 32.7917 | 2014-08-23 02:51 | C13EOAT_test | 0.72978 | -0.37508 | 76.9786 | 282.5948 | 116.1287 | 1.5104 | -0.76108 | 4.1426 | 1.5 | 13.2284 | 24.9332 | 2.7009 | 1.3917 | 166.9092 | 99.02 | 4.8433 | 103.8633 | 6.8141 | 103 | 100.9564 | 103.9659 | 104 | 576.171 | 20.3212 | 87.1509 | 79.7583 | 217.3188 | 216.643 | 388.2386 | 83.4546 | 4.0412 | 84 | 1800.057 | 3.724 | 1800 | 24.7773 | 1.9382 | 25 | 10000000000 | 35.2065 | 30.4726 | 179.9465 | 89.4863 | 89.9782 | 7.8189 | 90 | 186.7384 | 207.0627 | 207.1894 | 194.185 | 262.4617 | 265.0755 | 240.8397 | 10000000000 | 10000000000 | 39.9715 | 3.6495 | 40 | 10000000000 | 145 | 125.1118 | 39.9832 | 8.4251 | 40 | 90.0275 | 89.919 | 54.5434 | 10000000000 | 89.9668 | 4.3817 | 90 | 95.1253 | 89.9732 | 3.1779 | 90 | 95.9365 | 14.4264 | -19.2617 | 64.5111 | 67.45 | 0.85907
Log | 3936 | 32.8 | 2014-08-23 02:52 | C13EOAT_test | 0.73056 | -0.37508 | 76.6642 | 282.6506 | 111.3199 | 1.4955 | -0.76089 | 4.1428 | 1.5 | 13.2418 | 24.885 | 2.695 | 1.3918 | 167.0058 | 99.0201 | 5.0565 | 104.0765 | 6.7718 | 103 | 101.0182 | 103.9658 | 104 | 561.996 | 20.2604 | 87.1983 | 79.8075 | 217.3378 | 216.643 | 388.2386 | 83.5029 | 4.0507 | 84 | 1799.825 | 3.725 | 1800 | 24.8032 | 1.9405 | 25 | 10000000000 | 35.2062 | 30.5562 | 179.9553 | 89.5281 | 89.9938 | 7.8172 | 90 | 186.7105 | 205.0668 | 205.8093 | 193.7273 | 262.3213 | 264.8117 | 240.3362 | 10000000000 | 10000000000 | 39.9652 | 3.6505 | 40 | 10000000000 | 145 | 125.0881 | 39.9805 | 8.4251 | 40 | 90.0322 | 89.9232 | 54.5799 | 10000000000 | 90.0078 | 4.3669 | 90 | 95.1532 | 89.9777 | 3.1787 | 90 | 95.9494 | 14.4266 | -19.2126 | 64.5399 | 67.44 | 0.85923
Log | 3937 | 32.8083 | 2014-08-23 02:52 | C13EOAT_test | 0.72845 | -0.37508 | 75.5472 | 283.042 | 122.0808 | 1.4739 | -0.76106 | 4.144 | 1.5 | 13.2865 | 24.8849 | 2.6874 | 1.3918 | 167.2491 | 99.02 | 4.633 | 103.653 | 6.7536 | 103 | 101.056 | 103.9533 | 104 | 561.4132 | 20.2323 | 87.3179 | 79.9312 | 217.3188 | 216.643 | 388.2386 | 83.6245 | 4.0585 | 84 | 1800.474 | 3.7232 | 1800 | 24.8312 | 1.9425 | 25 | 10000000000 | 35.2246 | 30.4952 | 179.959 | 89.5562 | 89.9896 | 7.8177 | 90 | 186.808 | 207.8289 | 207.2117 | 194.3213 | 262.2295 | 265.0337 | 240.5699 | 10000000000 | 10000000000 | 39.9997 | 3.6526 | 40 | 10000000000 | 145 | 125.1615 | 40.0153 | 8.423 | 40 | 90.0343 | 89.9247 | 54.6263 | 10000000000 | 90.0202 | 4.3598 | 90 | 95.1636 | 89.9795 | 3.1795 | 90 | 95.9412 | 14.428 | -19.0888 | 64.6375 | 67.45 | 0.85935
Log | 3938 | 32.8167 | 2014-08-23 02:53 | C13EOAT_test | 0.73025 | -0.37508 | 76.6223 | 283.1211 | 109.9093 | 1.493 | -0.76116 | 4.1434 | 1.5 | 13.3649 | 24.8775 | 2.6973 | 1.3918 | 167.1884 | 99.02 | 5.0869 | 104.1069 | 6.6718 | 103 | 101.2148 | 103.9753 | 104 | 561.2165 | 20.3423 | 87.3015 | 79.887 | 217.3188 | 216.643 | 388.2386 | 83.5942 | 4.0658 | 84 | 1800.189 | 3.7236 | 1800 | 24.8585 | 1.9442 | 25 | 10000000000 | 35.3004 | 30.4607 | 179.9795 | 89.5434 | 89.9968 | 7.8161 | 90 | 186.8311 | 206.9366 | 206.2459 | 193.909 | 262.5838 | 264.8129 | 240.7417 | 10000000000 | 10000000000 | 39.9622 | 3.663 | 40 | 10000000000 | 145 | 125.1419 | 40.0068 | 8.4228 | 40 | 90.0674 | 89.9121 | 54.5952 | 10000000000 | 90.0196 | 4.3564 | 90 | 95.1632 | 89.9898 | 3.1797 | 90 | 95.9334 | 14.4323 | -19.133 | 64.8122 | 67.45 | 0.8592
Log | 3939 | 32.825 | 2014-08-23 02:53 | C13EOAT_test | 0.7301 | -0.37508 | 79.0189 | 282.7498 | 110.2388 | 1.4962 | -0.76111 | 4.1437 | 1.5 | 13.4198 | 24.7309 | 2.5718 | 1.3735 | 167.4141 | 99.02 | 5.2573 | 104.2773 | 6.6025 | 103 | 101.1435 | 103.9673 | 104 | 570.6454 | 20.3332 | 87.3992 | 80.0149 | 217.3188 | 216.643 | 388.5823 | 83.707 | 4.0717 | 84 | 1800.453 | 3.7233 | 1800 | 24.9823 | 1.9429 | 25 | 10000000000 | 35.3639 | 30.4058 | 179.9721 | 89.5403 | 90.0038 | 7.8138 | 90 | 186.7894 | 207.0206 | 206.5527 | 193.6901 | 263.1599 | 265.7184 | 240.8712 | 10000000000 | 10000000000 | 40.0012 | 3.6645 | 40 | 10000000000 | 145 | 125.1807 | 40.0159 | 8.4218 | 40 | 90.0662 | 89.9058 | 54.6665 | 10000000000 | 90.0092 | 4.3567 | 90 | 95.1507 | 89.986 | 3.1801 | 90 | 95.932 | 14.4261 | -19.0051 | 64.9161 | 67.45 | 0.85922
Log | 3940 | 32.8334 | 2014-08-23 02:54 | C13EOAT_test | 0.73025 | -0.37508 | 75.6594 | 283.0434 | 109.9498 | 1.4885 | -0.7612 | 4.1441 | 1.5 | 13.5195 | 24.7155 | 2.5377 | 1.3918 | 166.9028 | 99.0219 | 4.6275 | 103.6494 | 6.5986 | 103 | 101.1211 | 103.951 | 104 | 580.6525 | 19.999 | 87.1429 | 79.7599 | 217.3188 | 216.643 | 388.2386 | 83.4514 | 4.0793 | 84 | 1800.158 | 3.7238 | 1800 | 25.0009 | 1.9427 | 25 | 10000000000 | 35.3625 | 30.463 | 179.9748 | 89.5451 | 90.019 | 7.8099 | 90 | 186.8342 | 207.4182 | 206.9613 | 193.9489 | 262.2593 | 264.7951 | 240.692 | 10000000000 | 10000000000 | 39.9749 | 3.6709 | 40 | 10000000000 | 145 | 125.059 | 40.0054 | 8.4219 | 40 | 90.0515 | 89.9233 | 54.7169 | 10000000000 | 90.0111 | 4.3534 | 90 | 95.1732 | 89.9874 | 3.1805 | 90 | 95.9403 | 14.4262 | -19.262 | 65.1236 | 67.44 | 0.85909
Log | 3941 | 32.8417 | 2014-08-23 02:54 | C13EOAT_test | 0.72993 | -0.37508 | 72.014 | 283.1166 | 123.5029 | 1.4968 | -0.76124 | 4.1445 | 1.5 | 13.5528 | 24.8716 | 2.6855 | 1.3805 | 166.7994 | 99.0211 | 4.6435 | 103.6645 | 6.5624 | 103 | 101.1607 | 103.9633 | 104 | 578.7733 | 20.1518 | 87.0958 | 79.7037 | 217.3188 | 216.643 | 388.2386 | 83.3997 | 4.0906 | 84 | 1799.932 | 3.724 | 1800 | 25.0273 | 1.9419 | 25 | 10000000000 | 35.3892 | 30.4061 | 179.9878 | 89.5573 | 90.0528 | 7.8035 | 90 | 186.7687 | 206.292 | 206.3381 | 194.1797 | 262.3415 | 265.0225 | 239.9479 | 10000000000 | 10000000000 | 39.9691 | 3.6793 | 40 | 10000000000 | 145 | 124.9818 | 40.0698 | 8.4181 | 40 | 90.0437 | 89.9441 | 54.7586 | 10000000000 | 90.0258 | 4.346 | 90 | 95.1616 | 89.9939 | 3.1809 | 90 | 95.9373 | 14.4261 | -19.3174 | 65.1919 | 67.44 | 0.85931
Log | 3942 | 32.85 | 2014-08-23 02:55 | C13EOAT_test | 0.7304 | -0.37508 | 72.4412 | 282.7587 | 104.7339 | 1.4953 | -0.76117 | 4.1452 | 1.5 | 13.4644 | 24.885 | 2.6686 | 1.3918 | 166.7166 | 99.0201 | 4.7764 | 103.7965 | 6.539 | 103 | 101.2286 | 103.9594 | 104 | 576.1484 | 19.9958 | 87.064 | 79.6526 | 217.3188 | 216.643 | 388.2386 | 83.3583 | 4.1022 | 84 | 1800.286 | 3.7238 | 1800 | 24.9601 | 1.9435 | 25 | 10000000000 | 35.3664 | 30.3772 | 179.9487 | 89.5388 | 90.0226 | 7.8069 | 90 | 186.7533 | 205.8547 | 206.4094 | 194.5029 | 262.5243 | 264.9318 | 240.5146 | 10000000000 | 10000000000 | 39.9778 | 3.6864 | 40 | 10000000000 | 145 | 124.8973 | 40.0392 | 8.4186 | 40 | 90.0201 | 89.9285 | 54.7697 | 10000000000 | 90.0424 | 4.3373 | 90 | 95.1702 | 89.9743 | 3.1825 | 90 | 95.9375 | 14.4268 | -19.3676 | 65.0116 | 67.44 | 0.85911
Log | 3943 | 32.8583 | 2014-08-23 02:55 | C13EOAT_test | 0.73002 | -0.37508 | 71.33 | 282.6336 | 111.0044 | 1.5134 | -0.76111 | 4.1455 | 1.5 | 13.4283 | 24.8879 | 2.7011 | 1.3918 | 166.913 | 99.0203 | 4.9289 | 103.9492 | 6.484 | 103 | 101.0736 | 103.9661 | 104 | 562.7098 | 20.141 | 87.1529 | 79.7601 | 217.3188 | 216.643 | 388.2386 | 83.4565 | 4.1132 | 84 | 1800.239 | 3.7236 | 1800 | 24.8631 | 1.9469 | 25 | 10000000000 | 35.3323 | 30.5084 | 179.8904 | 89.5435 | 90.018 | 7.8061 | 90 | 186.844 | 205.5199 | 206.3099 | 194.3687 | 262.8277 | 265.3445 | 241.289 | 10000000000 | 10000000000 | 39.9751 | 3.6904 | 40 | 10000000000 | 145 | 124.8814 | 40.0396 | 8.4174 | 40 | 90.0133 | 89.877 | 54.7378 | 10000000000 | 89.9973 | 4.3522 | 90 | 95.1684 | 89.9452 | 3.1845 | 90 | 95.943 | 14.4262 | -19.2602 | 64.9342 | 67.43 | 0.85923
Log | 3944 | 32.8667 | 2014-08-23 02:56 | C13EOAT_test | 0.73052 | -0.37508 | 78.3493 | 282.3994 | 110.1371 | 1.5216 | -0.76109 | 4.1463 | 1.5 | 13.2855 | 24.8844 | 2.7002 | 1.3918 | 166.8876 | 99.0266 | 5.0517 | 104.0783 | 6.4306 | 103 | 101.1229 | 103.9845 | 104 | 559.7244 | 20.363 | 87.1221 | 79.7655 | 217.3188 | 216.643 | 388.2386 | 83.4438 | 4.1222 | 84 | 1800.073 | 3.7238 | 1800 | 24.8099 | 1.9505 | 25 | 10000000000 | 35.3014 | 30.513 | 179.8963 | 89.5459 | 90.005 | 7.8063 | 90 | 186.8653 | 206.6764 | 207.3604 | 194.1782 | 262.3583 | 265.4954 | 240.6754 | 10000000000 | 10000000000 | 39.978 | 3.6944 | 40 | 10000000000 | 145 | 124.914 | 40.0244 | 8.4168 | 40 | 90.0218 | 89.8745 | 54.7099 | 10000000000 | 90.0147 | 4.3437 | 90 | 95.186 | 89.9481 | 3.1856 | 90 | 95.9514 | 14.4262 | -19.2611 | 64.6317 | 67.42 | 0.85915
Log | 3945 | 32.875 | 2014-08-23 02:56 | C13EOAT_test | 0.73055 | -0.37508 | 74.8859 | 282.8514 | 107.4383 | 1.4915 | -0.76109 | 4.146 | 1.5 | 13.3258 | 24.8802 | 2.6595 | 1.3865 | 167.0779 | 99.0252 | 5.1532 | 104.1784 | 6.3799 | 103 | 101.0715 | 103.9861 | 104 | 562.3588 | 20.3469 | 87.2205 | 79.8574 | 217.3188 | 216.643 | 388.5823 | 83.5389 | 4.13 | 84 | 1799.533 | 3.7247 | 1800 | 24.8416 | 1.9526 | 25 | 10000000000 | 35.3378 | 30.3579 | 179.9318 | 89.5781 | 90.0349 | 7.7993 | 90 | 186.7821 | 205.2186 | 205.8785 | 193.9886 | 263.0548 | 265.719 | 240.1921 | 10000000000 | 10000000000 | 39.984 | 3.6986 | 40 | 10000000000 | 145 | 124.9576 | 40.0342 | 8.4149 | 40 | 90.0338 | 89.898 | 54.6094 | 10000000000 | 90.0186 | 4.3411 | 90 | 95.1517 | 89.9659 | 3.1861 | 90 | 95.9421 | 14.4262 | -19.1678 | 64.717 | 67.43 | 0.85928
Log | 3946 | 32.8834 | 2014-08-23 02:57 | C13EOAT_test | 0.72984 | -0.37508 | 77.2036 | 283.0671 | 116.3406 | 1.5331 | -0.76111 | 4.1465 | 1.5 | 13.319 | 24.8854 | 2.701 | 1.3824 | 167.1444 | 99.0483 | 4.7346 | 103.783 | 6.3536 | 103 | 100.9804 | 103.9849 | 104 | 562.7473 | 20.2632 | 87.2553 | 79.8891 | 217.3188 | 216.643 | 388.5823 | 83.5722 | 4.1366 | 84 | 1800.262 | 3.7235 | 1800 | 24.911 | 1.9532 | 25 | 10000000000 | 35.3415 | 30.3551 | 179.9618 | 89.5289 | 90.026 | 7.7982 | 90 | 186.799 | 206.439 | 206.5089 | 193.905 | 262.9072 | 266.073 | 241.9502 | 10000000000 | 10000000000 | 39.9858 | 3.7009 | 40 | 10000000000 | 145 | 124.9818 | 40.0228 | 8.4141 | 40 | 90.0422 | 89.9196 | 54.5699 | 10000000000 | 90.013 | 4.3405 | 90 | 95.1428 | 89.9809 | 3.1866 | 90 | 95.948 | 14.4262 | -19.1593 | 64.7027 | 67.41 | 0.85931
Log | 3947 | 32.8917 | 2014-08-23 02:57 | C13EOAT_test | 0.73006 | -0.37508 | 77.6518 | 282.5443 | 115.1005 | 1.5161 | -0.76009 | 4.1455 | 1.5 | 13.3818 | 24.8845 | 2.7009 | 1.3918 | 167.3112 | 99.05 | 4.2283 | 103.2782 | 6.3534 | 103 | 101.1165 | 103.9855 | 104 | 575.2435 | 20.4236 | 87.3357 | 79.9756 | 217.3931 | 216.643 | 388.5823 | 83.6556 | 4.1445 | 84 | 1798.316 | 3.7266 | 1800 | 24.9504 | 1.9537 | 25 | 10000000000 | 35.3571 | 30.3764 | 179.9185 | 89.5381 | 90.0209 | 7.7967 | 90 | 186.8319 | 206.7265 | 206.5469 | 194.3416 | 262.6797 | 265.2225 | 239.6916 | 10000000000 | 10000000000 | 39.9935 | 3.7043 | 40 | 10000000000 | 145 | 124.9691 | 40.0552 | 8.4115 | 40 | 90.025 | 89.8935 | 54.5245 | 10000000000 | 90.0107 | 4.342 | 90 | 95.1389 | 89.9592 | 3.1879 | 90 | 95.956 | 14.4262 | -19.0744 | 64.8357 | 67.42 | 0.8591
Log | 3948 | 32.9 | 2014-08-23 02:58 | C13EOAT_test | 0.72928 | -0.37508 | 75.2908 | 283.0844 | 104.6275 | 1.5114 | -0.76111 | 4.146 | 1.5 | 13.413 | 24.8695 | 2.7006 | 1.3918 | 167.0944 | 99.0275 | 4.5926 | 103.6201 | 6.2844 | 103 | 101.0992 | 103.9931 | 104 | 577.7705 | 20.0885 | 87.2309 | 79.8635 | 217.3188 | 216.643 | 388.5823 | 83.5472 | 4.1518 | 84 | 1800.379 | 3.7235 | 1800 | 24.9879 | 1.9532 | 25 | 10000000000 | 35.3823 | 30.5226 | 179.9074 | 89.501 | 90.0125 | 7.7964 | 90 | 186.7883 | 207.6257 | 207.3432 | 194.3702 | 261.3867 | 263.8689 | 239.2504 | 10000000000 | 10000000000 | 39.998 | 3.707 | 40 | 10000000000 | 145 | 124.8841 | 40.0241 | 8.4119 | 40 | 90.0161 | 89.8914 | 54.5539 | 10000000000 | 89.9789 | 4.3538 | 90 | 95.1057 | 89.9537 | 3.1893 | 90 | 95.9554 | 14.4262 | -19.164 | 64.9018 | 67.42 | 0.85907
Log | 3949 | 32.9083 | 2014-08-23 02:58 | C13EOAT_test | 0.72968 | -0.37508 | 76.1162 | 282.6091 | 125.0667 | 1.4829 | -0.76104 | 4.1451 | 1.5 | 13.4623 | 24.9376 | 2.7071 | 1.3918 | 166.7897 | 99.0229 | 4.1752 | 103.1981 | 6.2934 | 103 | 101.0703 | 103.9795 | 104 | 578.9766 | 20.0889 | 87.1039 | 79.6858 | 217.3188 | 216.643 | 388.2386 | 83.3949 | 4.1635 | 84 | 1800.372 | 3.7235 | 1800 | 24.9956 | 1.9529 | 25 | 10000000000 | 35.5059 | 30.5413 | 179.884 | 89.5225 | 90.0077 | 7.7959 | 90 | 186.7057 | 205.4289 | 205.8302 | 193.9534 | 262.2316 | 265.2661 | 238.9676 | 10000000000 | 10000000000 | 39.9751 | 3.7141 | 40 | 10000000000 | 145 | 124.9949 | 40.0094 | 8.4115 | 40 | 89.9914 | 89.8927 | 54.6042 | 10000000000 | 89.9966 | 4.3483 | 90 | 95.1482 | 89.942 | 3.191 | 90 | 95.9383 | 14.4283 | -19.3371 | 65.0101 | 67.41 | 0.85926
Log | 3950 | 32.9167 | 2014-08-23 02:59 | C13EOAT_test | 0.72675 | -0.37508 | 76.3638 | 282.5042 | 112.9024 | 1.4957 | -0.76119 | 4.1456 | 1.5 | 13.5185 | 24.8016 | 2.6738 | 1.3909 | 167.1435 | 99.05 | 4.4108 | 103.4608 | 6.2499 | 103 | 101.085 | 103.989 | 104 | 565.6958 | 19.7778 | 87.2643 | 79.8792 | 217.3188 | 216.643 | 388.2386 | 83.5717 | 4.1735 | 84 | 1800.018 | 3.724 | 1800 | 25.0587 | 1.9511 | 25 | 10000000000 | 35.4446 | 30.4659 | 179.881 | 89.5545 | 90.0102 | 7.795 | 90 | 186.7272 | 205.8423 | 206.6422 | 193.9431 | 262.3237 | 264.7541 | 239.2115 | 10000000000 | 10000000000 | 39.9921 | 3.7196 | 40 | 10000000000 | 145 | 125.0779 | 40.0399 | 8.4089 | 40 | 90.0011 | 89.8798 | 54.6083 | 10000000000 | 90.005 | 4.3469 | 90 | 95.1865 | 89.9405 | 3.1927 | 90 | 95.9642 | 14.4262 | -19.1708 | 65.1216 | 67.4 | 0.85927
Log | 3951 | 32.925 | 2014-08-23 02:59 | C13EOAT_test | 0.7306 | -0.37508 | 81.7964 | 282.8607 | 112.8095 | 1.5146 | -0.76118 | 4.1452 | 1.5 | 13.5684 | 24.7692 | 2.6735 | 1.3907 | 166.6966 | 99.05 | 4.0287 | 103.0787 | 6.254 | 103 | 101.0009 | 103.9849 | 104 | 558.2739 | 20.038 | 87.0266 | 79.67 | 217.3188 | 216.643 | 388.2386 | 83.3483 | 4.1855 | 84 | 1800.259 | 3.7237 | 1800 | 25.0584 | 1.9503 | 25 | 10000000000 | 35.4726 | 30.496 | 179.9457 | 89.5267 | 90.0142 | 7.7936 | 90 | 186.6791 | 206.4091 | 206.768 | 193.769 | 262.5959 | 265.0002 | 239.694 | 10000000000 | 10000000000 | 39.9722 | 3.7251 | 40 | 10000000000 | 145 | 125.3036 | 40.0408 | 8.4077 | 40 | 90.053 | 89.8927 | 54.5999 | 10000000000 | 89.9955 | 4.3506 | 90 | 95.1343 | 89.9728 | 3.1928 | 90 | 95.9672 | 14.4262 | -19.38 | 65.224 | 67.39 | 0.85918
Log | 3952 | 32.9333 | 2014-08-23 03:00 | C13EOAT_test | 0.73056 | -0.37508 | 85.7764 | 282.9064 | 108.4463 | 1.5102 | -0.75995 | 4.1454 | 1.5 | 13.5133 | 24.7301 | 2.6843 | 1.3918 | 167.4281 | 99.05 | 3.6939 | 102.7439 | 6.2663 | 103 | 101.0454 | 103.9931 | 104 | 562.8396 | 20.4249 | 87.3842 | 80.0439 | 217.4268 | 216.643 | 388.2386 | 83.714 | 4.1928 | 84 | 1799.407 | 3.7261 | 1800 | 25.0709 | 1.9491 | 25 | 10000000000 | 35.4627 | 30.5204 | 179.9606 | 89.5191 | 90.0157 | 7.7926 | 90 | 186.8022 | 206.1647 | 206.5728 | 193.8212 | 262.7338 | 265.2277 | 239.5545 | 10000000000 | 10000000000 | 39.9761 | 3.7287 | 40 | 10000000000 | 145 | 125.3828 | 40.0358 | 8.4069 | 40 | 90.0604 | 89.9003 | 54.5825 | 10000000000 | 89.9925 | 4.354 | 90 | 95.1525 | 89.9803 | 3.1934 | 90 | 95.967 | 14.4271 | -19.0061 | 65.1126 | 67.38 | 0.85908
Log | 3953 | 32.9417 | 2014-08-23 03:00 | C13EOAT_test | 0.73056 | -0.37508 | 77.4754 | 282.9662 | 116.793 | 1.5233 | -0.76118 | 4.1456 | 1.5 | 13.4725 | 24.8929 | 2.7512 | 1.3918 | 167.1916 | 99.05 | 4.4572 | 103.5072 | 6.1714 | 103 | 100.9121 | 103.9912 | 104 | 560.1987 | 20.4213 | 87.2985 | 79.8931 | 217.3188 | 216.643 | 388.5823 | 83.5958 | 4.2008 | 84 | 1799.978 | 3.7243 | 1800 | 25.0284 | 1.9492 | 25 | 10000000000 | 35.421 | 30.4515 | 179.9547 | 89.5254 | 90.0026 | 7.7939 | 90 | 186.8127 | 206.5649 | 206.9805 | 193.9482 | 262.3918 | 264.5403 | 239.7634 | 10000000000 | 10000000000 | 40.0063 | 3.7271 | 40 | 10000000000 | 145 | 125.5073 | 40.0472 | 8.4058 | 40 | 90.0554 | 89.8993 | 54.5778 | 10000000000 | 89.9759 | 4.3619 | 90 | 95.1739 | 89.9774 | 3.194 | 90 | 95.9536 | 14.4306 | -19.1569 | 65.0356 | 67.39 | 0.85931
Log | 3954 | 32.95 | 2014-08-23 03:01 | C13EOAT_test | 0.72993 | -0.37508 | 73.2422 | 282.7502 | 114.2929 | 1.5082 | -0.76116 | 4.1458 | 1.5 | 13.4718 | 24.7575 | 2.6442 | 1.3914 | 167.2296 | 99.05 | 4.9773 | 104.0273 | 6.1011 | 103 | 100.8282 | 103.9802 | 104 | 584.3716 | 20.0134 | 87.3068 | 79.9228 | 217.3188 | 216.643 | 388.2386 | 83.6148 | 4.2079 | 84 | 1799.912 | 3.7245 | 1800 | 25.0345 | 1.9486 | 25 | 10000000000 | 35.3984 | 30.4249 | 179.9668 | 89.5088 | 89.995 | 7.7948 | 90 | 186.7936 | 206.3611 | 206.9314 | 194.3439 | 262.5458 | 264.2561 | 240.0308 | 10000000000 | 10000000000 | 40.0037 | 3.7248 | 40 | 10000000000 | 145 | 125.6108 | 39.9896 | 8.4082 | 40 | 90.0528 | 89.914 | 54.571 | 10000000000 | 89.999 | 4.3544 | 90 | 95.1311 | 89.9834 | 3.1944 | 90 | 95.9703 | 14.4327 | -19.1272 | 65.0383 | 67.39 | 0.85937
Log | 3955 | 32.9584 | 2014-08-23 03:01 | C13EOAT_test | 0.72999 | -0.37508 | 80.7246 | 282.8963 | 116.2092 | 1.5056 | -0.75999 | 4.1464 | 1.5 | 13.4087 | 25.0564 | 2.8333 | 1.3013 | 167.0916 | 99.05 | 3.6891 | 102.7391 | 6.1745 | 103 | 100.9171 | 104.0073 | 104 | 581.6937 | 20.425 | 87.2277 | 79.8639 | 217.3834 | 216.643 | 388.2386 | 83.5458 | 4.2162 | 84 | 1799.007 | 3.7266 | 1800 | 24.9909 | 1.9494 | 25 | 10000000000 | 35.4805 | 30.4376 | 179.9527 | 89.514 | 89.978 | 7.7972 | 90 | 186.7119 | 205.6794 | 205.7941 | 194.0923 | 262.1694 | 264.5108 | 240.4781 | 10000000000 | 10000000000 | 40.0237 | 3.7178 | 40 | 10000000000 | 145 | 125.5821 | 39.9949 | 8.4079 | 40 | 90.0408 | 89.9119 | 54.5815 | 10000000000 | 89.9902 | 4.3572 | 90 | 95.1597 | 89.9763 | 3.1952 | 90 | 95.9579 | 14.4296 | -19.1861 | 64.8994 | 67.39 | 0.85938
Log | 3956 | 32.9667 | 2014-08-23 03:02 | C13EOAT_test | 0.73026 | -0.37508 | 81.7856 | 282.7841 | 115.2282 | 1.4944 | -0.76111 | 4.1462 | 1.5 | 13.3695 | 24.7657 | 2.6053 | 1.3892 | 166.4735 | 99.0249 | 4.6285 | 103.6533 | 6.0901 | 103 | 100.7799 | 103.9867 | 104 | 572.942 | 19.7677 | 86.9168 | 79.5567 | 217.3188 | 216.643 | 388.2386 | 83.2368 | 4.229 | 84 | 1799.779 | 3.7246 | 1800 | 24.9739 | 1.95 | 25 | 10000000000 | 35.4021 | 30.4306 | 179.9641 | 89.4994 | 89.9818 | 7.7965 | 90 | 186.734 | 206.8966 | 207.4582 | 194.2956 | 261.7805 | 264.4825 | 240.5646 | 10000000000 | 10000000000 | 40.0398 | 3.7102 | 40 | 10000000000 | 145 | 125.6225 | 40.0048 | 8.407 | 40 | 90.0539 | 89.9102 | 54.5715 | 10000000000 | 90.0044 | 4.3532 | 90 | 95.1463 | 89.9821 | 3.1956 | 90 | 95.9627 | 14.4275 | -19.4681 | 64.8123 | 67.37 | 0.85917
Log | 3957 | 32.975 | 2014-08-23 03:02 | C13EOAT_test | 0.72991 | -0.37508 | 81.0231 | 282.7357 | 111.5512 | 1.4971 | -0.76114 | 4.1473 | 1.5 | 13.38 | 24.885 | 2.672 | 1.365 | 166.2401 | 99.0424 | 3.9876 | 103.03 | 6.1178 | 103 | 100.9154 | 103.9972 | 104 | 570.6976 | 19.9221 | 86.8135 | 79.4266 | 217.3188 | 216.643 | 387.5513 | 83.1201 | 4.2438 | 84 | 1799.813 | 3.7243 | 1800 | 24.9967 | 1.9497 | 25 | 10000000000 | 35.4246 | 30.4709 | 179.9493 | 89.5309 | 89.9842 | 7.7969 | 90 | 186.7893 | 207.1251 | 206.9741 | 194.2124 | 261.7928 | 264.2337 | 240.1543 | 10000000000 | 10000000000 | 40.0158 | 3.7041 | 40 | 10000000000 | 145 | 125.7446 | 40.0097 | 8.4066 | 40 | 90.0309 | 89.9184 | 54.5755 | 10000000000 | 89.9702 | 4.3688 | 90 | 95.1346 | 89.9747 | 3.1967 | 90 | 95.9647 | 14.4305 | -19.6157 | 64.8406 | 67.36 | 0.85932
Log | 3958 | 32.9833 | 2014-08-23 03:03 | C13EOAT_test | 0.73025 | -0.37508 | 78.826 | 282.7519 | 112.1714 | 1.4767 | -0.76113 | 4.1476 | 1.5 | 13.3951 | 24.8884 | 2.6962 | 1.3918 | 166.0193 | 99.05 | 4.2464 | 103.2964 | 6.0867 | 103 | 100.9018 | 103.9972 | 104 | 559.0656 | 20.1577 | 86.704 | 79.3153 | 217.3188 | 216.643 | 387.5513 | 83.0097 | 4.2627 | 84 | 1799.848 | 3.7241 | 1800 | 25.0093 | 1.9494 | 25 | 10000000000 | 35.5023 | 30.5224 | 180.0049 | 89.5048 | 89.9783 | 7.7988 | 90 | 186.7645 | 208.1358 | 207.7513 | 193.5426 | 261.9724 | 264.2751 | 240.2633 | 10000000000 | 10000000000 | 40.038 | 3.6975 | 40 | 10000000000 | 145 | 125.7793 | 39.9971 | 8.4071 | 40 | 90.0618 | 89.9431 | 54.6867 | 10000000000 | 89.9672 | 4.3732 | 90 | 95.1576 | 90.0024 | 3.1964 | 90 | 95.9565 | 14.4303 | -19.7347 | 64.8721 | 67.36 | 0.85932
Log | 3959 | 32.9917 | 2014-08-23 03:03 | C13EOAT_test | 0.72936 | -0.37508 | 76.2026 | 282.3754 | 121.7863 | 1.5067 | -0.76119 | 4.1486 | 1.5 | 13.4099 | 24.8956 | 2.7009 | 1.3262 | 166.3024 | 99.05 | 4.4099 | 103.4599 | 6.07 | 103 | 100.8197 | 104.0117 | 104 | 558.6965 | 20.4246 | 86.8252 | 79.4772 | 217.3188 | 216.643 | 387.5513 | 83.1512 | 4.2796 | 84 | 1800.357 | 3.7233 | 1800 | 25.0487 | 1.9482 | 25 | 10000000000 | 35.5058 | 30.4111 | 179.979 | 89.4967 | 89.9665 | 7.8018 | 90 | 186.6983 | 206.1514 | 206.8286 | 194.21 | 262.4883 | 264.9539 | 240.9959 | 10000000000 | 10000000000 | 40.0296 | 3.689 | 40 | 10000000000 | 145 | 125.868 | 39.9918 | 8.4073 | 40 | 90.07 | 89.909 | 54.753 | 10000000000 | 90.013 | 4.359 | 90 | 95.1173 | 89.9895 | 3.1972 | 90 | 95.9541 | 14.4328 | -19.5728 | 64.9087 | 67.37 | 0.85926
Log | 3960 | 33 | 2014-08-23 03:04 | C13EOAT_test | 0.72994 | -0.37508 | 82.274 | 282.396 | 111.6697 | 1.5055 | -0.76116 | 4.1486 | 1.5 | 13.507 | 24.885 | 2.7009 | 1.3918 | 166.193 | 99.05 | 3.8871 | 102.9371 | 6.0892 | 103 | 100.8897 | 103.9988 | 104 | 560.6104 | 20.4251 | 86.7752 | 79.4178 | 217.3188 | 216.643 | 387.5513 | 83.0965 | 4.2975 | 84 | 1799.555 | 3.7246 | 1800 | 25.0976 | 1.9464 | 25 | 10000000000 | 35.5197 | 30.4876 | 180.0224 | 89.4781 | 89.9646 | 7.803 | 90 | 186.7248 | 207.3758 | 207.3338 | 193.7917 | 262.1389 | 264.9866 | 241 | 10000000000 | 10000000000 | 40.0243 | 3.6812 | 40 | 10000000000 | 145 | 125.9441 | 40.0117 | 8.4063 | 40 | 90.0888 | 89.9336 | 54.7936 | 10000000000 | 90.0096 | 4.3625 | 90 | 95.1762 | 90.0112 | 3.1964 | 90 | 95.9532 | 14.4327 | -19.6322 | 65.1108 | 67.36 | 0.85917
Log | 3961 | 33.0084 | 2014-08-23 03:04 | C13EOAT_test | 0.72596 | -0.37508 | 74.5469 | 282.7521 | 117.3607 | 1.485 | -0.7611 | 4.1495 | 1.5 | 13.6038 | 24.8849 | 2.7009 | 1.2992 | 166.1679 | 99.05 | 3.9114 | 102.9614 | 6.102 | 103 | 101.0566 | 103.9938 | 104 | 572.6271 | 20.425 | 86.7512 | 79.4167 | 217.3188 | 216.643 | 387.2076 | 83.084 | 4.3168 | 84 | 1799.652 | 3.7245 | 1800 | 25.1093 | 1.9445 | 25 | 10000000000 | 35.5657 | 30.4989 | 179.9484 | 89.4711 | 89.9604 | 7.805 | 90 | 186.7915 | 206.6121 | 206.7986 | 194.3318 | 262.3004 | 264.9491 | 240.2201 | 10000000000 | 10000000000 | 40.0162 | 3.6802 | 40 | 10000000000 | 145 | 125.9869 | 40.0038 | 8.4068 | 40 | 90.0649 | 89.8835 | 54.8415 | 10000000000 | 89.9899 | 4.3725 | 90 | 95.1544 | 89.9742 | 3.1975 | 90 | 95.958 | 14.4269 | -19.6333 | 65.298 | 67.34 | 0.85932
Log | 3962 | 33.0167 | 2014-08-23 03:05 | C13EOAT_test | 0.73052 | -0.37508 | 78.7466 | 282.3047 | 118.0008 | 1.5074 | -0.76105 | 4.1487 | 1.5 | 13.6503 | 24.8849 | 2.7009 | 1.3805 | 165.9528 | 99.05 | 2.8861 | 101.9361 | 6.2018 | 103 | 101.0639 | 103.9698 | 104 | 582.3726 | 20.0709 | 86.6695 | 79.2833 | 217.3188 | 216.643 | 387.2076 | 82.9764 | 4.3359 | 84 | 1800.158 | 3.7236 | 1800 | 25.137 | 1.9418 | 25 | 10000000000 | 35.5913 | 30.5081 | 179.9774 | 89.4703 | 89.9749 | 7.8043 | 90 | 186.6219 | 206.5445 | 206.9297 | 193.6624 | 262.3202 | 264.9388 | 239.8703 | 10000000000 | 10000000000 | 40.01 | 3.6723 | 40 | 10000000000 | 145 | 125.9198 | 39.9853 | 8.408 | 40 | 90.0708 | 89.9065 | 54.8792 | 10000000000 | 89.9845 | 4.3757 | 90 | 95.1271 | 89.9887 | 3.1972 | 90 | 95.9604 | 14.4264 | -19.7667 | 65.3925 | 67.36 | 0.85937
Log | 3963 | 33.025 | 2014-08-23 03:05 | C13EOAT_test | 0.73063 | -0.37508 | 78.9849 | 282.7852 | 114.5112 | 1.5908 | -0.76114 | 4.1484 | 1.5 | 13.6565 | 24.8845 | 2.7001 | 1.3918 | 166.4082 | 99.05 | 3.5483 | 102.5983 | 6.173 | 103 | 101.043 | 103.991 | 104 | 573.9765 | 19.7605 | 86.8692 | 79.539 | 217.3188 | 216.643 | 387.2076 | 83.2041 | 4.3517 | 84 | 1799.835 | 3.7241 | 1800 | 25.119 | 1.94 | 25 | 10000000000 | 35.5801 | 30.5094 | 179.9203 | 89.4622 | 89.9462 | 7.8106 | 90 | 186.5983 | 205.7706 | 206.1303 | 193.9214 | 262.5436 | 264.9026 | 239.9795 | 10000000000 | 10000000000 | 40.0255 | 3.663 | 40 | 10000000000 | 145 | 125.8652 | 40.0024 | 8.4074 | 40 | 90.0302 | 89.89 | 54.8837 | 10000000000 | 89.9708 | 4.3836 | 90 | 95.1442 | 89.9601 | 3.1983 | 90 | 95.9561 | 14.4327 | -19.511 | 65.4179 | 67.36 | 0.85928
Log | 3964 | 33.0333 | 2014-08-23 03:06 | C13EOAT_test | 0.73087 | -0.37508 | 77.7645 | 283.1236 | 111.6629 | 1.5012 | -0.76115 | 4.1482 | 1.5 | 13.6047 | 24.8851 | 2.7009 | 1.3732 | 166.3751 | 99.05 | 3.8865 | 102.9365 | 6.1678 | 103 | 101.1697 | 103.9875 | 104 | 562.3016 | 20.1279 | 86.8941 | 79.4809 | 217.3188 | 216.643 | 386.864 | 83.1876 | 4.3674 | 84 | 1799.568 | 3.7246 | 1800 | 25.0827 | 1.9391 | 25 | 10000000000 | 35.5575 | 30.5378 | 179.9284 | 89.4683 | 89.9647 | 7.8099 | 90 | 186.5624 | 207.4639 | 207.8012 | 193.9136 | 261.8013 | 264.4955 | 240.3349 | 10000000000 | 10000000000 | 40.0015 | 3.6596 | 40 | 10000000000 | 145 | 125.9292 | 39.9739 | 8.4091 | 40 | 90.0492 | 89.8792 | 54.8695 | 10000000000 | 89.952 | 4.3937 | 90 | 95.1474 | 89.9642 | 3.1988 | 90 | 95.9619 | 14.428 | -19.5691 | 65.3021 | 67.34 | 0.85918
Log | 3965 | 33.0417 | 2014-08-23 03:06 | C13EOAT_test | 0.73111 | -0.37508 | 72.9497 | 282.7498 | 104.1131 | 1.486 | -0.76108 | 4.1482 | 1.5 | 13.4809 | 24.9292 | 2.7009 | 1.3918 | 166.5361 | 99.05 | 3.9836 | 103.0336 | 6.1764 | 103 | 101.4111 | 103.994 | 104 | 565.5905 | 20.3797 | 86.9618 | 79.5743 | 217.3188 | 216.643 | 386.864 | 83.2681 | 4.3829 | 84 | 1799.725 | 3.7244 | 1800 | 24.9607 | 1.9412 | 25 | 10000000000 | 35.4982 | 30.4851 | 180.0008 | 89.4666 | 89.9567 | 7.8135 | 90 | 186.5536 | 207.4023 | 207.5008 | 194.0699 | 261.7491 | 264.0969 | 240.0929 | 10000000000 | 10000000000 | 39.9888 | 3.6569 | 40 | 10000000000 | 145 | 126.0387 | 39.9788 | 8.4091 | 40 | 90.0658 | 89.935 | 54.9337 | 10000000000 | 90.0004 | 4.3788 | 90 | 95.13 | 90.0004 | 3.1983 | 90 | 95.9595 | 14.4296 | -19.4757 | 65.0511 | 67.33 | 0.85908
Log | 3966 | 33.05 | 2014-08-23 03:07 | C13EOAT_test | 0.73258 | -0.37508 | 75.9831 | 283.0307 | 105.7125 | 1.5181 | -0.75996 | 4.1482 | 1.5 | 13.4256 | 24.8945 | 2.7009 | 1.3486 | 166.9066 | 99.05 | 3.8418 | 102.8918 | 6.1924 | 103 | 101.2503 | 103.9865 | 104 | 560.1326 | 20.4251 | 87.1245 | 79.782 | 217.4024 | 216.643 | 387.2076 | 83.4533 | 4.3938 | 84 | 1800.039 | 3.7247 | 1800 | 24.9407 | 1.9423 | 25 | 10000000000 | 35.452 | 30.4451 | 180.0636 | 89.4944 | 89.9527 | 7.8157 | 90 | 186.5948 | 207.4817 | 207.515 | 194.1226 | 262.1157 | 264.5017 | 239.1573 | 10000000000 | 10000000000 | 39.9954 | 3.6543 | 40 | 10000000000 | 145 | 126.1483 | 39.9926 | 8.4087 | 40 | 90.1404 | 89.9233 | 54.9347 | 10000000000 | 89.9852 | 4.3868 | 90 | 95.14 | 90.0318 | 3.1973 | 90 | 95.9594 | 14.4303 | -19.268 | 64.9369 | 67.33 | 0.85907
Log | 3967 | 33.0584 | 2014-08-23 03:07 | C13EOAT_test | 0.73184 | -0.37508 | 72.3536 | 282.8202 | 119.9021 | 1.5076 | -0.76107 | 4.1479 | 1.5 | 13.4264 | 24.8901 | 2.701 | 1.3688 | 167.7781 | 99.05 | 3.2003 | 102.2503 | 6.2549 | 103 | 101.2348 | 103.9859 | 104 | 580.4972 | 20.425 | 87.5751 | 80.203 | 217.3188 | 216.643 | 387.2076 | 83.889 | 4.3985 | 84 | 1800.755 | 3.7234 | 1800 | 24.9393 | 1.943 | 25 | 10000000000 | 35.452 | 30.3991 | 180.0634 | 89.4648 | 89.9464 | 7.8181 | 90 | 186.6893 | 205.9494 | 205.8652 | 194.6903 | 262.8784 | 265.429 | 239.0179 | 10000000000 | 10000000000 | 40.0067 | 3.6536 | 40 | 10000000000 | 145 | 126.1184 | 39.9695 | 8.4105 | 40 | 90.1055 | 89.9578 | 54.9589 | 10000000000 | 89.9959 | 4.3848 | 90 | 95.1376 | 90.0317 | 3.1965 | 90 | 95.9583 | 14.4297 | -18.847 | 64.9373 | 67.33 | 0.8592
Log | 3968 | 33.0667 | 2014-08-23 03:08 | C13EOAT_test | 0.73094 | -0.37508 | 70.6634 | 283.0149 | 108.7492 | 1.5162 | -0.75995 | 4.1485 | 1.5 | 13.4124 | 24.8865 | 2.7009 | 1.3913 | 168.1612 | 99.05 | 3.8872 | 102.9372 | 6.2305 | 103 | 101.4324 | 103.9917 | 104 | 587.1843 | 20.4251 | 87.7552 | 80.406 | 217.3932 | 216.643 | 387.2076 | 84.0806 | 4.3988 | 84 | 1799.304 | 3.7259 | 1800 | 25.0041 | 1.9422 | 25 | 10000000000 | 35.4954 | 30.4335 | 180.063 | 89.4985 | 89.9706 | 7.8158 | 90 | 186.5822 | 206.0213 | 206.9288 | 193.8359 | 262.5132 | 264.7988 | 239.1689 | 10000000000 | 10000000000 | 39.977 | 3.6561 | 40 | 10000000000 | 145 | 126.0952 | 39.9925 | 8.4095 | 40 | 90.1234 | 89.9397 | 54.9417 | 10000000000 | 90.0249 | 4.3743 | 90 | 95.1458 | 90.0315 | 3.1958 | 90 | 95.9618 | 14.4276 | -18.644 | 64.9035 | 67.33 | 0.85935
Log | 3969 | 33.075 | 2014-08-23 03:08 | C13EOAT_test | 0.7324 | -0.37508 | 71.5434 | 282.404 | 118.9175 | 1.5201 | -0.76113 | 4.148 | 1.5 | 13.4547 | 24.9564 | 2.7009 | 1.3888 | 167.9779 | 99.05 | 2.8585 | 101.9085 | 6.3318 | 103 | 101.2898 | 103.9854 | 104 | 580.9437 | 20.2469 | 87.6757 | 80.3023 | 217.3188 | 216.643 | 387.2076 | 83.989 | 4.3977 | 84 | 1800.36 | 3.7238 | 1800 | 25.0407 | 1.9414 | 25 | 10000000000 | 35.501 | 30.4854 | 180.0485 | 89.4846 | 89.9746 | 7.8166 | 90 | 186.7569 | 207.1629 | 207.6038 | 194.2482 | 262.2153 | 264.5971 | 239.632 | 10000000000 | 10000000000 | 40.0073 | 3.6593 | 40 | 10000000000 | 145 | 126.0943 | 39.9926 | 8.4098 | 40 | 90.1238 | 89.9247 | 54.9799 | 10000000000 | 90.0192 | 4.3755 | 90 | 95.1542 | 90.0243 | 3.1954 | 90 | 95.9621 | 14.4319 | -18.7477 | 65.0015 | 67.33 | 0.85938
Log | 3970 | 33.0833 | 2014-08-23 03:09 | C13EOAT_test | 0.72863 | -0.37508 | 74.8267 | 282.2236 | 109.3691 | 1.3396 | -0.76126 | 4.1491 | 1.5 | 13.5166 | 24.9339 | 2.7011 | 1.3175 | 167.9914 | 99.05 | 3.2151 | 102.2651 | 6.3514 | 103 | 101.4844 | 104.008 | 104 | 566.4948 | 20.2701 | 87.6591 | 80.3322 | 217.3188 | 216.643 | 387.2076 | 83.9957 | 4.3986 | 84 | 1799.82 | 3.7244 | 1800 | 25.0598 | 1.9405 | 25 | 10000000000 | 35.5346 | 30.5649 | 180.0181 | 89.4824 | 90.0062 | 7.8131 | 90 | 186.6514 | 207.5427 | 207.6686 | 194.5647 | 261.7948 | 263.837 | 239.2212 | 10000000000 | 10000000000 | 39.9862 | 3.6644 | 40 | 10000000000 | 145 | 126.0991 | 40.011 | 8.4092 | 40 | 90.0874 | 89.9307 | 54.9552 | 10000000000 | 90.0165 | 4.3753 | 90 | 95.1287 | 90.0091 | 3.1953 | 90 | 95.9599 | 14.4262 | -18.7178 | 65.1176 | 67.32 | 0.85938
Log | 3971 | 33.0917 | 2014-08-23 03:09 | C13EOAT_test | 0.73222 | -0.37508 | 75.6397 | 282.3748 | 111.2363 | 1.4878 | -0.76106 | 4.1485 | 1.5 | 13.5564 | 24.9891 | 2.7065 | 1.3746 | 167.4433 | 99.05 | 2.7932 | 101.8432 | 6.4297 | 103 | 101.3811 | 104.0109 | 104 | 562.222 | 20.3253 | 87.4253 | 80.0179 | 217.3188 | 216.643 | 386.864 | 83.7216 | 4.4022 | 84 | 1799.782 | 3.7244 | 1800 | 25.0829 | 1.9393 | 25 | 10000000000 | 35.5467 | 30.5159 | 180.0598 | 89.4959 | 89.9833 | 7.818 | 90 | 186.5765 | 207.8998 | 207.9847 | 194.6949 | 261.7881 | 263.7103 | 238.6536 | 10000000000 | 10000000000 | 39.9701 | 3.6727 | 40 | 10000000000 | 145 | 126.136 | 39.9849 | 8.4108 | 40 | 90.1221 | 89.9377 | 54.9717 | 10000000000 | 89.9859 | 4.3828 | 90 | 95.1929 | 90.0299 | 3.1942 | 90 | 95.9557 | 14.4266 | -19.0321 | 65.2001 | 67.33 | 0.85913
Log | 3972 | 33.1 | 2014-08-23 03:10 | C13EOAT_test | 0.73243 | -0.37508 | 78.6924 | 282.7484 | 108.7288 | 1.4732 | -0.76114 | 4.1485 | 1.5 | 13.5823 | 24.8847 | 2.7009 | 1.3791 | 167.6559 | 99.05 | 2.9818 | 102.0318 | 6.4453 | 103 | 101.1729 | 104.0123 | 104 | 558.4587 | 20.2341 | 87.5237 | 80.1322 | 217.3188 | 216.643 | 387.2076 | 83.828 | 4.4063 | 84 | 1799.646 | 3.7249 | 1800 | 25.0629 | 1.9387 | 25 | 10000000000 | 35.5551 | 30.461 | 180.0704 | 89.5215 | 89.9807 | 7.8193 | 90 | 186.4993 | 207.7276 | 207.1865 | 194.1083 | 261.3273 | 263.8114 | 239.5514 | 10000000000 | 10000000000 | 39.9425 | 3.6819 | 40 | 10000000000 | 145 | 126.1996 | 40.009 | 8.4097 | 40 | 90.1246 | 89.9458 | 55.0111 | 10000000000 | 89.9942 | 4.3795 | 90 | 95.1081 | 90.0352 | 3.1932 | 90 | 95.9573 | 14.4255 | -18.9178 | 65.2512 | 67.32 | 0.85926
Log | 3973 | 33.1084 | 2014-08-23 03:10 | C13EOAT_test | 0.73269 | -0.37508 | 77.5873 | 282.5395 | 110.7354 | 1.5452 | -0.76002 | 4.148 | 1.5 | 13.6078 | 24.8801 | 2.7009 | 1.3829 | 167.9506 | 99.05 | 3.6282 | 102.6781 | 6.4133 | 103 | 101.343 | 103.9786 | 104 | 578.7129 | 20.4251 | 87.6458 | 80.3048 | 217.4272 | 216.643 | 387.2076 | 83.9753 | 4.408 | 84 | 1799.778 | 3.7262 | 1800 | 25.0834 | 1.937 | 25 | 10000000000 | 35.5342 | 30.5055 | 180.0508 | 89.5066 | 89.983 | 7.8194 | 90 | 186.6635 | 207.4913 | 206.941 | 193.862 | 262.0423 | 264.6691 | 240.1681 | 10000000000 | 10000000000 | 39.9856 | 3.687 | 40 | 10000000000 | 145 | 126.2867 | 39.9932 | 8.4107 | 40 | 90.1301 | 89.9207 | 55.0104 | 10000000000 | 89.9935 | 4.3795 | 90 | 95.1456 | 90.0254 | 3.1926 | 90 | 95.9604 | 14.4282 | -18.7452 | 65.3089 | 67.32 | 0.85932
Log | 3974 | 33.1167 | 2014-08-23 03:11 | C13EOAT_test | 0.73212 | -0.37508 | 69.8403 | 282.8311 | 110.1313 | 1.5068 | -0.75991 | 4.1476 | 1.5 | 13.6533 | 24.8662 | 2.7009 | 1.3892 | 168.0081 | 99.05 | 3.656 | 102.706 | 6.422 | 103 | 101.2474 | 103.9849 | 104 | 582.4606 | 20.2977 | 87.6784 | 80.3298 | 217.4046 | 216.643 | 387.2076 | 84.0041 | 4.4091 | 84 | 1799.549 | 3.7266 | 1800 | 25.0944 | 1.9353 | 25 | 10000000000 | 35.554 | 30.4864 | 180.0707 | 89.5158 | 90.0185 | 7.8137 | 90 | 186.5712 | 207.3063 | 206.7279 | 193.9375 | 261.9951 | 264.2559 | 239.5608 | 10000000000 | 10000000000 | 39.9801 | 3.693 | 40 | 10000000000 | 145 | 126.2273 | 40.0131 | 8.4098 | 40 | 90.1176 | 89.9531 | 54.9566 | 10000000000 | 90.032 | 4.3632 | 90 | 95.1325 | 90.0353 | 3.1914 | 90 | 95.9665 | 14.4278 | -18.7202 | 65.4017 | 67.31 | 0.85937
Log | 3975 | 33.125 | 2014-08-23 03:11 | C13EOAT_test | 0.73238 | -0.37508 | 71.6215 | 282.391 | 116.5101 | 1.5303 | -0.76 | 4.1479 | 1.5 | 13.7015 | 24.8852 | 2.6912 | 1.3873 | 168.1461 | 99.05 | 4.01 | 103.06 | 6.4093 | 103 | 101.3055 | 103.9988 | 104 | 577.181 | 20.2903 | 87.7502 | 80.3958 | 217.4621 | 216.643 | 387.2076 | 84.073 | 4.4077 | 84 | 1799.7 | 3.7261 | 1800 | 25.1033 | 1.9335 | 25 | 10000000000 | 35.5401 | 30.4423 | 180.0816 | 89.5187 | 90.0046 | 7.8155 | 90 | 186.586 | 206.4566 | 206.6356 | 193.9577 | 262.263 | 264.2401 | 240.1456 | 10000000000 | 10000000000 | 39.9641 | 3.6974 | 40 | 10000000000 | 145 | 126.2748 | 40.0145 | 8.4095 | 40 | 90.1163 | 89.9653 | 54.8925 | 10000000000 | 90.0149 | 4.3693 | 90 | 95.1877 | 90.0408 | 3.1905 | 90 | 95.9585 | 14.4274 | -18.6541 | 65.4998 | 67.31 | 0.85938
Log | 3976 | 33.1333 | 2014-08-23 03:12 | C13EOAT_test | 0.73216 | -0.37508 | 73.3377 | 282.5714 | 111.6521 | 1.5066 | -0.75999 | 4.1472 | 1.5 | 13.6583 | 24.8859 | 2.701 | 1.3904 | 168.3693 | 99.05 | 3.5525 | 102.6025 | 6.4384 | 103 | 101.2733 | 104.0041 | 104 | 563.5159 | 20.4251 | 87.8574 | 80.5119 | 217.4162 | 216.643 | 387.2076 | 84.1847 | 4.406 | 84 | 1800.135 | 3.7258 | 1800 | 25.0697 | 1.9329 | 25 | 10000000000 | 35.5742 | 30.4608 | 180.0515 | 89.5301 | 90.017 | 7.8129 | 90 | 186.6165 | 206.2442 | 206.8734 | 194.0731 | 261.9264 | 264.8471 | 240.3813 | 10000000000 | 10000000000 | 39.9569 | 3.7078 | 40 | 10000000000 | 145 | 126.2254 | 39.9996 | 8.4097 | 40 | 90.1121 | 89.9393 | 54.8652 | 10000000000 | 89.9957 | 4.3731 | 90 | 95.1401 | 90.0257 | 3.1902 | 90 | 95.9514 | 14.4258 | -18.5381 | 65.4078 | 67.31 | 0.85938
Log | 3977 | 33.1417 | 2014-08-23 03:12 | C13EOAT_test | 0.73196 | -0.37508 | 79.791 | 282.2764 | 112.7304 | 1.5087 | -0.75998 | 4.1474 | 1.5 | 13.5535 | 24.8816 | 2.7009 | 1.3182 | 168.3991 | 99.05 | 3.7633 | 102.8133 | 6.4165 | 103 | 101.2928 | 103.9844 | 104 | 562.5822 | 20.4243 | 87.8885 | 80.5106 | 217.3715 | 216.643 | 387.2076 | 84.1996 | 4.4037 | 84 | 1799.529 | 3.7264 | 1800 | 25.0063 | 1.9335 | 25 | 10000000000 | 35.5247 | 30.482 | 180.0685 | 89.5428 | 90.0177 | 7.8114 | 90 | 186.6373 | 205.6197 | 206.1493 | 194.0326 | 261.9449 | 264.5971 | 240.6727 | 10000000000 | 10000000000 | 39.9988 | 3.711 | 40 | 10000000000 | 145 | 126.2625 | 40.0218 | 8.4081 | 40 | 90.1079 | 89.9606 | 54.8266 | 10000000000 | 89.9907 | 4.3737 | 90 | 95.1425 | 90.0343 | 3.1891 | 90 | 95.9608 | 14.4262 | -18.5394 | 65.1934 | 67.31 | 0.85936
Log | 3978 | 33.15 | 2014-08-23 03:13 | C13EOAT_test | 0.73286 | -0.37508 | 74.8263 | 282.4781 | 119.7163 | 1.5076 | -0.75992 | 4.1476 | 1.5 | 13.4604 | 24.8764 | 2.7013 | 1.3088 | 167.7561 | 99.05 | 3.9692 | 103.0192 | 6.4047 | 103 | 101.2723 | 103.9834 | 104 | 569.6627 | 20.4251 | 87.5462 | 80.2099 | 217.3625 | 216.643 | 386.864 | 83.8781 | 4.404 | 84 | 1799.173 | 3.7274 | 1800 | 24.9662 | 1.9345 | 25 | 10000000000 | 35.4649 | 30.403 | 180.0665 | 89.5141 | 90.0291 | 7.808 | 90 | 186.5095 | 207.6892 | 206.8141 | 193.8188 | 262.0297 | 264.4102 | 240.4209 | 10000000000 | 10000000000 | 39.9725 | 3.7182 | 40 | 10000000000 | 145 | 126.3063 | 40.0023 | 8.4086 | 40 | 90.1548 | 89.9117 | 54.8555 | 10000000000 | 90.009 | 4.3644 | 90 | 95.179 | 90.0332 | 3.188 | 90 | 95.9591 | 14.4274 | -18.8401 | 65.0047 | 67.31 | 0.85938
Log | 3979 | 33.1583 | 2014-08-23 03:13 | C13EOAT_test | 0.73154 | -0.37508 | 81.6899 | 282.7533 | 114.2722 | 1.5144 | -0.76005 | 4.1475 | 1.5 | 13.4781 | 24.885 | 2.7329 | 1.281 | 167.7874 | 99.05 | 3.9202 | 102.9702 | 6.411 | 103 | 101.3514 | 103.9741 | 104 | 573.9637 | 20.4251 | 87.5579 | 80.2295 | 217.3909 | 216.643 | 386.864 | 83.8937 | 4.406 | 84 | 1800.118 | 3.7261 | 1800 | 24.9769 | 1.9349 | 25 | 10000000000 | 35.4604 | 30.3876 | 180.0936 | 89.5429 | 90.0201 | 7.808 | 90 | 186.4632 | 205.3692 | 205.4536 | 194.0628 | 262.943 | 265.2918 | 240.5374 | 10000000000 | 10000000000 | 39.9841 | 3.7211 | 40 | 10000000000 | 145 | 126.3197 | 40.0033 | 8.4082 | 40 | 90.1317 | 89.9618 | 54.8846 | 10000000000 | 90.0466 | 4.3486 | 90 | 95.1607 | 90.0468 | 3.1862 | 90 | 95.9624 | 14.4262 | -18.8205 | 65.0385 | 67.3 | 0.85938
Log | 3980 | 33.1667 | 2014-08-23 03:14 | C13EOAT_test | 0.73275 | -0.37508 | 78.5698 | 283.3103 | 110.239 | 1.5321 | -0.75992 | 4.1475 | 1.5 | 13.5104 | 24.8823 | 2.7554 | 1.3876 | 167.9205 | 99.05 | 4.0026 | 103.0526 | 6.4192 | 103 | 101.0926 | 103.9727 | 104 | 579.0994 | 20.4249 | 87.6338 | 80.2866 | 217.4118 | 216.643 | 387.2076 | 83.9602 | 4.4073 | 84 | 1799.618 | 3.7261 | 1800 | 24.9753 | 1.9354 | 25 | 10000000000 | 35.4794 | 30.3354 | 180.1212 | 89.5403 | 90.0338 | 7.8041 | 90 | 186.4842 | 205.1058 | 205.2224 | 193.7156 | 262.5045 | 265.1533 | 240.792 | 10000000000 | 10000000000 | 40.021 | 3.7214 | 40 | 10000000000 | 145 | 126.3121 | 40.0108 | 8.4076 | 40 | 90.1495 | 89.9717 | 54.8342 | 10000000000 | 90.0136 | 4.3579 | 90 | 95.1568 | 90.0606 | 3.1845 | 90 | 95.9634 | 14.4284 | -18.7634 | 65.109 | 67.3 | 0.85938
Log | 3981 | 33.175 | 2014-08-23 03:14 | C13EOAT_test | 0.73243 | -0.37508 | 76.6891 | 282.9965 | 111.869 | 1.5173 | -0.76002 | 4.1472 | 1.5 | 13.5085 | 24.8938 | 2.7065 | 1.3448 | 167.9275 | 99.05 | 3.9013 | 102.9513 | 6.4276 | 103 | 101.0994 | 103.9752 | 104 | 582.4123 | 20.3972 | 87.6406 | 80.2869 | 217.3761 | 216.643 | 387.2076 | 83.9638 | 4.4099 | 84 | 1800.331 | 3.7256 | 1800 | 25.0148 | 1.9345 | 25 | 10000000000 | 35.4874 | 30.3359 | 180.0905 | 89.5445 | 90.025 | 7.8042 | 90 | 186.5313 | 206.1606 | 206.5704 | 193.9782 | 262.3947 | 264.8884 | 240.3597 | 10000000000 | 10000000000 | 40.0141 | 3.7227 | 40 | 10000000000 | 145 | 126.2163 | 40.0239 | 8.4068 | 40 | 90.1345 | 89.956 | 54.7653 | 10000000000 | 90.0005 | 4.3603 | 90 | 95.1524 | 90.0453 | 3.1837 | 90 | 95.9625 | 14.4262 | -18.763 | 65.101 | 67.3 | 0.85933
Log | 3982 | 33.1833 | 2014-08-23 03:15 | C13EOAT_test | 0.73236 | -0.37508 | 79.565 | 283.1559 | 113.8623 | 1.5174 | -0.75997 | 4.1473 | 1.5 | 13.5452 | 24.8938 | 2.7038 | 1.2494 | 168.1638 | 99.05 | 3.8231 | 102.8731 | 6.4341 | 103 | 101.1697 | 103.999 | 104 | 576.2675 | 20.4251 | 87.7523 | 80.4115 | 217.4074 | 216.643 | 387.2076 | 84.0819 | 4.4098 | 84 | 1799.944 | 3.7263 | 1800 | 25.0119 | 1.9343 | 25 | 10000000000 | 35.4968 | 30.3412 | 180.0524 | 89.5519 | 89.9909 | 7.8086 | 90 | 186.621 | 206.2369 | 206.8017 | 194.0218 | 262.3615 | 264.6149 | 239.802 | 10000000000 | 10000000000 | 40.0188 | 3.7215 | 40 | 10000000000 | 145 | 126.2168 | 39.983 | 8.4083 | 40 | 90.1137 | 89.9387 | 54.6733 | 10000000000 | 90.0035 | 4.3573 | 90 | 95.1445 | 90.0262 | 3.1833 | 90 | 95.9572 | 14.4262 | -18.6385 | 65.1763 | 67.28 | 0.85935
Log | 3983 | 33.1917 | 2014-08-23 03:15 | C13EOAT_test | 0.73212 | -0.37508 | 85.0599 | 283.0363 | 110.6765 | 1.5092 | -0.76121 | 4.1468 | 1.5 | 13.6157 | 24.9395 | 2.7499 | 1.3615 | 167.6953 | 99.02 | 3.1742 | 102.1942 | 6.4986 | 103 | 101.0019 | 103.9734 | 104 | 566.1871 | 20.1339 | 87.5317 | 80.1636 | 217.3188 | 216.643 | 387.2076 | 83.8476 | 4.4109 | 84 | 1800.746 | 3.7244 | 1800 | 25.0584 | 1.9329 | 25 | 10000000000 | 35.5137 | 30.3117 | 180.0352 | 89.5064 | 90.0237 | 7.8025 | 90 | 186.711 | 206.7209 | 206.9754 | 194.6446 | 262.2658 | 264.8042 | 239.4031 | 10000000000 | 10000000000 | 40.0395 | 3.7169 | 40 | 10000000000 | 145 | 126.1817 | 39.9914 | 8.4075 | 40 | 90.1011 | 89.9341 | 54.6698 | 10000000000 | 89.9911 | 4.3611 | 90 | 95.1525 | 90.0176 | 3.1831 | 90 | 95.9262 | 14.4261 | -18.8564 | 65.3208 | 67.28 | 0.85937
Log | 3984 | 33.2 | 2014-08-23 03:16 | C13EOAT_test | 0.72877 | -0.37508 | 83.451 | 282.9929 | 117.7969 | 1.4491 | -0.76122 | 4.1475 | 1.5 | 13.6515 | 24.885 | 2.7009 | 1.3341 | 168.2959 | 99.02 | 3.1904 | 102.2104 | 6.5496 | 103 | 101.0383 | 103.96 | 104 | 564.433 | 20.1082 | 87.8336 | 80.4624 | 217.3188 | 216.643 | 387.2076 | 84.148 | 4.4094 | 84 | 1800.201 | 3.724 | 1800 | 25.1212 | 1.9306 | 25 | 10000000000 | 35.5363 | 30.3269 | 179.9931 | 89.5746 | 90.0387 | 7.7994 | 90 | 186.6929 | 207.169 | 207.2888 | 194.4591 | 262.1572 | 264.8636 | 239.4263 | 10000000000 | 10000000000 | 40.0172 | 3.7149 | 40 | 10000000000 | 145 | 126.1817 | 40.0341 | 8.4052 | 40 | 90.0929 | 89.9002 | 54.6431 | 10000000000 | 90.0254 | 4.3482 | 90 | 95.1446 | 89.9966 | 3.1832 | 90 | 95.9314 | 14.4262 | -18.5576 | 65.3945 | 67.28 | 0.85938
Log | 3985 | 33.2084 | 2014-08-23 03:16 | C13EOAT_test | 0.73253 | -0.37508 | 80.2816 | 282.8503 | 107.8112 | 1.4943 | -0.76112 | 4.1468 | 1.5 | 13.6993 | 24.8161 | 2.7009 | 1.3569 | 167.6836 | 99.02 | 2.3435 | 101.3635 | 6.6686 | 103 | 100.6958 | 103.9627 | 104 | 560.7256 | 20.1247 | 87.5221 | 80.1614 | 217.3188 | 216.643 | 387.2076 | 83.8418 | 4.4111 | 84 | 1800.411 | 3.7233 | 1800 | 25.1045 | 1.9296 | 25 | 10000000000 | 35.5702 | 30.3264 | 180.0218 | 89.5359 | 90.0014 | 7.8044 | 90 | 186.6622 | 207.2562 | 207.2203 | 194.0088 | 261.7407 | 265.0076 | 239.8055 | 10000000000 | 10000000000 | 40.0333 | 3.7101 | 40 | 10000000000 | 145 | 126.2078 | 40.0134 | 8.4057 | 40 | 90.1237 | 89.8981 | 54.6143 | 10000000000 | 89.9964 | 4.3575 | 90 | 95.1794 | 90.0109 | 3.1821 | 90 | 95.9255 | 14.4261 | -18.8586 | 65.4926 | 67.27 | 0.85938
Log | 3986 | 33.2167 | 2014-08-23 03:17 | C13EOAT_test | 0.73187 | -0.37508 | 77.5938 | 283.1248 | 113.5928 | 1.5032 | -0.76117 | 4.1469 | 1.5 | 13.6724 | 24.8397 | 2.7009 | 1.3721 | 167.4781 | 99.02 | 1.7331 | 100.7531 | 6.8052 | 103 | 100.6863 | 103.9752 | 104 | 558.1493 | 20.2169 | 87.4156 | 80.0625 | 217.3188 | 216.643 | 386.864 | 83.7391 | 4.4142 | 84 | 1799.848 | 3.7243 | 1800 | 25.0893 | 1.9285 | 25 | 10000000000 | 35.6046 | 30.2856 | 180.0787 | 89.5452 | 90.0065 | 7.8025 | 90 | 186.5539 | 204.7274 | 205.678 | 194.0576 | 262.5434 | 264.8036 | 239.4553 | 10000000000 | 10000000000 | 40.0198 | 3.7052 | 40 | 10000000000 | 145 | 126.2466 | 39.9963 | 8.4063 | 40 | 90.1278 | 89.9509 | 54.6744 | 10000000000 | 89.983 | 4.3629 | 90 | 95.1609 | 90.0393 | 3.1804 | 90 | 95.9262 | 14.4262 | -18.9575 | 65.4375 | 67.26 | 0.85938
Log | 3987 | 33.225 | 2014-08-23 03:17 | C13EOAT_test | 0.73244 | -0.37508 | 75.4374 | 283.0545 | 104.6641 | 1.5057 | -0.76112 | 4.1466 | 1.5 | 13.642 | 24.8848 | 2.7375 | 1.3329 | 167.4843 | 99.02 | 3.1996 | 102.2196 | 6.7702 | 103 | 100.7665 | 103.9619 | 104 | 562.1348 | 20.3282 | 87.4139 | 80.0704 | 217.3188 | 216.643 | 387.2076 | 83.7421 | 4.4177 | 84 | 1800.523 | 3.7233 | 1800 | 25.0684 | 1.9279 | 25 | 10000000000 | 35.567 | 30.2376 | 180.062 | 89.5328 | 90.0057 | 7.8015 | 90 | 186.6978 | 207.7527 | 207.1008 | 194.2079 | 262.2702 | 264.384 | 239.2987 | 10000000000 | 10000000000 | 40.0258 | 3.6993 | 40 | 10000000000 | 145 | 126.3139 | 40.0042 | 8.4057 | 40 | 90.1422 | 89.9198 | 54.627 | 10000000000 | 89.9833 | 4.3634 | 90 | 95.1519 | 90.031 | 3.1797 | 90 | 95.9298 | 14.4261 | -18.9496 | 65.375 | 67.25 | 0.85938
Log | 3988 | 33.2333 | 2014-08-23 03:18 | C13EOAT_test | 0.73243 | -0.37508 | 77.7423 | 282.0323 | 119.4806 | 1.5071 | -0.76001 | 4.1463 | 1.5 | 13.5584 | 24.8741 | 2.7523 | 1.2769 | 167.9453 | 99.05 | 3.7452 | 102.7952 | 6.7284 | 103 | 100.7319 | 103.9798 | 104 | 579.9728 | 20.3946 | 87.6466 | 80.2987 | 217.4068 | 216.643 | 387.2076 | 83.9727 | 4.4182 | 84 | 1799.956 | 3.726 | 1800 | 25.012 | 1.9284 | 25 | 10000000000 | 35.5378 | 30.2536 | 180.0839 | 89.5301 | 90.007 | 7.8006 | 90 | 186.7382 | 206.8283 | 206.7813 | 194.4329 | 262.3461 | 264.9365 | 239.5194 | 10000000000 | 10000000000 | 40.0262 | 3.6947 | 40 | 10000000000 | 145 | 126.2177 | 40.0075 | 8.4057 | 40 | 90.1304 | 89.9535 | 54.6232 | 10000000000 | 89.9923 | 4.3605 | 90 | 95.1373 | 90.0419 | 3.1783 | 90 | 95.962 | 14.4259 | -18.7513 | 65.2028 | 67.24 | 0.85938
Log | 3989 | 33.2417 | 2014-08-23 03:18 | C13EOAT_test | 0.73274 | -0.37508 | 75.852 | 282.9793 | 117.5891 | 1.4928 | -0.76003 | 4.1465 | 1.5 | 13.5111 | 24.8869 | 2.762 | 1.3312 | 168.1365 | 99.05 | 4.1904 | 103.2404 | 6.701 | 103 | 100.7159 | 104.0002 | 104 | 574.3561 | 20.4245 | 87.7522 | 80.3843 | 217.4175 | 216.643 | 387.2076 | 84.0683 | 4.416 | 84 | 1800.158 | 3.7258 | 1800 | 24.964 | 1.9295 | 25 | 10000000000 | 35.4894 | 30.2289 | 180.0643 | 89.532 | 90.0019 | 7.8015 | 90 | 186.7355 | 206.212 | 206.8946 | 194.3 | 262.5391 | 264.5257 | 239.3071 | 10000000000 | 10000000000 | 40.0073 | 3.6902 | 40 | 10000000000 | 145 | 126.0007 | 39.9959 | 8.4065 | 40 | 90.1252 | 89.9391 | 54.5877 | 10000000000 | 90.0078 | 4.3548 | 90 | 95.151 | 90.0322 | 3.1779 | 90 | 95.9608 | 14.4258 | -18.6657 | 65.1056 | 67.23 | 0.85938
Log | 3990 | 33.25 | 2014-08-23 03:19 | C13EOAT_test | 0.7322 | -0.37508 | 76.7139 | 282.7903 | 108.6987 | 1.485 | -0.76007 | 4.1466 | 1.5 | 13.5228 | 24.8849 | 2.702 | 1.3908 | 168.1558 | 99.05 | 4.2835 | 103.3335 | 6.6851 | 103 | 100.8239 | 103.986 | 104 | 565.7484 | 20.3824 | 87.7543 | 80.4014 | 217.3723 | 216.643 | 387.2076 | 84.0779 | 4.4135 | 84 | 1799.916 | 3.726 | 1800 | 24.9491 | 1.9305 | 25 | 10000000000 | 35.4762 | 30.2537 | 180.0299 | 89.5105 | 89.9962 | 7.8026 | 90 | 186.7509 | 205.0682 | 206.2814 | 194.0793 | 262.5468 | 265.0342 | 240.2495 | 10000000000 | 10000000000 | 40.022 | 3.6879 | 40 | 10000000000 | 145 | 125.8708 | 40.0044 | 8.4062 | 40 | 90.0976 | 89.9324 | 54.5723 | 10000000000 | 90.0152 | 4.3506 | 90 | 95.136 | 90.015 | 3.1779 | 90 | 95.9558 | 14.4262 | -18.6486 | 65.1302 | 67.23 | 0.85938
Log | 3991 | 33.2584 | 2014-08-23 03:19 | C13EOAT_test | 0.73245 | -0.37508 | 72.813 | 283.1964 | 108.5362 | 1.5242 | -0.75992 | 4.147 | 1.5 | 13.4755 | 24.8587 | 2.701 | 1.2997 | 168.3392 | 99.05 | 3.9925 | 103.0424 | 6.6906 | 103 | 100.7635 | 103.9922 | 104 | 561.9878 | 20.4251 | 87.8574 | 80.4818 | 217.3779 | 216.643 | 387.2076 | 84.1696 | 4.4102 | 84 | 1799.272 | 3.7264 | 1800 | 24.9852 | 1.9304 | 25 | 10000000000 | 35.4499 | 30.2148 | 180.0176 | 89.5187 | 90.0075 | 7.8012 | 90 | 186.6829 | 205.7883 | 206.3568 | 194.0505 | 262.0087 | 264.1459 | 240.0424 | 10000000000 | 10000000000 | 40.004 | 3.6863 | 40 | 10000000000 | 145 | 125.7272 | 39.9731 | 8.4079 | 40 | 90.1133 | 89.9043 | 54.5366 | 10000000000 | 89.9899 | 4.3618 | 90 | 95.1424 | 90.0088 | 3.1778 | 90 | 95.9647 | 14.4225 | -18.5682 | 65.0259 | 67.23 | 0.85938
Log | 3992 | 33.2667 | 2014-08-23 03:20 | C13EOAT_test | 0.73239 | -0.37508 | 77.1938 | 282.7411 | 118.1684 | 1.4666 | -0.76113 | 4.1464 | 1.5 | 13.5158 | 24.8825 | 2.725 | 1.2615 | 168.0583 | 99.02 | 2.9547 | 101.9748 | 6.7905 | 103 | 100.7431 | 103.9727 | 104 | 566.7176 | 20.1434 | 87.722 | 80.3362 | 217.3188 | 216.643 | 387.2076 | 84.0291 | 4.4095 | 84 | 1800.635 | 3.7237 | 1800 | 24.9658 | 1.9311 | 25 | 10000000000 | 35.4786 | 30.2099 | 180.0378 | 89.5194 | 89.9778 | 7.8067 | 90 | 186.6851 | 206.5956 | 207.7849 | 194.5884 | 261.5034 | 263.8709 | 240.2636 | 10000000000 | 10000000000 | 39.9792 | 3.6869 | 40 | 10000000000 | 145 | 125.6783 | 39.995 | 8.4074 | 40 | 90.1131 | 89.9247 | 54.6006 | 10000000000 | 90.0015 | 4.3607 | 90 | 95.1491 | 90.0189 | 3.1773 | 90 | 95.9301 | 14.4262 | -18.6838 | 65.1158 | 67.23 | 0.85938
Log | 3993 | 33.275 | 2014-08-23 03:20 | C13EOAT_test | 0.7297 | -0.37508 | 75.1403 | 282.7653 | 113.729 | 1.5081 | -0.76127 | 4.1465 | 1.5 | 13.5201 | 24.885 | 2.7509 | 1.3253 | 168.3749 | 99.02 | 3.5444 | 102.5644 | 6.7623 | 103 | 100.6721 | 103.9603 | 104 | 571.4283 | 20.4246 | 87.8674 | 80.5075 | 217.3189 | 216.643 | 386.864 | 84.1875 | 4.4088 | 84 | 1800.761 | 3.7244 | 1800 | 25.005 | 1.9303 | 25 | 10000000000 | 35.4925 | 30.2008 | 179.982 | 89.4917 | 89.9809 | 7.8069 | 90 | 186.759 | 205.2619 | 206.9821 | 194.4599 | 261.286 | 263.9157 | 240.6689 | 10000000000 | 10000000000 | 40.0463 | 3.6786 | 40 | 10000000000 | 145 | 125.6633 | 39.9689 | 8.4089 | 40 | 90.1044 | 89.8775 | 54.5294 | 10000000000 | 89.9825 | 4.37 | 90 | 95.1414 | 89.991 | 3.1777 | 90 | 95.9263 | 14.4262 | -18.5125 | 65.1247 | 67.21 | 0.85938
Log | 3994 | 33.2833 | 2014-08-23 03:21 | C13EOAT_test | 0.73274 | -0.37508 | 74.3525 | 282.6197 | 108.9141 | 1.5109 | -0.75999 | 4.1461 | 1.5 | 13.5562 | 24.8349 | 2.709 | 1.3361 | 168.1765 | 99.05 | 3.7439 | 102.7939 | 6.7465 | 103 | 100.9532 | 103.9835 | 104 | 584.0857 | 20.4196 | 87.7613 | 80.4152 | 217.3985 | 216.643 | 387.2076 | 84.0882 | 4.4073 | 84 | 1799.415 | 3.7269 | 1800 | 25.0375 | 1.9294 | 25 | 10000000000 | 35.4973 | 30.1862 | 179.9909 | 89.4859 | 89.9763 | 7.8087 | 90 | 186.6751 | 205.6052 | 206.4458 | 194.1487 | 261.9375 | 264.3073 | 240.6261 | 10000000000 | 10000000000 | 40.0055 | 3.6778 | 40 | 10000000000 | 145 | 125.495 | 39.9727 | 8.4093 | 40 | 90.1129 | 89.878 | 54.5093 | 10000000000 | 89.9855 | 4.3709 | 90 | 95.1329 | 89.9955 | 3.1772 | 90 | 95.9637 | 14.4262 | -18.6348 | 65.1991 | 67.22 | 0.85938
Log | 3995 | 33.2917 | 2014-08-23 03:21 | C13EOAT_test | 0.73305 | -0.37508 | 72.4225 | 283.1248 | 113.7133 | 1.5205 | -0.75988 | 4.1458 | 1.5 | 13.6059 | 24.8931 | 2.7165 | 1.2731 | 168.2433 | 99.05 | 4.0409 | 103.0909 | 6.7301 | 103 | 100.93 | 103.9818 | 104 | 582.1815 | 20.4203 | 87.8169 | 80.4265 | 217.4275 | 216.643 | 387.2076 | 84.1217 | 4.4048 | 84 | 1800.008 | 3.7262 | 1800 | 25.0374 | 1.929 | 25 | 10000000000 | 35.5048 | 30.3584 | 180.0177 | 89.501 | 89.971 | 7.8114 | 90 | 186.7288 | 206.2777 | 206.5879 | 194.358 | 262.761 | 264.8204 | 240.7109 | 10000000000 | 10000000000 | 40.0217 | 3.6749 | 40 | 10000000000 | 145 | 125.3924 | 40.0001 | 8.4085 | 40 | 90.1021 | 89.9156 | 54.5192 | 10000000000 | 89.9836 | 4.3752 | 90 | 95.1555 | 90.0088 | 3.1768 | 90 | 95.9618 | 14.4261 | -18.6236 | 65.3009 | 67.23 | 0.85938
Log | 3996 | 33.3 | 2014-08-23 03:22 | C13EOAT_test | 0.73304 | -0.37508 | 76.3745 | 282.7502 | 111.071 | 1.5251 | -0.7599 | 4.1458 | 1.5 | 13.691 | 24.8848 | 2.7191 | 1.3442 | 168.3984 | 99.05 | 4.1147 | 103.1646 | 6.7327 | 103 | 100.8509 | 103.9854 | 104 | 566.7779 | 20.2133 | 87.8789 | 80.5195 | 217.4081 | 216.643 | 387.2076 | 84.1992 | 4.4001 | 84 | 1799.981 | 3.7262 | 1800 | 25.0209 | 1.9283 | 25 | 10000000000 | 35.5708 | 30.2338 | 179.9286 | 89.473 | 89.9644 | 7.8139 | 90 | 186.8855 | 207.3478 | 207.083 | 194.7621 | 261.9421 | 264.4745 | 240.4744 | 10000000000 | 10000000000 | 39.9904 | 3.6732 | 40 | 10000000000 | 145 | 125.3155 | 39.9694 | 8.4102 | 40 | 90.055 | 89.8736 | 54.5206 | 10000000000 | 89.9939 | 4.3738 | 90 | 95.1198 | 89.9643 | 3.1787 | 90 | 95.9617 | 14.4262 | -18.5306 | 65.4757 | 67.22 | 0.85938
Log | 3997 | 33.3083 | 2014-08-23 03:22 | C13EOAT_test | 0.73243 | -0.37508 | 79.2 | 282.308 | 112.8118 | 1.4899 | -0.76 | 4.1457 | 1.5 | 13.7894 | 25.0058 | 2.8316 | 1.2215 | 168.435 | 99.05 | 4.2885 | 103.3385 | 6.7288 | 103 | 101.0563 | 103.9981 | 104 | 560.1328 | 20.4249 | 87.9102 | 80.5248 | 217.4054 | 216.643 | 387.2076 | 84.2175 | 4.396 | 84 | 1800.23 | 3.7256 | 1800 | 25.1344 | 1.9245 | 25 | 10000000000 | 35.6191 | 30.2506 | 179.9833 | 89.5348 | 89.9701 | 7.8144 | 90 | 186.9274 | 205.7747 | 206.3597 | 194.3788 | 262.6517 | 265.6755 | 240.9754 | 10000000000 | 10000000000 | 40.0164 | 3.6666 | 40 | 10000000000 | 145 | 125.2772 | 40.0127 | 8.4082 | 40 | 90.0745 | 89.9088 | 54.5466 | 10000000000 | 90.0152 | 4.3689 | 90 | 95.1652 | 89.9916 | 3.1786 | 90 | 95.9558 | 14.4262 | -18.5252 | 65.6778 | 67.19 | 0.85914
Log | 3998 | 33.3167 | 2014-08-23 03:23 | C13EOAT_test | 0.73273 | -0.37508 | 75.3049 | 282.7487 | 110.7152 | 1.5123 | -0.76125 | 4.146 | 1.5 | 13.794 | 24.8702 | 2.7643 | 1.3043 | 168.6211 | 99.0207 | 3.1717 | 102.1924 | 6.821 | 103 | 101.2985 | 103.9809 | 104 | 569.3406 | 20.022 | 88.0078 | 80.6133 | 217.3188 | 216.643 | 387.2076 | 84.3106 | 4.3885 | 84 | 1799.653 | 3.7258 | 1800 | 25.1198 | 1.9229 | 25 | 10000000000 | 35.6031 | 30.3602 | 180.0268 | 89.523 | 90.0114 | 7.8084 | 90 | 186.9128 | 206.6572 | 206.7807 | 194.5591 | 261.9196 | 264.8749 | 240.9543 | 10000000000 | 10000000000 | 40.0279 | 3.664 | 40 | 10000000000 | 145 | 125.2408 | 40.0195 | 8.4078 | 40 | 90.1115 | 89.9152 | 54.5755 | 10000000000 | 90.0076 | 4.3713 | 90 | 95.1326 | 90.0134 | 3.1782 | 90 | 95.9333 | 14.4262 | -18.4074 | 65.6872 | 67.21 | 0.85933
Log | 3999 | 33.325 | 2014-08-23 03:23 | C13EOAT_test | 0.73222 | -0.37508 | 74.3194 | 283.1381 | 112.7904 | 1.5055 | -0.76129 | 4.1458 | 1.5 | 13.6527 | 24.8292 | 2.7011 | 1.3106 | 168.144 | 99.0201 | 3.2625 | 102.2826 | 6.8242 | 103 | 101.2038 | 103.9675 | 104 | 561.4686 | 20.3214 | 87.7653 | 80.3787 | 217.3188 | 216.643 | 387.2076 | 84.072 | 4.3851 | 84 | 1799.985 | 3.7254 | 1800 | 25.0885 | 1.922 | 25 | 10000000000 | 35.6076 | 30.3228 | 179.9724 | 89.5291 | 90.0274 | 7.8058 | 90 | 186.9694 | 205.508 | 206.626 | 194.5091 | 262.3097 | 264.5859 | 240.6597 | 10000000000 | 10000000000 | 40.003 | 3.6585 | 40 | 10000000000 | 145 | 125.2164 | 40.0301 | 8.4069 | 40 | 90.0948 | 89.8777 | 54.5291 | 10000000000 | 90.0027 | 4.3726 | 90 | 95.1222 | 89.9862 | 3.1792 | 90 | 95.9334 | 14.432 | -18.6414 | 65.4086 | 67.21 | 0.85937
Log | 4000 | 33.3333 | 2014-08-23 03:24 | C13EOAT_test | 0.73086 | -0.37508 | 72.2763 | 282.3906 | 112.2868 | 1.4176 | -0.76111 | 4.1468 | 1.5 | 13.5711 | 24.8952 | 2.7782 | 1.1628 | 168.3179 | 99.0201 | 3.0682 | 102.0883 | 6.8677 | 103 | 101.0823 | 103.9909 | 104 | 567.5654 | 20.3928 | 87.8338 | 80.484 | 217.3188 | 216.643 | 387.2076 | 84.1589 | 4.3809 | 84 | 1800.125 | 3.7245 | 1800 | 25.0072 | 1.9233 | 25 | 10000000000 | 35.5502 | 30.2885 | 179.9898 | 89.5115 | 89.9845 | 7.8127 | 90 | 186.9298 | 207.1918 | 207.512 | 194.909 | 261.9764 | 264.0675 | 240.0987 | 10000000000 | 10000000000 | 40.0097 | 3.6503 | 40 | 10000000000 | 145 | 125.2079 | 40.015 | 8.4073 | 40 | 90.0957 | 89.8941 | 54.5634 | 10000000000 | 90.0206 | 4.3657 | 90 | 95.1219 | 89.9949 | 3.1792 | 90 | 95.9273 | 14.4262 | -18.5361 | 65.2295 | 67.2 | 0.85938
Log | 4001 | 33.3417 | 2014-08-23 03:24 | C13EOAT_test | 0.73261 | -0.37508 | 74.4065 | 282.7491 | 113.3929 | 1.5129 | -0.76004 | 4.1458 | 1.5 | 13.4594 | 24.885 | 2.7356 | 1.1199 | 167.9681 | 99.05 | 4.0135 | 103.0635 | 6.8435 | 103 | 101.1672 | 103.9971 | 104 | 566.5269 | 20.4251 | 87.6547 | 80.3134 | 217.4224 | 216.643 | 386.864 | 83.984 | 4.3805 | 84 | 1799.265 | 3.726 | 1800 | 24.964 | 1.9245 | 25 | 10000000000 | 35.5057 | 30.2316 | 179.9933 | 89.4943 | 90.0145 | 7.808 | 90 | 186.8195 | 205.2642 | 206.5596 | 194.0328 | 262.1877 | 265.1298 | 239.7434 | 10000000000 | 10000000000 | 40.0351 | 3.6452 | 40 | 10000000000 | 145 | 125.1965 | 40.0242 | 8.4066 | 40 | 90.0884 | 89.9049 | 54.58 | 10000000000 | 89.9998 | 4.3746 | 90 | 95.1636 | 89.9967 | 3.1793 | 90 | 95.9634 | 14.4273 | -18.7366 | 65.0022 | 67.21 | 0.85938
Log | 4002 | 33.35 | 2014-08-23 03:25 | C13EOAT_test | 0.73245 | -0.37508 | 77.8225 | 282.6561 | 113.0742 | 1.501 | -0.75993 | 4.1459 | 1.5 | 13.4091 | 24.885 | 2.7011 | 1.2756 | 168.1539 | 99.05 | 4.054 | 103.104 | 6.8428 | 103 | 101.2097 | 103.9974 | 104 | 581.5961 | 20.1376 | 87.7525 | 80.4014 | 217.4351 | 216.643 | 386.864 | 84.077 | 4.3788 | 84 | 1799.823 | 3.7264 | 1800 | 24.9416 | 1.9261 | 25 | 10000000000 | 35.4543 | 30.2064 | 179.9538 | 89.4922 | 89.9773 | 7.8141 | 90 | 186.8007 | 206.8135 | 207.4315 | 194.516 | 262.2543 | 264.3861 | 239.7168 | 10000000000 | 10000000000 | 39.9972 | 3.6418 | 40 | 10000000000 | 145 | 125.0722 | 40.0151 | 8.4068 | 40 | 90.0745 | 89.8793 | 54.5819 | 10000000000 | 89.9965 | 4.3768 | 90 | 95.1646 | 89.9769 | 3.1803 | 90 | 95.9637 | 14.4299 | -18.6486 | 64.9011 | 67.21 | 0.85938
Log | 4003 | 33.3583 | 2014-08-23 03:25 | C13EOAT_test | 0.73302 | -0.37508 | 77.2038 | 282.7529 | 116.2873 | 1.5174 | -0.76003 | 4.1461 | 1.5 | 13.4718 | 24.9313 | 2.7494 | 1.2894 | 168.3503 | 99.05 | 4.2389 | 103.2889 | 6.8348 | 103 | 101.0181 | 103.987 | 104 | 570.8076 | 20.425 | 87.8497 | 80.5007 | 217.4019 | 216.643 | 387.2076 | 84.1752 | 4.3757 | 84 | 1799.557 | 3.7267 | 1800 | 24.93 | 1.9274 | 25 | 10000000000 | 35.436 | 30.1585 | 179.9467 | 89.5316 | 90.0043 | 7.8099 | 90 | 186.9007 | 208.5601 | 207.7594 | 194.6827 | 262.3128 | 264.7856 | 240.0493 | 10000000000 | 10000000000 | 40.0229 | 3.6354 | 40 | 10000000000 | 145 | 124.9698 | 40.022 | 8.4058 | 40 | 90.0554 | 89.8913 | 54.5669 | 10000000000 | 89.9952 | 4.3777 | 90 | 95.1729 | 89.9734 | 3.1812 | 90 | 95.9564 | 14.4268 | -18.5493 | 65.0268 | 67.21 | 0.85938
Log | 4004 | 33.3667 | 2014-08-23 03:26 | C13EOAT_test | 0.73298 | -0.37508 | 74.7985 | 283.1139 | 117.2549 | 1.5053 | -0.75997 | 4.1462 | 1.5 | 13.4584 | 24.8853 | 2.7395 | 1.1255 | 168.3525 | 99.05 | 3.6686 | 102.7186 | 6.8668 | 103 | 101.1435 | 103.9828 | 104 | 560.8591 | 20.4236 | 87.8548 | 80.4977 | 217.4163 | 216.643 | 387.2076 | 84.1762 | 4.3724 | 84 | 1800.43 | 3.7252 | 1800 | 24.9533 | 1.9276 | 25 | 10000000000 | 35.4441 | 30.0576 | 179.9765 | 89.5246 | 90.0032 | 7.8098 | 90 | 186.8642 | 206.3883 | 206.0034 | 194.1473 | 263.0702 | 265.4875 | 239.6924 | 10000000000 | 10000000000 | 40.0011 | 3.6342 | 40 | 10000000000 | 145 | 124.948 | 40.0211 | 8.4052 | 40 | 90.0802 | 89.8963 | 54.5669 | 10000000000 | 90.0225 | 4.3633 | 90 | 95.1259 | 89.9882 | 3.1812 | 90 | 95.9598 | 14.4271 | -18.5523 | 64.9998 | 67.21 | 0.85938
Log | 4005 | 33.375 | 2014-08-23 03:26 | C13EOAT_test | 0.73275 | -0.37508 | 72.6123 | 283.1104 | 119.4864 | 1.5264 | -0.76008 | 4.1466 | 1.5 | 13.5105 | 24.8656 | 2.7009 | 1.1406 | 168.3786 | 99.05 | 3.945 | 102.995 | 6.8545 | 103 | 101.1996 | 104.0028 | 104 | 561.0159 | 20.4251 | 87.8626 | 80.516 | 217.353 | 216.643 | 387.2076 | 84.1893 | 4.3673 | 84 | 1799.86 | 3.7262 | 1800 | 25.0142 | 1.9267 | 25 | 10000000000 | 35.4558 | 30.1864 | 179.9865 | 89.5353 | 90.0082 | 7.8087 | 90 | 186.8765 | 206.3154 | 206.4481 | 194.2187 | 262.6491 | 265.3003 | 239.5432 | 10000000000 | 10000000000 | 39.9957 | 3.6415 | 40 | 10000000000 | 145 | 124.9879 | 40.018 | 8.4049 | 40 | 90.0912 | 89.8952 | 54.5516 | 10000000000 | 90.0055 | 4.3676 | 90 | 95.1559 | 89.9932 | 3.1817 | 90 | 95.9601 | 14.4299 | -18.534 | 65.1122 | 67.2 | 0.85938
Log | 4006 | 33.3834 | 2014-08-23 03:27 | C13EOAT_test | 0.73259 | -0.37508 | 79.3564 | 282.3774 | 114.0204 | 1.5127 | -0.75992 | 4.1462 | 1.5 | 13.608 | 24.8942 | 2.711 | 1.2398 | 168.1731 | 99.05 | 3.9581 | 103.0081 | 6.8659 | 103 | 101.1492 | 103.9958 | 104 | 570.2745 | 20.4251 | 87.7545 | 80.4185 | 217.4118 | 216.643 | 387.2076 | 84.0865 | 4.3657 | 84 | 1799.12 | 3.7272 | 1800 | 25.0413 | 1.926 | 25 | 10000000000 | 35.505 | 30.1984 | 179.9857 | 89.5127 | 90.0209 | 7.8056 | 90 | 186.8523 | 207.381 | 207.1573 | 194.3206 | 262.1279 | 264.5847 | 239.0503 | 10000000000 | 10000000000 | 39.9525 | 3.6485 | 40 | 10000000000 | 145 | 125.0514 | 40.0363 | 8.4034 | 40 | 90.0936 | 89.8922 | 54.5369 | 10000000000 | 90.0206 | 4.3588 | 90 | 95.1889 | 89.9929 | 3.1819 | 90 | 95.9571 | 14.427 | -18.6315 | 65.307 | 67.21 | 0.85938
Log | 4007 | 33.3917 | 2014-08-23 03:27 | C13EOAT_test | 0.73076 | -0.37508 | 74.7982 | 283.0599 | 116.6312 | 1.4955 | -0.75994 | 4.1471 | 1.5 | 13.6598 | 24.9866 | 2.869 | 1.2569 | 168.375 | 99.05 | 3.9065 | 102.9565 | 6.8907 | 103 | 100.8425 | 103.994 | 104 | 565.895 | 20.4248 | 87.858 | 80.5169 | 217.3994 | 216.643 | 386.864 | 84.1875 | 4.3636 | 84 | 1800.364 | 3.7246 | 1800 | 25.0711 | 1.9248 | 25 | 10000000000 | 35.5266 | 30.2671 | 179.9362 | 89.499 | 89.996 | 7.8087 | 90 | 186.8083 | 207.8946 | 207.5909 | 194.27 | 262.1429 | 263.9948 | 239.3652 | 10000000000 | 10000000000 | 39.965 | 3.6562 | 40 | 10000000000 | 145 | 125.0176 | 40.0168 | 8.4036 | 40 | 90.0708 | 89.8654 | 54.5801 | 10000000000 | 89.9949 | 4.3661 | 90 | 95.1199 | 89.9681 | 3.1831 | 90 | 95.9552 | 14.4263 | -18.533 | 65.4121 | 67.19 | 0.85938
Log | 4008 | 33.4 | 2014-08-23 03:28 | C13EOAT_test | 0.73299 | -0.37508 | 75.732 | 282.4102 | 110.0218 | 1.512 | -0.76127 | 4.1468 | 1.5 | 13.7027 | 24.9048 | 2.7624 | 1.1017 | 167.9899 | 99.0345 | 3.1026 | 102.1371 | 6.9679 | 103 | 100.993 | 103.9617 | 104 | 579.4274 | 20.3539 | 87.6989 | 80.291 | 217.3188 | 216.643 | 387.2076 | 83.995 | 4.364 | 84 | 1800.574 | 3.7245 | 1800 | 25.0598 | 1.9239 | 25 | 10000000000 | 35.5772 | 30.2608 | 179.9813 | 89.5142 | 89.9975 | 7.8078 | 90 | 186.8152 | 207.3205 | 207.0283 | 194.2863 | 262.1911 | 264.0385 | 239.7109 | 10000000000 | 10000000000 | 39.9374 | 3.6667 | 40 | 10000000000 | 145 | 125.0376 | 40.0079 | 8.4033 | 40 | 90.1014 | 89.8799 | 54.6067 | 10000000000 | 90.0129 | 4.359 | 90 | 95.144 | 89.9906 | 3.1828 | 90 | 95.9487 | 14.4262 | -18.7435 | 65.4998 | 67.2 | 0.85938
Log | 4009 | 33.4083 | 2014-08-23 03:28 | C13EOAT_test | 0.73265 | -0.37508 | 78.2715 | 283.0801 | 109.7493 | 1.4999 | -0.7604 | 4.1466 | 1.5 | 13.699 | 24.8307 | 2.7516 | 1.1348 | 168.1498 | 99.0498 | 3.7809 | 102.8307 | 6.9574 | 103 | 100.8121 | 103.9832 | 104 | 585.164 | 20.2973 | 87.7509 | 80.3989 | 217.3764 | 216.643 | 386.864 | 84.0749 | 4.3641 | 84 | 1799.353 | 3.7258 | 1800 | 25.0366 | 1.9236 | 25 | 10000000000 | 35.5365 | 30.2018 | 179.9308 | 89.4858 | 89.9916 | 7.8083 | 90 | 186.7683 | 206.4255 | 207.0612 | 194.4659 | 261.9846 | 264.1546 | 239.4915 | 10000000000 | 10000000000 | 39.9505 | 3.6767 | 40 | 10000000000 | 145 | 124.973 | 40.0006 | 8.403 | 40 | 90.0696 | 89.8613 | 54.5557 | 10000000000 | 90.0019 | 4.3632 | 90 | 95.0908 | 89.9654 | 3.184 | 90 | 95.9584 | 14.43 | -18.6509 | 65.4998 | 67.18 | 0.85938
Log | 4010 | 33.4167 | 2014-08-23 03:29 | C13EOAT_test | 0.73299 | -0.37508 | 73.2551 | 282.8528 | 114.8992 | 1.4812 | -0.75998 | 4.1463 | 1.5 | 13.7 | 24.7674 | 2.701 | 1.1556 | 168.4953 | 99.05 | 4.1293 | 103.1793 | 6.9305 | 103 | 100.9537 | 103.9836 | 104 | 571.2458 | 20.2782 | 87.9204 | 80.5748 | 217.373 | 216.643 | 387.2076 | 84.2476 | 4.3606 | 84 | 1799.84 | 3.7258 | 1800 | 24.9951 | 1.9241 | 25 | 10000000000 | 35.5734 | 30.247 | 179.908 | 89.5024 | 89.9918 | 7.808 | 90 | 186.5948 | 205.2112 | 206.2719 | 194.1297 | 262.0306 | 264.0596 | 239.755 | 10000000000 | 10000000000 | 39.9355 | 3.6897 | 40 | 10000000000 | 145 | 124.7952 | 40.0471 | 8.3999 | 40 | 90.0593 | 89.8487 | 54.5388 | 10000000000 | 89.9816 | 4.3705 | 90 | 95.1407 | 89.954 | 3.1851 | 90 | 95.9677 | 14.4289 | -18.4752 | 65.4998 | 67.18 | 0.85938
Log | 4011 | 33.425 | 2014-08-23 03:29 | C13EOAT_test | 0.73305 | -0.37508 | 71.3111 | 282.7519 | 111.2666 | 1.5204 | -0.76004 | 4.1456 | 1.5 | 13.6502 | 24.7991 | 2.7009 | 1.1986 | 168.2835 | 99.05 | 3.717 | 102.767 | 6.9569 | 103 | 101.0814 | 104.0064 | 104 | 555.7567 | 20.4107 | 87.8345 | 80.449 | 217.4299 | 216.643 | 387.2076 | 84.1418 | 4.3573 | 84 | 1800.267 | 3.7259 | 1800 | 24.9611 | 1.9249 | 25 | 10000000000 | 35.4737 | 30.1813 | 179.9378 | 89.5444 | 90.0011 | 7.8062 | 90 | 186.704 | 205.7086 | 206.1103 | 193.6804 | 262.6857 | 265.0168 | 240.1969 | 10000000000 | 10000000000 | 39.9602 | 3.7024 | 40 | 10000000000 | 145 | 124.8813 | 40.016 | 8.4005 | 40 | 90.065 | 89.8729 | 54.4861 | 10000000000 | 90.0171 | 4.3555 | 90 | 95.1473 | 89.9689 | 3.1855 | 90 | 95.9688 | 14.4278 | -18.601 | 65.3953 | 67.17 | 0.85938
Log | 4012 | 33.4334 | 2014-08-23 03:30 | C13EOAT_test | 0.73305 | -0.37508 | 77.3667 | 282.6284 | 120.1849 | 1.5318 | -0.75998 | 4.1458 | 1.5 | 13.5528 | 24.8858 | 2.7009 | 1.2256 | 168.3393 | 99.05 | 3.7542 | 102.8042 | 6.9581 | 103 | 101.3001 | 103.9895 | 104 | 559.9484 | 20.4251 | 87.8517 | 80.4876 | 217.3549 | 216.643 | 387.2076 | 84.1696 | 4.3529 | 84 | 1800.424 | 3.7255 | 1800 | 24.9337 | 1.9261 | 25 | 10000000000 | 35.4528 | 30.2209 | 179.9699 | 89.5281 | 90.022 | 7.8023 | 90 | 186.7307 | 205.6256 | 206.0201 | 194.1403 | 263.2151 | 265.472 | 240.9309 | 10000000000 | 10000000000 | 39.99 | 3.7122 | 40 | 10000000000 | 145 | 125.0127 | 40.0337 | 8.399 | 40 | 90.103 | 89.867 | 54.4689 | 10000000000 | 90.0024 | 4.3592 | 90 | 95.1444 | 89.985 | 3.1858 | 90 | 95.9685 | 14.4262 | -18.5624 | 65.192 | 67.17 | 0.85938
Log | 4013 | 33.4417 | 2014-08-23 03:30 | C13EOAT_test | 0.73215 | -0.37508 | 77.796 | 282.8675 | 104.6544 | 1.5245 | -0.76 | 4.1456 | 1.5 | 13.5609 | 24.8886 | 2.7711 | 1.2091 | 168.3041 | 99.05 | 3.6967 | 102.7467 | 6.9736 | 103 | 101.2902 | 103.9981 | 104 | 570.7043 | 20.4251 | 87.832 | 80.4721 | 217.3794 | 216.643 | 386.864 | 84.1521 | 4.3509 | 84 | 1799.585 | 3.7269 | 1800 | 24.9261 | 1.9273 | 25 | 10000000000 | 35.425 | 30.2233 | 179.9544 | 89.5024 | 90.0246 | 7.8006 | 90 | 186.7627 | 206.4951 | 206.2523 | 194.0396 | 262.5591 | 265.0164 | 240.706 | 10000000000 | 10000000000 | 39.9494 | 3.722 | 40 | 10000000000 | 145 | 124.9677 | 40.0113 | 8.3994 | 40 | 90.0782 | 89.8762 | 54.4758 | 10000000000 | 89.9977 | 4.3602 | 90 | 95.1318 | 89.9772 | 3.1864 | 90 | 95.9571 | 14.4321 | -18.5779 | 65.2203 | 67.15 | 0.85938
Log | 4014 | 33.45 | 2014-08-23 03:31 | C13EOAT_test | 0.73242 | -0.37508 | 77.8894 | 283.35 | 120.3455 | 1.5097 | -0.76111 | 4.1463 | 1.5 | 13.512 | 25.0462 | 2.8292 | 1.3053 | 168.2498 | 99.0496 | 2.7237 | 101.7733 | 7.079 | 103 | 101.1 | 103.9876 | 104 | 561.0872 | 20.4251 | 87.8285 | 80.4213 | 217.3188 | 216.643 | 386.864 | 84.1249 | 4.3482 | 84 | 1800.398 | 3.724 | 1800 | 24.9291 | 1.9283 | 25 | 10000000000 | 35.4627 | 30.2562 | 180.0026 | 89.5415 | 90.0369 | 7.7971 | 90 | 186.7649 | 205.9731 | 206.4818 | 193.932 | 262.1892 | 264.9877 | 240.7422 | 10000000000 | 10000000000 | 40.0152 | 3.7211 | 40 | 10000000000 | 145 | 124.9305 | 40.0205 | 8.3983 | 40 | 90.0975 | 89.9051 | 54.5269 | 10000000000 | 89.9998 | 4.3596 | 90 | 95.1423 | 90.0013 | 3.1862 | 90 | 95.9513 | 14.4302 | -18.6283 | 65.116 | 67.15 | 0.85938
Log | 4015 | 33.4583 | 2014-08-23 03:31 | C13EOAT_test | 0.73271 | -0.37508 | 74.3355 | 282.9246 | 116.4331 | 1.4814 | -0.76002 | 4.1458 | 1.5 | 13.507 | 24.885 | 2.7022 | 1.2143 | 168.3079 | 99.05 | 3.6268 | 102.6768 | 7.0311 | 103 | 101.3696 | 104.0006 | 104 | 581.4496 | 20.4065 | 87.8445 | 80.4634 | 217.4176 | 216.643 | 386.864 | 84.154 | 4.3468 | 84 | 1799.972 | 3.726 | 1800 | 24.8999 | 1.93 | 25 | 10000000000 | 35.3914 | 30.2155 | 179.9451 | 89.5042 | 90.002 | 7.8013 | 90 | 186.6176 | 205.2842 | 205.5003 | 193.7575 | 262.6254 | 264.9626 | 240.9533 | 10000000000 | 10000000000 | 39.9841 | 3.7221 | 40 | 10000000000 | 145 | 124.8723 | 40.0275 | 8.3971 | 40 | 90.0651 | 89.88 | 54.545 | 10000000000 | 89.9698 | 4.371 | 90 | 95.1237 | 89.9726 | 3.1874 | 90 | 95.9652 | 14.4262 | -18.5866 | 65.0979 | 67.14 | 0.85938
Log | 4016 | 33.4667 | 2014-08-23 03:32 | C13EOAT_test | 0.72856 | -0.37508 | 74.3695 | 282.8591 | 118.7129 | 1.4702 | -0.76113 | 4.146 | 1.5 | 13.502 | 24.9232 | 2.7292 | 1.1638 | 168.7965 | 99.0499 | 3.4544 | 102.5043 | 7.0467 | 103 | 101.0617 | 103.9832 | 104 | 579.1733 | 20.1055 | 88.0678 | 80.7287 | 217.3204 | 216.643 | 387.2076 | 84.3983 | 4.3417 | 84 | 1801.043 | 3.7245 | 1800 | 24.928 | 1.9306 | 25 | 10000000000 | 35.4257 | 30.1878 | 179.8862 | 89.5485 | 90.019 | 7.7975 | 90 | 186.8177 | 206.2767 | 206.054 | 193.919 | 262.9118 | 265.2896 | 240.9125 | 10000000000 | 10000000000 | 40.0129 | 3.7197 | 40 | 10000000000 | 145 | 124.8575 | 40.0198 | 8.3968 | 40 | 90.0489 | 89.8373 | 54.5747 | 10000000000 | 90.0257 | 4.3511 | 90 | 95.1224 | 89.9431 | 3.1889 | 90 | 95.96 | 14.4263 | -18.3212 | 65.0879 | 67.14 | 0.85938
Log | 4017 | 33.475 | 2014-08-23 03:32 | C13EOAT_test | 0.73266 | -0.37508 | 77.6824 | 282.5152 | 106.7219 | 1.5096 | -0.76034 | 4.1457 | 1.5 | 13.4601 | 25.0402 | 2.7663 | 1.139 | 168.3605 | 99.05 | 3.8593 | 102.9093 | 7.0202 | 103 | 101.0687 | 103.9985 | 104 | 563.506 | 20.3683 | 87.876 | 80.4846 | 217.3445 | 216.643 | 387.2076 | 84.1803 | 4.3386 | 84 | 1799.052 | 3.7276 | 1800 | 24.915 | 1.9323 | 25 | 10000000000 | 35.4725 | 30.1322 | 179.9556 | 89.5363 | 90.0119 | 7.7979 | 90 | 186.7243 | 207.3252 | 206.5829 | 194.2955 | 262.2021 | 265.4438 | 240.5355 | 10000000000 | 10000000000 | 39.9993 | 3.7189 | 40 | 10000000000 | 145 | 124.9231 | 40.011 | 8.3967 | 40 | 90.067 | 89.8887 | 54.516 | 10000000000 | 90.0063 | 4.3584 | 90 | 95.147 | 89.9778 | 3.1888 | 90 | 95.958 | 14.4262 | -18.5654 | 65.0015 | 67.14 | 0.85938
Log | 4018 | 33.4834 | 2014-08-23 03:33 | C13EOAT_test | 0.73269 | -0.37508 | 73.1641 | 283.0919 | 111.4491 | 1.5624 | -0.76001 | 4.1451 | 1.5 | 13.5087 | 24.8855 | 2.7222 | 1.21 | 168.4213 | 99.05 | 3.9727 | 103.0227 | 7.0134 | 103 | 101.0659 | 104.0083 | 104 | 556.0278 | 20.4248 | 87.81 | 80.6113 | 217.3932 | 216.643 | 387.2076 | 84.2107 | 4.3363 | 84 | 1800.073 | 3.7263 | 1800 | 24.9071 | 1.934 | 25 | 10000000000 | 35.4096 | 30.106 | 179.9556 | 89.5365 | 89.9971 | 7.7998 | 90 | 186.8519 | 206.4471 | 206.7962 | 193.9871 | 262.7915 | 265.6508 | 241.2854 | 10000000000 | 10000000000 | 40.0396 | 3.7134 | 40 | 10000000000 | 145 | 125.2149 | 40.0111 | 8.3964 | 40 | 90.0784 | 89.8772 | 54.5042 | 10000000000 | 89.9869 | 4.3658 | 90 | 95.1272 | 89.9778 | 3.1894 | 90 | 95.9628 | 14.428 | -18.4387 | 65.1049 | 67.13 | 0.85938
Log | 4019 | 33.4917 | 2014-08-23 03:33 | C13EOAT_test | 0.73304 | -0.37508 | 78.0772 | 282.4103 | 118.28 | 1.5065 | -0.76004 | 4.1456 | 1.5 | 13.6079 | 24.8859 | 2.7248 | 1.1774 | 168.3742 | 99.05 | 3.8532 | 102.9032 | 7.0257 | 103 | 101.0102 | 104.0032 | 104 | 563.3655 | 20.4251 | 87.8572 | 80.517 | 217.3828 | 216.643 | 386.864 | 84.1871 | 4.3308 | 84 | 1799.716 | 3.7268 | 1800 | 24.9436 | 1.9343 | 25 | 10000000000 | 35.4592 | 30.2142 | 180.0316 | 89.5256 | 90.0202 | 7.7953 | 90 | 186.6035 | 205.4822 | 205.537 | 193.7609 | 263.0705 | 265.3861 | 240.3063 | 10000000000 | 10000000000 | 40.0063 | 3.7098 | 40 | 10000000000 | 145 | 125.4026 | 39.9863 | 8.3975 | 40 | 90.1159 | 89.9157 | 54.4947 | 10000000000 | 89.9912 | 4.3657 | 90 | 95.1253 | 90.0158 | 3.1884 | 90 | 95.9609 | 14.4262 | -18.533 | 65.3051 | 67.13 | 0.85938
Log | 4020 | 33.5 | 2014-08-23 03:34 | C13EOAT_test | 0.73251 | -0.37508 | 78.589 | 282.957 | 109.9973 | 1.4711 | -0.76122 | 4.1459 | 1.5 | 13.7148 | 24.885 | 2.7057 | 1.2544 | 167.9993 | 99.05 | 3.6096 | 102.6596 | 7.0695 | 103 | 101.0663 | 103.9922 | 104 | 560.1443 | 20.4249 | 87.6918 | 80.3076 | 217.3188 | 216.643 | 386.864 | 83.9997 | 4.3292 | 84 | 1800.311 | 3.7247 | 1800 | 25.0022 | 1.9334 | 25 | 10000000000 | 35.4594 | 30.0969 | 180.021 | 89.5577 | 89.9991 | 7.7981 | 90 | 186.7191 | 207.0912 | 207.1814 | 193.5778 | 262.6663 | 264.808 | 240.5385 | 10000000000 | 10000000000 | 40.0545 | 3.7019 | 40 | 10000000000 | 145 | 125.5722 | 40.0062 | 8.3963 | 40 | 90.1087 | 89.9123 | 54.4708 | 10000000000 | 89.9805 | 4.3709 | 90 | 95.1269 | 90.0105 | 3.1881 | 90 | 95.9586 | 14.4275 | -18.7424 | 65.5272 | 67.14 | 0.85938
Log | 4021 | 33.5083 | 2014-08-23 03:34 | C13EOAT_test | 0.7329 | -0.37508 | 79.2733 | 282.4832 | 120.1641 | 1.5189 | -0.75999 | 4.146 | 1.5 | 13.7563 | 24.877 | 2.7009 | 1.2162 | 168.1696 | 99.05 | 3.9095 | 102.9595 | 7.0564 | 103 | 100.929 | 103.9694 | 104 | 582.6124 | 20.4175 | 87.7521 | 80.4175 | 217.4238 | 216.643 | 386.864 | 84.0848 | 4.3275 | 84 | 1799.972 | 3.726 | 1800 | 25.043 | 1.932 | 25 | 10000000000 | 35.4638 | 30.1558 | 180.0379 | 89.5206 | 90.0037 | 7.797 | 90 | 186.6217 | 206.4001 | 206.2296 | 193.9976 | 262.0515 | 264.7614 | 238.7993 | 10000000000 | 10000000000 | 40.0249 | 3.6967 | 40 | 10000000000 | 145 | 125.6326 | 39.9905 | 8.3973 | 40 | 90.1298 | 89.9081 | 54.4584 | 10000000000 | 89.9777 | 4.3734 | 90 | 95.1591 | 90.019 | 3.1875 | 90 | 95.9686 | 14.4262 | -18.6325 | 65.6099 | 67.12 | 0.85938
Log | 4022 | 33.5167 | 2014-08-23 03:35 | C13EOAT_test | 0.73242 | -0.37508 | 79.1558 | 283.6104 | 116.9742 | 1.5171 | -0.75992 | 4.1458 | 1.5 | 13.7027 | 24.9128 | 2.7364 | 1.1849 | 168.431 | 99.05 | 3.6562 | 102.7062 | 7.0854 | 103 | 101.0688 | 103.9711 | 104 | 583.9573 | 20.3944 | 87.8992 | 80.5317 | 217.379 | 216.643 | 387.2076 | 84.2155 | 4.3253 | 84 | 1801.407 | 3.724 | 1800 | 25.0117 | 1.9322 | 25 | 10000000000 | 35.449 | 30.1596 | 180.003 | 89.5281 | 90.0017 | 7.7971 | 90 | 186.6685 | 207.7981 | 207.2384 | 194.1232 | 262.0682 | 265.3314 | 239.6808 | 10000000000 | 10000000000 | 40.0507 | 3.6883 | 40 | 10000000000 | 145 | 125.5616 | 39.9963 | 8.3975 | 40 | 90.0976 | 89.9054 | 54.434 | 10000000000 | 90.0188 | 4.3595 | 90 | 95.1173 | 90.0015 | 3.1877 | 90 | 95.9586 | 14.4262 | -18.5183 | 65.4998 | 67.11 | 0.85927
Log | 4023 | 33.525 | 2014-08-23 03:35 | C13EOAT_test | 0.73266 | -0.37508 | 73.4714 | 283.1602 | 112.732 | 1.4693 | -0.76124 | 4.1463 | 1.5 | 13.6098 | 24.8715 | 2.7009 | 1.1425 | 168.3442 | 99.05 | 3.3097 | 102.3597 | 7.119 | 103 | 101.0681 | 103.983 | 104 | 580.2159 | 19.8254 | 87.8638 | 80.4804 | 217.3188 | 216.643 | 387.2076 | 84.1721 | 4.3209 | 84 | 1800.081 | 3.7257 | 1800 | 24.8849 | 1.9356 | 25 | 10000000000 | 35.3714 | 30.2316 | 179.989 | 89.5077 | 90.0018 | 7.797 | 90 | 186.745 | 207.7218 | 207.4137 | 193.7809 | 262.4333 | 264.6989 | 239.7364 | 10000000000 | 10000000000 | 40.0194 | 3.6852 | 40 | 10000000000 | 145 | 125.5966 | 39.975 | 8.399 | 40 | 90.0873 | 89.9017 | 54.4272 | 10000000000 | 90.0074 | 4.3644 | 90 | 95.1484 | 89.9945 | 3.188 | 90 | 95.9668 | 14.4282 | -18.5696 | 65.3131 | 67.12 | 0.85936
Log | 4024 | 33.5333 | 2014-08-23 03:36 | C13EOAT_test | 0.73275 | -0.37508 | 76.5143 | 283.1252 | 116.9998 | 1.4858 | -0.7612 | 4.1456 | 1.5 | 13.5106 | 24.885 | 2.7009 | 1.2824 | 168.1977 | 99.05 | 3.2213 | 102.2713 | 7.1378 | 103 | 101.0394 | 103.9824 | 104 | 567.5939 | 20.2477 | 87.7841 | 80.4136 | 217.3188 | 216.643 | 387.2076 | 84.0988 | 4.3171 | 84 | 1800.151 | 3.7252 | 1800 | 24.8397 | 1.9385 | 25 | 10000000000 | 35.3364 | 30.2459 | 180.0052 | 89.5204 | 90.002 | 7.7965 | 90 | 186.6565 | 206.019 | 206.4353 | 193.7179 | 262.7147 | 264.9364 | 239.6391 | 10000000000 | 10000000000 | 40.0269 | 3.6767 | 40 | 10000000000 | 145 | 125.6126 | 39.999 | 8.3982 | 40 | 90.1025 | 89.9027 | 54.4515 | 10000000000 | 90.0275 | 4.3565 | 90 | 95.1458 | 90.0026 | 3.1876 | 90 | 95.9626 | 14.4262 | -18.6364 | 65.1053 | 67.12 | 0.85938
Log | 4025 | 33.5417 | 2014-08-23 03:36 | C13EOAT_test | 0.73256 | -0.37508 | 76.5038 | 282.3757 | 112.5066 | 1.4991 | -0.76002 | 4.1454 | 1.5 | 13.5112 | 24.8935 | 2.7018 | 1.2795 | 168.8868 | 99.05 | 4.2108 | 103.2608 | 7.0641 | 103 | 101.0708 | 103.9994 | 104 | 560.582 | 20.4251 | 88.1247 | 80.7622 | 217.4272 | 216.643 | 387.2076 | 84.4434 | 4.3101 | 84 | 1800.095 | 3.726 | 1800 | 24.7987 | 1.9421 | 25 | 10000000000 | 35.3071 | 30.1757 | 179.9995 | 89.5123 | 90.0312 | 7.7916 | 90 | 186.5913 | 206.0825 | 206.2853 | 193.8138 | 262.8979 | 265.7153 | 239.8311 | 10000000000 | 10000000000 | 40.0041 | 3.6699 | 40 | 10000000000 | 145 | 125.7848 | 39.9647 | 8.4007 | 40 | 90.0966 | 89.9029 | 54.4474 | 10000000000 | 89.9696 | 4.3805 | 90 | 95.1266 | 89.9997 | 3.1876 | 90 | 95.963 | 14.4275 | -18.2878 | 65.109 | 67.11 | 0.85938
Log | 4026 | 33.55 | 2014-08-23 03:37 | C13EOAT_test | 0.73304 | -0.37508 | 77.9395 | 282.7498 | 111.7426 | 1.5064 | -0.75989 | 4.1451 | 1.5 | 13.5203 | 25.048 | 2.8679 | 1.2084 | 168.5416 | 99.05 | 3.871 | 102.921 | 7.0834 | 103 | 101.0049 | 103.9996 | 104 | 566.0802 | 20.4251 | 87.9467 | 80.5949 | 217.4285 | 216.643 | 387.2076 | 84.2708 | 4.3036 | 84 | 1799.232 | 3.7274 | 1800 | 24.8562 | 1.9435 | 25 | 10000000000 | 35.3759 | 30.2092 | 180.0454 | 89.5203 | 90.026 | 7.7921 | 90 | 186.5524 | 205.6493 | 206.4379 | 193.8302 | 261.82 | 264.2001 | 238.9066 | 10000000000 | 10000000000 | 40.0199 | 3.6632 | 40 | 10000000000 | 145 | 125.9034 | 39.9629 | 8.4018 | 40 | 90.1277 | 89.9177 | 54.4159 | 10000000000 | 90.0025 | 4.3699 | 90 | 95.1407 | 90.0227 | 3.1866 | 90 | 95.9602 | 14.4261 | -18.4551 | 65.1249 | 67.09 | 0.85938
Log | 4027 | 33.5583 | 2014-08-23 03:37 | C13EOAT_test | 0.73244 | -0.37508 | 73.9768 | 282.758 | 114.5589 | 1.5089 | -0.76004 | 4.1447 | 1.5 | 13.538 | 24.8556 | 2.7009 | 1.2554 | 168.1484 | 99.05 | 3.7347 | 102.7847 | 7.1035 | 103 | 101.2669 | 103.9864 | 104 | 571.403 | 20.4251 | 87.752 | 80.3964 | 217.4245 | 216.643 | 386.864 | 84.0742 | 4.3016 | 84 | 1799.213 | 3.7274 | 1800 | 24.8695 | 1.9453 | 25 | 10000000000 | 35.3749 | 30.2205 | 180.0311 | 89.5108 | 90.0106 | 7.7944 | 90 | 186.463 | 206.8763 | 207.6006 | 194.1045 | 261.5123 | 263.2951 | 239.4561 | 10000000000 | 10000000000 | 40.033 | 3.6573 | 40 | 10000000000 | 145 | 125.9122 | 39.9619 | 8.403 | 40 | 90.1258 | 89.9052 | 54.3871 | 10000000000 | 89.9875 | 4.3752 | 90 | 95.1132 | 90.0156 | 3.1863 | 90 | 95.9606 | 14.4284 | -18.6536 | 65.1658 | 67.1 | 0.85936
Log | 4028 | 33.5667 | 2014-08-23 03:38 | C13EOAT_test | 0.73305 | -0.37508 | 73.7428 | 283.1312 | 111.5072 | 1.5035 | -0.75999 | 4.1443 | 1.5 | 13.6108 | 24.8444 | 2.7009 | 1.1217 | 167.9753 | 99.05 | 3.7755 | 102.8255 | 7.1066 | 103 | 101.2074 | 103.9843 | 104 | 580.904 | 20.3872 | 87.6551 | 80.3203 | 217.4115 | 216.643 | 387.2076 | 83.9877 | 4.2991 | 84 | 1800.321 | 3.7257 | 1800 | 24.8983 | 1.9464 | 25 | 10000000000 | 35.3473 | 30.1918 | 180.0172 | 89.5093 | 89.9982 | 7.7967 | 90 | 186.5726 | 207.5553 | 207.3122 | 194.0027 | 261.6148 | 263.5583 | 239.615 | 10000000000 | 10000000000 | 40.0066 | 3.6565 | 40 | 10000000000 | 145 | 125.9676 | 39.9613 | 8.4042 | 40 | 90.1137 | 89.9035 | 54.3792 | 10000000000 | 89.9813 | 4.3807 | 90 | 95.1409 | 90.0086 | 3.186 | 90 | 95.966 | 14.4237 | -18.7297 | 65.3064 | 67.1 | 0.85938
Log | 4029 | 33.575 | 2014-08-23 03:38 | C13EOAT_test | 0.73265 | -0.37508 | 74.9567 | 282.3822 | 114.4525 | 1.5156 | -0.75997 | 4.144 | 1.5 | 13.6487 | 24.8724 | 2.7009 | 1.1878 | 168.4831 | 99.05 | 4.0035 | 103.0535 | 7.0934 | 103 | 101.32 | 103.9999 | 104 | 578.8962 | 20.3843 | 87.9283 | 80.5548 | 217.4021 | 216.643 | 387.2076 | 84.2416 | 4.2957 | 84 | 1800.201 | 3.7261 | 1800 | 24.941 | 1.9465 | 25 | 10000000000 | 35.3758 | 30.2473 | 180.0512 | 89.4788 | 90.0003 | 7.7968 | 90 | 186.4933 | 207.0783 | 206.8792 | 193.8314 | 261.5886 | 264.0855 | 239.8211 | 10000000000 | 10000000000 | 39.9908 | 3.6562 | 40 | 10000000000 | 145 | 125.8853 | 39.9693 | 8.4053 | 40 | 90.117 | 89.9342 | 54.3881 | 10000000000 | 89.9948 | 4.377 | 90 | 95.1365 | 90.0256 | 3.1852 | 90 | 95.9651 | 14.4261 | -18.4952 | 65.3888 | 67.09 | 0.85938
Log | 4030 | 33.5834 | 2014-08-23 03:39 | C13EOAT_test | 0.73323 | -0.37508 | 73.1288 | 282.4021 | 103.8158 | 1.5127 | -0.76005 | 4.1443 | 1.5 | 13.7147 | 24.8848 | 2.7009 | 1.1335 | 168.5393 | 99.05 | 4.0171 | 103.0671 | 7.0953 | 103 | 101.1695 | 103.9846 | 104 | 562.0738 | 20.2976 | 87.9597 | 80.5796 | 217.391 | 216.643 | 387.2076 | 84.2696 | 4.2903 | 84 | 1800.031 | 3.7264 | 1800 | 24.9595 | 1.9469 | 25 | 10000000000 | 35.4223 | 30.1515 | 180.0499 | 89.5151 | 89.9944 | 7.7987 | 90 | 186.5201 | 205.5856 | 206.0001 | 193.7373 | 262.1428 | 264.7339 | 240.5635 | 10000000000 | 10000000000 | 39.9983 | 3.6569 | 40 | 10000000000 | 145 | 125.871 | 39.9737 | 8.4063 | 40 | 90.1205 | 89.9294 | 54.4615 | 10000000000 | 90.0045 | 4.3737 | 90 | 95.1669 | 90.0249 | 3.1851 | 90 | 95.9652 | 14.4261 | -18.4704 | 65.5242 | 67.09 | 0.85938
Log | 4031 | 33.5917 | 2014-08-23 03:39 | C13EOAT_test | 0.7325 | -0.37508 | 73.0191 | 282.7421 | 120.1613 | 1.497 | -0.76101 | 4.1442 | 1.5 | 13.7411 | 24.8404 | 2.6953 | 1.2449 | 168.6118 | 99.05 | 3.4934 | 102.5434 | 7.1426 | 103 | 101.1182 | 103.9931 | 104 | 560.1849 | 20.0326 | 87.9931 | 80.6188 | 217.335 | 216.643 | 387.2076 | 84.3059 | 4.2866 | 84 | 1801.634 | 3.7239 | 1800 | 24.9778 | 1.9471 | 25 | 10000000000 | 35.4219 | 30.162 | 180.065 | 89.502 | 89.9934 | 7.7999 | 90 | 186.5434 | 205.1992 | 205.94 | 193.8433 | 262.9204 | 265.0891 | 240.7839 | 10000000000 | 10000000000 | 40.0084 | 3.6574 | 40 | 10000000000 | 145 | 125.9692 | 39.9522 | 8.4089 | 40 | 90.1229 | 89.9421 | 54.4827 | 10000000000 | 90.026 | 4.3659 | 90 | 95.1538 | 90.0325 | 3.1846 | 90 | 95.965 | 14.4277 | -18.4312 | 65.5818 | 67.08 | 0.85938
Log | 4032 | 33.6 | 2014-08-23 03:40 | C13EOAT_test | 0.73261 | -0.37508 | 78.9103 | 282.781 | 109.8514 | 1.5258 | -0.76002 | 4.1448 | 1.5 | 13.7548 | 24.7434 | 2.7009 | 1.3106 | 168.5643 | 99.05 | 3.8365 | 102.8865 | 7.1239 | 103 | 101.213 | 103.9918 | 104 | 558.4824 | 20.3471 | 87.9518 | 80.6125 | 217.3815 | 216.643 | 387.2076 | 84.2822 | 4.2805 | 84 | 1800.624 | 3.7253 | 1800 | 24.9753 | 1.9477 | 25 | 10000000000 | 35.4455 | 30.2539 | 180.0707 | 89.5239 | 89.9792 | 7.8033 | 90 | 186.5979 | 206.7973 | 206.956 | 193.7342 | 262.031 | 264.6678 | 241.0603 | 10000000000 | 10000000000 | 40.0031 | 3.6608 | 40 | 10000000000 | 145 | 126.0637 | 39.9413 | 8.4113 | 40 | 90.1417 | 89.929 | 54.4801 | 10000000000 | 90.003 | 4.3723 | 90 | 95.152 | 90.0354 | 3.184 | 90 | 95.9693 | 14.4262 | -18.4375 | 65.6066 | 67.07 | 0.85938
Log | 4033 | 33.6083 | 2014-08-23 03:40 | C13EOAT_test | 0.73294 | -0.37508 | 78.0064 | 282.814 | 103.3322 | 1.5081 | -0.76123 | 4.1442 | 1.5 | 13.7573 | 24.8567 | 2.7009 | 1.22 | 168.1469 | 99.0491 | 2.8257 | 101.8747 | 7.226 | 103 | 101.1553 | 104.0092 | 104 | 565.685 | 20.2218 | 87.7538 | 80.3931 | 217.3188 | 216.643 | 387.2076 | 84.0734 | 4.2766 | 84 | 1800.152 | 3.7251 | 1800 | 24.9675 | 1.9484 | 25 | 10000000000 | 35.4748 | 30.0818 | 180.0007 | 89.4925 | 90.0023 | 7.8007 | 90 | 186.6717 | 206.5392 | 206.0389 | 193.9744 | 261.8662 | 264.6981 | 240.5731 | 10000000000 | 10000000000 | 39.9738 | 3.6644 | 40 | 10000000000 | 145 | 126.0911 | 39.9346 | 8.4132 | 40 | 90.1028 | 89.8979 | 54.4836 | 10000000000 | 90.0127 | 4.3688 | 90 | 95.1385 | 90.0003 | 3.1843 | 90 | 95.96 | 14.4262 | -18.656 | 65.6119 | 67.07 | 0.85934
Log | 4034 | 33.6167 | 2014-08-23 03:41 | C13EOAT_test | 0.7317 | -0.37508 | 74.3375 | 282.8007 | 125.0684 | 1.5148 | -0.76014 | 4.1445 | 1.5 | 13.7019 | 24.8367 | 2.7183 | 1.105 | 168.3592 | 99.05 | 3.6712 | 102.7212 | 7.1998 | 103 | 101.254 | 104.0018 | 104 | 567.5218 | 20.4251 | 87.8408 | 80.5184 | 217.3653 | 216.643 | 386.864 | 84.1796 | 4.2732 | 84 | 1800.054 | 3.7255 | 1800 | 24.9771 | 1.9489 | 25 | 10000000000 | 35.441 | 30.1024 | 180.0398 | 89.4859 | 90.006 | 7.801 | 90 | 186.656 | 205.6747 | 206.3594 | 194.1758 | 261.8897 | 264.6804 | 240.1507 | 10000000000 | 10000000000 | 39.993 | 3.6637 | 40 | 10000000000 | 145 | 126.1516 | 39.9708 | 8.413 | 40 | 90.1272 | 89.9125 | 54.4621 | 10000000000 | 89.9732 | 4.3834 | 90 | 95.1286 | 90.0199 | 3.1832 | 90 | 95.9642 | 14.4262 | -18.5316 | 65.4981 | 67.08 | 0.85937
Log | 4035 | 33.625 | 2014-08-23 03:41 | C13EOAT_test | 0.73307 | -0.37508 | 73.3563 | 283.033 | 105.7013 | 1.4821 | -0.76012 | 4.1435 | 1.5 | 13.6525 | 24.8847 | 2.7017 | 1.1126 | 168.4116 | 99.05 | 3.9607 | 103.0107 | 7.1801 | 103 | 101.3101 | 103.9845 | 104 | 582.9263 | 20.4026 | 87.8771 | 80.5345 | 217.3558 | 216.643 | 386.864 | 84.2058 | 4.2701 | 84 | 1799.449 | 3.727 | 1800 | 24.9087 | 1.9513 | 25 | 10000000000 | 35.4138 | 30.1088 | 180.0542 | 89.4864 | 89.9782 | 7.8065 | 90 | 186.6036 | 206.5512 | 206.9119 | 193.9528 | 262.2614 | 264.6486 | 240.7863 | 10000000000 | 10000000000 | 39.9866 | 3.6673 | 40 | 10000000000 | 145 | 126.1441 | 39.9308 | 8.4161 | 40 | 90.1192 | 89.935 | 54.3803 | 10000000000 | 89.993 | 4.3771 | 90 | 95.1223 | 90.0271 | 3.1821 | 90 | 95.9631 | 14.4262 | -18.5155 | 65.3967 | 67.07 | 0.85938
Log | 4036 | 33.6334 | 2014-08-23 03:42 | C13EOAT_test | 0.72914 | -0.37508 | 74.9475 | 283.1167 | 112.9648 | 1.4836 | -0.75998 | 4.1437 | 1.5 | 13.6116 | 24.9045 | 2.7009 | 1.1109 | 168.8188 | 99.05 | 4.1258 | 103.1758 | 7.1699 | 103 | 101.1561 | 104.012 | 104 | 581.9216 | 20.1535 | 88.0845 | 80.7343 | 217.4005 | 216.643 | 387.2076 | 84.4094 | 4.2632 | 84 | 1800.192 | 3.7259 | 1800 | 24.909 | 1.9526 | 25 | 10000000000 | 35.368 | 30.1587 | 180.0064 | 89.4722 | 89.967 | 7.8099 | 90 | 186.7336 | 206.3176 | 207.0517 | 194.1813 | 262.3325 | 264.3148 | 240.2154 | 10000000000 | 10000000000 | 39.9898 | 3.6724 | 40 | 10000000000 | 145 | 126.0645 | 39.9682 | 8.4154 | 40 | 90.0978 | 89.9086 | 54.3964 | 10000000000 | 89.9806 | 4.383 | 90 | 95.1266 | 90.0032 | 3.1823 | 90 | 95.963 | 14.4262 | -18.3157 | 65.3126 | 67.07 | 0.85938
Log | 4037 | 33.6417 | 2014-08-23 03:42 | C13EOAT_test | 0.73305 | -0.37508 | 74.1893 | 282.3752 | 119.3914 | 1.5141 | -0.7611 | 4.1431 | 1.5 | 13.5754 | 24.8994 | 2.75 | 1.0974 | 168.579 | 99.0499 | 4.2712 | 103.321 | 7.1515 | 103 | 101.1811 | 103.9933 | 104 | 576.2103 | 19.9424 | 87.9854 | 80.5935 | 217.3188 | 216.643 | 387.2076 | 84.2895 | 4.2577 | 84 | 1800.073 | 3.7256 | 1800 | 24.9085 | 1.954 | 25 | 10000000000 | 35.4186 | 30.1368 | 180.0478 | 89.493 | 89.9757 | 7.8102 | 90 | 186.7279 | 205.963 | 206.6497 | 194.1881 | 262.1801 | 264.6428 | 240.5693 | 10000000000 | 10000000000 | 39.9981 | 3.6729 | 40 | 10000000000 | 145 | 126.0372 | 39.9884 | 8.4152 | 40 | 90.1144 | 89.9335 | 54.4309 | 10000000000 | 90.0113 | 4.374 | 90 | 95.1367 | 90.0239 | 3.1814 | 90 | 95.9613 | 14.4262 | -18.4563 | 65.2383 | 67.06 | 0.85938
Log | 4038 | 33.65 | 2014-08-23 03:43 | C13EOAT_test | 0.73312 | -0.37508 | 79.6746 | 282.822 | 110.7771 | 1.5022 | -0.76004 | 4.1429 | 1.5 | 13.553 | 24.885 | 2.7016 | 1.1077 | 168.9797 | 99.05 | 4.0342 | 103.0842 | 7.161 | 103 | 100.9182 | 104.0021 | 104 | 555.3969 | 20.406 | 88.1616 | 80.8181 | 217.4136 | 216.643 | 387.2076 | 84.4899 | 4.2507 | 84 | 1800.022 | 3.7259 | 1800 | 24.9016 | 1.9556 | 25 | 10000000000 | 35.4171 | 30.0944 | 180.0137 | 89.4989 | 89.9797 | 7.811 | 90 | 186.6958 | 207.7054 | 207.1353 | 194.3797 | 261.5651 | 264.2118 | 240.0543 | 10000000000 | 10000000000 | 39.9518 | 3.6821 | 40 | 10000000000 | 145 | 126.0883 | 39.9565 | 8.4175 | 40 | 90.1196 | 89.8941 | 54.3525 | 10000000000 | 90.0211 | 4.3712 | 90 | 95.1249 | 90.0069 | 3.1816 | 90 | 95.9587 | 14.4291 | -18.2319 | 65.1981 | 67.04 | 0.85938
Log | 4039 | 33.6583 | 2014-08-23 03:43 | C13EOAT_test | 0.73336 | -0.37508 | 72.404 | 282.9677 | 121.7037 | 1.5289 | -0.76117 | 4.143 | 1.5 | 13.5967 | 24.8868 | 2.7555 | 1.0603 | 168.767 | 99.0425 | 4.3394 | 103.3819 | 7.1265 | 103 | 100.9322 | 103.9978 | 104 | 560.1273 | 20.2237 | 88.0639 | 80.7031 | 217.3188 | 216.643 | 387.5513 | 84.3835 | 4.2437 | 84 | 1800.186 | 3.7251 | 1800 | 24.9383 | 1.9561 | 25 | 10000000000 | 35.4755 | 29.9985 | 180.0729 | 89.4998 | 89.9909 | 7.8106 | 90 | 186.7184 | 207.0704 | 207.226 | 194.0786 | 262.2367 | 264.5692 | 239.7875 | 10000000000 | 10000000000 | 39.9846 | 3.6845 | 40 | 10000000000 | 145 | 126.1581 | 40.0111 | 8.4154 | 40 | 90.1369 | 89.936 | 54.4223 | 10000000000 | 89.9978 | 4.3788 | 90 | 95.1636 | 90.0365 | 3.1802 | 90 | 95.9544 | 14.4264 | -18.3394 | 65.2825 | 67.04 | 0.85938
Log | 4040 | 33.6667 | 2014-08-23 03:44 | C13EOAT_test | 0.73275 | -0.37508 | 76.5833 | 282.7113 | 111.3895 | 1.4961 | -0.75999 | 4.1432 | 1.5 | 13.6417 | 24.8803 | 2.7009 | 1.0865 | 168.5782 | 99.05 | 3.8259 | 102.8759 | 7.1537 | 103 | 100.7734 | 103.9911 | 104 | 567.3857 | 20.4251 | 87.9592 | 80.619 | 217.4045 | 216.643 | 387.2076 | 84.2891 | 4.2379 | 84 | 1800.08 | 3.726 | 1800 | 24.9648 | 1.9564 | 25 | 10000000000 | 35.4687 | 30.0199 | 180.0679 | 89.4763 | 89.9973 | 7.8104 | 90 | 186.6391 | 205.9322 | 206.642 | 194.1098 | 262.0534 | 264.3947 | 239.3044 | 10000000000 | 10000000000 | 39.9865 | 3.6915 | 40 | 10000000000 | 145 | 126.2477 | 39.9999 | 8.4162 | 40 | 90.1478 | 89.9202 | 54.3651 | 10000000000 | 89.9843 | 4.3835 | 90 | 95.1304 | 90.034 | 3.1794 | 90 | 95.9582 | 14.4268 | -18.431 | 65.3758 | 67.05 | 0.85938
Log | 4041 | 33.675 | 2014-08-23 03:44 | C13EOAT_test | 0.7333 | -0.37508 | 76.8984 | 282.3872 | 111.2895 | 1.5489 | -0.76114 | 4.143 | 1.5 | 13.7401 | 24.8843 | 2.7034 | 1.1103 | 168.2218 | 99.0387 | 3.4246 | 102.4633 | 7.1961 | 103 | 100.8571 | 103.9983 | 104 | 568.5618 | 20.3626 | 87.8171 | 80.4046 | 217.3188 | 216.643 | 387.2076 | 84.1109 | 4.2335 | 84 | 1800.102 | 3.7256 | 1800 | 25.0228 | 1.9553 | 25 | 10000000000 | 35.4798 | 30.0639 | 180.0703 | 89.4912 | 89.9745 | 7.8143 | 90 | 186.7062 | 206.5197 | 207.4008 | 194.2787 | 261.519 | 264.1521 | 239.3345 | 10000000000 | 10000000000 | 40.0215 | 3.6924 | 40 | 10000000000 | 145 | 126.201 | 40.0216 | 8.4154 | 40 | 90.1527 | 89.9176 | 54.3987 | 10000000000 | 90.0237 | 4.3688 | 90 | 95.1431 | 90.0351 | 3.1784 | 90 | 95.9471 | 14.4262 | -18.6342 | 65.5766 | 67.05 | 0.85938
Log | 4042 | 33.6833 | 2014-08-23 03:45 | C13EOAT_test | 0.73305 | -0.37508 | 79.738 | 282.7498 | 121.8398 | 1.5105 | -0.75999 | 4.1422 | 1.5 | 13.7941 | 24.8848 | 2.725 | 1.0381 | 168.4846 | 99.05 | 3.8612 | 102.9112 | 7.1743 | 103 | 101.2073 | 103.9911 | 104 | 580.0529 | 20.4226 | 87.9275 | 80.5571 | 217.3785 | 216.643 | 387.2076 | 84.2423 | 4.2311 | 84 | 1799.605 | 3.7269 | 1800 | 25.0882 | 1.953 | 25 | 10000000000 | 35.5805 | 30.0464 | 180.0597 | 89.4993 | 89.9751 | 7.8144 | 90 | 186.6333 | 207.6379 | 207.9389 | 194.5021 | 261.4523 | 263.9579 | 239.1496 | 10000000000 | 10000000000 | 39.9606 | 3.6973 | 40 | 10000000000 | 145 | 126.2022 | 39.9889 | 8.4168 | 40 | 90.1238 | 89.936 | 54.3976 | 10000000000 | 89.9859 | 4.3823 | 90 | 95.0884 | 90.0298 | 3.1775 | 90 | 95.9575 | 14.4262 | -18.4929 | 65.6874 | 67.03 | 0.85935
Log | 4043 | 33.6917 | 2014-08-23 03:45 | C13EOAT_test | 0.73245 | -0.37508 | 74.1188 | 282.7605 | 102.5561 | 1.5251 | -0.76003 | 4.1427 | 1.5 | 13.8948 | 24.8849 | 2.7552 | 1.1063 | 168.6192 | 99.05 | 3.7687 | 102.8187 | 7.1854 | 103 | 101.258 | 103.9742 | 104 | 578.259 | 20.4222 | 87.9831 | 80.636 | 217.4301 | 216.643 | 387.2076 | 84.3096 | 4.2248 | 84 | 1800.05 | 3.7263 | 1800 | 25.0902 | 1.9515 | 25 | 10000000000 | 35.6192 | 30.0169 | 180.031 | 89.5316 | 89.9838 | 7.8133 | 90 | 186.6927 | 206.3378 | 207.1183 | 194.4643 | 262.1031 | 264.478 | 238.8312 | 10000000000 | 10000000000 | 39.9449 | 3.7054 | 40 | 10000000000 | 145 | 125.9861 | 40.0299 | 8.4143 | 40 | 90.1199 | 89.9111 | 54.4136 | 10000000000 | 90.0088 | 4.3716 | 90 | 95.1181 | 90.0155 | 3.1772 | 90 | 95.9577 | 14.4275 | -18.414 | 65.8968 | 67.04 | 0.85938
Log | 4044 | 33.7 | 2014-08-23 03:46 | C13EOAT_test | 0.733 | -0.37508 | 78.5974 | 282.9733 | 118.5292 | 1.507 | -0.76002 | 4.1422 | 1.5 | 13.8387 | 24.8441 | 2.7009 | 0.96714 | 168.645 | 99.05 | 4 | 103.05 | 7.1733 | 103 | 101.25 | 103.9938 | 104 | 570.1085 | 20.278 | 88.0028 | 80.6422 | 217.3696 | 216.643 | 387.2076 | 84.3225 | 4.218 | 84 | 1799.964 | 3.7262 | 1800 | 25.0924 | 1.9501 | 25 | 10000000000 | 35.5602 | 29.9822 | 180.0095 | 89.514 | 90.0129 | 7.8082 | 90 | 186.663 | 207.2611 | 207.5372 | 194.0407 | 262.2167 | 263.8648 | 239.0576 | 10000000000 | 10000000000 | 39.9691 | 3.7081 | 40 | 10000000000 | 145 | 125.8443 | 39.9999 | 8.4153 | 40 | 90.1106 | 89.8989 | 54.3594 | 10000000000 | 89.9946 | 4.3752 | 90 | 95.1086 | 90.0047 | 3.177 | 90 | 95.9689 | 14.4283 | -18.4078 | 65.7833 | 67.03 | 0.85938
Log | 4045 | 33.7083 | 2014-08-23 03:46 | C13EOAT_test | 0.73304 | -0.37508 | 78.7914 | 283.2049 | 111.0142 | 1.5012 | -0.75999 | 4.1421 | 1.5 | 13.7526 | 24.8549 | 2.7114 | 1.0528 | 168.828 | 99.05 | 3.753 | 102.8029 | 7.1928 | 103 | 101.3056 | 103.9956 | 104 | 560.0699 | 20.4016 | 88.0951 | 80.7329 | 217.3928 | 216.643 | 387.2076 | 84.414 | 4.2107 | 84 | 1800.315 | 3.7259 | 1800 | 24.9891 | 1.9514 | 25 | 10000000000 | 35.4635 | 30.0646 | 179.9983 | 89.5508 | 89.9914 | 7.8115 | 90 | 186.6911 | 206.7647 | 207.3064 | 194.1166 | 261.6573 | 264.1502 | 238.9813 | 10000000000 | 10000000000 | 39.9738 | 3.7149 | 40 | 10000000000 | 145 | 125.7905 | 40.0304 | 8.4133 | 40 | 90.0935 | 89.9048 | 54.321 | 10000000000 | 90.042 | 4.3577 | 90 | 95.1088 | 89.9992 | 3.1769 | 90 | 95.9638 | 14.4276 | -18.317 | 65.6051 | 67.03 | 0.85938
Log | 4046 | 33.7167 | 2014-08-23 03:47 | C13EOAT_test | 0.73324 | -0.37508 | 79.3925 | 282.7502 | 115.3492 | 1.5215 | -0.75996 | 4.1419 | 1.5 | 13.6353 | 24.8326 | 2.7033 | 0.922 | 168.5781 | 99.05 | 3.9495 | 102.9995 | 7.19 | 103 | 100.9907 | 103.9916 | 104 | 561.6096 | 20.4251 | 87.9593 | 80.6188 | 217.3994 | 216.643 | 387.2076 | 84.2891 | 4.2028 | 84 | 1800.172 | 3.726 | 1800 | 24.9431 | 1.9528 | 25 | 10000000000 | 35.4588 | 30.1673 | 180.0418 | 89.5232 | 90.017 | 7.8066 | 90 | 186.664 | 207.0078 | 207.3111 | 193.7115 | 261.6456 | 264.5705 | 239.7901 | 10000000000 | 10000000000 | 39.9812 | 3.7214 | 40 | 10000000000 | 145 | 125.7772 | 39.9935 | 8.4147 | 40 | 90.1325 | 89.9093 | 54.2991 | 10000000000 | 90.0023 | 4.3716 | 90 | 95.1189 | 90.0209 | 3.1761 | 90 | 95.9659 | 14.4262 | -18.4312 | 65.3614 | 67.01 | 0.85938
Log | 4047 | 33.725 | 2014-08-23 03:47 | C13EOAT_test | 0.73243 | -0.37508 | 77.4702 | 282.7496 | 115.0249 | 1.5033 | -0.76002 | 4.1419 | 1.5 | 13.5553 | 24.8852 | 2.7019 | 1.0573 | 169.0333 | 99.05 | 3.7726 | 102.8226 | 7.2092 | 103 | 101.0278 | 104.0082 | 104 | 569.4976 | 20.4251 | 88.1816 | 80.8517 | 217.4272 | 216.643 | 387.2076 | 84.5167 | 4.1946 | 84 | 1800.505 | 3.7253 | 1800 | 24.8956 | 1.9549 | 25 | 10000000000 | 35.4641 | 30.1239 | 179.9927 | 89.5065 | 89.9936 | 7.8096 | 90 | 186.6389 | 206.0313 | 206.2061 | 193.88 | 262.0433 | 264.0337 | 240.268 | 10000000000 | 10000000000 | 39.9408 | 3.7295 | 40 | 10000000000 | 145 | 125.6859 | 40.0013 | 8.4143 | 40 | 90.1055 | 89.8873 | 54.3069 | 10000000000 | 90.0145 | 4.3668 | 90 | 95.1308 | 89.9964 | 3.1765 | 90 | 95.9625 | 14.4262 | -18.1983 | 65.1971 | 67.01 | 0.85938
Log | 4048 | 33.7333 | 2014-08-23 03:48 | C13EOAT_test | 0.73324 | -0.37508 | 76.0285 | 283.0464 | 113.0196 | 1.5127 | -0.76005 | 4.1423 | 1.5 | 13.5287 | 24.9088 | 2.8157 | 0.99578 | 168.4257 | 99.05 | 4.0068 | 103.0568 | 7.1942 | 103 | 101.1076 | 103.9788 | 104 | 578.227 | 20.4244 | 87.8876 | 80.5381 | 217.3899 | 216.643 | 386.864 | 84.2128 | 4.1895 | 84 | 1799.937 | 3.7264 | 1800 | 24.8845 | 1.9566 | 25 | 10000000000 | 35.3909 | 29.9761 | 180.0014 | 89.5013 | 90.0167 | 7.8053 | 90 | 186.5082 | 205.3014 | 206.1268 | 193.987 | 261.9832 | 264.2433 | 240.0195 | 10000000000 | 10000000000 | 39.9822 | 3.7353 | 40 | 10000000000 | 145 | 125.6061 | 39.9624 | 8.4165 | 40 | 90.1044 | 89.897 | 54.2566 | 10000000000 | 90.0093 | 4.3714 | 90 | 95.1247 | 90.0007 | 3.1763 | 90 | 95.9576 | 14.4316 | -18.5119 | 65.1533 | 67.01 | 0.85938
Log | 4049 | 33.7417 | 2014-08-23 03:48 | C13EOAT_test | 0.73305 | -0.37508 | 74.0628 | 283.0858 | 117.3807 | 1.5152 | -0.75999 | 4.1419 | 1.5 | 13.5594 | 24.8857 | 2.7028 | 0.90992 | 168.5719 | 99.05 | 4.0882 | 103.1382 | 7.199 | 103 | 100.9941 | 103.9903 | 104 | 585.0135 | 20.4227 | 87.9571 | 80.6149 | 217.3658 | 216.643 | 387.2076 | 84.286 | 4.1856 | 84 | 1799.174 | 3.7273 | 1800 | 24.9726 | 1.9559 | 25 | 10000000000 | 35.3967 | 29.9996 | 179.9883 | 89.4948 | 89.983 | 7.8107 | 90 | 186.6473 | 205.3412 | 206.275 | 193.9644 | 261.7107 | 263.9474 | 240.5023 | 10000000000 | 10000000000 | 39.9745 | 3.7385 | 40 | 10000000000 | 145 | 125.3775 | 39.9659 | 8.4168 | 40 | 90.0971 | 89.8912 | 54.2102 | 10000000000 | 89.9967 | 4.3799 | 90 | 95.1405 | 89.9942 | 3.1767 | 90 | 95.9621 | 14.429 | -18.4351 | 65.2112 | 67.01 | 0.85937
Log | 4050 | 33.75 | 2014-08-23 03:49 | C13EOAT_test | 0.733 | -0.37508 | 74.1696 | 282.7429 | 111.7163 | 1.5278 | -0.76006 | 4.1425 | 1.5 | 13.5652 | 24.885 | 2.7017 | 1.0344 | 168.6528 | 99.05 | 3.6056 | 102.6556 | 7.232 | 103 | 101.0491 | 103.9932 | 104 | 580.0424 | 20.2447 | 88.0108 | 80.642 | 217.3724 | 216.643 | 387.2076 | 84.3264 | 4.1818 | 84 | 1799.46 | 3.727 | 1800 | 24.9566 | 1.9569 | 25 | 10000000000 | 35.4345 | 29.9782 | 179.9814 | 89.5169 | 89.9954 | 7.8088 | 90 | 186.6638 | 205.5217 | 206.5829 | 194.436 | 262.0571 | 264.3654 | 240.422 | 10000000000 | 10000000000 | 39.9711 | 3.7467 | 40 | 10000000000 | 145 | 125.2644 | 39.988 | 8.4161 | 40 | 90.0803 | 89.9012 | 54.16 | 10000000000 | 89.9861 | 4.384 | 90 | 95.1495 | 89.9907 | 3.177 | 90 | 95.9626 | 14.4305 | -18.4079 | 65.2258 | 67.01 | 0.85938
Log | 4051 | 33.7584 | 2014-08-23 03:49 | C13EOAT_test | 0.73305 | -0.37508 | 79.9505 | 283.0601 | 111.2857 | 1.4898 | -0.76006 | 4.1421 | 1.5 | 13.5995 | 24.9704 | 2.8066 | 1.1505 | 168.5601 | 99.05 | 3.7707 | 102.8206 | 7.2245 | 103 | 101.1145 | 104.0075 | 104 | 557.7886 | 20.3848 | 87.9552 | 80.6049 | 217.3574 | 216.643 | 387.2076 | 84.28 | 4.177 | 84 | 1800.135 | 3.7262 | 1800 | 25.0013 | 1.9563 | 25 | 10000000000 | 35.4682 | 30.0308 | 179.9994 | 89.5432 | 90.0072 | 7.8068 | 90 | 186.6922 | 208.3409 | 207.3521 | 193.9702 | 262.2017 | 264.7697 | 240.2568 | 10000000000 | 10000000000 | 40.0015 | 3.7435 | 40 | 10000000000 | 145 | 125.2338 | 40.0017 | 8.4158 | 40 | 90.0896 | 89.9099 | 54.1627 | 10000000000 | 90.0281 | 4.3683 | 90 | 95.1232 | 89.9997 | 3.1772 | 90 | 95.9666 | 14.4325 | -18.4451 | 65.3003 | 67.01 | 0.85938
Log | 4052 | 33.7667 | 2014-08-23 03:50 | C13EOAT_test | 0.73067 | -0.37508 | 76.9517 | 283.0908 | 109.1752 | 1.4897 | -0.76122 | 4.1428 | 1.5 | 13.6957 | 24.8722 | 2.7009 | 0.95529 | 168.788 | 99.05 | 3.322 | 102.372 | 7.2648 | 103 | 100.9064 | 104.0063 | 104 | 562.4858 | 20.0316 | 88.0753 | 80.7127 | 217.3188 | 216.643 | 387.2076 | 84.394 | 4.1699 | 84 | 1800.385 | 3.725 | 1800 | 24.9962 | 1.9564 | 25 | 10000000000 | 35.4371 | 29.9993 | 179.9504 | 89.5314 | 90.0092 | 7.806 | 90 | 186.7666 | 206.8892 | 206.8107 | 194.4312 | 262.5087 | 264.6718 | 240.2357 | 10000000000 | 10000000000 | 39.9803 | 3.7403 | 40 | 10000000000 | 145 | 125.2293 | 39.9705 | 8.4179 | 40 | 90.0764 | 89.874 | 54.1563 | 10000000000 | 89.9894 | 4.3781 | 90 | 95.1361 | 89.9752 | 3.1784 | 90 | 95.9635 | 14.4326 | -18.3372 | 65.4983 | 67 | 0.85938
Log | 4053 | 33.775 | 2014-08-23 03:50 | C13EOAT_test | 0.73303 | -0.37508 | 77.6675 | 283.0952 | 117.8377 | 1.5056 | -0.76006 | 4.1423 | 1.5 | 13.7089 | 24.8857 | 2.8702 | 0.98033 | 168.7871 | 99.05 | 3.6011 | 102.651 | 7.2481 | 103 | 101.0496 | 104.011 | 104 | 558.7531 | 20.4251 | 88.0656 | 80.7215 | 217.3981 | 216.643 | 387.2076 | 84.3935 | 4.1628 | 84 | 1799.825 | 3.7264 | 1800 | 25.0388 | 1.9553 | 25 | 10000000000 | 35.5214 | 30.0434 | 179.979 | 89.5212 | 90.0101 | 7.8049 | 90 | 186.7569 | 207.4376 | 207.379 | 194.2932 | 261.7783 | 264.5569 | 239.7652 | 10000000000 | 10000000000 | 40.0336 | 3.7311 | 40 | 10000000000 | 145 | 125.2904 | 40.0035 | 8.4168 | 40 | 90.1067 | 89.8723 | 54.1425 | 10000000000 | 89.9786 | 4.3797 | 90 | 95.1539 | 89.9895 | 3.1782 | 90 | 95.9554 | 14.433 | -18.3285 | 65.5262 | 67 | 0.85938
Log | 4054 | 33.7833 | 2014-08-23 03:51 | C13EOAT_test | 0.73274 | -0.37508 | 81.5913 | 282.2109 | 115.4737 | 1.4953 | -0.75995 | 4.1423 | 1.5 | 13.7511 | 24.8383 | 2.7009 | 1.122 | 168.4798 | 99.05 | 3.812 | 102.862 | 7.2339 | 103 | 100.9511 | 103.9935 | 104 | 570.816 | 20.3097 | 87.9248 | 80.5551 | 217.4255 | 216.643 | 387.2076 | 84.2399 | 4.1586 | 84 | 1800.495 | 3.7255 | 1800 | 25.031 | 1.9551 | 25 | 10000000000 | 35.4697 | 30.0453 | 180.0411 | 89.5331 | 90.0268 | 7.8011 | 90 | 186.7112 | 206.7033 | 206.3366 | 194.2128 | 262.1388 | 264.7903 | 240.0067 | 10000000000 | 10000000000 | 40.064 | 3.7211 | 40 | 10000000000 | 145 | 125.2362 | 40.0012 | 8.4172 | 40 | 90.122 | 89.9191 | 54.1599 | 10000000000 | 90.001 | 4.3695 | 90 | 95.1466 | 90.0206 | 3.1772 | 90 | 95.9628 | 14.4326 | -18.4949 | 65.612 | 66.97 | 0.85938
Log | 4055 | 33.7917 | 2014-08-23 03:51 | C13EOAT_test | 0.73359 | -0.37508 | 76.5106 | 282.3836 | 109.5818 | 1.5392 | -0.76009 | 4.142 | 1.5 | 13.7507 | 24.8783 | 2.7148 | 0.96598 | 167.987 | 99.05 | 3.9114 | 102.9614 | 7.2423 | 103 | 101.2121 | 103.9828 | 104 | 569.1847 | 20.4251 | 87.6609 | 80.326 | 217.4249 | 216.643 | 387.2076 | 83.9935 | 4.1557 | 84 | 1800.181 | 3.7256 | 1800 | 25.0369 | 1.9545 | 25 | 10000000000 | 35.4807 | 30.0216 | 180.0293 | 89.5299 | 90.0447 | 7.7966 | 90 | 186.6577 | 204.8706 | 205.7428 | 194.6517 | 262.4746 | 265.0605 | 240.2329 | 10000000000 | 10000000000 | 40.0273 | 3.7166 | 40 | 10000000000 | 145 | 125.2199 | 39.9957 | 8.4177 | 40 | 90.1257 | 89.9035 | 54.1775 | 10000000000 | 89.9793 | 4.374 | 90 | 95.1389 | 90.0146 | 3.1772 | 90 | 95.9616 | 14.4332 | -18.7239 | 65.6124 | 66.97 | 0.85938
Log | 4056 | 33.8 | 2014-08-23 03:52 | C13EOAT_test | 0.73274 | -0.37508 | 81.6128 | 282.7614 | 121.24 | 1.5079 | -0.75992 | 4.142 | 1.5 | 13.75 | 24.8729 | 2.7116 | 1.015 | 168.622 | 99.05 | 3.9519 | 103.0019 | 7.2438 | 103 | 101.3423 | 103.9927 | 104 | 582.5164 | 20.4243 | 87.9845 | 80.6375 | 217.4147 | 216.643 | 387.2076 | 84.311 | 4.1523 | 84 | 1800.453 | 3.7253 | 1800 | 25.0383 | 1.9539 | 25 | 10000000000 | 35.4965 | 30.0234 | 179.9985 | 89.5327 | 90.0224 | 7.7985 | 90 | 186.6404 | 205.9239 | 206.2604 | 194.7921 | 261.6703 | 264.166 | 239.7592 | 10000000000 | 10000000000 | 40.0977 | 3.6953 | 40 | 10000000000 | 145 | 125.0953 | 39.9898 | 8.4179 | 40 | 90.1071 | 89.8914 | 54.1661 | 10000000000 | 89.9968 | 4.3619 | 90 | 95.1486 | 89.9992 | 3.1774 | 90 | 95.9654 | 14.4322 | -18.4125 | 65.6091 | 66.98 | 0.85935
Log | 4057 | 33.8084 | 2014-08-23 03:52 | C13EOAT_test | 0.73305 | -0.37508 | 78.1054 | 283.2392 | 109.4622 | 1.5323 | -0.76008 | 4.1425 | 1.5 | 13.6931 | 24.9159 | 2.7513 | 0.94711 | 168.5473 | 99.05 | 3.7072 | 102.7572 | 7.2608 | 103 | 101.2709 | 103.9901 | 104 | 572.498 | 20.2551 | 87.9645 | 80.5828 | 217.4337 | 216.643 | 387.2076 | 84.2737 | 4.1455 | 84 | 1799.805 | 3.7264 | 1800 | 24.9753 | 1.9549 | 25 | 10000000000 | 35.5132 | 29.9735 | 179.9801 | 89.5664 | 90.0405 | 7.7933 | 90 | 186.7011 | 206.6881 | 206.8559 | 194.4518 | 261.9652 | 264.5905 | 238.9982 | 10000000000 | 10000000000 | 40.0686 | 3.6789 | 40 | 10000000000 | 145 | 124.9896 | 40.0092 | 8.4168 | 40 | 90.0919 | 89.8882 | 54.1093 | 10000000000 | 90.0006 | 4.3557 | 90 | 95.162 | 89.99 | 3.178 | 90 | 95.9588 | 14.4326 | -18.4672 | 65.4929 | 66.99 | 0.85937
Log | 4058 | 33.8167 | 2014-08-23 03:53 | C13EOAT_test | 0.73238 | -0.37508 | 76.4188 | 283.0404 | 115.9263 | 1.4924 | -0.76001 | 4.1426 | 1.5 | 13.6456 | 24.9067 | 2.7708 | 0.9717 | 168.3525 | 99.05 | 4.0498 | 103.0998 | 7.2606 | 103 | 101.2507 | 104.0056 | 104 | 575.8665 | 20.4124 | 87.8555 | 80.4971 | 217.3993 | 216.643 | 387.2076 | 84.1763 | 4.1412 | 84 | 1799.822 | 3.7252 | 1800 | 24.9434 | 1.9562 | 25 | 10000000000 | 35.4584 | 29.9205 | 179.9395 | 89.5759 | 90.0532 | 7.7891 | 90 | 186.7937 | 206.9603 | 207.6145 | 194.478 | 261.9055 | 264.7529 | 239.9245 | 10000000000 | 10000000000 | 40.1118 | 3.6591 | 40 | 10000000000 | 145 | 124.9664 | 40.0083 | 8.4164 | 40 | 90.0626 | 89.8769 | 54.09 | 10000000000 | 90.0397 | 4.3378 | 90 | 95.1952 | 89.9697 | 3.1791 | 90 | 95.9631 | 14.4308 | -18.5529 | 65.3918 | 66.97 | 0.85937
Log | 4059 | 33.825 | 2014-08-23 03:53 | C13EOAT_test | 0.73093 | -0.37508 | 70.7546 | 282.8709 | 121.0167 | 1.5084 | -0.76002 | 4.1432 | 1.5 | 13.6083 | 24.8838 | 2.7012 | 1.1522 | 168.9777 | 99.05 | 3.9117 | 102.9617 | 7.2607 | 103 | 101.3537 | 104.0072 | 104 | 560.668 | 20.3338 | 88.1635 | 80.8142 | 217.4356 | 216.643 | 387.2076 | 84.4888 | 4.1337 | 84 | 1799.948 | 3.7256 | 1800 | 24.929 | 1.9575 | 25 | 10000000000 | 35.4104 | 30.0036 | 179.9414 | 89.5815 | 90.056 | 7.7859 | 90 | 186.7055 | 206.0077 | 206.8174 | 195.0936 | 261.9077 | 264.869 | 239.7343 | 10000000000 | 10000000000 | 40.0585 | 3.642 | 40 | 10000000000 | 145 | 125.0012 | 40.0159 | 8.4154 | 40 | 90.0792 | 89.8622 | 54.0487 | 10000000000 | 90.0151 | 4.3414 | 90 | 95.1422 | 89.9707 | 3.1798 | 90 | 95.9709 | 14.4302 | -18.2358 | 65.3138 | 66.96 | 0.85938
Log | 4060 | 33.8333 | 2014-08-23 03:54 | C13EOAT_test | 0.73287 | -0.37508 | 72.2062 | 282.7469 | 107.8847 | 1.515 | -0.75999 | 4.1418 | 1.5 | 13.5498 | 24.885 | 2.705 | 1.1137 | 168.5948 | 99.05 | 4.0984 | 103.1484 | 7.24 | 103 | 101.3427 | 104.025 | 104 | 565.3929 | 20.4251 | 87.9705 | 80.6243 | 217.4311 | 216.643 | 387.2076 | 84.2974 | 4.1282 | 84 | 1799.338 | 3.7268 | 1800 | 24.8963 | 1.9596 | 25 | 10000000000 | 35.3601 | 30.0111 | 179.9766 | 89.5623 | 90.0241 | 7.7879 | 90 | 186.6786 | 206.6759 | 206.5417 | 194.239 | 262.4337 | 264.3559 | 239.0307 | 10000000000 | 10000000000 | 40.0089 | 3.6353 | 40 | 10000000000 | 145 | 125.0707 | 40.012 | 8.4149 | 40 | 90.0874 | 89.8891 | 54.1089 | 10000000000 | 90.0251 | 4.3335 | 90 | 95.1912 | 89.9883 | 3.1798 | 90 | 95.9643 | 14.4298 | -18.4257 | 65.193 | 66.95 | 0.85938
Log | 4061 | 33.8417 | 2014-08-23 03:54 | C13EOAT_test | 0.73246 | -0.37508 | 72.4112 | 282.5564 | 118.5219 | 1.4854 | -0.75999 | 4.1416 | 1.5 | 13.5091 | 24.8745 | 2.7019 | 0.81598 | 168.8083 | 99.05 | 3.6527 | 102.7027 | 7.2687 | 103 | 101.312 | 104.009 | 104 | 567.4235 | 20.4251 | 88.0808 | 80.7275 | 217.4438 | 216.643 | 387.5513 | 84.4041 | 4.1192 | 84 | 1800.345 | 3.7256 | 1800 | 24.9222 | 1.9606 | 25 | 10000000000 | 35.3982 | 30.0474 | 179.9976 | 89.5704 | 90.0538 | 7.7801 | 90 | 186.6134 | 205.2873 | 205.9779 | 194.1883 | 262.1711 | 265.0212 | 238.9774 | 10000000000 | 10000000000 | 39.9957 | 3.6325 | 40 | 10000000000 | 145 | 125.107 | 40.0271 | 8.4136 | 40 | 90.0892 | 89.9083 | 54.1019 | 10000000000 | 90.0318 | 4.3282 | 90 | 95.1273 | 89.9988 | 3.1798 | 90 | 95.9598 | 14.4326 | -18.3225 | 65.1149 | 66.95 | 0.85938
Log | 4062 | 33.85 | 2014-08-23 03:55 | C13EOAT_test | 0.73274 | -0.37508 | 76.9822 | 283.1241 | 121.4083 | 1.4957 | -0.76117 | 4.1418 | 1.5 | 13.56 | 24.8354 | 2.7009 | 0.99141 | 168.0947 | 99.05 | 2.6968 | 101.7468 | 7.3741 | 103 | 101.2875 | 103.9889 | 104 | 568.3365 | 20.2345 | 87.7524 | 80.3423 | 217.3188 | 216.643 | 387.2076 | 84.0473 | 4.1151 | 84 | 1800.579 | 3.7234 | 1800 | 24.9137 | 1.9621 | 25 | 10000000000 | 35.4124 | 30.0874 | 179.9819 | 89.5315 | 90.0387 | 7.7795 | 90 | 186.6356 | 208.1308 | 207.2833 | 194.2717 | 261.7932 | 264.3192 | 239.2218 | 10000000000 | 10000000000 | 39.949 | 3.6401 | 40 | 10000000000 | 145 | 125.0937 | 40.0259 | 8.4126 | 40 | 90.099 | 89.8829 | 54.2016 | 10000000000 | 90.0068 | 4.3333 | 90 | 95.1382 | 89.9909 | 3.1802 | 90 | 95.9582 | 14.4333 | -18.7078 | 65.2208 | 66.94 | 0.85938
Log | 4063 | 33.8584 | 2014-08-23 03:55 | C13EOAT_test | 0.73271 | -0.37508 | 76.9948 | 282.9415 | 117.0394 | 1.5037 | -0.76109 | 4.1415 | 1.5 | 13.5553 | 24.8848 | 2.753 | 0.8077 | 168.5437 | 99.05 | 4.6304 | 103.6804 | 7.2203 | 103 | 101.2458 | 103.9871 | 104 | 579.1215 | 20.1919 | 87.9552 | 80.5885 | 217.3188 | 216.643 | 387.5513 | 84.2719 | 4.1112 | 84 | 1799.688 | 3.7245 | 1800 | 24.9273 | 1.9628 | 25 | 10000000000 | 35.3914 | 30.2382 | 179.9541 | 89.505 | 90.0272 | 7.7787 | 90 | 186.6894 | 206.7322 | 206.563 | 194.6998 | 261.9198 | 263.8551 | 239.4904 | 10000000000 | 10000000000 | 39.9746 | 3.6429 | 40 | 10000000000 | 145 | 125.0952 | 40.0234 | 8.4113 | 40 | 90.0823 | 89.8717 | 54.3095 | 10000000000 | 89.9884 | 4.337 | 90 | 95.1253 | 89.977 | 3.1809 | 90 | 95.9643 | 14.4331 | -18.4615 | 65.2107 | 66.93 | 0.85938
Log | 4064 | 33.8667 | 2014-08-23 03:56 | C13EOAT_test | 0.73284 | -0.37508 | 76.4278 | 282.7498 | 112.9573 | 1.5147 | -0.76118 | 4.142 | 1.5 | 13.6494 | 24.8741 | 2.7358 | 1.0193 | 168.7854 | 99.05 | 4.7654 | 103.8154 | 7.1755 | 103 | 101.3155 | 103.9983 | 104 | 585.2959 | 20.0379 | 88.0727 | 80.7127 | 217.3188 | 216.643 | 387.895 | 84.3927 | 4.1038 | 84 | 1799.586 | 3.7245 | 1800 | 24.9771 | 1.9627 | 25 | 10000000000 | 35.4079 | 30.1535 | 179.9436 | 89.51 | 90.0367 | 7.7754 | 90 | 186.6157 | 207.8357 | 207.5176 | 194.5866 | 261.0504 | 263.3467 | 238.9796 | 10000000000 | 10000000000 | 39.9246 | 3.6535 | 40 | 10000000000 | 145 | 125.0206 | 40.0453 | 8.4087 | 40 | 90.0658 | 89.8778 | 54.3512 | 10000000000 | 89.9861 | 4.3371 | 90 | 95.1372 | 89.9718 | 3.182 | 90 | 95.9641 | 14.4326 | -18.3373 | 65.4033 | 66.94 | 0.85938
Log | 4065 | 33.875 | 2014-08-23 03:56 | C13EOAT_test | 0.73231 | -0.37508 | 80.372 | 283.0995 | 112.5973 | 1.5171 | -0.76113 | 4.1418 | 1.5 | 13.7034 | 24.8413 | 2.7021 | 1.087 | 168.8433 | 99.05 | 4.9481 | 103.9981 | 7.1185 | 103 | 101.0492 | 103.9957 | 104 | 578.9302 | 19.7529 | 88.1282 | 80.7151 | 217.3188 | 216.643 | 388.2386 | 84.4216 | 4.0983 | 84 | 1799.527 | 3.7247 | 1800 | 25.0156 | 1.962 | 25 | 10000000000 | 35.4742 | 30.1131 | 179.9032 | 89.5316 | 90.0042 | 7.779 | 90 | 186.6238 | 207.6381 | 207.0827 | 194.363 | 261.4149 | 264.1576 | 240.0917 | 10000000000 | 10000000000 | 39.9539 | 3.6654 | 40 | 10000000000 | 145 | 124.896 | 40.0588 | 8.4063 | 40 | 90.0433 | 89.8599 | 54.3386 | 10000000000 | 89.9761 | 4.342 | 90 | 95.1507 | 89.9516 | 3.1836 | 90 | 95.9677 | 14.4262 | -18.3349 | 65.5013 | 66.94 | 0.85938
Log | 4066 | 33.8833 | 2014-08-23 03:57 | C13EOAT_test | 0.73175 | -0.37508 | 80.1565 | 283.0855 | 116.9306 | 1.5048 | -0.75991 | 4.1425 | 1.5 | 13.7575 | 24.8428 | 2.7009 | 1.052 | 169.1075 | 99.05 | 3.7914 | 102.8414 | 7.179 | 103 | 101.2801 | 103.9909 | 104 | 567.6887 | 20.1346 | 88.2414 | 80.8661 | 217.4382 | 216.643 | 388.2386 | 84.5538 | 4.0893 | 84 | 1799.873 | 3.7248 | 1800 | 24.9977 | 1.9622 | 25 | 10000000000 | 35.4728 | 30.1186 | 179.8655 | 89.5476 | 90.0009 | 7.779 | 90 | 186.6609 | 207.5629 | 207.1079 | 194.5601 | 261.6562 | 264.1158 | 239.9677 | 10000000000 | 10000000000 | 39.9457 | 3.6791 | 40 | 10000000000 | 145 | 124.8981 | 40.0403 | 8.4056 | 40 | 90.0258 | 89.8397 | 54.3233 | 10000000000 | 89.9786 | 4.3413 | 90 | 95.1625 | 89.9327 | 3.1857 | 90 | 95.9711 | 14.4319 | -18.1839 | 65.6238 | 66.93 | 0.85938
Log | 4067 | 33.8917 | 2014-08-23 03:57 | C13EOAT_test | 0.7318 | -0.37508 | 76.4599 | 282.9926 | 109.4518 | 1.4951 | -0.76119 | 4.1421 | 1.5 | 13.7372 | 24.779 | 2.7009 | 1.1664 | 168.7503 | 99.05 | 5.0168 | 104.0668 | 7.0567 | 103 | 101.0613 | 104.0075 | 104 | 562.845 | 20.0042 | 88.0632 | 80.6871 | 217.3188 | 216.643 | 388.2386 | 84.3752 | 4.0821 | 84 | 1799.915 | 3.7242 | 1800 | 24.9407 | 1.9633 | 25 | 10000000000 | 35.451 | 30.0733 | 179.868 | 89.5273 | 90.0185 | 7.7759 | 90 | 186.7783 | 207.302 | 206.9058 | 194.6373 | 262.1833 | 264.599 | 240.0957 | 10000000000 | 10000000000 | 39.941 | 3.6943 | 40 | 10000000000 | 145 | 124.8875 | 40.0167 | 8.4057 | 40 | 90.0315 | 89.8365 | 54.3025 | 10000000000 | 89.9863 | 4.3421 | 90 | 95.1363 | 89.934 | 3.1874 | 90 | 95.9662 | 14.433 | -18.3629 | 65.5843 | 66.93 | 0.85938
Log | 4068 | 33.9 | 2014-08-23 03:58 | C13EOAT_test | 0.72935 | -0.37508 | 79.6736 | 282.7478 | 110.0998 | 1.3993 | -0.7611 | 4.1432 | 1.5 | 13.6933 | 24.8457 | 2.7065 | 0.88605 | 168.9866 | 99.05 | 5.0371 | 104.0871 | 7.0036 | 103 | 101.0554 | 104.0151 | 104 | 566.4385 | 20.0942 | 88.1856 | 80.801 | 217.3188 | 216.643 | 388.2386 | 84.4933 | 4.0738 | 84 | 1800.137 | 3.7236 | 1800 | 24.9284 | 1.9642 | 25 | 10000000000 | 35.4268 | 30.0653 | 179.8702 | 89.5106 | 89.9853 | 7.7807 | 90 | 186.8306 | 207.1622 | 207.3985 | 194.772 | 262.0975 | 264.3066 | 240.9033 | 10000000000 | 10000000000 | 39.9382 | 3.7072 | 40 | 10000000000 | 145 | 124.8974 | 40.0429 | 8.4032 | 40 | 90.0245 | 89.8457 | 54.2769 | 10000000000 | 89.9806 | 4.3457 | 90 | 95.1166 | 89.9351 | 3.189 | 90 | 95.9645 | 14.4362 | -18.249 | 65.5005 | 66.93 | 0.85938
Log | 4069 | 33.9083 | 2014-08-23 03:58 | C13EOAT_test | 0.73189 | -0.37508 | 78.2871 | 282.7674 | 115.4865 | 1.4956 | -0.76113 | 4.1422 | 1.5 | 13.5678 | 24.8713 | 2.7213 | 1.0227 | 167.7391 | 99.05 | 4.8758 | 103.9258 | 6.966 | 103 | 100.9283 | 104.0122 | 104 | 559.4202 | 20.3644 | 87.5665 | 80.1726 | 217.3188 | 216.643 | 387.895 | 83.8696 | 4.0719 | 84 | 1799.823 | 3.724 | 1800 | 24.8886 | 1.9665 | 25 | 10000000000 | 35.3197 | 30.0071 | 179.888 | 89.5202 | 89.9997 | 7.7783 | 90 | 186.8055 | 205.6679 | 206.6404 | 194.9926 | 262.0622 | 264.7791 | 240.6479 | 10000000000 | 10000000000 | 39.9192 | 3.7197 | 40 | 10000000000 | 145 | 125.1179 | 40.0434 | 8.402 | 40 | 90.047 | 89.8409 | 54.2467 | 10000000000 | 89.9798 | 4.3502 | 90 | 95.1532 | 89.944 | 3.1902 | 90 | 95.9632 | 14.4264 | -18.8774 | 65.2233 | 66.93 | 0.85938
Log | 4070 | 33.9167 | 2014-08-23 03:59 | C13EOAT_test | 0.73149 | -0.37508 | 79.8368 | 282.714 | 111.1442 | 1.5158 | -0.76111 | 4.1424 | 1.5 | 13.5167 | 24.8565 | 2.726 | 0.99909 | 167.8351 | 99.05 | 4.7253 | 103.7753 | 6.9362 | 103 | 100.9268 | 104.008 | 104 | 573.6338 | 20.2494 | 87.6291 | 80.206 | 217.3188 | 216.643 | 387.895 | 83.9175 | 4.0726 | 84 | 1800.367 | 3.7232 | 1800 | 24.8171 | 1.9703 | 25 | 10000000000 | 35.306 | 30.0226 | 179.8979 | 89.4781 | 90.0235 | 7.7745 | 90 | 186.757 | 207.8185 | 207.0135 | 195.1221 | 261.4497 | 263.8456 | 240.1626 | 10000000000 | 10000000000 | 39.9432 | 3.7319 | 40 | 10000000000 | 145 | 125.2684 | 39.991 | 8.4038 | 40 | 90.0369 | 89.8611 | 54.2345 | 10000000000 | 89.9898 | 4.3515 | 90 | 95.1377 | 89.9489 | 3.1915 | 90 | 95.9686 | 14.4299 | -18.844 | 65.1251 | 66.92 | 0.85938
Log | 4071 | 33.925 | 2014-08-23 03:59 | C13EOAT_test | 0.73149 | -0.37508 | 77.1017 | 282.7732 | 106.5399 | 1.5019 | -0.76109 | 4.142 | 1.5 | 13.5063 | 24.8995 | 2.7786 | 0.94281 | 167.6954 | 99.05 | 4.7728 | 103.8228 | 6.8951 | 103 | 100.8871 | 103.9956 | 104 | 578.8096 | 20.1401 | 87.5446 | 80.1508 | 217.3188 | 216.643 | 387.895 | 83.8477 | 4.0737 | 84 | 1799.481 | 3.7245 | 1800 | 24.8079 | 1.9733 | 25 | 10000000000 | 35.3211 | 29.968 | 179.9116 | 89.4805 | 90.0092 | 7.7772 | 90 | 186.8628 | 207.8968 | 207.1308 | 194.9768 | 261.7804 | 264.0004 | 240.2099 | 10000000000 | 10000000000 | 39.9922 | 3.7397 | 40 | 10000000000 | 145 | 125.3302 | 39.9887 | 8.4036 | 40 | 90.0393 | 89.8723 | 54.2121 | 10000000000 | 90.0014 | 4.3518 | 90 | 95.1158 | 89.9558 | 3.1929 | 90 | 95.9639 | 14.4295 | -18.8992 | 65.103 | 66.91 | 0.85938
Log | 4072 | 33.9333 | 2014-08-23 04:00 | C13EOAT_test | 0.73149 | -0.37508 | 78.9279 | 282.411 | 118.3642 | 1.4863 | -0.76115 | 4.1418 | 1.5 | 13.5182 | 24.9191 | 2.7918 | 0.92952 | 168.1359 | 99.05 | 4.9555 | 104.0055 | 6.8387 | 103 | 101.0161 | 103.9984 | 104 | 581.9598 | 20.0671 | 87.7591 | 80.3769 | 217.3188 | 216.643 | 388.2386 | 84.068 | 4.073 | 84 | 1800.13 | 3.7236 | 1800 | 24.8488 | 1.975 | 25 | 10000000000 | 35.3073 | 29.9266 | 179.9082 | 89.5281 | 89.9889 | 7.7818 | 90 | 186.851 | 206.1876 | 206.5367 | 195.027 | 262.533 | 264.7166 | 240.245 | 10000000000 | 10000000000 | 40.0351 | 3.7367 | 40 | 10000000000 | 145 | 125.4103 | 40.0249 | 8.4017 | 40 | 90.0243 | 89.8839 | 54.1954 | 10000000000 | 90.0008 | 4.3552 | 90 | 95.1616 | 89.9541 | 3.1942 | 90 | 95.9704 | 14.4262 | -18.6731 | 65.1209 | 66.91 | 0.85938
Log | 4073 | 33.9417 | 2014-08-23 04:00 | C13EOAT_test | 0.7319 | -0.37508 | 73.2197 | 282.7498 | 114.5775 | 1.5279 | -0.76109 | 4.1421 | 1.5 | 13.574 | 24.8963 | 2.7015 | 1.1014 | 168.154 | 99.05 | 5.0371 | 104.0871 | 6.7817 | 103 | 100.7943 | 104.0047 | 104 | 566.6271 | 20.0139 | 87.7665 | 80.3875 | 217.3188 | 216.643 | 388.2386 | 84.077 | 4.0706 | 84 | 1799.55 | 3.7245 | 1800 | 24.85 | 1.9771 | 25 | 10000000000 | 35.3193 | 29.9806 | 179.8891 | 89.5078 | 89.9434 | 7.7908 | 90 | 186.9646 | 207.5822 | 207.435 | 195.1034 | 261.954 | 264.7399 | 240.3445 | 10000000000 | 10000000000 | 40.0215 | 3.7318 | 40 | 10000000000 | 145 | 125.4536 | 39.9534 | 8.405 | 40 | 90.0245 | 89.8646 | 54.1436 | 10000000000 | 89.9869 | 4.3643 | 90 | 95.1373 | 89.9446 | 3.1961 | 90 | 95.9653 | 14.4264 | -18.6625 | 65.236 | 66.9 | 0.85938
Log | 4074 | 33.95 | 2014-08-23 04:01 | C13EOAT_test | 0.73112 | -0.37508 | 72.0149 | 282.7496 | 116.922 | 1.5093 | -0.76116 | 4.1419 | 1.5 | 13.6093 | 24.8853 | 2.7022 | 1.0916 | 168.3508 | 99.05 | 5.0435 | 104.0935 | 6.7292 | 103 | 100.8194 | 104.0271 | 104 | 568.4008 | 20.2169 | 87.855 | 80.4959 | 217.3188 | 216.643 | 388.2386 | 84.1754 | 4.068 | 84 | 1799.484 | 3.7244 | 1800 | 24.8816 | 1.9781 | 25 | 10000000000 | 35.3668 | 30.0106 | 179.841 | 89.4869 | 89.9547 | 7.791 | 90 | 186.9316 | 207.3969 | 207.4655 | 194.5494 | 262.5701 | 264.732 | 239.9602 | 10000000000 | 10000000000 | 40.0641 | 3.7195 | 40 | 10000000000 | 145 | 125.6359 | 39.9821 | 8.4039 | 40 | 90.0214 | 89.8196 | 54.1438 | 10000000000 | 89.9672 | 4.3764 | 90 | 95.1113 | 89.9205 | 3.1982 | 90 | 95.9586 | 14.4268 | -18.5541 | 65.3092 | 66.9 | 0.85934
Log | 4075 | 33.9584 | 2014-08-23 04:01 | C13EOAT_test | 0.73093 | -0.37508 | 74.3201 | 282.3992 | 110.452 | 1.5387 | -0.76119 | 4.1425 | 1.5 | 13.6097 | 24.7687 | 2.7011 | 1.0965 | 168.5658 | 99.05 | 5.1049 | 104.1549 | 6.6717 | 103 | 100.8703 | 104.0173 | 104 | 562.6623 | 20.0877 | 87.9616 | 80.6042 | 217.3188 | 216.643 | 388.2386 | 84.2829 | 4.0642 | 84 | 1800.092 | 3.7236 | 1800 | 24.9006 | 1.9791 | 25 | 10000000000 | 35.3614 | 29.9685 | 179.96 | 89.4975 | 89.9538 | 7.7928 | 90 | 186.9319 | 207.6866 | 207.2524 | 194.641 | 262.3453 | 264.5404 | 239.1373 | 10000000000 | 10000000000 | 40.0147 | 3.711 | 40 | 10000000000 | 145 | 125.686 | 39.9793 | 8.4045 | 40 | 90.0615 | 89.8984 | 54.1431 | 10000000000 | 89.9911 | 4.3716 | 90 | 95.1103 | 89.98 | 3.1976 | 90 | 95.9648 | 14.4262 | -18.4458 | 65.3088 | 66.88 | 0.85937
Log | 4076 | 33.9667 | 2014-08-23 04:02 | C13EOAT_test | 0.7315 | -0.37508 | 80.2276 | 282.6544 | 111.5585 | 1.4924 | -0.76113 | 4.1413 | 1.5 | 13.6585 | 24.7812 | 2.7012 | 1.012 | 168.5308 | 99.05 | 4.9173 | 103.9673 | 6.6323 | 103 | 100.7644 | 104.0021 | 104 | 567.0026 | 20.1227 | 87.9604 | 80.5704 | 217.3188 | 216.643 | 388.2386 | 84.2654 | 4.0591 | 84 | 1800.21 | 3.7234 | 1800 | 24.9382 | 1.9796 | 25 | 10000000000 | 35.3342 | 29.9682 | 179.9769 | 89.4685 | 89.979 | 7.7903 | 90 | 186.8598 | 206.4265 | 207.0684 | 194.7929 | 262.1466 | 264.0045 | 239.2841 | 10000000000 | 10000000000 | 40.0552 | 3.7012 | 40 | 10000000000 | 145 | 125.8285 | 39.9532 | 8.4066 | 40 | 90.0696 | 89.9073 | 54.1319 | 10000000000 | 89.9754 | 4.3816 | 90 | 95.1053 | 89.9884 | 3.1978 | 90 | 95.9657 | 14.4272 | -18.4796 | 65.411 | 66.88 | 0.85938
Log | 4077 | 33.975 | 2014-08-23 04:02 | C13EOAT_test | 0.7281 | -0.37508 | 75.2224 | 282.7579 | 109.5596 | 1.4764 | -0.7611 | 4.1416 | 1.5 | 13.6604 | 24.7577 | 2.7009 | 0.84712 | 168.2895 | 99.05 | 4.7267 | 103.7767 | 6.6046 | 103 | 100.5992 | 104.0013 | 104 | 578.7291 | 19.9881 | 87.8452 | 80.4442 | 217.3188 | 216.643 | 387.895 | 84.1447 | 4.0568 | 84 | 1800.737 | 3.7226 | 1800 | 24.9499 | 1.9803 | 25 | 10000000000 | 35.3432 | 29.9836 | 179.9447 | 89.4618 | 89.988 | 7.7906 | 90 | 186.8478 | 206.3963 | 207.1237 | 194.9353 | 261.5898 | 264.0979 | 238.9857 | 10000000000 | 10000000000 | 40.0348 | 3.6902 | 40 | 10000000000 | 145 | 125.872 | 39.9513 | 8.4076 | 40 | 90.0589 | 89.8858 | 54.1418 | 10000000000 | 89.9902 | 4.3791 | 90 | 95.1302 | 89.9724 | 3.1988 | 90 | 95.9657 | 14.4264 | -18.6058 | 65.4134 | 66.89 | 0.85938
Log | 4078 | 33.9833 | 2014-08-23 04:03 | C13EOAT_test | 0.73119 | -0.37508 | 74.489 | 283.1048 | 108.5518 | 1.4957 | -0.7612 | 4.1414 | 1.5 | 13.7431 | 25.0263 | 2.8454 | 0.9886 | 167.7057 | 99.05 | 4.8067 | 103.8567 | 6.5604 | 103 | 100.8124 | 103.9911 | 104 | 584.6478 | 20.4142 | 87.553 | 80.1527 | 217.3188 | 216.643 | 387.895 | 83.8529 | 4.0592 | 84 | 1800.375 | 3.7231 | 1800 | 24.9966 | 1.98 | 25 | 10000000000 | 35.4305 | 29.9688 | 179.9567 | 89.4719 | 89.9862 | 7.793 | 90 | 186.8627 | 207.4775 | 207.7083 | 194.8426 | 260.9487 | 263.3436 | 239.2129 | 10000000000 | 10000000000 | 40.0576 | 3.6815 | 40 | 10000000000 | 145 | 125.8573 | 39.9682 | 8.4079 | 40 | 90.0522 | 89.9045 | 54.1264 | 10000000000 | 89.9827 | 4.3857 | 90 | 95.1171 | 89.9784 | 3.1992 | 90 | 95.9549 | 14.4301 | -18.8973 | 65.5906 | 66.89 | 0.85938
Log | 4079 | 33.9917 | 2014-08-23 04:03 | C13EOAT_test | 0.73122 | -0.37508 | 80.2625 | 282.7525 | 118.8417 | 1.4879 | -0.76115 | 4.1416 | 1.5 | 13.7584 | 24.9488 | 2.7412 | 0.9351 | 167.7233 | 99.05 | 4.9218 | 103.9718 | 6.5082 | 103 | 100.7344 | 103.997 | 104 | 579.1226 | 19.9512 | 87.5623 | 80.1611 | 217.3188 | 216.643 | 388.2386 | 83.8617 | 4.0616 | 84 | 1800.136 | 3.7234 | 1800 | 24.9874 | 1.9804 | 25 | 10000000000 | 35.4398 | 29.8975 | 179.9448 | 89.5035 | 89.9629 | 7.7984 | 90 | 186.7937 | 206.5652 | 206.7332 | 194.2936 | 262.0863 | 264.9496 | 239.6084 | 10000000000 | 10000000000 | 40.0178 | 3.6724 | 40 | 10000000000 | 145 | 125.8435 | 39.9394 | 8.4107 | 40 | 90.0546 | 89.8902 | 54.1013 | 10000000000 | 89.9913 | 4.3847 | 90 | 95.0981 | 89.9724 | 3.1998 | 90 | 95.9608 | 14.4262 | -18.8889 | 65.6141 | 66.88 | 0.85938
Log | 4080 | 34 | 2014-08-23 04:04 | C13EOAT_test | 0.73118 | -0.37508 | 75.2445 | 282.7502 | 120.5836 | 1.5106 | -0.76107 | 4.1419 | 1.5 | 13.7417 | 24.8642 | 2.7009 | 0.91452 | 168.0688 | 99.05 | 5.0032 | 104.0532 | 6.4539 | 103 | 100.8127 | 104.0014 | 104 | 567.3901 | 19.9084 | 87.7486 | 80.3202 | 217.3188 | 216.643 | 387.895 | 84.0344 | 4.0618 | 84 | 1799.813 | 3.724 | 1800 | 24.9822 | 1.9806 | 25 | 10000000000 | 35.4408 | 29.9112 | 179.9828 | 89.5238 | 89.9716 | 7.7982 | 90 | 186.8305 | 205.4814 | 206.3411 | 194.3657 | 262.9751 | 265.0653 | 239.8185 | 10000000000 | 10000000000 | 40.0409 | 3.6634 | 40 | 10000000000 | 145 | 125.8485 | 39.9856 | 8.4095 | 40 | 90.0696 | 89.9133 | 54.0712 | 10000000000 | 90.0163 | 4.3761 | 90 | 95.1201 | 89.9914 | 3.1997 | 90 | 95.9655 | 14.4263 | -18.7298 | 65.5801 | 66.87 | 0.85938
Log | 4081 | 34.0084 | 2014-08-23 04:04 | C13EOAT_test | 0.73087 | -0.37508 | 72.2744 | 282.7502 | 114.5396 | 1.4976 | -0.76114 | 4.142 | 1.5 | 13.6702 | 24.8609 | 2.7038 | 0.86172 | 168.2045 | 99.05 | 5.0642 | 104.1142 | 6.3982 | 103 | 101.0561 | 103.9995 | 104 | 560.2189 | 20.0722 | 87.8116 | 80.3929 | 217.3188 | 216.643 | 387.895 | 84.1023 | 4.0603 | 84 | 1800.285 | 3.7232 | 1800 | 24.9624 | 1.9814 | 25 | 10000000000 | 35.3804 | 29.9167 | 180.0017 | 89.5178 | 89.9827 | 7.7971 | 90 | 186.8474 | 206.408 | 206.2464 | 194.3371 | 262.0143 | 263.9131 | 238.9895 | 10000000000 | 10000000000 | 40.0335 | 3.6559 | 40 | 10000000000 | 145 | 125.9544 | 39.9479 | 8.4122 | 40 | 90.0739 | 89.9278 | 54.1144 | 10000000000 | 89.9936 | 4.3824 | 90 | 95.1647 | 90.0009 | 3.1995 | 90 | 95.9663 | 14.4262 | -18.6571 | 65.433 | 66.86 | 0.85938
Log | 4082 | 34.0167 | 2014-08-23 04:05 | C13EOAT_test | 0.73178 | -0.37508 | 76.2082 | 282.383 | 102.8976 | 1.5516 | -0.76118 | 4.1418 | 1.5 | 13.6039 | 24.8338 | 2.7009 | 0.89812 | 168.2971 | 99.05 | 5.0642 | 104.1142 | 6.3444 | 103 | 101.0077 | 104.0072 | 104 | 567.7664 | 20.241 | 87.8456 | 80.4515 | 217.3188 | 216.643 | 388.2386 | 84.1485 | 4.0571 | 84 | 1799.737 | 3.7242 | 1800 | 24.9162 | 1.9834 | 25 | 10000000000 | 35.2803 | 29.817 | 179.996 | 89.5045 | 90.0048 | 7.7941 | 90 | 186.8222 | 206.6517 | 206.7748 | 194.4299 | 261.6638 | 264.1506 | 238.9508 | 10000000000 | 10000000000 | 39.9745 | 3.6579 | 40 | 10000000000 | 145 | 126.1144 | 39.9774 | 8.4119 | 40 | 90.1059 | 89.8901 | 54.1052 | 10000000000 | 89.9947 | 4.3808 | 90 | 95.1407 | 89.998 | 3.1997 | 90 | 95.9656 | 14.4318 | -18.5985 | 65.3081 | 66.86 | 0.85938
Log | 4083 | 34.025 | 2014-08-23 04:05 | C13EOAT_test | 0.73118 | -0.37508 | 75.5528 | 282.753 | 118.0155 | 1.4999 | -0.76105 | 4.1417 | 1.5 | 13.5195 | 24.7362 | 2.6982 | 0.95501 | 168.2425 | 99.05 | 4.9165 | 103.9665 | 6.3033 | 103 | 100.9878 | 103.9895 | 104 | 561.6348 | 20.0554 | 87.8174 | 80.425 | 217.3188 | 216.643 | 388.2386 | 84.1212 | 4.0529 | 84 | 1800.137 | 3.7235 | 1800 | 24.8628 | 1.9862 | 25 | 10000000000 | 35.3295 | 29.8825 | 180.038 | 89.5115 | 90.0253 | 7.7906 | 90 | 186.8185 | 206.9011 | 206.987 | 194.3773 | 261.6905 | 263.4796 | 239.4277 | 10000000000 | 10000000000 | 39.986 | 3.6591 | 40 | 10000000000 | 145 | 126.1922 | 39.9764 | 8.4129 | 40 | 90.108 | 89.93 | 54.0988 | 10000000000 | 89.9934 | 4.3794 | 90 | 95.1324 | 90.019 | 3.1984 | 90 | 95.9644 | 14.4264 | -18.6249 | 65.1239 | 66.86 | 0.85938
Log | 4084 | 34.0333 | 2014-08-23 04:06 | C13EOAT_test | 0.73205 | -0.37508 | 78.8443 | 282.7199 | 105.0642 | 1.4917 | -0.7612 | 4.1421 | 1.5 | 13.5152 | 24.8777 | 2.7009 | 0.87352 | 168.0952 | 99.05 | 4.7661 | 103.816 | 6.2718 | 103 | 101.0465 | 104.0009 | 104 | 575.5443 | 20.2185 | 87.7285 | 80.3667 | 217.3188 | 216.643 | 387.895 | 84.0476 | 4.0505 | 84 | 1800.178 | 3.7234 | 1800 | 24.8747 | 1.9878 | 25 | 10000000000 | 35.2952 | 29.8637 | 180.0375 | 89.5216 | 90.0151 | 7.7917 | 90 | 186.7576 | 206.9728 | 207.4271 | 194.2593 | 261.8326 | 263.7883 | 239.928 | 10000000000 | 10000000000 | 39.963 | 3.664 | 40 | 10000000000 | 145 | 126.1572 | 39.9814 | 8.4132 | 40 | 90.1005 | 89.9369 | 54.0708 | 10000000000 | 90.0321 | 4.363 | 90 | 95.1624 | 90.0187 | 3.1978 | 90 | 95.9628 | 14.4276 | -18.6833 | 65.1175 | 66.86 | 0.85938
Log | 4085 | 34.0417 | 2014-08-23 04:06 | C13EOAT_test | 0.73117 | -0.37508 | 76.451 | 282.7814 | 109.3675 | 1.4969 | -0.761 | 4.1422 | 1.5 | 13.5063 | 24.8563 | 2.7009 | 1.1211 | 167.4019 | 99.05 | 4.7456 | 103.7956 | 6.235 | 103 | 101.2115 | 104.0084 | 104 | 577.4619 | 20.2236 | 87.3996 | 80.0023 | 217.3188 | 216.643 | 387.895 | 83.7009 | 4.0562 | 84 | 1800.061 | 3.7235 | 1800 | 24.8826 | 1.9893 | 25 | 10000000000 | 35.2932 | 29.8782 | 180.0294 | 89.4968 | 90.0002 | 7.7937 | 90 | 186.7014 | 206.6309 | 206.9919 | 194.1838 | 262.084 | 264.5515 | 240.4203 | 10000000000 | 10000000000 | 39.9678 | 3.6704 | 40 | 10000000000 | 145 | 126.1691 | 39.9966 | 8.4131 | 40 | 90.0886 | 89.9408 | 54.0101 | 10000000000 | 89.9774 | 4.3807 | 90 | 95.1291 | 90.0147 | 3.1972 | 90 | 95.9678 | 14.4279 | -19.0477 | 65.0999 | 66.86 | 0.85938
Log | 4086 | 34.05 | 2014-08-23 04:07 | C13EOAT_test | 0.73114 | -0.37508 | 71.0913 | 282.6758 | 113.8812 | 1.5076 | -0.76117 | 4.1431 | 1.5 | 13.5182 | 24.8107 | 2.7008 | 0.74137 | 167.8291 | 99.05 | 4.9309 | 103.9809 | 6.1798 | 103 | 101.0862 | 103.9972 | 104 | 574.0975 | 19.7462 | 87.6211 | 80.208 | 217.3188 | 216.643 | 388.2386 | 83.9146 | 4.0568 | 84 | 1799.936 | 3.7237 | 1800 | 24.917 | 1.9899 | 25 | 10000000000 | 35.3276 | 29.8491 | 180.0171 | 89.5242 | 90.014 | 7.7911 | 90 | 186.7646 | 205.9209 | 206.3868 | 194.4554 | 262.2083 | 264.9842 | 240.7179 | 10000000000 | 10000000000 | 39.9303 | 3.6835 | 40 | 10000000000 | 145 | 126.1444 | 39.9781 | 8.4145 | 40 | 90.0969 | 89.9202 | 54.0309 | 10000000000 | 90.0109 | 4.3661 | 90 | 95.1343 | 90.0086 | 3.1971 | 90 | 95.9718 | 14.4284 | -18.842 | 65.1252 | 66.85 | 0.85938
Log | 4087 | 34.0583 | 2014-08-23 04:07 | C13EOAT_test | 0.73118 | -0.37508 | 73.4329 | 282.3879 | 109.5622 | 1.5042 | -0.76104 | 4.1429 | 1.5 | 13.5518 | 24.9482 | 2.7093 | 0.96479 | 167.9313 | 99.05 | 4.9956 | 104.0456 | 6.126 | 103 | 101.1199 | 104.0199 | 104 | 563.9651 | 20.2189 | 87.6517 | 80.2796 | 217.3188 | 216.643 | 388.2386 | 83.9657 | 4.0575 | 84 | 1799.8 | 3.724 | 1800 | 24.9487 | 1.9903 | 25 | 10000000000 | 35.3665 | 29.9412 | 180.0531 | 89.5188 | 90.0102 | 7.7911 | 90 | 186.8223 | 205.1192 | 206.2147 | 194.328 | 262.588 | 265.6988 | 240.6817 | 10000000000 | 10000000000 | 39.9573 | 3.6911 | 40 | 10000000000 | 145 | 126.1235 | 39.9813 | 8.4148 | 40 | 90.103 | 89.95 | 54.035 | 10000000000 | 90.0136 | 4.3618 | 90 | 95.1287 | 90.0265 | 3.1963 | 90 | 95.9636 | 14.4269 | -18.7704 | 65.1913 | 66.86 | 0.85938
Log | 4088 | 34.0667 | 2014-08-23 04:08 | C13EOAT_test | 0.72807 | -0.37508 | 68.9806 | 282.4371 | 108.4946 | 1.4869 | -0.76115 | 4.1439 | 1.5 | 13.6545 | 24.8807 | 2.7009 | 0.75256 | 168.2081 | 99.05 | 4.8837 | 103.9337 | 6.0852 | 103 | 101.1711 | 104.0148 | 104 | 566.2582 | 20.1133 | 87.8001 | 80.408 | 217.3188 | 216.643 | 388.2386 | 84.104 | 4.0559 | 84 | 1800.376 | 3.723 | 1800 | 25.0144 | 1.9892 | 25 | 10000000000 | 35.3733 | 29.8915 | 179.973 | 89.5502 | 90.0252 | 7.7878 | 90 | 186.8036 | 205.6875 | 206.6609 | 194.2437 | 262.7994 | 264.5055 | 240.7807 | 10000000000 | 10000000000 | 39.9625 | 3.7022 | 40 | 10000000000 | 145 | 126.2264 | 39.9983 | 8.4143 | 40 | 90.0803 | 89.8927 | 54.0249 | 10000000000 | 90.0076 | 4.3615 | 90 | 95.1655 | 89.9865 | 3.1971 | 90 | 95.9632 | 14.4283 | -18.6421 | 65.405 | 66.84 | 0.85938
Log | 4089 | 34.075 | 2014-08-23 04:08 | C13EOAT_test | 0.7311 | -0.37508 | 75.3711 | 283.0983 | 112.6363 | 1.5005 | -0.76118 | 4.1432 | 1.5 | 13.7485 | 24.7156 | 2.6695 | 0.78247 | 167.5366 | 99.05 | 4.5742 | 103.6242 | 6.0699 | 103 | 101.1598 | 104.0239 | 104 | 564.6747 | 19.8631 | 87.4637 | 80.0729 | 217.3188 | 216.643 | 387.5513 | 83.7683 | 4.0584 | 84 | 1800.34 | 3.7232 | 1800 | 25.0476 | 1.988 | 25 | 10000000000 | 35.4256 | 29.9883 | 180.032 | 89.5428 | 90.0181 | 7.7875 | 90 | 186.8025 | 206.1926 | 207.4385 | 194.0826 | 262.3536 | 264.9305 | 240.841 | 10000000000 | 10000000000 | 39.9861 | 3.7114 | 40 | 10000000000 | 145 | 126.2766 | 39.9791 | 8.4158 | 40 | 90.0925 | 89.9395 | 54.0031 | 10000000000 | 89.9849 | 4.3662 | 90 | 95.1518 | 90.016 | 3.1958 | 90 | 95.964 | 14.4364 | -18.9772 | 65.6143 | 66.83 | 0.85938
Log | 4090 | 34.0833 | 2014-08-23 04:09 | C13EOAT_test | 0.73089 | -0.37508 | 71.1743 | 282.1723 | 113.9226 | 1.4527 | -0.76112 | 4.1435 | 1.5 | 13.7525 | 24.8805 | 2.714 | 0.82756 | 167.3807 | 99.05 | 4.4142 | 103.4642 | 6.0541 | 103 | 101.3234 | 104.0082 | 104 | 558.8774 | 20.0901 | 87.3578 | 80.023 | 217.3188 | 216.643 | 387.5513 | 83.6904 | 4.0639 | 84 | 1800.062 | 3.7236 | 1800 | 25.0566 | 1.9869 | 25 | 10000000000 | 35.4478 | 29.9935 | 180.0667 | 89.5407 | 90.0295 | 7.7839 | 90 | 186.9295 | 208.0649 | 207.4269 | 194.3906 | 261.7639 | 264.6955 | 240.4024 | 10000000000 | 10000000000 | 39.9764 | 3.7193 | 40 | 10000000000 | 145 | 126.352 | 39.9952 | 8.4152 | 40 | 90.1015 | 89.9652 | 54.0759 | 10000000000 | 90.0002 | 4.3573 | 90 | 95.1512 | 90.0333 | 3.1944 | 90 | 95.9553 | 14.4337 | -19.027 | 65.6171 | 66.83 | 0.85936
Log | 4091 | 34.0917 | 2014-08-23 04:09 | C13EOAT_test | 0.73123 | -0.37508 | 84.0366 | 283.1248 | 119.404 | 1.4867 | -0.75993 | 4.1429 | 1.5 | 13.758 | 24.8818 | 2.7012 | 0.88901 | 167.2615 | 99.08 | 4.132 | 103.212 | 6.0559 | 103 | 101.4273 | 104.0225 | 104 | 589.1147 | 20.3929 | 87.2914 | 79.9701 | 217.4027 | 216.643 | 387.2076 | 83.6308 | 4.0711 | 84 | 1799.336 | 3.7256 | 1800 | 25.0589 | 1.9859 | 25 | 10000000000 | 35.5168 | 29.9517 | 180.0448 | 89.5369 | 90.0124 | 7.785 | 90 | 186.8174 | 208.0643 | 207.3315 | 193.8455 | 261.8395 | 264.4904 | 239.9171 | 10000000000 | 10000000000 | 39.9287 | 3.7292 | 40 | 10000000000 | 145 | 126.2797 | 40.0091 | 8.4147 | 40 | 90.0874 | 89.9574 | 54.1723 | 10000000000 | 90.0126 | 4.3506 | 90 | 95.135 | 90.0224 | 3.194 | 90 | 95.9945 | 14.4262 | -19.1099 | 65.6133 | 66.85 | 0.85938
Log | 4092 | 34.1 | 2014-08-23 04:10 | C13EOAT_test | 0.73087 | -0.37508 | 80.7941 | 282.7534 | 113.0004 | 1.4747 | -0.76103 | 4.1429 | 1.5 | 13.7028 | 24.8794 | 2.7016 | 0.75516 | 166.4311 | 99.05 | 4.0136 | 103.0636 | 6.0613 | 103 | 101.1746 | 104.0114 | 104 | 578.1277 | 20.1222 | 86.9264 | 79.5047 | 217.3188 | 216.643 | 386.864 | 83.2156 | 4.0838 | 84 | 1800.37 | 3.7235 | 1800 | 25.0089 | 1.9864 | 25 | 10000000000 | 35.4432 | 29.8619 | 180.0308 | 89.5141 | 90.0158 | 7.7832 | 90 | 186.6831 | 207.6337 | 207.2692 | 193.8795 | 261.6068 | 264.4664 | 239.1219 | 10000000000 | 10000000000 | 39.9718 | 3.7356 | 40 | 10000000000 | 145 | 126.2766 | 40.0189 | 8.4143 | 40 | 90.0841 | 89.9468 | 54.1887 | 10000000000 | 89.9911 | 4.3563 | 90 | 95.1199 | 90.0154 | 3.1938 | 90 | 95.9597 | 14.4262 | -19.5453 | 65.5001 | 66.83 | 0.85938
Log | 4093 | 34.1083 | 2014-08-23 04:10 | C13EOAT_test | 0.7315 | -0.37508 | 79.7552 | 282.7844 | 117.6568 | 1.515 | -0.76118 | 4.1432 | 1.5 | 13.6078 | 24.885 | 2.702 | 0.846 | 166.6299 | 99.0744 | 4.119 | 103.1934 | 6.0461 | 103 | 101.3666 | 104.011 | 104 | 583.7349 | 19.7817 | 87.0233 | 79.6065 | 217.3188 | 216.643 | 387.2076 | 83.3149 | 4.096 | 84 | 1800.331 | 3.7231 | 1800 | 24.9547 | 1.9877 | 25 | 10000000000 | 35.4435 | 29.882 | 180.0005 | 89.5376 | 90.0216 | 7.7805 | 90 | 186.7161 | 207.83 | 207.2766 | 194.0395 | 261.8642 | 264.6024 | 240.8733 | 10000000000 | 10000000000 | 39.9635 | 3.7386 | 40 | 10000000000 | 145 | 126.2538 | 39.9851 | 8.4158 | 40 | 90.0706 | 89.9299 | 54.2021 | 10000000000 | 90.0092 | 4.3491 | 90 | 95.1285 | 90.0003 | 3.1942 | 90 | 95.9708 | 14.4288 | -19.4678 | 65.31 | 66.82 | 0.85938
Log | 4094 | 34.1167 | 2014-08-23 04:11 | C13EOAT_test | 0.73118 | -0.37508 | 73.6456 | 282.9302 | 109.9244 | 1.4713 | -0.76005 | 4.1435 | 1.5 | 13.548 | 24.8854 | 2.7136 | 0.84277 | 167.0333 | 99.08 | 4.0951 | 103.1751 | 6.0373 | 103 | 101.3697 | 104.03 | 104 | 560.0095 | 20.3922 | 87.1884 | 79.8449 | 217.3795 | 216.643 | 387.2076 | 83.5167 | 4.1065 | 84 | 1799.95 | 3.7244 | 1800 | 24.921 | 1.9894 | 25 | 10000000000 | 35.3209 | 29.8592 | 180.015 | 89.5613 | 90.0356 | 7.7769 | 90 | 186.5892 | 207.3586 | 207.4456 | 194.2712 | 261.6246 | 265.0568 | 239.15 | 10000000000 | 10000000000 | 40.011 | 3.7386 | 40 | 10000000000 | 145 | 126.2159 | 40.0183 | 8.4136 | 40 | 90.0737 | 89.9413 | 54.2131 | 10000000000 | 90.0127 | 4.3488 | 90 | 95.1469 | 90.0075 | 3.1939 | 90 | 95.9968 | 14.4331 | -19.2351 | 65.1957 | 66.81 | 0.85938
Log | 4095 | 34.125 | 2014-08-23 04:11 | C13EOAT_test | 0.73149 | -0.37508 | 75.1811 | 282.4336 | 113.4817 | 1.4627 | -0.76123 | 4.1442 | 1.5 | 13.5112 | 24.885 | 2.7366 | 0.7927 | 166.3089 | 99.0529 | 4.068 | 103.1209 | 6.0341 | 103 | 101.2543 | 104.0142 | 104 | 562.8979 | 20.4 | 86.8355 | 79.4734 | 217.3188 | 216.643 | 387.2076 | 83.1545 | 4.1184 | 84 | 1799.886 | 3.725 | 1800 | 24.8884 | 1.9916 | 25 | 10000000000 | 35.385 | 29.8921 | 180.0303 | 89.5534 | 90.0171 | 7.7783 | 90 | 186.6762 | 206.451 | 207.4479 | 193.9827 | 261.5936 | 264.4871 | 239.0242 | 10000000000 | 10000000000 | 40.0331 | 3.7328 | 40 | 10000000000 | 145 | 126.3117 | 40.0152 | 8.4134 | 40 | 90.0976 | 89.9327 | 54.2244 | 10000000000 | 89.9996 | 4.3537 | 90 | 95.152 | 90.0151 | 3.1937 | 90 | 95.9722 | 14.4321 | -19.5796 | 65.118 | 66.82 | 0.85938
Log | 4096 | 34.1334 | 2014-08-23 04:12 | C13EOAT_test | 0.73087 | -0.37508 | 73.8259 | 282.3727 | 113.1161 | 1.5028 | -0.76122 | 4.1443 | 1.5 | 13.5634 | 24.8496 | 2.7034 | 0.79567 | 166.4795 | 99.0501 | 4.0539 | 103.104 | 6.0296 | 103 | 101.2371 | 104.0037 | 104 | 558.7316 | 20.2158 | 86.9221 | 79.5574 | 217.3188 | 216.643 | 387.2076 | 83.2398 | 4.1334 | 84 | 1799.983 | 3.7238 | 1800 | 24.8966 | 1.9928 | 25 | 10000000000 | 35.305 | 29.901 | 180.0344 | 89.5548 | 90.0147 | 7.7772 | 90 | 186.8111 | 207.8463 | 207.6227 | 193.7865 | 262.045 | 264.351 | 239.4252 | 10000000000 | 10000000000 | 40.0397 | 3.7265 | 40 | 10000000000 | 145 | 126.2956 | 40.0559 | 8.4104 | 40 | 90.0916 | 89.9428 | 54.1954 | 10000000000 | 90.01 | 4.351 | 90 | 95.1538 | 90.0172 | 3.1931 | 90 | 95.9664 | 14.4331 | -19.4927 | 65.2274 | 66.81 | 0.85938
Log | 4097 | 34.1417 | 2014-08-23 04:12 | C13EOAT_test | 0.72986 | -0.37508 | 77.264 | 282.6599 | 108.2088 | 1.5185 | -0.76109 | 4.1453 | 1.5 | 13.5537 | 24.8964 | 2.7009 | 0.93891 | 166.4716 | 99.0506 | 4.0475 | 103.0981 | 6.0248 | 103 | 101.1164 | 103.9954 | 104 | 566.015 | 20.3152 | 86.9216 | 79.55 | 217.3188 | 216.643 | 386.864 | 83.2358 | 4.1472 | 84 | 1799.682 | 3.7242 | 1800 | 24.9549 | 1.9923 | 25 | 10000000000 | 35.4216 | 29.9498 | 180.031 | 89.5202 | 90.0342 | 7.7724 | 90 | 186.6375 | 206.6405 | 206.3163 | 194.1216 | 262.602 | 264.9782 | 238.9697 | 10000000000 | 10000000000 | 40.0457 | 3.7132 | 40 | 10000000000 | 145 | 126.3558 | 40.047 | 8.4094 | 40 | 90.107 | 89.924 | 54.1814 | 10000000000 | 90.0106 | 4.3501 | 90 | 95.1376 | 90.0155 | 3.1927 | 90 | 95.9698 | 14.4326 | -19.5006 | 65.2065 | 66.82 | 0.85938
Log | 4098 | 34.15 | 2014-08-23 04:13 | C13EOAT_test | 0.73087 | -0.37508 | 78.4895 | 282.3759 | 112.4685 | 1.4649 | -0.76112 | 4.1451 | 1.5 | 13.6042 | 24.9708 | 2.822 | 0.93188 | 166.4758 | 99.0524 | 3.9122 | 102.9645 | 6.0319 | 103 | 101.0496 | 104.007 | 104 | 576.9095 | 20.2076 | 86.9254 | 79.5503 | 217.3188 | 216.643 | 386.864 | 83.2379 | 4.1622 | 84 | 1800.649 | 3.7227 | 1800 | 24.9784 | 1.9923 | 25 | 10000000000 | 35.3481 | 30.037 | 180.0363 | 89.5068 | 90.0087 | 7.7749 | 90 | 186.6094 | 207.3336 | 206.9076 | 193.9369 | 261.6128 | 264.4874 | 238.9901 | 10000000000 | 10000000000 | 40.011 | 3.6994 | 40 | 10000000000 | 145 | 126.3217 | 40.0748 | 8.4066 | 40 | 90.0889 | 89.9474 | 54.1979 | 10000000000 | 90.0209 | 4.3455 | 90 | 95.1513 | 90.0182 | 3.1918 | 90 | 95.9634 | 14.4299 | -19.502 | 65.3049 | 66.8 | 0.85938
Log | 4099 | 34.1583 | 2014-08-23 04:13 | C13EOAT_test | 0.72948 | -0.37508 | 78.949 | 282.8974 | 113.7264 | 1.33 | -0.76105 | 4.146 | 1.5 | 13.6079 | 24.9503 | 2.8301 | 0.75086 | 166.5926 | 99.0651 | 3.7696 | 102.8347 | 6.046 | 103 | 101.0159 | 104.0291 | 104 | 584.0125 | 20.0565 | 86.9447 | 79.6479 | 217.3188 | 216.643 | 386.864 | 83.2963 | 4.1787 | 84 | 1800.703 | 3.7226 | 1800 | 24.976 | 1.9926 | 25 | 10000000000 | 35.4716 | 29.9329 | 179.9919 | 89.5365 | 90.0016 | 7.7753 | 90 | 186.5917 | 207.3541 | 207.0109 | 193.974 | 261.3477 | 263.7643 | 238.7756 | 10000000000 | 10000000000 | 40.0627 | 3.6842 | 40 | 10000000000 | 145 | 126.3055 | 40.0455 | 8.4066 | 40 | 90.061 | 89.9309 | 54.1862 | 10000000000 | 89.9875 | 4.3584 | 90 | 95.1242 | 89.9959 | 3.1922 | 90 | 95.9641 | 14.4338 | -19.4172 | 65.3203 | 66.8 | 0.85938
Log | 4100 | 34.1667 | 2014-08-23 04:14 | C13EOAT_test | 0.73123 | -0.37508 | 76.1118 | 282.7174 | 112.3747 | 1.4769 | -0.76107 | 4.146 | 1.5 | 13.6446 | 24.9987 | 2.8297 | 0.77374 | 165.7714 | 99.0505 | 3.7479 | 102.7984 | 6.0586 | 103 | 100.9115 | 104.0032 | 104 | 571.2695 | 20.191 | 86.5985 | 79.1729 | 217.3188 | 216.643 | 386.5203 | 82.8857 | 4.1988 | 84 | 1799.843 | 3.7239 | 1800 | 24.9559 | 1.9933 | 25 | 10000000000 | 35.4647 | 29.8833 | 179.9844 | 89.5091 | 90.0152 | 7.7722 | 90 | 186.5411 | 206.3806 | 205.891 | 193.4306 | 262.1333 | 264.4648 | 239.395 | 10000000000 | 10000000000 | 40.0379 | 3.6725 | 40 | 10000000000 | 145 | 126.1974 | 40.0334 | 8.4055 | 40 | 90.0609 | 89.9236 | 54.16 | 10000000000 | 89.9825 | 4.3611 | 90 | 95.1303 | 89.9922 | 3.1924 | 90 | 95.9621 | 14.434 | -19.8775 | 65.3961 | 66.79 | 0.85951
Log | 4101 | 34.175 | 2014-08-23 04:14 | C13EOAT_test | 0.73118 | -0.37508 | 74.1387 | 283.1103 | 116.6389 | 1.5114 | -0.76117 | 4.1462 | 1.5 | 13.6983 | 24.885 | 2.7491 | 0.77949 | 166.2245 | 99.0678 | 3.8997 | 102.9675 | 6.0523 | 103 | 101.0599 | 104.0048 | 104 | 573.5793 | 20.053 | 86.8236 | 79.4009 | 217.3188 | 216.643 | 386.864 | 83.1123 | 4.2162 | 84 | 1800.327 | 3.7233 | 1800 | 25.0252 | 1.9918 | 25 | 10000000000 | 35.4901 | 29.9128 | 180.0024 | 89.5119 | 90.0038 | 7.7732 | 90 | 186.5846 | 207.0298 | 206.9393 | 193.9172 | 261.926 | 263.6166 | 239.0662 | 10000000000 | 10000000000 | 40.0779 | 3.6549 | 40 | 10000000000 | 145 | 126.2069 | 40.0494 | 8.4031 | 40 | 90.0784 | 89.9241 | 54.2201 | 10000000000 | 90.0052 | 4.351 | 90 | 95.1279 | 90.0012 | 3.192 | 90 | 95.9772 | 14.4308 | -19.6669 | 65.5001 | 66.78 | 0.85947
Log | 4102 | 34.1834 | 2014-08-23 04:15 | C13EOAT_test | 0.73118 | -0.37508 | 76.5663 | 282.0154 | 117.012 | 1.5256 | -0.76113 | 4.1462 | 1.5 | 13.8055 | 24.885 | 2.7315 | 0.8535 | 166.1007 | 99.0756 | 3.9594 | 103.035 | 6.0484 | 103 | 100.8965 | 104.0089 | 104 | 566.8281 | 20.2001 | 86.7429 | 79.3577 | 217.3188 | 216.643 | 386.5203 | 83.0503 | 4.2322 | 84 | 1799.81 | 3.7239 | 1800 | 25.0276 | 1.9914 | 25 | 10000000000 | 35.4947 | 29.8715 | 180.0492 | 89.5229 | 90.0075 | 7.7718 | 90 | 186.5104 | 206.1617 | 206.4631 | 193.7702 | 261.8238 | 264.2328 | 239.171 | 10000000000 | 10000000000 | 40.0484 | 3.6423 | 40 | 10000000000 | 145 | 126.251 | 40.0609 | 8.4012 | 40 | 90.1185 | 89.9306 | 54.2737 | 10000000000 | 89.9819 | 4.3582 | 90 | 95.1257 | 90.0246 | 3.191 | 90 | 95.9822 | 14.4322 | -19.7179 | 65.7229 | 66.78 | 0.8594
Log | 4103 | 34.1917 | 2014-08-23 04:15 | C13EOAT_test | 0.73118 | -0.37508 | 75.5802 | 282.6239 | 116.7581 | 1.5269 | -0.76118 | 4.1452 | 1.5 | 13.8358 | 24.8625 | 2.7053 | 0.97712 | 166.5287 | 99.0587 | 3.9865 | 103.0452 | 6.0464 | 103 | 100.7111 | 104.0016 | 104 | 562.7493 | 20.4199 | 86.9405 | 79.5882 | 217.3188 | 216.643 | 387.2076 | 83.2643 | 4.247 | 84 | 1799.944 | 3.7238 | 1800 | 25.0486 | 1.9902 | 25 | 10000000000 | 35.5348 | 29.9414 | 180.045 | 89.5327 | 90.0304 | 7.7673 | 90 | 186.557 | 204.9555 | 205.7228 | 193.5834 | 262.2491 | 264.7139 | 239.9263 | 10000000000 | 10000000000 | 40.0335 | 3.6332 | 40 | 10000000000 | 145 | 126.2996 | 40.0481 | 8.4002 | 40 | 90.0943 | 89.9507 | 54.2837 | 10000000000 | 89.9901 | 4.3554 | 90 | 95.1457 | 90.0225 | 3.1905 | 90 | 95.9762 | 14.4312 | -19.4705 | 65.783 | 66.77 | 0.85938
Log | 4104 | 34.2 | 2014-08-23 04:16 | C13EOAT_test | 0.73097 | -0.37508 | 73.6308 | 282.6194 | 115.97 | 1.4763 | -0.76121 | 4.146 | 1.5 | 13.7514 | 24.752 | 2.7116 | 0.73661 | 166.7401 | 99.0771 | 3.9752 | 103.0523 | 6.0443 | 103 | 100.7163 | 104.019 | 104 | 567.1273 | 20.2791 | 87.0515 | 79.6886 | 217.3188 | 216.643 | 387.2076 | 83.3701 | 4.2614 | 84 | 1799.961 | 3.7237 | 1800 | 25.0155 | 1.9903 | 25 | 10000000000 | 35.5277 | 29.9144 | 180.049 | 89.5149 | 89.9868 | 7.7736 | 90 | 186.5691 | 206.1665 | 206.5334 | 193.648 | 262.0052 | 264.7725 | 240.3403 | 10000000000 | 10000000000 | 39.9893 | 3.6335 | 40 | 10000000000 | 145 | 126.3033 | 40.0502 | 8.3984 | 40 | 90.1221 | 89.927 | 54.2402 | 10000000000 | 89.9863 | 4.3565 | 90 | 95.124 | 90.0245 | 3.1899 | 90 | 95.9844 | 14.4341 | -19.3885 | 65.6155 | 66.77 | 0.85938
Log | 4105 | 34.2083 | 2014-08-23 04:16 | C13EOAT_test | 0.73118 | -0.37508 | 70.061 | 282.4305 | 114.1165 | 1.4857 | -0.76111 | 4.1457 | 1.5 | 13.6533 | 24.8809 | 2.7446 | 0.77108 | 166.5171 | 99.0799 | 4.0066 | 103.0864 | 6.0387 | 103 | 100.7469 | 104.0114 | 104 | 579.253 | 20.2543 | 86.9498 | 79.5672 | 217.3188 | 216.643 | 387.2076 | 83.2585 | 4.2765 | 84 | 1799.637 | 3.724 | 1800 | 24.9995 | 1.9904 | 25 | 10000000000 | 35.4741 | 29.8423 | 180.0409 | 89.521 | 90.0413 | 7.7636 | 90 | 186.5522 | 206.8196 | 206.2469 | 193.6472 | 262.3199 | 265.1754 | 240.8647 | 10000000000 | 10000000000 | 39.9865 | 3.6391 | 40 | 10000000000 | 145 | 126.3099 | 40.0463 | 8.3971 | 40 | 90.0912 | 89.9497 | 54.2612 | 10000000000 | 89.9836 | 4.3554 | 90 | 95.1569 | 90.0204 | 3.1891 | 90 | 95.992 | 14.4375 | -19.5127 | 65.4209 | 66.77 | 0.85938
Log | 4106 | 34.2167 | 2014-08-23 04:17 | C13EOAT_test | 0.72882 | -0.37508 | 72.8417 | 283.165 | 127.167 | 1.4979 | -0.76101 | 4.1469 | 1.5 | 13.6022 | 24.8927 | 2.7943 | 0.92155 | 166.5714 | 99.0798 | 3.819 | 102.8988 | 6.0523 | 103 | 100.8871 | 104.0323 | 104 | 584.6734 | 19.7838 | 86.9657 | 79.6056 | 217.3188 | 216.643 | 386.864 | 83.2857 | 4.2919 | 84 | 1800.358 | 3.7231 | 1800 | 24.9179 | 1.9928 | 25 | 10000000000 | 35.4581 | 29.7803 | 179.9936 | 89.5222 | 90.0015 | 7.7692 | 90 | 186.5178 | 207.1008 | 206.5654 | 193.6089 | 261.7734 | 264.9514 | 240.1111 | 10000000000 | 10000000000 | 39.9968 | 3.6412 | 40 | 10000000000 | 145 | 126.2703 | 40.0689 | 8.3944 | 40 | 90.0743 | 89.9193 | 54.2381 | 10000000000 | 89.9865 | 4.3517 | 90 | 95.1414 | 89.9968 | 3.1892 | 90 | 95.9972 | 14.4391 | -19.4741 | 65.3188 | 66.75 | 0.85938
Log | 4107 | 34.225 | 2014-08-23 04:17 | C13EOAT_test | 0.73087 | -0.37508 | 77.8548 | 282.6501 | 111.4376 | 1.4862 | -0.76116 | 4.1464 | 1.5 | 13.5019 | 25.0474 | 2.8701 | 0.80865 | 166.0598 | 99.08 | 3.7355 | 102.8155 | 6.0663 | 103 | 100.6845 | 104.0326 | 104 | 577.012 | 20.1994 | 86.736 | 79.3238 | 217.3188 | 216.643 | 386.5203 | 83.0299 | 4.31 | 84 | 1799.833 | 3.7238 | 1800 | 24.9019 | 1.9945 | 25 | 10000000000 | 35.4098 | 29.8554 | 180.021 | 89.5439 | 90.0174 | 7.7659 | 90 | 186.5157 | 207.831 | 206.9737 | 193.8182 | 261.3949 | 263.9633 | 239.8948 | 10000000000 | 10000000000 | 39.9547 | 3.6521 | 40 | 10000000000 | 145 | 126.2289 | 40.0627 | 8.393 | 40 | 90.0843 | 89.9367 | 54.1629 | 10000000000 | 90.0113 | 4.3405 | 90 | 95.1311 | 90.0105 | 3.1884 | 90 | 95.9871 | 14.4385 | -19.7562 | 65.1116 | 66.75 | 0.85938
Log | 4108 | 34.2334 | 2014-08-23 04:18 | C13EOAT_test | 0.72765 | -0.37508 | 79.7857 | 282.6757 | 111.0117 | 1.5033 | -0.76116 | 4.147 | 1.5 | 13.5002 | 24.9065 | 2.82 | 0.72175 | 166.534 | 99.08 | 3.7626 | 102.8426 | 6.0725 | 103 | 100.8434 | 104.0322 | 104 | 564.073 | 20.2016 | 86.9522 | 79.5819 | 217.3188 | 216.643 | 386.5203 | 83.267 | 4.327 | 84 | 1800.138 | 3.7235 | 1800 | 24.8757 | 1.9967 | 25 | 10000000000 | 35.3995 | 29.8745 | 179.9606 | 89.5474 | 89.9984 | 7.7689 | 90 | 186.491 | 207.2809 | 206.7765 | 193.7568 | 262.0074 | 264.526 | 240.6637 | 10000000000 | 10000000000 | 39.9372 | 3.6638 | 40 | 10000000000 | 145 | 126.2812 | 40.0899 | 8.3898 | 40 | 90.0537 | 89.9069 | 54.1091 | 10000000000 | 89.9861 | 4.3503 | 90 | 95.1303 | 89.9803 | 3.1892 | 90 | 95.9914 | 14.4391 | -19.4981 | 65.1093 | 66.75 | 0.85938
Log | 4109 | 34.2417 | 2014-08-23 04:18 | C13EOAT_test | 0.73181 | -0.37508 | 76.2209 | 282.7531 | 112.1225 | 1.5062 | -0.76108 | 4.1459 | 1.5 | 13.5296 | 24.9203 | 2.8445 | 0.82594 | 165.9124 | 99.08 | 3.8848 | 102.9648 | 6.0683 | 103 | 100.9218 | 104.0393 | 104 | 569.2018 | 20.2739 | 86.6374 | 79.275 | 217.3188 | 216.643 | 386.864 | 82.9562 | 4.345 | 84 | 1800.069 | 3.7235 | 1800 | 24.9016 | 1.9976 | 25 | 10000000000 | 35.4008 | 29.8368 | 179.9807 | 89.5385 | 89.9954 | 7.7698 | 90 | 186.5394 | 206.4018 | 206.5991 | 193.5345 | 261.6253 | 263.8204 | 240.1275 | 10000000000 | 10000000000 | 39.937 | 3.6775 | 40 | 10000000000 | 145 | 126.2098 | 40.0007 | 8.3925 | 40 | 90.086 | 89.8946 | 54.1097 | 10000000000 | 89.988 | 4.3511 | 90 | 95.1174 | 89.9903 | 3.1887 | 90 | 95.9895 | 14.4358 | -19.805 | 65.1632 | 66.74 | 0.85938
Log | 4110 | 34.25 | 2014-08-23 04:19 | C13EOAT_test | 0.73118 | -0.37508 | 77.332 | 282.7498 | 121.9456 | 1.4905 | -0.76111 | 4.1456 | 1.5 | 13.5862 | 24.888 | 2.7303 | 0.87777 | 166.7067 | 99.08 | 3.9563 | 103.0363 | 6.064 | 103 | 100.8392 | 104.0289 | 104 | 557.7263 | 19.9011 | 87.0541 | 79.6527 | 217.3188 | 216.643 | 386.864 | 83.3534 | 4.3586 | 84 | 1800.55 | 3.7226 | 1800 | 24.927 | 1.9981 | 25 | 10000000000 | 35.432 | 29.8815 | 180.0483 | 89.5319 | 89.9944 | 7.7704 | 90 | 186.4673 | 206.8923 | 206.8273 | 193.9504 | 261.7786 | 264.4923 | 239.8418 | 10000000000 | 10000000000 | 39.9512 | 3.6924 | 40 | 10000000000 | 145 | 126.3076 | 40.0525 | 8.3886 | 40 | 90.1118 | 89.9365 | 54.1488 | 10000000000 | 90.0097 | 4.3441 | 90 | 95.1447 | 90.0242 | 3.1873 | 90 | 95.9894 | 14.4338 | -19.4273 | 65.2757 | 66.75 | 0.85938
Log | 4111 | 34.2583 | 2014-08-23 04:19 | C13EOAT_test | 0.73181 | -0.37508 | 76.2385 | 283.0553 | 112.4127 | 1.5122 | -0.76108 | 4.1457 | 1.5 | 13.6534 | 24.885 | 2.7379 | 0.78523 | 166.7089 | 99.08 | 3.9692 | 103.0492 | 6.0605 | 103 | 100.9434 | 104.0208 | 104 | 560.6817 | 20.1159 | 87.0502 | 79.6586 | 217.3188 | 216.643 | 387.2076 | 83.3544 | 4.371 | 84 | 1800.484 | 3.7226 | 1800 | 24.9824 | 1.997 | 25 | 10000000000 | 35.4191 | 29.9058 | 180.0561 | 89.5098 | 89.9964 | 7.7702 | 90 | 186.5462 | 206.8968 | 207.3616 | 193.7121 | 261.5077 | 264.1575 | 239.1354 | 10000000000 | 10000000000 | 39.9279 | 3.7058 | 40 | 10000000000 | 145 | 126.3738 | 40.0437 | 8.3878 | 40 | 90.1269 | 89.9292 | 54.1373 | 10000000000 | 89.99 | 4.3512 | 90 | 95.1009 | 90.028 | 3.1864 | 90 | 95.9949 | 14.4327 | -19.4213 | 65.4115 | 66.74 | 0.85938
Log | 4112 | 34.2667 | 2014-08-23 04:20 | C13EOAT_test | 0.73149 | -0.37508 | 71.3416 | 282.5132 | 107.6675 | 1.4955 | -0.75993 | 4.1455 | 1.5 | 13.7118 | 24.8821 | 2.7755 | 0.82394 | 166.8278 | 99.08 | 3.9863 | 103.0663 | 6.0565 | 103 | 100.9784 | 104.0167 | 104 | 576.9907 | 20.4251 | 87.0947 | 79.7331 | 217.423 | 216.643 | 386.864 | 83.4139 | 4.3817 | 84 | 1799.807 | 3.7243 | 1800 | 25.0601 | 1.995 | 25 | 10000000000 | 35.4443 | 29.9251 | 180.0139 | 89.4746 | 89.9817 | 7.7725 | 90 | 186.5112 | 206.1357 | 206.2402 | 193.9056 | 261.9794 | 265.1808 | 239.4356 | 10000000000 | 10000000000 | 39.945 | 3.7176 | 40 | 10000000000 | 145 | 126.3091 | 40.0359 | 8.387 | 40 | 90.0992 | 89.9147 | 54.1532 | 10000000000 | 89.9531 | 4.3656 | 90 | 95.1198 | 90.0069 | 3.1862 | 90 | 95.9925 | 14.4329 | -19.3469 | 65.5319 | 66.74 | 0.85938
Log | 4113 | 34.275 | 2014-08-23 04:20 | C13EOAT_test | 0.73123 | -0.37508 | 74.8545 | 282.6228 | 114.04 | 1.5007 | -0.7607 | 4.1463 | 1.5 | 13.7481 | 24.8568 | 2.7632 | 0.88245 | 167.0254 | 99.08 | 3.9696 | 103.0496 | 6.0545 | 103 | 100.6499 | 104.0347 | 104 | 580.9018 | 19.9693 | 87.2068 | 79.8186 | 217.3443 | 216.643 | 386.864 | 83.5127 | 4.392 | 84 | 1800.61 | 3.7233 | 1800 | 25.0382 | 1.9947 | 25 | 10000000000 | 35.4987 | 30.012 | 180.013 | 89.5092 | 89.9853 | 7.7726 | 90 | 186.4442 | 206.6033 | 206.6511 | 194.0762 | 261.5864 | 264.3026 | 239.3966 | 10000000000 | 10000000000 | 40.0081 | 3.7209 | 40 | 10000000000 | 145 | 126.2473 | 40.0378 | 8.3859 | 40 | 90.0807 | 89.9322 | 54.1823 | 10000000000 | 89.9927 | 4.3515 | 90 | 95.1447 | 90.0065 | 3.1859 | 90 | 95.9905 | 14.431 | -19.2614 | 65.6025 | 66.74 | 0.85938
Log | 4114 | 34.2833 | 2014-08-23 04:21 | C13EOAT_test | 0.73152 | -0.37508 | 78.2128 | 282.7554 | 108.7765 | 1.4922 | -0.76109 | 4.146 | 1.5 | 13.7452 | 24.8859 | 2.726 | 0.78042 | 167.0277 | 99.08 | 3.7235 | 102.8035 | 6.0746 | 103 | 100.8883 | 104.0345 | 104 | 574.3713 | 20.0512 | 87.2203 | 79.8074 | 217.3188 | 216.643 | 386.864 | 83.5139 | 4.4021 | 84 | 1800.307 | 3.7234 | 1800 | 25.0057 | 1.9949 | 25 | 10000000000 | 35.5249 | 30.0564 | 179.9668 | 89.5135 | 89.9895 | 7.7729 | 90 | 186.4151 | 206.4318 | 206.3566 | 193.8284 | 260.9354 | 264.2235 | 238.2409 | 10000000000 | 10000000000 | 40.0066 | 3.7217 | 40 | 10000000000 | 145 | 126.2005 | 40.0119 | 8.3863 | 40 | 90.0605 | 89.9063 | 54.1546 | 10000000000 | 90.0073 | 4.3496 | 90 | 95.1516 | 89.9834 | 3.1867 | 90 | 95.9973 | 14.4326 | -19.2726 | 65.5999 | 66.74 | 0.85938
Log | 4115 | 34.2917 | 2014-08-23 04:21 | C13EOAT_test | 0.73196 | -0.37508 | 82.3106 | 283.1122 | 113.3047 | 1.544 | -0.7599 | 4.1463 | 1.5 | 13.7125 | 24.9636 | 2.7786 | 0.75125 | 167.0928 | 99.08 | 3.7086 | 102.7886 | 6.0865 | 103 | 101.0709 | 104.0417 | 104 | 571.0881 | 20.4251 | 87.233 | 79.8598 | 217.4303 | 216.643 | 386.5203 | 83.5464 | 4.4095 | 84 | 1799.853 | 3.725 | 1800 | 24.9807 | 1.9954 | 25 | 10000000000 | 35.4991 | 29.931 | 179.9982 | 89.4869 | 89.9775 | 7.7763 | 90 | 186.2956 | 207.0932 | 206.9394 | 194.0279 | 261.3566 | 264.1082 | 238.8904 | 10000000000 | 10000000000 | 40.0203 | 3.7187 | 40 | 10000000000 | 145 | 126.2539 | 40 | 8.3861 | 40 | 90.0888 | 89.9095 | 54.1686 | 10000000000 | 89.988 | 4.3621 | 90 | 95.12 | 89.9991 | 3.1865 | 90 | 95.9889 | 14.4313 | -19.2202 | 65.53 | 66.73 | 0.85938
Log | 4116 | 34.3 | 2014-08-23 04:22 | C13EOAT_test | 0.73243 | -0.37508 | 75.3428 | 282.6223 | 118.2338 | 1.5254 | -0.76001 | 4.1452 | 1.5 | 13.6015 | 24.887 | 2.7203 | 0.72728 | 167.322 | 99.08 | 3.8577 | 102.9377 | 6.083 | 103 | 101.169 | 104.0494 | 104 | 568.2131 | 20.4251 | 87.3392 | 79.9828 | 217.4219 | 216.643 | 386.864 | 83.661 | 4.4169 | 84 | 1800.236 | 3.7245 | 1800 | 24.937 | 1.9972 | 25 | 10000000000 | 35.3982 | 29.949 | 180.0464 | 89.5221 | 89.9765 | 7.778 | 90 | 186.4138 | 205.5444 | 205.9166 | 193.8544 | 262.04 | 264.0676 | 238.9546 | 10000000000 | 10000000000 | 40.0286 | 3.7134 | 40 | 10000000000 | 145 | 126.3538 | 40.0217 | 8.3846 | 40 | 90.1063 | 89.9402 | 54.2011 | 10000000000 | 89.9603 | 4.3763 | 90 | 95.1397 | 90.0232 | 3.1854 | 90 | 95.9923 | 14.4326 | -19.0972 | 65.3047 | 66.71 | 0.85938
Log | 4117 | 34.3083 | 2014-08-23 04:22 | C13EOAT_test | 0.72768 | -0.37508 | 70.9785 | 283.1358 | 120.6034 | 1.4542 | -0.75991 | 4.1455 | 1.5 | 13.5226 | 24.8749 | 2.7359 | 0.87627 | 167.7648 | 99.08 | 3.8848 | 102.9648 | 6.0836 | 103 | 101.1736 | 104.0472 | 104 | 571.1544 | 20.4251 | 87.5388 | 80.226 | 217.4676 | 216.643 | 386.864 | 83.8824 | 4.4211 | 84 | 1799.795 | 3.7254 | 1800 | 24.8732 | 2.0003 | 25 | 10000000000 | 35.3921 | 29.9676 | 179.985 | 89.4887 | 89.9925 | 7.7768 | 90 | 186.3569 | 205.9484 | 206.2819 | 193.9518 | 262.0548 | 264.4126 | 239.3686 | 10000000000 | 10000000000 | 40.0435 | 3.7079 | 40 | 10000000000 | 145 | 126.3789 | 39.9926 | 8.3859 | 40 | 90.0933 | 89.8917 | 54.2208 | 10000000000 | 89.9832 | 4.3721 | 90 | 95.1439 | 89.9925 | 3.1859 | 90 | 95.992 | 14.4305 | -18.854 | 65.1385 | 66.72 | 0.85938
Log | 4118 | 34.3167 | 2014-08-23 04:23 | C13EOAT_test | 0.73274 | -0.37508 | 73.4881 | 282.6983 | 110.9809 | 1.5243 | -0.76008 | 4.1445 | 1.5 | 13.5138 | 24.8896 | 2.7672 | 0.79862 | 167.7073 | 99.08 | 3.9323 | 103.0123 | 6.0806 | 103 | 101.191 | 104.0029 | 104 | 585.446 | 20.4251 | 87.5531 | 80.1542 | 217.3846 | 216.643 | 386.864 | 83.8536 | 4.4245 | 84 | 1800.028 | 3.7251 | 1800 | 24.8445 | 2.003 | 25 | 10000000000 | 35.331 | 29.9672 | 180.0621 | 89.4893 | 89.9887 | 7.7791 | 90 | 186.4921 | 206.4242 | 206.4972 | 194.2534 | 261.6081 | 264.4607 | 238.5133 | 10000000000 | 10000000000 | 40.0245 | 3.7019 | 40 | 10000000000 | 145 | 126.3237 | 40.0021 | 8.3857 | 40 | 90.1291 | 89.933 | 54.2014 | 10000000000 | 90.0201 | 4.3626 | 90 | 95.1351 | 90.031 | 3.184 | 90 | 95.9964 | 14.4325 | -18.9258 | 65.1243 | 66.71 | 0.85938
Log | 4119 | 34.325 | 2014-08-23 04:23 | C13EOAT_test | 0.73243 | -0.37508 | 75.1904 | 283.0701 | 108.8663 | 1.5122 | -0.75991 | 4.1445 | 1.5 | 13.5083 | 24.8722 | 2.7097 | 0.79021 | 167.793 | 99.08 | 4 | 103.08 | 6.074 | 103 | 101.1463 | 104.0165 | 104 | 584.1946 | 20.3824 | 87.5748 | 80.2182 | 217.4388 | 216.643 | 386.864 | 83.8965 | 4.4266 | 84 | 1799.978 | 3.7254 | 1800 | 24.8459 | 2.0052 | 25 | 10000000000 | 35.3314 | 29.9472 | 180.061 | 89.4793 | 89.9824 | 7.7817 | 90 | 186.2911 | 206.5559 | 206.2186 | 194.4163 | 261.3731 | 263.9894 | 239.026 | 10000000000 | 10000000000 | 40.0182 | 3.6967 | 40 | 10000000000 | 145 | 126.234 | 40.0051 | 8.3858 | 40 | 90.1115 | 89.9495 | 54.2075 | 10000000000 | 89.9854 | 4.3759 | 90 | 95.1343 | 90.0305 | 3.1833 | 90 | 95.9972 | 14.4328 | -18.8618 | 65.1134 | 66.71 | 0.85938
Log | 4120 | 34.3334 | 2014-08-23 04:24 | C13EOAT_test | 0.73275 | -0.37508 | 74.7963 | 282.7299 | 117.7478 | 1.5384 | -0.7599 | 4.1442 | 1.5 | 13.5125 | 24.9833 | 2.853 | 0.76054 | 167.7873 | 99.08 | 3.9065 | 102.9865 | 6.078 | 103 | 101.2019 | 104.0335 | 104 | 578.3616 | 20.4188 | 87.5747 | 80.2127 | 217.4512 | 216.643 | 386.864 | 83.8937 | 4.4275 | 84 | 1799.908 | 3.7254 | 1800 | 24.8711 | 2.0068 | 25 | 10000000000 | 35.3926 | 29.9353 | 180.03 | 89.5003 | 89.9855 | 7.7829 | 90 | 186.4416 | 205.9293 | 205.8088 | 194.2764 | 261.6335 | 263.7689 | 239.0435 | 10000000000 | 10000000000 | 40.0398 | 3.6926 | 40 | 10000000000 | 145 | 126.1298 | 39.987 | 8.3872 | 40 | 90.1077 | 89.9223 | 54.1798 | 10000000000 | 89.9918 | 4.3741 | 90 | 95.1342 | 90.015 | 3.1834 | 90 | 95.993 | 14.4317 | -18.8673 | 65.12 | 66.71 | 0.85938
Log | 4121 | 34.3417 | 2014-08-23 04:24 | C13EOAT_test | 0.73212 | -0.37508 | 76.3015 | 282.438 | 110.3765 | 1.5244 | -0.75983 | 4.1439 | 1.5 | 13.603 | 24.9029 | 2.7526 | 0.71264 | 167.6537 | 99.08 | 3.723 | 102.803 | 6.0963 | 103 | 101.1103 | 104.0433 | 104 | 564.8967 | 20.4024 | 87.5149 | 80.1388 | 217.4383 | 216.643 | 386.864 | 83.8269 | 4.4294 | 84 | 1799.705 | 3.7259 | 1800 | 24.85 | 2.0092 | 25 | 10000000000 | 35.3662 | 29.92 | 180.0063 | 89.4838 | 89.9738 | 7.7864 | 90 | 186.3289 | 205.6376 | 205.9888 | 193.9681 | 261.3582 | 263.7516 | 239.6465 | 10000000000 | 10000000000 | 39.9998 | 3.687 | 40 | 10000000000 | 145 | 126.1838 | 39.9619 | 8.3889 | 40 | 90.0933 | 89.9131 | 54.1316 | 10000000000 | 89.9865 | 4.3775 | 90 | 95.1111 | 90.0032 | 3.1836 | 90 | 95.9928 | 14.4313 | -18.9412 | 65.3053 | 66.7 | 0.85938
Log | 4122 | 34.35 | 2014-08-23 04:25 | C13EOAT_test | 0.73274 | -0.37508 | 76.1285 | 283.1382 | 110.3374 | 1.5169 | -0.75991 | 4.1443 | 1.5 | 13.5995 | 25.0162 | 2.8715 | 0.82991 | 167.8632 | 99.08 | 3.7405 | 102.8205 | 6.1049 | 103 | 101.1527 | 104.0304 | 104 | 563.4481 | 20.4251 | 87.6055 | 80.2577 | 217.3857 | 216.643 | 386.5203 | 83.9316 | 4.4322 | 84 | 1800.171 | 3.7247 | 1800 | 24.9062 | 2.0098 | 25 | 10000000000 | 35.3794 | 29.9236 | 180.0529 | 89.5132 | 89.9607 | 7.7903 | 90 | 186.3605 | 206.671 | 206.2804 | 193.836 | 261.5533 | 264.7304 | 241.6949 | 10000000000 | 10000000000 | 40.0224 | 3.6826 | 40 | 10000000000 | 145 | 126.1936 | 39.9798 | 8.3888 | 40 | 90.1294 | 89.9235 | 54.1335 | 10000000000 | 89.9892 | 4.3796 | 90 | 95.1213 | 90.0264 | 3.1829 | 90 | 95.9878 | 14.4326 | -18.8223 | 65.3007 | 66.7 | 0.85938
Log | 4123 | 34.3583 | 2014-08-23 04:25 | C13EOAT_test | 0.73238 | -0.37508 | 75.571 | 283.0622 | 108.9496 | 1.5087 | -0.7599 | 4.1441 | 1.5 | 13.6965 | 24.8858 | 2.8197 | 0.87553 | 167.5844 | 99.08 | 3.8368 | 102.9168 | 6.1055 | 103 | 101.2866 | 104.0408 | 104 | 564.067 | 20.4251 | 87.471 | 80.1134 | 217.4349 | 216.643 | 386.5203 | 83.7922 | 4.4375 | 84 | 1799.587 | 3.7257 | 1800 | 24.9096 | 2.0111 | 25 | 10000000000 | 35.4229 | 29.8109 | 180.0469 | 89.4724 | 90.0003 | 7.7855 | 90 | 186.3972 | 207.3472 | 207.0529 | 194.1924 | 261.4022 | 264.0492 | 239.8721 | 10000000000 | 10000000000 | 40.0293 | 3.6775 | 40 | 10000000000 | 145 | 126.247 | 39.9862 | 8.3891 | 40 | 90.1183 | 89.9287 | 54.0988 | 10000000000 | 89.9893 | 4.3822 | 90 | 95.1115 | 90.0235 | 3.1825 | 90 | 95.9872 | 14.4326 | -18.9666 | 65.4998 | 66.69 | 0.85938
Log | 4124 | 34.3667 | 2014-08-23 04:26 | C13EOAT_test | 0.73239 | -0.37508 | 75.7414 | 282.6879 | 114.2237 | 1.5153 | -0.75996 | 4.1445 | 1.5 | 13.7773 | 24.885 | 2.7232 | 0.72912 | 168.043 | 99.08 | 3.912 | 102.992 | 6.1014 | 103 | 101.2709 | 104.0291 | 104 | 566.5151 | 20.4251 | 87.6917 | 80.3512 | 217.4723 | 216.643 | 386.864 | 84.0215 | 4.4375 | 84 | 1800.3 | 3.7246 | 1800 | 24.9777 | 2.0105 | 25 | 10000000000 | 35.4126 | 29.8551 | 180.0739 | 89.5113 | 89.9899 | 7.7884 | 90 | 186.508 | 206.89 | 206.8443 | 194.3063 | 261.6668 | 263.9018 | 239.3761 | 10000000000 | 10000000000 | 40.0048 | 3.677 | 40 | 10000000000 | 145 | 126.2529 | 39.9625 | 8.391 | 40 | 90.1373 | 89.9366 | 54.0949 | 10000000000 | 89.981 | 4.3862 | 90 | 95.0948 | 90.0369 | 3.1814 | 90 | 95.9908 | 14.4331 | -18.7287 | 65.6667 | 66.71 | 0.85938
Log | 4125 | 34.375 | 2014-08-23 04:26 | C13EOAT_test | 0.73265 | -0.37508 | 72.7307 | 282.7469 | 111.8103 | 1.5089 | -0.75994 | 4.1438 | 1.5 | 13.8298 | 24.8806 | 2.7625 | 0.74829 | 168.1268 | 99.08 | 3.9456 | 103.0256 | 6.0986 | 103 | 101.1318 | 104.0119 | 104 | 577.9989 | 20.3957 | 87.7593 | 80.3675 | 217.4351 | 216.643 | 386.864 | 84.0634 | 4.4387 | 84 | 1800.37 | 3.7245 | 1800 | 25.0111 | 2.0099 | 25 | 10000000000 | 35.4487 | 29.9083 | 180.0757 | 89.4892 | 89.9805 | 7.791 | 90 | 186.4768 | 206.056 | 206.4767 | 193.806 | 262.0303 | 264.7288 | 240.5213 | 10000000000 | 10000000000 | 39.989 | 3.6784 | 40 | 10000000000 | 145 | 126.2336 | 39.9803 | 8.3908 | 40 | 90.1363 | 89.9395 | 54.089 | 10000000000 | 89.9813 | 4.3886 | 90 | 95.1345 | 90.0379 | 3.1805 | 90 | 95.9944 | 14.4332 | -18.7125 | 65.7747 | 66.7 | 0.8594
Log | 4126 | 34.3834 | 2014-08-23 04:27 | C13EOAT_test | 0.73103 | -0.37508 | 73.2176 | 282.7498 | 109.4505 | 1.5045 | -0.75992 | 4.1443 | 1.5 | 13.7907 | 24.8638 | 2.8119 | 0.82702 | 168.5672 | 99.08 | 3.9729 | 103.0529 | 6.0951 | 103 | 101.1524 | 104.0143 | 104 | 583.9073 | 20.3208 | 87.9706 | 80.5966 | 217.4326 | 216.643 | 386.864 | 84.2836 | 4.4345 | 84 | 1800.25 | 3.7248 | 1800 | 25.028 | 2.0094 | 25 | 10000000000 | 35.4918 | 29.8591 | 180.0422 | 89.535 | 90.0078 | 7.7875 | 90 | 186.5163 | 206.3867 | 206.9563 | 193.879 | 261.3681 | 264.4707 | 239.6579 | 10000000000 | 10000000000 | 40.0159 | 3.6741 | 40 | 10000000000 | 145 | 126.1634 | 39.9824 | 8.3915 | 40 | 90.1099 | 89.9323 | 54.0953 | 10000000000 | 90.0011 | 4.3819 | 90 | 95.1326 | 90.0211 | 3.1802 | 90 | 95.9983 | 14.4326 | -18.4834 | 65.6934 | 66.7 | 0.85938
Log | 4127 | 34.3917 | 2014-08-23 04:27 | C13EOAT_test | 0.73278 | -0.37508 | 76.8065 | 282.5732 | 108.6118 | 1.4836 | -0.76003 | 4.1434 | 1.5 | 13.7225 | 24.885 | 2.8123 | 0.73871 | 168.3027 | 99.08 | 3.8789 | 102.9589 | 6.1004 | 103 | 101.1669 | 104.0216 | 104 | 574.402 | 20.3971 | 87.8494 | 80.4533 | 217.458 | 216.643 | 386.864 | 84.1513 | 4.4328 | 84 | 1799.844 | 3.7259 | 1800 | 24.9605 | 2.011 | 25 | 10000000000 | 35.4285 | 29.8852 | 180.0441 | 89.5131 | 89.9788 | 7.793 | 90 | 186.5284 | 205.2018 | 206.5119 | 194.2713 | 261.327 | 264.2113 | 240.1219 | 10000000000 | 10000000000 | 39.9733 | 3.6771 | 40 | 10000000000 | 145 | 126.1299 | 39.9518 | 8.3941 | 40 | 90.114 | 89.9301 | 54.0592 | 10000000000 | 89.995 | 4.3818 | 90 | 95.0999 | 90.022 | 3.1794 | 90 | 95.9952 | 14.4309 | -18.6267 | 65.5498 | 66.69 | 0.85938
Log | 4128 | 34.4 | 2014-08-23 04:28 | C13EOAT_test | 0.72919 | -0.37508 | 76.4522 | 282.7522 | 110.8897 | 1.4104 | -0.75994 | 4.1438 | 1.5 | 13.6143 | 24.9597 | 2.8093 | 0.82168 | 168.3599 | 99.08 | 3.7574 | 102.8374 | 6.1133 | 103 | 101.076 | 104.059 | 104 | 576.1661 | 20.4226 | 87.8375 | 80.5224 | 217.4502 | 216.643 | 386.864 | 84.18 | 4.4292 | 84 | 1800.122 | 3.7256 | 1800 | 24.9049 | 2.0132 | 25 | 10000000000 | 35.4334 | 29.8955 | 179.9968 | 89.5394 | 89.9946 | 7.7908 | 90 | 186.548 | 205.6818 | 206.2324 | 194.1014 | 261.9887 | 264.7098 | 239.8911 | 10000000000 | 10000000000 | 40.006 | 3.6741 | 40 | 10000000000 | 145 | 126.0874 | 39.989 | 8.3933 | 40 | 90.0943 | 89.9024 | 54.0752 | 10000000000 | 89.9871 | 4.3834 | 90 | 95.1463 | 89.9984 | 3.1795 | 90 | 95.9881 | 14.4294 | -18.5576 | 65.3247 | 66.69 | 0.85938
Log | 4129 | 34.4083 | 2014-08-23 04:28 | C13EOAT_test | 0.73321 | -0.37508 | 76.3182 | 282.7935 | 114.6593 | 1.5036 | -0.75995 | 4.1427 | 1.5 | 13.513 | 24.8945 | 2.7822 | 0.69904 | 167.9867 | 99.08 | 3.7087 | 102.7887 | 6.1257 | 103 | 100.9005 | 104.0311 | 104 | 563.6143 | 20.3289 | 87.6767 | 80.31 | 217.448 | 216.643 | 386.5203 | 83.9934 | 4.4282 | 84 | 1800.265 | 3.7253 | 1800 | 24.8271 | 2.0168 | 25 | 10000000000 | 35.3865 | 29.8425 | 180.0084 | 89.525 | 89.983 | 7.7927 | 90 | 186.4264 | 206.8565 | 207.2396 | 193.9907 | 261.5231 | 263.6744 | 238.4891 | 10000000000 | 10000000000 | 39.9934 | 3.6748 | 40 | 10000000000 | 145 | 125.9468 | 39.9644 | 8.395 | 40 | 90.1128 | 89.8956 | 54.0853 | 10000000000 | 89.9839 | 4.3838 | 90 | 95.1159 | 90.0042 | 3.1791 | 90 | 95.992 | 14.431 | -18.77 | 65.1196 | 66.69 | 0.85959
Log | 4130 | 34.4167 | 2014-08-23 04:29 | C13EOAT_test | 0.73276 | -0.37508 | 76.5631 | 282.7502 | 117.4954 | 1.4921 | -0.75983 | 4.1423 | 1.5 | 13.5084 | 24.9015 | 2.791 | 0.78329 | 168.1344 | 99.08 | 3.8462 | 102.9262 | 6.1236 | 103 | 101.1486 | 104.0428 | 104 | 561.8145 | 20.4251 | 87.7487 | 80.3857 | 217.4375 | 216.643 | 386.5203 | 84.0672 | 4.4271 | 84 | 1800.857 | 3.724 | 1800 | 24.8352 | 2.0191 | 25 | 10000000000 | 35.3536 | 29.7166 | 180.0341 | 89.531 | 89.9909 | 7.7911 | 90 | 186.5142 | 206.1988 | 206.2234 | 194.0357 | 261.6496 | 264.3148 | 238.9187 | 10000000000 | 10000000000 | 39.9698 | 3.6788 | 40 | 10000000000 | 145 | 125.8142 | 39.9395 | 8.3971 | 40 | 90.1287 | 89.9053 | 54.1003 | 10000000000 | 90.0117 | 4.3739 | 90 | 95.1198 | 90.017 | 3.178 | 90 | 95.9934 | 14.4311 | -18.6943 | 65.1105 | 66.67 | 0.85942
Log | 4131 | 34.425 | 2014-08-23 04:29 | C13EOAT_test | 0.73336 | -0.37508 | 72.3664 | 283.1582 | 105.9162 | 1.5249 | -0.75996 | 4.1425 | 1.5 | 13.5138 | 24.8344 | 2.701 | 0.80768 | 168.4348 | 99.08 | 3.9109 | 102.9909 | 6.12 | 103 | 101.0766 | 104.0204 | 104 | 555.3734 | 20.3449 | 87.8911 | 80.5437 | 217.4561 | 216.643 | 386.864 | 84.2174 | 4.4222 | 84 | 1799.693 | 3.7258 | 1800 | 24.846 | 2.0211 | 25 | 10000000000 | 35.3174 | 29.8049 | 180.0307 | 89.513 | 90.0041 | 7.7882 | 90 | 186.5431 | 206.617 | 206.5683 | 194.0389 | 261.689 | 264.4651 | 238.2002 | 10000000000 | 10000000000 | 39.9996 | 3.6788 | 40 | 10000000000 | 145 | 125.8078 | 39.9401 | 8.398 | 40 | 90.1345 | 89.8962 | 54.0855 | 10000000000 | 89.9916 | 4.3802 | 90 | 95.1201 | 90.0153 | 3.1776 | 90 | 95.9921 | 14.4332 | -18.5363 | 65.1256 | 66.67 | 0.85948
Log | 4132 | 34.4333 | 2014-08-23 04:30 | C13EOAT_test | 0.73274 | -0.37508 | 73.4116 | 283.1407 | 117.1873 | 1.4927 | -0.75994 | 4.1423 | 1.5 | 13.5052 | 24.8849 | 2.7123 | 0.76703 | 168.4132 | 99.08 | 3.9641 | 103.0441 | 6.1159 | 103 | 101.001 | 104.0209 | 104 | 583.7181 | 20.4249 | 87.8854 | 80.5278 | 217.3971 | 216.643 | 386.864 | 84.2066 | 4.4191 | 84 | 1799.602 | 3.726 | 1800 | 24.9174 | 2.0211 | 25 | 10000000000 | 35.3991 | 29.6974 | 180.0249 | 89.5246 | 90.0101 | 7.7864 | 90 | 186.5104 | 206.1889 | 206.7013 | 193.914 | 262.2148 | 264.9194 | 238.5803 | 10000000000 | 10000000000 | 40.0138 | 3.678 | 40 | 10000000000 | 145 | 125.6532 | 39.9864 | 8.397 | 40 | 90.1245 | 89.9004 | 54.0874 | 10000000000 | 89.9899 | 4.3775 | 90 | 95.1019 | 90.0125 | 3.1769 | 90 | 95.996 | 14.4316 | -18.5522 | 65.1049 | 66.67 | 0.85939
Log | 4133 | 34.4417 | 2014-08-23 04:30 | C13EOAT_test | 0.7331 | -0.37508 | 73.721 | 282.621 | 108.9324 | 1.5136 | -0.75981 | 4.1426 | 1.5 | 13.6031 | 24.8733 | 2.7013 | 0.70775 | 168.4322 | 99.08 | 3.9729 | 103.0529 | 6.1126 | 103 | 100.9221 | 104.0325 | 104 | 581.7794 | 20.3032 | 87.8862 | 80.546 | 217.4319 | 216.643 | 386.864 | 84.2161 | 4.414 | 84 | 1800.4 | 3.7248 | 1800 | 24.9433 | 2.0215 | 25 | 10000000000 | 35.3924 | 29.7305 | 180 | 89.5076 | 89.9644 | 7.7932 | 90 | 186.4745 | 206.5852 | 206.3431 | 194.0726 | 262.2519 | 264.8764 | 238.3918 | 10000000000 | 10000000000 | 39.9797 | 3.6834 | 40 | 10000000000 | 145 | 125.5301 | 39.9202 | 8.4019 | 40 | 90.1117 | 89.8883 | 54.064 | 10000000000 | 89.9934 | 4.3741 | 90 | 95.1304 | 90 | 3.177 | 90 | 95.9953 | 14.4343 | -18.534 | 65.3112 | 66.67 | 0.8595
Log | 4134 | 34.45 | 2014-08-23 04:31 | C13EOAT_test | 0.73305 | -0.37508 | 72.0051 | 283.2223 | 112.3872 | 1.5229 | -0.75992 | 4.1415 | 1.5 | 13.6978 | 24.9026 | 2.7579 | 0.71484 | 168.3365 | 99.08 | 3.9324 | 103.0124 | 6.1125 | 103 | 100.9802 | 104.025 | 104 | 579.3132 | 20.2997 | 87.8815 | 80.455 | 217.4649 | 216.643 | 386.864 | 84.1682 | 4.4112 | 84 | 1800.218 | 3.725 | 1800 | 25.0266 | 2.02 | 25 | 10000000000 | 35.459 | 29.7082 | 180.0135 | 89.5503 | 90.0152 | 7.7844 | 90 | 186.5522 | 207.2235 | 206.9343 | 194.2816 | 261.583 | 264.2619 | 238.8407 | 10000000000 | 10000000000 | 39.9928 | 3.6866 | 40 | 10000000000 | 145 | 125.411 | 39.9743 | 8.4012 | 40 | 90.0873 | 89.9262 | 54.0958 | 10000000000 | 90.0252 | 4.3596 | 90 | 95.1435 | 90.0068 | 3.1768 | 90 | 95.9908 | 14.4326 | -18.625 | 65.5024 | 66.66 | 0.85948
Log | 4135 | 34.4583 | 2014-08-23 04:31 | C13EOAT_test | 0.73067 | -0.37508 | 78.0603 | 282.6524 | 114.3833 | 1.4332 | -0.75993 | 4.1423 | 1.5 | 13.788 | 24.8945 | 2.7114 | 0.74497 | 168.4179 | 99.08 | 3.7493 | 102.8292 | 6.1292 | 103 | 100.7124 | 104.0469 | 104 | 567.0636 | 20.4043 | 87.8888 | 80.5292 | 217.4007 | 216.643 | 386.5203 | 84.209 | 4.408 | 84 | 1799.838 | 3.7258 | 1800 | 25.0094 | 2.02 | 25 | 10000000000 | 35.4668 | 29.7312 | 179.9142 | 89.5302 | 89.9823 | 7.7896 | 90 | 186.579 | 206.2126 | 205.5887 | 194.226 | 261.6237 | 263.996 | 238.6405 | 10000000000 | 10000000000 | 39.9346 | 3.7001 | 40 | 10000000000 | 145 | 125.3442 | 39.9402 | 8.4048 | 40 | 90.0669 | 89.8473 | 54.0802 | 10000000000 | 89.9733 | 4.3789 | 90 | 95.1014 | 89.9571 | 3.1789 | 90 | 95.995 | 14.4329 | -18.5508 | 65.6885 | 66.66 | 0.85939
Log | 4136 | 34.4667 | 2014-08-23 04:32 | C13EOAT_test | 0.73274 | -0.37508 | 74.1056 | 282.9118 | 119.2384 | 1.5205 | -0.75986 | 4.1416 | 1.5 | 13.7896 | 24.885 | 2.7089 | 0.74632 | 168.0009 | 99.08 | 3.7151 | 102.7951 | 6.1414 | 103 | 100.8049 | 104.0385 | 104 | 569.3523 | 20.4249 | 87.6789 | 80.3219 | 217.4571 | 216.643 | 386.5203 | 84.0004 | 4.4069 | 84 | 1800.241 | 3.7252 | 1800 | 25.0847 | 2.0177 | 25 | 10000000000 | 35.5498 | 29.7845 | 179.9936 | 89.5166 | 90.0027 | 7.7864 | 90 | 186.4776 | 207.1759 | 206.9621 | 194.2249 | 261.3493 | 263.3595 | 238.178 | 10000000000 | 10000000000 | 39.9633 | 3.7096 | 40 | 10000000000 | 145 | 125.3494 | 39.9312 | 8.4077 | 40 | 90.0869 | 89.9067 | 54.0949 | 10000000000 | 90.0003 | 4.3705 | 90 | 95.1364 | 89.9968 | 3.1782 | 90 | 95.9881 | 14.4338 | -18.7581 | 65.6934 | 66.64 | 0.85938
Log | 4137 | 34.475 | 2014-08-23 04:32 | C13EOAT_test | 0.73274 | -0.37508 | 73.2533 | 282.6919 | 111.571 | 1.5014 | -0.76004 | 4.1417 | 1.5 | 13.7933 | 24.8773 | 2.7088 | 0.70371 | 168.2032 | 99.08 | 3.8699 | 102.9499 | 6.1366 | 103 | 101.056 | 104.0256 | 104 | 569.5704 | 20.4143 | 87.7768 | 80.4265 | 217.4264 | 216.643 | 386.5203 | 84.1016 | 4.4064 | 84 | 1800.013 | 3.7254 | 1800 | 25.061 | 2.0171 | 25 | 10000000000 | 35.5166 | 29.7829 | 179.9964 | 89.5095 | 89.9803 | 7.7899 | 90 | 186.5298 | 207.1306 | 206.2857 | 194.3538 | 261.655 | 263.2246 | 238.9857 | 10000000000 | 10000000000 | 39.9361 | 3.721 | 40 | 10000000000 | 145 | 125.311 | 39.9026 | 8.4118 | 40 | 90.0969 | 89.8995 | 54.0884 | 10000000000 | 90.0057 | 4.3698 | 90 | 95.1066 | 89.9982 | 3.1784 | 90 | 95.9928 | 14.4322 | -18.6535 | 65.6978 | 66.64 | 0.85938
Log | 4138 | 34.4833 | 2014-08-23 04:33 | C13EOAT_test | 0.73311 | -0.37508 | 73.8095 | 283.0876 | 118.8904 | 1.5096 | -0.75995 | 4.1413 | 1.5 | 13.7336 | 24.7737 | 2.701 | 0.73764 | 168.2373 | 99.08 | 3.9089 | 102.9889 | 6.135 | 103 | 100.9206 | 104.0026 | 104 | 568.7903 | 20.4206 | 87.7971 | 80.4402 | 217.4355 | 216.643 | 386.864 | 84.1186 | 4.4031 | 84 | 1799.872 | 3.7255 | 1800 | 25.0352 | 2.017 | 25 | 10000000000 | 35.5166 | 29.8132 | 179.9735 | 89.5234 | 89.9827 | 7.7898 | 90 | 186.5477 | 206.7256 | 206.8472 | 194.5306 | 261.4537 | 264.2383 | 238.6698 | 10000000000 | 10000000000 | 39.9512 | 3.7325 | 40 | 10000000000 | 145 | 125.3181 | 39.9161 | 8.4139 | 40 | 90.0945 | 89.879 | 54.0968 | 10000000000 | 89.9968 | 4.3759 | 90 | 95.1006 | 89.9868 | 3.1793 | 90 | 95.9903 | 14.4311 | -18.6398 | 65.573 | 66.64 | 0.85938
Log | 4139 | 34.4917 | 2014-08-23 04:33 | C13EOAT_test | 0.73305 | -0.37508 | 75.153 | 282.7555 | 107.0374 | 1.5096 | -0.75984 | 4.1408 | 1.5 | 13.6089 | 24.8984 | 2.7731 | 0.75103 | 168.4044 | 99.08 | 3.9277 | 103.0077 | 6.1337 | 103 | 100.9171 | 104.0156 | 104 | 583.0532 | 20.3977 | 87.8781 | 80.5263 | 217.423 | 216.643 | 386.864 | 84.2022 | 4.3992 | 84 | 1799.347 | 3.7266 | 1800 | 24.9858 | 2.018 | 25 | 10000000000 | 35.451 | 29.7558 | 179.9679 | 89.5082 | 89.9839 | 7.7898 | 90 | 186.5955 | 207.0632 | 206.2046 | 194.5344 | 261.4279 | 264.0378 | 239.1402 | 10000000000 | 10000000000 | 39.9382 | 3.7467 | 40 | 10000000000 | 145 | 125.2168 | 39.9141 | 8.4169 | 40 | 90.0872 | 89.8807 | 54.1036 | 10000000000 | 90.0221 | 4.3669 | 90 | 95.1359 | 89.9839 | 3.1796 | 90 | 95.9973 | 14.4288 | -18.5537 | 65.3124 | 66.63 | 0.85938
Log | 4140 | 34.5 | 2014-08-23 04:34 | C13EOAT_test | 0.73305 | -0.37508 | 74.0635 | 282.7486 | 112.5513 | 1.5239 | -0.75991 | 4.141 | 1.5 | 13.5666 | 24.8863 | 2.7864 | 0.71494 | 168.501 | 99.08 | 3.9662 | 103.0462 | 6.1293 | 103 | 100.8086 | 104.0302 | 104 | 581.1641 | 20.323 | 87.9262 | 80.5749 | 217.3955 | 216.643 | 386.864 | 84.2505 | 4.3937 | 84 | 1799.923 | 3.7259 | 1800 | 24.945 | 2.0196 | 25 | 10000000000 | 35.4101 | 29.7477 | 179.9578 | 89.4928 | 89.9698 | 7.7925 | 90 | 186.5616 | 207.8563 | 207.1993 | 194.6256 | 261.8301 | 263.8245 | 239.6663 | 10000000000 | 10000000000 | 39.9538 | 3.7561 | 40 | 10000000000 | 145 | 125.1361 | 39.9513 | 8.4176 | 40 | 90.0858 | 89.8719 | 54.1091 | 10000000000 | 90.0006 | 4.3759 | 90 | 95.1324 | 89.9789 | 3.1804 | 90 | 95.9963 | 14.4316 | -18.5051 | 65.2312 | 66.65 | 0.85938
Log | 4141 | 34.5084 | 2014-08-23 04:34 | C13EOAT_test | 0.73305 | -0.37508 | 72.9367 | 283.1632 | 114.4703 | 1.515 | -0.75993 | 4.1408 | 1.5 | 13.5537 | 25.05 | 2.8624 | 0.69881 | 168.6199 | 99.08 | 3.9054 | 102.9854 | 6.132 | 103 | 100.8261 | 104.0474 | 104 | 568.3773 | 20.425 | 88.0018 | 80.618 | 217.4543 | 216.643 | 386.864 | 84.3099 | 4.3898 | 84 | 1800.437 | 3.7249 | 1800 | 24.9214 | 2.0214 | 25 | 10000000000 | 35.4437 | 29.7438 | 179.9354 | 89.5285 | 90.0006 | 7.7883 | 90 | 186.5519 | 207.6904 | 206.9805 | 194.3712 | 261.6996 | 264.459 | 239.5308 | 10000000000 | 10000000000 | 40.0074 | 3.758 | 40 | 10000000000 | 145 | 125.0902 | 39.9401 | 8.4202 | 40 | 90.0599 | 89.8755 | 54.0873 | 10000000000 | 89.9939 | 4.3808 | 90 | 95.1385 | 89.9677 | 3.1815 | 90 | 95.9843 | 14.4326 | -18.462 | 65.2064 | 66.63 | 0.85938
Log | 4142 | 34.5167 | 2014-08-23 04:35 | C13EOAT_test | 0.73208 | -0.37508 | 81.1079 | 283.1918 | 114.8686 | 1.5163 | -0.75991 | 4.1417 | 1.5 | 13.5502 | 24.9498 | 2.7889 | 0.70619 | 168.2467 | 99.08 | 3.7132 | 102.7931 | 6.1503 | 103 | 100.8338 | 104.0369 | 104 | 569.6027 | 20.4251 | 87.7964 | 80.4503 | 217.4154 | 216.643 | 386.5203 | 84.1234 | 4.3844 | 84 | 1800.306 | 3.7252 | 1800 | 24.9086 | 2.0228 | 25 | 10000000000 | 35.4876 | 29.7599 | 179.9445 | 89.5022 | 90.0121 | 7.7874 | 90 | 186.4732 | 205.1715 | 205.7859 | 194.2794 | 262.1924 | 265.0581 | 240.2969 | 10000000000 | 10000000000 | 40.0347 | 3.7549 | 40 | 10000000000 | 145 | 124.9984 | 39.9616 | 8.4207 | 40 | 90.0735 | 89.8709 | 54.0766 | 10000000000 | 89.9698 | 4.3896 | 90 | 95.122 | 89.9722 | 3.1824 | 90 | 95.9882 | 14.4331 | -18.6297 | 65.2004 | 66.64 | 0.85938
Log | 4143 | 34.525 | 2014-08-23 04:35 | C13EOAT_test | 0.73336 | -0.37508 | 77.3462 | 282.7385 | 113.0422 | 1.5025 | -0.76001 | 4.1406 | 1.5 | 13.5527 | 24.9885 | 2.8771 | 0.69866 | 167.784 | 99.08 | 3.7287 | 102.8087 | 6.1599 | 103 | 100.956 | 104.0518 | 104 | 564.5247 | 20.4251 | 87.5696 | 80.2144 | 217.4218 | 216.643 | 386.5203 | 83.892 | 4.3845 | 84 | 1800.173 | 3.7254 | 1800 | 24.9729 | 2.0223 | 25 | 10000000000 | 35.5073 | 29.8338 | 179.9375 | 89.5044 | 89.9481 | 7.7986 | 90 | 186.4818 | 206.3409 | 206.3405 | 194.2292 | 261.1082 | 263.8489 | 239.6545 | 10000000000 | 10000000000 | 40.0107 | 3.754 | 40 | 10000000000 | 145 | 125.1039 | 39.9394 | 8.4231 | 40 | 90.0823 | 89.8552 | 54.0669 | 10000000000 | 89.9916 | 4.3837 | 90 | 95.1188 | 89.9688 | 3.1833 | 90 | 95.9801 | 14.4322 | -18.8655 | 65.2038 | 66.63 | 0.8594
Log | 4144 | 34.5333 | 2014-08-23 04:36 | C13EOAT_test | 0.73305 | -0.37508 | 76.1013 | 282.7502 | 105.5286 | 1.5055 | -0.75996 | 4.1401 | 1.5 | 13.57 | 24.8623 | 2.8137 | 0.77753 | 168.2765 | 99.08 | 3.8359 | 102.9159 | 6.1599 | 103 | 100.9418 | 104.0452 | 104 | 568.2956 | 20.4251 | 87.8225 | 80.454 | 217.4511 | 216.643 | 386.5203 | 84.1382 | 4.3815 | 84 | 1799.903 | 3.7257 | 1800 | 24.9689 | 2.0228 | 25 | 10000000000 | 35.528 | 29.8372 | 179.9821 | 89.4996 | 89.9872 | 7.7933 | 90 | 186.5337 | 206.7813 | 206.5443 | 194.055 | 261.64 | 264.1974 | 240.8403 | 10000000000 | 10000000000 | 40.0325 | 3.7454 | 40 | 10000000000 | 145 | 125.0719 | 39.9805 | 8.422 | 40 | 90.0886 | 89.8935 | 54.0387 | 10000000000 | 89.9994 | 4.3813 | 90 | 95.1215 | 89.9911 | 3.1831 | 90 | 95.9846 | 14.4322 | -18.626 | 65.2392 | 66.63 | 0.85938
Log | 4145 | 34.5417 | 2014-08-23 04:36 | C13EOAT_test | 0.73337 | -0.37508 | 78.0335 | 283.0661 | 114.3845 | 1.5075 | -0.75996 | 4.1403 | 1.5 | 13.6039 | 24.756 | 2.8604 | 0.70266 | 168.5117 | 99.08 | 3.9119 | 102.9919 | 6.1564 | 103 | 101.0702 | 104.0209 | 104 | 575.394 | 20.3638 | 87.9085 | 80.6032 | 217.4583 | 216.643 | 386.864 | 84.2558 | 4.3755 | 84 | 1799.979 | 3.7257 | 1800 | 25.0136 | 2.0219 | 25 | 10000000000 | 35.4866 | 29.774 | 179.9686 | 89.4796 | 89.987 | 7.7941 | 90 | 186.7483 | 206.4134 | 206.5445 | 194.6903 | 262.3255 | 264.8214 | 240.2507 | 10000000000 | 10000000000 | 40.0787 | 3.7344 | 40 | 10000000000 | 145 | 125.1068 | 39.9717 | 8.4232 | 40 | 90.0869 | 89.8817 | 54.0775 | 10000000000 | 89.9832 | 4.3878 | 90 | 95.1033 | 89.9843 | 3.1837 | 90 | 96.0001 | 14.4323 | -18.4768 | 65.309 | 66.62 | 0.85938
Log | 4146 | 34.55 | 2014-08-23 04:37 | C13EOAT_test | 0.73308 | -0.37508 | 74.3667 | 282.9535 | 115.3514 | 1.4963 | -0.7599 | 4.14 | 1.5 | 13.615 | 24.7948 | 2.8153 | 0.69841 | 168.3228 | 99.08 | 3.9119 | 102.9919 | 6.1558 | 103 | 101.0018 | 104.0309 | 104 | 582.2285 | 20.2347 | 87.844 | 80.4788 | 217.4549 | 216.643 | 386.864 | 84.1614 | 4.3726 | 84 | 1800.318 | 3.7251 | 1800 | 25.0476 | 2.0208 | 25 | 10000000000 | 35.5185 | 29.781 | 179.9895 | 89.522 | 89.9913 | 7.7941 | 90 | 186.7949 | 205.5265 | 205.6466 | 194.5079 | 261.8585 | 264.6993 | 239.6612 | 10000000000 | 10000000000 | 40.0329 | 3.723 | 40 | 10000000000 | 145 | 125.0196 | 39.9811 | 8.4235 | 40 | 90.0793 | 89.9102 | 54.0596 | 10000000000 | 90.0182 | 4.3754 | 90 | 95.1253 | 89.9947 | 3.1836 | 90 | 95.9983 | 14.4326 | -18.6012 | 65.3323 | 66.61 | 0.85949
Log | 4147 | 34.5584 | 2014-08-23 04:37 | C13EOAT_test | 0.73365 | -0.37508 | 73.6752 | 282.7498 | 109.8137 | 1.5247 | -0.75996 | 4.1399 | 1.5 | 13.6785 | 24.7887 | 2.7383 | 0.69832 | 168.5509 | 99.08 | 3.9413 | 103.0213 | 6.1533 | 103 | 101.0818 | 104.0056 | 104 | 580.7353 | 19.8387 | 87.9617 | 80.5892 | 217.4323 | 216.643 | 386.864 | 84.2755 | 4.367 | 84 | 1800.418 | 3.7248 | 1800 | 25.0319 | 2.0206 | 25 | 10000000000 | 35.5347 | 29.7129 | 179.9638 | 89.5304 | 89.9941 | 7.7944 | 90 | 186.7853 | 205.9631 | 206.3926 | 194.5645 | 262.0782 | 264.7818 | 240.1276 | 10000000000 | 10000000000 | 40.0496 | 3.7118 | 40 | 10000000000 | 145 | 124.9426 | 39.9617 | 8.4253 | 40 | 90.0821 | 89.8817 | 54.0654 | 10000000000 | 90.0147 | 4.3745 | 90 | 95.1325 | 89.9819 | 3.1848 | 90 | 96.0013 | 14.432 | -18.4908 | 65.4616 | 66.61 | 0.85951
Log | 4148 | 34.5667 | 2014-08-23 04:38 | C13EOAT_test | 0.73334 | -0.37414 | 74.959 | 282.7469 | 106.2961 | 1.5312 | -0.76002 | 4.1393 | 1.5 | 13.7166 | 24.8115 | 2.7822 | 0.71023 | 168.282 | 99.08 | 3.8842 | 102.9642 | 6.1569 | 103 | 101.2435 | 104.0139 | 104 | 569.2509 | 20.1269 | 87.8432 | 80.4387 | 217.432 | 216.643 | 386.864 | 84.141 | 4.3639 | 84 | 1800.715 | 3.7247 | 1800 | 25.082 | 2.0188 | 25 | 10000000000 | 35.5509 | 29.7435 | 179.9369 | 89.5396 | 90.0111 | 7.792 | 90 | 186.7735 | 206.4245 | 206.278 | 194.4375 | 262.0764 | 264.7311 | 239.3105 | 10000000000 | 10000000000 | 40.0672 | 3.6939 | 40 | 10000000000 | 145 | 124.8854 | 39.9952 | 8.4241 | 40 | 90.0603 | 89.8765 | 54.1271 | 10000000000 | 90.0246 | 4.3688 | 90 | 95.1494 | 89.9684 | 3.186 | 90 | 95.9977 | 14.4317 | -18.6412 | 65.5393 | 66.6 | 0.85942
Log | 4149 | 34.575 | 2014-08-23 04:38 | C13EOAT_test | 0.73322 | -0.37508 | 78.2363 | 282.3815 | 118.9401 | 1.4841 | -0.75978 | 4.1401 | 1.5 | 13.7554 | 24.8812 | 2.8719 | 0.71393 | 168.3992 | 99.08 | 3.7038 | 102.7838 | 6.1752 | 103 | 101.1606 | 104.0264 | 104 | 561.5469 | 20.3163 | 87.8817 | 80.5175 | 217.4554 | 216.643 | 386.5203 | 84.1996 | 4.3587 | 84 | 1800.571 | 3.7249 | 1800 | 25.1053 | 2.017 | 25 | 10000000000 | 35.6004 | 29.7362 | 179.9496 | 89.5237 | 89.9941 | 7.7944 | 90 | 186.762 | 206.665 | 206.1917 | 194.2535 | 262.0638 | 264.8494 | 239.5532 | 10000000000 | 10000000000 | 40.084 | 3.6723 | 40 | 10000000000 | 145 | 124.9463 | 40.0037 | 8.4235 | 40 | 90.0795 | 89.8701 | 54.0817 | 10000000000 | 89.9983 | 4.3749 | 90 | 95.1359 | 89.9748 | 3.1866 | 90 | 95.9863 | 14.4306 | -18.5624 | 65.6167 | 66.6 | 0.8595
Log | 4150 | 34.5833 | 2014-08-23 04:39 | C13EOAT_test | 0.73274 | -0.37508 | 76.4437 | 282.7656 | 104.4363 | 1.5039 | -0.76001 | 4.1399 | 1.5 | 13.7058 | 24.8689 | 2.7607 | 0.72519 | 168.3917 | 99.08 | 3.7018 | 102.7818 | 6.1863 | 103 | 101.1686 | 104.066 | 104 | 566.8678 | 20.4251 | 87.8761 | 80.5156 | 217.3952 | 216.643 | 386.5203 | 84.1959 | 4.3549 | 84 | 1799.947 | 3.7255 | 1800 | 25.0971 | 2.0158 | 25 | 10000000000 | 35.58 | 29.7594 | 179.9661 | 89.5032 | 90.0094 | 7.7913 | 90 | 186.7059 | 206.871 | 206.1636 | 194.2838 | 262.2694 | 265.2702 | 239.4487 | 10000000000 | 10000000000 | 40.0517 | 3.657 | 40 | 10000000000 | 145 | 124.9813 | 40.0215 | 8.4224 | 40 | 90.0937 | 89.8724 | 54.1202 | 10000000000 | 90.0027 | 4.3701 | 90 | 95.1164 | 89.983 | 3.1868 | 90 | 95.9942 | 14.4327 | -18.5644 | 65.5192 | 66.61 | 0.85946
Log | 4151 | 34.5917 | 2014-08-23 04:39 | C13EOAT_test | 0.7309 | -0.37508 | 73.9766 | 282.3752 | 117.1181 | 1.5205 | -0.75979 | 4.1404 | 1.5 | 13.6015 | 24.8527 | 2.7334 | 0.71958 | 168.7252 | 99.08 | 3.8624 | 102.9424 | 6.1824 | 103 | 101.169 | 104.0329 | 104 | 558.2354 | 20.4096 | 88.0201 | 80.7051 | 217.4305 | 216.643 | 386.864 | 84.3626 | 4.3509 | 84 | 1800.237 | 3.7248 | 1800 | 25.0257 | 2.0163 | 25 | 10000000000 | 35.5266 | 29.7485 | 179.96 | 89.5366 | 90.0384 | 7.7855 | 90 | 186.7047 | 206.6265 | 206.2657 | 194.3236 | 261.7902 | 264.6325 | 238.5124 | 10000000000 | 10000000000 | 40.0394 | 3.6482 | 40 | 10000000000 | 145 | 125.0154 | 40.0366 | 8.421 | 40 | 90.0906 | 89.8694 | 54.1575 | 10000000000 | 89.9967 | 4.3679 | 90 | 95.1431 | 89.98 | 3.1871 | 90 | 95.9944 | 14.4343 | -18.3749 | 65.308 | 66.59 | 0.85939
Log | 4152 | 34.6 | 2014-08-23 04:40 | C13EOAT_test | 0.73337 | -0.37508 | 76.0259 | 282.0843 | 117.3607 | 1.4917 | -0.7599 | 4.1401 | 1.5 | 13.5068 | 24.8838 | 2.7963 | 0.71514 | 168.4519 | 99.08 | 3.9249 | 103.0049 | 6.1789 | 103 | 101.3394 | 104.0201 | 104 | 572.7285 | 20.4215 | 87.8989 | 80.553 | 217.4478 | 216.643 | 386.864 | 84.2259 | 4.3478 | 84 | 1800.218 | 3.725 | 1800 | 25.0161 | 2.0161 | 25 | 10000000000 | 35.5062 | 29.8233 | 180.029 | 89.5377 | 90.0274 | 7.7855 | 90 | 186.6812 | 206.9097 | 206.5687 | 194.829 | 262.0789 | 264.6193 | 239.138 | 10000000000 | 10000000000 | 39.9735 | 3.6474 | 40 | 10000000000 | 145 | 124.966 | 40.0463 | 8.4196 | 40 | 90.1023 | 89.9268 | 54.1838 | 10000000000 | 90.0167 | 4.3581 | 90 | 95.1479 | 90.0145 | 3.186 | 90 | 95.9921 | 14.4333 | -18.527 | 65.1114 | 66.59 | 0.85938
Log | 4153 | 34.6084 | 2014-08-23 04:40 | C13EOAT_test | 0.73316 | -0.37508 | 77.2266 | 282.7493 | 121.126 | 1.5017 | -0.75987 | 4.1402 | 1.5 | 13.4731 | 24.8851 | 2.8428 | 0.70695 | 168.3238 | 99.08 | 3.9662 | 103.0462 | 6.1754 | 103 | 101.0892 | 104.0309 | 104 | 586.1778 | 20.421 | 87.8357 | 80.4882 | 217.4814 | 216.643 | 386.864 | 84.1619 | 4.3436 | 84 | 1800.021 | 3.7254 | 1800 | 24.9729 | 2.0173 | 25 | 10000000000 | 35.4549 | 29.7677 | 180.0123 | 89.5472 | 90.0189 | 7.7853 | 90 | 186.7101 | 205.5074 | 205.9018 | 194.7604 | 262.311 | 264.7199 | 238.9048 | 10000000000 | 10000000000 | 39.9819 | 3.6499 | 40 | 10000000000 | 145 | 124.9264 | 40.0611 | 8.4175 | 40 | 90.114 | 89.8983 | 54.2004 | 10000000000 | 89.9917 | 4.3633 | 90 | 95.1312 | 90.0062 | 3.1862 | 90 | 95.9922 | 14.4313 | -18.5918 | 65.0383 | 66.6 | 0.85938
Log | 4154 | 34.6167 | 2014-08-23 04:41 | C13EOAT_test | 0.73332 | -0.37414 | 77.3689 | 282.7729 | 113.2428 | 1.5019 | -0.7599 | 4.1407 | 1.5 | 13.4536 | 24.885 | 2.8381 | 0.70197 | 168.6086 | 99.08 | 4.0407 | 103.1207 | 6.1667 | 103 | 101.1207 | 104.035 | 104 | 583.7843 | 20.3305 | 87.9899 | 80.6187 | 217.4705 | 216.643 | 386.864 | 84.3043 | 4.3373 | 84 | 1799.717 | 3.7256 | 1800 | 24.9573 | 2.0184 | 25 | 10000000000 | 35.4828 | 29.772 | 179.9765 | 89.5716 | 90.0472 | 7.7787 | 90 | 186.7113 | 206.943 | 206.7257 | 194.4763 | 261.9864 | 264.4662 | 239.1718 | 10000000000 | 10000000000 | 39.9517 | 3.6586 | 40 | 10000000000 | 145 | 124.9087 | 40.0777 | 8.4148 | 40 | 90.0799 | 89.8966 | 54.211 | 10000000000 | 89.9868 | 4.361 | 90 | 95.1297 | 89.9883 | 3.1873 | 90 | 95.9962 | 14.4326 | -18.4613 | 65.0009 | 66.59 | 0.85951
Log | 4155 | 34.625 | 2014-08-23 04:41 | C13EOAT_test | 0.73305 | -0.37508 | 79.2748 | 283.0546 | 111.4101 | 1.5108 | -0.75997 | 4.1408 | 1.5 | 13.4577 | 25.0276 | 2.8693 | 0.69832 | 168.4827 | 99.08 | 3.8665 | 102.9465 | 6.1761 | 103 | 101.2164 | 104.0323 | 104 | 571.342 | 20.4251 | 87.9297 | 80.553 | 217.4387 | 216.643 | 386.864 | 84.2413 | 4.3321 | 84 | 1800.135 | 3.7247 | 1800 | 24.9841 | 2.0181 | 25 | 10000000000 | 35.477 | 29.8426 | 179.9466 | 89.5612 | 90.0591 | 7.7741 | 90 | 186.6385 | 207.1315 | 207.4248 | 194.2515 | 261.4957 | 263.5469 | 238.8003 | 10000000000 | 10000000000 | 39.9107 | 3.6714 | 40 | 10000000000 | 145 | 124.8473 | 40.0865 | 8.4122 | 40 | 90.0754 | 89.8711 | 54.3051 | 10000000000 | 90.0259 | 4.3417 | 90 | 95.1629 | 89.9733 | 3.1882 | 90 | 95.9885 | 14.4328 | -18.527 | 65.0096 | 66.58 | 0.8594
Log | 4156 | 34.6333 | 2014-08-23 04:42 | C13EOAT_test | 0.73304 | -0.37508 | 76.7386 | 283.1243 | 113.1562 | 1.5341 | -0.7599 | 4.1414 | 1.5 | 13.5325 | 24.8934 | 2.8172 | 0.6987 | 168.3877 | 99.08 | 3.7289 | 102.8089 | 6.1924 | 103 | 101.095 | 104.0443 | 104 | 569.6493 | 20.3751 | 87.8878 | 80.4999 | 217.4319 | 216.643 | 386.864 | 84.1939 | 4.3278 | 84 | 1799.633 | 3.7253 | 1800 | 24.9833 | 2.0184 | 25 | 10000000000 | 35.4467 | 29.8344 | 179.9482 | 89.5827 | 90.0214 | 7.7777 | 90 | 186.5894 | 206.8146 | 206.8395 | 194.3304 | 261.7246 | 263.9761 | 238.9792 | 10000000000 | 10000000000 | 39.9387 | 3.6825 | 40 | 10000000000 | 145 | 124.934 | 40.0877 | 8.4098 | 40 | 90.0745 | 89.8737 | 54.3589 | 10000000000 | 89.9906 | 4.3519 | 90 | 95.1525 | 89.9741 | 3.1891 | 90 | 95.9926 | 14.4339 | -18.5801 | 65.1655 | 66.58 | 0.85945
Log | 4157 | 34.6417 | 2014-08-23 04:42 | C13EOAT_test | 0.7328 | -0.37508 | 79.1002 | 282.7498 | 112.9939 | 1.4846 | -0.75982 | 4.1405 | 1.5 | 13.6104 | 24.9137 | 2.8178 | 0.69865 | 168.1491 | 99.08 | 3.7492 | 102.8293 | 6.2007 | 103 | 101.0486 | 104.0444 | 104 | 561.3322 | 20.4239 | 87.7793 | 80.3698 | 217.4388 | 216.643 | 386.864 | 84.0746 | 4.3275 | 84 | 1800.088 | 3.7247 | 1800 | 25.0676 | 2.0163 | 25 | 10000000000 | 35.5388 | 29.8232 | 179.9764 | 89.5649 | 90.0207 | 7.7759 | 90 | 186.5702 | 207.2989 | 206.8454 | 194.0341 | 261.3257 | 263.716 | 239.8112 | 10000000000 | 10000000000 | 39.8991 | 3.7013 | 40 | 10000000000 | 145 | 125.1015 | 40.0759 | 8.4086 | 40 | 90.084 | 89.8924 | 54.3499 | 10000000000 | 89.9789 | 4.3548 | 90 | 95.1522 | 89.9882 | 3.1893 | 90 | 95.9857 | 14.4314 | -18.7102 | 65.3204 | 66.59 | 0.85939
Log | 4158 | 34.65 | 2014-08-23 04:43 | C13EOAT_test | 0.7295 | -0.37508 | 77.4962 | 282.7618 | 122.0385 | 1.5181 | -0.75988 | 4.1406 | 1.5 | 13.6914 | 24.8712 | 2.7137 | 0.70696 | 168.6875 | 99.08 | 3.8577 | 102.9377 | 6.1981 | 103 | 100.5799 | 104.0348 | 104 | 569.4031 | 20.4251 | 88.0037 | 80.6837 | 217.4363 | 216.643 | 386.864 | 84.3437 | 4.3236 | 84 | 1799.298 | 3.7258 | 1800 | 25.0603 | 2.0157 | 25 | 10000000000 | 35.5824 | 29.7709 | 179.9221 | 89.5507 | 90.0229 | 7.774 | 90 | 186.5133 | 207.3488 | 207.2235 | 194.2107 | 261.8936 | 264.2213 | 239.1816 | 10000000000 | 10000000000 | 39.9105 | 3.7204 | 40 | 10000000000 | 145 | 125.334 | 40.0438 | 8.4086 | 40 | 90.0688 | 89.8533 | 54.3186 | 10000000000 | 89.9935 | 4.3529 | 90 | 95.1241 | 89.961 | 3.1907 | 90 | 95.9885 | 14.4391 | -18.3963 | 65.5023 | 66.57 | 0.85942
Log | 4159 | 34.6583 | 2014-08-23 04:43 | C13EOAT_test | 0.73336 | -0.37508 | 80.7026 | 282.7535 | 110.2613 | 1.4859 | -0.75993 | 4.1403 | 1.5 | 13.7463 | 24.8383 | 2.7253 | 0.70036 | 168.2298 | 99.08 | 3.9052 | 102.9852 | 6.1962 | 103 | 100.8747 | 104.0445 | 104 | 573.1574 | 20.4251 | 87.7838 | 80.4459 | 217.4582 | 216.643 | 386.864 | 84.1149 | 4.3209 | 84 | 1800.092 | 3.7245 | 1800 | 25.0732 | 2.0142 | 25 | 10000000000 | 35.566 | 29.6892 | 179.9923 | 89.525 | 90.0067 | 7.775 | 90 | 186.6007 | 207.4136 | 206.9596 | 194.6534 | 261.6599 | 264.2075 | 240.3783 | 10000000000 | 10000000000 | 39.895 | 3.7433 | 40 | 10000000000 | 145 | 125.3945 | 40.0155 | 8.4085 | 40 | 90.1006 | 89.8916 | 54.371 | 10000000000 | 89.9823 | 4.3617 | 90 | 95.0918 | 89.9961 | 3.1898 | 90 | 95.9904 | 14.4371 | -18.6341 | 65.611 | 66.56 | 0.85938
Log | 4160 | 34.6667 | 2014-08-23 04:44 | C13EOAT_test | 0.73315 | -0.37508 | 80.4248 | 282.5367 | 118.6244 | 1.4904 | -0.7599 | 4.1403 | 1.5 | 13.7711 | 24.893 | 2.7982 | 0.73397 | 168.4839 | 99.08 | 3.9662 | 103.0462 | 6.1916 | 103 | 100.9526 | 104.0334 | 104 | 582.7313 | 20.4221 | 87.9262 | 80.5577 | 217.4269 | 216.643 | 386.864 | 84.2419 | 4.3164 | 84 | 1799.878 | 3.7248 | 1800 | 25.0437 | 2.0137 | 25 | 10000000000 | 35.5407 | 29.6909 | 179.9859 | 89.5436 | 90.0241 | 7.7714 | 90 | 186.6504 | 206.985 | 206.7324 | 194.2132 | 262.2007 | 264.4429 | 240.0679 | 10000000000 | 10000000000 | 39.9737 | 3.7535 | 40 | 10000000000 | 145 | 125.4211 | 40.0388 | 8.4061 | 40 | 90.0951 | 89.8908 | 54.4176 | 10000000000 | 90.0088 | 4.3551 | 90 | 95.1458 | 89.9929 | 3.19 | 90 | 95.99 | 14.4339 | -18.5223 | 65.6556 | 66.57 | 0.8594
Log | 4161 | 34.675 | 2014-08-23 04:44 | C13EOAT_test | 0.73323 | -0.37414 | 81.8722 | 282.7494 | 112.9122 | 1.5192 | -0.75999 | 4.1403 | 1.5 | 13.6897 | 24.9129 | 2.8401 | 0.69832 | 168.6376 | 99.08 | 3.9594 | 103.0394 | 6.1902 | 103 | 101.2641 | 104.032 | 104 | 586.0925 | 20.2869 | 87.9905 | 80.6471 | 217.4586 | 216.643 | 386.864 | 84.3188 | 4.3102 | 84 | 1799.87 | 3.7252 | 1800 | 25.0178 | 2.0136 | 25 | 10000000000 | 35.5373 | 29.669 | 179.9647 | 89.5202 | 89.9992 | 7.7753 | 90 | 186.6114 | 207.1723 | 206.2836 | 194.1253 | 262.0553 | 264.7435 | 239.5861 | 10000000000 | 10000000000 | 39.9917 | 3.7615 | 40 | 10000000000 | 145 | 125.5045 | 40.0125 | 8.4066 | 40 | 90.0787 | 89.886 | 54.4223 | 10000000000 | 89.9566 | 4.377 | 90 | 95.1404 | 89.9823 | 3.1905 | 90 | 95.9932 | 14.432 | -18.4329 | 65.4848 | 66.55 | 0.85938
Log | 4162 | 34.6833 | 2014-08-23 04:45 | C13EOAT_test | 0.73363 | -0.37508 | 79.1786 | 282.7497 | 103.4201 | 1.5167 | -0.75999 | 4.1399 | 1.5 | 13.6538 | 24.9372 | 2.7876 | 0.69833 | 168.1939 | 99.08 | 3.7967 | 102.8767 | 6.2033 | 103 | 101.4503 | 104.0261 | 104 | 574.4479 | 20.1037 | 87.7807 | 80.4132 | 217.4587 | 216.643 | 386.864 | 84.097 | 4.3069 | 84 | 1799.725 | 3.7253 | 1800 | 24.9723 | 2.0146 | 25 | 10000000000 | 35.4875 | 29.6511 | 180.0006 | 89.5295 | 90.0057 | 7.774 | 90 | 186.5916 | 207.5569 | 207.1287 | 194.3678 | 261.5889 | 264.0088 | 240.2225 | 10000000000 | 10000000000 | 40.0383 | 3.7553 | 40 | 10000000000 | 145 | 125.5006 | 40.0102 | 8.4061 | 40 | 90.0982 | 89.9023 | 54.4909 | 10000000000 | 90.0004 | 4.3622 | 90 | 95.1272 | 90.0003 | 3.1903 | 90 | 95.9941 | 14.4331 | -18.6668 | 65.4132 | 66.55 | 0.85961
Log | 4163 | 34.6917 | 2014-08-23 04:45 | C13EOAT_test | 0.73337 | -0.37508 | 79.5675 | 283.485 | 116.2992 | 1.5225 | -0.75988 | 4.1404 | 1.5 | 13.5604 | 25.1228 | 2.8985 | 0.69837 | 168.2282 | 99.08 | 3.7156 | 102.7956 | 6.2182 | 103 | 101.3601 | 104.0305 | 104 | 564.7918 | 20.4251 | 87.7861 | 80.4421 | 217.4509 | 216.643 | 386.5203 | 84.1141 | 4.3034 | 84 | 1799.984 | 3.7247 | 1800 | 24.8902 | 2.0174 | 25 | 10000000000 | 35.4785 | 29.6643 | 179.9531 | 89.524 | 90.0075 | 7.774 | 90 | 186.6094 | 207.6313 | 207.7055 | 193.7722 | 260.9473 | 263.5428 | 239.3954 | 10000000000 | 10000000000 | 40.0301 | 3.7478 | 40 | 10000000000 | 145 | 125.6062 | 39.9934 | 8.4068 | 40 | 90.074 | 89.8792 | 54.4991 | 10000000000 | 89.9827 | 4.3739 | 90 | 95.1234 | 89.9766 | 3.1916 | 90 | 95.9821 | 14.4315 | -18.6379 | 65.2181 | 66.54 | 0.85956
Log | 4164 | 34.7 | 2014-08-23 04:46 | C13EOAT_test | 0.73305 | -0.37508 | 78.73 | 282.9808 | 107.6266 | 1.5087 | -0.75978 | 4.1402 | 1.5 | 13.5146 | 24.8505 | 2.7537 | 0.69832 | 168.2433 | 99.08 | 3.7695 | 102.8495 | 6.2237 | 103 | 101.3423 | 104.0348 | 104 | 563.1632 | 20.3769 | 87.7937 | 80.4496 | 217.448 | 216.643 | 386.5203 | 84.1216 | 4.3009 | 84 | 1799.697 | 3.7251 | 1800 | 24.8634 | 2.0195 | 25 | 10000000000 | 35.4262 | 29.6566 | 179.992 | 89.5112 | 89.9857 | 7.7779 | 90 | 186.5512 | 206.8868 | 207.2131 | 193.9062 | 261.3763 | 263.4803 | 239.3198 | 10000000000 | 10000000000 | 40.0318 | 3.7413 | 40 | 10000000000 | 145 | 125.7367 | 40.0007 | 8.4062 | 40 | 90.0952 | 89.8968 | 54.4964 | 10000000000 | 89.9897 | 4.3757 | 90 | 95.0966 | 89.996 | 3.1915 | 90 | 95.9994 | 14.4321 | -18.6304 | 65.1251 | 66.55 | 0.85947
Log | 4165 | 34.7084 | 2014-08-23 04:46 | C13EOAT_test | 0.73188 | -0.37508 | 76.6088 | 282.3776 | 122.2278 | 1.5179 | -0.76 | 4.1409 | 1.5 | 13.5071 | 24.8841 | 2.7922 | 0.77982 | 168.4936 | 99.08 | 3.878 | 102.958 | 6.2203 | 103 | 101.3391 | 104.0271 | 104 | 561.0797 | 20.4251 | 87.9121 | 80.5815 | 217.4261 | 216.643 | 386.5203 | 84.2468 | 4.296 | 84 | 1799.792 | 3.7248 | 1800 | 24.9032 | 2.0203 | 25 | 10000000000 | 35.4167 | 29.6645 | 180.0285 | 89.5208 | 89.9902 | 7.7783 | 90 | 186.6423 | 206.6043 | 206.3008 | 194.2908 | 262.3374 | 264.7803 | 239.1776 | 10000000000 | 10000000000 | 40.063 | 3.7286 | 40 | 10000000000 | 145 | 125.7919 | 39.9783 | 8.4075 | 40 | 90.1195 | 89.9089 | 54.5032 | 10000000000 | 89.973 | 4.3861 | 90 | 95.1197 | 90.0142 | 3.191 | 90 | 95.9898 | 14.4329 | -18.4985 | 65.1112 | 66.54 | 0.85948
Log | 4166 | 34.7167 | 2014-08-23 04:47 | C13EOAT_test | 0.73331 | -0.37508 | 73.7153 | 282.9576 | 107.7973 | 1.514 | -0.75994 | 4.1394 | 1.5 | 13.5067 | 24.885 | 2.7599 | 0.69917 | 168.7357 | 99.08 | 3.9261 | 103.0061 | 6.2173 | 103 | 101.2008 | 104.0253 | 104 | 573.0861 | 20.4251 | 88.0401 | 80.6956 | 217.4752 | 216.643 | 386.864 | 84.3678 | 4.2902 | 84 | 1800.399 | 3.7237 | 1800 | 24.9395 | 2.0207 | 25 | 10000000000 | 35.4334 | 29.681 | 180.0135 | 89.4874 | 89.9963 | 7.7785 | 90 | 186.5356 | 206.5733 | 206.9338 | 194.026 | 261.7403 | 263.8738 | 238.7083 | 10000000000 | 10000000000 | 40.0492 | 3.7195 | 40 | 10000000000 | 145 | 125.888 | 39.9844 | 8.4079 | 40 | 90.1253 | 89.8882 | 54.5362 | 10000000000 | 90.0013 | 4.3822 | 90 | 95.1034 | 90.0067 | 3.1907 | 90 | 95.9878 | 14.4327 | -18.3844 | 65.11 | 66.52 | 0.85947
Log | 4167 | 34.725 | 2014-08-23 04:47 | C13EOAT_test | 0.73305 | -0.37508 | 75.3275 | 282.678 | 114.056 | 1.4948 | -0.75985 | 4.1391 | 1.5 | 13.5103 | 24.886 | 2.7863 | 0.70036 | 168.6154 | 99.08 | 3.939 | 103.019 | 6.2156 | 103 | 101.237 | 104.0276 | 104 | 586.0297 | 20.4159 | 87.9858 | 80.6297 | 217.4147 | 216.643 | 386.864 | 84.3077 | 4.2854 | 84 | 1799.809 | 3.7249 | 1800 | 24.9484 | 2.0215 | 25 | 10000000000 | 35.4115 | 29.749 | 180.0302 | 89.5007 | 89.9843 | 7.7822 | 90 | 186.5861 | 208.0583 | 207.7145 | 194.3033 | 261.4014 | 264.2514 | 239.3442 | 10000000000 | 10000000000 | 40.0333 | 3.7106 | 40 | 10000000000 | 145 | 125.8953 | 39.9582 | 8.4101 | 40 | 90.1068 | 89.9234 | 54.5732 | 10000000000 | 89.9747 | 4.3978 | 90 | 95.1013 | 90.0151 | 3.1901 | 90 | 95.9965 | 14.4326 | -18.4503 | 65.1173 | 66.53 | 0.85948
Log | 4168 | 34.7333 | 2014-08-23 04:48 | C13EOAT_test | 0.73333 | -0.37508 | 74.3552 | 283.0732 | 115.4739 | 1.518 | -0.75994 | 4.1393 | 1.5 | 13.5362 | 24.885 | 2.7174 | 0.69832 | 168.5775 | 99.08 | 3.9722 | 103.0522 | 6.2119 | 103 | 101.2343 | 104.0315 | 104 | 578.5966 | 20.3538 | 87.9857 | 80.5918 | 217.4184 | 216.643 | 386.864 | 84.2887 | 4.2794 | 84 | 1799.829 | 3.7249 | 1800 | 24.9469 | 2.0224 | 25 | 10000000000 | 35.4382 | 29.759 | 179.9594 | 89.5029 | 89.9723 | 7.7862 | 90 | 186.59 | 205.994 | 206.3331 | 194.3596 | 261.5643 | 264.2565 | 238.8203 | 10000000000 | 10000000000 | 40.0509 | 3.7039 | 40 | 10000000000 | 145 | 125.8239 | 39.957 | 8.4113 | 40 | 90.0914 | 89.8681 | 54.617 | 10000000000 | 89.9906 | 4.3963 | 90 | 95.1381 | 89.9797 | 3.1912 | 90 | 95.9935 | 14.4323 | -18.4882 | 65.1699 | 66.52 | 0.85948
Log | 4169 | 34.7417 | 2014-08-23 04:48 | C13EOAT_test | 0.7328 | -0.37508 | 71.1017 | 282.8041 | 108.4515 | 1.5036 | -0.75989 | 4.1391 | 1.5 | 13.6044 | 24.9543 | 2.7693 | 0.69839 | 168.558 | 99.08 | 3.8938 | 102.9738 | 6.2148 | 103 | 101.2371 | 104.0259 | 104 | 577.2379 | 20.4251 | 87.9841 | 80.5739 | 217.4707 | 216.643 | 386.864 | 84.279 | 4.2735 | 84 | 1799.921 | 3.7251 | 1800 | 24.9519 | 2.0231 | 25 | 10000000000 | 35.462 | 29.7512 | 180.0173 | 89.5084 | 89.9645 | 7.7901 | 90 | 186.7274 | 207.3746 | 207.4063 | 194.0047 | 261.707 | 264.2287 | 238.9595 | 10000000000 | 10000000000 | 40.0268 | 3.6989 | 40 | 10000000000 | 145 | 125.8294 | 39.9406 | 8.4136 | 40 | 90.1122 | 89.9052 | 54.7204 | 10000000000 | 89.9723 | 4.4063 | 90 | 95.0951 | 90.0087 | 3.1905 | 90 | 95.9944 | 14.4326 | -18.5062 | 65.3106 | 66.53 | 0.85948
Log | 4170 | 34.75 | 2014-08-23 04:49 | C13EOAT_test | 0.73327 | -0.37508 | 77.7324 | 282.612 | 114.7306 | 1.519 | -0.75989 | 4.1397 | 1.5 | 13.6617 | 24.8959 | 2.8556 | 0.69857 | 168.4699 | 99.08 | 3.7027 | 102.7827 | 6.2345 | 103 | 101.0964 | 104.0506 | 104 | 570.1686 | 20.4209 | 87.9023 | 80.5676 | 217.4871 | 216.643 | 386.5203 | 84.2349 | 4.2679 | 84 | 1799.718 | 3.7252 | 1800 | 24.9735 | 2.0231 | 25 | 10000000000 | 35.4804 | 29.7138 | 180.0334 | 89.4992 | 89.9566 | 7.7939 | 90 | 186.5483 | 207.6 | 207.1797 | 194.0182 | 261.299 | 263.5182 | 238.8647 | 10000000000 | 10000000000 | 40.0434 | 3.6948 | 40 | 10000000000 | 145 | 125.9321 | 39.9382 | 8.4151 | 40 | 90.1151 | 89.9183 | 54.7372 | 10000000000 | 89.9925 | 4.404 | 90 | 95.1129 | 90.0167 | 3.1904 | 90 | 95.9852 | 14.4326 | -18.5124 | 65.4284 | 66.5 | 0.85959
Log | 4171 | 34.7584 | 2014-08-23 04:49 | C13EOAT_test | 0.73337 | -0.37508 | 79.6232 | 283.1241 | 114.6577 | 1.5101 | -0.7599 | 4.1396 | 1.5 | 13.7557 | 24.929 | 2.8103 | 0.69836 | 168.2229 | 99.08 | 3.7018 | 102.7818 | 6.2452 | 103 | 101.0901 | 104.0229 | 104 | 563.7478 | 20.4251 | 87.7816 | 80.4413 | 217.4717 | 216.643 | 386.5203 | 84.1114 | 4.265 | 84 | 1800.185 | 3.7248 | 1800 | 25.0036 | 2.0225 | 25 | 10000000000 | 35.5222 | 29.6677 | 180.0831 | 89.5186 | 89.9856 | 7.7911 | 90 | 186.5321 | 207.1278 | 207.1751 | 194.0533 | 261.5448 | 264 | 238.4777 | 10000000000 | 10000000000 | 40.0057 | 3.6914 | 40 | 10000000000 | 145 | 125.9908 | 39.9464 | 8.416 | 40 | 90.1285 | 89.9545 | 54.6868 | 10000000000 | 89.9792 | 4.4107 | 90 | 95.1155 | 90.0415 | 3.1891 | 90 | 95.9899 | 14.4337 | -18.6387 | 65.6237 | 66.5 | 0.8595
Log | 4172 | 34.7667 | 2014-08-23 04:50 | C13EOAT_test | 0.733 | -0.37508 | 73.9917 | 283.2205 | 108.3489 | 1.4756 | -0.75979 | 4.1399 | 1.5 | 13.7563 | 24.8313 | 2.7012 | 0.6991 | 168.5949 | 99.08 | 3.8304 | 102.9104 | 6.244 | 103 | 101.0869 | 104.0151 | 104 | 551.3575 | 20.4251 | 87.9691 | 80.6258 | 217.428 | 216.643 | 386.5203 | 84.2974 | 4.2609 | 84 | 1799.793 | 3.7251 | 1800 | 25.055 | 2.0208 | 25 | 10000000000 | 35.4439 | 29.6678 | 180.047 | 89.5052 | 89.9809 | 7.7934 | 90 | 186.6059 | 206.4111 | 206.7702 | 193.8341 | 261.4938 | 263.9261 | 238.5491 | 10000000000 | 10000000000 | 40.007 | 3.6906 | 40 | 10000000000 | 145 | 126.1023 | 39.9395 | 8.4179 | 40 | 90.136 | 89.911 | 54.6544 | 10000000000 | 89.951 | 4.4219 | 90 | 95.1251 | 90.0235 | 3.1889 | 90 | 95.9929 | 14.4331 | -18.4542 | 65.6237 | 66.5 | 0.85949
Log | 4173 | 34.775 | 2014-08-23 04:50 | C13EOAT_test | 0.73328 | -0.37508 | 75.9184 | 282.0058 | 118.4559 | 1.5044 | -0.75997 | 4.1402 | 1.5 | 13.6973 | 24.823 | 2.7528 | 0.75563 | 168.5441 | 99.08 | 3.8984 | 102.9784 | 6.2414 | 103 | 101.0911 | 104.0096 | 104 | 581.553 | 20.3899 | 87.9606 | 80.5835 | 217.4139 | 216.643 | 386.864 | 84.272 | 4.2542 | 84 | 1799.699 | 3.7252 | 1800 | 25.0339 | 2.0206 | 25 | 10000000000 | 35.4902 | 29.6443 | 180.0677 | 89.4939 | 89.979 | 7.7948 | 90 | 186.4814 | 206.2486 | 206.9828 | 193.6568 | 261.4341 | 263.7723 | 238.808 | 10000000000 | 10000000000 | 39.9931 | 3.6936 | 40 | 10000000000 | 145 | 126.0568 | 39.9182 | 8.421 | 40 | 90.1417 | 89.926 | 54.6428 | 10000000000 | 89.9914 | 4.4075 | 90 | 95.085 | 90.0339 | 3.1878 | 90 | 95.9902 | 14.4335 | -18.4965 | 65.5031 | 66.49 | 0.85955
Log | 4174 | 34.7833 | 2014-08-23 04:51 | C13EOAT_test | 0.73331 | -0.37508 | 70.7764 | 282.722 | 108.1674 | 1.4876 | -0.75998 | 4.1403 | 1.5 | 13.6082 | 24.8856 | 2.8112 | 0.69832 | 168.662 | 99.08 | 3.9662 | 103.0462 | 6.2363 | 103 | 101.1763 | 104.0244 | 104 | 585.0056 | 20.2521 | 88.003 | 80.659 | 217.4385 | 216.643 | 386.864 | 84.331 | 4.2478 | 84 | 1800.173 | 3.7245 | 1800 | 24.9539 | 2.0226 | 25 | 10000000000 | 35.4176 | 29.6903 | 180.0898 | 89.5259 | 90.0019 | 7.7925 | 90 | 186.5664 | 205.4759 | 206.0288 | 193.6084 | 262.2045 | 264.2589 | 238.9632 | 10000000000 | 10000000000 | 39.9812 | 3.6955 | 40 | 10000000000 | 145 | 126.1139 | 39.94 | 8.4221 | 40 | 90.1389 | 89.9509 | 54.5863 | 10000000000 | 90.0142 | 4.3988 | 90 | 95.1244 | 90.0449 | 3.1865 | 90 | 95.996 | 14.4329 | -18.421 | 65.319 | 66.5 | 0.85948
Log | 4175 | 34.7917 | 2014-08-23 04:51 | C13EOAT_test | 0.73368 | -0.37508 | 79.8525 | 283.1416 | 123.9087 | 1.501 | -0.75996 | 4.1407 | 1.5 | 13.5092 | 24.8865 | 2.7316 | 0.69832 | 168.6581 | 99.08 | 3.9933 | 103.0733 | 6.2308 | 103 | 101.0806 | 104.0273 | 104 | 582.8051 | 20.1452 | 88.0068 | 80.6513 | 217.4554 | 216.643 | 386.864 | 84.3291 | 4.2404 | 84 | 1799.593 | 3.7256 | 1800 | 24.8762 | 2.0257 | 25 | 10000000000 | 35.3317 | 29.7084 | 180.0955 | 89.5336 | 89.9823 | 7.7967 | 90 | 186.4639 | 205.4222 | 205.4297 | 193.8941 | 261.8918 | 264.6883 | 239.6888 | 10000000000 | 10000000000 | 40.0107 | 3.6954 | 40 | 10000000000 | 145 | 126.012 | 39.9379 | 8.4242 | 40 | 90.1491 | 89.9464 | 54.4815 | 10000000000 | 90.0262 | 4.3923 | 90 | 95.1108 | 90.0478 | 3.1857 | 90 | 95.9984 | 14.4328 | -18.4287 | 65.1153 | 66.49 | 0.85949
Log | 4176 | 34.8 | 2014-08-23 04:52 | C13EOAT_test | 0.73302 | -0.37508 | 72.7947 | 282.7482 | 111.5519 | 1.5057 | -0.76003 | 4.1407 | 1.5 | 13.4392 | 24.9401 | 2.7692 | 0.69832 | 168.5912 | 99.08 | 3.8336 | 102.9136 | 6.2419 | 103 | 101.2476 | 104.0314 | 104 | 576.0486 | 20.396 | 87.9813 | 80.6099 | 217.3792 | 216.643 | 386.5203 | 84.2956 | 4.2339 | 84 | 1800.25 | 3.7247 | 1800 | 24.8254 | 2.0291 | 25 | 10000000000 | 35.3614 | 29.6898 | 180.0958 | 89.5359 | 90.0178 | 7.7912 | 90 | 186.6008 | 208.0002 | 207.4484 | 193.6618 | 261.1176 | 263.7555 | 239.6537 | 10000000000 | 10000000000 | 39.9706 | 3.6982 | 40 | 10000000000 | 145 | 126.0218 | 39.9693 | 8.424 | 40 | 90.1366 | 89.9592 | 54.4299 | 10000000000 | 90.0462 | 4.3802 | 90 | 95.1316 | 90.0479 | 3.1848 | 90 | 95.993 | 14.4367 | -18.4701 | 64.9784 | 66.48 | 0.85949
Log | 4177 | 34.8083 | 2014-08-23 04:52 | C13EOAT_test | 0.73288 | -0.37508 | 80.4849 | 282.7428 | 109.7065 | 1.4971 | -0.75999 | 4.1411 | 1.5 | 13.4052 | 25.0061 | 2.8464 | 0.69832 | 168.4924 | 99.08 | 3.7154 | 102.7954 | 6.2583 | 103 | 101.2106 | 104.052 | 104 | 573.6205 | 20.4251 | 87.9175 | 80.5749 | 217.4552 | 216.643 | 386.5203 | 84.2462 | 4.2277 | 84 | 1800.145 | 3.7248 | 1800 | 24.8436 | 2.0312 | 25 | 10000000000 | 35.3786 | 29.6965 | 180.0396 | 89.5267 | 89.973 | 7.799 | 90 | 186.395 | 206.8698 | 206.5989 | 193.6911 | 261.6387 | 263.8795 | 239.9115 | 10000000000 | 10000000000 | 39.98 | 3.7046 | 40 | 10000000000 | 145 | 126.0379 | 39.978 | 8.4247 | 40 | 90.1396 | 89.9 | 54.3886 | 10000000000 | 90.0126 | 4.3898 | 90 | 95.1134 | 90.0198 | 3.1851 | 90 | 95.992 | 14.4349 | -18.5051 | 64.9026 | 66.5 | 0.85958
Log | 4178 | 34.8167 | 2014-08-23 04:53 | C13EOAT_test | 0.73385 | -0.37508 | 77.8662 | 283.4125 | 125.4053 | 1.5012 | -0.76 | 4.1401 | 1.5 | 13.4468 | 24.8976 | 2.7368 | 0.69832 | 168.4466 | 99.08 | 3.7695 | 102.8495 | 6.2634 | 103 | 101.1443 | 104.0515 | 104 | 561.9617 | 20.4251 | 87.8973 | 80.5493 | 217.457 | 216.643 | 386.5203 | 84.2233 | 4.224 | 84 | 1800.491 | 3.7246 | 1800 | 24.8675 | 2.0328 | 25 | 10000000000 | 35.3328 | 29.7258 | 180.0479 | 89.5212 | 90.0135 | 7.7929 | 90 | 186.4295 | 208.0914 | 207.208 | 193.601 | 261.8384 | 263.9926 | 239.6233 | 10000000000 | 10000000000 | 39.9676 | 3.7096 | 40 | 10000000000 | 145 | 126.148 | 39.9527 | 8.4271 | 40 | 90.148 | 89.8998 | 54.306 | 10000000000 | 90.005 | 4.3905 | 90 | 95.1019 | 90.0239 | 3.184 | 90 | 95.989 | 14.439 | -18.5307 | 64.9991 | 66.49 | 0.85952
Log | 4179 | 34.825 | 2014-08-23 04:53 | C13EOAT_test | 0.73165 | -0.37508 | 79.4722 | 282.925 | 112.8418 | 1.522 | -0.75996 | 4.1404 | 1.5 | 13.4503 | 24.901 | 2.8408 | 0.69832 | 168.5533 | 99.08 | 3.868 | 102.948 | 6.2605 | 103 | 101.2328 | 104.031 | 104 | 568.8726 | 20.4251 | 87.9385 | 80.6148 | 217.451 | 216.643 | 386.5203 | 84.2767 | 4.2188 | 84 | 1800.217 | 3.7252 | 1800 | 24.9085 | 2.0336 | 25 | 10000000000 | 35.3934 | 29.6481 | 180.0562 | 89.5391 | 90.0104 | 7.7928 | 90 | 186.3867 | 207.7154 | 207.0312 | 193.306 | 261.9791 | 264.5117 | 240.4585 | 10000000000 | 10000000000 | 39.9897 | 3.7169 | 40 | 10000000000 | 145 | 126.1787 | 39.9894 | 8.4264 | 40 | 90.1293 | 89.9269 | 54.2714 | 10000000000 | 90.0055 | 4.3887 | 90 | 95.1186 | 90.0281 | 3.1828 | 90 | 95.9854 | 14.4366 | -18.4652 | 65.0018 | 66.48 | 0.85945
Log | 4180 | 34.8333 | 2014-08-23 04:54 | C13EOAT_test | 0.73307 | -0.37508 | 75.9519 | 282.384 | 118.3331 | 1.5123 | -0.75991 | 4.14 | 1.5 | 13.5587 | 24.8935 | 2.7919 | 0.69832 | 168.6397 | 99.08 | 3.9322 | 103.0122 | 6.2566 | 103 | 101.3794 | 104.0139 | 104 | 583.4204 | 20.4251 | 87.9885 | 80.6512 | 217.4069 | 216.643 | 386.864 | 84.3198 | 4.2128 | 84 | 1799.851 | 3.7257 | 1800 | 24.9427 | 2.034 | 25 | 10000000000 | 35.3866 | 29.6732 | 180.0616 | 89.5287 | 90.0028 | 7.7939 | 90 | 186.4919 | 207.2104 | 207.2825 | 193.8238 | 261.3712 | 264.0409 | 240.0032 | 10000000000 | 10000000000 | 40.0079 | 3.7233 | 40 | 10000000000 | 145 | 126.1919 | 40.0162 | 8.4257 | 40 | 90.1557 | 89.9059 | 54.2167 | 10000000000 | 90.0375 | 4.3761 | 90 | 95.1043 | 90.0308 | 3.1815 | 90 | 95.9918 | 14.4331 | -18.4288 | 65.2178 | 66.48 | 0.85955
Log | 4181 | 34.8417 | 2014-08-23 04:54 | C13EOAT_test | 0.73307 | -0.37508 | 75.5305 | 283.1313 | 111.2881 | 1.4992 | -0.7599 | 4.1401 | 1.5 | 13.6271 | 24.8851 | 2.7024 | 0.69832 | 168.7864 | 99.08 | 3.9737 | 103.0537 | 6.2521 | 103 | 101.251 | 104.0319 | 104 | 580.1927 | 20.3565 | 88.0779 | 80.7085 | 217.4046 | 216.643 | 386.864 | 84.3932 | 4.2064 | 84 | 1799.861 | 3.7258 | 1800 | 25.0035 | 2.0331 | 25 | 10000000000 | 35.4087 | 29.6555 | 180.0592 | 89.5208 | 89.992 | 7.7952 | 90 | 186.5774 | 206.9863 | 206.6951 | 194.1946 | 261.6106 | 264.0201 | 239.785 | 10000000000 | 10000000000 | 39.9621 | 3.7311 | 40 | 10000000000 | 145 | 126.0945 | 39.9781 | 8.428 | 40 | 90.1245 | 89.9347 | 54.186 | 10000000000 | 89.999 | 4.387 | 90 | 95.1342 | 90.0296 | 3.1803 | 90 | 95.9941 | 14.4346 | -18.3715 | 65.3612 | 66.46 | 0.85956
Log | 4182 | 34.85 | 2014-08-23 04:55 | C13EOAT_test | 0.73336 | -0.37508 | 80.9391 | 282.6641 | 119.599 | 1.5483 | -0.75989 | 4.1396 | 1.5 | 13.648 | 24.9572 | 2.7415 | 0.69832 | 168.7044 | 99.08 | 3.9207 | 103.0007 | 6.2538 | 103 | 101.2493 | 104.0294 | 104 | 578.5091 | 20.326 | 88.0533 | 80.6512 | 217.4158 | 216.643 | 386.864 | 84.3522 | 4.1978 | 84 | 1800.132 | 3.7251 | 1800 | 25.0169 | 2.0329 | 25 | 10000000000 | 35.406 | 29.6422 | 180.0996 | 89.5465 | 90.0282 | 7.7891 | 90 | 186.5967 | 207.6803 | 207.3374 | 194.2207 | 261.9312 | 264.2151 | 239.4851 | 10000000000 | 10000000000 | 39.9732 | 3.7336 | 40 | 10000000000 | 145 | 126.0848 | 39.9894 | 8.4278 | 40 | 90.1252 | 89.9744 | 54.1337 | 10000000000 | 90.0286 | 4.3741 | 90 | 95.1633 | 90.0498 | 3.179 | 90 | 95.9935 | 14.4388 | -18.4289 | 65.4125 | 66.47 | 0.85941
Log | 4183 | 34.8584 | 2014-08-23 04:55 | C13EOAT_test | 0.73274 | -0.37508 | 78.1711 | 282.7902 | 109.5272 | 1.516 | -0.75998 | 4.139 | 1.5 | 13.6433 | 24.8926 | 2.7914 | 0.69832 | 168.7124 | 99.08 | 3.7767 | 102.8567 | 6.2673 | 103 | 101.2606 | 104.0438 | 104 | 576.9797 | 20.4251 | 88.0394 | 80.673 | 217.4178 | 216.643 | 386.864 | 84.3562 | 4.1933 | 84 | 1800.13 | 3.725 | 1800 | 24.9846 | 2.0338 | 25 | 10000000000 | 35.4594 | 29.6127 | 180.0515 | 89.5438 | 90.0104 | 7.7915 | 90 | 186.5599 | 207.3916 | 207.4276 | 193.9292 | 261.1752 | 264.0029 | 238.7723 | 10000000000 | 10000000000 | 39.954 | 3.7428 | 40 | 10000000000 | 145 | 126.0865 | 39.9906 | 8.4276 | 40 | 90.1162 | 89.9353 | 54.1268 | 10000000000 | 90.0026 | 4.3808 | 90 | 95.1236 | 90.0257 | 3.1791 | 90 | 95.9928 | 14.4391 | -18.407 | 65.4035 | 66.47 | 0.85947
Log | 4184 | 34.8667 | 2014-08-23 04:56 | C13EOAT_test | 0.73323 | -0.37508 | 75.0495 | 283.3102 | 115.287 | 1.5309 | -0.75992 | 4.1392 | 1.5 | 13.699 | 24.9944 | 2.8347 | 0.69832 | 168.3648 | 99.08 | 3.6885 | 102.7685 | 6.2833 | 103 | 101.3291 | 104.0439 | 104 | 567.1404 | 20.4251 | 87.8672 | 80.4976 | 217.4102 | 216.643 | 386.5203 | 84.1824 | 4.1896 | 84 | 1800.385 | 3.7247 | 1800 | 24.981 | 2.0342 | 25 | 10000000000 | 35.4631 | 29.6152 | 180.0504 | 89.5596 | 90.0424 | 7.785 | 90 | 186.3895 | 206.6688 | 206.6487 | 193.9371 | 261.7667 | 264.514 | 239.9411 | 10000000000 | 10000000000 | 39.9772 | 3.7486 | 40 | 10000000000 | 145 | 126.1331 | 40.0207 | 8.4257 | 40 | 90.1322 | 89.9182 | 54.0392 | 10000000000 | 90.0325 | 4.3665 | 90 | 95.1125 | 90.0252 | 3.1785 | 90 | 95.9905 | 14.4391 | -18.5825 | 65.5179 | 66.46 | 0.8595
Log | 4185 | 34.875 | 2014-08-23 04:56 | C13EOAT_test | 0.73274 | -0.37508 | 75.1622 | 283.1244 | 117.2744 | 1.5019 | -0.75992 | 4.139 | 1.5 | 13.6418 | 24.9333 | 2.844 | 0.69832 | 168.3734 | 99.08 | 3.8098 | 102.8899 | 6.2838 | 103 | 101.2901 | 104.0356 | 104 | 564.4521 | 20.4251 | 87.8616 | 80.5118 | 217.4677 | 216.643 | 386.5203 | 84.1867 | 4.1875 | 84 | 1799.818 | 3.7257 | 1800 | 24.9612 | 2.035 | 25 | 10000000000 | 35.3398 | 29.7274 | 180.0862 | 89.5453 | 90.0107 | 7.7884 | 90 | 186.4419 | 206.6455 | 206.8527 | 193.7616 | 261.3638 | 264.1217 | 238.6049 | 10000000000 | 10000000000 | 39.9677 | 3.7553 | 40 | 10000000000 | 145 | 126.0028 | 40.0225 | 8.4251 | 40 | 90.1377 | 89.9484 | 54.0517 | 10000000000 | 90.0146 | 4.3688 | 90 | 95.1345 | 90.0431 | 3.177 | 90 | 95.9835 | 14.4391 | -18.5682 | 65.4004 | 66.47 | 0.85947
Log | 4186 | 34.8833 | 2014-08-23 04:57 | C13EOAT_test | 0.73189 | -0.37508 | 74.1748 | 283.1435 | 109.15 | 1.5144 | -0.75984 | 4.1396 | 1.5 | 13.5985 | 24.8857 | 2.8617 | 0.69832 | 168.6127 | 99.08 | 3.9105 | 102.9905 | 6.2788 | 103 | 101.1594 | 104.0171 | 104 | 572.9485 | 20.4251 | 87.9723 | 80.6404 | 217.4234 | 216.643 | 386.5203 | 84.3064 | 4.1822 | 84 | 1800.527 | 3.7248 | 1800 | 24.9218 | 2.0364 | 25 | 10000000000 | 35.404 | 29.6789 | 180.0434 | 89.5436 | 90.0206 | 7.7852 | 90 | 186.5047 | 207.006 | 206.9906 | 194.1193 | 261.6725 | 264.6042 | 239.7978 | 10000000000 | 10000000000 | 39.9931 | 3.7589 | 40 | 10000000000 | 145 | 125.9546 | 40.0244 | 8.4242 | 40 | 90.1312 | 89.9121 | 54.0611 | 10000000000 | 90.0022 | 4.3705 | 90 | 95.1376 | 90.0217 | 3.1768 | 90 | 95.9941 | 14.4352 | -18.4396 | 65.3038 | 66.46 | 0.85953
Log | 4187 | 34.8917 | 2014-08-23 04:57 | C13EOAT_test | 0.73334 | -0.37508 | 74.0224 | 282.6804 | 112.9645 | 1.5133 | -0.75983 | 4.1382 | 1.5 | 13.5102 | 24.885 | 2.8539 | 0.69832 | 168.6196 | 99.08 | 3.9391 | 103.0191 | 6.2755 | 103 | 101.1546 | 104.0203 | 104 | 583.864 | 20.3928 | 87.9886 | 80.631 | 217.4276 | 216.643 | 386.5203 | 84.3098 | 4.1773 | 84 | 1800.144 | 3.7253 | 1800 | 24.915 | 2.0374 | 25 | 10000000000 | 35.3589 | 29.6605 | 180.0841 | 89.5631 | 90.0415 | 7.78 | 90 | 186.4353 | 207.3134 | 207.2162 | 194.2343 | 261.2154 | 264.4581 | 238.7636 | 10000000000 | 10000000000 | 40.022 | 3.7544 | 40 | 10000000000 | 145 | 125.8406 | 40.0105 | 8.4241 | 40 | 90.1408 | 89.9433 | 54.0922 | 10000000000 | 89.9854 | 4.3749 | 90 | 95.132 | 90.0421 | 3.1751 | 90 | 95.9902 | 14.4391 | -18.449 | 65.1298 | 66.46 | 0.85956
Log | 4188 | 34.9 | 2014-08-23 04:58 | C13EOAT_test | 0.73306 | -0.37508 | 70.7829 | 283.106 | 114.1025 | 1.5099 | -0.75988 | 4.1378 | 1.5 | 13.5067 | 24.898 | 2.8267 | 0.69832 | 168.8994 | 99.08 | 3.9659 | 103.046 | 6.2718 | 103 | 101.0774 | 104.029 | 104 | 580.0588 | 20.3659 | 88.1345 | 80.7649 | 217.4458 | 216.643 | 386.864 | 84.4497 | 4.1696 | 84 | 1799.486 | 3.7264 | 1800 | 24.8796 | 2.0396 | 25 | 10000000000 | 35.3571 | 29.6836 | 180.0513 | 89.5538 | 90.0254 | 7.7807 | 90 | 186.616 | 208.3717 | 207.7222 | 194.2925 | 260.9551 | 264.0244 | 239.0696 | 10000000000 | 10000000000 | 40.0473 | 3.7459 | 40 | 10000000000 | 145 | 125.6638 | 40.0213 | 8.4228 | 40 | 90.1184 | 89.9329 | 54.0523 | 10000000000 | 89.9781 | 4.3742 | 90 | 95.1427 | 90.0256 | 3.1748 | 90 | 95.9903 | 14.433 | -18.3151 | 65.1107 | 66.44 | 0.8595
Log | 4189 | 34.9083 | 2014-08-23 04:58 | C13EOAT_test | 0.73367 | -0.37508 | 75.9255 | 282.6663 | 124.5623 | 1.5488 | -0.75983 | 4.1372 | 1.5 | 13.4518 | 24.9464 | 2.7688 | 0.69832 | 168.6308 | 99.08 | 3.9397 | 103.0197 | 6.2712 | 103 | 101.0114 | 104.0427 | 104 | 579.9453 | 20.4249 | 87.9964 | 80.6344 | 217.4082 | 216.643 | 386.864 | 84.3154 | 4.1608 | 84 | 1799.618 | 3.7253 | 1800 | 24.9111 | 2.0406 | 25 | 10000000000 | 35.3811 | 29.6134 | 180.0225 | 89.5633 | 90.015 | 7.7803 | 90 | 186.5225 | 208.0288 | 206.8537 | 194.0734 | 261.6652 | 264.2575 | 238.6882 | 10000000000 | 10000000000 | 40.035 | 3.7385 | 40 | 10000000000 | 145 | 125.5824 | 40.0338 | 8.4212 | 40 | 90.1232 | 89.8994 | 54.0482 | 10000000000 | 90.0033 | 4.3622 | 90 | 95.1291 | 90.0113 | 3.1749 | 90 | 95.9891 | 14.4372 | -18.4456 | 65.006 | 66.45 | 0.85953
Log | 4190 | 34.9167 | 2014-08-23 04:59 | C13EOAT_test | 0.73263 | -0.37508 | 73.5798 | 282.9678 | 109.5479 | 1.5305 | -0.75987 | 4.1364 | 1.5 | 13.4128 | 24.9946 | 2.8455 | 0.69832 | 168.6324 | 99.08 | 3.7199 | 102.7999 | 6.2908 | 103 | 100.9084 | 104.0353 | 104 | 570.8269 | 20.4222 | 87.9892 | 80.6432 | 217.4599 | 216.643 | 386.5203 | 84.3162 | 4.1562 | 84 | 1800 | 3.7251 | 1800 | 24.936 | 2.0416 | 25 | 10000000000 | 35.386 | 29.6338 | 180.027 | 89.5567 | 90.0344 | 7.7755 | 90 | 186.4967 | 207.6169 | 207.2131 | 194.1986 | 261.6287 | 263.5388 | 239.3776 | 10000000000 | 10000000000 | 40.0247 | 3.7306 | 40 | 10000000000 | 145 | 125.5108 | 40.0512 | 8.4194 | 40 | 90.108 | 89.919 | 54.0151 | 10000000000 | 90.0391 | 4.3458 | 90 | 95.1542 | 90.0135 | 3.1743 | 90 | 95.9923 | 14.4387 | -18.4368 | 64.9267 | 66.45 | 0.85957
Log | 4191 | 34.925 | 2014-08-23 04:59 | C13EOAT_test | 0.73278 | -0.37508 | 75.9845 | 282.7138 | 110.9835 | 1.5392 | -0.76005 | 4.137 | 1.5 | 13.4174 | 24.948 | 2.8544 | 0.69832 | 168.3433 | 99.08 | 3.7154 | 102.7954 | 6.3019 | 103 | 100.8651 | 104.0278 | 104 | 574.5964 | 20.4251 | 87.8376 | 80.5057 | 217.4639 | 216.643 | 386.5203 | 84.1716 | 4.1512 | 84 | 1799.886 | 3.7252 | 1800 | 24.8866 | 2.0443 | 25 | 10000000000 | 35.393 | 29.6446 | 180.0023 | 89.5236 | 90.0094 | 7.7776 | 90 | 186.3453 | 206.4359 | 205.7831 | 194.2114 | 261.5828 | 263.7832 | 238.4757 | 10000000000 | 10000000000 | 39.9935 | 3.7252 | 40 | 10000000000 | 145 | 125.4214 | 40.0173 | 8.4199 | 40 | 90.1102 | 89.892 | 53.9553 | 10000000000 | 89.984 | 4.3656 | 90 | 95.1029 | 90.0011 | 3.1746 | 90 | 95.9924 | 14.4387 | -18.5743 | 64.9363 | 66.43 | 0.85958
Log | 4192 | 34.9334 | 2014-08-23 05:00 | C13EOAT_test | 0.73293 | -0.37508 | 75.3968 | 282.3703 | 110.459 | 1.5119 | -0.75986 | 4.1368 | 1.5 | 13.4484 | 24.885 | 2.7695 | 0.69832 | 168.4992 | 99.095 | 3.8645 | 102.9595 | 6.297 | 103 | 100.884 | 103.9731 | 104 | 559.9766 | 20.4251 | 87.9261 | 80.5731 | 217.4452 | 216.643 | 386.5203 | 84.2496 | 4.1483 | 84 | 1800 | 3.725 | 1800 | 24.8751 | 2.0461 | 25 | 10000000000 | 35.3867 | 29.6118 | 179.9631 | 89.5263 | 90.0227 | 7.7742 | 90 | 186.2863 | 206.9082 | 205.8289 | 193.6219 | 261.6456 | 264.12 | 238.9877 | 10000000000 | 10000000000 | 39.9856 | 3.7182 | 40 | 10000000000 | 145 | 125.3358 | 39.999 | 8.42 | 40 | 90.0859 | 89.8772 | 53.9462 | 10000000000 | 89.9879 | 4.365 | 90 | 95.1079 | 89.9816 | 3.1753 | 90 | 95.9917 | 14.4376 | -18.5219 | 64.9997 | 66.43 | 0.85952
Log | 4193 | 34.9417 | 2014-08-23 05:00 | C13EOAT_test | 0.7288 | -0.37508 | 77.5191 | 282.9445 | 114.5544 | 1.4781 | -0.75994 | 4.1374 | 1.5 | 13.5584 | 24.9087 | 2.7712 | 0.69832 | 168.6327 | 99.08 | 3.8902 | 102.9702 | 6.2982 | 103 | 100.919 | 103.9823 | 104 | 569.4747 | 20.4243 | 87.9742 | 80.6585 | 217.4612 | 216.643 | 386.864 | 84.3163 | 4.1426 | 84 | 1799.949 | 3.7253 | 1800 | 24.9878 | 2.0445 | 25 | 10000000000 | 35.4197 | 29.6681 | 179.9489 | 89.5383 | 90.024 | 7.7729 | 90 | 186.301 | 206.438 | 205.8232 | 194.1279 | 261.3983 | 263.7853 | 239.9095 | 10000000000 | 10000000000 | 40.0188 | 3.7112 | 40 | 10000000000 | 145 | 125.3011 | 40.03 | 8.4182 | 40 | 90.0826 | 89.8663 | 53.956 | 10000000000 | 89.9895 | 4.367 | 90 | 95.122 | 89.9745 | 3.1756 | 90 | 95.9918 | 14.4356 | -18.4215 | 65.2221 | 66.42 | 0.85951
Log | 4194 | 34.95 | 2014-08-23 05:01 | C13EOAT_test | 0.73327 | -0.37508 | 76.6834 | 282.6407 | 110.6532 | 1.482 | -0.75982 | 4.1363 | 1.5 | 13.6512 | 24.8806 | 2.8087 | 0.69832 | 168.3472 | 99.08 | 3.9255 | 103.0055 | 6.2962 | 103 | 100.9482 | 103.9643 | 104 | 575.1822 | 20.2417 | 87.8463 | 80.5009 | 217.4392 | 216.643 | 386.864 | 84.1736 | 4.1382 | 84 | 1799.501 | 3.7259 | 1800 | 25.0064 | 2.0442 | 25 | 10000000000 | 35.4477 | 29.6332 | 180.0156 | 89.5287 | 90.015 | 7.7734 | 90 | 186.2783 | 206.5041 | 205.8055 | 194.1194 | 261.6357 | 263.9368 | 240.2342 | 10000000000 | 10000000000 | 40.0163 | 3.7056 | 40 | 10000000000 | 145 | 125.284 | 40.0075 | 8.4191 | 40 | 90.1011 | 89.9146 | 53.9589 | 10000000000 | 89.9902 | 4.37 | 90 | 95.1296 | 90.0078 | 3.1748 | 90 | 95.9919 | 14.4388 | -18.5791 | 65.419 | 66.43 | 0.85951
Log | 4195 | 34.9583 | 2014-08-23 05:01 | C13EOAT_test | 0.73306 | -0.37508 | 72.8826 | 282.7205 | 103.5734 | 1.4943 | -0.75992 | 4.1359 | 1.5 | 13.6885 | 24.8845 | 2.8501 | 0.70607 | 168.6017 | 99.08 | 3.9865 | 103.0665 | 6.2902 | 103 | 100.8829 | 103.9622 | 104 | 577.1201 | 19.8369 | 87.9853 | 80.6165 | 217.474 | 216.643 | 387.2076 | 84.3009 | 4.1327 | 84 | 1800.143 | 3.7249 | 1800 | 25.0265 | 2.0434 | 25 | 10000000000 | 35.4948 | 29.5915 | 179.9699 | 89.5244 | 90.0169 | 7.7724 | 90 | 186.3537 | 205.9532 | 205.8972 | 194.2262 | 261.8445 | 264.4872 | 240.184 | 10000000000 | 10000000000 | 39.9827 | 3.704 | 40 | 10000000000 | 145 | 125.1946 | 40.0121 | 8.4188 | 40 | 90.0901 | 89.8798 | 53.9451 | 10000000000 | 89.9618 | 4.381 | 90 | 95.1235 | 89.985 | 3.1756 | 90 | 95.9924 | 14.4388 | -18.4635 | 65.4957 | 66.41 | 0.85946
Log | 4196 | 34.9667 | 2014-08-23 05:02 | C13EOAT_test | 0.73336 | -0.37508 | 71.869 | 282.8146 | 125.4068 | 1.5179 | -0.75988 | 4.1361 | 1.5 | 13.7087 | 24.9048 | 2.8693 | 0.69832 | 168.4241 | 99.0803 | 3.9052 | 102.9855 | 6.2937 | 103 | 100.9289 | 103.9547 | 104 | 582.2667 | 20.2719 | 87.8833 | 80.5408 | 217.4417 | 216.643 | 386.864 | 84.2121 | 4.129 | 84 | 1800.2 | 3.7245 | 1800 | 25.0615 | 2.0419 | 25 | 10000000000 | 35.4806 | 29.5691 | 179.9621 | 89.5371 | 89.9933 | 7.7761 | 90 | 186.3521 | 205.3162 | 206.1846 | 193.8797 | 261.8745 | 264.7762 | 240.6535 | 10000000000 | 10000000000 | 40.0386 | 3.6974 | 40 | 10000000000 | 145 | 125.1657 | 39.994 | 8.42 | 40 | 90.0776 | 89.8845 | 53.9134 | 10000000000 | 89.9831 | 4.3741 | 90 | 95.1133 | 89.9811 | 3.1759 | 90 | 95.9973 | 14.4391 | -18.5395 | 65.5378 | 66.39 | 0.85949
Log | 4197 | 34.975 | 2014-08-23 05:02 | C13EOAT_test | 0.73249 | -0.37508 | 74.8869 | 282.9986 | 108.1206 | 1.4869 | -0.75998 | 4.136 | 1.5 | 13.6395 | 24.9205 | 2.8543 | 0.69832 | 168.3454 | 99.0819 | 3.7086 | 102.7905 | 6.3129 | 103 | 100.9544 | 103.9853 | 104 | 576.0341 | 20.3583 | 87.8728 | 80.4727 | 217.4338 | 216.643 | 386.5203 | 84.1727 | 4.1252 | 84 | 1799.951 | 3.725 | 1800 | 24.9992 | 2.0427 | 25 | 10000000000 | 35.5463 | 29.5774 | 179.9255 | 89.5188 | 89.9941 | 7.7772 | 90 | 186.4103 | 207.2231 | 206.7264 | 193.7387 | 261.311 | 264.0837 | 240.1925 | 10000000000 | 10000000000 | 39.9794 | 3.7006 | 40 | 10000000000 | 145 | 125.0757 | 39.9942 | 8.4206 | 40 | 90.0536 | 89.8719 | 53.9387 | 10000000000 | 90.0004 | 4.3702 | 90 | 95.1118 | 89.9627 | 3.1772 | 90 | 95.9955 | 14.4391 | -18.6092 | 65.3958 | 66.4 | 0.85956
Log | 4198 | 34.9834 | 2014-08-23 05:03 | C13EOAT_test | 0.73301 | -0.37508 | 76.4752 | 282.7618 | 112.8212 | 1.5391 | -0.75992 | 4.1364 | 1.5 | 13.5451 | 24.885 | 2.8293 | 0.69832 | 168.3067 | 99.107 | 3.7154 | 102.8223 | 6.321 | 103 | 100.9391 | 103.9988 | 104 | 567.2809 | 20.3734 | 87.8249 | 80.4818 | 217.4261 | 216.643 | 386.5203 | 84.1534 | 4.1216 | 84 | 1799.888 | 3.7248 | 1800 | 24.9044 | 2.0453 | 25 | 10000000000 | 35.4466 | 29.6049 | 179.9181 | 89.5229 | 89.9701 | 7.7821 | 90 | 186.4532 | 205.4301 | 205.873 | 193.9464 | 261.9852 | 264.2928 | 239.9581 | 10000000000 | 10000000000 | 39.9945 | 3.704 | 40 | 10000000000 | 145 | 125.0541 | 39.9825 | 8.4218 | 40 | 90.0736 | 89.8446 | 53.9632 | 10000000000 | 89.9938 | 4.3772 | 90 | 95.111 | 89.9591 | 3.1783 | 90 | 96.011 | 14.4391 | -18.6251 | 65.2017 | 66.4 | 0.85957
Log | 4199 | 34.9917 | 2014-08-23 05:03 | C13EOAT_test | 0.73304 | -0.37508 | 75.4049 | 282.5829 | 104.8314 | 1.5208 | -0.75996 | 4.1356 | 1.5 | 13.4106 | 24.8836 | 2.7976 | 0.69832 | 168.2778 | 99.1085 | 3.8269 | 102.9354 | 6.3206 | 103 | 100.9842 | 103.9829 | 104 | 566.112 | 20.4251 | 87.8101 | 80.4678 | 217.4634 | 216.643 | 386.5203 | 84.1389 | 4.1211 | 84 | 1799.427 | 3.7257 | 1800 | 24.8748 | 2.0477 | 25 | 10000000000 | 35.4043 | 29.5809 | 179.962 | 89.4902 | 89.9643 | 7.7848 | 90 | 186.3651 | 207.5464 | 207.2097 | 194.1558 | 261.1811 | 264.0468 | 239.8786 | 10000000000 | 10000000000 | 39.9841 | 3.7088 | 40 | 10000000000 | 145 | 125.0121 | 39.9864 | 8.4223 | 40 | 90.0634 | 89.8986 | 53.9823 | 10000000000 | 90.0044 | 4.3773 | 90 | 95.1232 | 89.981 | 3.1786 | 90 | 96.0184 | 14.4344 | -18.6408 | 64.9133 | 66.41 | 0.85953
Log | 4200 | 35 | 2014-08-23 05:04 | C13EOAT_test | 0.72905 | -0.37508 | 71.0773 | 282.8407 | 121.2759 | 1.5038 | -0.75986 | 4.136 | 1.5 | 13.4008 | 24.8834 | 2.7973 | 0.69832 | 168.5608 | 99.0884 | 3.9255 | 103.0139 | 6.3163 | 103 | 100.9962 | 103.9849 | 104 | 567.6434 | 20.4251 | 87.9399 | 80.6209 | 217.46 | 216.643 | 386.864 | 84.2804 | 4.1174 | 84 | 1799.74 | 3.7253 | 1800 | 24.8667 | 2.0501 | 25 | 10000000000 | 35.3894 | 29.5157 | 179.8742 | 89.4677 | 89.9743 | 7.7855 | 90 | 186.3595 | 206.7024 | 206.9556 | 194.1258 | 261.1096 | 264.2084 | 239.1221 | 10000000000 | 10000000000 | 39.9775 | 3.717 | 40 | 10000000000 | 145 | 125.0898 | 39.9716 | 8.4239 | 40 | 90.0342 | 89.84 | 53.9216 | 10000000000 | 89.9729 | 4.3949 | 90 | 95.1068 | 89.9371 | 3.1812 | 90 | 96.008 | 14.4389 | -18.4675 | 64.9016 | 66.39 | 0.85961
Log | 4201 | 35.0083 | 2014-08-23 05:04 | C13EOAT_test | 0.73271 | -0.37508 | 69.5429 | 282.4714 | 114.0013 | 1.5175 | -0.75978 | 4.1352 | 1.5 | 13.3991 | 24.9484 | 2.83 | 0.69832 | 168.4533 | 99.0931 | 3.9564 | 103.0494 | 6.3123 | 103 | 100.9955 | 103.9944 | 104 | 582.7416 | 20.4251 | 87.8984 | 80.5549 | 217.4536 | 216.643 | 386.864 | 84.2267 | 4.1146 | 84 | 1800.099 | 3.7246 | 1800 | 24.8339 | 2.053 | 25 | 10000000000 | 35.3408 | 29.5874 | 179.9145 | 89.4586 | 89.9444 | 7.793 | 90 | 186.3396 | 205.2606 | 205.7799 | 194.1139 | 261.6123 | 264.5424 | 239.4176 | 10000000000 | 10000000000 | 39.9506 | 3.7272 | 40 | 10000000000 | 145 | 124.9815 | 39.9491 | 8.4263 | 40 | 90.0544 | 89.8601 | 53.8816 | 10000000000 | 89.9884 | 4.3948 | 90 | 95.1071 | 89.9572 | 3.1818 | 90 | 96.0083 | 14.4389 | -18.5382 | 64.898 | 66.38 | 0.85955
Log | 4202 | 35.0167 | 2014-08-23 05:05 | C13EOAT_test | 0.73247 | -0.37508 | 73.1012 | 282.3753 | 111.8026 | 1.5162 | -0.75976 | 4.1354 | 1.5 | 13.4084 | 24.8943 | 2.8136 | 0.69832 | 168.2167 | 99.1025 | 3.9729 | 103.0754 | 6.3072 | 103 | 100.9253 | 104.0085 | 104 | 584.9168 | 20.4136 | 87.8001 | 80.4165 | 217.4814 | 216.643 | 386.864 | 84.1083 | 4.1113 | 84 | 1799.941 | 3.7248 | 1800 | 24.8983 | 2.0534 | 25 | 10000000000 | 35.3866 | 29.5464 | 179.9386 | 89.5002 | 89.963 | 7.7929 | 90 | 186.343 | 205.2408 | 205.6864 | 194.0148 | 261.8655 | 264.5444 | 239.7224 | 10000000000 | 10000000000 | 39.9674 | 3.737 | 40 | 10000000000 | 145 | 124.997 | 39.9667 | 8.4265 | 40 | 90.0505 | 89.8881 | 53.9257 | 10000000000 | 89.9967 | 4.3962 | 90 | 95.123 | 89.9693 | 3.1824 | 90 | 96.0204 | 14.4391 | -18.6859 | 64.9181 | 66.38 | 0.85947
Log | 4203 | 35.025 | 2014-08-23 05:05 | C13EOAT_test | 0.73274 | -0.37508 | 71.3952 | 282.5902 | 116.4043 | 1.51 | -0.75988 | 4.1359 | 1.5 | 13.4647 | 24.9554 | 2.8198 | 0.69832 | 168.2713 | 99.1063 | 3.8647 | 102.971 | 6.3125 | 103 | 101.0854 | 103.9941 | 104 | 578.1552 | 20.4246 | 87.8089 | 80.4624 | 217.4314 | 216.643 | 386.864 | 84.1357 | 4.1072 | 84 | 1799.628 | 3.7251 | 1800 | 24.9084 | 2.0546 | 25 | 10000000000 | 35.4039 | 29.5419 | 179.9133 | 89.496 | 89.9728 | 7.7942 | 90 | 186.3343 | 205.504 | 206.0523 | 194.4796 | 261.4841 | 263.4858 | 238.2205 | 10000000000 | 10000000000 | 39.938 | 3.7496 | 40 | 10000000000 | 145 | 124.9351 | 39.9774 | 8.4274 | 40 | 90.0344 | 89.879 | 53.8991 | 10000000000 | 89.9888 | 4.4016 | 90 | 95.0797 | 89.9567 | 3.1842 | 90 | 96.0135 | 14.4374 | -18.6438 | 65.0329 | 66.36 | 0.85952
Log | 4204 | 35.0333 | 2014-08-23 05:06 | C13EOAT_test | 0.73213 | -0.37508 | 76.6471 | 282.7511 | 112.7836 | 1.5052 | -0.75987 | 4.1361 | 1.5 | 13.4579 | 24.8852 | 2.772 | 0.69832 | 168.1214 | 99.11 | 3.7628 | 102.8728 | 6.3228 | 103 | 100.9759 | 104.0121 | 104 | 582.4941 | 20.3794 | 87.7494 | 80.372 | 217.4814 | 216.643 | 386.864 | 84.0607 | 4.1067 | 84 | 1799.978 | 3.7246 | 1800 | 24.9477 | 2.055 | 25 | 10000000000 | 35.4 | 29.4969 | 179.8896 | 89.5032 | 89.9725 | 7.797 | 90 | 186.3231 | 207.8448 | 207.2649 | 194.0273 | 260.6252 | 263.3447 | 239.0905 | 10000000000 | 10000000000 | 39.9213 | 3.7657 | 40 | 10000000000 | 145 | 124.8563 | 39.9699 | 8.4292 | 40 | 90.0298 | 89.8599 | 53.8918 | 10000000000 | 89.9995 | 4.4023 | 90 | 95.1117 | 89.9448 | 3.1861 | 90 | 96.0204 | 14.4389 | -18.738 | 65.0219 | 66.37 | 0.85954
Log | 4205 | 35.0417 | 2014-08-23 05:06 | C13EOAT_test | 0.73258 | -0.37508 | 74.8492 | 282.9424 | 116.2101 | 1.5124 | -0.75997 | 4.1371 | 1.5 | 13.5077 | 25.0032 | 2.8548 | 0.69832 | 167.629 | 99.1095 | 3.6611 | 102.7707 | 6.3385 | 103 | 101.1042 | 104.0049 | 104 | 571.8842 | 20.4251 | 87.4999 | 80.1291 | 217.4637 | 216.643 | 386.5203 | 83.8145 | 4.1083 | 84 | 1800.4 | 3.724 | 1800 | 24.9299 | 2.0564 | 25 | 10000000000 | 35.4276 | 29.5141 | 179.902 | 89.5015 | 89.9598 | 7.8014 | 90 | 186.3301 | 206.0172 | 207.2011 | 193.8216 | 261.2447 | 263.7629 | 238.3213 | 10000000000 | 10000000000 | 39.9332 | 3.7809 | 40 | 10000000000 | 145 | 124.8356 | 39.9598 | 8.4309 | 40 | 90.0352 | 89.8668 | 53.8436 | 10000000000 | 90.0105 | 4.4006 | 90 | 95.1178 | 89.951 | 3.1877 | 90 | 96.0133 | 14.4391 | -18.9804 | 65.1248 | 66.37 | 0.8596
Log | 4206 | 35.05 | 2014-08-23 05:07 | C13EOAT_test | 0.73243 | -0.37508 | 75.0208 | 283.1342 | 114.1642 | 1.4766 | -0.7599 | 4.1368 | 1.5 | 13.5435 | 24.886 | 2.7462 | 0.71841 | 167.438 | 99.11 | 3.7355 | 102.8455 | 6.3432 | 103 | 101.1068 | 104.0039 | 104 | 560.6479 | 20.4251 | 87.3973 | 80.0408 | 217.4355 | 216.643 | 386.864 | 83.719 | 4.1131 | 84 | 1799.768 | 3.725 | 1800 | 24.9512 | 2.0568 | 25 | 10000000000 | 35.384 | 29.6003 | 179.8896 | 89.4996 | 89.9849 | 7.799 | 90 | 186.2203 | 207.2342 | 206.5822 | 194.1301 | 261.5626 | 263.3251 | 238.2619 | 10000000000 | 10000000000 | 39.9627 | 3.7869 | 40 | 10000000000 | 145 | 124.8627 | 39.9774 | 8.4308 | 40 | 90.0348 | 89.8548 | 53.8431 | 10000000000 | 90.0078 | 4.4017 | 90 | 95.0748 | 89.9448 | 3.1892 | 90 | 96.0229 | 14.4391 | -19.0692 | 65.1984 | 66.37 | 0.85956
Log | 4207 | 35.0583 | 2014-08-23 05:07 | C13EOAT_test | 0.73194 | -0.37508 | 72.8877 | 282.3668 | 115.6869 | 1.5167 | -0.7598 | 4.1372 | 1.5 | 13.5992 | 24.8712 | 2.7991 | 0.69832 | 167.8019 | 99.11 | 3.8848 | 102.9948 | 6.3357 | 103 | 101.4398 | 103.9924 | 104 | 562.5734 | 20.4241 | 87.5739 | 80.228 | 217.4565 | 216.643 | 386.5203 | 83.901 | 4.1169 | 84 | 1799.921 | 3.7248 | 1800 | 24.9499 | 2.0574 | 25 | 10000000000 | 35.4001 | 29.5264 | 179.9148 | 89.5136 | 90.0072 | 7.7952 | 90 | 186.3654 | 207.378 | 207.0294 | 193.9234 | 261.3975 | 263.811 | 238.2722 | 10000000000 | 10000000000 | 40.0322 | 3.787 | 40 | 10000000000 | 145 | 125.0592 | 39.9708 | 8.4318 | 40 | 90.0425 | 89.8724 | 53.8363 | 10000000000 | 89.9939 | 4.405 | 90 | 95.1052 | 89.9574 | 3.1902 | 90 | 96.0219 | 14.4352 | -18.882 | 65.3052 | 66.38 | 0.85953
Log | 4208 | 35.0667 | 2014-08-23 05:08 | C13EOAT_test | 0.73245 | -0.37508 | 75.371 | 282.3777 | 119.2231 | 1.5012 | -0.7599 | 4.1366 | 1.5 | 13.6151 | 24.8988 | 2.8115 | 0.69832 | 167.8653 | 99.11 | 3.9458 | 103.0558 | 6.3302 | 103 | 101.4505 | 103.9849 | 104 | 574.7263 | 20.4251 | 87.6047 | 80.2606 | 217.4353 | 216.643 | 386.864 | 83.9327 | 4.1188 | 84 | 1799.851 | 3.7249 | 1800 | 24.9807 | 2.0569 | 25 | 10000000000 | 35.4436 | 29.5963 | 179.9998 | 89.5184 | 90.0274 | 7.7913 | 90 | 186.3392 | 207.1519 | 206.7299 | 194.2703 | 261.0298 | 263.3338 | 238.5101 | 10000000000 | 10000000000 | 40.0305 | 3.7762 | 40 | 10000000000 | 145 | 125.1648 | 39.985 | 8.4317 | 40 | 90.0828 | 89.9171 | 53.853 | 10000000000 | 90.0097 | 4.3953 | 90 | 95.1158 | 89.9999 | 3.1898 | 90 | 96.02 | 14.4344 | -18.8494 | 65.3363 | 66.38 | 0.85956
Log | 4209 | 35.075 | 2014-08-23 05:08 | C13EOAT_test | 0.73212 | -0.37508 | 72.8808 | 282.6608 | 109.1454 | 1.5115 | -0.75987 | 4.1365 | 1.5 | 13.547 | 24.873 | 2.7491 | 0.69832 | 168.0111 | 99.11 | 3.9594 | 103.0694 | 6.3267 | 103 | 101.2646 | 103.9931 | 104 | 578.7859 | 20.2819 | 87.702 | 80.3091 | 217.4615 | 216.643 | 386.864 | 84.0055 | 4.1196 | 84 | 1799.965 | 3.7247 | 1800 | 25.0083 | 2.0565 | 25 | 10000000000 | 35.4219 | 29.5146 | 179.9832 | 89.5625 | 90.0312 | 7.7893 | 90 | 186.3888 | 206.9876 | 206.9273 | 194.4086 | 261.3934 | 263.3249 | 238.7689 | 10000000000 | 10000000000 | 40.0684 | 3.7634 | 40 | 10000000000 | 145 | 125.3408 | 39.9971 | 8.4314 | 40 | 90.0694 | 89.9138 | 53.8151 | 10000000000 | 90.0213 | 4.3863 | 90 | 95.1384 | 89.9916 | 3.1904 | 90 | 96.0254 | 14.4343 | -18.8009 | 65.1962 | 66.36 | 0.85967
Log | 4210 | 35.0834 | 2014-08-23 05:09 | C13EOAT_test | 0.73243 | -0.37508 | 78.8212 | 282.7323 | 117.4937 | 1.508 | -0.75992 | 4.1373 | 1.5 | 13.4804 | 24.9755 | 2.8395 | 0.69832 | 168.1848 | 99.11 | 3.9646 | 103.0746 | 6.3222 | 103 | 101.3744 | 103.9983 | 104 | 579.8058 | 20.3962 | 87.7778 | 80.407 | 217.4797 | 216.643 | 387.2076 | 84.0924 | 4.1186 | 84 | 1799.96 | 3.7247 | 1800 | 24.9146 | 2.0593 | 25 | 10000000000 | 35.4094 | 29.5447 | 179.9695 | 89.5541 | 90.0316 | 7.7875 | 90 | 186.3083 | 205.4841 | 205.5981 | 194.1353 | 261.6107 | 264.1307 | 239.4675 | 10000000000 | 10000000000 | 40.0655 | 3.7484 | 40 | 10000000000 | 145 | 125.4483 | 39.9933 | 8.4319 | 40 | 90.082 | 89.8876 | 53.7641 | 10000000000 | 90.0159 | 4.3855 | 90 | 95.1641 | 89.9848 | 3.191 | 90 | 96.0262 | 14.4336 | -18.703 | 65.0579 | 66.37 | 0.85965
Log | 4211 | 35.0917 | 2014-08-23 05:09 | C13EOAT_test | 0.73212 | -0.37508 | 76.2702 | 283.0952 | 107.7298 | 1.4917 | -0.7599 | 4.1377 | 1.5 | 13.4028 | 25.011 | 2.8539 | 0.69832 | 167.6258 | 99.11 | 3.7493 | 102.8593 | 6.3387 | 103 | 101.3658 | 104.0055 | 104 | 578.02 | 20.3892 | 87.4956 | 80.1303 | 217.4568 | 216.643 | 386.5203 | 83.8129 | 4.1209 | 84 | 1799.892 | 3.725 | 1800 | 24.8518 | 2.0622 | 25 | 10000000000 | 35.3401 | 29.498 | 179.9973 | 89.5951 | 90.0578 | 7.7805 | 90 | 186.2773 | 205.396 | 205.6483 | 194.2823 | 261.3808 | 263.58 | 239.3293 | 10000000000 | 10000000000 | 40.0668 | 3.7321 | 40 | 10000000000 | 145 | 125.4829 | 40.0267 | 8.4305 | 40 | 90.077 | 89.9204 | 53.7657 | 10000000000 | 90.0407 | 4.3701 | 90 | 95.1338 | 89.9987 | 3.1906 | 90 | 96.0257 | 14.4391 | -18.9797 | 64.9061 | 66.37 | 0.85961
Log | 4212 | 35.1 | 2014-08-23 05:10 | C13EOAT_test | 0.73237 | -0.37508 | 76.1112 | 282.7334 | 117.1553 | 1.5049 | -0.7599 | 4.1386 | 1.5 | 13.3648 | 25.0155 | 2.8741 | 0.69832 | 167.6093 | 99.11 | 3.7221 | 102.8321 | 6.3489 | 103 | 101.2913 | 104.0104 | 104 | 571.5775 | 20.4251 | 87.4818 | 80.1275 | 217.4389 | 216.643 | 386.5203 | 83.8046 | 4.1227 | 84 | 1800.074 | 3.7246 | 1800 | 24.8263 | 2.065 | 25 | 10000000000 | 35.4049 | 29.4586 | 179.9981 | 89.6356 | 90.0669 | 7.7752 | 90 | 186.3784 | 207.5827 | 207.4854 | 194.129 | 260.9179 | 263.5691 | 239.5226 | 10000000000 | 10000000000 | 40.0719 | 3.7195 | 40 | 10000000000 | 145 | 125.5373 | 40.0069 | 8.4317 | 40 | 90.0826 | 89.9155 | 53.7287 | 10000000000 | 90.0441 | 4.3627 | 90 | 95.1528 | 89.999 | 3.1909 | 90 | 96.02 | 14.4337 | -18.9825 | 64.8149 | 66.36 | 0.85956
Log | 4213 | 35.1083 | 2014-08-23 05:10 | C13EOAT_test | 0.73246 | -0.37508 | 75.6236 | 282.756 | 113.2178 | 1.4941 | -0.75987 | 4.1387 | 1.5 | 13.3082 | 24.9711 | 2.7676 | 0.69832 | 167.4443 | 99.11 | 3.7967 | 102.9067 | 6.3501 | 103 | 101.1801 | 104.0171 | 104 | 562.5171 | 20.4251 | 87.3968 | 80.0475 | 217.4429 | 216.643 | 386.5203 | 83.7221 | 4.1277 | 84 | 1800.105 | 3.7249 | 1800 | 24.8783 | 2.0662 | 25 | 10000000000 | 35.3734 | 29.3942 | 180.0313 | 89.6537 | 90.1149 | 7.762 | 90 | 186.3488 | 206.6185 | 206.5693 | 194.5269 | 261.4087 | 263.9559 | 239.5608 | 10000000000 | 10000000000 | 40.069 | 3.7002 | 40 | 10000000000 | 145 | 125.6671 | 39.992 | 8.4321 | 40 | 90.1022 | 89.9292 | 53.8188 | 10000000000 | 90.0346 | 4.3562 | 90 | 95.1404 | 90.0157 | 3.1904 | 90 | 96.0216 | 14.4383 | -19.0625 | 64.7039 | 66.35 | 0.85952
Log | 4214 | 35.1167 | 2014-08-23 05:11 | C13EOAT_test | 0.7281 | -0.37508 | 70.9907 | 282.7502 | 111.2017 | 1.4886 | -0.75988 | 4.1397 | 1.5 | 13.3599 | 24.8888 | 2.8238 | 0.69832 | 168.4515 | 99.11 | 3.9051 | 103.0151 | 6.3448 | 103 | 101.4035 | 103.9881 | 104 | 561.2046 | 20.4251 | 87.8858 | 80.5657 | 217.4781 | 216.643 | 386.864 | 84.2257 | 4.1273 | 84 | 1800.268 | 3.7246 | 1800 | 24.8708 | 2.0684 | 25 | 10000000000 | 35.383 | 29.3391 | 179.9727 | 89.6245 | 90.1011 | 7.7572 | 90 | 186.4206 | 206.8246 | 206.8231 | 194.7392 | 261.6485 | 264.2924 | 240.5363 | 10000000000 | 10000000000 | 40.0631 | 3.6849 | 40 | 10000000000 | 145 | 125.7344 | 39.9934 | 8.4316 | 40 | 90.0927 | 89.88 | 53.8815 | 10000000000 | 90.0169 | 4.354 | 90 | 95.134 | 89.9864 | 3.1909 | 90 | 96.0186 | 14.4391 | -18.5443 | 64.8153 | 66.35 | 0.8596
Log | 4215 | 35.125 | 2014-08-23 05:11 | C13EOAT_test | 0.73303 | -0.37508 | 72.3051 | 282.7123 | 115.8431 | 1.5109 | -0.75999 | 4.1386 | 1.5 | 13.3679 | 24.9215 | 2.8741 | 0.69832 | 167.6593 | 99.11 | 3.9662 | 103.0761 | 6.3386 | 103 | 101.2435 | 103.9863 | 104 | 577.0675 | 20.4251 | 87.5014 | 80.1579 | 217.4587 | 216.643 | 386.864 | 83.8297 | 4.1304 | 84 | 1799.857 | 3.7253 | 1800 | 24.8988 | 2.0694 | 25 | 10000000000 | 35.3603 | 29.3623 | 180.0706 | 89.6401 | 90.1433 | 7.7435 | 90 | 186.6221 | 207.7862 | 207.3031 | 194.6373 | 261.9001 | 264.3683 | 240.1441 | 10000000000 | 10000000000 | 40.0337 | 3.6768 | 40 | 10000000000 | 145 | 125.8248 | 39.9962 | 8.4312 | 40 | 90.1396 | 89.9309 | 53.929 | 10000000000 | 90.0548 | 4.3327 | 90 | 95.1467 | 90.0353 | 3.1888 | 90 | 96.0184 | 14.441 | -18.9521 | 64.8359 | 66.33 | 0.85957
Log | 4216 | 35.1334 | 2014-08-23 05:12 | C13EOAT_test | 0.73243 | -0.37508 | 72.9737 | 283.4728 | 116.6038 | 1.4608 | -0.75996 | 4.1388 | 1.5 | 13.4092 | 24.9757 | 2.8382 | 0.69832 | 167.8681 | 99.11 | 3.9616 | 103.0716 | 6.3358 | 103 | 101.2317 | 104.0149 | 104 | 581.2349 | 20.4251 | 87.6159 | 80.2523 | 217.3926 | 216.643 | 386.864 | 83.9341 | 4.1318 | 84 | 1800.029 | 3.7254 | 1800 | 24.9379 | 2.0697 | 25 | 10000000000 | 35.3958 | 29.426 | 180.0557 | 89.5887 | 90.0572 | 7.7506 | 90 | 186.6124 | 206.9309 | 207.3314 | 194.652 | 261.4143 | 264.6649 | 240.6524 | 10000000000 | 10000000000 | 39.9794 | 3.679 | 40 | 10000000000 | 145 | 125.8756 | 40.0191 | 8.4298 | 40 | 90.1178 | 89.9379 | 53.9014 | 10000000000 | 90.031 | 4.3347 | 90 | 95.1338 | 90.0279 | 3.1882 | 90 | 96.0213 | 14.4394 | -18.8577 | 64.9203 | 66.33 | 0.85957
Log | 4217 | 35.1417 | 2014-08-23 05:12 | C13EOAT_test | 0.73254 | -0.37508 | 76.2818 | 283.0601 | 109.6605 | 1.4968 | -0.75995 | 4.139 | 1.5 | 13.5478 | 25.0062 | 2.8561 | 0.69832 | 167.8934 | 99.11 | 3.9354 | 103.0453 | 6.3337 | 103 | 101.0896 | 103.9933 | 104 | 576.9952 | 20.4214 | 87.621 | 80.2724 | 217.4038 | 216.643 | 386.864 | 83.9467 | 4.1313 | 84 | 1799.481 | 3.7263 | 1800 | 25.0234 | 2.0684 | 25 | 10000000000 | 35.4875 | 29.3513 | 180.0286 | 89.5927 | 90.0407 | 7.7476 | 90 | 186.6211 | 206.1203 | 206.8374 | 194.533 | 261.8582 | 264.0735 | 240.375 | 10000000000 | 10000000000 | 39.956 | 3.6864 | 40 | 10000000000 | 145 | 125.9148 | 40.0277 | 8.429 | 40 | 90.1072 | 89.9213 | 53.9357 | 10000000000 | 90.0022 | 4.3407 | 90 | 95.1193 | 90.0143 | 3.1882 | 90 | 96.0156 | 14.4391 | -18.8376 | 65.2072 | 66.33 | 0.85952
Log | 4218 | 35.15 | 2014-08-23 05:13 | C13EOAT_test | 0.73211 | -0.37508 | 73.8138 | 282.7603 | 123.0816 | 1.4964 | -0.75985 | 4.139 | 1.5 | 13.606 | 24.9927 | 2.8645 | 0.69832 | 167.4785 | 99.11 | 3.7334 | 102.8434 | 6.3508 | 103 | 101.1597 | 104.0004 | 104 | 583.149 | 20.4249 | 87.4177 | 80.0608 | 217.4477 | 216.643 | 386.5203 | 83.7392 | 4.1339 | 84 | 1799.916 | 3.7256 | 1800 | 25.0335 | 2.068 | 25 | 10000000000 | 35.5096 | 29.4287 | 180.0048 | 89.5627 | 90.0376 | 7.7445 | 90 | 186.5926 | 205.9528 | 206.6646 | 194.6185 | 261.4812 | 263.5756 | 238.998 | 10000000000 | 10000000000 | 39.9424 | 3.6934 | 40 | 10000000000 | 145 | 125.9482 | 40.0142 | 8.429 | 40 | 90.0777 | 89.927 | 53.93 | 10000000000 | 89.9845 | 4.3462 | 90 | 95.1186 | 90.0024 | 3.1885 | 90 | 96.015 | 14.4327 | -19.0492 | 65.3142 | 66.34 | 0.85948
Log | 4219 | 35.1583 | 2014-08-23 05:13 | C13EOAT_test | 0.73274 | -0.37508 | 74.5453 | 282.7458 | 117.7993 | 1.5146 | -0.75989 | 4.1396 | 1.5 | 13.6494 | 24.9478 | 2.8382 | 0.69832 | 167.4589 | 99.11 | 3.6882 | 102.7982 | 6.3633 | 103 | 100.9097 | 104.0071 | 104 | 570.4013 | 20.4251 | 87.3976 | 80.0612 | 217.4609 | 216.643 | 386.5203 | 83.7294 | 4.1373 | 84 | 1799.929 | 3.7255 | 1800 | 25.0372 | 2.0673 | 25 | 10000000000 | 35.5341 | 29.4244 | 180.0303 | 89.5421 | 89.9953 | 7.7499 | 90 | 186.6123 | 206.1047 | 206.6143 | 194.6487 | 261.8893 | 264.2692 | 240.0273 | 10000000000 | 10000000000 | 39.9339 | 3.7115 | 40 | 10000000000 | 145 | 125.9768 | 40.0289 | 8.4276 | 40 | 90.0978 | 89.9326 | 53.9228 | 10000000000 | 90.006 | 4.34 | 90 | 95.1287 | 90.0152 | 3.1883 | 90 | 96.0157 | 14.4348 | -19.0488 | 65.4074 | 66.32 | 0.85963
Log | 4220 | 35.1667 | 2014-08-23 05:14 | C13EOAT_test | 0.73243 | -0.37508 | 74.5706 | 282.8308 | 105.0623 | 1.4895 | -0.75993 | 4.1393 | 1.5 | 13.6455 | 24.8969 | 2.8385 | 0.69832 | 167.4745 | 99.11 | 3.841 | 102.951 | 6.3589 | 103 | 100.9606 | 103.9942 | 104 | 559.4684 | 20.4251 | 87.4109 | 80.0637 | 217.4608 | 216.643 | 386.5203 | 83.7373 | 4.1416 | 84 | 1800.27 | 3.7251 | 1800 | 25.0126 | 2.0673 | 25 | 10000000000 | 35.5187 | 29.4201 | 179.9659 | 89.4669 | 89.9735 | 7.7545 | 90 | 186.6015 | 205.7291 | 206.2902 | 194.7495 | 261.5459 | 264.312 | 238.745 | 10000000000 | 10000000000 | 39.9095 | 3.7308 | 40 | 10000000000 | 145 | 126.0906 | 40.0026 | 8.428 | 40 | 90.0736 | 89.8923 | 53.8637 | 10000000000 | 89.9507 | 4.3689 | 90 | 95.067 | 89.983 | 3.1897 | 90 | 96.016 | 14.4333 | -19.0463 | 65.3964 | 66.32 | 0.85962
Log | 4221 | 35.175 | 2014-08-23 05:14 | C13EOAT_test | 0.73272 | -0.37508 | 72.8938 | 282.3593 | 126.2522 | 1.5461 | -0.75993 | 4.1394 | 1.5 | 13.5523 | 24.885 | 2.8535 | 0.69832 | 167.6217 | 99.11 | 3.9594 | 103.0694 | 6.3504 | 103 | 100.8491 | 103.9959 | 104 | 565.072 | 20.4251 | 87.4805 | 80.1412 | 217.4578 | 216.643 | 386.864 | 83.8109 | 4.1453 | 84 | 1800.043 | 3.7256 | 1800 | 25.002 | 2.0672 | 25 | 10000000000 | 35.4186 | 29.4625 | 179.9534 | 89.4596 | 89.9432 | 7.7622 | 90 | 186.5878 | 205.9221 | 206.3543 | 194.155 | 261.984 | 264.4439 | 239.2458 | 10000000000 | 10000000000 | 39.9341 | 3.7427 | 40 | 10000000000 | 145 | 126.0724 | 40.0176 | 8.4263 | 40 | 90.0619 | 89.8915 | 53.7651 | 10000000000 | 89.9561 | 4.3794 | 90 | 95.0549 | 89.9767 | 3.1907 | 90 | 96.011 | 14.4346 | -18.9688 | 65.2074 | 66.3 | 0.85967
Log | 4222 | 35.1833 | 2014-08-23 05:15 | C13EOAT_test | 0.73215 | -0.37508 | 74.9782 | 283.1063 | 104.1536 | 1.5028 | -0.75997 | 4.1385 | 1.5 | 13.471 | 24.9657 | 2.8724 | 0.69832 | 167.8819 | 99.11 | 3.9473 | 103.0573 | 6.3488 | 103 | 100.981 | 103.9881 | 104 | 575.2359 | 20.4251 | 87.6138 | 80.2681 | 217.4519 | 216.643 | 386.864 | 83.941 | 4.1466 | 84 | 1799.781 | 3.726 | 1800 | 24.9341 | 2.0691 | 25 | 10000000000 | 35.4496 | 29.4512 | 179.9624 | 89.4116 | 89.9072 | 7.7728 | 90 | 186.5794 | 206.5299 | 206.9202 | 194.3824 | 261.9528 | 264.7255 | 238.9806 | 10000000000 | 10000000000 | 39.8981 | 3.7614 | 40 | 10000000000 | 145 | 126.1368 | 39.9993 | 8.4266 | 40 | 90.0677 | 89.8947 | 53.7235 | 10000000000 | 89.9416 | 4.398 | 90 | 95.079 | 89.9812 | 3.1912 | 90 | 96.0146 | 14.4367 | -18.8419 | 65.0445 | 66.31 | 0.85969
Log | 4223 | 35.1917 | 2014-08-23 05:15 | C13EOAT_test | 0.73255 | -0.37508 | 72.8046 | 282.7663 | 117.4546 | 1.4947 | -0.7599 | 4.1382 | 1.5 | 13.4107 | 25.0543 | 2.8744 | 0.69832 | 167.7092 | 99.11 | 3.9878 | 103.0978 | 6.342 | 103 | 100.9967 | 103.9975 | 104 | 581.1273 | 20.4251 | 87.542 | 80.1672 | 217.483 | 216.643 | 386.864 | 83.8546 | 4.1486 | 84 | 1800.011 | 3.7256 | 1800 | 24.9097 | 2.0706 | 25 | 10000000000 | 35.5047 | 29.452 | 179.9737 | 89.3927 | 89.9037 | 7.7795 | 90 | 186.5533 | 205.8144 | 206.5237 | 194.6264 | 262.188 | 264.866 | 238.9408 | 10000000000 | 10000000000 | 39.9293 | 3.7791 | 40 | 10000000000 | 145 | 126.1342 | 39.9897 | 8.4265 | 40 | 90.0888 | 89.885 | 53.7118 | 10000000000 | 89.9625 | 4.4054 | 90 | 95.0868 | 89.9869 | 3.1916 | 90 | 96.0129 | 14.4391 | -18.9428 | 64.9229 | 66.31 | 0.85965
Log | 4224 | 35.2 | 2014-08-23 05:16 | C13EOAT_test | 0.73305 | -0.37508 | 75.795 | 282.3756 | 111.6452 | 1.5188 | -0.75981 | 4.1373 | 1.5 | 13.3645 | 25.0233 | 2.8511 | 0.69832 | 167.6965 | 99.11 | 3.8202 | 102.9302 | 6.352 | 103 | 101.0067 | 104.0034 | 104 | 582.7098 | 20.4238 | 87.5361 | 80.1604 | 217.4794 | 216.643 | 386.864 | 83.8482 | 4.1486 | 84 | 1799.339 | 3.7267 | 1800 | 24.9039 | 2.072 | 25 | 10000000000 | 35.4348 | 29.4744 | 179.9637 | 89.4417 | 89.886 | 7.7888 | 90 | 186.6299 | 205.494 | 206.0656 | 194.4568 | 262.1843 | 264.3032 | 239.4789 | 10000000000 | 10000000000 | 39.9581 | 3.791 | 40 | 10000000000 | 145 | 126.2027 | 39.9891 | 8.4264 | 40 | 90.0722 | 89.8915 | 53.7826 | 10000000000 | 89.9729 | 4.4111 | 90 | 95.1106 | 89.9819 | 3.1922 | 90 | 96.0198 | 14.4375 | -18.9496 | 64.8219 | 66.31 | 0.85954
Log | 4225 | 35.2083 | 2014-08-23 05:16 | C13EOAT_test | 0.73243 | -0.37508 | 74.4542 | 283.1248 | 110.0539 | 1.526 | -0.7599 | 4.137 | 1.5 | 13.4193 | 25.3656 | 3.0908 | 0.69832 | 167.6376 | 99.11 | 3.7279 | 102.8379 | 6.3659 | 103 | 100.9335 | 104.0209 | 104 | 575.9219 | 20.4251 | 87.4944 | 80.1431 | 217.4372 | 216.643 | 386.864 | 83.8188 | 4.1517 | 84 | 1799.901 | 3.7258 | 1800 | 24.9448 | 2.0722 | 25 | 10000000000 | 35.5656 | 29.5149 | 179.9991 | 89.4421 | 89.8932 | 7.7944 | 90 | 186.4336 | 205.8389 | 206.1387 | 194.7828 | 261.015 | 263.8549 | 238.5784 | 10000000000 | 10000000000 | 40.0122 | 3.791 | 40 | 10000000000 | 145 | 126.1376 | 40.0171 | 8.425 | 40 | 90.0644 | 89.9348 | 53.8069 | 10000000000 | 89.9759 | 4.4167 | 90 | 95.1058 | 89.9996 | 3.1921 | 90 | 95.9934 | 14.4371 | -18.9669 | 64.9372 | 66.29 | 0.85953
Log | 4226 | 35.2167 | 2014-08-23 05:17 | C13EOAT_test | 0.73272 | -0.37508 | 73.0253 | 282.7502 | 110.3934 | 1.4993 | -0.75991 | 4.1373 | 1.5 | 13.4026 | 24.9471 | 2.8666 | 0.69832 | 167.6299 | 99.11 | 3.7696 | 102.8796 | 6.3703 | 103 | 100.7478 | 104.0086 | 104 | 568.4005 | 20.4228 | 87.5003 | 80.1296 | 217.431 | 216.643 | 386.864 | 83.8149 | 4.1553 | 84 | 1800.204 | 3.7253 | 1800 | 24.9614 | 2.0722 | 25 | 10000000000 | 35.4546 | 29.5071 | 179.9778 | 89.4473 | 89.9232 | 7.7956 | 90 | 186.3619 | 206.6853 | 206.4943 | 194.1703 | 261.4204 | 263.3529 | 238.7467 | 10000000000 | 10000000000 | 40.03 | 3.7859 | 40 | 10000000000 | 145 | 126.1962 | 40.0039 | 8.4255 | 40 | 90.0828 | 89.8951 | 53.8302 | 10000000000 | 89.9831 | 4.4212 | 90 | 95.0934 | 89.9889 | 3.1928 | 90 | 96.0149 | 14.4361 | -18.9804 | 64.8999 | 66.3 | 0.8596
Log | 4227 | 35.225 | 2014-08-23 05:17 | C13EOAT_test | 0.73243 | -0.37508 | 70.6933 | 282.3814 | 117.6141 | 1.49 | -0.7599 | 4.1374 | 1.5 | 13.4008 | 24.8849 | 2.7233 | 0.69832 | 167.8445 | 99.11 | 3.8571 | 102.9671 | 6.367 | 103 | 100.8855 | 104.0185 | 104 | 555.7872 | 20.401 | 87.5987 | 80.2458 | 217.4595 | 216.643 | 386.864 | 83.9222 | 4.1583 | 84 | 1799.857 | 3.7258 | 1800 | 24.9945 | 2.0717 | 25 | 10000000000 | 35.4323 | 29.4237 | 179.9425 | 89.4607 | 89.9238 | 7.8002 | 90 | 186.5586 | 206.8698 | 207.0354 | 194.2165 | 261.3916 | 263.8172 | 238.9821 | 10000000000 | 10000000000 | 40.0574 | 3.7785 | 40 | 10000000000 | 145 | 126.2304 | 39.9846 | 8.4265 | 40 | 90.0718 | 89.8707 | 53.8751 | 10000000000 | 90.0036 | 4.4167 | 90 | 95.1162 | 89.9712 | 3.1935 | 90 | 96.0161 | 14.4411 | -18.8642 | 64.906 | 66.29 | 0.85961
Log | 4228 | 35.2334 | 2014-08-23 05:18 | C13EOAT_test | 0.73198 | -0.37508 | 76.8658 | 282.7268 | 112.7996 | 1.5182 | -0.75989 | 4.1382 | 1.5 | 13.4673 | 24.8847 | 2.8208 | 0.69832 | 167.9397 | 99.11 | 3.911 | 103.021 | 6.363 | 103 | 100.9296 | 104.0068 | 104 | 572.2406 | 20.4249 | 87.6458 | 80.2939 | 217.4572 | 216.643 | 386.864 | 83.9698 | 4.159 | 84 | 1800.283 | 3.7251 | 1800 | 25.0267 | 2.0708 | 25 | 10000000000 | 35.4948 | 29.4904 | 180.0029 | 89.437 | 89.9299 | 7.8029 | 90 | 186.5668 | 207.821 | 206.8688 | 194.4065 | 261.3885 | 264.2337 | 239.2629 | 10000000000 | 10000000000 | 40.0321 | 3.7687 | 40 | 10000000000 | 145 | 126.2714 | 39.9895 | 8.4264 | 40 | 90.0944 | 89.9084 | 53.9059 | 10000000000 | 90.0005 | 4.4185 | 90 | 95.1191 | 90.0014 | 3.1928 | 90 | 96.0182 | 14.4394 | -18.8161 | 65.0423 | 66.29 | 0.85968
Log | 4229 | 35.2417 | 2014-08-23 05:18 | C13EOAT_test | 0.73247 | -0.37508 | 71.7937 | 282.9436 | 118.3484 | 1.492 | -0.75986 | 4.1378 | 1.5 | 13.4977 | 24.8886 | 2.8739 | 0.69832 | 167.8826 | 99.11 | 3.9593 | 103.0693 | 6.3578 | 103 | 100.8851 | 104.0047 | 104 | 576.1611 | 20.3929 | 87.6108 | 80.2718 | 217.4616 | 216.643 | 386.864 | 83.9413 | 4.1598 | 84 | 1800.777 | 3.7243 | 1800 | 25.0328 | 2.0701 | 25 | 10000000000 | 35.5288 | 29.5031 | 180.0534 | 89.503 | 89.9741 | 7.7989 | 90 | 186.5706 | 205.9869 | 205.8384 | 194.4006 | 261.8593 | 264.2998 | 239.681 | 10000000000 | 10000000000 | 40.0411 | 3.755 | 40 | 10000000000 | 145 | 126.2609 | 39.9936 | 8.4267 | 40 | 90.1196 | 89.9338 | 53.904 | 10000000000 | 90.0001 | 4.4174 | 90 | 95.1315 | 90.0267 | 3.1916 | 90 | 96.0174 | 14.4413 | -18.8382 | 65.1085 | 66.28 | 0.85969
Log | 4230 | 35.25 | 2014-08-23 05:19 | C13EOAT_test | 0.7285 | -0.37508 | 76.364 | 282.3917 | 114.9325 | 1.3681 | -0.75987 | 4.1389 | 1.5 | 13.544 | 24.974 | 2.8698 | 0.69832 | 168.2808 | 99.11 | 3.9061 | 103.016 | 6.3575 | 103 | 100.8972 | 103.9898 | 104 | 584.5676 | 20.3328 | 87.7979 | 80.4829 | 217.4395 | 216.643 | 386.864 | 84.1404 | 4.1589 | 84 | 1799.984 | 3.7254 | 1800 | 25.0408 | 2.0692 | 25 | 10000000000 | 35.5524 | 29.5022 | 179.999 | 89.4855 | 89.9681 | 7.802 | 90 | 186.6104 | 207.4711 | 207.1465 | 194.6681 | 261.3757 | 263.8325 | 239.7449 | 10000000000 | 10000000000 | 40.0579 | 3.7419 | 40 | 10000000000 | 145 | 126.2208 | 39.9683 | 8.4284 | 40 | 90.0709 | 89.9281 | 53.8122 | 10000000000 | 90.017 | 4.4083 | 90 | 95.1088 | 89.9995 | 3.1919 | 90 | 96.0151 | 14.4407 | -18.6271 | 65.2025 | 66.28 | 0.85969
Log | 4231 | 35.2583 | 2014-08-23 05:19 | C13EOAT_test | 0.73243 | -0.37508 | 77.1803 | 282.841 | 113.6831 | 1.4662 | -0.75983 | 4.1387 | 1.5 | 13.5972 | 25.0473 | 2.8744 | 0.69832 | 167.6608 | 99.11 | 3.6825 | 102.7925 | 6.3783 | 103 | 100.8963 | 104.0002 | 104 | 578.8608 | 20.4251 | 87.501 | 80.1598 | 217.4379 | 216.643 | 386.864 | 83.8304 | 4.1608 | 84 | 1799.853 | 3.7252 | 1800 | 25.0815 | 2.0673 | 25 | 10000000000 | 35.5578 | 29.3858 | 180.015 | 89.5094 | 89.9742 | 7.8026 | 90 | 186.517 | 205.7926 | 206.1877 | 194.8156 | 262.0238 | 264.2356 | 240.096 | 10000000000 | 10000000000 | 40.0707 | 3.7266 | 40 | 10000000000 | 145 | 126.279 | 39.9954 | 8.4272 | 40 | 90.1265 | 89.8886 | 53.8169 | 10000000000 | 90.0069 | 4.4079 | 90 | 95.1415 | 90.0075 | 3.1911 | 90 | 96.0155 | 14.4391 | -18.9502 | 65.3088 | 66.28 | 0.85967
Log | 4232 | 35.2667 | 2014-08-23 05:20 | C13EOAT_test | 0.73286 | -0.37508 | 77.3834 | 283.0317 | 110.8208 | 1.5202 | -0.75995 | 4.1385 | 1.5 | 13.6005 | 25.056 | 2.8577 | 0.69832 | 167.4556 | 99.11 | 3.7151 | 102.8251 | 6.3855 | 103 | 100.9811 | 104.0079 | 104 | 579.225 | 20.384 | 87.399 | 80.0566 | 217.4253 | 216.643 | 386.5203 | 83.7278 | 4.1645 | 84 | 1799.97 | 3.7252 | 1800 | 25.0342 | 2.0672 | 25 | 10000000000 | 35.5604 | 29.3765 | 180.0321 | 89.4978 | 90.0103 | 7.7986 | 90 | 186.5455 | 206.3211 | 206.4435 | 194.4345 | 261.6288 | 264.3155 | 239.5074 | 10000000000 | 10000000000 | 40.0753 | 3.7119 | 40 | 10000000000 | 145 | 126.2106 | 40.0006 | 8.4272 | 40 | 90.1068 | 89.9253 | 53.8561 | 10000000000 | 90.0284 | 4.3958 | 90 | 95.1427 | 90.0161 | 3.1905 | 90 | 96.0164 | 14.4408 | -19.0534 | 65.3187 | 66.27 | 0.85969
Log | 4233 | 35.275 | 2014-08-23 05:20 | C13EOAT_test | 0.73273 | -0.37508 | 73.9193 | 282.9747 | 111.7687 | 1.5506 | -0.75991 | 4.1384 | 1.5 | 13.5002 | 24.9182 | 2.835 | 0.69832 | 167.8006 | 99.11 | 3.8599 | 102.9699 | 6.3807 | 103 | 101.0403 | 104.0234 | 104 | 568.2164 | 20.338 | 87.5975 | 80.2031 | 217.4645 | 216.643 | 386.5203 | 83.9003 | 4.167 | 84 | 1800.242 | 3.7249 | 1800 | 24.9834 | 2.0679 | 25 | 10000000000 | 35.5367 | 29.4125 | 180.0284 | 89.5305 | 89.9761 | 7.8049 | 90 | 186.5103 | 207.4402 | 207.0318 | 194.5146 | 261.4273 | 264.662 | 240.2651 | 10000000000 | 10000000000 | 40.0246 | 3.7046 | 40 | 10000000000 | 145 | 126.2461 | 39.9793 | 8.4284 | 40 | 90.1163 | 89.9121 | 53.8119 | 10000000000 | 90.0035 | 4.4003 | 90 | 95.1149 | 90.0142 | 3.1902 | 90 | 96.0199 | 14.4391 | -18.9069 | 65.1094 | 66.28 | 0.85969
Log | 4234 | 35.2833 | 2014-08-23 05:21 | C13EOAT_test | 0.73212 | -0.37508 | 74.8003 | 282.7497 | 114.8956 | 1.504 | -0.75984 | 4.1378 | 1.5 | 13.3994 | 24.9522 | 2.8042 | 0.69832 | 167.8674 | 99.11 | 3.939 | 103.049 | 6.3755 | 103 | 100.9968 | 104.0141 | 104 | 562.5765 | 20.4251 | 87.6046 | 80.2628 | 217.4649 | 216.643 | 386.864 | 83.9337 | 4.1695 | 84 | 1799.708 | 3.7257 | 1800 | 24.9328 | 2.0694 | 25 | 10000000000 | 35.4537 | 29.3939 | 180.0495 | 89.5444 | 89.9912 | 7.8024 | 90 | 186.5901 | 205.929 | 205.7994 | 194.3383 | 262.6349 | 265.4303 | 240.3893 | 10000000000 | 10000000000 | 40.0231 | 3.6985 | 40 | 10000000000 | 145 | 126.2859 | 39.9919 | 8.428 | 40 | 90.1013 | 89.9481 | 53.8012 | 10000000000 | 90.0396 | 4.3813 | 90 | 95.1274 | 90.0247 | 3.1892 | 90 | 96.0111 | 14.4425 | -18.8472 | 64.9058 | 66.25 | 0.85969
Log | 4235 | 35.2917 | 2014-08-23 05:21 | C13EOAT_test | 0.73214 | -0.37508 | 73.0786 | 282.7316 | 114.8286 | 1.5095 | -0.75985 | 4.138 | 1.5 | 13.3721 | 25.0484 | 2.8701 | 0.69832 | 168.0834 | 99.11 | 3.9323 | 103.0423 | 6.3744 | 103 | 101.0061 | 103.9922 | 104 | 566.6857 | 20.4251 | 87.7095 | 80.3739 | 217.4782 | 216.643 | 386.864 | 84.0417 | 4.1686 | 84 | 1800.347 | 3.7247 | 1800 | 24.9119 | 2.071 | 25 | 10000000000 | 35.4181 | 29.4485 | 180.0632 | 89.5306 | 90.0202 | 7.7972 | 90 | 186.4946 | 205.2664 | 205.5934 | 194.4183 | 262.4779 | 265.0663 | 240.2533 | 10000000000 | 10000000000 | 40.0015 | 3.7003 | 40 | 10000000000 | 145 | 126.282 | 39.9995 | 8.4277 | 40 | 90.1136 | 89.9496 | 53.7287 | 10000000000 | 90.0146 | 4.3842 | 90 | 95.1418 | 90.0316 | 3.1886 | 90 | 96.0109 | 14.4401 | -18.7361 | 64.8431 | 66.26 | 0.85969
Log | 4236 | 35.3 | 2014-08-23 05:22 | C13EOAT_test | 0.73212 | -0.37508 | 77.8884 | 282.3385 | 108.3627 | 1.4874 | -0.75993 | 4.1376 | 1.5 | 13.3115 | 24.9225 | 2.812 | 0.69832 | 167.6573 | 99.11 | 3.8388 | 102.9488 | 6.3798 | 103 | 101.0672 | 104.0005 | 104 | 570.5406 | 20.4251 | 87.5018 | 80.1555 | 217.4306 | 216.643 | 386.864 | 83.8287 | 4.1706 | 84 | 1799.988 | 3.7249 | 1800 | 24.9101 | 2.0725 | 25 | 10000000000 | 35.4108 | 29.4483 | 180.0429 | 89.5435 | 89.9929 | 7.8007 | 90 | 186.5268 | 206.344 | 206.0189 | 194.1396 | 262.366 | 264.7689 | 239.8185 | 10000000000 | 10000000000 | 39.9753 | 3.7028 | 40 | 10000000000 | 145 | 126.2886 | 39.9794 | 8.4286 | 40 | 90.1156 | 89.9273 | 53.7355 | 10000000000 | 90.0068 | 4.3826 | 90 | 95.1315 | 90.0214 | 3.1882 | 90 | 96.0164 | 14.4392 | -18.9545 | 64.7127 | 66.25 | 0.85969
Log | 4237 | 35.3084 | 2014-08-23 05:22 | C13EOAT_test | 0.72924 | -0.37508 | 76.2342 | 282.8187 | 115.1237 | 1.4157 | -0.75983 | 4.1388 | 1.5 | 13.3229 | 25.0027 | 2.8744 | 0.69832 | 168.2788 | 99.11 | 3.6747 | 102.7847 | 6.399 | 103 | 101.1872 | 104.0173 | 104 | 579.942 | 20.4251 | 87.814 | 80.4647 | 217.4371 | 216.643 | 386.5203 | 84.1394 | 4.1714 | 84 | 1800.068 | 3.7249 | 1800 | 24.9195 | 2.0736 | 25 | 10000000000 | 35.4366 | 29.4496 | 180.0238 | 89.5109 | 90.0198 | 7.7956 | 90 | 186.5235 | 205.7647 | 205.4521 | 194.5583 | 261.9089 | 264.333 | 239.7161 | 10000000000 | 10000000000 | 39.993 | 3.7064 | 40 | 10000000000 | 145 | 126.3051 | 40.0133 | 8.4269 | 40 | 90.0912 | 89.9326 | 53.7691 | 10000000000 | 90.033 | 4.3696 | 90 | 95.126 | 90.0119 | 3.1879 | 90 | 96.0158 | 14.4343 | -18.6452 | 64.7271 | 66.25 | 0.85969
Log | 4238 | 35.3167 | 2014-08-23 05:23 | C13EOAT_test | 0.73241 | -0.37508 | 75.6344 | 282.3815 | 111.0998 | 1.5003 | -0.75989 | 4.138 | 1.5 | 13.3268 | 25.0389 | 2.8744 | 0.69832 | 167.4589 | 99.11 | 3.7686 | 102.8786 | 6.4017 | 103 | 101.2472 | 104.0083 | 104 | 579.7309 | 20.3065 | 87.4064 | 80.0526 | 217.4698 | 216.643 | 386.5203 | 83.7295 | 4.176 | 84 | 1799.96 | 3.7251 | 1800 | 24.922 | 2.0746 | 25 | 10000000000 | 35.46 | 29.4763 | 180.06 | 89.5184 | 90.0253 | 7.794 | 90 | 186.4391 | 205.4396 | 205.5846 | 193.9266 | 262.6457 | 265.2841 | 239.5085 | 10000000000 | 10000000000 | 39.947 | 3.7165 | 40 | 10000000000 | 145 | 126.2976 | 40.0209 | 8.4263 | 40 | 90.1182 | 89.9418 | 53.8138 | 10000000000 | 90.0099 | 4.3737 | 90 | 95.1457 | 90.03 | 3.1866 | 90 | 96.0176 | 14.439 | -19.0574 | 64.7449 | 66.26 | 0.85956
Log | 4239 | 35.325 | 2014-08-23 05:23 | C13EOAT_test | 0.73243 | -0.37508 | 73.4922 | 282.3752 | 119.9323 | 1.4911 | -0.75995 | 4.138 | 1.5 | 13.4225 | 24.9352 | 2.874 | 0.69832 | 167.7809 | 99.11 | 3.8907 | 103.0007 | 6.3953 | 103 | 101.1069 | 104.0036 | 104 | 583.1387 | 20.3096 | 87.6002 | 80.1807 | 217.4098 | 216.643 | 386.864 | 83.8905 | 4.1786 | 84 | 1799.698 | 3.7253 | 1800 | 24.9881 | 2.074 | 25 | 10000000000 | 35.4545 | 29.4362 | 180.0661 | 89.5543 | 90.0179 | 7.794 | 90 | 186.5373 | 206.2729 | 206.3368 | 193.8345 | 262.1661 | 264.922 | 238.7881 | 10000000000 | 10000000000 | 39.9831 | 3.7188 | 40 | 10000000000 | 145 | 126.2574 | 39.9972 | 8.427 | 40 | 90.1114 | 89.9547 | 53.8141 | 10000000000 | 90.0316 | 4.3616 | 90 | 95.1421 | 90.033 | 3.1857 | 90 | 96.0186 | 14.4335 | -18.9293 | 64.9368 | 66.24 | 0.85967
Log | 4240 | 35.3333 | 2014-08-23 05:24 | C13EOAT_test | 0.73283 | -0.37508 | 74.4726 | 282.2079 | 104.5021 | 1.5272 | -0.75993 | 4.1383 | 1.5 | 13.4479 | 24.9113 | 2.8162 | 0.69832 | 167.8958 | 99.11 | 3.9241 | 103.0341 | 6.3932 | 103 | 101.2395 | 104.0078 | 104 | 572.314 | 20.4199 | 87.6222 | 80.2736 | 217.4719 | 216.643 | 386.5203 | 83.9479 | 4.1795 | 84 | 1800.121 | 3.7245 | 1800 | 25.0117 | 2.0738 | 25 | 10000000000 | 35.4787 | 29.4005 | 180.0294 | 89.5485 | 90.0294 | 7.7911 | 90 | 186.6197 | 207.0022 | 207.4727 | 194.1057 | 262.1403 | 264.5612 | 238.6006 | 10000000000 | 10000000000 | 39.9576 | 3.7288 | 40 | 10000000000 | 145 | 126.233 | 39.9992 | 8.4269 | 40 | 90.0948 | 89.9346 | 53.8216 | 10000000000 | 89.9977 | 4.3712 | 90 | 95.1248 | 90.0147 | 3.1861 | 90 | 96.0192 | 14.4389 | -18.8364 | 65.0013 | 66.23 | 0.85969
Log | 4241 | 35.3417 | 2014-08-23 05:24 | C13EOAT_test | 0.73219 | -0.37508 | 71.787 | 282.6394 | 110.9369 | 1.4929 | -0.75995 | 4.1385 | 1.5 | 13.5299 | 24.8847 | 2.7506 | 0.69832 | 167.9245 | 99.11 | 3.9548 | 103.0648 | 6.3895 | 103 | 101.0836 | 103.9951 | 104 | 561.7455 | 20.4221 | 87.6351 | 80.2893 | 217.4452 | 216.643 | 386.864 | 83.9622 | 4.1798 | 84 | 1800.118 | 3.7243 | 1800 | 25.0372 | 2.073 | 25 | 10000000000 | 35.5046 | 29.4485 | 179.9805 | 89.5578 | 90.0256 | 7.7901 | 90 | 186.5777 | 207.2611 | 206.7049 | 193.7041 | 262.1559 | 264.7805 | 239.2461 | 10000000000 | 10000000000 | 39.9787 | 3.7355 | 40 | 10000000000 | 145 | 126.3146 | 40.0288 | 8.4254 | 40 | 90.0706 | 89.9099 | 53.8733 | 10000000000 | 90.0119 | 4.3633 | 90 | 95.0876 | 89.9903 | 3.1866 | 90 | 96.0179 | 14.4388 | -18.8207 | 65.1699 | 66.23 | 0.85969
Log | 4242 | 35.35 | 2014-08-23 05:25 | C13EOAT_test | 0.73218 | -0.37508 | 78.3616 | 283.1386 | 114.7628 | 1.5046 | -0.7599 | 4.139 | 1.5 | 13.5571 | 24.885 | 2.748 | 0.69832 | 167.7392 | 99.11 | 3.9275 | 103.0375 | 6.3879 | 103 | 101.0619 | 103.9771 | 104 | 566.4288 | 20.3097 | 87.5352 | 80.204 | 217.4615 | 216.643 | 386.864 | 83.8696 | 4.1797 | 84 | 1799.959 | 3.7246 | 1800 | 25.0369 | 2.0724 | 25 | 10000000000 | 35.4821 | 29.5356 | 179.9963 | 89.5487 | 90.0304 | 7.7879 | 90 | 186.5291 | 205.414 | 206.1374 | 193.7106 | 261.9515 | 264.8224 | 238.8905 | 10000000000 | 10000000000 | 39.9399 | 3.7484 | 40 | 10000000000 | 145 | 126.3179 | 39.9799 | 8.4277 | 40 | 90.0811 | 89.9152 | 53.8503 | 10000000000 | 89.9925 | 4.3696 | 90 | 95.091 | 89.9982 | 3.1865 | 90 | 96.0211 | 14.4389 | -18.906 | 65.2258 | 66.21 | 0.85957
Log | 4243 | 35.3584 | 2014-08-23 05:25 | C13EOAT_test | 0.73213 | -0.37508 | 76.0076 | 282.7538 | 113.6794 | 1.5215 | -0.75993 | 4.1378 | 1.5 | 13.5506 | 24.9844 | 2.8707 | 0.69832 | 167.9354 | 99.11 | 3.7132 | 102.8232 | 6.406 | 103 | 100.9978 | 104.0036 | 104 | 577.0184 | 20.4251 | 87.6302 | 80.3052 | 217.4888 | 216.643 | 386.5203 | 83.9677 | 4.1808 | 84 | 1800.101 | 3.7244 | 1800 | 25.0168 | 2.0723 | 25 | 10000000000 | 35.5234 | 29.5083 | 180.0204 | 89.5598 | 90.0237 | 7.7874 | 90 | 186.4811 | 207.6955 | 206.9293 | 193.7073 | 261.8567 | 264.3905 | 239.2899 | 10000000000 | 10000000000 | 39.9632 | 3.7561 | 40 | 10000000000 | 145 | 126.3174 | 39.9999 | 8.4268 | 40 | 90.0894 | 89.9309 | 53.8305 | 10000000000 | 89.9742 | 4.3769 | 90 | 95.1027 | 90.0102 | 3.1858 | 90 | 96.0128 | 14.4351 | -18.8048 | 65.2048 | 66.22 | 0.85967
Log | 4244 | 35.3667 | 2014-08-23 05:26 | C13EOAT_test | 0.73212 | -0.37508 | 75.0666 | 282.4762 | 109.1232 | 1.5293 | -0.75995 | 4.1377 | 1.5 | 13.5032 | 24.9136 | 2.8465 | 0.69832 | 167.7129 | 99.11 | 3.7018 | 102.8118 | 6.4163 | 103 | 100.9212 | 104.0094 | 104 | 578.6959 | 20.3736 | 87.5346 | 80.1783 | 217.4317 | 216.643 | 386.5203 | 83.8564 | 4.1831 | 84 | 1800.452 | 3.7238 | 1800 | 25.0242 | 2.0719 | 25 | 10000000000 | 35.4773 | 29.4741 | 180.0504 | 89.5224 | 90.0076 | 7.7887 | 90 | 186.4054 | 207.4643 | 207.0591 | 193.662 | 261.6216 | 263.5652 | 239.0377 | 10000000000 | 10000000000 | 39.9621 | 3.7655 | 40 | 10000000000 | 145 | 126.2591 | 40.0129 | 8.4261 | 40 | 90.0997 | 89.9507 | 53.7842 | 10000000000 | 89.9981 | 4.3686 | 90 | 95.1126 | 90.0252 | 3.185 | 90 | 96.0156 | 14.4391 | -18.9317 | 65.1155 | 66.22 | 0.85969
Log | 4245 | 35.375 | 2014-08-23 05:26 | C13EOAT_test | 0.73248 | -0.37508 | 76.5175 | 282.7498 | 109.6395 | 1.5006 | -0.75998 | 4.1375 | 1.5 | 13.4172 | 24.9091 | 2.8474 | 0.69832 | 167.6782 | 99.11 | 3.7694 | 102.8794 | 6.4197 | 103 | 101.0074 | 103.9892 | 104 | 584.9771 | 20.1301 | 87.5265 | 80.1517 | 217.4481 | 216.643 | 386.5203 | 83.8391 | 4.1862 | 84 | 1800.103 | 3.7243 | 1800 | 24.9518 | 2.0738 | 25 | 10000000000 | 35.3901 | 29.4299 | 180.0145 | 89.5387 | 90.0342 | 7.7833 | 90 | 186.3367 | 207.6942 | 207.4598 | 193.7222 | 260.8317 | 262.929 | 238.4208 | 10000000000 | 10000000000 | 39.9739 | 3.7716 | 40 | 10000000000 | 145 | 126.3109 | 40.0174 | 8.4258 | 40 | 90.1045 | 89.9099 | 53.748 | 10000000000 | 89.9916 | 4.3729 | 90 | 95.1338 | 90.0072 | 3.1853 | 90 | 96.019 | 14.4391 | -18.9583 | 64.9368 | 66.22 | 0.85969
Log | 4246 | 35.3833 | 2014-08-23 05:27 | C13EOAT_test | 0.73194 | -0.37508 | 74.9649 | 283.0898 | 120.0079 | 1.5102 | -0.75992 | 4.1372 | 1.5 | 13.3692 | 24.8984 | 2.7993 | 0.69832 | 167.8795 | 99.11 | 3.8981 | 103.0081 | 6.4133 | 103 | 101.0662 | 104.0079 | 104 | 581.1103 | 20.3278 | 87.6269 | 80.2526 | 217.4496 | 216.643 | 386.5203 | 83.9398 | 4.1888 | 84 | 1800.018 | 3.7245 | 1800 | 24.9186 | 2.0756 | 25 | 10000000000 | 35.3756 | 29.3411 | 179.9899 | 89.5527 | 89.995 | 7.7887 | 90 | 186.3737 | 207.2281 | 207.0754 | 193.8131 | 261.4036 | 263.7302 | 239.1744 | 10000000000 | 10000000000 | 39.99 | 3.7734 | 40 | 10000000000 | 145 | 126.2789 | 40 | 8.4264 | 40 | 90.0863 | 89.9037 | 53.7101 | 10000000000 | 89.9829 | 4.3768 | 90 | 95.1205 | 89.995 | 3.1854 | 90 | 96.0263 | 14.4391 | -18.8574 | 64.835 | 66.21 | 0.85969
Log | 4247 | 35.3917 | 2014-08-23 05:27 | C13EOAT_test | 0.73242 | -0.37508 | 69.4507 | 282.7503 | 105.4847 | 1.5234 | -0.75996 | 4.1378 | 1.5 | 13.3621 | 24.9291 | 2.8561 | 0.69832 | 168.0315 | 99.11 | 3.9526 | 103.0626 | 6.4082 | 103 | 101.0776 | 104.0168 | 104 | 573.4918 | 20.4177 | 87.6929 | 80.3385 | 217.4445 | 216.643 | 386.864 | 84.0157 | 4.1879 | 84 | 1799.826 | 3.7248 | 1800 | 24.9052 | 2.0772 | 25 | 10000000000 | 35.4189 | 29.4 | 179.9801 | 89.5288 | 90.0028 | 7.7867 | 90 | 186.4146 | 206.733 | 206.1585 | 193.7754 | 261.9285 | 264.5728 | 240.0324 | 10000000000 | 10000000000 | 39.9951 | 3.7747 | 40 | 10000000000 | 145 | 126.2617 | 40.0049 | 8.4261 | 40 | 90.0795 | 89.9006 | 53.7086 | 10000000000 | 89.9961 | 4.3749 | 90 | 95.1127 | 89.9901 | 3.1858 | 90 | 96.0153 | 14.4353 | -18.7714 | 64.8123 | 66.21 | 0.85969
Log | 4248 | 35.4 | 2014-08-23 05:28 | C13EOAT_test | 0.73243 | -0.37508 | 72.4971 | 283.195 | 111.2339 | 1.4923 | -0.75996 | 4.1379 | 1.5 | 13.3169 | 24.9014 | 2.7616 | 0.69832 | 167.856 | 99.11 | 3.9398 | 103.0498 | 6.4061 | 103 | 100.9945 | 104.0087 | 104 | 555.1881 | 20.4251 | 87.608 | 80.248 | 217.4252 | 216.643 | 386.864 | 83.928 | 4.1883 | 84 | 1800.052 | 3.7246 | 1800 | 24.93 | 2.0778 | 25 | 10000000000 | 35.3729 | 29.35 | 179.9726 | 89.5405 | 90.0055 | 7.7856 | 90 | 186.3609 | 205.5221 | 206.1947 | 193.8509 | 261.4604 | 264.0647 | 240.2322 | 10000000000 | 10000000000 | 40.0289 | 3.7726 | 40 | 10000000000 | 145 | 126.3211 | 40.007 | 8.4257 | 40 | 90.0701 | 89.9026 | 53.6825 | 10000000000 | 89.9738 | 4.3835 | 90 | 95.136 | 89.9863 | 3.1861 | 90 | 96.0178 | 14.439 | -18.862 | 64.7237 | 66.21 | 0.85959
Log | 4249 | 35.4083 | 2014-08-23 05:28 | C13EOAT_test | 0.73252 | -0.37508 | 74.3106 | 282.7296 | 110.3368 | 1.5166 | -0.75995 | 4.1386 | 1.5 | 13.3335 | 24.8844 | 2.7868 | 0.69832 | 168.2252 | 99.11 | 3.8306 | 102.9406 | 6.4132 | 103 | 100.9535 | 103.9907 | 104 | 564.147 | 20.4161 | 87.7803 | 80.4449 | 217.4835 | 216.643 | 386.864 | 84.1126 | 4.1867 | 84 | 1799.526 | 3.7255 | 1800 | 24.9712 | 2.0776 | 25 | 10000000000 | 35.4526 | 29.2956 | 179.9743 | 89.53 | 90.0168 | 7.7834 | 90 | 186.3396 | 206.2151 | 206.7233 | 193.6522 | 261.2045 | 264.0541 | 240.3142 | 10000000000 | 10000000000 | 40.0117 | 3.7698 | 40 | 10000000000 | 145 | 126.2949 | 40.0305 | 8.4246 | 40 | 90.0838 | 89.8905 | 53.6205 | 10000000000 | 89.9892 | 4.38 | 90 | 95.1412 | 89.9871 | 3.1864 | 90 | 96.0161 | 14.4372 | -18.6651 | 64.7554 | 66.21 | 0.85968
Log | 4250 | 35.4167 | 2014-08-23 05:29 | C13EOAT_test | 0.73212 | -0.37508 | 75.1761 | 282.7955 | 112.6163 | 1.4879 | -0.75996 | 4.1382 | 1.5 | 13.366 | 24.9088 | 2.84 | 0.69832 | 167.6842 | 99.11 | 3.7154 | 102.8253 | 6.4283 | 103 | 100.8712 | 104.0164 | 104 | 574.6834 | 20.3685 | 87.515 | 80.1692 | 217.4472 | 216.643 | 386.5203 | 83.8421 | 4.1893 | 84 | 1799.841 | 3.7252 | 1800 | 25.008 | 2.0772 | 25 | 10000000000 | 35.4741 | 29.3102 | 179.9955 | 89.5111 | 89.9994 | 7.786 | 90 | 186.3055 | 206.6627 | 206.82 | 193.9394 | 261.0086 | 263.3679 | 239.7789 | 10000000000 | 10000000000 | 40.0179 | 3.7676 | 40 | 10000000000 | 145 | 126.2545 | 39.991 | 8.4267 | 40 | 90.0868 | 89.9087 | 53.544 | 10000000000 | 89.9753 | 4.3868 | 90 | 95.1088 | 89.9977 | 3.186 | 90 | 96.0143 | 14.4337 | -18.9408 | 64.8174 | 66.2 | 0.85961
Log | 4251 | 35.425 | 2014-08-23 05:29 | C13EOAT_test | 0.72916 | -0.37508 | 77.9859 | 282.8043 | 111.9138 | 1.4709 | -0.75996 | 4.139 | 1.5 | 13.4095 | 24.9523 | 2.8738 | 0.69832 | 167.916 | 99.11 | 3.7084 | 102.8184 | 6.4383 | 103 | 100.7616 | 104.0081 | 104 | 579.5179 | 20.4174 | 87.6394 | 80.2767 | 217.4473 | 216.643 | 386.5203 | 83.958 | 4.1936 | 84 | 1800.418 | 3.7241 | 1800 | 24.9635 | 2.0783 | 25 | 10000000000 | 35.4126 | 29.3603 | 179.934 | 89.4783 | 89.9796 | 7.7897 | 90 | 186.1969 | 206.0155 | 207.1534 | 193.9359 | 261.1446 | 263.3928 | 239.7558 | 10000000000 | 10000000000 | 39.9862 | 3.7656 | 40 | 10000000000 | 145 | 126.3092 | 40.0002 | 8.4265 | 40 | 90.0679 | 89.8661 | 53.492 | 10000000000 | 90.0065 | 4.3803 | 90 | 95.0923 | 89.967 | 3.187 | 90 | 96.0126 | 14.4332 | -18.8333 | 64.9084 | 66.19 | 0.85968
Log | 4252 | 35.4333 | 2014-08-23 05:30 | C13EOAT_test | 0.73213 | -0.37508 | 74.6821 | 282.7494 | 113.908 | 1.4966 | -0.75989 | 4.1385 | 1.5 | 13.4559 | 24.9243 | 2.8742 | 0.69832 | 167.7344 | 99.11 | 3.8576 | 102.9676 | 6.433 | 103 | 100.9645 | 103.9973 | 104 | 583.0662 | 20.2217 | 87.5728 | 80.1616 | 217.4481 | 216.643 | 386.5203 | 83.8672 | 4.1963 | 84 | 1799.626 | 3.7253 | 1800 | 25.0225 | 2.0769 | 25 | 10000000000 | 35.4822 | 29.358 | 179.9955 | 89.4706 | 89.9293 | 7.8 | 90 | 186.3822 | 207.2848 | 207.5545 | 193.5662 | 261.3941 | 263.5801 | 240.1574 | 10000000000 | 10000000000 | 39.9782 | 3.7671 | 40 | 10000000000 | 145 | 126.2351 | 39.9614 | 8.4289 | 40 | 90.0938 | 89.9017 | 53.5499 | 10000000000 | 89.9629 | 4.4028 | 90 | 95.0899 | 89.9978 | 3.1862 | 90 | 96.0179 | 14.439 | -18.9484 | 65.0181 | 66.2 | 0.85969
Log | 4253 | 35.4417 | 2014-08-23 05:30 | C13EOAT_test | 0.73269 | -0.37508 | 75.4295 | 283.0403 | 118.1469 | 1.5189 | -0.75993 | 4.1385 | 1.5 | 13.5074 | 24.891 | 2.8403 | 0.69832 | 167.6912 | 99.11 | 3.9074 | 103.0174 | 6.4299 | 103 | 100.8883 | 104.0182 | 104 | 576.9986 | 20.2877 | 87.531 | 80.1603 | 217.4328 | 216.643 | 386.864 | 83.8456 | 4.1982 | 84 | 1800.156 | 3.7249 | 1800 | 25.0226 | 2.0766 | 25 | 10000000000 | 35.462 | 29.4189 | 179.9839 | 89.4369 | 89.8841 | 7.8117 | 90 | 186.3683 | 206.6926 | 207.0448 | 193.6822 | 261.8038 | 264.262 | 240.0403 | 10000000000 | 10000000000 | 39.9428 | 3.7696 | 40 | 10000000000 | 145 | 126.2225 | 39.9482 | 8.4303 | 40 | 90.0733 | 89.9106 | 53.6174 | 10000000000 | 89.9582 | 4.4146 | 90 | 95.1023 | 89.9919 | 3.1867 | 90 | 96.0206 | 14.4353 | -18.9497 | 65.1166 | 66.19 | 0.85969
Log | 4254 | 35.45 | 2014-08-23 05:31 | C13EOAT_test | 0.73273 | -0.37508 | 73.0054 | 282.3782 | 111.7455 | 1.5269 | -0.75995 | 4.1389 | 1.5 | 13.5477 | 24.8969 | 2.8099 | 0.69832 | 167.7224 | 99.11 | 3.9187 | 103.0287 | 6.4283 | 103 | 100.8889 | 104.0084 | 104 | 565.7846 | 20.4025 | 87.5503 | 80.1721 | 217.4513 | 216.643 | 386.864 | 83.8612 | 4.2005 | 84 | 1799.979 | 3.7253 | 1800 | 25.0419 | 2.0757 | 25 | 10000000000 | 35.5092 | 29.3822 | 179.9678 | 89.4343 | 89.9214 | 7.8116 | 90 | 186.4156 | 205.1403 | 205.8316 | 193.2726 | 261.6916 | 264.7093 | 239.2796 | 10000000000 | 10000000000 | 40.0002 | 3.7736 | 40 | 10000000000 | 145 | 126.2538 | 39.9587 | 8.4312 | 40 | 90.0781 | 89.8896 | 53.6207 | 10000000000 | 89.9555 | 4.4259 | 90 | 95.083 | 89.9839 | 3.1875 | 90 | 96.0158 | 14.4362 | -18.9379 | 65.2013 | 66.16 | 0.85969
Log | 4255 | 35.4584 | 2014-08-23 05:31 | C13EOAT_test | 0.73242 | -0.37508 | 76.5768 | 282.7764 | 110.1979 | 1.5106 | -0.76001 | 4.1386 | 1.5 | 13.5587 | 24.8795 | 2.7552 | 0.69832 | 168.0094 | 99.11 | 3.9769 | 103.0869 | 6.4216 | 103 | 100.7507 | 104.0061 | 104 | 562.6835 | 20.3442 | 87.68 | 80.3294 | 217.4196 | 216.643 | 386.864 | 84.0047 | 4.2023 | 84 | 1799.895 | 3.7254 | 1800 | 25.0457 | 2.0749 | 25 | 10000000000 | 35.5364 | 29.3103 | 179.9656 | 89.4108 | 89.9001 | 7.8216 | 90 | 186.3705 | 205.9544 | 206.3064 | 193.5227 | 262.1445 | 264.7471 | 239.312 | 10000000000 | 10000000000 | 39.953 | 3.7809 | 40 | 10000000000 | 145 | 126.1697 | 39.9433 | 8.4334 | 40 | 90.0665 | 89.8991 | 53.637 | 10000000000 | 89.9603 | 4.4335 | 90 | 95.1073 | 89.9828 | 3.1882 | 90 | 96.0163 | 14.4384 | -18.7806 | 65.2282 | 66.17 | 0.85969
Log | 4256 | 35.4667 | 2014-08-23 05:32 | C13EOAT_test | 0.7319 | -0.37508 | 77.2316 | 282.7508 | 110.3005 | 1.4656 | -0.75986 | 4.1397 | 1.5 | 13.5043 | 24.8849 | 2.811 | 0.69832 | 167.9164 | 99.11 | 3.8374 | 102.9474 | 6.4293 | 103 | 100.8494 | 103.9927 | 104 | 573.0324 | 20.4245 | 87.6275 | 80.2889 | 217.4602 | 216.643 | 386.5203 | 83.9582 | 4.2034 | 84 | 1799.557 | 3.7261 | 1800 | 24.9915 | 2.0754 | 25 | 10000000000 | 35.4971 | 29.2779 | 179.954 | 89.4201 | 89.8925 | 7.8295 | 90 | 186.433 | 206.7533 | 206.5854 | 193.8893 | 262.0021 | 264.3266 | 239.0847 | 10000000000 | 10000000000 | 39.9733 | 3.7908 | 40 | 10000000000 | 145 | 126.1924 | 39.9113 | 8.4372 | 40 | 90.0702 | 89.8838 | 53.6307 | 10000000000 | 89.9565 | 4.4467 | 90 | 95.0819 | 89.977 | 3.1893 | 90 | 96.0198 | 14.4367 | -18.8211 | 65.113 | 66.18 | 0.85969
Log | 4257 | 35.475 | 2014-08-23 05:32 | C13EOAT_test | 0.73243 | -0.37508 | 78.978 | 283.0601 | 115.3984 | 1.5129 | -0.75999 | 4.1393 | 1.5 | 13.415 | 24.885 | 2.8591 | 0.69832 | 167.2301 | 99.11 | 3.6611 | 102.7711 | 6.4496 | 103 | 100.7371 | 103.9966 | 104 | 582.8226 | 20.3673 | 87.2919 | 79.9381 | 217.4656 | 216.643 | 386.5203 | 83.615 | 4.2092 | 84 | 1799.979 | 3.7255 | 1800 | 24.9806 | 2.0759 | 25 | 10000000000 | 35.4428 | 29.3038 | 179.9742 | 89.4245 | 89.8957 | 7.8359 | 90 | 186.4046 | 207.053 | 206.8304 | 194.0115 | 260.8785 | 263.7124 | 238.9354 | 10000000000 | 10000000000 | 39.9437 | 3.8036 | 40 | 10000000000 | 145 | 126.2483 | 39.9141 | 8.4397 | 40 | 90.0781 | 89.8961 | 53.5747 | 10000000000 | 89.9598 | 4.4553 | 90 | 95.0709 | 89.9871 | 3.1895 | 90 | 96.0176 | 14.434 | -19.1719 | 64.9219 | 66.16 | 0.85969
Log | 4258 | 35.4833 | 2014-08-23 05:33 | C13EOAT_test | 0.72997 | -0.37508 | 77.0359 | 282.7502 | 112.7139 | 1.4983 | -0.75988 | 4.1405 | 1.5 | 13.3153 | 24.9475 | 2.8744 | 0.69832 | 167.8649 | 99.11 | 3.704 | 102.814 | 6.457 | 103 | 100.8364 | 104.0146 | 104 | 582.5112 | 20.2165 | 87.6044 | 80.2605 | 217.4728 | 216.643 | 386.5203 | 83.9325 | 4.2121 | 84 | 1799.997 | 3.7256 | 1800 | 24.8975 | 2.0786 | 25 | 10000000000 | 35.4194 | 29.262 | 179.9563 | 89.4356 | 89.9018 | 7.8411 | 90 | 186.3355 | 206.3466 | 206.6064 | 194.0527 | 261.1688 | 264.0238 | 239.2007 | 10000000000 | 10000000000 | 39.9768 | 3.8102 | 40 | 10000000000 | 145 | 126.2268 | 39.9239 | 8.4418 | 40 | 90.0803 | 89.876 | 53.5729 | 10000000000 | 89.9927 | 4.4489 | 90 | 95.1019 | 89.9782 | 3.1903 | 90 | 96.0204 | 14.4373 | -18.8495 | 64.717 | 66.17 | 0.85969
Log | 4259 | 35.4917 | 2014-08-23 05:33 | C13EOAT_test | 0.73255 | -0.37508 | 79.764 | 282.7498 | 113.514 | 1.5162 | -0.76 | 4.1399 | 1.5 | 13.2827 | 24.9178 | 2.8647 | 0.69832 | 167.9716 | 99.11 | 3.8238 | 102.9338 | 6.4525 | 103 | 100.9277 | 103.9933 | 104 | 586.8143 | 20.2205 | 87.6748 | 80.2967 | 217.4371 | 216.643 | 386.5203 | 83.9858 | 4.216 | 84 | 1799.659 | 3.7262 | 1800 | 24.8871 | 2.0804 | 25 | 10000000000 | 35.3366 | 29.3342 | 179.9853 | 89.4476 | 89.9212 | 7.8436 | 90 | 186.3802 | 205.7786 | 205.9853 | 193.9714 | 262.0576 | 264.8459 | 238.8873 | 10000000000 | 10000000000 | 39.9791 | 3.8118 | 40 | 10000000000 | 145 | 126.2716 | 39.9413 | 8.4434 | 40 | 90.0828 | 89.9024 | 53.6261 | 10000000000 | 89.9959 | 4.4495 | 90 | 95.083 | 89.9926 | 3.19 | 90 | 96.0182 | 14.4369 | -18.8133 | 64.6471 | 66.15 | 0.85969
Log | 4260 | 35.5 | 2014-08-23 05:34 | C13EOAT_test | 0.73212 | -0.37508 | 78.5213 | 282.2953 | 109.7879 | 1.4955 | -0.75983 | 4.1403 | 1.5 | 13.2758 | 24.8964 | 2.8431 | 0.69832 | 167.7236 | 99.11 | 3.8984 | 103.0084 | 6.4483 | 103 | 100.9152 | 104.0182 | 104 | 574.6436 | 20.217 | 87.5557 | 80.1679 | 217.4461 | 216.643 | 386.864 | 83.8618 | 4.2195 | 84 | 1800.048 | 3.7254 | 1800 | 24.9189 | 2.0812 | 25 | 10000000000 | 35.3903 | 29.4114 | 180.0113 | 89.4774 | 89.943 | 7.8447 | 90 | 186.374 | 207.3813 | 206.6017 | 193.8925 | 261.7087 | 263.8644 | 238.6103 | 10000000000 | 10000000000 | 40.0421 | 3.807 | 40 | 10000000000 | 145 | 126.2479 | 39.9286 | 8.4462 | 40 | 90.0801 | 89.9312 | 53.6726 | 10000000000 | 89.9984 | 4.4464 | 90 | 95.1047 | 90.0056 | 3.1896 | 90 | 96.0234 | 14.4356 | -18.9421 | 64.6299 | 66.15 | 0.85969
Log | 4261 | 35.5084 | 2014-08-23 05:34 | C13EOAT_test | 0.73233 | -0.37508 | 74.3928 | 282.7035 | 108.4993 | 1.4778 | -0.76006 | 4.1408 | 1.5 | 13.3148 | 24.8965 | 2.8725 | 0.69832 | 167.8685 | 99.11 | 3.9255 | 103.0355 | 6.4457 | 103 | 100.8546 | 104.0142 | 104 | 565.2324 | 20.4249 | 87.6055 | 80.263 | 217.3851 | 216.643 | 386.864 | 83.9343 | 4.2204 | 84 | 1800.09 | 3.7255 | 1800 | 24.9381 | 2.0819 | 25 | 10000000000 | 35.4238 | 29.4245 | 180.0161 | 89.5051 | 89.9733 | 7.8434 | 90 | 186.391 | 207.7013 | 206.9308 | 193.8525 | 261.2317 | 263.8378 | 238.8563 | 10000000000 | 10000000000 | 40.0372 | 3.7992 | 40 | 10000000000 | 145 | 126.2523 | 39.9334 | 8.4475 | 40 | 90.0885 | 89.9275 | 53.7343 | 10000000000 | 90.0052 | 4.4393 | 90 | 95.1118 | 90.008 | 3.1895 | 90 | 96.0169 | 14.4345 | -18.847 | 64.7103 | 66.14 | 0.85969
Log | 4262 | 35.5167 | 2014-08-23 05:35 | C13EOAT_test | 0.73243 | -0.37508 | 80.578 | 282.7285 | 112.5364 | 1.4881 | -0.75989 | 4.1408 | 1.5 | 13.3758 | 24.885 | 2.872 | 0.69832 | 167.8535 | 99.11 | 3.8936 | 103.0036 | 6.4454 | 103 | 100.8865 | 104.0063 | 104 | 560.1514 | 20.425 | 87.6049 | 80.2486 | 217.4869 | 216.643 | 386.864 | 83.9267 | 4.2211 | 84 | 1800.611 | 3.7248 | 1800 | 24.9807 | 2.0817 | 25 | 10000000000 | 35.4485 | 29.3901 | 180.0511 | 89.5021 | 89.9966 | 7.841 | 90 | 186.4336 | 208.1736 | 207.0686 | 193.725 | 261.1756 | 263.483 | 238.1051 | 10000000000 | 10000000000 | 40.0684 | 3.7856 | 40 | 10000000000 | 145 | 126.2226 | 39.9687 | 8.4473 | 40 | 90.0912 | 89.9599 | 53.8258 | 10000000000 | 90.0435 | 4.4185 | 90 | 95.1505 | 90.0255 | 3.1887 | 90 | 96.0127 | 14.4391 | -18.8614 | 64.8489 | 66.13 | 0.85969
Log | 4263 | 35.525 | 2014-08-23 05:35 | C13EOAT_test | 0.73242 | -0.37508 | 77.3112 | 282.4074 | 104.8441 | 1.5082 | -0.75988 | 4.1412 | 1.5 | 13.455 | 24.8859 | 2.8431 | 0.69832 | 167.5174 | 99.11 | 3.716 | 102.826 | 6.4623 | 103 | 100.8682 | 103.9822 | 104 | 571.1939 | 20.3976 | 87.436 | 80.0813 | 217.4232 | 216.643 | 386.5203 | 83.7587 | 4.2239 | 84 | 1799.711 | 3.7259 | 1800 | 25.05 | 2.0803 | 25 | 10000000000 | 35.4921 | 29.3652 | 180.056 | 89.5339 | 90.0087 | 7.8396 | 90 | 186.4353 | 206.9633 | 206.5104 | 193.8371 | 261.6347 | 263.8753 | 239.0471 | 10000000000 | 10000000000 | 40.0703 | 3.7718 | 40 | 10000000000 | 145 | 126.3051 | 39.9778 | 8.4478 | 40 | 90.1103 | 89.9457 | 53.8377 | 10000000000 | 90.0049 | 4.4271 | 90 | 95.1221 | 90.028 | 3.1883 | 90 | 96.0123 | 14.4343 | -19.0287 | 65.0069 | 66.14 | 0.85969
Log | 4264 | 35.5333 | 2014-08-23 05:36 | C13EOAT_test | 0.73212 | -0.37508 | 75.1715 | 282.7507 | 115.7857 | 1.5137 | -0.75997 | 4.1413 | 1.5 | 13.5434 | 24.8824 | 2.8399 | 0.69832 | 167.4462 | 99.11 | 3.7086 | 102.8186 | 6.4721 | 103 | 101.0089 | 103.9938 | 104 | 578.5797 | 20.3106 | 87.3943 | 80.0519 | 217.4297 | 216.643 | 386.5203 | 83.7231 | 4.2287 | 84 | 1799.792 | 3.7259 | 1800 | 25.0291 | 2.0801 | 25 | 10000000000 | 35.5033 | 29.3785 | 180.0134 | 89.5167 | 90.0027 | 7.8404 | 90 | 186.278 | 205.0398 | 205.5394 | 194.5144 | 261.7316 | 263.6352 | 238.8787 | 10000000000 | 10000000000 | 40.1194 | 3.7517 | 40 | 10000000000 | 145 | 126.2534 | 39.9607 | 8.4492 | 40 | 90.1018 | 89.9115 | 53.824 | 10000000000 | 90.0347 | 4.4075 | 90 | 95.1178 | 90.0067 | 3.1883 | 90 | 96.0156 | 14.4349 | -19.0581 | 65.1898 | 66.15 | 0.85969
Log | 4265 | 35.5417 | 2014-08-23 05:36 | C13EOAT_test | 0.73238 | -0.37508 | 78.4031 | 282.7565 | 109.8056 | 1.4848 | -0.75989 | 4.142 | 1.5 | 13.5569 | 24.8983 | 2.8741 | 0.69832 | 167.3638 | 99.11 | 3.7954 | 102.9053 | 6.4731 | 103 | 100.8806 | 103.9893 | 104 | 579.1046 | 20.1534 | 87.3673 | 79.9965 | 217.4255 | 216.643 | 386.5203 | 83.6819 | 4.2355 | 84 | 1799.493 | 3.7263 | 1800 | 25.0563 | 2.0786 | 25 | 10000000000 | 35.5317 | 29.4462 | 180.0741 | 89.5588 | 90.0113 | 7.8385 | 90 | 186.3734 | 205.9551 | 205.9793 | 194.1116 | 261.6826 | 263.8029 | 239.7792 | 10000000000 | 10000000000 | 40.1335 | 3.7272 | 40 | 10000000000 | 145 | 126.2055 | 39.9889 | 8.4482 | 40 | 90.1382 | 89.9358 | 53.8749 | 10000000000 | 90.0161 | 4.4071 | 90 | 95.1375 | 90.037 | 3.1867 | 90 | 96.0216 | 14.439 | -19.1135 | 65.2256 | 66.14 | 0.85969
Log | 4266 | 35.55 | 2014-08-23 05:37 | C13EOAT_test | 0.73205 | -0.37508 | 77.7361 | 283.0675 | 117.024 | 1.5133 | -0.75991 | 4.1416 | 1.5 | 13.6038 | 24.9213 | 2.8667 | 0.69832 | 167.616 | 99.11 | 3.8848 | 102.9948 | 6.4696 | 103 | 100.8668 | 103.9914 | 104 | 583.3781 | 20.3786 | 87.4999 | 80.1161 | 217.3852 | 216.643 | 386.864 | 83.808 | 4.241 | 84 | 1800.21 | 3.7251 | 1800 | 25.0648 | 2.0776 | 25 | 10000000000 | 35.4998 | 29.3901 | 180.0504 | 89.55 | 90.0285 | 7.8346 | 90 | 186.4865 | 206.7061 | 206.3524 | 193.9845 | 262.1677 | 264.3451 | 238.9867 | 10000000000 | 10000000000 | 40.0816 | 3.7073 | 40 | 10000000000 | 145 | 126.2474 | 40.0089 | 8.447 | 40 | 90.1034 | 89.9471 | 53.9516 | 10000000000 | 90.0314 | 4.3927 | 90 | 95.1541 | 90.0252 | 3.1862 | 90 | 96.0233 | 14.4391 | -18.9939 | 65.3223 | 66.14 | 0.85969
Log | 4267 | 35.5583 | 2014-08-23 05:37 | C13EOAT_test | 0.73031 | -0.37508 | 78.2208 | 282.762 | 110.0133 | 1.4942 | -0.75987 | 4.1423 | 1.5 | 13.6394 | 24.923 | 2.8699 | 0.69832 | 167.8759 | 99.11 | 3.9255 | 103.0354 | 6.4669 | 103 | 100.9442 | 104.0205 | 104 | 571.1611 | 20.4243 | 87.6089 | 80.267 | 217.4493 | 216.643 | 386.864 | 83.938 | 4.244 | 84 | 1800.11 | 3.7253 | 1800 | 25.0923 | 2.0761 | 25 | 10000000000 | 35.515 | 29.3194 | 180.0141 | 89.5862 | 90.0498 | 7.8292 | 90 | 186.4195 | 206.5168 | 206.3485 | 194.1736 | 261.9299 | 263.692 | 239.736 | 10000000000 | 10000000000 | 40.0304 | 3.6931 | 40 | 10000000000 | 145 | 126.2376 | 40.0359 | 8.4449 | 40 | 90.0984 | 89.9157 | 53.973 | 10000000000 | 90.0095 | 4.3914 | 90 | 95.1264 | 90.0071 | 3.1861 | 90 | 96.0173 | 14.4391 | -18.843 | 65.3954 | 66.14 | 0.85969
Log | 4268 | 35.5667 | 2014-08-23 05:38 | C13EOAT_test | 0.73212 | -0.37508 | 71.3257 | 282.8524 | 112.608 | 1.4979 | -0.76003 | 4.1421 | 1.5 | 13.6004 | 24.885 | 2.8426 | 0.69832 | 167.8387 | 99.11 | 3.944 | 103.054 | 6.4625 | 103 | 100.9132 | 103.9902 | 104 | 561.7419 | 20.4251 | 87.6024 | 80.2363 | 217.4597 | 216.643 | 386.864 | 83.9194 | 4.2471 | 84 | 1799.922 | 3.7256 | 1800 | 25.0755 | 2.0755 | 25 | 10000000000 | 35.5218 | 29.3078 | 180.0451 | 89.5723 | 90.0708 | 7.823 | 90 | 186.5052 | 206.3168 | 206.5787 | 193.9851 | 262.6585 | 264.3453 | 240.0572 | 10000000000 | 10000000000 | 39.977 | 3.6895 | 40 | 10000000000 | 145 | 126.2442 | 40.0447 | 8.4432 | 40 | 90.1211 | 89.924 | 54.0365 | 10000000000 | 90.0054 | 4.3832 | 90 | 95.1458 | 90.0226 | 3.1848 | 90 | 96.0198 | 14.4391 | -18.8737 | 65.3154 | 66.13 | 0.85969
Log | 4269 | 35.575 | 2014-08-23 05:38 | C13EOAT_test | 0.73185 | -0.37508 | 76.4654 | 282.8228 | 118.8043 | 1.4859 | -0.75983 | 4.1425 | 1.5 | 13.6039 | 24.885 | 2.7953 | 0.69832 | 167.5209 | 99.11 | 3.7919 | 102.9019 | 6.4739 | 103 | 100.983 | 103.9934 | 104 | 571.0344 | 20.4237 | 87.438 | 80.0829 | 217.4463 | 216.643 | 386.5203 | 83.7604 | 4.2508 | 84 | 1799.977 | 3.7256 | 1800 | 25.0246 | 2.0761 | 25 | 10000000000 | 35.4781 | 29.3225 | 180.0796 | 89.575 | 90.0559 | 7.8223 | 90 | 186.4356 | 207.7185 | 207.4555 | 194.0012 | 261.4635 | 264.202 | 239.4949 | 10000000000 | 10000000000 | 39.9711 | 3.6934 | 40 | 10000000000 | 145 | 126.3046 | 40.0478 | 8.4412 | 40 | 90.1275 | 89.9521 | 54.0475 | 10000000000 | 90.0317 | 4.3652 | 90 | 95.1468 | 90.0398 | 3.1834 | 90 | 96.0149 | 14.4391 | -19.0271 | 65.3226 | 66.13 | 0.85969
Log | 4270 | 35.5833 | 2014-08-23 05:39 | C13EOAT_test | 0.7324 | -0.37508 | 76.5861 | 282.771 | 110.4745 | 1.5548 | -0.75986 | 4.1423 | 1.5 | 13.5007 | 25.0492 | 2.8744 | 0.69832 | 167.7706 | 99.11 | 3.6816 | 102.7916 | 6.49 | 103 | 100.9869 | 104.0255 | 104 | 569.1852 | 20.4251 | 87.5728 | 80.1979 | 217.4466 | 216.643 | 386.5203 | 83.8853 | 4.2539 | 84 | 1799.822 | 3.7257 | 1800 | 25.0176 | 2.0762 | 25 | 10000000000 | 35.5208 | 29.2673 | 180.0927 | 89.5684 | 90.064 | 7.8176 | 90 | 186.4469 | 207.9796 | 207.1571 | 194.6402 | 261.4728 | 264.0534 | 239.4712 | 10000000000 | 10000000000 | 39.9612 | 3.7021 | 40 | 10000000000 | 145 | 126.2332 | 40.0848 | 8.4373 | 40 | 90.1312 | 89.9615 | 54.0968 | 10000000000 | 90.0349 | 4.3553 | 90 | 95.1552 | 90.0464 | 3.1822 | 90 | 96.0123 | 14.4391 | -18.9122 | 65.1103 | 66.11 | 0.85969
Log | 4271 | 35.5917 | 2014-08-23 05:39 | C13EOAT_test | 0.73199 | -0.37508 | 78.1186 | 283.1297 | 121.8727 | 1.4995 | -0.75995 | 4.1419 | 1.5 | 13.5031 | 24.9609 | 2.8647 | 0.69832 | 167.2303 | 99.11 | 3.7289 | 102.8389 | 6.4961 | 103 | 101.1068 | 103.9911 | 104 | 583.2953 | 20.4249 | 87.2887 | 79.9416 | 217.4568 | 216.643 | 386.5203 | 83.6151 | 4.2634 | 84 | 1800.099 | 3.7244 | 1800 | 24.9536 | 2.078 | 25 | 10000000000 | 35.485 | 29.3129 | 180.0663 | 89.5609 | 90.0617 | 7.8148 | 90 | 186.3826 | 207.1477 | 206.3423 | 194.4111 | 261.8001 | 263.8683 | 239.6672 | 10000000000 | 10000000000 | 39.9567 | 3.7146 | 40 | 10000000000 | 145 | 126.2301 | 40.0843 | 8.4352 | 40 | 90.1111 | 89.9553 | 54.0928 | 10000000000 | 90.0186 | 4.3569 | 90 | 95.134 | 90.0332 | 3.1817 | 90 | 96.0194 | 14.4386 | -19.1684 | 65.1144 | 66.11 | 0.85969
Log | 4272 | 35.6 | 2014-08-23 05:40 | C13EOAT_test | 0.73222 | -0.37508 | 75.1019 | 283.0699 | 107.631 | 1.5248 | -0.76 | 4.1421 | 1.5 | 13.5027 | 24.8868 | 2.856 | 0.69832 | 167.8175 | 99.11 | 3.8984 | 103.0083 | 6.4876 | 103 | 100.9952 | 103.9978 | 104 | 584.1469 | 20.2256 | 87.6009 | 80.2166 | 217.4631 | 216.643 | 386.864 | 83.9088 | 4.2653 | 84 | 1800.259 | 3.7244 | 1800 | 24.9627 | 2.0783 | 25 | 10000000000 | 35.457 | 29.2567 | 180.061 | 89.5628 | 90.0493 | 7.8135 | 90 | 186.4483 | 207.3543 | 207.0502 | 194.55 | 261.7314 | 263.4535 | 240.0346 | 10000000000 | 10000000000 | 39.9423 | 3.7308 | 40 | 10000000000 | 145 | 126.2305 | 40.0896 | 8.4327 | 40 | 90.1081 | 89.9529 | 54.1414 | 10000000000 | 90.0229 | 4.3507 | 90 | 95.1646 | 90.0305 | 3.1813 | 90 | 96.0183 | 14.4391 | -18.8934 | 65.1145 | 66.11 | 0.85969
Log | 4273 | 35.6084 | 2014-08-23 05:40 | C13EOAT_test | 0.73193 | -0.37508 | 78.1463 | 282.8414 | 113.4454 | 1.5163 | -0.76001 | 4.1418 | 1.5 | 13.4515 | 24.8852 | 2.7833 | 0.69832 | 167.6245 | 99.11 | 3.8984 | 103.0084 | 6.4871 | 103 | 100.9371 | 104.012 | 104 | 582.2115 | 20.2206 | 87.5089 | 80.1155 | 217.3978 | 216.643 | 386.864 | 83.8122 | 4.2692 | 84 | 1800.169 | 3.7247 | 1800 | 24.9452 | 2.0793 | 25 | 10000000000 | 35.4561 | 29.2738 | 180.0501 | 89.5648 | 90.0575 | 7.81 | 90 | 186.4064 | 207.6925 | 207.5869 | 194.3913 | 261.5862 | 264.5603 | 239.7099 | 10000000000 | 10000000000 | 39.9371 | 3.7448 | 40 | 10000000000 | 145 | 126.2959 | 40.0703 | 8.4315 | 40 | 90.1024 | 89.9477 | 54.2139 | 10000000000 | 90.0133 | 4.3522 | 90 | 95.1379 | 90.025 | 3.181 | 90 | 96.0181 | 14.4347 | -18.9945 | 65.0007 | 66.11 | 0.85969
Log | 4274 | 35.6167 | 2014-08-23 05:41 | C13EOAT_test | 0.72855 | -0.37508 | 72.2539 | 283.1656 | 114.3592 | 1.3402 | -0.75998 | 4.1428 | 1.5 | 13.4938 | 25.0275 | 2.8455 | 0.69832 | 167.932 | 99.11 | 3.9119 | 103.0219 | 6.4853 | 103 | 100.9882 | 104.0123 | 104 | 573.8531 | 20.4251 | 87.6237 | 80.3083 | 217.463 | 216.643 | 386.5203 | 83.966 | 4.2721 | 84 | 1799.488 | 3.7256 | 1800 | 24.9378 | 2.0804 | 25 | 10000000000 | 35.4627 | 29.3169 | 179.9973 | 89.5789 | 90.0252 | 7.8132 | 90 | 186.5916 | 206.9538 | 205.8661 | 194.0582 | 262.0143 | 264.5991 | 239.5459 | 10000000000 | 10000000000 | 39.9509 | 3.7605 | 40 | 10000000000 | 145 | 126.2967 | 40.0732 | 8.4292 | 40 | 90.077 | 89.9202 | 54.1847 | 10000000000 | 89.983 | 4.3631 | 90 | 95.1501 | 89.9986 | 3.1817 | 90 | 96.0171 | 14.439 | -18.8017 | 65.0959 | 66.11 | 0.85969
Log | 4275 | 35.625 | 2014-08-23 05:41 | C13EOAT_test | 0.73247 | -0.37508 | 71.3183 | 282.7785 | 117.2777 | 1.4918 | -0.76002 | 4.1427 | 1.5 | 13.5022 | 24.8862 | 2.8052 | 0.69832 | 167.6648 | 99.11 | 3.9255 | 103.0355 | 6.4828 | 103 | 100.948 | 104.0083 | 104 | 564.3565 | 20.323 | 87.521 | 80.1438 | 217.4393 | 216.643 | 386.864 | 83.8324 | 4.2742 | 84 | 1800.259 | 3.7245 | 1800 | 24.9692 | 2.0804 | 25 | 10000000000 | 35.4647 | 29.2989 | 180.0346 | 89.5708 | 90.0196 | 7.8122 | 90 | 186.4776 | 205.9379 | 205.8018 | 194.2531 | 262.0766 | 264.3538 | 239.0572 | 10000000000 | 10000000000 | 39.9056 | 3.7772 | 40 | 10000000000 | 145 | 126.222 | 40.0553 | 8.428 | 40 | 90.0929 | 89.9417 | 54.1334 | 10000000000 | 89.9915 | 4.3607 | 90 | 95.1341 | 90.0173 | 3.181 | 90 | 96.014 | 14.4391 | -18.9662 | 65.1134 | 66.1 | 0.85969
Log | 4276 | 35.6333 | 2014-08-23 05:42 | C13EOAT_test | 0.73207 | -0.37508 | 73.822 | 283.0107 | 110.1377 | 1.5083 | -0.75997 | 4.143 | 1.5 | 13.6323 | 24.8859 | 2.7724 | 0.69832 | 167.5617 | 99.11 | 3.8523 | 102.9623 | 6.4872 | 103 | 100.9148 | 103.9925 | 104 | 562.9135 | 20.4251 | 87.4595 | 80.1022 | 217.4551 | 216.643 | 386.864 | 83.7809 | 4.2786 | 84 | 1800.266 | 3.7245 | 1800 | 25.0532 | 2.0788 | 25 | 10000000000 | 35.4643 | 29.4064 | 180.0274 | 89.573 | 90.0131 | 7.8115 | 90 | 186.5565 | 207.5592 | 206.5651 | 194.2914 | 262.1649 | 264.1213 | 240.0246 | 10000000000 | 10000000000 | 39.9569 | 3.7913 | 40 | 10000000000 | 145 | 126.2254 | 40.0439 | 8.4268 | 40 | 90.0947 | 89.9327 | 54.3109 | 10000000000 | 90.0072 | 4.3559 | 90 | 95.143 | 90.0137 | 3.181 | 90 | 96.0155 | 14.4391 | -19.0078 | 65.3808 | 66.1 | 0.85969
Log | 4277 | 35.6417 | 2014-08-23 05:42 | C13EOAT_test | 0.73194 | -0.37508 | 76.5657 | 282.3752 | 116.7696 | 1.4879 | -0.76002 | 4.1438 | 1.5 | 13.6912 | 24.8864 | 2.8498 | 0.69832 | 167.0036 | 99.11 | 3.6478 | 102.7578 | 6.5086 | 103 | 100.9831 | 104.0058 | 104 | 569.2765 | 20.4251 | 87.1901 | 79.8135 | 217.3682 | 216.643 | 386.5203 | 83.5018 | 4.2846 | 84 | 1799.554 | 3.7256 | 1800 | 25.0623 | 2.0779 | 25 | 10000000000 | 35.5027 | 29.3509 | 179.9942 | 89.52 | 90.0252 | 7.8078 | 90 | 186.3392 | 205.7698 | 205.4106 | 194.2429 | 261.9685 | 264.7913 | 238.3482 | 10000000000 | 10000000000 | 40.011 | 3.7943 | 40 | 10000000000 | 145 | 126.2762 | 40.0519 | 8.4252 | 40 | 90.089 | 89.9052 | 54.3346 | 10000000000 | 89.9856 | 4.3667 | 90 | 95.1077 | 89.9971 | 3.1817 | 90 | 96.0147 | 14.4398 | -19.2965 | 65.5034 | 66.09 | 0.85969
Log | 4278 | 35.65 | 2014-08-23 05:43 | C13EOAT_test | 0.73176 | -0.37508 | 77.5754 | 283.1248 | 112.6317 | 1.5027 | -0.75986 | 4.1439 | 1.5 | 13.7832 | 24.8926 | 2.8741 | 0.69832 | 167.1552 | 99.11 | 3.731 | 102.841 | 6.5133 | 103 | 101.105 | 103.9984 | 104 | 582.4499 | 20.3683 | 87.2651 | 79.8901 | 217.4692 | 216.643 | 386.5203 | 83.5776 | 4.293 | 84 | 1800.352 | 3.7243 | 1800 | 25.0791 | 2.0763 | 25 | 10000000000 | 35.5169 | 29.4162 | 179.9969 | 89.5143 | 90.0149 | 7.8086 | 90 | 186.4101 | 207.4748 | 206.3553 | 194.3987 | 261.129 | 263.3946 | 239.0659 | 10000000000 | 10000000000 | 40.0347 | 3.7926 | 40 | 10000000000 | 145 | 126.2842 | 40.0309 | 8.425 | 40 | 90.0878 | 89.909 | 54.3968 | 10000000000 | 89.96 | 4.3807 | 90 | 95.0708 | 89.9984 | 3.1817 | 90 | 96.014 | 14.4397 | -19.2199 | 65.692 | 66.09 | 0.85969
Log | 4279 | 35.6583 | 2014-08-23 05:43 | C13EOAT_test | 0.73212 | -0.37414 | 78.915 | 283.0846 | 111.6804 | 1.5476 | -0.75991 | 4.1441 | 1.5 | 13.7893 | 24.8864 | 2.7957 | 0.69832 | 167.1834 | 99.11 | 3.8849 | 102.9949 | 6.5058 | 103 | 100.9304 | 103.997 | 104 | 582.212 | 20.0493 | 87.2946 | 79.8888 | 217.4226 | 216.643 | 386.5203 | 83.5917 | 4.2998 | 84 | 1800.131 | 3.7244 | 1800 | 25.0868 | 2.0747 | 25 | 10000000000 | 35.5313 | 29.4413 | 180.0033 | 89.5294 | 90.0002 | 7.8104 | 90 | 186.4514 | 208.4484 | 207.0584 | 194.6449 | 261.5218 | 263.8557 | 238.8232 | 10000000000 | 10000000000 | 40.0481 | 3.785 | 40 | 10000000000 | 145 | 126.2518 | 40.0268 | 8.424 | 40 | 90.1022 | 89.9011 | 54.3496 | 10000000000 | 89.9875 | 4.3752 | 90 | 95.1495 | 90.0016 | 3.1817 | 90 | 96.021 | 14.4391 | -19.2212 | 65.7034 | 66.09 | 0.85969
Log | 4280 | 35.6667 | 2014-08-23 05:44 | C13EOAT_test | 0.73237 | -0.37508 | 74.1758 | 282.7576 | 115.6278 | 1.5387 | -0.75984 | 4.1431 | 1.5 | 13.7662 | 24.887 | 2.7926 | 0.69832 | 167.4399 | 99.11 | 3.8845 | 102.9945 | 6.5067 | 103 | 101.1275 | 103.9892 | 104 | 582.6127 | 20.0858 | 87.4002 | 80.0398 | 217.4462 | 216.643 | 386.864 | 83.72 | 4.3048 | 84 | 1799.929 | 3.7246 | 1800 | 25.0502 | 2.0745 | 25 | 10000000000 | 35.5365 | 29.4698 | 180.025 | 89.5358 | 90.0057 | 7.8093 | 90 | 186.5706 | 208.1483 | 207.1619 | 194.5085 | 261.62 | 263.8901 | 237.9499 | 10000000000 | 10000000000 | 40.0563 | 3.7731 | 40 | 10000000000 | 145 | 126.2297 | 40.0545 | 8.4214 | 40 | 90.1105 | 89.9145 | 54.3276 | 10000000000 | 89.9806 | 4.3812 | 90 | 95.1075 | 90.0125 | 3.1813 | 90 | 96.0235 | 14.4391 | -19.0702 | 65.656 | 66.08 | 0.85969
Log | 4281 | 35.675 | 2014-08-23 05:44 | C13EOAT_test | 0.73207 | -0.37508 | 70.6772 | 282.7543 | 107.5261 | 1.527 | -0.7599 | 4.1434 | 1.5 | 13.6402 | 25.0245 | 2.8543 | 0.69832 | 167.8667 | 99.11 | 3.939 | 103.049 | 6.5014 | 103 | 101.2035 | 104.0059 | 104 | 575.4404 | 20.3682 | 87.6142 | 80.2525 | 217.4308 | 216.643 | 386.864 | 83.9334 | 4.3066 | 84 | 1800.063 | 3.7244 | 1800 | 25.0277 | 2.0748 | 25 | 10000000000 | 35.4656 | 29.3242 | 179.9995 | 89.5379 | 90.0108 | 7.8083 | 90 | 186.4568 | 205.5373 | 205.7281 | 194.013 | 262.3586 | 264.6548 | 239.0263 | 10000000000 | 10000000000 | 40.0758 | 3.7605 | 40 | 10000000000 | 145 | 126.1716 | 40.0543 | 8.4202 | 40 | 90.083 | 89.9165 | 54.2606 | 10000000000 | 89.9845 | 4.3826 | 90 | 95.1016 | 89.9998 | 3.1818 | 90 | 96.0179 | 14.4391 | -18.8575 | 65.3972 | 66.07 | 0.85969
Log | 4282 | 35.6834 | 2014-08-23 05:45 | C13EOAT_test | 0.73205 | -0.37508 | 72.176 | 282.8787 | 118.7451 | 1.513 | -0.75979 | 4.143 | 1.5 | 13.6057 | 24.9924 | 2.8694 | 0.69832 | 167.6591 | 99.11 | 3.9729 | 103.0829 | 6.4958 | 103 | 101.1938 | 104.0175 | 104 | 567.07 | 20.4251 | 87.5011 | 80.158 | 217.4486 | 216.643 | 386.864 | 83.8295 | 4.3109 | 84 | 1800.245 | 3.7238 | 1800 | 24.897 | 2.0782 | 25 | 10000000000 | 35.4463 | 29.3185 | 179.9844 | 89.5117 | 89.9738 | 7.8142 | 90 | 186.4952 | 206.9684 | 206.8406 | 194.1321 | 261.4689 | 263.7047 | 238.5737 | 10000000000 | 10000000000 | 40.0656 | 3.7447 | 40 | 10000000000 | 145 | 126.2095 | 40.0126 | 8.4213 | 40 | 90.0691 | 89.9153 | 54.2003 | 10000000000 | 89.9837 | 4.3848 | 90 | 95.1053 | 89.9922 | 3.1822 | 90 | 96.021 | 14.4391 | -18.952 | 65.3261 | 66.07 | 0.85969
Log | 4283 | 35.6917 | 2014-08-23 05:45 | C13EOAT_test | 0.72868 | -0.37508 | 75.8192 | 282.1732 | 110.1391 | 1.4961 | -0.75992 | 4.1438 | 1.5 | 13.539 | 24.893 | 2.8255 | 0.69832 | 167.9789 | 99.11 | 3.8111 | 102.9211 | 6.5064 | 103 | 101.181 | 104.0026 | 104 | 568.924 | 20.4251 | 87.6643 | 80.3146 | 217.47 | 216.643 | 386.864 | 83.9895 | 4.3123 | 84 | 1799.916 | 3.7248 | 1800 | 24.9126 | 2.0793 | 25 | 10000000000 | 35.3931 | 29.2904 | 179.9593 | 89.5049 | 89.9924 | 7.8116 | 90 | 186.4735 | 206.4374 | 205.8865 | 194.2077 | 262.0293 | 264.4038 | 239.6006 | 10000000000 | 10000000000 | 40.0514 | 3.7331 | 40 | 10000000000 | 145 | 126.2014 | 39.9781 | 8.4222 | 40 | 90.0713 | 89.888 | 54.1459 | 10000000000 | 89.9877 | 4.3862 | 90 | 95.1452 | 89.9797 | 3.1826 | 90 | 96.0155 | 14.4391 | -18.7954 | 65.1891 | 66.06 | 0.85969
Log | 4284 | 35.7 | 2014-08-23 05:46 | C13EOAT_test | 0.73161 | -0.37508 | 80.4576 | 282.7425 | 115.4464 | 1.5108 | -0.76111 | 4.1435 | 1.5 | 13.5599 | 24.9821 | 2.8744 | 0.69832 | 166.931 | 99.11 | 3.6678 | 102.7778 | 6.5251 | 103 | 101.0978 | 104.0172 | 104 | 565.3177 | 20.1995 | 87.1677 | 79.7633 | 217.3188 | 216.643 | 386.5203 | 83.4655 | 4.3231 | 84 | 1801.439 | 3.7214 | 1800 | 24.9078 | 2.0807 | 25 | 10000000000 | 35.4168 | 29.3023 | 179.9956 | 89.5324 | 90.0103 | 7.8089 | 90 | 186.3478 | 206.0157 | 207.0354 | 194.3596 | 261.7113 | 263.7852 | 240.2077 | 10000000000 | 10000000000 | 40.0789 | 3.7167 | 40 | 10000000000 | 145 | 126.274 | 39.996 | 8.4212 | 40 | 90.0929 | 89.9027 | 54.0748 | 10000000000 | 89.9826 | 4.3917 | 90 | 95.1315 | 89.9978 | 3.1822 | 90 | 96.0128 | 14.4339 | -19.3467 | 65.2216 | 66.05 | 0.85969
Log | 4285 | 35.7083 | 2014-08-23 05:46 | C13EOAT_test | 0.7318 | -0.37508 | 75.6212 | 282.3853 | 119.8493 | 1.503 | -0.75991 | 4.1437 | 1.5 | 13.556 | 24.9213 | 2.8391 | 0.69832 | 167.4989 | 99.11 | 3.7675 | 102.8775 | 6.5269 | 103 | 101.0225 | 104.0195 | 104 | 579.8846 | 20.3246 | 87.435 | 80.0639 | 217.4627 | 216.643 | 386.5203 | 83.7494 | 4.3291 | 84 | 1800.094 | 3.7241 | 1800 | 24.9684 | 2.0803 | 25 | 10000000000 | 35.4097 | 29.3487 | 179.977 | 89.5061 | 89.9714 | 7.8163 | 90 | 186.4268 | 206.3805 | 206.3821 | 194.6873 | 261.481 | 263.8852 | 240.003 | 10000000000 | 10000000000 | 40.031 | 3.7058 | 40 | 10000000000 | 145 | 126.2312 | 39.9883 | 8.4217 | 40 | 90.0749 | 89.9022 | 54.0116 | 10000000000 | 89.9784 | 4.3973 | 90 | 95.115 | 89.9885 | 3.1826 | 90 | 96.0165 | 14.4391 | -19.0461 | 65.224 | 66.05 | 0.85969
Log | 4286 | 35.7167 | 2014-08-23 05:47 | C13EOAT_test | 0.73212 | -0.37508 | 74.528 | 282.7327 | 110.8913 | 1.5043 | -0.75997 | 4.1436 | 1.5 | 13.5483 | 24.9386 | 2.8653 | 0.69832 | 167.3414 | 99.11 | 3.8577 | 102.9677 | 6.524 | 103 | 101.0309 | 103.9926 | 104 | 586.4123 | 20.3293 | 87.3635 | 79.9779 | 217.4889 | 216.643 | 386.5203 | 83.6707 | 4.3357 | 84 | 1799.897 | 3.7245 | 1800 | 24.9701 | 2.0809 | 25 | 10000000000 | 35.3764 | 29.393 | 180.0039 | 89.5011 | 89.9672 | 7.8188 | 90 | 186.4746 | 207.1943 | 207.3262 | 194.5528 | 261.2624 | 263.854 | 239.7119 | 10000000000 | 10000000000 | 39.971 | 3.7073 | 40 | 10000000000 | 145 | 126.1738 | 39.9631 | 8.4238 | 40 | 90.0894 | 89.9145 | 53.9777 | 10000000000 | 89.9789 | 4.4027 | 90 | 95.0768 | 90.0019 | 3.1823 | 90 | 96.0188 | 14.4391 | -19.1321 | 65.2083 | 66.06 | 0.85969
Log | 4287 | 35.725 | 2014-08-23 05:47 | C13EOAT_test | 0.73182 | -0.37508 | 72.3416 | 282.7502 | 116.8836 | 1.479 | -0.75992 | 4.1437 | 1.5 | 13.5488 | 24.9775 | 2.7994 | 0.69832 | 167.5827 | 99.11 | 3.9187 | 103.0287 | 6.5201 | 103 | 101.0632 | 103.979 | 104 | 584.2679 | 20.4218 | 87.4967 | 80.086 | 217.4547 | 216.643 | 386.864 | 83.7914 | 4.3391 | 84 | 1800.059 | 3.7245 | 1800 | 24.9648 | 2.0814 | 25 | 10000000000 | 35.4491 | 29.3924 | 180.0054 | 89.4966 | 89.9735 | 7.8195 | 90 | 186.4612 | 206.1477 | 206.3731 | 194.1364 | 262.4155 | 264.6005 | 240.7313 | 10000000000 | 10000000000 | 39.9465 | 3.7136 | 40 | 10000000000 | 145 | 126.215 | 39.9702 | 8.4242 | 40 | 90.0822 | 89.9232 | 54.0375 | 10000000000 | 89.9921 | 4.4021 | 90 | 95.1061 | 90.0027 | 3.1823 | 90 | 96.0211 | 14.4413 | -19.024 | 65.2135 | 66.05 | 0.85969
Log | 4288 | 35.7334 | 2014-08-23 05:48 | C13EOAT_test | 0.73243 | -0.37508 | 76.2395 | 282.599 | 109.5211 | 1.5232 | -0.75986 | 4.1441 | 1.5 | 13.593 | 24.8896 | 2.8377 | 0.69832 | 167.5171 | 99.11 | 3.939 | 103.049 | 6.5173 | 103 | 101.2549 | 104.0253 | 104 | 578.2042 | 20.3017 | 87.4607 | 80.0564 | 217.4325 | 216.643 | 386.864 | 83.7586 | 4.3423 | 84 | 1799.57 | 3.7251 | 1800 | 24.9685 | 2.0817 | 25 | 10000000000 | 35.4452 | 29.3416 | 179.9958 | 89.5046 | 89.9794 | 7.8206 | 90 | 186.4648 | 206.7965 | 206.4722 | 193.9206 | 262.1973 | 264.4307 | 240.272 | 10000000000 | 10000000000 | 39.9334 | 3.7259 | 40 | 10000000000 | 145 | 126.2047 | 39.9421 | 8.4266 | 40 | 90.0906 | 89.9052 | 53.7609 | 10000000000 | 89.9901 | 4.4058 | 90 | 95.1012 | 89.9979 | 3.1824 | 90 | 96.0152 | 14.4453 | -19.0536 | 65.3125 | 66.05 | 0.85969
Log | 4289 | 35.7417 | 2014-08-23 05:48 | C13EOAT_test | 0.73177 | -0.37508 | 77.1634 | 282.5464 | 116.1795 | 1.4727 | -0.75995 | 4.1443 | 1.5 | 13.6536 | 24.8865 | 2.8594 | 0.69832 | 167.4763 | 99.11 | 3.9004 | 103.0104 | 6.5181 | 103 | 101.0273 | 104.0088 | 104 | 560.7262 | 20.4226 | 87.418 | 80.0584 | 217.4183 | 216.643 | 386.864 | 83.7382 | 4.3467 | 84 | 1800.66 | 3.7238 | 1800 | 25.0148 | 2.0808 | 25 | 10000000000 | 35.4377 | 29.3964 | 180.0163 | 89.4964 | 89.9468 | 7.828 | 90 | 186.4561 | 207.2868 | 207.0691 | 194.2873 | 261.5246 | 264.3664 | 240.0356 | 10000000000 | 10000000000 | 39.9777 | 3.7379 | 40 | 10000000000 | 145 | 126.1887 | 39.9451 | 8.4277 | 40 | 90.0946 | 89.9217 | 53.6607 | 10000000000 | 89.9507 | 4.4229 | 90 | 95.1214 | 90.0082 | 3.1822 | 90 | 96.0215 | 14.4392 | -19.0516 | 65.4249 | 66.04 | 0.85969
Log | 4290 | 35.75 | 2014-08-23 05:49 | C13EOAT_test | 0.7312 | -0.37508 | 75.6753 | 282.8254 | 109.1513 | 1.4903 | -0.75992 | 4.1451 | 1.5 | 13.7257 | 24.8851 | 2.8744 | 0.69832 | 167.3517 | 99.11 | 3.6997 | 102.8097 | 6.5362 | 103 | 100.9596 | 104.0039 | 104 | 556.8705 | 20.4251 | 87.3492 | 80.0025 | 217.4639 | 216.643 | 386.5203 | 83.6758 | 4.3517 | 84 | 1799.972 | 3.7246 | 1800 | 25.0268 | 2.0803 | 25 | 10000000000 | 35.5177 | 29.3086 | 179.9995 | 89.5083 | 90.0003 | 7.8214 | 90 | 186.4442 | 205.7807 | 206.1048 | 194.0572 | 261.3758 | 264.3275 | 240.0345 | 10000000000 | 10000000000 | 39.932 | 3.7536 | 40 | 10000000000 | 145 | 126.1926 | 39.9558 | 8.4288 | 40 | 90.0871 | 89.9123 | 53.6667 | 10000000000 | 89.9963 | 4.4095 | 90 | 95.1235 | 89.9997 | 3.1828 | 90 | 96.0136 | 14.4406 | -19.1075 | 65.5756 | 66.05 | 0.85969
Log | 4291 | 35.7583 | 2014-08-23 05:49 | C13EOAT_test | 0.7319 | -0.37508 | 76.7423 | 282.7845 | 116.1411 | 1.4819 | -0.75998 | 4.1445 | 1.5 | 13.7829 | 24.8807 | 2.8697 | 0.69832 | 167.0548 | 99.11 | 3.7018 | 102.8118 | 6.5454 | 103 | 101.0222 | 104.0081 | 104 | 569.7433 | 20.2915 | 87.204 | 79.8508 | 217.415 | 216.643 | 386.5203 | 83.5274 | 4.3602 | 84 | 1800.128 | 3.7245 | 1800 | 25.0766 | 2.0783 | 25 | 10000000000 | 35.5623 | 29.3443 | 179.9961 | 89.4836 | 89.9649 | 7.829 | 90 | 186.3982 | 204.8598 | 205.9394 | 194.1572 | 261.9671 | 264.4249 | 239.5569 | 10000000000 | 10000000000 | 39.95 | 3.77 | 40 | 10000000000 | 145 | 126.2934 | 39.957 | 8.4302 | 40 | 90.0984 | 89.8977 | 53.6611 | 10000000000 | 89.9871 | 4.4153 | 90 | 95.0973 | 89.998 | 3.1828 | 90 | 96.0187 | 14.4391 | -19.2592 | 65.6903 | 66.04 | 0.85969
Log | 4292 | 35.7667 | 2014-08-23 05:50 | C13EOAT_test | 0.73075 | -0.37508 | 73.5238 | 282.7502 | 106.7504 | 1.5065 | -0.76007 | 4.1451 | 1.5 | 13.8358 | 24.8663 | 2.8215 | 0.69832 | 167.3804 | 99.11 | 3.8207 | 102.9307 | 6.544 | 103 | 101.0057 | 104.0014 | 104 | 572.91 | 20.2019 | 87.3776 | 80.0028 | 217.4346 | 216.643 | 386.5203 | 83.6902 | 4.3683 | 84 | 1799.944 | 3.7241 | 1800 | 25.1052 | 2.0765 | 25 | 10000000000 | 35.6075 | 29.3902 | 180.0105 | 89.4959 | 89.9633 | 7.8316 | 90 | 186.5208 | 206.4956 | 206.8173 | 194.6171 | 261.2884 | 263.7769 | 239.6278 | 10000000000 | 10000000000 | 39.9556 | 3.7812 | 40 | 10000000000 | 145 | 126.3025 | 39.9662 | 8.4311 | 40 | 90.0926 | 89.9179 | 53.789 | 10000000000 | 90.0184 | 4.4046 | 90 | 95.1219 | 90.0053 | 3.1826 | 90 | 96.0181 | 14.4391 | -19.1072 | 65.7989 | 66.04 | 0.85969
Log | 4293 | 35.775 | 2014-08-23 05:50 | C13EOAT_test | 0.7318 | -0.37508 | 74.5169 | 283.0056 | 114.4673 | 1.5075 | -0.75976 | 4.1436 | 1.5 | 13.7848 | 24.886 | 2.8715 | 0.69832 | 167.8595 | 99.11 | 3.9208 | 103.0308 | 6.5385 | 103 | 101.0454 | 104.012 | 104 | 583.86 | 20.3065 | 87.6049 | 80.2546 | 217.4559 | 216.643 | 386.864 | 83.9298 | 4.3726 | 84 | 1800.248 | 3.7241 | 1800 | 25.07 | 2.076 | 25 | 10000000000 | 35.5835 | 29.4788 | 179.9979 | 89.4797 | 89.9613 | 7.8338 | 90 | 186.4855 | 207.0014 | 206.4032 | 194.4915 | 261.9666 | 264.3708 | 239.4569 | 10000000000 | 10000000000 | 39.9669 | 3.7898 | 40 | 10000000000 | 145 | 126.2791 | 39.9799 | 8.4317 | 40 | 90.0841 | 89.9138 | 53.9751 | 10000000000 | 90.0136 | 4.4063 | 90 | 95.1104 | 89.999 | 3.1826 | 90 | 96.0224 | 14.4391 | -18.8554 | 65.6942 | 66.03 | 0.85969
Log | 4294 | 35.7833 | 2014-08-23 05:51 | C13EOAT_test | 0.73241 | -0.37508 | 73.6246 | 283.1094 | 119.3253 | 1.5073 | -0.76005 | 4.1431 | 1.5 | 13.6479 | 25.0049 | 2.8724 | 0.69832 | 167.6693 | 99.11 | 3.9119 | 103.0219 | 6.5374 | 103 | 100.9339 | 103.9965 | 104 | 580.1699 | 20.3687 | 87.5171 | 80.1523 | 217.4686 | 216.643 | 386.864 | 83.8347 | 4.3743 | 84 | 1799.844 | 3.725 | 1800 | 24.9763 | 2.0776 | 25 | 10000000000 | 35.5193 | 29.4322 | 180.0318 | 89.5326 | 89.9708 | 7.8342 | 90 | 186.6665 | 205.3789 | 206.1429 | 194.728 | 262.3663 | 264.6562 | 239.3252 | 10000000000 | 10000000000 | 40.0274 | 3.7922 | 40 | 10000000000 | 145 | 126.2218 | 39.9665 | 8.4332 | 40 | 90.112 | 89.9198 | 54.163 | 10000000000 | 90.0242 | 4.4004 | 90 | 95.1248 | 90.0159 | 3.1818 | 90 | 96.0238 | 14.4351 | -18.9577 | 65.405 | 66.02 | 0.85969
Log | 4295 | 35.7917 | 2014-08-23 05:51 | C13EOAT_test | 0.73274 | -0.37508 | 73.7653 | 282.9226 | 113.9056 | 1.5222 | -0.75987 | 4.1426 | 1.5 | 13.5594 | 24.9163 | 2.8697 | 0.69832 | 167.7774 | 99.11 | 3.9323 | 103.0423 | 6.5348 | 103 | 100.977 | 104.0241 | 104 | 570.6757 | 20.3864 | 87.5782 | 80.1992 | 217.4487 | 216.643 | 386.864 | 83.8887 | 4.3764 | 84 | 1799.969 | 3.7248 | 1800 | 24.9278 | 2.0794 | 25 | 10000000000 | 35.4832 | 29.4028 | 180.0464 | 89.5152 | 89.9852 | 7.8334 | 90 | 186.5484 | 206.3464 | 206.9695 | 194.4402 | 261.9713 | 264.9243 | 238.9502 | 10000000000 | 10000000000 | 40.0197 | 3.7899 | 40 | 10000000000 | 145 | 126.2661 | 39.9805 | 8.4331 | 40 | 90.1194 | 89.927 | 54.2984 | 10000000000 | 89.9938 | 4.4085 | 90 | 95.1153 | 90.0232 | 3.1814 | 90 | 96.0188 | 14.4391 | -18.9108 | 65.231 | 66.02 | 0.85969
Log | 4296 | 35.8 | 2014-08-23 05:52 | C13EOAT_test | 0.73191 | -0.37508 | 74.0825 | 282.7502 | 113.1011 | 1.5081 | -0.75984 | 4.1424 | 1.5 | 13.4475 | 24.8906 | 2.855 | 0.69832 | 167.8609 | 99.11 | 3.8442 | 102.9542 | 6.5406 | 103 | 100.9381 | 104.0179 | 104 | 567.2298 | 20.4251 | 87.6138 | 80.2471 | 217.4199 | 216.643 | 386.864 | 83.9305 | 4.3777 | 84 | 1799.51 | 3.7255 | 1800 | 24.8819 | 2.0821 | 25 | 10000000000 | 35.4265 | 29.3307 | 180.017 | 89.5348 | 89.9818 | 7.8353 | 90 | 186.5665 | 207.5813 | 207.1149 | 194.5585 | 261.4913 | 263.8323 | 238.6604 | 10000000000 | 10000000000 | 40.0445 | 3.7806 | 40 | 10000000000 | 145 | 126.2719 | 40.0177 | 8.4319 | 40 | 90.0919 | 89.9252 | 54.3776 | 10000000000 | 90.0128 | 4.4001 | 90 | 95.1191 | 90.0085 | 3.1816 | 90 | 96.0241 | 14.438 | -18.8629 | 64.9987 | 66.02 | 0.85969
Log | 4297 | 35.8083 | 2014-08-23 05:52 | C13EOAT_test | 0.73219 | -0.37508 | 78.6798 | 282.7368 | 113.2016 | 1.4761 | -0.75994 | 4.143 | 1.5 | 13.4473 | 25.0297 | 2.8688 | 0.69832 | 167.862 | 99.1109 | 3.6656 | 102.7766 | 6.5598 | 103 | 100.9469 | 104.0071 | 104 | 569.7732 | 20.4251 | 87.606 | 80.256 | 217.4638 | 216.643 | 386.5203 | 83.931 | 4.3782 | 84 | 1799.901 | 3.7253 | 1800 | 24.9258 | 2.0829 | 25 | 10000000000 | 35.4455 | 29.3257 | 180.0404 | 89.5177 | 89.987 | 7.835 | 90 | 186.5889 | 208.7417 | 207.8842 | 194.6998 | 261.2249 | 263.3519 | 238.7519 | 10000000000 | 10000000000 | 40.0304 | 3.7719 | 40 | 10000000000 | 145 | 126.2702 | 39.9864 | 8.434 | 40 | 90.1018 | 89.9386 | 54.4263 | 10000000000 | 89.9895 | 4.407 | 90 | 95.1229 | 90.0202 | 3.1813 | 90 | 96.0084 | 14.4391 | -18.855 | 65.0004 | 66.01 | 0.85969
Log | 4298 | 35.8167 | 2014-08-23 05:53 | C13EOAT_test | 0.73247 | -0.37508 | 75.9302 | 282.6815 | 108.3464 | 1.4589 | -0.75992 | 4.1429 | 1.5 | 13.5045 | 24.9013 | 2.8741 | 0.69832 | 167.5485 | 99.11 | 3.7289 | 102.8389 | 6.5651 | 103 | 101.0475 | 104 | 104 | 577.9013 | 20.4251 | 87.4558 | 80.0927 | 217.427 | 216.643 | 386.5203 | 83.7742 | 4.3817 | 84 | 1800.931 | 3.7236 | 1800 | 24.9667 | 2.0829 | 25 | 10000000000 | 35.4869 | 29.2352 | 180.0256 | 89.5376 | 90.0028 | 7.8331 | 90 | 186.4681 | 207.7709 | 207.1978 | 195.0686 | 261.006 | 263.262 | 238.5944 | 10000000000 | 10000000000 | 40.0613 | 3.7599 | 40 | 10000000000 | 145 | 126.2859 | 39.9958 | 8.4338 | 40 | 90.1024 | 89.9232 | 54.4666 | 10000000000 | 89.9899 | 4.4064 | 90 | 95.1205 | 90.0128 | 3.1813 | 90 | 96.0089 | 14.4389 | -19.0173 | 65.1177 | 66.01 | 0.85969
Log | 4299 | 35.825 | 2014-08-23 05:53 | C13EOAT_test | 0.72943 | -0.37508 | 74.154 | 282.7628 | 117.7823 | 1.507 | -0.75998 | 4.1433 | 1.5 | 13.5003 | 24.982 | 2.874 | 0.69832 | 168.216 | 99.11 | 3.8984 | 103.0084 | 6.5566 | 103 | 101.1584 | 104.0072 | 104 | 584.7795 | 20.3108 | 87.7866 | 80.4294 | 217.4352 | 216.643 | 386.864 | 84.108 | 4.3817 | 84 | 1800.335 | 3.7242 | 1800 | 24.9855 | 2.0827 | 25 | 10000000000 | 35.4883 | 29.199 | 180.0249 | 89.5358 | 90.0084 | 7.832 | 90 | 186.5115 | 206.7508 | 207.0997 | 194.8183 | 260.9827 | 263.3804 | 238.7998 | 10000000000 | 10000000000 | 40.0591 | 3.7487 | 40 | 10000000000 | 145 | 126.2203 | 40.0183 | 8.4329 | 40 | 90.1046 | 89.9203 | 54.4211 | 10000000000 | 90.0095 | 4.3977 | 90 | 95.1161 | 90.0125 | 3.1808 | 90 | 96.0182 | 14.4391 | -18.6806 | 65.1095 | 66 | 0.85969
Log | 4300 | 35.8334 | 2014-08-23 05:54 | C13EOAT_test | 0.73268 | -0.37508 | 71.3572 | 282.748 | 107.8486 | 1.5047 | -0.76006 | 4.1426 | 1.5 | 13.5999 | 24.9149 | 2.8689 | 0.69832 | 167.8473 | 99.11 | 3.8854 | 102.9954 | 6.5579 | 103 | 101.1669 | 104.0095 | 104 | 582.17 | 20.2778 | 87.6042 | 80.243 | 217.4197 | 216.643 | 386.5203 | 83.9236 | 4.3834 | 84 | 1800.306 | 3.7246 | 1800 | 25.0122 | 2.0821 | 25 | 10000000000 | 35.5149 | 29.1852 | 180.0488 | 89.5475 | 90.0216 | 7.8296 | 90 | 186.4992 | 206.5346 | 206.5215 | 194.8258 | 261.4137 | 263.5906 | 238.8725 | 10000000000 | 10000000000 | 40.063 | 3.7373 | 40 | 10000000000 | 145 | 126.2484 | 40.01 | 8.4333 | 40 | 90.1185 | 89.9304 | 54.3612 | 10000000000 | 90.0231 | 4.3896 | 90 | 95.1097 | 90.0244 | 3.1799 | 90 | 96.0174 | 14.4391 | -18.867 | 65.3142 | 66.02 | 0.85969
Log | 4301 | 35.8417 | 2014-08-23 05:54 | C13EOAT_test | 0.73245 | -0.37508 | 73.4979 | 282.5742 | 111.6847 | 1.5086 | -0.75989 | 4.1426 | 1.5 | 13.6916 | 24.8964 | 2.8332 | 0.69832 | 168.0232 | 99.11 | 3.9254 | 103.0354 | 6.5552 | 103 | 101.0693 | 104.0138 | 104 | 581.5718 | 20.3382 | 87.7078 | 80.3154 | 217.4271 | 216.643 | 386.864 | 84.0116 | 4.3838 | 84 | 1799.678 | 3.7255 | 1800 | 25.0516 | 2.0808 | 25 | 10000000000 | 35.4837 | 29.1691 | 180.033 | 89.5426 | 90.0051 | 7.8315 | 90 | 186.4603 | 205.5901 | 206.106 | 194.5237 | 262.2581 | 264.3736 | 239.7968 | 10000000000 | 10000000000 | 40.0579 | 3.7221 | 40 | 10000000000 | 145 | 126.2349 | 40.0204 | 8.4325 | 40 | 90.1128 | 89.9203 | 54.4454 | 10000000000 | 89.9926 | 4.3976 | 90 | 95.1225 | 90.0165 | 3.1796 | 90 | 96.0178 | 14.439 | -18.7946 | 65.5024 | 66 | 0.85969
Log | 4302 | 35.85 | 2014-08-23 05:55 | C13EOAT_test | 0.73306 | -0.37508 | 73.1026 | 282.716 | 111.3202 | 1.5004 | -0.76001 | 4.1432 | 1.5 | 13.7 | 24.9304 | 2.852 | 0.69832 | 167.9137 | 99.11 | 3.9692 | 103.0792 | 6.5492 | 103 | 101.0443 | 103.9946 | 104 | 567.3236 | 20.4144 | 87.645 | 80.2687 | 217.4262 | 216.643 | 386.864 | 83.9569 | 4.384 | 84 | 1800.068 | 3.725 | 1800 | 25.0844 | 2.0791 | 25 | 10000000000 | 35.5047 | 29.1747 | 180.0382 | 89.5571 | 90.0294 | 7.8263 | 90 | 186.565 | 206.422 | 206.1569 | 194.6762 | 261.5572 | 264.2983 | 240.0519 | 10000000000 | 10000000000 | 40.0568 | 3.7121 | 40 | 10000000000 | 145 | 126.2307 | 40.0222 | 8.4319 | 40 | 90.121 | 89.9172 | 54.6146 | 10000000000 | 90.0237 | 4.3828 | 90 | 95.1151 | 90.0191 | 3.1792 | 90 | 96.0143 | 14.4389 | -18.8413 | 65.5195 | 65.99 | 0.85969
Log | 4303 | 35.8583 | 2014-08-23 05:55 | C13EOAT_test | 0.73213 | -0.37508 | 80.962 | 282.2464 | 114.2224 | 1.4889 | -0.75984 | 4.1433 | 1.5 | 13.7386 | 24.9462 | 2.8731 | 0.69832 | 168.0071 | 99.11 | 3.763 | 102.873 | 6.5641 | 103 | 101 | 104.0093 | 104 | 562.8144 | 20.4251 | 87.6918 | 80.3153 | 217.4365 | 216.643 | 386.5203 | 84.0035 | 4.3838 | 84 | 1799.897 | 3.7256 | 1800 | 25.0455 | 2.0791 | 25 | 10000000000 | 35.5346 | 29.2493 | 180.0143 | 89.5536 | 90.0157 | 7.8271 | 90 | 186.5801 | 205.1877 | 205.9828 | 194.4721 | 261.5457 | 264.3518 | 240.1914 | 10000000000 | 10000000000 | 40.0401 | 3.705 | 40 | 10000000000 | 145 | 126.1602 | 40.0241 | 8.4313 | 40 | 90.0942 | 89.9201 | 54.5285 | 10000000000 | 89.9985 | 4.3899 | 90 | 95.1277 | 90.0071 | 3.1791 | 90 | 96.0164 | 14.4389 | -18.7947 | 65.5987 | 66 | 0.85969
Log | 4304 | 35.8667 | 2014-08-23 05:56 | C13EOAT_test | 0.73224 | -0.37508 | 77.0331 | 282.7385 | 111.552 | 1.5279 | -0.75985 | 4.1436 | 1.5 | 13.7423 | 25.0394 | 2.8744 | 0.69832 | 167.4786 | 99.11 | 3.6476 | 102.7576 | 6.5819 | 103 | 100.8861 | 104.0042 | 104 | 568.1148 | 20.4251 | 87.414 | 80.0646 | 217.4518 | 216.643 | 386.5203 | 83.7393 | 4.3857 | 84 | 1799.975 | 3.7256 | 1800 | 25.0428 | 2.0781 | 25 | 10000000000 | 35.5729 | 29.2449 | 180.0264 | 89.5373 | 90.0087 | 7.8263 | 90 | 186.5576 | 207.1172 | 207.338 | 194.9224 | 261.5301 | 263.7072 | 240.6185 | 10000000000 | 10000000000 | 40.003 | 3.6999 | 40 | 10000000000 | 145 | 126.2399 | 40.0351 | 8.43 | 40 | 90.1128 | 89.9135 | 54.7562 | 10000000000 | 89.9958 | 4.3863 | 90 | 95.1231 | 90.0132 | 3.1786 | 90 | 96.0099 | 14.4364 | -19.0454 | 65.6016 | 65.99 | 0.85969
Log | 4305 | 35.875 | 2014-08-23 05:56 | C13EOAT_test | 0.73243 | -0.37508 | 75.3236 | 282.9329 | 117.095 | 1.5118 | -0.75997 | 4.1432 | 1.5 | 13.751 | 24.9394 | 2.8741 | 0.69832 | 167.7338 | 99.11 | 3.7755 | 102.8855 | 6.5821 | 103 | 100.8452 | 104.0098 | 104 | 574.801 | 20.3686 | 87.5607 | 80.173 | 217.4709 | 216.643 | 386.5203 | 83.8669 | 4.3876 | 84 | 1799.858 | 3.7255 | 1800 | 25.095 | 2.076 | 25 | 10000000000 | 35.6112 | 29.2644 | 180.0432 | 89.5556 | 90.0168 | 7.8232 | 90 | 186.6246 | 206.9423 | 206.6103 | 195.3107 | 261.7327 | 264.1554 | 241.205 | 10000000000 | 10000000000 | 39.9912 | 3.6968 | 40 | 10000000000 | 145 | 126.1529 | 40.0094 | 8.4303 | 40 | 90.1239 | 89.9193 | 54.6137 | 10000000000 | 89.9901 | 4.3858 | 90 | 95.1266 | 90.0216 | 3.1777 | 90 | 96.0103 | 14.4391 | -18.937 | 65.6248 | 65.98 | 0.85969
Log | 4306 | 35.8834 | 2014-08-23 05:57 | C13EOAT_test | 0.73238 | -0.37508 | 70.6381 | 282.7502 | 114.9156 | 1.5101 | -0.7599 | 4.1437 | 1.5 | 13.6465 | 24.9425 | 2.8627 | 0.69832 | 167.8704 | 99.11 | 3.8848 | 102.9948 | 6.5772 | 103 | 100.9364 | 104.0034 | 104 | 581.4413 | 20.4251 | 87.6298 | 80.2407 | 217.4591 | 216.643 | 386.864 | 83.9352 | 4.3888 | 84 | 1800.544 | 3.7241 | 1800 | 25.0202 | 2.0768 | 25 | 10000000000 | 35.5556 | 29.1935 | 180.034 | 89.5442 | 90.0294 | 7.8196 | 90 | 186.6011 | 207.0447 | 207.515 | 194.3009 | 262.2218 | 265.5549 | 242.2745 | 10000000000 | 10000000000 | 39.9574 | 3.6991 | 40 | 10000000000 | 145 | 126.0168 | 40.016 | 8.4292 | 40 | 90.1245 | 89.9095 | 54.7444 | 10000000000 | 90.031 | 4.3697 | 90 | 95.1265 | 90.017 | 3.1774 | 90 | 96.0163 | 14.4354 | -18.8693 | 65.4026 | 65.98 | 0.85969
Log | 4307 | 35.8917 | 2014-08-23 05:57 | C13EOAT_test | 0.73224 | -0.37508 | 77.0996 | 282.8625 | 112.2935 | 1.4781 | -0.75997 | 4.1434 | 1.5 | 13.6006 | 25.0561 | 2.8744 | 0.69832 | 168.1303 | 99.11 | 3.8781 | 102.9881 | 6.5782 | 103 | 100.9131 | 103.9929 | 104 | 582.8315 | 20.4237 | 87.7616 | 80.3687 | 217.435 | 216.643 | 386.5203 | 84.0651 | 4.3885 | 84 | 1800.307 | 3.7248 | 1800 | 24.9908 | 2.0774 | 25 | 10000000000 | 35.5162 | 29.2503 | 180.0455 | 89.5523 | 90.0497 | 7.8148 | 90 | 186.6847 | 205.6217 | 206.4249 | 194.3759 | 262.7047 | 265.4937 | 241.0921 | 10000000000 | 10000000000 | 39.98 | 3.7054 | 40 | 10000000000 | 145 | 125.8613 | 40.0553 | 8.4262 | 40 | 90.1205 | 89.9249 | 54.6189 | 10000000000 | 90.0141 | 4.3726 | 90 | 95.1175 | 90.0227 | 3.1766 | 90 | 96.0217 | 14.4391 | -18.7414 | 65.3158 | 65.98 | 0.85969
Log | 4308 | 35.9 | 2014-08-23 05:58 | C13EOAT_test | 0.7302 | -0.37508 | 71.3302 | 282.7646 | 116.4529 | 1.4375 | -0.75985 | 4.1444 | 1.5 | 13.5449 | 25.0446 | 2.8628 | 0.69832 | 168.2884 | 99.1175 | 3.9458 | 103.0633 | 6.5713 | 103 | 100.9906 | 104.0246 | 104 | 574.5917 | 20.4199 | 87.8247 | 80.4637 | 217.4244 | 216.643 | 386.864 | 84.1442 | 4.387 | 84 | 1799.842 | 3.7254 | 1800 | 24.952 | 2.0785 | 25 | 10000000000 | 35.4786 | 29.2569 | 179.9727 | 89.5504 | 90.0294 | 7.8161 | 90 | 186.5983 | 206.0677 | 206.2152 | 194.5642 | 262.7115 | 265.0919 | 240.3898 | 10000000000 | 10000000000 | 39.9604 | 3.7144 | 40 | 10000000000 | 145 | 125.7277 | 40.0499 | 8.425 | 40 | 90.0765 | 89.8962 | 54.5885 | 10000000000 | 90.0031 | 4.3726 | 90 | 95.1278 | 89.9863 | 3.1776 | 90 | 96.0219 | 14.4391 | -18.6538 | 65.2011 | 65.97 | 0.85969
Log | 4309 | 35.9083 | 2014-08-23 05:58 | C13EOAT_test | 0.73243 | -0.37508 | 71.6716 | 282.5095 | 113.0029 | 1.5119 | -0.75991 | 4.144 | 1.5 | 13.5101 | 24.9137 | 2.8283 | 0.69832 | 167.8607 | 99.11 | 3.941 | 103.051 | 6.5695 | 103 | 100.9329 | 104.0128 | 104 | 570.2117 | 20.4251 | 87.6053 | 80.2554 | 217.4667 | 216.643 | 386.864 | 83.9304 | 4.3883 | 84 | 1800.376 | 3.7246 | 1800 | 24.977 | 2.0785 | 25 | 10000000000 | 35.4961 | 29.3039 | 179.982 | 89.5975 | 90.0516 | 7.8105 | 90 | 186.6843 | 207.0829 | 206.6515 | 194.5366 | 262.158 | 264.6335 | 239.8596 | 10000000000 | 10000000000 | 39.9432 | 3.7295 | 40 | 10000000000 | 145 | 125.577 | 40.0471 | 8.4236 | 40 | 90.0805 | 89.9015 | 54.6308 | 10000000000 | 90.0325 | 4.3597 | 90 | 95.1252 | 89.991 | 3.1774 | 90 | 96.0218 | 14.437 | -18.8546 | 65.1255 | 65.97 | 0.85969
Log | 4310 | 35.9167 | 2014-08-23 05:59 | C13EOAT_test | 0.73166 | -0.37508 | 74.9282 | 282.7862 | 109.2711 | 1.4888 | -0.75994 | 4.1443 | 1.5 | 13.4913 | 25.0026 | 2.8674 | 0.69832 | 167.673 | 99.11 | 3.7629 | 102.8729 | 6.5831 | 103 | 101.009 | 104.0067 | 104 | 568.4741 | 20.4251 | 87.5127 | 80.1603 | 217.4835 | 216.643 | 386.5203 | 83.8365 | 4.3911 | 84 | 1800.315 | 3.7247 | 1800 | 24.9713 | 2.0793 | 25 | 10000000000 | 35.4519 | 29.3527 | 179.9352 | 89.5341 | 89.9967 | 7.8173 | 90 | 186.6538 | 206.4426 | 206.0725 | 194.2994 | 262.4536 | 264.8571 | 240.0839 | 10000000000 | 10000000000 | 39.9096 | 3.7433 | 40 | 10000000000 | 145 | 125.4856 | 40.0083 | 8.4242 | 40 | 90.0617 | 89.8735 | 54.6874 | 10000000000 | 89.9974 | 4.3688 | 90 | 95.115 | 89.9676 | 3.1782 | 90 | 96.0147 | 14.439 | -18.9497 | 65.0908 | 65.96 | 0.85969
Log | 4311 | 35.925 | 2014-08-23 05:59 | C13EOAT_test | 0.73261 | -0.37508 | 78.9093 | 282.3778 | 113.9199 | 1.5305 | -0.75996 | 4.144 | 1.5 | 13.504 | 24.9974 | 2.868 | 0.69832 | 167.5041 | 99.1128 | 3.6815 | 102.7942 | 6.5967 | 103 | 100.9656 | 104.0158 | 104 | 571.9722 | 20.4251 | 87.4448 | 80.0592 | 217.4201 | 216.643 | 386.5203 | 83.752 | 4.3942 | 84 | 1799.772 | 3.7252 | 1800 | 24.9714 | 2.0795 | 25 | 10000000000 | 35.4479 | 29.334 | 179.9736 | 89.5377 | 90.0255 | 7.811 | 90 | 186.6814 | 207.164 | 206.6383 | 194.0405 | 261.9521 | 264.736 | 240.0741 | 10000000000 | 10000000000 | 39.9406 | 3.7528 | 40 | 10000000000 | 145 | 125.4065 | 40.044 | 8.4211 | 40 | 90.0843 | 89.8894 | 54.7459 | 10000000000 | 89.989 | 4.3714 | 90 | 95.1111 | 89.9868 | 3.1782 | 90 | 96.0255 | 14.4384 | -19.0536 | 65.1159 | 65.96 | 0.85969
Log | 4312 | 35.9333 | 2014-08-23 06:00 | C13EOAT_test | 0.73233 | -0.37508 | 80.7332 | 282.8891 | 121.2876 | 1.4923 | -0.7599 | 4.1438 | 1.5 | 13.5497 | 24.9624 | 2.8706 | 0.69832 | 167.8543 | 99.1216 | 3.7607 | 102.8823 | 6.5992 | 103 | 100.9902 | 104.0186 | 104 | 577.6211 | 20.4251 | 87.6074 | 80.2469 | 217.4331 | 216.643 | 386.5203 | 83.9271 | 4.3974 | 84 | 1800.158 | 3.7244 | 1800 | 25.0066 | 2.0788 | 25 | 10000000000 | 35.5018 | 29.2659 | 179.9382 | 89.5471 | 90.0299 | 7.808 | 90 | 186.6362 | 207.0419 | 207.1751 | 194.2913 | 261.5006 | 264.1183 | 240.0517 | 10000000000 | 10000000000 | 39.9646 | 3.7641 | 40 | 10000000000 | 145 | 125.3191 | 40.0286 | 8.4202 | 40 | 90.0715 | 89.8667 | 54.6841 | 10000000000 | 89.9975 | 4.3668 | 90 | 95.1087 | 89.9691 | 3.1791 | 90 | 96.0269 | 14.4356 | -18.8747 | 65.2042 | 65.98 | 0.85969
Log | 4313 | 35.9417 | 2014-08-23 06:00 | C13EOAT_test | 0.73242 | -0.37508 | 78.1526 | 282.3868 | 113.1686 | 1.508 | -0.75984 | 4.1445 | 1.5 | 13.641 | 24.926 | 2.8519 | 0.69832 | 167.8911 | 99.1379 | 3.8693 | 103.0071 | 6.5924 | 103 | 100.985 | 104.0035 | 104 | 583.0308 | 20.3546 | 87.633 | 80.2581 | 217.4881 | 216.643 | 386.864 | 83.9455 | 4.397 | 84 | 1799.795 | 3.725 | 1800 | 25.0166 | 2.0783 | 25 | 10000000000 | 35.4641 | 29.247 | 179.9654 | 89.5426 | 89.996 | 7.8125 | 90 | 186.5719 | 206.2663 | 205.811 | 194.7768 | 262.2826 | 264.9214 | 239.2932 | 10000000000 | 10000000000 | 39.959 | 3.7742 | 40 | 10000000000 | 145 | 125.2869 | 40.0479 | 8.4176 | 40 | 90.0743 | 89.891 | 54.8459 | 10000000000 | 90.0158 | 4.3615 | 90 | 95.1172 | 89.9827 | 3.1794 | 90 | 96.039 | 14.437 | -18.8798 | 65.3944 | 65.96 | 0.85969
Log | 4314 | 35.95 | 2014-08-23 06:01 | C13EOAT_test | 0.7319 | -0.37508 | 71.9538 | 282.0129 | 117.8683 | 1.5017 | -0.75989 | 4.1444 | 1.5 | 13.7149 | 24.8957 | 2.8499 | 0.69832 | 167.8425 | 99.125 | 3.9255 | 103.0504 | 6.5874 | 103 | 100.9803 | 103.9992 | 104 | 585.5264 | 20.2561 | 87.6198 | 80.2227 | 217.4269 | 216.643 | 386.864 | 83.9213 | 4.3983 | 84 | 1799.598 | 3.7253 | 1800 | 25.0904 | 2.0759 | 25 | 10000000000 | 35.5166 | 29.2155 | 179.9349 | 89.5438 | 90.0204 | 7.8083 | 90 | 186.675 | 207.2092 | 205.9564 | 194.5647 | 262.0845 | 264.8997 | 240.5638 | 10000000000 | 10000000000 | 39.982 | 3.7788 | 40 | 10000000000 | 145 | 125.2105 | 40.0513 | 8.4161 | 40 | 90.0632 | 89.8717 | 54.8075 | 10000000000 | 90.0099 | 4.3649 | 90 | 95.1404 | 89.9674 | 3.1805 | 90 | 96.0402 | 14.4391 | -18.9023 | 65.5507 | 65.95 | 0.85969
Log | 4315 | 35.9583 | 2014-08-23 06:01 | C13EOAT_test | 0.73132 | -0.37508 | 72.6298 | 282.6011 | 113.4718 | 1.4576 | -0.75987 | 4.1452 | 1.5 | 13.7849 | 24.9241 | 2.8664 | 0.69832 | 168.253 | 99.1395 | 3.9255 | 103.065 | 6.584 | 103 | 101.0429 | 103.9846 | 104 | 582.2091 | 20.396 | 87.8209 | 80.4321 | 217.4471 | 216.643 | 386.864 | 84.1265 | 4.3971 | 84 | 1799.855 | 3.7249 | 1800 | 25.1009 | 2.0744 | 25 | 10000000000 | 35.5589 | 29.1555 | 179.8752 | 89.5246 | 89.9971 | 7.8126 | 90 | 186.6483 | 207.4216 | 206.4213 | 194.4575 | 261.9828 | 264.8596 | 239.0916 | 10000000000 | 10000000000 | 39.9874 | 3.7808 | 40 | 10000000000 | 145 | 125.0892 | 40.0102 | 8.417 | 40 | 90.0338 | 89.8414 | 54.9036 | 10000000000 | 89.9877 | 4.3741 | 90 | 95.1183 | 89.9376 | 3.1826 | 90 | 96.0487 | 14.4378 | -18.7074 | 65.6917 | 65.95 | 0.85969
Log | 4316 | 35.9667 | 2014-08-23 06:02 | C13EOAT_test | 0.73212 | -0.37508 | 74.4011 | 282.8799 | 119.4203 | 1.5012 | -0.75988 | 4.1439 | 1.5 | 13.8345 | 25.0514 | 2.8743 | 0.69832 | 168.1211 | 99.14 | 3.939 | 103.079 | 6.5795 | 103 | 100.9114 | 103.9817 | 104 | 565.9625 | 20.4251 | 87.7382 | 80.3829 | 217.4655 | 216.643 | 386.864 | 84.0606 | 4.3961 | 84 | 1799.373 | 3.7256 | 1800 | 25.1091 | 2.0727 | 25 | 10000000000 | 35.5565 | 29.1706 | 179.8913 | 89.5308 | 89.9859 | 7.8155 | 90 | 186.4784 | 207.1038 | 206.4031 | 194.1344 | 261.6763 | 264.2744 | 238.8565 | 10000000000 | 10000000000 | 40.0102 | 3.7822 | 40 | 10000000000 | 145 | 125.0232 | 39.9886 | 8.4178 | 40 | 90.0433 | 89.8479 | 54.9123 | 10000000000 | 89.9953 | 4.3756 | 90 | 95.1359 | 89.9456 | 3.1838 | 90 | 96.0393 | 14.4391 | -18.757 | 65.7962 | 65.95 | 0.85969
Log | 4317 | 35.975 | 2014-08-23 06:02 | C13EOAT_test | 0.73209 | -0.37508 | 77.6725 | 282.5122 | 115.1672 | 1.4939 | -0.7598 | 4.1436 | 1.5 | 13.7936 | 24.945 | 2.8728 | 0.69832 | 168.4557 | 99.1362 | 3.7136 | 102.8498 | 6.5967 | 103 | 100.9572 | 103.9549 | 104 | 562.1055 | 20.4251 | 87.9157 | 80.54 | 217.4589 | 216.643 | 386.5203 | 84.2279 | 4.3938 | 84 | 1799.823 | 3.7247 | 1800 | 25.0726 | 2.0721 | 25 | 10000000000 | 35.5621 | 29.1751 | 179.9048 | 89.5047 | 89.981 | 7.8175 | 90 | 186.5248 | 207.7602 | 207.1736 | 194.3492 | 261.2705 | 263.3979 | 239.2195 | 10000000000 | 10000000000 | 39.9742 | 3.7833 | 40 | 10000000000 | 145 | 125.0152 | 40.0005 | 8.417 | 40 | 90.0334 | 89.8714 | 54.8105 | 10000000000 | 89.9698 | 4.3906 | 90 | 95.0978 | 89.9524 | 3.185 | 90 | 96.0457 | 14.4351 | -18.5962 | 65.7043 | 65.94 | 0.85969
Log | 4318 | 35.9834 | 2014-08-23 06:03 | C13EOAT_test | 0.73244 | -0.37508 | 75.8541 | 282.7498 | 113.632 | 1.4945 | -0.75996 | 4.144 | 1.5 | 13.6949 | 24.8908 | 2.8192 | 0.69832 | 167.6569 | 99.1325 | 3.6747 | 102.8072 | 6.6087 | 103 | 100.9999 | 103.9502 | 104 | 565.3125 | 20.4251 | 87.5077 | 80.1492 | 217.4669 | 216.643 | 386.5203 | 83.8285 | 4.3955 | 84 | 1799.863 | 3.7246 | 1800 | 25.0134 | 2.0726 | 25 | 10000000000 | 35.5193 | 29.2108 | 179.9095 | 89.5088 | 89.9669 | 7.8216 | 90 | 186.3095 | 205.8124 | 206.1477 | 193.9217 | 261.4091 | 263.4983 | 239.4887 | 10000000000 | 10000000000 | 40.0121 | 3.7793 | 40 | 10000000000 | 145 | 125.0077 | 39.986 | 8.418 | 40 | 90.045 | 89.8645 | 54.8348 | 10000000000 | 89.9743 | 4.394 | 90 | 95.0996 | 89.9548 | 3.1867 | 90 | 96.0395 | 14.4364 | -18.9832 | 65.5041 | 65.94 | 0.85969
Log | 4319 | 35.9917 | 2014-08-23 06:03 | C13EOAT_test | 0.73249 | -0.37508 | 74.5984 | 282.5921 | 112.53 | 1.4988 | -0.75988 | 4.144 | 1.5 | 13.5646 | 24.9154 | 2.8292 | 0.69832 | 167.6912 | 99.14 | 3.8031 | 102.9431 | 6.6059 | 103 | 100.9534 | 103.9564 | 104 | 574.2026 | 20.4245 | 87.5246 | 80.1667 | 217.4471 | 216.643 | 386.5203 | 83.8456 | 4.3991 | 84 | 1799.647 | 3.7251 | 1800 | 24.9306 | 2.0746 | 25 | 10000000000 | 35.459 | 29.212 | 179.8806 | 89.496 | 89.9693 | 7.8232 | 90 | 186.2085 | 207.3448 | 206.9105 | 194.2392 | 261.1693 | 263.6451 | 239.3425 | 10000000000 | 10000000000 | 39.9977 | 3.7791 | 40 | 10000000000 | 145 | 124.9943 | 39.9786 | 8.4192 | 40 | 90.0365 | 89.8441 | 54.8736 | 10000000000 | 89.9779 | 4.3989 | 90 | 95.0989 | 89.9403 | 3.1889 | 90 | 96.0498 | 14.4382 | -18.9733 | 65.2399 | 65.93 | 0.85969
Log | 4320 | 36 | 2014-08-23 06:04 | C13EOAT_test | 0.73274 | -0.37508 | 76.4852 | 282.744 | 109.2171 | 1.4963 | -0.76003 | 4.1445 | 1.5 | 13.5458 | 25.0438 | 2.8743 | 0.69832 | 167.9086 | 99.14 | 3.8441 | 102.9841 | 6.6042 | 103 | 100.8741 | 103.9439 | 104 | 578.7852 | 20.4161 | 87.6424 | 80.2662 | 217.4904 | 216.643 | 386.864 | 83.9543 | 4.3981 | 84 | 1800.996 | 3.723 | 1800 | 24.8766 | 2.0772 | 25 | 10000000000 | 35.4299 | 29.2227 | 179.9044 | 89.4772 | 89.9719 | 7.8253 | 90 | 186.3686 | 205.9929 | 205.8372 | 194.6508 | 261.9852 | 264.2159 | 240.3047 | 10000000000 | 10000000000 | 39.96 | 3.7829 | 40 | 10000000000 | 145 | 125.2022 | 39.9749 | 8.4202 | 40 | 90.0375 | 89.867 | 54.8885 | 10000000000 | 89.9769 | 4.405 | 90 | 95.0662 | 89.9522 | 3.1903 | 90 | 96.0478 | 14.4391 | -18.8738 | 65.2029 | 65.91 | 0.85969
Log | 4321 | 36.0083 | 2014-08-23 06:04 | C13EOAT_test | 0.73222 | -0.37508 | 75.725 | 282.6422 | 114.0731 | 1.4893 | -0.75991 | 4.1446 | 1.5 | 13.5008 | 25.0473 | 2.8744 | 0.69832 | 168.073 | 99.14 | 3.8984 | 103.0384 | 6.5994 | 103 | 100.9639 | 103.9447 | 104 | 582.2243 | 20.3282 | 87.7383 | 80.3347 | 217.4583 | 216.643 | 386.5203 | 84.0365 | 4.3975 | 84 | 1799.94 | 3.7244 | 1800 | 24.9177 | 2.0777 | 25 | 10000000000 | 35.4165 | 29.2828 | 179.9017 | 89.4951 | 89.9595 | 7.8298 | 90 | 186.3777 | 206.1506 | 206.367 | 194.3376 | 262.0837 | 264.8755 | 240.0681 | 10000000000 | 10000000000 | 40.0009 | 3.7825 | 40 | 10000000000 | 145 | 125.259 | 39.9622 | 8.4224 | 40 | 90.0403 | 89.8614 | 54.7596 | 10000000000 | 89.978 | 4.4096 | 90 | 95.1203 | 89.9508 | 3.1919 | 90 | 96.0434 | 14.4407 | -18.8053 | 65.1137 | 65.92 | 0.85969
Log | 4322 | 36.0167 | 2014-08-23 06:05 | C13EOAT_test | 0.73283 | -0.37508 | 73.3411 | 282.8087 | 106.4436 | 1.525 | -0.7599 | 4.1451 | 1.5 | 13.5065 | 25.001 | 2.8717 | 0.69832 | 167.9931 | 99.14 | 3.9865 | 103.1265 | 6.5895 | 103 | 101.0545 | 103.9718 | 104 | 579.5795 | 20.4156 | 87.7035 | 80.2895 | 217.424 | 216.643 | 386.864 | 83.9965 | 4.395 | 84 | 1800.102 | 3.7242 | 1800 | 24.9055 | 2.0795 | 25 | 10000000000 | 35.448 | 29.2166 | 179.9233 | 89.4993 | 89.9583 | 7.8329 | 90 | 186.3352 | 205.5959 | 205.7536 | 194.1016 | 262.6972 | 264.8333 | 240.5208 | 10000000000 | 10000000000 | 39.9777 | 3.7867 | 40 | 10000000000 | 145 | 125.3268 | 39.9541 | 8.4241 | 40 | 90.0704 | 89.8529 | 54.7855 | 10000000000 | 90.0012 | 4.404 | 90 | 95.1145 | 89.9617 | 3.1929 | 90 | 96.0459 | 14.4406 | -18.8504 | 65.1251 | 65.91 | 0.85969
Log | 4323 | 36.025 | 2014-08-23 06:05 | C13EOAT_test | 0.73238 | -0.37508 | 71.6755 | 282.7253 | 117.8317 | 1.5054 | -0.75994 | 4.1441 | 1.5 | 13.5432 | 24.9648 | 2.8575 | 0.69832 | 168.2443 | 99.14 | 3.8378 | 102.9778 | 6.596 | 103 | 100.9824 | 103.9637 | 104 | 567.0845 | 20.349 | 87.8366 | 80.4077 | 217.4851 | 216.643 | 386.864 | 84.1222 | 4.3938 | 84 | 1800.459 | 3.7236 | 1800 | 24.9792 | 2.0788 | 25 | 10000000000 | 35.4128 | 29.2492 | 179.9026 | 89.4996 | 89.9663 | 7.8343 | 90 | 186.3462 | 207.3722 | 206.9099 | 194.1197 | 261.3134 | 264.1021 | 239.7853 | 10000000000 | 10000000000 | 40.012 | 3.7855 | 40 | 10000000000 | 145 | 125.4064 | 39.9575 | 8.4254 | 40 | 90.0471 | 89.8556 | 54.9738 | 10000000000 | 89.9593 | 4.4231 | 90 | 95.1121 | 89.9513 | 3.1942 | 90 | 96.0492 | 14.4391 | -18.7323 | 65.1977 | 65.91 | 0.85969
Log | 4324 | 36.0333 | 2014-08-23 06:06 | C13EOAT_test | 0.73174 | -0.37508 | 76.9654 | 282.7498 | 107.2087 | 1.487 | -0.76008 | 4.1446 | 1.5 | 13.5863 | 24.9607 | 2.8744 | 0.69832 | 167.9713 | 99.14 | 3.6611 | 102.8011 | 6.6148 | 103 | 101.0844 | 103.9685 | 104 | 566.2963 | 20.4251 | 87.6695 | 80.3018 | 217.4239 | 216.643 | 386.5203 | 83.9857 | 4.3937 | 84 | 1800.195 | 3.7242 | 1800 | 24.9906 | 2.079 | 25 | 10000000000 | 35.4426 | 29.2542 | 179.9284 | 89.51 | 89.9737 | 7.8354 | 90 | 186.4432 | 207.4834 | 206.4206 | 194.5443 | 261.6858 | 264.6714 | 240.0612 | 10000000000 | 10000000000 | 40.0088 | 3.7845 | 40 | 10000000000 | 145 | 125.528 | 39.9568 | 8.4267 | 40 | 90.0596 | 89.8687 | 55.0489 | 10000000000 | 90.0136 | 4.4039 | 90 | 95.1046 | 89.9642 | 3.1949 | 90 | 96.0439 | 14.4391 | -18.8382 | 65.2864 | 65.92 | 0.85969
Log | 4325 | 36.0417 | 2014-08-23 06:06 | C13EOAT_test | 0.73237 | -0.37508 | 74.2983 | 282.7498 | 116.2622 | 1.5015 | -0.76 | 4.1439 | 1.5 | 13.6196 | 24.8851 | 2.8732 | 0.69832 | 167.9867 | 99.14 | 3.7297 | 102.8697 | 6.6181 | 103 | 101.1441 | 103.9552 | 104 | 559.7871 | 20.4251 | 87.6719 | 80.3148 | 217.4695 | 216.643 | 386.5203 | 83.9933 | 4.3943 | 84 | 1799.787 | 3.7248 | 1800 | 25.0171 | 2.0784 | 25 | 10000000000 | 35.4819 | 29.1563 | 179.9402 | 89.5231 | 89.9685 | 7.8377 | 90 | 186.25 | 206.9664 | 206.1922 | 194.3214 | 261.8514 | 263.9417 | 240.0282 | 10000000000 | 10000000000 | 40.0125 | 3.7861 | 40 | 10000000000 | 145 | 125.5808 | 39.9542 | 8.428 | 40 | 90.0668 | 89.8733 | 55.1676 | 10000000000 | 89.9755 | 4.4178 | 90 | 95.1337 | 89.9701 | 3.1955 | 90 | 96.0394 | 14.4392 | -18.8252 | 65.3549 | 65.9 | 0.85969
Log | 4326 | 36.05 | 2014-08-23 06:07 | C13EOAT_test | 0.72953 | -0.37508 | 77.139 | 282.4662 | 112.3148 | 1.4743 | -0.75995 | 4.1444 | 1.5 | 13.6424 | 24.9668 | 2.8744 | 0.69832 | 168.3424 | 99.14 | 3.8306 | 102.9706 | 6.6156 | 103 | 101.2562 | 103.9625 | 104 | 582.057 | 20.4219 | 87.8407 | 80.5017 | 217.4285 | 216.643 | 386.5203 | 84.1712 | 4.3933 | 84 | 1800.046 | 3.7245 | 1800 | 25.046 | 2.0775 | 25 | 10000000000 | 35.48 | 29.0813 | 179.9467 | 89.5198 | 89.9818 | 7.8368 | 90 | 186.3233 | 207.0325 | 205.9651 | 193.9689 | 261.8254 | 263.6809 | 239.3204 | 10000000000 | 10000000000 | 40.0222 | 3.7829 | 40 | 10000000000 | 145 | 125.6452 | 39.9605 | 8.4293 | 40 | 90.0618 | 89.8849 | 55.2748 | 10000000000 | 89.9859 | 4.4153 | 90 | 95.1276 | 89.9733 | 3.1959 | 90 | 96.04 | 14.4391 | -18.6383 | 65.4016 | 65.9 | 0.85969
Log | 4327 | 36.0584 | 2014-08-23 06:07 | C13EOAT_test | 0.73274 | -0.37508 | 73.3176 | 282.9294 | 110.7772 | 1.5087 | -0.75991 | 4.1438 | 1.5 | 13.6902 | 25.0455 | 2.8728 | 0.69832 | 168.1071 | 99.14 | 3.8946 | 103.0346 | 6.6105 | 103 | 101.3045 | 103.9541 | 104 | 588.5932 | 20.423 | 87.736 | 80.371 | 217.4768 | 216.643 | 386.864 | 84.0535 | 4.3933 | 84 | 1800.436 | 3.724 | 1800 | 24.9959 | 2.0782 | 25 | 10000000000 | 35.4742 | 29.0681 | 180.0101 | 89.5147 | 89.9775 | 7.8383 | 90 | 186.4271 | 206.3061 | 205.9117 | 194.1958 | 261.7522 | 264.3503 | 239.5648 | 10000000000 | 10000000000 | 40.0136 | 3.7789 | 40 | 10000000000 | 145 | 125.8067 | 39.9936 | 8.4286 | 40 | 90.1092 | 89.9009 | 55.1888 | 10000000000 | 90.0096 | 4.4032 | 90 | 95.0865 | 90.005 | 3.1948 | 90 | 96.0435 | 14.4391 | -18.769 | 65.4998 | 65.89 | 0.85969
Log | 4328 | 36.0667 | 2014-08-23 06:08 | C13EOAT_test | 0.73259 | -0.37508 | 72.1568 | 282.3421 | 115.5797 | 1.5093 | -0.75992 | 4.1437 | 1.5 | 13.743 | 25.0178 | 2.8704 | 0.69832 | 168.1383 | 99.14 | 3.9051 | 103.0451 | 6.6077 | 103 | 101.2555 | 103.928 | 104 | 582.6014 | 20.3645 | 87.7766 | 80.3617 | 217.4255 | 216.643 | 386.5203 | 84.0691 | 4.3906 | 84 | 1799.891 | 3.7248 | 1800 | 25.0255 | 2.0773 | 25 | 10000000000 | 35.5012 | 29.1243 | 180.0173 | 89.5452 | 90.0001 | 7.8352 | 90 | 186.3146 | 205.8354 | 204.9054 | 193.7918 | 262.2379 | 264.8728 | 239.3711 | 10000000000 | 10000000000 | 40.0226 | 3.7767 | 40 | 10000000000 | 145 | 125.8642 | 39.988 | 8.4297 | 40 | 90.096 | 89.9213 | 55.2545 | 10000000000 | 90.0146 | 4.3976 | 90 | 95.1363 | 90.0087 | 3.1945 | 90 | 96.0469 | 14.4337 | -18.7783 | 65.5977 | 65.91 | 0.85969
Log | 4329 | 36.075 | 2014-08-23 06:08 | C13EOAT_test | 0.73305 | -0.37508 | 73.0268 | 282.4351 | 114.2572 | 1.521 | -0.75981 | 4.144 | 1.5 | 13.793 | 24.9552 | 2.8011 | 0.69832 | 168.2794 | 99.14 | 3.9526 | 103.0926 | 6.6014 | 103 | 101.3474 | 103.9828 | 104 | 581.1415 | 20.2894 | 87.8419 | 80.4374 | 217.4736 | 216.643 | 386.864 | 84.1397 | 4.3861 | 84 | 1800.589 | 3.7238 | 1800 | 25.0453 | 2.0766 | 25 | 10000000000 | 35.485 | 29.0803 | 180.0019 | 89.5462 | 89.9889 | 7.837 | 90 | 186.3544 | 206.3522 | 206.109 | 194.3689 | 261.9556 | 264.691 | 240.0222 | 10000000000 | 10000000000 | 40.0394 | 3.771 | 40 | 10000000000 | 145 | 125.8455 | 39.9667 | 8.4315 | 40 | 90.1083 | 89.8936 | 55.2751 | 10000000000 | 90.0163 | 4.3926 | 90 | 95.1281 | 90.001 | 3.195 | 90 | 96.0471 | 14.4387 | -18.7025 | 65.7102 | 65.88 | 0.85969
Log | 4330 | 36.0833 | 2014-08-23 06:09 | C13EOAT_test | 0.73243 | -0.37508 | 72.9241 | 282.3752 | 109.2213 | 1.5016 | -0.76 | 4.144 | 1.5 | 13.7833 | 24.9275 | 2.871 | 0.69832 | 168.3652 | 99.14 | 3.9458 | 103.0858 | 6.5974 | 103 | 101.2062 | 103.9595 | 104 | 564.074 | 20.3583 | 87.8836 | 80.4817 | 217.4406 | 216.643 | 386.864 | 84.1826 | 4.3849 | 84 | 1800.268 | 3.7242 | 1800 | 25.0421 | 2.0763 | 25 | 10000000000 | 35.5652 | 29.0895 | 179.965 | 89.5545 | 90.0051 | 7.834 | 90 | 186.2667 | 206.0455 | 205.4397 | 193.6109 | 262.5154 | 264.1071 | 238.7075 | 10000000000 | 10000000000 | 40.0607 | 3.764 | 40 | 10000000000 | 145 | 125.901 | 40.0197 | 8.4293 | 40 | 90.0739 | 89.8911 | 55.4969 | 10000000000 | 90.0296 | 4.3845 | 90 | 95.13 | 89.9825 | 3.1956 | 90 | 96.0446 | 14.4389 | -18.6583 | 65.6906 | 65.91 | 0.85974
Log | 4331 | 36.0917 | 2014-08-23 06:09 | C13EOAT_test | 0.73243 | -0.37508 | 74.6753 | 282.7461 | 118.5584 | 1.4768 | -0.75981 | 4.1448 | 1.5 | 13.745 | 24.8953 | 2.8466 | 0.69832 | 168.2565 | 99.14 | 3.7967 | 102.9367 | 6.6073 | 103 | 101.3607 | 103.9493 | 104 | 556.5732 | 20.4251 | 87.8155 | 80.441 | 217.4251 | 216.643 | 386.864 | 84.1282 | 4.3811 | 84 | 1800.398 | 3.7239 | 1800 | 25.006 | 2.0766 | 25 | 10000000000 | 35.4909 | 29.0677 | 179.9865 | 89.5479 | 90.0235 | 7.8299 | 90 | 186.2654 | 206.0634 | 206.1945 | 193.9589 | 261.2826 | 264.1752 | 239.1027 | 10000000000 | 10000000000 | 40.0549 | 3.7575 | 40 | 10000000000 | 145 | 125.8842 | 40.006 | 8.4301 | 40 | 90.0861 | 89.9003 | 55.3794 | 10000000000 | 90.0156 | 4.3854 | 90 | 95.1044 | 89.9932 | 3.1957 | 90 | 96.0418 | 14.4387 | -18.699 | 65.6117 | 65.88 | 0.85984
Log | 4332 | 36.1 | 2014-08-23 06:10 | C13EOAT_test | 0.73243 | -0.37508 | 75.2544 | 282.8317 | 107.4206 | 1.506 | -0.75991 | 4.1439 | 1.5 | 13.6349 | 24.9617 | 2.8659 | 0.69832 | 168.1208 | 99.14 | 3.671 | 102.8109 | 6.6222 | 103 | 101.2024 | 103.9641 | 104 | 569.95 | 20.4249 | 87.738 | 80.3828 | 217.4448 | 216.643 | 386.5203 | 84.0604 | 4.3804 | 84 | 1800.673 | 3.7236 | 1800 | 24.9255 | 2.0786 | 25 | 10000000000 | 35.4178 | 29.1813 | 180.011 | 89.5486 | 90.0035 | 7.8317 | 90 | 186.1343 | 207.0497 | 206.8455 | 193.9322 | 261.2092 | 263.2606 | 238.3777 | 10000000000 | 10000000000 | 39.9999 | 3.7567 | 40 | 10000000000 | 145 | 125.9976 | 40.0275 | 8.4293 | 40 | 90.1036 | 89.9074 | 55.3889 | 10000000000 | 89.9994 | 4.3893 | 90 | 95.1342 | 90.0055 | 3.1953 | 90 | 96.0421 | 14.439 | -18.7572 | 65.3859 | 65.87 | 0.85971
Log | 4333 | 36.1084 | 2014-08-23 06:10 | C13EOAT_test | 0.73129 | -0.37508 | 79.0338 | 282.7503 | 111.598 | 1.5249 | -0.76001 | 4.1443 | 1.5 | 13.598 | 24.9137 | 2.8744 | 0.69832 | 168.2513 | 99.14 | 3.6456 | 102.7856 | 6.6344 | 103 | 101.2425 | 103.9602 | 104 | 578.1863 | 20.4005 | 87.8169 | 80.4344 | 217.4836 | 216.643 | 386.5203 | 84.1256 | 4.3791 | 84 | 1800.094 | 3.725 | 1800 | 24.9087 | 2.0799 | 25 | 10000000000 | 35.4163 | 29.1837 | 180.0042 | 89.5365 | 90.0513 | 7.8223 | 90 | 186.0493 | 206.7608 | 206.5434 | 194.181 | 261.2859 | 263.1443 | 238.615 | 10000000000 | 10000000000 | 40.0443 | 3.7504 | 40 | 10000000000 | 145 | 125.9827 | 40.0075 | 8.4304 | 40 | 90.1024 | 89.9018 | 55.2682 | 10000000000 | 90.0093 | 4.3829 | 90 | 95.122 | 90.0021 | 3.1951 | 90 | 96.0481 | 14.4391 | -18.7056 | 65.3103 | 65.87 | 0.85969
Log | 4334 | 36.1167 | 2014-08-23 06:11 | C13EOAT_test | 0.73274 | -0.37508 | 77.6478 | 282.9127 | 113.255 | 1.4995 | -0.75993 | 4.1428 | 1.5 | 13.5506 | 25.1039 | 2.9101 | 0.69832 | 167.895 | 99.14 | 3.7817 | 102.9217 | 6.6319 | 103 | 101.0038 | 103.9696 | 104 | 586.3766 | 20.4126 | 87.6386 | 80.2564 | 217.489 | 216.643 | 386.5203 | 83.9475 | 4.3791 | 84 | 1800.134 | 3.7252 | 1800 | 24.8572 | 2.0823 | 25 | 10000000000 | 35.4082 | 29.1473 | 180.0517 | 89.5571 | 90.0308 | 7.8234 | 90 | 186.2123 | 207.2724 | 207.1582 | 194.0507 | 261.7547 | 263.8116 | 238.9583 | 10000000000 | 10000000000 | 40.0114 | 3.7422 | 40 | 10000000000 | 145 | 126.0358 | 39.9846 | 8.4314 | 40 | 90.1102 | 89.9415 | 55.3789 | 10000000000 | 89.9831 | 4.39 | 90 | 95.1035 | 90.0258 | 3.1939 | 90 | 96.0433 | 14.4391 | -18.8836 | 65.2129 | 65.86 | 0.85969
Log | 4335 | 36.125 | 2014-08-23 06:11 | C13EOAT_test | 0.73194 | -0.37508 | 77.4712 | 283.1322 | 125.6032 | 1.3396 | -0.76 | 4.1426 | 1.5 | 13.5078 | 25.0444 | 2.8743 | 0.69832 | 168.5099 | 99.14 | 3.9187 | 103.0587 | 6.622 | 103 | 101.1021 | 103.9514 | 104 | 580.2211 | 20.3858 | 87.8937 | 80.6162 | 217.4629 | 216.643 | 386.5203 | 84.2549 | 4.3759 | 84 | 1800.06 | 3.7255 | 1800 | 24.8793 | 2.0834 | 25 | 10000000000 | 35.3828 | 29.0903 | 179.9942 | 89.5581 | 90.0569 | 7.8173 | 90 | 186.2211 | 205.5682 | 206.3948 | 194.049 | 261.9429 | 263.9236 | 239.5802 | 10000000000 | 10000000000 | 40.0468 | 3.7326 | 40 | 10000000000 | 145 | 126.0544 | 39.9717 | 8.432 | 40 | 90.0935 | 89.9007 | 55.3713 | 10000000000 | 90.0329 | 4.3691 | 90 | 95.1284 | 89.9971 | 3.1943 | 90 | 96.0418 | 14.4391 | -18.5238 | 65.1249 | 65.86 | 0.85969
Log | 4336 | 36.1333 | 2014-08-23 06:12 | C13EOAT_test | 0.73307 | -0.37508 | 73.5398 | 282.7515 | 106.6724 | 1.5027 | -0.75993 | 4.1421 | 1.5 | 13.5462 | 25.0319 | 2.8667 | 0.69832 | 168.7163 | 99.14 | 3.9119 | 103.0519 | 6.6198 | 103 | 101.0212 | 103.9576 | 104 | 573.0371 | 20.4251 | 88.0489 | 80.6674 | 217.4129 | 216.643 | 386.864 | 84.3581 | 4.3697 | 84 | 1800.684 | 3.7245 | 1800 | 24.9105 | 2.0842 | 25 | 10000000000 | 35.4185 | 29.1983 | 180.0233 | 89.5687 | 90.0165 | 7.8218 | 90 | 186.1543 | 206.4015 | 206.4934 | 193.6547 | 261.7615 | 263.8601 | 239.0256 | 10000000000 | 10000000000 | 40.0156 | 3.7278 | 40 | 10000000000 | 145 | 126.0129 | 40.0177 | 8.4297 | 40 | 90.0955 | 89.9278 | 55.3698 | 10000000000 | 90.0134 | 4.3739 | 90 | 95.1224 | 90.0117 | 3.1939 | 90 | 96.0458 | 14.4367 | -18.4726 | 65.1992 | 65.86 | 0.85969
Log | 4337 | 36.1417 | 2014-08-23 06:12 | C13EOAT_test | 0.73274 | -0.37508 | 75.389 | 283.341 | 123.0726 | 1.4913 | -0.76005 | 4.1422 | 1.5 | 13.5464 | 24.8964 | 2.8658 | 0.69832 | 168.4077 | 99.14 | 3.9119 | 103.0519 | 6.617 | 103 | 101.2044 | 103.9389 | 104 | 563.8939 | 20.4247 | 87.8962 | 80.5116 | 217.4668 | 216.643 | 386.864 | 84.2039 | 4.3652 | 84 | 1799.85 | 3.7257 | 1800 | 24.9609 | 2.0843 | 25 | 10000000000 | 35.3811 | 29.1673 | 180.0136 | 89.5507 | 90.0261 | 7.8184 | 90 | 186.1937 | 206.8758 | 206.166 | 194.0249 | 261.8317 | 263.2539 | 239.4205 | 10000000000 | 10000000000 | 40.061 | 3.7155 | 40 | 10000000000 | 145 | 126.0463 | 39.9912 | 8.431 | 40 | 90.1068 | 89.9068 | 55.4739 | 10000000000 | 89.9867 | 4.3799 | 90 | 95.1514 | 90.0068 | 3.1938 | 90 | 96.0524 | 14.4339 | -18.6284 | 65.1939 | 65.86 | 0.85988
Log | 4338 | 36.15 | 2014-08-23 06:13 | C13EOAT_test | 0.733 | -0.37508 | 78.1404 | 282.7498 | 107.0527 | 1.5301 | -0.75993 | 4.1424 | 1.5 | 13.643 | 24.9281 | 2.8409 | 0.69832 | 168.3963 | 99.14 | 3.7862 | 102.9262 | 6.6256 | 103 | 101.3947 | 103.9561 | 104 | 564.6265 | 20.2988 | 87.88 | 80.5163 | 217.4243 | 216.643 | 386.864 | 84.1981 | 4.3596 | 84 | 1800.322 | 3.725 | 1800 | 24.9962 | 2.0839 | 25 | 10000000000 | 35.485 | 29.1499 | 180.0424 | 89.5515 | 90.037 | 7.8138 | 90 | 186.1308 | 205.5558 | 205.671 | 194.3716 | 262.0433 | 264.3542 | 240.1228 | 10000000000 | 10000000000 | 40.0342 | 3.7096 | 40 | 10000000000 | 145 | 126.1237 | 40.005 | 8.43 | 40 | 90.1259 | 89.9165 | 55.4934 | 10000000000 | 90.0198 | 4.3614 | 90 | 95.1444 | 90.0212 | 3.1931 | 90 | 96.0452 | 14.436 | -18.6237 | 65.3966 | 65.85 | 0.85972
Log | 4339 | 36.1584 | 2014-08-23 06:13 | C13EOAT_test | 0.73275 | -0.37508 | 78.7843 | 282.7453 | 116.4225 | 1.508 | -0.75991 | 4.1422 | 1.5 | 13.7416 | 24.9442 | 2.8744 | 0.69832 | 168.3298 | 99.14 | 3.6878 | 102.8278 | 6.6393 | 103 | 101.6142 | 103.9599 | 104 | 580.6011 | 20.4251 | 87.8417 | 80.4881 | 217.4392 | 216.643 | 386.5203 | 84.1649 | 4.3555 | 84 | 1799.937 | 3.7255 | 1800 | 25.0366 | 2.0827 | 25 | 10000000000 | 35.5154 | 29.2435 | 180.0241 | 89.5504 | 90.0245 | 7.8134 | 90 | 186.1377 | 205.3094 | 205.9471 | 194.3073 | 261.5584 | 263.929 | 240.444 | 10000000000 | 10000000000 | 40.0388 | 3.7048 | 40 | 10000000000 | 145 | 126.088 | 40.0001 | 8.43 | 40 | 90.1031 | 89.921 | 55.4684 | 10000000000 | 90.0087 | 4.3643 | 90 | 95.0988 | 90.0121 | 3.1929 | 90 | 96.0465 | 14.4388 | -18.6519 | 65.6048 | 65.85 | 0.85969
Log | 4340 | 36.1667 | 2014-08-23 06:14 | C13EOAT_test | 0.7316 | -0.37508 | 73.5257 | 282.3759 | 121.0806 | 1.5233 | -0.7599 | 4.143 | 1.5 | 13.7865 | 24.8891 | 2.836 | 0.69832 | 168.7019 | 99.14 | 3.7086 | 102.8486 | 6.6458 | 103 | 101.6033 | 103.9426 | 104 | 583.7045 | 20.2517 | 88.0339 | 80.668 | 217.4377 | 216.643 | 386.5203 | 84.3509 | 4.3497 | 84 | 1799.749 | 3.7258 | 1800 | 25.0637 | 2.0812 | 25 | 10000000000 | 35.4777 | 29.1567 | 180.0104 | 89.5626 | 90.0359 | 7.8101 | 90 | 186.1548 | 205.8405 | 206.1382 | 194.1824 | 261.5432 | 263.9691 | 240.1016 | 10000000000 | 10000000000 | 40.0315 | 3.7005 | 40 | 10000000000 | 145 | 126.216 | 40.0067 | 8.4294 | 40 | 90.1062 | 89.9042 | 55.5566 | 10000000000 | 89.9814 | 4.3753 | 90 | 95.1091 | 90.0052 | 3.1929 | 90 | 96.0446 | 14.438 | -18.4719 | 65.6955 | 65.84 | 0.85969
Log | 4341 | 36.175 | 2014-08-23 06:14 | C13EOAT_test | 0.73305 | -0.37508 | 75.325 | 282.6542 | 108.8761 | 1.505 | -0.75991 | 4.1424 | 1.5 | 13.7834 | 24.9406 | 2.874 | 0.69832 | 168.1821 | 99.14 | 3.8577 | 102.9977 | 6.6391 | 103 | 101.5582 | 103.9519 | 104 | 590.4805 | 20.2535 | 87.7832 | 80.3989 | 217.4428 | 216.643 | 386.864 | 84.091 | 4.3476 | 84 | 1800.225 | 3.7251 | 1800 | 25.0352 | 2.0811 | 25 | 10000000000 | 35.487 | 29.2641 | 180.0384 | 89.5133 | 90.0145 | 7.8129 | 90 | 186.1919 | 205.7229 | 206.2563 | 194.2923 | 261.648 | 263.93 | 240.1602 | 10000000000 | 10000000000 | 39.9634 | 3.7075 | 40 | 10000000000 | 145 | 126.1126 | 39.9956 | 8.4297 | 40 | 90.1091 | 89.9293 | 55.5783 | 10000000000 | 90.0156 | 4.3641 | 90 | 95.1336 | 90.0192 | 3.192 | 90 | 96.0464 | 14.4391 | -18.7411 | 65.6914 | 65.84 | 0.85969
Log | 4342 | 36.1833 | 2014-08-23 06:15 | C13EOAT_test | 0.73252 | -0.37508 | 73.7062 | 283.1071 | 118.9857 | 1.5071 | -0.75995 | 4.1425 | 1.5 | 13.7839 | 24.9821 | 2.8744 | 0.69832 | 168.5276 | 99.14 | 3.8916 | 103.0316 | 6.6359 | 103 | 101.4931 | 103.9434 | 104 | 586.5039 | 20.3993 | 87.9455 | 80.5821 | 217.3938 | 216.643 | 386.864 | 84.2638 | 4.3439 | 84 | 1800.196 | 3.7251 | 1800 | 25.0297 | 2.0808 | 25 | 10000000000 | 35.5097 | 29.2936 | 180.0083 | 89.5375 | 89.9986 | 7.8154 | 90 | 186.2926 | 206.57 | 206.775 | 194.4092 | 261.6342 | 263.459 | 239.8497 | 10000000000 | 10000000000 | 39.9723 | 3.7144 | 40 | 10000000000 | 145 | 126.1085 | 40.0351 | 8.4275 | 40 | 90.0924 | 89.9159 | 55.7167 | 10000000000 | 90.0108 | 4.3654 | 90 | 95.1171 | 90.0042 | 3.1923 | 90 | 96.0516 | 14.4387 | -18.5578 | 65.6916 | 65.85 | 0.85969
Log | 4343 | 36.1917 | 2014-08-23 06:15 | C13EOAT_test | 0.73305 | -0.37508 | 70.5273 | 282.7498 | 110.1118 | 1.5506 | -0.75982 | 4.1426 | 1.5 | 13.7499 | 24.9359 | 2.8738 | 0.69832 | 168.3584 | 99.14 | 3.9181 | 103.0581 | 6.6321 | 103 | 101.5574 | 103.9764 | 104 | 578.2368 | 20.4032 | 87.853 | 80.5054 | 217.484 | 216.643 | 386.864 | 84.1792 | 4.3387 | 84 | 1800.056 | 3.7252 | 1800 | 24.9917 | 2.0815 | 25 | 10000000000 | 35.4736 | 29.2708 | 179.9688 | 89.5312 | 89.9875 | 7.8173 | 90 | 186.3976 | 208.4518 | 207.8287 | 194.9 | 261.5156 | 264.0576 | 240.2599 | 10000000000 | 10000000000 | 39.9535 | 3.7224 | 40 | 10000000000 | 145 | 126.1324 | 40.0118 | 8.4284 | 40 | 90.0901 | 89.8787 | 55.6549 | 10000000000 | 90.0116 | 4.3662 | 90 | 95.1392 | 89.9844 | 3.1931 | 90 | 96.0513 | 14.4391 | -18.6346 | 65.6224 | 65.84 | 0.85969
Log | 4344 | 36.2 | 2014-08-23 06:16 | C13EOAT_test | 0.73243 | -0.37508 | 79.2185 | 283.0366 | 117.0188 | 1.5148 | -0.75996 | 4.1417 | 1.5 | 13.6976 | 24.9712 | 2.8741 | 0.69832 | 168.632 | 99.14 | 3.939 | 103.079 | 6.627 | 103 | 101.4837 | 103.9631 | 104 | 559.3458 | 20.4251 | 88.0016 | 80.6304 | 217.4423 | 216.643 | 386.864 | 84.316 | 4.3334 | 84 | 1800.671 | 3.7246 | 1800 | 24.9299 | 2.0832 | 25 | 10000000000 | 35.4627 | 29.2567 | 179.9937 | 89.5216 | 90.0041 | 7.815 | 90 | 186.4442 | 206.7037 | 206.6002 | 194.3013 | 261.6 | 264.3344 | 240.2833 | 10000000000 | 10000000000 | 39.9434 | 3.7365 | 40 | 10000000000 | 145 | 126.1986 | 40.0115 | 8.4285 | 40 | 90.0797 | 89.9141 | 55.6309 | 10000000000 | 90.0164 | 4.3652 | 90 | 95.0823 | 89.9969 | 3.1929 | 90 | 96.0456 | 14.4391 | -18.5096 | 65.515 | 65.83 | 0.85969
Log | 4345 | 36.2084 | 2014-08-23 06:16 | C13EOAT_test | 0.72981 | -0.37508 | 75.2667 | 282.4848 | 112.3892 | 1.4864 | -0.75994 | 4.1419 | 1.5 | 13.6067 | 25.1278 | 2.9475 | 0.69832 | 168.5874 | 99.14 | 3.797 | 102.937 | 6.6361 | 103 | 101.3355 | 103.9757 | 104 | 560.4117 | 20.4251 | 87.9632 | 80.6243 | 217.4792 | 216.643 | 386.864 | 84.2937 | 4.3273 | 84 | 1799.959 | 3.7253 | 1800 | 24.9006 | 2.0849 | 25 | 10000000000 | 35.4263 | 29.2834 | 179.9847 | 89.5188 | 89.9981 | 7.8165 | 90 | 186.2402 | 206.6058 | 206.6515 | 194.0074 | 261.5787 | 263.4726 | 240.0903 | 10000000000 | 10000000000 | 39.9421 | 3.7506 | 40 | 10000000000 | 145 | 126.187 | 39.9774 | 8.4302 | 40 | 90.0877 | 89.897 | 55.5961 | 10000000000 | 89.9822 | 4.3804 | 90 | 95.1411 | 89.9924 | 3.1933 | 90 | 96.0385 | 14.436 | -18.5157 | 65.3223 | 65.83 | 0.85969
Log | 4346 | 36.2167 | 2014-08-23 06:17 | C13EOAT_test | 0.73305 | -0.37508 | 71.605 | 282.0808 | 118.5489 | 1.4926 | -0.75997 | 4.1414 | 1.5 | 13.5423 | 25.0269 | 2.8744 | 0.69832 | 168.1472 | 99.14 | 3.634 | 102.774 | 6.6545 | 103 | 101.3771 | 103.9763 | 104 | 564.8279 | 20.4251 | 87.7454 | 80.4018 | 217.431 | 216.643 | 386.5203 | 84.0736 | 4.3248 | 84 | 1800.271 | 3.725 | 1800 | 24.8786 | 2.0871 | 25 | 10000000000 | 35.4303 | 29.1692 | 180.0123 | 89.4868 | 89.9787 | 7.8204 | 90 | 186.1973 | 205.8494 | 206.0055 | 194.4576 | 262.0062 | 264.2412 | 239.6891 | 10000000000 | 10000000000 | 39.9615 | 3.7619 | 40 | 10000000000 | 145 | 126.2178 | 40.0142 | 8.4281 | 40 | 90.1023 | 89.9099 | 55.6495 | 10000000000 | 89.9799 | 4.3844 | 90 | 95.1252 | 90.0061 | 3.193 | 90 | 96.0394 | 14.4391 | -18.7382 | 65.1959 | 65.82 | 0.85969
Log | 4347 | 36.225 | 2014-08-23 06:17 | C13EOAT_test | 0.73287 | -0.37508 | 77.2321 | 283.8552 | 117.6599 | 1.4946 | -0.75993 | 4.1413 | 1.5 | 13.4923 | 25.0376 | 2.8742 | 0.69832 | 168.2439 | 99.14 | 3.7133 | 102.8533 | 6.6589 | 103 | 101.3909 | 103.9746 | 104 | 578.2807 | 20.4251 | 87.8002 | 80.4438 | 217.4888 | 216.643 | 386.864 | 84.122 | 4.3243 | 84 | 1800.022 | 3.7253 | 1800 | 24.9069 | 2.0884 | 25 | 10000000000 | 35.3933 | 29.2469 | 180.0453 | 89.4976 | 89.988 | 7.8201 | 90 | 186.2688 | 206.604 | 206.4077 | 194.3604 | 261.8877 | 264.0742 | 239.6071 | 10000000000 | 10000000000 | 39.9781 | 3.7724 | 40 | 10000000000 | 145 | 126.2897 | 40.0326 | 8.4268 | 40 | 90.1065 | 89.9388 | 55.5708 | 10000000000 | 90.0006 | 4.3795 | 90 | 95.1242 | 90.0226 | 3.1924 | 90 | 96.0417 | 14.4391 | -18.6962 | 65.0931 | 65.82 | 0.85969
Log | 4348 | 36.2333 | 2014-08-23 06:18 | C13EOAT_test | 0.73304 | -0.37508 | 76.4518 | 282.7581 | 114.6286 | 1.5049 | -0.75983 | 4.1415 | 1.5 | 13.4903 | 25.0381 | 2.8744 | 0.69832 | 168.761 | 99.14 | 3.9119 | 103.0519 | 6.647 | 103 | 101.385 | 103.9566 | 104 | 582.1067 | 20.2281 | 88.0669 | 80.6941 | 217.4678 | 216.643 | 386.864 | 84.3805 | 4.3178 | 84 | 1799.896 | 3.7255 | 1800 | 24.8659 | 2.091 | 25 | 10000000000 | 35.3738 | 29.1895 | 180.0343 | 89.5307 | 89.984 | 7.8221 | 90 | 186.2723 | 205.8525 | 206.3935 | 194.7045 | 262.0131 | 264.537 | 239.4716 | 10000000000 | 10000000000 | 40.007 | 3.7817 | 40 | 10000000000 | 145 | 126.1691 | 40.0162 | 8.4276 | 40 | 90.1302 | 89.9041 | 55.6161 | 10000000000 | 89.9875 | 4.3886 | 90 | 95.1299 | 90.0172 | 3.1924 | 90 | 96.044 | 14.4391 | -18.4459 | 65.089 | 65.83 | 0.85972
Log | 4349 | 36.2417 | 2014-08-23 06:18 | C13EOAT_test | 0.73258 | -0.37508 | 75.4554 | 282.0332 | 118.5827 | 1.4983 | -0.75982 | 4.1414 | 1.5 | 13.4474 | 24.9905 | 2.8728 | 0.69832 | 168.3473 | 99.14 | 3.878 | 103.018 | 6.6476 | 103 | 101.2059 | 103.9584 | 104 | 581.4016 | 20.4027 | 87.8583 | 80.489 | 217.4487 | 216.643 | 386.864 | 84.1737 | 4.3126 | 84 | 1800.565 | 3.7242 | 1800 | 24.8768 | 2.0924 | 25 | 10000000000 | 35.3828 | 29.1636 | 179.9911 | 89.4838 | 89.9435 | 7.8303 | 90 | 186.3331 | 207.8457 | 207.5962 | 194.5106 | 261.0597 | 263.8512 | 239.587 | 10000000000 | 10000000000 | 39.9926 | 3.783 | 40 | 10000000000 | 145 | 126.1972 | 40.0174 | 8.4275 | 40 | 90.1033 | 89.8878 | 55.4853 | 10000000000 | 89.9961 | 4.3886 | 90 | 95.0928 | 89.9956 | 3.1926 | 90 | 96.0411 | 14.4391 | -18.6509 | 65.0007 | 65.81 | 0.85969
Log | 4350 | 36.25 | 2014-08-23 06:19 | C13EOAT_test | 0.73241 | -0.37508 | 71.3868 | 282.7502 | 105.7458 | 1.5452 | -0.7599 | 4.1421 | 1.5 | 13.5035 | 25.0079 | 2.8744 | 0.69832 | 168.9475 | 99.14 | 3.9524 | 103.0924 | 6.6399 | 103 | 101.2143 | 103.9667 | 104 | 578.0994 | 20.326 | 88.1528 | 80.7947 | 217.4882 | 216.643 | 387.2076 | 84.4738 | 4.3059 | 84 | 1800.775 | 3.7239 | 1800 | 24.8963 | 2.0935 | 25 | 10000000000 | 35.3772 | 29.1567 | 179.9884 | 89.5048 | 89.973 | 7.8269 | 90 | 186.3091 | 205.9099 | 206.182 | 194.3873 | 261.8759 | 264.4012 | 239.1243 | 10000000000 | 10000000000 | 39.9918 | 3.7848 | 40 | 10000000000 | 145 | 126.1861 | 40.0318 | 8.4264 | 40 | 90.097 | 89.8914 | 55.6117 | 10000000000 | 90.0033 | 4.3863 | 90 | 95.0958 | 89.9942 | 3.1927 | 90 | 96.0479 | 14.4391 | -18.3453 | 65.1161 | 65.81 | 0.85969
Log | 4351 | 36.2584 | 2014-08-23 06:19 | C13EOAT_test | 0.73353 | -0.37508 | 71.4963 | 282.753 | 113.8265 | 1.5189 | -0.75984 | 4.1407 | 1.5 | 13.6015 | 24.9244 | 2.7968 | 0.69832 | 168.7473 | 99.14 | 3.8409 | 102.9809 | 6.645 | 103 | 101.1752 | 103.97 | 104 | 568.4929 | 20.4116 | 88.0488 | 80.6985 | 217.469 | 216.643 | 387.2076 | 84.3737 | 4.3005 | 84 | 1799.862 | 3.7253 | 1800 | 24.9377 | 2.0939 | 25 | 10000000000 | 35.3824 | 29.1158 | 179.9692 | 89.5126 | 89.9727 | 7.8286 | 90 | 186.299 | 206.9914 | 206.7899 | 194.23 | 261.5189 | 263.9218 | 239.033 | 10000000000 | 10000000000 | 40.0101 | 3.7785 | 40 | 10000000000 | 145 | 126.1879 | 39.9925 | 8.4279 | 40 | 90.0775 | 89.8917 | 55.4164 | 10000000000 | 89.9929 | 4.3915 | 90 | 95.1003 | 89.9846 | 3.1931 | 90 | 96.0453 | 14.4415 | -18.4415 | 65.3222 | 65.81 | 0.85969
Log | 4352 | 36.2667 | 2014-08-23 06:20 | C13EOAT_test | 0.73278 | -0.37508 | 72.6363 | 282.5383 | 117.4263 | 1.53 | -0.75977 | 4.1403 | 1.5 | 13.6826 | 24.9622 | 2.8691 | 0.69832 | 168.7657 | 99.14 | 3.6679 | 102.8079 | 6.663 | 103 | 101.037 | 103.9607 | 104 | 563.4136 | 20.4251 | 88.0329 | 80.7328 | 217.4585 | 216.643 | 386.5203 | 84.3829 | 4.2958 | 84 | 1800.349 | 3.7245 | 1800 | 24.9802 | 2.0935 | 25 | 10000000000 | 35.4304 | 29.0946 | 179.9715 | 89.5063 | 89.9814 | 7.8284 | 90 | 186.2393 | 207.2798 | 207.3863 | 194.2444 | 260.8049 | 262.9951 | 238.1677 | 10000000000 | 10000000000 | 40.0114 | 3.7731 | 40 | 10000000000 | 145 | 126.1939 | 40.0002 | 8.4271 | 40 | 90.079 | 89.8925 | 55.2977 | 10000000000 | 89.9864 | 4.3936 | 90 | 95.1053 | 89.9857 | 3.1933 | 90 | 96.0416 | 14.4393 | -18.4072 | 65.4847 | 65.8 | 0.85969
Log | 4353 | 36.275 | 2014-08-23 06:20 | C13EOAT_test | 0.73305 | -0.37508 | 74.6834 | 282.0195 | 108.1384 | 1.526 | -0.75997 | 4.1399 | 1.5 | 13.7441 | 24.9068 | 2.869 | 0.69832 | 168.3711 | 99.14 | 3.7015 | 102.8415 | 6.67 | 103 | 101.1277 | 103.9812 | 104 | 566.7462 | 20.4251 | 87.8723 | 80.4988 | 217.4511 | 216.643 | 386.5203 | 84.1855 | 4.2913 | 84 | 1800.248 | 3.7247 | 1800 | 25.0223 | 2.0925 | 25 | 10000000000 | 35.475 | 29.1042 | 180.0019 | 89.5118 | 89.9963 | 7.8274 | 90 | 186.2485 | 206.6643 | 206.4412 | 194.3001 | 261.5288 | 263.2186 | 238.7943 | 10000000000 | 10000000000 | 40.0452 | 3.7664 | 40 | 10000000000 | 145 | 126.292 | 40.0158 | 8.426 | 40 | 90.1004 | 89.9015 | 55.5008 | 10000000000 | 89.9991 | 4.3895 | 90 | 95.1307 | 90.001 | 3.1929 | 90 | 96.0414 | 14.4391 | -18.6412 | 65.6108 | 65.79 | 0.85969
Log | 4354 | 36.2833 | 2014-08-23 06:21 | C13EOAT_test | 0.73336 | -0.37508 | 73.4252 | 282.3474 | 116.5581 | 1.5069 | -0.75977 | 4.1397 | 1.5 | 13.7961 | 24.8854 | 2.863 | 0.69832 | 168.544 | 99.14 | 3.8713 | 103.0113 | 6.661 | 103 | 101.1494 | 103.9726 | 104 | 572.2943 | 20.4251 | 87.9442 | 80.5998 | 217.4804 | 216.643 | 386.864 | 84.272 | 4.287 | 84 | 1799.75 | 3.7252 | 1800 | 25.0278 | 2.0919 | 25 | 10000000000 | 35.4524 | 29.1799 | 179.9822 | 89.498 | 89.9711 | 7.8325 | 90 | 186.2391 | 205.7207 | 205.7488 | 194.4733 | 262.0029 | 263.8963 | 239.7142 | 10000000000 | 10000000000 | 40.0166 | 3.763 | 40 | 10000000000 | 145 | 126.2368 | 39.9973 | 8.4265 | 40 | 90.0971 | 89.8852 | 55.3242 | 10000000000 | 89.9911 | 4.3929 | 90 | 95.1077 | 89.9911 | 3.1932 | 90 | 96.0476 | 14.4391 | -18.5402 | 65.7174 | 65.79 | 0.85974
Log | 4355 | 36.2917 | 2014-08-23 06:21 | C13EOAT_test | 0.73336 | -0.37508 | 74.2736 | 282.3748 | 110.6965 | 1.5401 | -0.76004 | 4.1392 | 1.5 | 13.7777 | 24.885 | 2.8457 | 0.69832 | 168.3091 | 99.14 | 3.8839 | 103.0239 | 6.6592 | 103 | 101.0947 | 103.9456 | 104 | 576.8124 | 20.4187 | 87.8407 | 80.4684 | 217.4415 | 216.643 | 386.5203 | 84.1546 | 4.2822 | 84 | 1799.613 | 3.7254 | 1800 | 25.0219 | 2.0916 | 25 | 10000000000 | 35.4698 | 29.1465 | 180.0285 | 89.5123 | 89.9911 | 7.8299 | 90 | 186.2369 | 206.3882 | 206.0488 | 194.4267 | 261.6525 | 263.4417 | 239.1375 | 10000000000 | 10000000000 | 40.0572 | 3.7548 | 40 | 10000000000 | 145 | 126.3434 | 40.0338 | 8.4244 | 40 | 90.1179 | 89.9107 | 55.391 | 10000000000 | 89.9901 | 4.3939 | 90 | 95.0928 | 90.0143 | 3.1924 | 90 | 96.0496 | 14.4391 | -18.6715 | 65.6797 | 65.78 | 0.85983
Log | 4356 | 36.3 | 2014-08-23 06:22 | C13EOAT_test | 0.73274 | -0.37508 | 72.9098 | 282.7569 | 118.9142 | 1.5187 | -0.75984 | 4.1386 | 1.5 | 13.7485 | 24.9743 | 2.8666 | 0.69832 | 168.8416 | 99.14 | 3.9594 | 103.0994 | 6.6513 | 103 | 101.0872 | 103.9569 | 104 | 587.499 | 20.3254 | 88.1231 | 80.7186 | 217.4377 | 216.643 | 386.864 | 84.4208 | 4.274 | 84 | 1800.389 | 3.7241 | 1800 | 24.986 | 2.0924 | 25 | 10000000000 | 35.4306 | 29.1485 | 180.0122 | 89.5317 | 89.9867 | 7.8314 | 90 | 186.3293 | 205.8761 | 206.0007 | 194.5371 | 262.3548 | 264.7728 | 240.4369 | 10000000000 | 10000000000 | 40.0622 | 3.7472 | 40 | 10000000000 | 145 | 126.3117 | 39.9822 | 8.4269 | 40 | 90.107 | 89.9052 | 55.3547 | 10000000000 | 90.0245 | 4.3801 | 90 | 95.1633 | 90.0061 | 3.1924 | 90 | 96.0471 | 14.4411 | -18.4214 | 65.6236 | 65.79 | 0.85971
Log | 4357 | 36.3083 | 2014-08-23 06:22 | C13EOAT_test | 0.73278 | -0.37508 | 73.3878 | 282.7365 | 120.8514 | 1.4822 | -0.76002 | 4.1391 | 1.5 | 13.6106 | 25.056 | 2.8744 | 0.69832 | 168.9729 | 99.14 | 3.9369 | 103.0769 | 6.6475 | 103 | 100.9842 | 103.9816 | 104 | 583.5334 | 20.4224 | 88.1606 | 80.8123 | 217.4882 | 216.643 | 386.864 | 84.4864 | 4.2655 | 84 | 1799.755 | 3.7252 | 1800 | 24.9151 | 2.0948 | 25 | 10000000000 | 35.3903 | 29.0945 | 179.9967 | 89.5287 | 90.0007 | 7.8303 | 90 | 186.2865 | 207.3069 | 207.0491 | 194.4878 | 261.4456 | 263.8498 | 239.3625 | 10000000000 | 10000000000 | 40.0177 | 3.7437 | 40 | 10000000000 | 145 | 126.2251 | 39.9966 | 8.4265 | 40 | 90.0972 | 89.8995 | 55.5237 | 10000000000 | 90.0191 | 4.3818 | 90 | 95.1282 | 89.9984 | 3.1924 | 90 | 96.0472 | 14.4391 | -18.3277 | 65.3363 | 65.78 | 0.85969
Log | 4358 | 36.3167 | 2014-08-23 06:23 | C13EOAT_test | 0.73288 | -0.37508 | 71.2105 | 282.7693 | 115.5987 | 1.4841 | -0.75996 | 4.1384 | 1.5 | 13.5063 | 25.0554 | 2.8743 | 0.69832 | 168.706 | 99.14 | 3.7086 | 102.8486 | 6.6656 | 103 | 101.0133 | 103.977 | 104 | 569.3405 | 20.3583 | 88.0494 | 80.6566 | 217.4746 | 216.643 | 386.5203 | 84.353 | 4.2577 | 84 | 1799.98 | 3.725 | 1800 | 24.8138 | 2.0991 | 25 | 10000000000 | 35.3129 | 29.1427 | 179.9359 | 89.5186 | 89.9804 | 7.8341 | 90 | 186.2107 | 207.1378 | 206.7223 | 194.2213 | 261.7962 | 264.169 | 240.5181 | 10000000000 | 10000000000 | 40.0091 | 3.737 | 40 | 10000000000 | 145 | 126.2153 | 39.9886 | 8.4272 | 40 | 90.0728 | 89.863 | 55.2884 | 10000000000 | 89.9924 | 4.3921 | 90 | 95.1105 | 89.9679 | 3.1936 | 90 | 96.0455 | 14.4391 | -18.4834 | 65.1218 | 65.77 | 0.85969
Log | 4359 | 36.325 | 2014-08-23 06:23 | C13EOAT_test | 0.73095 | -0.37508 | 74.6316 | 282.7502 | 110.1547 | 1.4892 | -0.75988 | 4.1392 | 1.5 | 13.4503 | 25.008 | 2.8744 | 0.69832 | 168.7978 | 99.14 | 3.6815 | 102.8215 | 6.676 | 103 | 101.194 | 103.9803 | 104 | 556.0389 | 20.4251 | 88.0826 | 80.7152 | 217.4573 | 216.643 | 386.5203 | 84.3989 | 4.2504 | 84 | 1800.085 | 3.7247 | 1800 | 24.8017 | 2.1022 | 25 | 10000000000 | 35.3095 | 29.156 | 179.9615 | 89.5068 | 89.97 | 7.8366 | 90 | 186.2561 | 206.5692 | 206.75 | 194.4463 | 262.0887 | 264.3602 | 240.7752 | 10000000000 | 10000000000 | 39.9929 | 3.7358 | 40 | 10000000000 | 145 | 126.1546 | 40.0052 | 8.4268 | 40 | 90.0677 | 89.8938 | 55.3653 | 10000000000 | 90.0116 | 4.3881 | 90 | 95.1087 | 89.9808 | 3.194 | 90 | 96.0378 | 14.4388 | -18.4248 | 65.0062 | 65.76 | 0.85969
Log | 4360 | 36.3333 | 2014-08-23 06:24 | C13EOAT_test | 0.73305 | -0.37508 | 74.6456 | 282.7484 | 109.9288 | 1.5058 | -0.75983 | 4.1379 | 1.5 | 13.4557 | 24.9612 | 2.8479 | 0.69832 | 168.5022 | 99.14 | 3.8034 | 102.9434 | 6.6735 | 103 | 101.1274 | 103.9701 | 104 | 555.6578 | 20.4251 | 87.9311 | 80.5711 | 217.4571 | 216.643 | 386.5203 | 84.2511 | 4.2463 | 84 | 1799.931 | 3.7249 | 1800 | 24.8378 | 2.1041 | 25 | 10000000000 | 35.3259 | 29.2168 | 179.9969 | 89.5149 | 89.9964 | 7.8329 | 90 | 186.254 | 208.147 | 207.1189 | 194.4563 | 261.3261 | 263.957 | 239.8556 | 10000000000 | 10000000000 | 39.9764 | 3.7417 | 40 | 10000000000 | 145 | 126.1928 | 39.9659 | 8.4292 | 40 | 90.0946 | 89.9023 | 55.281 | 10000000000 | 89.9916 | 4.3969 | 90 | 95.1326 | 89.9985 | 3.1937 | 90 | 96.0441 | 14.4391 | -18.5689 | 65.0178 | 65.76 | 0.85969
Log | 4361 | 36.3417 | 2014-08-23 06:24 | C13EOAT_test | 0.73274 | -0.37508 | 74.3534 | 282.762 | 119.0102 | 1.5027 | -0.75991 | 4.1376 | 1.5 | 13.5082 | 24.9846 | 2.8744 | 0.69832 | 168.904 | 99.14 | 3.8886 | 103.0286 | 6.6681 | 103 | 101.0902 | 103.9656 | 104 | 568.5697 | 20.4251 | 88.1382 | 80.7658 | 217.4706 | 216.643 | 386.864 | 84.452 | 4.2378 | 84 | 1800.11 | 3.7248 | 1800 | 24.8553 | 2.106 | 25 | 10000000000 | 35.3452 | 29.1972 | 179.9686 | 89.5078 | 89.984 | 7.8354 | 90 | 186.2823 | 205.8497 | 205.9178 | 194.5302 | 262.3665 | 264.6624 | 240.5894 | 10000000000 | 10000000000 | 39.9906 | 3.7443 | 40 | 10000000000 | 145 | 126.2406 | 39.9753 | 8.4296 | 40 | 90.1009 | 89.8676 | 55.1808 | 10000000000 | 89.9788 | 4.402 | 90 | 95.1261 | 89.9843 | 3.1941 | 90 | 96.0422 | 14.4391 | -18.3742 | 65.1257 | 65.76 | 0.85969
Log | 4362 | 36.35 | 2014-08-23 06:25 | C13EOAT_test | 0.73336 | -0.37508 | 71.8738 | 282.8495 | 110.9984 | 1.5166 | -0.76066 | 4.1376 | 1.5 | 13.4951 | 24.9349 | 2.8742 | 0.69832 | 168.9309 | 99.14 | 3.9309 | 103.0709 | 6.6634 | 103 | 101.1828 | 103.9667 | 104 | 579.8093 | 20.2593 | 88.1427 | 80.7883 | 217.3953 | 216.643 | 386.5203 | 84.4655 | 4.2287 | 84 | 1799.475 | 3.7253 | 1800 | 24.8883 | 2.107 | 25 | 10000000000 | 35.4167 | 29.204 | 180.0619 | 89.5084 | 89.9975 | 7.8334 | 90 | 186.3141 | 206.844 | 206.9927 | 194.4513 | 261.7776 | 264.6464 | 240.3374 | 10000000000 | 10000000000 | 39.9853 | 3.7468 | 40 | 10000000000 | 145 | 126.2455 | 39.9866 | 8.4298 | 40 | 90.1231 | 89.9388 | 55.0702 | 10000000000 | 89.9983 | 4.3967 | 90 | 95.1271 | 90.0309 | 3.1926 | 90 | 96.0446 | 14.4398 | -18.3517 | 65.1001 | 65.76 | 0.85969
Log | 4363 | 36.3584 | 2014-08-23 06:25 | C13EOAT_test | 0.73308 | -0.37508 | 74.6101 | 282.6645 | 115.2204 | 1.4932 | -0.75978 | 4.1371 | 1.5 | 13.5474 | 24.9194 | 2.8575 | 0.69832 | 168.8285 | 99.14 | 3.9594 | 103.0994 | 6.6569 | 103 | 101.2507 | 103.9451 | 104 | 582.6859 | 20.3778 | 88.1107 | 80.7178 | 217.4858 | 216.643 | 386.864 | 84.4142 | 4.2215 | 84 | 1799.834 | 3.725 | 1800 | 24.9275 | 2.1075 | 25 | 10000000000 | 35.4057 | 29.1799 | 180.0105 | 89.5227 | 89.9931 | 7.8341 | 90 | 186.4658 | 206.3484 | 206.1437 | 194.7042 | 262.2584 | 264.2792 | 239.6135 | 10000000000 | 10000000000 | 39.9626 | 3.755 | 40 | 10000000000 | 145 | 126.2433 | 39.9462 | 8.433 | 40 | 90.1067 | 89.9038 | 55.0385 | 10000000000 | 89.9794 | 4.4036 | 90 | 95.1028 | 90.0053 | 3.1928 | 90 | 96.05 | 14.4394 | -18.4222 | 65.207 | 65.75 | 0.85969
Log | 4364 | 36.3667 | 2014-08-23 06:26 | C13EOAT_test | 0.73257 | -0.37508 | 70.8409 | 282.8184 | 111.7242 | 1.5062 | -0.75996 | 4.1379 | 1.5 | 13.6012 | 25.0074 | 2.848 | 0.69832 | 168.8548 | 99.14 | 3.8239 | 102.9639 | 6.6645 | 103 | 101.3421 | 103.9652 | 104 | 589.7206 | 20.4005 | 88.1031 | 80.7517 | 217.4642 | 216.643 | 386.864 | 84.4274 | 4.2117 | 84 | 1799.906 | 3.7244 | 1800 | 24.892 | 2.1094 | 25 | 10000000000 | 35.4121 | 29.1691 | 179.9922 | 89.5178 | 89.9712 | 7.8377 | 90 | 186.4416 | 206.5525 | 206.1705 | 194.4461 | 261.8276 | 264.8689 | 240.2959 | 10000000000 | 10000000000 | 39.9367 | 3.7663 | 40 | 10000000000 | 145 | 126.1505 | 39.9223 | 8.4357 | 40 | 90.1124 | 89.8798 | 54.9841 | 10000000000 | 89.9679 | 4.4083 | 90 | 95.1125 | 89.9961 | 3.1927 | 90 | 96.0412 | 14.4391 | -18.3883 | 65.3169 | 65.76 | 0.85969
Log | 4365 | 36.375 | 2014-08-23 06:26 | C13EOAT_test | 0.73307 | -0.37508 | 78.6531 | 282.7077 | 107.8026 | 1.4881 | -0.75986 | 4.1375 | 1.5 | 13.6479 | 24.9449 | 2.8577 | 0.69832 | 168.5031 | 99.14 | 3.7222 | 102.8622 | 6.6768 | 103 | 101.332 | 103.9777 | 104 | 568.7539 | 20.3693 | 87.9473 | 80.5558 | 217.4837 | 216.643 | 386.5203 | 84.2515 | 4.2058 | 84 | 1800.161 | 3.7243 | 1800 | 24.9452 | 2.1093 | 25 | 10000000000 | 35.4844 | 29.2441 | 179.976 | 89.5485 | 89.9945 | 7.8341 | 90 | 186.4061 | 207.5544 | 206.3519 | 194.4747 | 261.5411 | 263.9039 | 238.8912 | 10000000000 | 10000000000 | 39.9522 | 3.7755 | 40 | 10000000000 | 145 | 126.1284 | 39.961 | 8.4348 | 40 | 90.0784 | 89.8975 | 55.0511 | 10000000000 | 89.9944 | 4.3957 | 90 | 95.1084 | 89.988 | 3.1928 | 90 | 96.0466 | 14.4391 | -18.5842 | 65.4129 | 65.76 | 0.85969
Log | 4366 | 36.3833 | 2014-08-23 06:27 | C13EOAT_test | 0.73148 | -0.37508 | 77.5201 | 282.7502 | 108.1896 | 1.5248 | -0.7599 | 4.138 | 1.5 | 13.6909 | 24.9218 | 2.872 | 0.69832 | 168.8679 | 99.14 | 3.6874 | 102.8273 | 6.6874 | 103 | 101.2807 | 103.9638 | 104 | 563.9858 | 20.4022 | 88.1001 | 80.7678 | 217.467 | 216.643 | 386.5203 | 84.4339 | 4.1993 | 84 | 1799.848 | 3.7249 | 1800 | 24.9914 | 2.1088 | 25 | 10000000000 | 35.4899 | 29.3026 | 179.9927 | 89.5592 | 90.0075 | 7.8316 | 90 | 186.4647 | 207.5569 | 206.6747 | 194.475 | 261.3163 | 263.4818 | 239.6169 | 10000000000 | 10000000000 | 39.9729 | 3.7877 | 40 | 10000000000 | 145 | 126.1352 | 39.9692 | 8.4357 | 40 | 90.08 | 89.9127 | 55.1058 | 10000000000 | 90.0182 | 4.3868 | 90 | 95.1044 | 89.9964 | 3.1928 | 90 | 96.0396 | 14.4391 | -18.3722 | 65.5014 | 65.75 | 0.85969
Log | 4367 | 36.3917 | 2014-08-23 06:27 | C13EOAT_test | 0.7332 | -0.37508 | 74.5578 | 282.3963 | 113.7334 | 1.5026 | -0.75987 | 4.1377 | 1.5 | 13.7473 | 24.8937 | 2.8403 | 0.69832 | 168.4211 | 99.14 | 3.8374 | 102.9774 | 6.6813 | 103 | 101.3479 | 103.9732 | 104 | 565.4799 | 20.4251 | 87.887 | 80.534 | 217.4449 | 216.643 | 386.5203 | 84.2105 | 4.1956 | 84 | 1800.193 | 3.7242 | 1800 | 25.0463 | 2.1074 | 25 | 10000000000 | 35.4387 | 29.1809 | 180.0108 | 89.5458 | 90.0129 | 7.8301 | 90 | 186.3122 | 206.9566 | 206.1496 | 193.9575 | 261.7838 | 263.9973 | 238.8799 | 10000000000 | 10000000000 | 39.9765 | 3.7947 | 40 | 10000000000 | 145 | 126.1428 | 39.9632 | 8.4376 | 40 | 90.1074 | 89.9034 | 55.1965 | 10000000000 | 90.017 | 4.3873 | 90 | 95.1125 | 90.0054 | 3.1924 | 90 | 96.043 | 14.4414 | -18.6059 | 65.6218 | 65.74 | 0.85969
Log | 4368 | 36.4 | 2014-08-23 06:28 | C13EOAT_test | 0.73263 | -0.37508 | 72.4095 | 283.1178 | 118.9445 | 1.4996 | -0.75991 | 4.1376 | 1.5 | 13.7828 | 24.9136 | 2.8741 | 0.69832 | 168.7308 | 99.14 | 3.9187 | 103.0587 | 6.675 | 103 | 101.1287 | 103.9615 | 104 | 574.6867 | 20.4251 | 88.0493 | 80.6815 | 217.4798 | 216.643 | 386.5203 | 84.3654 | 4.1891 | 84 | 1799.994 | 3.7248 | 1800 | 25.048 | 2.1067 | 25 | 10000000000 | 35.5419 | 29.1669 | 180.0426 | 89.5518 | 90.0252 | 7.8275 | 90 | 186.4587 | 207.0685 | 206.5691 | 194.6596 | 261.6695 | 264.1878 | 239.1129 | 10000000000 | 10000000000 | 39.9641 | 3.8023 | 40 | 10000000000 | 145 | 126.264 | 39.9487 | 8.4399 | 40 | 90.1172 | 89.9254 | 55.1788 | 10000000000 | 90.0266 | 4.3836 | 90 | 95.078 | 90.0213 | 3.1915 | 90 | 96.0398 | 14.4411 | -18.4585 | 65.6941 | 65.74 | 0.85969
Log | 4369 | 36.4083 | 2014-08-23 06:28 | C13EOAT_test | 0.73366 | -0.37508 | 73.5024 | 282.6702 | 109.3049 | 1.4985 | -0.75992 | 4.1381 | 1.5 | 13.7389 | 24.8872 | 2.8477 | 0.69832 | 168.7901 | 99.14 | 3.9119 | 103.0519 | 6.673 | 103 | 101.3035 | 103.9651 | 104 | 582.7211 | 20.2537 | 88.0635 | 80.7267 | 217.4512 | 216.643 | 386.864 | 84.395 | 4.1799 | 84 | 1800.007 | 3.7246 | 1800 | 25.0736 | 2.1051 | 25 | 10000000000 | 35.5181 | 29.142 | 180.0614 | 89.5295 | 90.0035 | 7.8302 | 90 | 186.4754 | 206.7806 | 206.873 | 194.1259 | 261.972 | 263.9868 | 239.3623 | 10000000000 | 10000000000 | 40.0193 | 3.8035 | 40 | 10000000000 | 145 | 126.2519 | 39.9305 | 8.4422 | 40 | 90.136 | 89.9254 | 55.1203 | 10000000000 | 90.0238 | 4.3822 | 90 | 95.1222 | 90.0307 | 3.1904 | 90 | 96.0485 | 14.4421 | -18.4133 | 65.6059 | 65.74 | 0.85993
Log | 4370 | 36.4167 | 2014-08-23 06:29 | C13EOAT_test | 0.73305 | -0.37508 | 74.7401 | 282.0413 | 118.7197 | 1.5088 | -0.75993 | 4.1381 | 1.5 | 13.6496 | 25.0043 | 2.8744 | 0.69832 | 168.4339 | 99.14 | 3.8623 | 103.0023 | 6.6738 | 103 | 101.1722 | 103.9701 | 104 | 587.6964 | 20.4089 | 87.9202 | 80.5137 | 217.4645 | 216.643 | 386.864 | 84.2169 | 4.1736 | 84 | 1799.92 | 3.725 | 1800 | 24.9877 | 2.1065 | 25 | 10000000000 | 35.4563 | 29.1816 | 180.0227 | 89.5715 | 90.0064 | 7.829 | 90 | 186.4576 | 207.5356 | 206.8836 | 194.5369 | 261.2344 | 263.5335 | 238.1463 | 10000000000 | 10000000000 | 40.0267 | 3.7982 | 40 | 10000000000 | 145 | 126.2036 | 39.9789 | 8.4411 | 40 | 90.1199 | 89.9028 | 55.3026 | 10000000000 | 90.0358 | 4.3751 | 90 | 95.1566 | 90.0114 | 3.1902 | 90 | 96.0468 | 14.4424 | -18.6263 | 65.4228 | 65.74 | 0.85974
Log | 4371 | 36.425 | 2014-08-23 06:29 | C13EOAT_test | 0.73321 | -0.37508 | 77.0369 | 282.6486 | 104.3626 | 1.5145 | -0.75987 | 4.1388 | 1.5 | 13.5407 | 24.9789 | 2.8663 | 0.69832 | 168.5596 | 99.14 | 3.71 | 102.8499 | 6.6885 | 103 | 101.2629 | 103.974 | 104 | 580.4449 | 20.3346 | 87.9541 | 80.6056 | 217.4703 | 216.643 | 386.864 | 84.2798 | 4.1663 | 84 | 1799.88 | 3.7253 | 1800 | 24.9463 | 2.1078 | 25 | 10000000000 | 35.4383 | 29.2294 | 180.0571 | 89.5655 | 90.0102 | 7.8277 | 90 | 186.3375 | 206.5596 | 206.5389 | 194.4468 | 261.6929 | 263.5032 | 238.862 | 10000000000 | 10000000000 | 40.0258 | 3.7902 | 40 | 10000000000 | 145 | 126.1625 | 39.9887 | 8.4413 | 40 | 90.1158 | 89.9413 | 55.2259 | 10000000000 | 90.0316 | 4.3742 | 90 | 95.1309 | 90.0285 | 3.1892 | 90 | 96.0445 | 14.4437 | -18.5344 | 65.2018 | 65.72 | 0.85969
Log | 4372 | 36.4333 | 2014-08-23 06:30 | C13EOAT_test | 0.73264 | -0.37508 | 76.2313 | 282.7035 | 116.9259 | 1.4935 | -0.76003 | 4.139 | 1.5 | 13.5002 | 24.9443 | 2.8706 | 0.69832 | 168.4243 | 99.14 | 3.6465 | 102.7865 | 6.7024 | 103 | 101.2597 | 103.9634 | 104 | 565.7241 | 20.4161 | 87.8908 | 80.5336 | 217.4368 | 216.643 | 386.5203 | 84.2122 | 4.1637 | 84 | 1800.225 | 3.7251 | 1800 | 24.9097 | 2.1096 | 25 | 10000000000 | 35.4018 | 29.1881 | 180.0016 | 89.5457 | 90.0104 | 7.8269 | 90 | 186.2738 | 206.8599 | 206.2437 | 194.1645 | 261.5517 | 263.2629 | 238.9556 | 10000000000 | 10000000000 | 40.0385 | 3.7842 | 40 | 10000000000 | 145 | 126.2221 | 39.9704 | 8.4427 | 40 | 90.0912 | 89.9104 | 55.2975 | 10000000000 | 89.9863 | 4.3882 | 90 | 95.1414 | 90.0008 | 3.1898 | 90 | 96.0435 | 14.4414 | -18.6065 | 65.1138 | 65.73 | 0.85969
Log | 4373 | 36.4417 | 2014-08-23 06:30 | C13EOAT_test | 0.73015 | -0.37508 | 71.7611 | 282.7498 | 111.7837 | 1.504 | -0.75988 | 4.1399 | 1.5 | 13.4582 | 24.8851 | 2.8391 | 0.69832 | 168.7466 | 99.14 | 3.8034 | 102.9434 | 6.6978 | 103 | 101.2572 | 103.9792 | 104 | 553.2463 | 20.425 | 88.0424 | 80.7042 | 217.4522 | 216.643 | 386.5203 | 84.3733 | 4.1583 | 84 | 1799.908 | 3.7255 | 1800 | 24.9223 | 2.1104 | 25 | 10000000000 | 35.3779 | 29.176 | 179.9839 | 89.5474 | 90.0205 | 7.8243 | 90 | 186.1972 | 208.3354 | 207.3807 | 194.4491 | 260.7204 | 262.4657 | 238.7686 | 10000000000 | 10000000000 | 40.0366 | 3.7765 | 40 | 10000000000 | 145 | 126.2418 | 39.9899 | 8.4421 | 40 | 90.0938 | 89.8901 | 55.1166 | 10000000000 | 89.9929 | 4.3857 | 90 | 95.1471 | 89.992 | 3.19 | 90 | 96.0465 | 14.4403 | -18.4358 | 65.0252 | 65.71 | 0.85969
Log | 4374 | 36.45 | 2014-08-23 06:31 | C13EOAT_test | 0.73274 | -0.37508 | 76.2071 | 282.5433 | 114.9237 | 1.4968 | -0.75982 | 4.1397 | 1.5 | 13.4608 | 24.9905 | 2.8558 | 0.69832 | 168.7402 | 99.1485 | 3.8886 | 103.0371 | 6.6911 | 103 | 101.3632 | 103.9813 | 104 | 564.7773 | 20.4209 | 88.0423 | 80.6979 | 217.4478 | 216.643 | 386.5203 | 84.3701 | 4.1532 | 84 | 1800.05 | 3.7249 | 1800 | 24.943 | 2.1109 | 25 | 10000000000 | 35.4117 | 29.0981 | 180.0423 | 89.5156 | 90.0188 | 7.8238 | 90 | 186.2968 | 207.0942 | 207.1511 | 194.6868 | 261.0512 | 263.0495 | 239.6031 | 10000000000 | 10000000000 | 40.0345 | 3.7675 | 40 | 10000000000 | 145 | 126.3552 | 39.968 | 8.4435 | 40 | 90.1212 | 89.9211 | 55.2826 | 10000000000 | 89.9928 | 4.3842 | 90 | 95.1194 | 90.0212 | 3.1885 | 90 | 96.0458 | 14.4391 | -18.4506 | 65.0283 | 65.73 | 0.85969
Log | 4375 | 36.4583 | 2014-08-23 06:31 | C13EOAT_test | 0.73242 | -0.37508 | 72.7051 | 283.0898 | 119.2685 | 1.5147 | -0.75994 | 4.1397 | 1.5 | 13.4967 | 24.9025 | 2.8066 | 0.69832 | 168.6046 | 99.1575 | 3.8848 | 103.0424 | 6.6891 | 103 | 101.2224 | 103.9751 | 104 | 578.2859 | 20.4239 | 87.9859 | 80.6187 | 217.4313 | 216.643 | 386.864 | 84.3023 | 4.1479 | 84 | 1800.932 | 3.7236 | 1800 | 25.004 | 2.11 | 25 | 10000000000 | 35.3631 | 29.0958 | 180.0541 | 89.5223 | 90.0149 | 7.8235 | 90 | 186.3907 | 207.892 | 207.3706 | 195.0407 | 261.1566 | 263.2987 | 240.0046 | 10000000000 | 10000000000 | 40.0688 | 3.7569 | 40 | 10000000000 | 145 | 126.3054 | 40.0042 | 8.4419 | 40 | 90.1049 | 89.9492 | 55.231 | 10000000000 | 90.0153 | 4.3759 | 90 | 95.1184 | 90.0271 | 3.1875 | 90 | 96.0591 | 14.4392 | -18.5388 | 65.1021 | 65.72 | 0.85969
Log | 4376 | 36.4667 | 2014-08-23 06:32 | C13EOAT_test | 0.73307 | -0.37508 | 71.4332 | 282.7512 | 110.2962 | 1.5061 | -0.75995 | 4.1403 | 1.5 | 13.5458 | 24.9427 | 2.8422 | 0.69832 | 168.2958 | 99.1662 | 3.8109 | 102.9771 | 6.6921 | 103 | 101.1906 | 103.9759 | 104 | 586.7639 | 20.1968 | 87.829 | 80.4668 | 217.4711 | 216.643 | 386.864 | 84.1479 | 4.1417 | 84 | 1799.783 | 3.7252 | 1800 | 25.0252 | 2.1092 | 25 | 10000000000 | 35.4547 | 29.074 | 180.0225 | 89.5388 | 90.0017 | 7.8245 | 90 | 186.3139 | 206.3157 | 206.0074 | 194.5814 | 261.445 | 264.1637 | 240.8185 | 10000000000 | 10000000000 | 40.0468 | 3.7502 | 40 | 10000000000 | 145 | 126.3611 | 40.0101 | 8.4417 | 40 | 90.1158 | 89.9067 | 55.1295 | 10000000000 | 89.9958 | 4.381 | 90 | 95.1057 | 90.0112 | 3.1875 | 90 | 96.0688 | 14.4391 | -18.6994 | 65.2032 | 65.71 | 0.8599
Log | 4377 | 36.475 | 2014-08-23 06:32 | C13EOAT_test | 0.73243 | -0.37508 | 72.0405 | 282.7498 | 120.4019 | 1.5026 | -0.75994 | 4.1404 | 1.5 | 13.6583 | 25.036 | 2.8744 | 0.69832 | 168.0795 | 99.1679 | 3.6685 | 102.8364 | 6.7073 | 103 | 101.1843 | 103.9825 | 104 | 583.782 | 20.3224 | 87.7515 | 80.328 | 217.4808 | 216.643 | 386.5203 | 84.0398 | 4.1411 | 84 | 1800.258 | 3.7247 | 1800 | 25.0726 | 2.1075 | 25 | 10000000000 | 35.5016 | 29.1618 | 179.9974 | 89.5203 | 90.002 | 7.8234 | 90 | 186.4719 | 208.0347 | 207.6177 | 194.7702 | 260.7947 | 263.7009 | 240.3401 | 10000000000 | 10000000000 | 40.0441 | 3.7384 | 40 | 10000000000 | 145 | 126.1149 | 40.0345 | 8.4401 | 40 | 90.0794 | 89.918 | 55.0898 | 10000000000 | 89.9841 | 4.3841 | 90 | 95.1211 | 89.9987 | 3.1876 | 90 | 96.0648 | 14.4391 | -18.8398 | 65.4344 | 65.7 | 0.85999
Log | 4378 | 36.4834 | 2014-08-23 06:33 | C13EOAT_test | 0.73274 | -0.37508 | 77.3043 | 282.3911 | 119.9633 | 1.4965 | -0.75984 | 4.1415 | 1.5 | 13.6934 | 25.0311 | 2.8678 | 0.69832 | 167.8558 | 99.17 | 3.6862 | 102.8562 | 6.7141 | 103 | 101.0611 | 104.0077 | 104 | 569.194 | 20.4174 | 87.6274 | 80.2284 | 217.4721 | 216.643 | 386.5203 | 83.9279 | 4.1398 | 84 | 1799.503 | 3.7256 | 1800 | 25.0635 | 2.1066 | 25 | 10000000000 | 35.5137 | 29.1534 | 180.0354 | 89.5617 | 90.0245 | 7.819 | 90 | 186.4924 | 206.5054 | 206.0968 | 194.1184 | 261.8159 | 265.6526 | 244.1589 | 10000000000 | 10000000000 | 40.0288 | 3.732 | 40 | 10000000000 | 145 | 126.2981 | 40.026 | 8.4398 | 40 | 90.0971 | 89.9383 | 55.0824 | 10000000000 | 90.009 | 4.3727 | 90 | 95.1566 | 90.0177 | 3.1872 | 90 | 96.069 | 14.4393 | -18.9416 | 65.5068 | 65.7 | 0.85995
Log | 4379 | 36.4917 | 2014-08-23 06:33 | C13EOAT_test | 0.73238 | -0.37508 | 70.175 | 283.0985 | 115.3676 | 1.5063 | -0.75985 | 4.1412 | 1.5 | 13.6496 | 25.0455 | 2.8637 | 0.69832 | 168.2249 | 99.17 | 3.8374 | 103.0074 | 6.7062 | 103 | 101.2197 | 104.0005 | 104 | 563.8506 | 20.4221 | 87.799 | 80.426 | 217.4477 | 216.643 | 386.5203 | 84.1125 | 4.1387 | 84 | 1799.886 | 3.7249 | 1800 | 25.0615 | 2.1056 | 25 | 10000000000 | 35.4985 | 29.1037 | 180.0193 | 89.5558 | 90.0158 | 7.8192 | 90 | 186.5513 | 208.2712 | 207.4401 | 194.6745 | 262.0128 | 264.3834 | 241.073 | 10000000000 | 10000000000 | 40.0389 | 3.7201 | 40 | 10000000000 | 145 | 126.3022 | 40.0302 | 8.4389 | 40 | 90.1011 | 89.9182 | 55.0304 | 10000000000 | 90.0057 | 4.3741 | 90 | 95.1663 | 90.0096 | 3.1874 | 90 | 96.0697 | 14.4393 | -18.744 | 65.4169 | 65.7 | 0.85972
Log | 4380 | 36.5 | 2014-08-23 06:34 | C13EOAT_test | 0.732 | -0.37508 | 70.6502 | 282.6618 | 117.9872 | 1.5113 | -0.7598 | 4.1419 | 1.5 | 13.6959 | 25.0305 | 2.8648 | 0.69832 | 168.2431 | 99.17 | 3.8645 | 103.0345 | 6.7022 | 103 | 101.1553 | 103.9995 | 104 | 564.6225 | 20.4251 | 87.7982 | 80.4449 | 217.4314 | 216.643 | 386.864 | 84.1215 | 4.135 | 84 | 1800.284 | 3.7244 | 1800 | 25.0353 | 2.1055 | 25 | 10000000000 | 35.5099 | 29.2035 | 180.0483 | 89.541 | 90.0319 | 7.8149 | 90 | 186.6125 | 207.9165 | 207.292 | 195.1552 | 261.6855 | 264.2209 | 240.8258 | 10000000000 | 10000000000 | 40.0101 | 3.7138 | 40 | 10000000000 | 145 | 126.3372 | 40.0258 | 8.4383 | 40 | 90.1299 | 89.9185 | 55.0098 | 10000000000 | 90.0151 | 4.3706 | 90 | 95.1259 | 90.0242 | 3.1865 | 90 | 96.0655 | 14.4418 | -18.7251 | 65.517 | 65.7 | 0.85969
Log | 4381 | 36.5083 | 2014-08-23 06:34 | C13EOAT_test | 0.73231 | -0.37508 | 77.8822 | 283.1297 | 108.9857 | 1.4966 | -0.75989 | 4.1413 | 1.5 | 13.6369 | 24.9014 | 2.8726 | 0.69832 | 168.1759 | 99.17 | 3.9183 | 103.0883 | 6.6953 | 103 | 100.9946 | 104.0136 | 104 | 575.9282 | 20.4251 | 87.7687 | 80.4072 | 217.4822 | 216.643 | 386.864 | 84.0879 | 4.1345 | 84 | 1800.46 | 3.7242 | 1800 | 25.0354 | 2.1047 | 25 | 10000000000 | 35.4982 | 29.2677 | 180.0368 | 89.5174 | 89.9999 | 7.8185 | 90 | 186.5367 | 208.0706 | 207.4409 | 195.0974 | 261.3059 | 263.9984 | 240.0446 | 10000000000 | 10000000000 | 39.9613 | 3.7177 | 40 | 10000000000 | 145 | 126.3656 | 40.0392 | 8.4365 | 40 | 90.1109 | 89.9259 | 55.08 | 10000000000 | 89.9879 | 4.3813 | 90 | 95.1049 | 90.0184 | 3.1859 | 90 | 96.071 | 14.4391 | -18.7628 | 65.3903 | 65.7 | 0.85969
Log | 4382 | 36.5167 | 2014-08-23 06:35 | C13EOAT_test | 0.7323 | -0.37508 | 80.124 | 283.0874 | 124.7611 | 1.4675 | -0.75998 | 4.1414 | 1.5 | 13.5415 | 25.0492 | 2.8743 | 0.69832 | 168.3913 | 99.17 | 3.9607 | 103.1307 | 6.6863 | 103 | 101.0178 | 104.0089 | 104 | 587.7944 | 20.425 | 87.8711 | 80.5202 | 217.4786 | 216.643 | 386.5203 | 84.1957 | 4.1301 | 84 | 1799.46 | 3.7256 | 1800 | 24.9819 | 2.1055 | 25 | 10000000000 | 35.4804 | 29.2119 | 180.0041 | 89.5255 | 90.0208 | 7.8141 | 90 | 186.7345 | 208.16 | 207.0818 | 195.3803 | 261.38 | 264.1847 | 240.178 | 10000000000 | 10000000000 | 39.9555 | 3.7224 | 40 | 10000000000 | 145 | 126.3357 | 40.023 | 8.4364 | 40 | 90.0881 | 89.916 | 55.1502 | 10000000000 | 89.9889 | 4.3797 | 90 | 95.1331 | 90.0021 | 3.1858 | 90 | 96.0742 | 14.4416 | -18.6498 | 65.1991 | 65.68 | 0.85969
Log | 4383 | 36.525 | 2014-08-23 06:35 | C13EOAT_test | 0.73243 | -0.37508 | 78.5937 | 282.5174 | 108.243 | 1.5151 | -0.75979 | 4.1417 | 1.5 | 13.5085 | 25.116 | 2.8744 | 0.69832 | 167.9083 | 99.17 | 3.7716 | 102.9416 | 6.6971 | 103 | 100.9587 | 104.0037 | 104 | 586.3342 | 20.4251 | 87.6648 | 80.2435 | 217.4531 | 216.643 | 386.864 | 83.9542 | 4.1282 | 84 | 1800.148 | 3.7244 | 1800 | 24.9314 | 2.1071 | 25 | 10000000000 | 35.4503 | 29.2489 | 179.9833 | 89.5232 | 89.9977 | 7.8171 | 90 | 186.6874 | 208.239 | 207.3314 | 195.3462 | 262.0017 | 264.3552 | 239.6337 | 10000000000 | 10000000000 | 39.9292 | 3.7339 | 40 | 10000000000 | 145 | 126.362 | 40.0059 | 8.4362 | 40 | 90.0899 | 89.8934 | 54.9804 | 10000000000 | 89.9653 | 4.3896 | 90 | 95.1443 | 89.9917 | 3.1861 | 90 | 96.0718 | 14.44 | -18.9264 | 65.1281 | 65.68 | 0.85969
Log | 4384 | 36.5334 | 2014-08-23 06:36 | C13EOAT_test | 0.73176 | -0.37508 | 75.13 | 282.7289 | 120.9435 | 1.472 | -0.75996 | 4.1419 | 1.5 | 13.4675 | 25.0696 | 2.8744 | 0.69832 | 167.7724 | 99.17 | 3.6747 | 102.8447 | 6.7103 | 103 | 100.9414 | 103.9994 | 104 | 587.8515 | 20.4251 | 87.5646 | 80.2078 | 217.473 | 216.643 | 386.5203 | 83.8862 | 4.1313 | 84 | 1800.098 | 3.7245 | 1800 | 24.8902 | 2.1091 | 25 | 10000000000 | 35.4673 | 29.2539 | 179.9556 | 89.5387 | 90.0017 | 7.8165 | 90 | 186.4813 | 205.7656 | 205.8591 | 194.3944 | 262.1576 | 264.2646 | 239.416 | 10000000000 | 10000000000 | 39.936 | 3.7451 | 40 | 10000000000 | 145 | 126.2534 | 40.029 | 8.4343 | 40 | 90.076 | 89.8796 | 55.0185 | 10000000000 | 89.9699 | 4.391 | 90 | 95.1176 | 89.9778 | 3.1867 | 90 | 96.0703 | 14.4417 | -18.9622 | 65.0471 | 65.67 | 0.85969
Log | 4385 | 36.5417 | 2014-08-23 06:36 | C13EOAT_test | 0.73246 | -0.37508 | 73.9684 | 282.7502 | 114.2075 | 1.5175 | -0.75982 | 4.1419 | 1.5 | 13.4225 | 25.056 | 2.8744 | 0.69832 | 167.5958 | 99.17 | 3.753 | 102.923 | 6.7117 | 103 | 100.9038 | 104.0056 | 104 | 573.2783 | 20.1695 | 87.4776 | 80.1181 | 217.473 | 216.643 | 386.864 | 83.7979 | 4.1339 | 84 | 1799.895 | 3.7246 | 1800 | 24.9336 | 2.1094 | 25 | 10000000000 | 35.4818 | 29.1982 | 180.0079 | 89.5281 | 89.9863 | 7.8194 | 90 | 186.5377 | 207.3165 | 207.5698 | 194.9186 | 261.1093 | 263.9669 | 239.4714 | 10000000000 | 10000000000 | 39.8959 | 3.7647 | 40 | 10000000000 | 145 | 126.2636 | 40.062 | 8.4317 | 40 | 90.0937 | 89.9142 | 54.9124 | 10000000000 | 89.9508 | 4.3999 | 90 | 95.1428 | 90.004 | 3.1864 | 90 | 96.0758 | 14.4404 | -19.0519 | 64.9505 | 65.69 | 0.85969
Log | 4386 | 36.55 | 2014-08-23 06:37 | C13EOAT_test | 0.73251 | -0.37508 | 75.6622 | 282.5752 | 113.9266 | 1.5054 | -0.75994 | 4.1416 | 1.5 | 13.4157 | 25.0351 | 2.8711 | 0.69832 | 167.5739 | 99.17 | 3.878 | 103.048 | 6.7022 | 103 | 100.8356 | 104.0014 | 104 | 558.899 | 20.4251 | 87.4577 | 80.1162 | 217.4345 | 216.643 | 386.864 | 83.7869 | 4.1376 | 84 | 1799.976 | 3.7245 | 1800 | 24.9581 | 2.1098 | 25 | 10000000000 | 35.4877 | 29.0935 | 179.998 | 89.5279 | 90.0031 | 7.8169 | 90 | 186.5262 | 207.8794 | 207.3587 | 194.4759 | 261.7595 | 264.4066 | 238.9044 | 10000000000 | 10000000000 | 39.9492 | 3.7818 | 40 | 10000000000 | 145 | 126.3409 | 40.0368 | 8.432 | 40 | 90.0983 | 89.8997 | 54.9607 | 10000000000 | 89.9695 | 4.397 | 90 | 95.1173 | 89.999 | 3.1867 | 90 | 96.0716 | 14.4412 | -19.0538 | 64.9379 | 65.68 | 0.85969
Log | 4387 | 36.5583 | 2014-08-23 06:37 | C13EOAT_test | 0.7321 | -0.37508 | 72.9908 | 282.7489 | 111.6288 | 1.5197 | -0.75985 | 4.1421 | 1.5 | 13.4499 | 25.0531 | 2.8744 | 0.69832 | 167.9821 | 99.17 | 3.8848 | 103.0548 | 6.6987 | 103 | 100.9072 | 104.0047 | 104 | 558.6838 | 20.4251 | 87.6646 | 80.3175 | 217.4661 | 216.643 | 386.5203 | 83.9911 | 4.1387 | 84 | 1799.809 | 3.7248 | 1800 | 24.9906 | 2.1096 | 25 | 10000000000 | 35.4647 | 29.1686 | 179.9979 | 89.5158 | 89.9959 | 7.8183 | 90 | 186.4134 | 205.8849 | 205.9457 | 194.2463 | 262.3919 | 264.564 | 240.1064 | 10000000000 | 10000000000 | 39.9411 | 3.8011 | 40 | 10000000000 | 145 | 126.3816 | 40.0156 | 8.4323 | 40 | 90.1023 | 89.8956 | 55.0102 | 10000000000 | 89.9667 | 4.4027 | 90 | 95.0779 | 89.9989 | 3.1867 | 90 | 96.0654 | 14.4422 | -18.8525 | 65.012 | 65.67 | 0.85982
Log | 4388 | 36.5667 | 2014-08-23 06:38 | C13EOAT_test | 0.73186 | -0.37508 | 72.4184 | 282.7119 | 112.1159 | 1.5025 | -0.75983 | 4.1418 | 1.5 | 13.4466 | 25.0351 | 2.8639 | 0.69832 | 167.9798 | 99.17 | 3.9525 | 103.1225 | 6.6901 | 103 | 100.9529 | 103.9976 | 104 | 569.2828 | 20.4251 | 87.6646 | 80.3152 | 217.4671 | 216.643 | 386.864 | 83.9899 | 4.1391 | 84 | 1800.116 | 3.7244 | 1800 | 24.9666 | 2.11 | 25 | 10000000000 | 35.4575 | 29.1193 | 179.9824 | 89.5204 | 89.9876 | 7.8198 | 90 | 186.5097 | 206.7767 | 206.6072 | 194.8345 | 262.0831 | 264.0817 | 239.3832 | 10000000000 | 10000000000 | 39.9693 | 3.8154 | 40 | 10000000000 | 145 | 126.4225 | 39.9793 | 8.4339 | 40 | 90.0943 | 89.888 | 54.9873 | 10000000000 | 89.9986 | 4.394 | 90 | 95.0965 | 89.9912 | 3.1867 | 90 | 96.0726 | 14.4423 | -18.8548 | 65.0053 | 65.67 | 0.85998
Log | 4389 | 36.575 | 2014-08-23 06:38 | C13EOAT_test | 0.72956 | -0.37508 | 71.4534 | 282.7213 | 109.4551 | 1.5243 | -0.75998 | 4.1422 | 1.5 | 13.5326 | 24.9419 | 2.8576 | 0.69832 | 168.198 | 99.17 | 3.8374 | 103.0074 | 6.6935 | 103 | 101.08 | 104.0088 | 104 | 581.2443 | 20.3673 | 87.7745 | 80.4235 | 217.4691 | 216.643 | 386.864 | 84.099 | 4.1385 | 84 | 1799.766 | 3.725 | 1800 | 25.0432 | 2.1082 | 25 | 10000000000 | 35.447 | 29.1081 | 179.9622 | 89.5069 | 89.9692 | 7.8234 | 90 | 186.4817 | 207.0729 | 206.9241 | 194.7086 | 261.2707 | 263.4674 | 238.4727 | 10000000000 | 10000000000 | 39.9814 | 3.8223 | 40 | 10000000000 | 145 | 126.3261 | 39.9959 | 8.433 | 40 | 90.0701 | 89.8922 | 55.0705 | 10000000000 | 89.9873 | 4.4026 | 90 | 95.0931 | 89.9811 | 3.187 | 90 | 96.0765 | 14.4422 | -18.7465 | 65.1819 | 65.67 | 0.85977
Log | 4390 | 36.5834 | 2014-08-23 06:39 | C13EOAT_test | 0.7323 | -0.37508 | 72.5561 | 282.7552 | 116.9698 | 1.488 | -0.7598 | 4.1418 | 1.5 | 13.5993 | 24.9989 | 2.8741 | 0.69832 | 167.6131 | 99.17 | 3.6679 | 102.8379 | 6.71 | 103 | 100.8373 | 104.0091 | 104 | 583.9476 | 20.4071 | 87.4828 | 80.1303 | 217.4613 | 216.643 | 386.5203 | 83.8066 | 4.1418 | 84 | 1800.058 | 3.7246 | 1800 | 25.1343 | 2.1052 | 25 | 10000000000 | 35.5456 | 29.1104 | 179.9844 | 89.5116 | 90.0012 | 7.8191 | 90 | 186.4419 | 205.7738 | 206.0884 | 194.6254 | 262.0774 | 264.2054 | 239.1913 | 10000000000 | 10000000000 | 40.0134 | 3.8216 | 40 | 10000000000 | 145 | 126.3115 | 40.0192 | 8.4318 | 40 | 90.0833 | 89.9011 | 55.1919 | 10000000000 | 89.9917 | 4.4042 | 90 | 95.1008 | 89.9922 | 3.1868 | 90 | 96.0718 | 14.4412 | -19.0397 | 65.3171 | 65.67 | 0.85986
Log | 4391 | 36.5917 | 2014-08-23 06:39 | C13EOAT_test | 0.72997 | -0.37508 | 74.0632 | 282.3626 | 112.9798 | 1.3484 | -0.75989 | 4.1425 | 1.5 | 13.6416 | 25.052 | 2.8725 | 0.69832 | 168.0027 | 99.17 | 3.7082 | 102.8782 | 6.7147 | 103 | 100.8939 | 103.9989 | 104 | 581.6965 | 20.2957 | 87.656 | 80.3467 | 217.4377 | 216.643 | 386.5203 | 84.0014 | 4.1445 | 84 | 1800.052 | 3.7246 | 1800 | 25.1212 | 2.1038 | 25 | 10000000000 | 35.5888 | 29.0503 | 179.9803 | 89.5213 | 89.9955 | 7.8212 | 90 | 186.5265 | 207.1115 | 207.1314 | 194.737 | 261.6344 | 263.7792 | 239.4011 | 10000000000 | 10000000000 | 40.06 | 3.8132 | 40 | 10000000000 | 145 | 126.2782 | 40.0044 | 8.4326 | 40 | 90.0635 | 89.9168 | 55.0562 | 10000000000 | 89.9833 | 4.411 | 90 | 95.0974 | 89.9901 | 3.187 | 90 | 96.0696 | 14.4417 | -18.8233 | 65.4052 | 65.67 | 0.85971
Log | 4392 | 36.6 | 2014-08-23 06:40 | C13EOAT_test | 0.73243 | -0.37508 | 75.1123 | 282.3205 | 109.708 | 1.5057 | -0.75989 | 4.1414 | 1.5 | 13.7385 | 25.0169 | 2.8697 | 0.69832 | 167.6055 | 99.17 | 3.8238 | 102.9938 | 6.71 | 103 | 100.9059 | 104.0098 | 104 | 571.1063 | 20.4024 | 87.481 | 80.1245 | 217.4418 | 216.643 | 386.864 | 83.8028 | 4.1461 | 84 | 1800.224 | 3.7241 | 1800 | 25.1394 | 2.1016 | 25 | 10000000000 | 35.6051 | 29.1607 | 179.9568 | 89.515 | 89.9805 | 7.8246 | 90 | 186.4582 | 206.5903 | 206.4527 | 194.3499 | 262.2802 | 264.2485 | 240.5649 | 10000000000 | 10000000000 | 40.0321 | 3.8048 | 40 | 10000000000 | 145 | 126.2278 | 39.9676 | 8.4345 | 40 | 90.0693 | 89.8875 | 55.0322 | 10000000000 | 89.9862 | 4.4116 | 90 | 95.1279 | 89.9784 | 3.1876 | 90 | 96.0748 | 14.4456 | -19.0454 | 65.6121 | 65.66 | 0.85988
Log | 4393 | 36.6083 | 2014-08-23 06:40 | C13EOAT_test | 0.73184 | -0.37508 | 72.228 | 282.7485 | 114.5385 | 1.5106 | -0.7598 | 4.1413 | 1.5 | 13.6884 | 24.9934 | 2.8732 | 0.69832 | 168.0923 | 99.17 | 3.8646 | 103.0346 | 6.7066 | 103 | 100.9172 | 104.0141 | 104 | 561.2871 | 20.424 | 87.7402 | 80.3521 | 217.4617 | 216.643 | 386.864 | 84.0461 | 4.1463 | 84 | 1799.925 | 3.7246 | 1800 | 25.1176 | 2.1001 | 25 | 10000000000 | 35.5837 | 29.1055 | 179.9746 | 89.5092 | 89.9649 | 7.8282 | 90 | 186.5091 | 207.678 | 207.5789 | 194.4347 | 261.7362 | 264.0299 | 240.1081 | 10000000000 | 10000000000 | 40.0468 | 3.7936 | 40 | 10000000000 | 145 | 126.2433 | 39.9762 | 8.4345 | 40 | 90.0751 | 89.8995 | 55.0716 | 10000000000 | 89.9986 | 4.4076 | 90 | 95.1095 | 89.9873 | 3.1878 | 90 | 96.0721 | 14.4411 | -18.8179 | 65.5001 | 65.66 | 0.85998
Log | 4394 | 36.6167 | 2014-08-23 06:41 | C13EOAT_test | 0.73243 | -0.37508 | 76.0466 | 282.8576 | 115.4406 | 1.5308 | -0.75993 | 4.1411 | 1.5 | 13.6602 | 24.9584 | 2.8447 | 0.69832 | 168.19 | 99.17 | 3.9323 | 103.1023 | 6.6986 | 103 | 101.0671 | 104.0112 | 104 | 567.074 | 20.4251 | 87.7673 | 80.4228 | 217.4809 | 216.643 | 386.864 | 84.095 | 4.1455 | 84 | 1800.78 | 3.7232 | 1800 | 25.1065 | 2.0987 | 25 | 10000000000 | 35.5807 | 29.101 | 180.0622 | 89.524 | 89.9538 | 7.8312 | 90 | 186.4796 | 207.0982 | 206.256 | 194.2709 | 261.9957 | 264.4294 | 240.3495 | 10000000000 | 10000000000 | 40.0391 | 3.7824 | 40 | 10000000000 | 145 | 126.3077 | 39.9779 | 8.4349 | 40 | 90.1176 | 89.9446 | 55.1427 | 10000000000 | 90.0284 | 4.3977 | 90 | 95.1 | 90.0311 | 3.1866 | 90 | 96.0703 | 14.4436 | -18.7472 | 65.4471 | 65.65 | 0.85974
Log | 4395 | 36.625 | 2014-08-23 06:41 | C13EOAT_test | 0.73229 | -0.37508 | 74.1617 | 282.4609 | 105.9822 | 1.5082 | -0.75993 | 4.1407 | 1.5 | 13.4964 | 25.0478 | 2.8744 | 0.69832 | 168.1735 | 99.17 | 3.7742 | 102.9441 | 6.7076 | 103 | 101.0511 | 104.0027 | 104 | 579.0192 | 20.4251 | 87.7688 | 80.4047 | 217.4456 | 216.643 | 386.864 | 84.0868 | 4.1443 | 84 | 1799.79 | 3.7251 | 1800 | 24.9786 | 2.1005 | 25 | 10000000000 | 35.5287 | 29.0813 | 180.0235 | 89.5075 | 90.0055 | 7.8235 | 90 | 186.4546 | 206.6904 | 206.2054 | 194.1288 | 262.0318 | 264.4525 | 240.5661 | 10000000000 | 10000000000 | 40.0487 | 3.7736 | 40 | 10000000000 | 145 | 126.3521 | 39.9806 | 8.4357 | 40 | 90.1105 | 89.913 | 55.1171 | 10000000000 | 90.0191 | 4.4025 | 90 | 95.111 | 90.0118 | 3.1869 | 90 | 96.0726 | 14.4428 | -18.7653 | 65.1087 | 65.64 | 0.8597
Log | 4396 | 36.6334 | 2014-08-23 06:42 | C13EOAT_test | 0.73196 | -0.37508 | 77.3898 | 282.5452 | 121.6409 | 1.5279 | -0.75995 | 4.1414 | 1.5 | 13.4084 | 25.0758 | 2.875 | 0.69832 | 167.6211 | 99.17 | 3.6408 | 102.8108 | 6.7235 | 103 | 101.0111 | 104.0233 | 104 | 587.9367 | 20.4251 | 87.4872 | 80.1339 | 217.4716 | 216.643 | 386.5203 | 83.8106 | 4.1458 | 84 | 1800.589 | 3.7241 | 1800 | 24.9452 | 2.1015 | 25 | 10000000000 | 35.5048 | 29.164 | 179.9983 | 89.4866 | 89.9612 | 7.8319 | 90 | 186.3996 | 208.2653 | 206.8081 | 194.8661 | 261.5571 | 263.9746 | 240.6039 | 10000000000 | 10000000000 | 40.0396 | 3.7619 | 40 | 10000000000 | 145 | 126.2651 | 39.987 | 8.4366 | 40 | 90.1032 | 89.895 | 55.1535 | 10000000000 | 90.0036 | 4.4099 | 90 | 95.1139 | 89.9991 | 3.1872 | 90 | 96.0666 | 14.4454 | -19.0361 | 64.9308 | 65.63 | 0.85988
Log | 4397 | 36.6417 | 2014-08-23 06:42 | C13EOAT_test | 0.73242 | -0.37508 | 74.9993 | 282.6856 | 116.5879 | 1.5025 | -0.7599 | 4.1409 | 1.5 | 13.3715 | 25.0561 | 2.8744 | 0.69832 | 167.8488 | 99.17 | 3.7422 | 102.9122 | 6.724 | 103 | 101.1336 | 104.0154 | 104 | 586.0571 | 20.4081 | 87.6379 | 80.211 | 217.445 | 216.643 | 386.5203 | 83.9244 | 4.1476 | 84 | 1799.91 | 3.7253 | 1800 | 24.9443 | 2.1024 | 25 | 10000000000 | 35.4955 | 29.1361 | 180.0025 | 89.4991 | 89.9719 | 7.8322 | 90 | 186.3325 | 206.9291 | 206.5113 | 194.7283 | 261.5861 | 264.5702 | 241.1015 | 10000000000 | 10000000000 | 40.0364 | 3.7539 | 40 | 10000000000 | 145 | 126.2683 | 39.961 | 8.4388 | 40 | 90.0764 | 89.9261 | 55.1985 | 10000000000 | 89.9957 | 4.413 | 90 | 95.1187 | 90.0012 | 3.1871 | 90 | 96.0677 | 14.4429 | -18.959 | 64.8474 | 65.64 | 0.85998
Log | 4398 | 36.65 | 2014-08-23 06:43 | C13EOAT_test | 0.73269 | -0.37508 | 74.3277 | 283.1181 | 110.4651 | 1.5692 | -0.75995 | 4.1406 | 1.5 | 13.3559 | 25.033 | 2.8744 | 0.69832 | 168.2944 | 99.17 | 3.8641 | 103.0341 | 6.7162 | 103 | 101.2629 | 104.0091 | 104 | 575.3832 | 20.3777 | 87.8047 | 80.4897 | 217.4402 | 216.643 | 386.5203 | 84.1472 | 4.1466 | 84 | 1800.057 | 3.7254 | 1800 | 24.9361 | 2.1036 | 25 | 10000000000 | 35.4429 | 29.1663 | 179.9825 | 89.5001 | 89.9775 | 7.8331 | 90 | 186.3758 | 206.0235 | 206.6879 | 194.2373 | 262.2329 | 264.6812 | 240.9522 | 10000000000 | 10000000000 | 40.042 | 3.7422 | 40 | 10000000000 | 145 | 126.2279 | 39.9454 | 8.4405 | 40 | 90.0486 | 89.9339 | 55.2588 | 10000000000 | 90.0108 | 4.406 | 90 | 95.0898 | 89.9912 | 3.1877 | 90 | 96.0733 | 14.4419 | -18.6803 | 64.8123 | 65.64 | 0.85974
Log | 4399 | 36.6583 | 2014-08-23 06:43 | C13EOAT_test | 0.73241 | -0.37508 | 73.9828 | 282.3945 | 111.2555 | 1.4818 | -0.75992 | 4.1416 | 1.5 | 13.3538 | 25.0707 | 2.8744 | 0.69832 | 167.9063 | 99.17 | 3.9051 | 103.0751 | 6.7108 | 103 | 101.1772 | 103.9991 | 104 | 559.4211 | 20.4251 | 87.6617 | 80.2446 | 217.4331 | 216.643 | 386.864 | 83.9531 | 4.1456 | 84 | 1799.687 | 3.726 | 1800 | 24.9706 | 2.1035 | 25 | 10000000000 | 35.4675 | 29.1077 | 179.994 | 89.4955 | 89.9667 | 7.8367 | 90 | 186.4932 | 207.0743 | 206.8014 | 194.4175 | 261.9651 | 263.9999 | 240.6064 | 10000000000 | 10000000000 | 40.0414 | 3.7357 | 40 | 10000000000 | 145 | 126.2021 | 39.9644 | 8.4408 | 40 | 90.0931 | 89.9009 | 55.1713 | 10000000000 | 90.0139 | 4.4068 | 90 | 95.1037 | 89.997 | 3.1879 | 90 | 96.0709 | 14.4444 | -18.9254 | 64.8128 | 65.63 | 0.85971
Log | 4400 | 36.6667 | 2014-08-23 06:44 | C13EOAT_test | 0.7322 | -0.37508 | 79.6654 | 283.1514 | 112.1207 | 1.5001 | -0.75995 | 4.1416 | 1.5 | 13.4066 | 24.9926 | 2.873 | 0.69832 | 168.0973 | 99.17 | 3.9466 | 103.1166 | 6.7039 | 103 | 101.1691 | 104.0182 | 104 | 552.5031 | 20.4251 | 87.7395 | 80.3578 | 217.4629 | 216.643 | 386.864 | 84.0487 | 4.1453 | 84 | 1799.892 | 3.7259 | 1800 | 24.999 | 2.1032 | 25 | 10000000000 | 35.4368 | 29.1287 | 180.0502 | 89.5104 | 89.9799 | 7.8357 | 90 | 186.4591 | 206.1685 | 206.4278 | 194.263 | 262.0274 | 264.5619 | 239.9674 | 10000000000 | 10000000000 | 39.9864 | 3.7371 | 40 | 10000000000 | 145 | 126.3362 | 39.9732 | 8.4414 | 40 | 90.1188 | 89.9314 | 55.2891 | 10000000000 | 89.9829 | 4.4174 | 90 | 95.1108 | 90.0251 | 3.1869 | 90 | 96.0737 | 14.4412 | -18.8122 | 64.9185 | 65.62 | 0.85969
Log | 4401 | 36.675 | 2014-08-23 06:44 | C13EOAT_test | 0.73267 | -0.37508 | 78.5937 | 282.4111 | 113.1292 | 1.5281 | -0.75998 | 4.1423 | 1.5 | 13.4554 | 25.0192 | 2.8732 | 0.69832 | 167.7973 | 99.17 | 3.9458 | 103.1158 | 6.698 | 103 | 101.2227 | 103.997 | 104 | 563.6655 | 20.4251 | 87.5705 | 80.2268 | 217.4499 | 216.643 | 386.864 | 83.8987 | 4.1439 | 84 | 1800.245 | 3.7251 | 1800 | 25.0521 | 2.1018 | 25 | 10000000000 | 35.4992 | 29.0992 | 180.0649 | 89.5096 | 89.9881 | 7.8351 | 90 | 186.3618 | 206.6025 | 206.4085 | 194.9232 | 261.5829 | 264.1901 | 239.8474 | 10000000000 | 10000000000 | 39.9732 | 3.7416 | 40 | 10000000000 | 145 | 126.3471 | 39.9632 | 8.4432 | 40 | 90.1257 | 89.9392 | 55.2015 | 10000000000 | 90.0013 | 4.4102 | 90 | 95.087 | 90.0325 | 3.1865 | 90 | 96.0678 | 14.4442 | -18.9432 | 65.027 | 65.62 | 0.85969
Log | 4402 | 36.6833 | 2014-08-23 06:45 | C13EOAT_test | 0.73181 | -0.37508 | 77.7215 | 283.1732 | 112.6524 | 1.5036 | -0.75992 | 4.1422 | 1.5 | 13.4926 | 25.0493 | 2.8744 | 0.69832 | 168.0033 | 99.17 | 3.7702 | 102.9402 | 6.7086 | 103 | 101.3672 | 104.0181 | 104 | 579.5677 | 20.4222 | 87.6795 | 80.3238 | 217.4428 | 216.643 | 386.5203 | 84.0016 | 4.144 | 84 | 1800.095 | 3.7255 | 1800 | 25.0434 | 2.1012 | 25 | 10000000000 | 35.524 | 29.0998 | 180.0186 | 89.5027 | 89.9987 | 7.8335 | 90 | 186.2856 | 206.1011 | 206.1219 | 194.8497 | 261.7967 | 264.4261 | 239.991 | 10000000000 | 10000000000 | 39.9781 | 3.7454 | 40 | 10000000000 | 145 | 126.3049 | 39.9991 | 8.4423 | 40 | 90.1057 | 89.9129 | 55.3856 | 10000000000 | 89.9947 | 4.4117 | 90 | 95.1259 | 90.0093 | 3.1866 | 90 | 96.0623 | 14.4456 | -18.8462 | 65.1064 | 65.61 | 0.85989
Log | 4403 | 36.6917 | 2014-08-23 06:45 | C13EOAT_test | 0.73257 | -0.37508 | 76.2777 | 283.1284 | 114.1339 | 1.5435 | -0.75976 | 4.1423 | 1.5 | 13.5333 | 25.0559 | 2.8744 | 0.69832 | 167.8318 | 99.17 | 3.6777 | 102.8477 | 6.7207 | 103 | 101.3335 | 104.0066 | 104 | 592.5098 | 20.4239 | 87.6047 | 80.2271 | 217.434 | 216.643 | 386.5203 | 83.9159 | 4.1443 | 84 | 1800.072 | 3.7255 | 1800 | 25.0533 | 2.1002 | 25 | 10000000000 | 35.5542 | 29.2109 | 180.025 | 89.5199 | 90.0101 | 7.8317 | 90 | 186.3145 | 206.6396 | 206.2195 | 194.5128 | 261.8116 | 264.4396 | 239.2852 | 10000000000 | 10000000000 | 40.0021 | 3.7486 | 40 | 10000000000 | 145 | 126.3178 | 39.9971 | 8.4428 | 40 | 90.1062 | 89.9188 | 55.3406 | 10000000000 | 90.0382 | 4.3921 | 90 | 95.1401 | 90.0125 | 3.1863 | 90 | 96.0679 | 14.4456 | -18.9429 | 65.1901 | 65.6 | 0.85985
Log | 4404 | 36.7 | 2014-08-23 06:46 | C13EOAT_test | 0.73187 | -0.37508 | 77.3836 | 283.4778 | 105.4214 | 1.5115 | -0.75981 | 4.142 | 1.5 | 13.5947 | 25.042 | 2.8743 | 0.69832 | 167.8472 | 99.17 | 3.6948 | 102.8648 | 6.7271 | 103 | 101.4345 | 103.9965 | 104 | 581.4354 | 20.3417 | 87.6271 | 80.2201 | 217.4522 | 216.643 | 386.5203 | 83.9236 | 4.1461 | 84 | 1800.138 | 3.7254 | 1800 | 25.0742 | 2.0987 | 25 | 10000000000 | 35.5641 | 29.1437 | 180.0112 | 89.5524 | 90.0156 | 7.8304 | 90 | 186.2585 | 206.3469 | 206.0014 | 194.2152 | 261.7616 | 264.0879 | 239.6391 | 10000000000 | 10000000000 | 39.9997 | 3.7547 | 40 | 10000000000 | 145 | 126.2083 | 39.9986 | 8.4429 | 40 | 90.071 | 89.9402 | 55.2325 | 10000000000 | 90.0336 | 4.3896 | 90 | 95.1172 | 90.0056 | 3.1866 | 90 | 96.0723 | 14.4447 | -18.9499 | 65.3147 | 65.62 | 0.85998
Log | 4405 | 36.7083 | 2014-08-23 06:46 | C13EOAT_test | 0.72982 | -0.37508 | 75.737 | 282.3752 | 118.6628 | 1.4353 | -0.75982 | 4.1428 | 1.5 | 13.6335 | 25.0112 | 2.8628 | 0.69832 | 168.2588 | 99.17 | 3.8441 | 103.0141 | 6.7193 | 103 | 101.3569 | 104.0092 | 104 | 575.2583 | 20.4112 | 87.8081 | 80.4506 | 217.4794 | 216.643 | 386.864 | 84.1294 | 4.146 | 84 | 1799.777 | 3.7257 | 1800 | 25.0619 | 2.098 | 25 | 10000000000 | 35.5292 | 29.081 | 179.9622 | 89.5601 | 89.9921 | 7.8332 | 90 | 186.2658 | 205.7664 | 205.2457 | 194.5418 | 261.8094 | 264.2601 | 239.1199 | 10000000000 | 10000000000 | 39.9657 | 3.7616 | 40 | 10000000000 | 145 | 126.2392 | 39.9712 | 8.4442 | 40 | 90.076 | 89.8863 | 55.224 | 10000000000 | 90.0264 | 4.3871 | 90 | 95.0782 | 89.9811 | 3.1873 | 90 | 96.0761 | 14.4445 | -18.7194 | 65.3941 | 65.61 | 0.85977
Log | 4406 | 36.7167 | 2014-08-23 06:47 | C13EOAT_test | 0.73242 | -0.37508 | 73.2217 | 282.416 | 106.662 | 1.5156 | -0.75992 | 4.1419 | 1.5 | 13.6834 | 24.8852 | 2.7733 | 0.69832 | 167.8056 | 99.17 | 3.9057 | 103.0757 | 6.7124 | 103 | 101.3408 | 104.0065 | 104 | 557.2805 | 20.3082 | 87.5881 | 80.2175 | 217.4659 | 216.643 | 386.5203 | 83.9028 | 4.1477 | 84 | 1800.136 | 3.725 | 1800 | 25.1115 | 2.0959 | 25 | 10000000000 | 35.5282 | 29.1443 | 180.0617 | 89.5789 | 90.0359 | 7.825 | 90 | 186.2903 | 205.6552 | 204.9914 | 194.4422 | 261.8312 | 264.4948 | 239.2103 | 10000000000 | 10000000000 | 39.9639 | 3.764 | 40 | 10000000000 | 145 | 126.3032 | 40.0105 | 8.4421 | 40 | 90.106 | 89.9558 | 55.216 | 10000000000 | 90.0303 | 4.3797 | 90 | 95.1499 | 90.0309 | 3.1857 | 90 | 96.0762 | 14.446 | -18.9525 | 65.4997 | 65.61 | 0.8597
Log | 4407 | 36.725 | 2014-08-23 06:47 | C13EOAT_test | 0.73212 | -0.37508 | 74.7527 | 282.7498 | 111.521 | 1.5157 | -0.75996 | 4.1418 | 1.5 | 13.6024 | 24.9109 | 2.846 | 0.69832 | 168.0808 | 99.17 | 3.9386 | 103.1086 | 6.7065 | 103 | 101.3278 | 103.9918 | 104 | 551.5215 | 20.4251 | 87.7215 | 80.3593 | 217.4746 | 216.643 | 386.864 | 84.0404 | 4.1471 | 84 | 1799.261 | 3.7265 | 1800 | 25.0547 | 2.0961 | 25 | 10000000000 | 35.5102 | 29.1367 | 180.0351 | 89.5332 | 90.0205 | 7.8259 | 90 | 186.3191 | 207.5423 | 206.4503 | 194.4309 | 261.8433 | 263.9495 | 239.1251 | 10000000000 | 10000000000 | 39.9864 | 3.7696 | 40 | 10000000000 | 145 | 126.3239 | 39.9795 | 8.4432 | 40 | 90.1141 | 89.9209 | 55.1497 | 10000000000 | 89.9733 | 4.3974 | 90 | 95.0898 | 90.0175 | 3.1858 | 90 | 96.0778 | 14.4438 | -18.8107 | 65.3288 | 65.6 | 0.85969
Log | 4408 | 36.7334 | 2014-08-23 06:48 | C13EOAT_test | 0.73246 | -0.37508 | 72.5963 | 282.2274 | 105.104 | 1.5133 | -0.75998 | 4.1422 | 1.5 | 13.4643 | 24.9306 | 2.8507 | 0.69832 | 168.041 | 99.17 | 3.8993 | 103.0693 | 6.704 | 103 | 101.3393 | 103.9982 | 104 | 572.7757 | 20.4251 | 87.695 | 80.3459 | 217.4871 | 216.643 | 386.864 | 84.0205 | 4.1449 | 84 | 1799.5 | 3.7262 | 1800 | 24.9184 | 2.0989 | 25 | 10000000000 | 35.4315 | 29.1105 | 180.0723 | 89.5422 | 90.0464 | 7.8194 | 90 | 186.2697 | 205.4492 | 204.9555 | 193.9471 | 262.3493 | 263.9713 | 239.3438 | 10000000000 | 10000000000 | 39.9876 | 3.7717 | 40 | 10000000000 | 145 | 126.422 | 39.9741 | 8.4432 | 40 | 90.1326 | 89.9397 | 55.4253 | 10000000000 | 90.0059 | 4.3813 | 90 | 95.0862 | 90.0362 | 3.1844 | 90 | 96.0744 | 14.4456 | -18.824 | 65.0482 | 65.59 | 0.85988
Log | 4409 | 36.7417 | 2014-08-23 06:48 | C13EOAT_test | 0.73195 | -0.37508 | 75.2623 | 282.8488 | 117.0446 | 1.4761 | -0.76001 | 4.142 | 1.5 | 13.3904 | 25.0095 | 2.8744 | 0.69832 | 167.8585 | 99.17 | 3.7086 | 102.8786 | 6.718 | 103 | 101.279 | 104.0082 | 104 | 583.4025 | 20.3864 | 87.631 | 80.2275 | 217.4588 | 216.643 | 386.5203 | 83.9293 | 4.146 | 84 | 1800.345 | 3.7248 | 1800 | 24.8893 | 2.101 | 25 | 10000000000 | 35.4012 | 29.0834 | 180.0428 | 89.5635 | 90.009 | 7.8236 | 90 | 186.2633 | 206.4234 | 205.9102 | 194.2924 | 261.7314 | 263.9886 | 239.6262 | 10000000000 | 10000000000 | 39.9777 | 3.7733 | 40 | 10000000000 | 145 | 126.3908 | 40.0199 | 8.4406 | 40 | 90.1066 | 89.9362 | 55.344 | 10000000000 | 89.9798 | 4.3893 | 90 | 95.1171 | 90.0214 | 3.1838 | 90 | 96.0715 | 14.4457 | -18.9425 | 64.8931 | 65.59 | 0.85976
Log | 4410 | 36.75 | 2014-08-23 06:49 | C13EOAT_test | 0.73198 | -0.37508 | 76.0102 | 282.9685 | 116.0949 | 1.532 | -0.75987 | 4.142 | 1.5 | 13.3618 | 25.0355 | 2.8744 | 0.69832 | 167.7958 | 99.17 | 3.6395 | 102.8094 | 6.7309 | 103 | 101.1763 | 104.0091 | 104 | 585.293 | 20.4033 | 87.5803 | 80.2155 | 217.4772 | 216.643 | 386.5203 | 83.8979 | 4.1469 | 84 | 1799.967 | 3.7255 | 1800 | 24.8169 | 2.1048 | 25 | 10000000000 | 35.3316 | 29.0386 | 180.0313 | 89.5698 | 90.0171 | 7.8206 | 90 | 186.1081 | 206.8619 | 206.6382 | 194.6801 | 260.8666 | 263.1086 | 239.4462 | 10000000000 | 10000000000 | 39.9911 | 3.7752 | 40 | 10000000000 | 145 | 126.3723 | 40.032 | 8.4392 | 40 | 90.1109 | 89.9205 | 55.3292 | 10000000000 | 90.026 | 4.3695 | 90 | 95.1419 | 90.0157 | 3.1835 | 90 | 96.0822 | 14.4456 | -18.9545 | 64.8322 | 65.61 | 0.85975
Log | 4411 | 36.7583 | 2014-08-23 06:49 | C13EOAT_test | 0.73243 | -0.37508 | 74.8478 | 282.7568 | 102.9346 | 1.5075 | -0.76002 | 4.1412 | 1.5 | 13.3232 | 25.0308 | 2.8717 | 0.69832 | 167.7127 | 99.17 | 3.7958 | 102.9658 | 6.7258 | 103 | 101.3402 | 104.0069 | 104 | 586.8681 | 20.3449 | 87.5552 | 80.1575 | 217.4622 | 216.643 | 386.5203 | 83.8563 | 4.151 | 84 | 1800.254 | 3.7249 | 1800 | 24.8068 | 2.1076 | 25 | 10000000000 | 35.3233 | 29.0797 | 180.0177 | 89.5696 | 90.0398 | 7.8155 | 90 | 186.301 | 207.0945 | 206.2244 | 194.0811 | 261.6742 | 263.6922 | 239.4335 | 10000000000 | 10000000000 | 40.0026 | 3.7758 | 40 | 10000000000 | 145 | 126.3388 | 40.0454 | 8.4375 | 40 | 90.0915 | 89.9262 | 55.2827 | 10000000000 | 90.036 | 4.3657 | 90 | 95.1078 | 90.0088 | 3.1834 | 90 | 96.079 | 14.4453 | -19.0125 | 64.7498 | 65.57 | 0.85992
Log | 4412 | 36.7667 | 2014-08-23 06:50 | C13EOAT_test | 0.73087 | -0.37508 | 74.9336 | 283.0036 | 124.8363 | 1.4765 | -0.75992 | 4.1419 | 1.5 | 13.3512 | 25.021 | 2.8742 | 0.69832 | 167.94 | 99.17 | 3.878 | 103.048 | 6.7193 | 103 | 101.1231 | 104.0127 | 104 | 576.9465 | 20.4206 | 87.6681 | 80.272 | 217.4517 | 216.643 | 386.864 | 83.97 | 4.1515 | 84 | 1800.519 | 3.7244 | 1800 | 24.8405 | 2.1093 | 25 | 10000000000 | 35.3387 | 29.0943 | 179.998 | 89.5732 | 90.0253 | 7.8167 | 90 | 186.2945 | 208.1532 | 206.8062 | 194.3825 | 261.571 | 263.7379 | 240.3105 | 10000000000 | 10000000000 | 39.9984 | 3.7777 | 40 | 10000000000 | 145 | 126.293 | 40.0323 | 8.4372 | 40 | 90.0906 | 89.9074 | 55.3448 | 10000000000 | 90.0311 | 4.3675 | 90 | 95.1398 | 89.999 | 3.1836 | 90 | 96.0701 | 14.445 | -18.898 | 64.8086 | 65.58 | 0.85978
Log | 4413 | 36.775 | 2014-08-23 06:50 | C13EOAT_test | 0.73192 | -0.37508 | 72.504 | 282.7516 | 108.0001 | 1.5016 | -0.75981 | 4.1414 | 1.5 | 13.4009 | 24.8849 | 2.8045 | 0.69832 | 167.9873 | 99.17 | 3.8871 | 103.0571 | 6.7169 | 103 | 101.0887 | 104.0009 | 104 | 553.4773 | 20.2111 | 87.6688 | 80.3185 | 217.4773 | 216.643 | 386.864 | 83.9936 | 4.1549 | 84 | 1799.213 | 3.7265 | 1800 | 24.8775 | 2.1106 | 25 | 10000000000 | 35.3388 | 29.1261 | 179.9845 | 89.5718 | 90.006 | 7.8189 | 90 | 186.2144 | 206.8641 | 205.7267 | 193.9307 | 261.8458 | 264.2218 | 240.2741 | 10000000000 | 10000000000 | 39.9942 | 3.7778 | 40 | 10000000000 | 145 | 126.2858 | 40.0077 | 8.4381 | 40 | 90.0965 | 89.888 | 55.363 | 10000000000 | 90.0012 | 4.3773 | 90 | 95.0833 | 89.9922 | 3.1837 | 90 | 96.0806 | 14.4453 | -18.8514 | 64.9148 | 65.58 | 0.85994
Log | 4414 | 36.7833 | 2014-08-23 06:51 | C13EOAT_test | 0.72764 | -0.37508 | 75.7466 | 282.7498 | 118.233 | 1.4439 | -0.76 | 4.1424 | 1.5 | 13.5031 | 24.954 | 2.8421 | 0.69832 | 168.364 | 99.17 | 3.9308 | 103.1007 | 6.7099 | 103 | 101.175 | 104.0045 | 104 | 556.5763 | 20.4251 | 87.8351 | 80.5289 | 217.4571 | 216.643 | 386.864 | 84.182 | 4.1541 | 84 | 1800.15 | 3.725 | 1800 | 24.9261 | 2.111 | 25 | 10000000000 | 35.3665 | 29.1312 | 179.9847 | 89.5779 | 90.0216 | 7.8155 | 90 | 186.3233 | 207.9987 | 206.8866 | 194.1936 | 261.5268 | 264.0556 | 240.1706 | 10000000000 | 10000000000 | 39.9958 | 3.7786 | 40 | 10000000000 | 145 | 126.423 | 40.0309 | 8.4367 | 40 | 90.0946 | 89.8901 | 55.3279 | 10000000000 | 89.9962 | 4.3801 | 90 | 95.1306 | 89.9924 | 3.1836 | 90 | 96.0736 | 14.443 | -18.6411 | 65.123 | 65.58 | 0.85979
Log | 4415 | 36.7917 | 2014-08-23 06:51 | C13EOAT_test | 0.73234 | -0.37508 | 72.5977 | 282.6905 | 101.7312 | 1.4972 | -0.75982 | 4.1418 | 1.5 | 13.5412 | 24.902 | 2.8131 | 0.69832 | 167.9612 | 99.17 | 3.8523 | 103.0223 | 6.7108 | 103 | 101.2785 | 104.0057 | 104 | 563.7656 | 20.4251 | 87.6546 | 80.3066 | 217.4907 | 216.643 | 386.864 | 83.9806 | 4.1535 | 84 | 1800.148 | 3.7248 | 1800 | 25.0131 | 2.1095 | 25 | 10000000000 | 35.3932 | 29.0956 | 180.0577 | 89.5099 | 90.0021 | 7.8182 | 90 | 186.2891 | 207.2875 | 206.4666 | 194.2329 | 261.5188 | 263.9684 | 240.4099 | 10000000000 | 10000000000 | 39.9623 | 3.7821 | 40 | 10000000000 | 145 | 126.437 | 39.9853 | 8.4391 | 40 | 90.1184 | 89.9393 | 55.3306 | 10000000000 | 89.9758 | 4.391 | 90 | 95.1022 | 90.0288 | 3.1822 | 90 | 96.0694 | 14.4459 | -18.8634 | 65.2071 | 65.59 | 0.85971
Log | 4416 | 36.8 | 2014-08-23 06:52 | C13EOAT_test | 0.73196 | -0.37508 | 78.9098 | 282.9518 | 120.3351 | 1.5053 | -0.75987 | 4.1416 | 1.5 | 13.5932 | 24.8921 | 2.8625 | 0.69832 | 167.594 | 99.17 | 3.6747 | 102.8447 | 6.7271 | 103 | 101.0365 | 103.9955 | 104 | 580.1191 | 20.4251 | 87.4789 | 80.1151 | 217.4702 | 216.643 | 386.5203 | 83.797 | 4.156 | 84 | 1800.069 | 3.7247 | 1800 | 25.0453 | 2.1086 | 25 | 10000000000 | 35.4816 | 29.1345 | 180.0069 | 89.5038 | 89.9903 | 7.8202 | 90 | 186.2654 | 205.7555 | 205.5499 | 194.0745 | 261.8562 | 264.1254 | 241.1126 | 10000000000 | 10000000000 | 39.9703 | 3.7896 | 40 | 10000000000 | 145 | 126.438 | 39.9946 | 8.4394 | 40 | 90.0981 | 89.9088 | 55.1598 | 10000000000 | 90.0062 | 4.3844 | 90 | 95.1134 | 90.0035 | 3.1827 | 90 | 96.0729 | 14.4448 | -19.0548 | 65.3118 | 65.57 | 0.85988
Log | 4417 | 36.8083 | 2014-08-23 06:52 | C13EOAT_test | 0.73246 | -0.37508 | 75.677 | 282.1819 | 108.3356 | 1.5471 | -0.75982 | 4.1412 | 1.5 | 13.5971 | 25.0167 | 2.871 | 0.69832 | 167.3906 | 99.17 | 3.6948 | 102.8648 | 6.7334 | 103 | 101.0117 | 103.9797 | 104 | 587.3597 | 20.4237 | 87.3788 | 80.0118 | 217.4622 | 216.643 | 386.5203 | 83.6953 | 4.1591 | 84 | 1800.231 | 3.7242 | 1800 | 25.0526 | 2.1081 | 25 | 10000000000 | 35.4506 | 29.0354 | 180.0055 | 89.511 | 89.9839 | 7.8217 | 90 | 186.2435 | 206.6838 | 206.4854 | 194.2317 | 261.3529 | 263.9702 | 240.907 | 10000000000 | 10000000000 | 39.9688 | 3.7942 | 40 | 10000000000 | 145 | 126.4536 | 39.9915 | 8.4403 | 40 | 90.0914 | 89.9141 | 55.299 | 10000000000 | 89.9846 | 4.3959 | 90 | 95.0887 | 90.0028 | 3.1828 | 90 | 96.0724 | 14.4456 | -19.1582 | 65.3215 | 65.56 | 0.85975
Log | 4418 | 36.8167 | 2014-08-23 06:53 | C13EOAT_test | 0.73212 | -0.37508 | 75.0565 | 283.4988 | 114.8248 | 1.5154 | -0.75982 | 4.1409 | 1.5 | 13.5941 | 24.9736 | 2.8744 | 0.69832 | 168.1017 | 99.17 | 3.8079 | 102.9779 | 6.7289 | 103 | 101.2405 | 103.9985 | 104 | 583.2318 | 20.2989 | 87.7346 | 80.3671 | 217.4833 | 216.643 | 386.5203 | 84.0508 | 4.1592 | 84 | 1800.017 | 3.7246 | 1800 | 24.9939 | 2.1092 | 25 | 10000000000 | 35.4598 | 29.1054 | 179.9811 | 89.5098 | 89.9659 | 7.826 | 90 | 186.3467 | 208.0349 | 207.0271 | 194.5873 | 261.4178 | 263.6981 | 239.9483 | 10000000000 | 10000000000 | 39.9896 | 3.7989 | 40 | 10000000000 | 145 | 126.2958 | 40.0106 | 8.4396 | 40 | 90.072 | 89.9091 | 55.3408 | 10000000000 | 89.9916 | 4.3964 | 90 | 95.1024 | 89.9905 | 3.1833 | 90 | 96.0749 | 14.4458 | -18.8029 | 65.3154 | 65.55 | 0.8597
Log | 4419 | 36.825 | 2014-08-23 06:53 | C13EOAT_test | 0.73216 | -0.37508 | 72.4742 | 282.7547 | 114.492 | 1.5188 | -0.75997 | 4.1412 | 1.5 | 13.5375 | 25.0089 | 2.8744 | 0.69832 | 167.8139 | 99.17 | 3.9006 | 103.0706 | 6.7219 | 103 | 101.2457 | 103.997 | 104 | 580.3472 | 20.1291 | 87.593 | 80.2209 | 217.442 | 216.643 | 386.864 | 83.9069 | 4.1582 | 84 | 1799.902 | 3.7246 | 1800 | 24.9661 | 2.1101 | 25 | 10000000000 | 35.452 | 29.1975 | 179.9426 | 89.4825 | 89.951 | 7.8303 | 90 | 186.3845 | 207.5597 | 206.9364 | 194.8544 | 261.7682 | 264.4472 | 240.2176 | 10000000000 | 10000000000 | 39.9446 | 3.8093 | 40 | 10000000000 | 145 | 126.3097 | 39.9842 | 8.4408 | 40 | 90.0673 | 89.8753 | 55.4606 | 10000000000 | 90.0159 | 4.3927 | 90 | 95.0916 | 89.9713 | 3.1847 | 90 | 96.0714 | 14.4459 | -18.9491 | 65.1993 | 65.54 | 0.85969
Log | 4420 | 36.8333 | 2014-08-23 06:54 | C13EOAT_test | 0.73214 | -0.37508 | 76.6357 | 282.7668 | 115.3064 | 1.4918 | -0.75978 | 4.141 | 1.5 | 13.5037 | 24.9248 | 2.8455 | 0.69832 | 168.1128 | 99.17 | 3.9525 | 103.1225 | 6.7137 | 103 | 101.1705 | 103.989 | 104 | 568.4739 | 20.2255 | 87.7648 | 80.348 | 217.4377 | 216.643 | 386.864 | 84.0564 | 4.1571 | 84 | 1800.236 | 3.7241 | 1800 | 24.9321 | 2.1117 | 25 | 10000000000 | 35.4036 | 29.1172 | 179.9578 | 89.4997 | 89.9913 | 7.8257 | 90 | 186.2999 | 208.1538 | 207.0623 | 194.7092 | 261.3408 | 263.9627 | 239.6148 | 10000000000 | 10000000000 | 40.0122 | 3.8108 | 40 | 10000000000 | 145 | 126.2924 | 39.9943 | 8.4402 | 40 | 90.056 | 89.9018 | 55.4828 | 10000000000 | 90.0041 | 4.4006 | 90 | 95.0935 | 89.9789 | 3.185 | 90 | 96.0788 | 14.4456 | -18.822 | 65.1293 | 65.54 | 0.8599
Log | 4421 | 36.8417 | 2014-08-23 06:54 | C13EOAT_test | 0.73199 | -0.37508 | 74.837 | 283.1245 | 112.221 | 1.5115 | -0.75983 | 4.1417 | 1.5 | 13.4474 | 24.8897 | 2.8518 | 0.69832 | 168.2551 | 99.17 | 3.9436 | 103.1135 | 6.7083 | 103 | 101.2153 | 104.0019 | 104 | 556.198 | 20.4251 | 87.7973 | 80.4578 | 217.4259 | 216.643 | 386.864 | 84.1275 | 4.1533 | 84 | 1800.241 | 3.7242 | 1800 | 24.9087 | 2.1135 | 25 | 10000000000 | 35.4057 | 29.0881 | 179.9794 | 89.5023 | 89.9579 | 7.8329 | 90 | 186.2986 | 207.7269 | 206.988 | 194.4922 | 261.5513 | 263.9834 | 239.7092 | 10000000000 | 10000000000 | 39.9905 | 3.8148 | 40 | 10000000000 | 145 | 126.3683 | 39.98 | 8.4415 | 40 | 90.0853 | 89.8941 | 55.3607 | 10000000000 | 89.9741 | 4.4151 | 90 | 95.1036 | 89.9897 | 3.1854 | 90 | 96.0783 | 14.4457 | -18.7122 | 65.0136 | 65.52 | 0.85999
Log | 4422 | 36.85 | 2014-08-23 06:55 | C13EOAT_test | 0.73212 | -0.37508 | 75.7122 | 283.1429 | 110.9823 | 1.5038 | -0.75994 | 4.1414 | 1.5 | 13.4003 | 24.9232 | 2.8724 | 0.69832 | 167.9818 | 99.17 | 3.8691 | 103.039 | 6.7093 | 103 | 101.2614 | 104.014 | 104 | 567.1043 | 20.4251 | 87.6634 | 80.3184 | 217.4838 | 216.643 | 386.5203 | 83.9909 | 4.1551 | 84 | 1799.45 | 3.7256 | 1800 | 24.8889 | 2.1155 | 25 | 10000000000 | 35.3551 | 29.0222 | 179.9764 | 89.5058 | 89.9806 | 7.8308 | 90 | 186.2703 | 207.4777 | 206.4775 | 194.4172 | 261.0878 | 263.2717 | 239.4666 | 10000000000 | 10000000000 | 40.018 | 3.8087 | 40 | 10000000000 | 145 | 126.4156 | 40.0098 | 8.4402 | 40 | 90.0841 | 89.8923 | 55.3038 | 10000000000 | 89.9971 | 4.4097 | 90 | 95.1052 | 89.9882 | 3.1856 | 90 | 96.076 | 14.4458 | -18.8516 | 64.9143 | 65.54 | 0.85975
Log | 4423 | 36.8584 | 2014-08-23 06:55 | C13EOAT_test | 0.72872 | -0.37414 | 74.3375 | 282.3871 | 109.5622 | 1.4194 | -0.75992 | 4.1426 | 1.5 | 13.3603 | 24.8977 | 2.8647 | 0.69832 | 167.9852 | 99.17 | 3.7831 | 102.9531 | 6.7159 | 103 | 101.2614 | 103.9995 | 104 | 577.0715 | 20.4249 | 87.662 | 80.3231 | 217.4805 | 216.643 | 386.5203 | 83.9926 | 4.1551 | 84 | 1800.169 | 3.7246 | 1800 | 24.9055 | 2.1167 | 25 | 10000000000 | 35.3648 | 29.1045 | 179.9703 | 89.5123 | 89.9909 | 7.8313 | 90 | 186.2496 | 206.6089 | 206.3398 | 194.865 | 261.1921 | 263.6689 | 239.2993 | 10000000000 | 10000000000 | 39.995 | 3.8111 | 40 | 10000000000 | 145 | 126.4107 | 40.005 | 8.4411 | 40 | 90.0721 | 89.8982 | 55.3799 | 10000000000 | 89.9869 | 4.4178 | 90 | 95.0956 | 89.9852 | 3.1859 | 90 | 96.0714 | 14.4457 | -18.8469 | 64.8292 | 65.51 | 0.8597
Log | 4424 | 36.8667 | 2014-08-23 06:56 | C13EOAT_test | 0.73212 | -0.37508 | 75.2027 | 282.5793 | 119.6258 | 1.496 | -0.75985 | 4.1412 | 1.5 | 13.3772 | 25.0528 | 2.8744 | 0.69832 | 167.9178 | 99.17 | 3.6611 | 102.8311 | 6.7298 | 103 | 101.313 | 104.0117 | 104 | 588.2252 | 20.3281 | 87.6469 | 80.2709 | 217.4716 | 216.643 | 386.5203 | 83.9589 | 4.157 | 84 | 1799.7 | 3.7254 | 1800 | 24.9179 | 2.1178 | 25 | 10000000000 | 35.3916 | 29.0743 | 179.9986 | 89.5042 | 89.9602 | 7.8384 | 90 | 186.2329 | 205.8792 | 206.7123 | 194.6824 | 261.44 | 263.7084 | 238.9432 | 10000000000 | 10000000000 | 39.9871 | 3.8074 | 40 | 10000000000 | 145 | 126.3205 | 39.9568 | 8.4443 | 40 | 90.0807 | 89.9178 | 55.2907 | 10000000000 | 90.0054 | 4.4127 | 90 | 95.0874 | 89.9993 | 3.1857 | 90 | 96.0713 | 14.4461 | -18.8991 | 64.8658 | 65.53 | 0.8599
Log | 4425 | 36.875 | 2014-08-23 06:56 | C13EOAT_test | 0.73208 | -0.37508 | 74.7648 | 282.0426 | 113.776 | 1.4798 | -0.75989 | 4.1413 | 1.5 | 13.3524 | 25.0241 | 2.8739 | 0.69832 | 167.7408 | 99.17 | 3.6801 | 102.8501 | 6.7367 | 103 | 101.0308 | 104.0047 | 104 | 587.1238 | 20.2978 | 87.5535 | 80.1873 | 217.4511 | 216.643 | 386.5203 | 83.8704 | 4.1584 | 84 | 1800.388 | 3.7242 | 1800 | 24.8896 | 2.1196 | 25 | 10000000000 | 35.3963 | 29.125 | 180.0075 | 89.4987 | 89.9884 | 7.8359 | 90 | 186.1933 | 205.8814 | 206.2448 | 194.2632 | 261.0642 | 264.1929 | 240.0261 | 10000000000 | 10000000000 | 40.0215 | 3.8047 | 40 | 10000000000 | 145 | 126.22 | 40.0158 | 8.4424 | 40 | 90.0837 | 89.9238 | 55.2627 | 10000000000 | 89.9908 | 4.4216 | 90 | 95.1445 | 90.0037 | 3.1858 | 90 | 96.0775 | 14.4456 | -18.9827 | 64.8124 | 65.52 | 0.85976
Log | 4426 | 36.8833 | 2014-08-23 06:57 | C13EOAT_test | 0.73243 | -0.37508 | 75.6681 | 283.1151 | 114.4303 | 1.5107 | -0.75987 | 4.1412 | 1.5 | 13.4421 | 25.056 | 2.8744 | 0.69832 | 168.0214 | 99.17 | 3.8982 | 103.0682 | 6.7236 | 103 | 101.1069 | 103.9994 | 104 | 585.4748 | 20.4246 | 87.6978 | 80.3236 | 217.4608 | 216.643 | 386.864 | 84.0107 | 4.1589 | 84 | 1800.09 | 3.7245 | 1800 | 24.9115 | 2.1203 | 25 | 10000000000 | 35.3717 | 29.1104 | 179.9323 | 89.5423 | 90.0018 | 7.8356 | 90 | 186.1816 | 206.7216 | 207.3254 | 194.6638 | 261.1389 | 263.5316 | 239.5211 | 10000000000 | 10000000000 | 39.9928 | 3.8041 | 40 | 10000000000 | 145 | 126.1721 | 39.9659 | 8.4455 | 40 | 90.0677 | 89.8646 | 55.3606 | 10000000000 | 89.9837 | 4.4244 | 90 | 95.1039 | 89.9662 | 3.1873 | 90 | 96.0765 | 14.4454 | -18.8464 | 65.0022 | 65.51 | 0.8597
Log | 4427 | 36.8917 | 2014-08-23 06:57 | C13EOAT_test | 0.73212 | -0.37508 | 71.8578 | 282.381 | 119.891 | 1.4792 | -0.75992 | 4.141 | 1.5 | 13.5345 | 24.9799 | 2.8744 | 0.69832 | 168.3696 | 99.17 | 3.8848 | 103.0548 | 6.7214 | 103 | 101.2569 | 104.0136 | 104 | 562.9538 | 20.4134 | 87.8732 | 80.4964 | 217.4474 | 216.643 | 386.864 | 84.1848 | 4.1566 | 84 | 1800.56 | 3.7238 | 1800 | 24.9626 | 2.12 | 25 | 10000000000 | 35.3963 | 29.0943 | 179.9991 | 89.5212 | 89.9744 | 7.8413 | 90 | 186.2894 | 207.327 | 207.3341 | 194.5151 | 261.0216 | 262.9447 | 239.1498 | 10000000000 | 10000000000 | 40.0037 | 3.7998 | 40 | 10000000000 | 145 | 126.2411 | 40.0055 | 8.4443 | 40 | 90.076 | 89.923 | 55.3963 | 10000000000 | 90.0159 | 4.4113 | 90 | 95.0905 | 89.9995 | 3.1866 | 90 | 96.0742 | 14.4456 | -18.6736 | 65.1927 | 65.51 | 0.85969
Log | 4428 | 36.9 | 2014-08-23 06:58 | C13EOAT_test | 0.73162 | -0.37508 | 76.733 | 283.061 | 112.0188 | 1.523 | -0.75988 | 4.1415 | 1.5 | 13.5901 | 24.9925 | 2.8744 | 0.69832 | 168.1962 | 99.17 | 3.9324 | 103.1024 | 6.7145 | 103 | 101.1817 | 104.0007 | 104 | 557.2469 | 20.3289 | 87.7769 | 80.4193 | 217.4622 | 216.643 | 386.5203 | 84.0981 | 4.1536 | 84 | 1799.427 | 3.7256 | 1800 | 24.9758 | 2.1199 | 25 | 10000000000 | 35.4215 | 29.0548 | 179.9881 | 89.5161 | 89.9917 | 7.8387 | 90 | 186.2942 | 207.8399 | 207.4565 | 194.4368 | 261.2759 | 262.7561 | 238.9663 | 10000000000 | 10000000000 | 39.9644 | 3.802 | 40 | 10000000000 | 145 | 126.2652 | 39.9618 | 8.4472 | 40 | 90.1021 | 89.886 | 55.3023 | 10000000000 | 90.0262 | 4.4063 | 90 | 95.1025 | 89.9941 | 3.1869 | 90 | 96.0724 | 14.4456 | -18.7507 | 65.3069 | 65.53 | 0.85973
Log | 4429 | 36.9084 | 2014-08-23 06:58 | C13EOAT_test | 0.73213 | -0.37508 | 71.3003 | 282.79 | 115.2341 | 1.4749 | -0.75993 | 4.1414 | 1.5 | 13.6404 | 24.8849 | 2.8718 | 0.69832 | 168.1769 | 99.17 | 3.973 | 103.143 | 6.7053 | 103 | 101.1692 | 104.0039 | 104 | 562.6699 | 20.3926 | 87.7682 | 80.4087 | 217.4791 | 216.643 | 386.864 | 84.0884 | 4.1518 | 84 | 1799.881 | 3.7249 | 1800 | 25.0475 | 2.1182 | 25 | 10000000000 | 35.4447 | 29.0383 | 180.0374 | 89.5145 | 90.0049 | 7.8366 | 90 | 186.2935 | 206.4443 | 206.1645 | 194.3072 | 261.741 | 264.1007 | 239.8662 | 10000000000 | 10000000000 | 40.0005 | 3.8007 | 40 | 10000000000 | 145 | 126.309 | 39.9808 | 8.4471 | 40 | 90.1225 | 89.915 | 55.2719 | 10000000000 | 89.9902 | 4.4186 | 90 | 95.1121 | 90.0187 | 3.1859 | 90 | 96.0735 | 14.4463 | -18.7613 | 65.4118 | 65.51 | 0.85969
Log | 4430 | 36.9167 | 2014-08-23 06:59 | C13EOAT_test | 0.72823 | -0.37508 | 70.0548 | 282.679 | 116.1725 | 1.504 | -0.75988 | 4.142 | 1.5 | 13.6855 | 24.985 | 2.8743 | 0.69832 | 168.5208 | 99.17 | 3.7967 | 102.9667 | 6.7144 | 103 | 101.1029 | 104.0195 | 104 | 580.9789 | 20.3606 | 87.9432 | 80.5776 | 217.4758 | 216.643 | 386.864 | 84.2604 | 4.1479 | 84 | 1799.854 | 3.7251 | 1800 | 25.0559 | 2.1173 | 25 | 10000000000 | 35.4781 | 29.0376 | 180.015 | 89.5268 | 89.9877 | 7.839 | 90 | 186.2874 | 206.218 | 205.971 | 194.3211 | 261.7788 | 263.7435 | 239.8215 | 10000000000 | 10000000000 | 39.9933 | 3.7967 | 40 | 10000000000 | 145 | 126.2662 | 39.9681 | 8.4488 | 40 | 90.1026 | 89.9124 | 55.2157 | 10000000000 | 90.0008 | 4.4133 | 90 | 95.0982 | 90.0075 | 3.1858 | 90 | 96.073 | 14.446 | -18.5924 | 65.504 | 65.52 | 0.85995
Log | 4431 | 36.925 | 2014-08-23 06:59 | C13EOAT_test | 0.73236 | -0.37508 | 71.5663 | 282.7502 | 118.9504 | 1.5073 | -0.75996 | 4.1414 | 1.5 | 13.7018 | 25.0446 | 2.8744 | 0.69832 | 167.5494 | 99.1775 | 3.6795 | 102.857 | 6.7273 | 103 | 101.0931 | 104.0071 | 104 | 590.4344 | 20.3327 | 87.4656 | 80.0838 | 217.4894 | 216.643 | 386.5203 | 83.7747 | 4.1508 | 84 | 1800.377 | 3.7247 | 1800 | 25.0272 | 2.1172 | 25 | 10000000000 | 35.4945 | 29.0798 | 180.0401 | 89.5503 | 90.025 | 7.8328 | 90 | 186.2856 | 206.3389 | 205.9158 | 194.9358 | 261.8179 | 264.2134 | 240.8968 | 10000000000 | 10000000000 | 40.0517 | 3.79 | 40 | 10000000000 | 145 | 126.2512 | 40.0216 | 8.4471 | 40 | 90.1091 | 89.931 | 55.2563 | 10000000000 | 90.0392 | 4.3972 | 90 | 95.1176 | 90.02 | 3.1849 | 90 | 96.0725 | 14.4456 | -19.0937 | 65.5366 | 65.51 | 0.85986
Log | 4432 | 36.9333 | 2014-08-23 07:00 | C13EOAT_test | 0.73238 | -0.37508 | 75.2103 | 282.2734 | 109.8957 | 1.4868 | -0.75994 | 4.1414 | 1.5 | 13.5901 | 25.0284 | 2.8744 | 0.69832 | 167.6988 | 99.1704 | 3.7018 | 102.8722 | 6.7331 | 103 | 101.3111 | 103.9962 | 104 | 578.5505 | 20.2736 | 87.5413 | 80.1574 | 217.4883 | 216.643 | 386.5203 | 83.8494 | 4.1542 | 84 | 1799.962 | 3.7254 | 1800 | 24.9803 | 2.118 | 25 | 10000000000 | 35.4971 | 28.9733 | 180.0293 | 89.5593 | 90.0248 | 7.8325 | 90 | 186.2953 | 206.6292 | 206.8378 | 194.4277 | 261.5204 | 263.3265 | 240.5757 | 10000000000 | 10000000000 | 40.0508 | 3.7845 | 40 | 10000000000 | 145 | 126.1643 | 40.0217 | 8.447 | 40 | 90.0948 | 89.9345 | 55.1549 | 10000000000 | 90.0447 | 4.391 | 90 | 95.1394 | 90.0147 | 3.1848 | 90 | 96.0784 | 14.4456 | -19.013 | 65.307 | 65.5 | 0.8599
Log | 4433 | 36.9417 | 2014-08-23 07:00 | C13EOAT_test | 0.73239 | -0.37508 | 70.2228 | 283.109 | 114.7505 | 1.4881 | -0.75981 | 4.1408 | 1.5 | 13.4468 | 25.0559 | 2.8744 | 0.69832 | 168.0925 | 99.1958 | 3.8373 | 103.0331 | 6.7242 | 103 | 101.2134 | 104.0304 | 104 | 567.2744 | 20.4167 | 87.7345 | 80.358 | 217.4109 | 216.643 | 386.5203 | 84.0463 | 4.1529 | 84 | 1800.087 | 3.7254 | 1800 | 24.9044 | 2.1205 | 25 | 10000000000 | 35.3908 | 29.0671 | 180.0217 | 89.5507 | 90.0345 | 7.8307 | 90 | 186.3223 | 207.2214 | 206.8637 | 194.7449 | 262.0683 | 264.3192 | 240.7917 | 10000000000 | 10000000000 | 40.0328 | 3.7779 | 40 | 10000000000 | 145 | 126.0799 | 40.0153 | 8.447 | 40 | 90.0877 | 89.934 | 55.1908 | 10000000000 | 90.0117 | 4.4003 | 90 | 95.1355 | 90.0109 | 3.185 | 90 | 96.0964 | 14.4458 | -18.8377 | 65.0126 | 65.5 | 0.85975
Log | 4434 | 36.95 | 2014-08-23 07:01 | C13EOAT_test | 0.73198 | -0.37508 | 70.5177 | 282.3328 | 115.5389 | 1.4952 | -0.75991 | 4.1404 | 1.5 | 13.4109 | 25.0448 | 2.8744 | 0.69832 | 168.4049 | 99.2 | 3.9051 | 103.1051 | 6.7161 | 103 | 101.256 | 104.0389 | 104 | 563.0786 | 20.4251 | 87.8829 | 80.522 | 217.4338 | 216.643 | 386.864 | 84.2024 | 4.1506 | 84 | 1800.09 | 3.7254 | 1800 | 24.8547 | 2.1235 | 25 | 10000000000 | 35.3604 | 29.111 | 180.0157 | 89.5497 | 90.02 | 7.8321 | 90 | 186.3001 | 206.1259 | 205.8527 | 194.2637 | 261.8695 | 264.4271 | 240.8898 | 10000000000 | 10000000000 | 40.0414 | 3.7732 | 40 | 10000000000 | 145 | 126.1723 | 40.0088 | 8.4467 | 40 | 90.0903 | 89.9254 | 55.3447 | 10000000000 | 89.988 | 4.4051 | 90 | 95.1081 | 90.0079 | 3.1849 | 90 | 96.1031 | 14.4459 | -18.678 | 64.9373 | 65.51 | 0.85975
Log | 4435 | 36.9584 | 2014-08-23 07:01 | C13EOAT_test | 0.73238 | -0.37508 | 72.2998 | 282.4642 | 109.0612 | 1.563 | -0.75992 | 4.1407 | 1.5 | 13.3488 | 24.9898 | 2.8744 | 0.69832 | 168.4256 | 99.1972 | 3.9323 | 103.1295 | 6.708 | 103 | 101.222 | 104.0337 | 104 | 565.5641 | 20.4251 | 87.892 | 80.5336 | 217.4583 | 216.643 | 386.5203 | 84.2128 | 4.1452 | 84 | 1800.08 | 3.7254 | 1800 | 24.8671 | 2.1254 | 25 | 10000000000 | 35.3633 | 29.12 | 180.0493 | 89.5572 | 90.0421 | 7.8271 | 90 | 186.4655 | 207.0913 | 206.3779 | 194.4026 | 262.2285 | 264.7137 | 241.0789 | 10000000000 | 10000000000 | 40.0482 | 3.7655 | 40 | 10000000000 | 145 | 126.2248 | 40.0238 | 8.4453 | 40 | 90.1129 | 89.9364 | 55.1772 | 10000000000 | 90.0235 | 4.3886 | 90 | 95.1112 | 90.0247 | 3.184 | 90 | 96.0929 | 14.4456 | -18.6636 | 64.8047 | 65.51 | 0.85997
Log | 4436 | 36.9667 | 2014-08-23 07:02 | C13EOAT_test | 0.73212 | -0.37508 | 71.5515 | 282.0106 | 116.9628 | 1.5195 | -0.75979 | 4.1396 | 1.5 | 13.3984 | 25.0081 | 2.8744 | 0.69832 | 168.3874 | 99.2 | 3.939 | 103.139 | 6.7003 | 103 | 101.3705 | 104.0366 | 104 | 575.7297 | 20.4251 | 87.8839 | 80.5035 | 217.4734 | 216.643 | 386.864 | 84.1937 | 4.1414 | 84 | 1799.906 | 3.7256 | 1800 | 24.9024 | 2.1265 | 25 | 10000000000 | 35.3237 | 29.1032 | 180.0693 | 89.5461 | 90.0432 | 7.8247 | 90 | 186.3413 | 207.406 | 206.3861 | 194.5836 | 261.7787 | 263.96 | 239.7106 | 10000000000 | 10000000000 | 40.0403 | 3.7558 | 40 | 10000000000 | 145 | 126.2578 | 39.9926 | 8.4462 | 40 | 90.1245 | 89.9448 | 55.0736 | 10000000000 | 90.0143 | 4.3879 | 90 | 95.1285 | 90.0346 | 3.1829 | 90 | 96.0967 | 14.4456 | -18.6965 | 64.9099 | 65.48 | 0.86
Log | 4437 | 36.975 | 2014-08-23 07:02 | C13EOAT_test | 0.73149 | -0.37508 | 73.1865 | 282.7502 | 103.0447 | 1.5244 | -0.75985 | 4.1399 | 1.5 | 13.4423 | 24.9941 | 2.8744 | 0.69832 | 168.6604 | 99.2 | 3.7899 | 102.9899 | 6.7071 | 103 | 101.3811 | 104.0371 | 104 | 581.7673 | 20.4153 | 87.9887 | 80.6717 | 217.4466 | 216.643 | 386.864 | 84.3302 | 4.1358 | 84 | 1800.146 | 3.725 | 1800 | 24.9347 | 2.1267 | 25 | 10000000000 | 35.4145 | 29.0509 | 180.0446 | 89.5595 | 90.0238 | 7.8257 | 90 | 186.3172 | 206.1329 | 205.9853 | 194.3942 | 261.8152 | 264.4367 | 239.8342 | 10000000000 | 10000000000 | 40.054 | 3.7456 | 40 | 10000000000 | 145 | 126.2373 | 40.0227 | 8.4442 | 40 | 90.1197 | 89.9249 | 55.4112 | 10000000000 | 89.9993 | 4.3862 | 90 | 95.0916 | 90.0223 | 3.1824 | 90 | 96.0993 | 14.4457 | -18.5283 | 65.003 | 65.48 | 0.86
Log | 4438 | 36.9833 | 2014-08-23 07:03 | C13EOAT_test | 0.73242 | -0.37508 | 72.3 | 282.2068 | 114.1325 | 1.4888 | -0.75993 | 4.1389 | 1.5 | 13.4826 | 25.056 | 2.8744 | 0.69832 | 167.9112 | 99.2 | 3.6951 | 102.8951 | 6.7167 | 103 | 101.3824 | 104.0432 | 104 | 589.245 | 20.3338 | 87.6586 | 80.2526 | 217.4217 | 216.643 | 386.5203 | 83.9556 | 4.136 | 84 | 1800.472 | 3.7242 | 1800 | 24.9921 | 2.1257 | 25 | 10000000000 | 35.4333 | 29.0385 | 180.0622 | 89.5804 | 90.0382 | 7.8216 | 90 | 186.3095 | 205.4356 | 206.162 | 194.6107 | 261.8516 | 264.6957 | 239.8839 | 10000000000 | 10000000000 | 40.0536 | 3.7308 | 40 | 10000000000 | 145 | 126.1889 | 40.018 | 8.4431 | 40 | 90.1118 | 89.9504 | 55.4224 | 10000000000 | 90.0008 | 4.3778 | 90 | 95.1323 | 90.0311 | 3.1813 | 90 | 96.1018 | 14.4464 | -18.9474 | 65.0875 | 65.48 | 0.85979
Log | 4439 | 36.9917 | 2014-08-23 07:03 | C13EOAT_test | 0.72804 | -0.37508 | 77.9311 | 282.568 | 118.9507 | 1.4259 | -0.75987 | 4.1394 | 1.5 | 13.5371 | 25.0545 | 2.8744 | 0.69832 | 168.5339 | 99.2 | 3.6815 | 102.8815 | 6.7236 | 103 | 101.3726 | 104.0375 | 104 | 587.4015 | 20.4196 | 87.9338 | 80.6001 | 217.456 | 216.643 | 386.5203 | 84.267 | 4.1338 | 84 | 1800.297 | 3.7243 | 1800 | 25.0113 | 2.1254 | 25 | 10000000000 | 35.4722 | 29.1753 | 179.9858 | 89.5671 | 90.0396 | 7.8193 | 90 | 186.3281 | 206.6118 | 206.5595 | 194.5747 | 261.6921 | 264.2592 | 239.4214 | 10000000000 | 10000000000 | 40.0485 | 3.7215 | 40 | 10000000000 | 145 | 126.1394 | 40.0618 | 8.4394 | 40 | 90.067 | 89.9188 | 55.4469 | 10000000000 | 90.0097 | 4.3704 | 90 | 95.1169 | 89.9929 | 3.1819 | 90 | 96.0977 | 14.4485 | -18.5999 | 65.2036 | 65.49 | 0.85997
Log | 4440 | 37 | 2014-08-23 07:04 | C13EOAT_test | 0.73236 | -0.37508 | 77.0054 | 282.8752 | 109.4342 | 1.4995 | -0.7599 | 4.1391 | 1.5 | 13.5879 | 24.9923 | 2.873 | 0.69832 | 167.8442 | 99.2 | 3.8374 | 103.0374 | 6.7148 | 103 | 101.4169 | 104.0347 | 104 | 574.4977 | 20.404 | 87.5959 | 80.2483 | 217.4802 | 216.643 | 386.5203 | 83.9221 | 4.1349 | 84 | 1800.131 | 3.7245 | 1800 | 25.0146 | 2.1253 | 25 | 10000000000 | 35.4613 | 29.053 | 180.0279 | 89.5827 | 90.0139 | 7.8217 | 90 | 186.455 | 205.1653 | 205.7551 | 194.2688 | 262.466 | 264.9379 | 239.6496 | 10000000000 | 10000000000 | 39.9868 | 3.7143 | 40 | 10000000000 | 145 | 126.1594 | 40.0415 | 8.4386 | 40 | 90.0934 | 89.9344 | 55.2507 | 10000000000 | 89.9933 | 4.3709 | 90 | 95.1678 | 90.0139 | 3.181 | 90 | 96.105 | 14.4487 | -18.9516 | 65.3084 | 65.48 | 0.86
Log | 4441 | 37.0084 | 2014-08-23 07:04 | C13EOAT_test | 0.73235 | -0.37508 | 70.3865 | 282.6952 | 112.8698 | 1.483 | -0.75983 | 4.1391 | 1.5 | 13.6139 | 25.0466 | 2.8744 | 0.69832 | 168.0844 | 99.2 | 3.9255 | 103.1255 | 6.7035 | 103 | 101.2905 | 104.0444 | 104 | 557.7864 | 20.4251 | 87.7299 | 80.3545 | 217.4662 | 216.643 | 386.864 | 84.0422 | 4.1341 | 84 | 1799.78 | 3.7247 | 1800 | 25.0498 | 2.1241 | 25 | 10000000000 | 35.4679 | 29.0888 | 180.0366 | 89.5791 | 90.0307 | 7.817 | 90 | 186.5035 | 205.8905 | 206.6189 | 194.1914 | 262.6805 | 264.7654 | 240.3303 | 10000000000 | 10000000000 | 39.99 | 3.7162 | 40 | 10000000000 | 145 | 126.1547 | 40.0503 | 8.4364 | 40 | 90.1008 | 89.9358 | 55.4779 | 10000000000 | 90.0137 | 4.3593 | 90 | 95.1552 | 90.0183 | 3.1805 | 90 | 96.0941 | 14.4457 | -18.8455 | 65.3562 | 65.48 | 0.85978
Log | 4442 | 37.0167 | 2014-08-23 07:05 | C13EOAT_test | 0.73241 | -0.37508 | 70.8384 | 282.7502 | 118.6959 | 1.5339 | -0.75984 | 4.1391 | 1.5 | 13.6448 | 24.9249 | 2.8738 | 0.69832 | 168.4879 | 99.2 | 3.9323 | 103.1323 | 6.6974 | 103 | 101.1763 | 104.0224 | 104 | 553.274 | 20.3864 | 87.9241 | 80.5638 | 217.4814 | 216.643 | 386.864 | 84.2439 | 4.1294 | 84 | 1799.551 | 3.7249 | 1800 | 25.0179 | 2.1242 | 25 | 10000000000 | 35.5061 | 29.094 | 180.0556 | 89.5672 | 90.031 | 7.8151 | 90 | 186.473 | 207.5752 | 207.1064 | 194.6808 | 261.3872 | 264.0367 | 239.6875 | 10000000000 | 10000000000 | 39.9819 | 3.7211 | 40 | 10000000000 | 145 | 126.2289 | 40.0554 | 8.4344 | 40 | 90.1112 | 89.9444 | 55.309 | 10000000000 | 89.9972 | 4.3621 | 90 | 95.158 | 90.0278 | 3.18 | 90 | 96.1017 | 14.4458 | -18.6362 | 65.42 | 65.47 | 0.85996
Log | 4443 | 37.025 | 2014-08-23 07:05 | C13EOAT_test | 0.73212 | -0.37508 | 73.9527 | 282.7855 | 111.834 | 1.5114 | -0.75989 | 4.1387 | 1.5 | 13.684 | 24.885 | 2.8744 | 0.69832 | 168.2502 | 99.2 | 3.9264 | 103.1264 | 6.691 | 103 | 101.151 | 104.0395 | 104 | 567.5359 | 20.4234 | 87.8013 | 80.4489 | 217.4883 | 216.643 | 386.864 | 84.1251 | 4.1267 | 84 | 1799.801 | 3.7245 | 1800 | 25.0822 | 2.1219 | 25 | 10000000000 | 35.4847 | 29.0075 | 180.0286 | 89.5315 | 90.0314 | 7.8135 | 90 | 186.4391 | 208.1059 | 206.9501 | 194.8072 | 261.6897 | 264.1641 | 239.3237 | 10000000000 | 10000000000 | 39.9273 | 3.734 | 40 | 10000000000 | 145 | 126.2952 | 40.0446 | 8.433 | 40 | 90.111 | 89.9176 | 55.4045 | 10000000000 | 90.011 | 4.3549 | 90 | 95.1149 | 90.0143 | 3.1798 | 90 | 96.0969 | 14.446 | -18.7511 | 65.501 | 65.46 | 0.86
Log | 4444 | 37.0333 | 2014-08-23 07:06 | C13EOAT_test | 0.73206 | -0.37508 | 73.2639 | 282.5789 | 117.1746 | 1.5109 | -0.7599 | 4.1393 | 1.5 | 13.6929 | 24.8992 | 2.8744 | 0.69832 | 167.9576 | 99.2 | 3.7363 | 102.9363 | 6.7026 | 103 | 101.2516 | 104.039 | 104 | 579.7838 | 20.4251 | 87.6548 | 80.3027 | 217.4678 | 216.643 | 386.5203 | 83.9788 | 4.1245 | 84 | 1799.642 | 3.7247 | 1800 | 25.1027 | 2.1203 | 25 | 10000000000 | 35.5306 | 29.0456 | 180.0455 | 89.5669 | 90.0288 | 7.8122 | 90 | 186.445 | 206.7129 | 206.0039 | 194.6541 | 261.7577 | 263.8558 | 239.6936 | 10000000000 | 10000000000 | 39.9648 | 3.7376 | 40 | 10000000000 | 145 | 126.3034 | 40.0436 | 8.4314 | 40 | 90.1155 | 89.93 | 55.4214 | 10000000000 | 89.9873 | 4.3622 | 90 | 95.0949 | 90.0228 | 3.1789 | 90 | 96.097 | 14.4475 | -18.8972 | 65.5223 | 65.47 | 0.86
Log | 4445 | 37.0417 | 2014-08-23 07:06 | C13EOAT_test | 0.73212 | -0.37508 | 73.5983 | 282.7498 | 113.0514 | 1.5128 | -0.75988 | 4.139 | 1.5 | 13.6497 | 24.9454 | 2.8744 | 0.69832 | 167.8191 | 99.2 | 3.5652 | 102.7652 | 6.7204 | 103 | 101.1693 | 104.0369 | 104 | 584.3649 | 20.2117 | 87.5925 | 80.2267 | 217.4857 | 216.643 | 386.5203 | 83.9096 | 4.1265 | 84 | 1800.306 | 3.7235 | 1800 | 25.0719 | 2.1198 | 25 | 10000000000 | 35.5191 | 29.0506 | 180.0151 | 89.5336 | 90.0015 | 7.8159 | 90 | 186.3484 | 207.5222 | 206.2194 | 194.653 | 261.3852 | 263.6852 | 238.9078 | 10000000000 | 10000000000 | 39.9605 | 3.7475 | 40 | 10000000000 | 145 | 126.2419 | 40.0555 | 8.4292 | 40 | 90.0933 | 89.9219 | 55.3365 | 10000000000 | 90.0052 | 4.356 | 90 | 95.1456 | 90.0076 | 3.1789 | 90 | 96.1031 | 14.4466 | -18.9733 | 65.4316 | 65.48 | 0.86
Log | 4446 | 37.05 | 2014-08-23 07:07 | C13EOAT_test | 0.73207 | -0.37508 | 74.1445 | 283.4711 | 104.107 | 1.5155 | -0.75981 | 4.1397 | 1.5 | 13.5925 | 25.0547 | 2.8744 | 0.69832 | 167.7966 | 99.2 | 3.758 | 102.958 | 6.7139 | 103 | 101.1607 | 104.0295 | 104 | 581.5311 | 20.3578 | 87.5936 | 80.2031 | 217.4839 | 216.643 | 386.5203 | 83.8983 | 4.128 | 84 | 1800.075 | 3.7239 | 1800 | 24.9944 | 2.1211 | 25 | 10000000000 | 35.4704 | 29.0462 | 180.0049 | 89.5483 | 89.9778 | 7.8199 | 90 | 186.3446 | 206.825 | 205.5516 | 194.5671 | 261.5443 | 263.8924 | 240.2218 | 10000000000 | 10000000000 | 39.9299 | 3.7624 | 40 | 10000000000 | 145 | 126.1637 | 40.0447 | 8.428 | 40 | 90.0857 | 89.9192 | 55.4027 | 10000000000 | 90.0062 | 4.3566 | 90 | 95.1396 | 90.0024 | 3.1791 | 90 | 96.1021 | 14.4458 | -18.9969 | 65.3123 | 65.45 | 0.85995
Log | 4447 | 37.0583 | 2014-08-23 07:07 | C13EOAT_test | 0.73249 | -0.37508 | 75.5622 | 282.7502 | 112.3021 | 1.4833 | -0.75974 | 4.1395 | 1.5 | 13.4949 | 24.9661 | 2.8744 | 0.69832 | 167.9059 | 99.2 | 3.7971 | 102.9971 | 6.7107 | 103 | 101.1775 | 104.0314 | 104 | 571.1943 | 20.3547 | 87.645 | 80.2609 | 217.4609 | 216.643 | 386.5203 | 83.9529 | 4.1301 | 84 | 1799.842 | 3.7242 | 1800 | 24.9553 | 2.1222 | 25 | 10000000000 | 35.4204 | 29.1029 | 179.9969 | 89.5587 | 89.966 | 7.8231 | 90 | 186.3436 | 208.0803 | 206.457 | 194.5451 | 261.4351 | 263.8284 | 239.8313 | 10000000000 | 10000000000 | 39.9216 | 3.7745 | 40 | 10000000000 | 145 | 126.2447 | 40.0428 | 8.4262 | 40 | 90.074 | 89.9229 | 55.3368 | 10000000000 | 89.9856 | 4.3659 | 90 | 95.1334 | 89.9985 | 3.1793 | 90 | 96.1077 | 14.4503 | -18.9391 | 65.1203 | 65.45 | 0.85973
Log | 4448 | 37.0667 | 2014-08-23 07:08 | C13EOAT_test | 0.73212 | -0.37508 | 73.4628 | 282.3748 | 112.3763 | 1.4987 | -0.75981 | 4.1397 | 1.5 | 13.4005 | 25.0014 | 2.8744 | 0.69832 | 168.2104 | 99.2 | 3.6803 | 102.8802 | 6.7202 | 103 | 101.061 | 104.0413 | 104 | 562.9591 | 20.3374 | 87.7938 | 80.4167 | 217.4907 | 216.643 | 386.864 | 84.1052 | 4.1293 | 84 | 1799.865 | 3.7242 | 1800 | 24.9238 | 2.1238 | 25 | 10000000000 | 35.4457 | 29.0826 | 179.9624 | 89.5241 | 89.9969 | 7.8195 | 90 | 186.4331 | 207.8166 | 206.5826 | 194.5844 | 261.8295 | 264.1507 | 240.628 | 10000000000 | 10000000000 | 39.9547 | 3.7829 | 40 | 10000000000 | 145 | 126.2493 | 40.0291 | 8.4255 | 40 | 90.0726 | 89.8897 | 55.4887 | 10000000000 | 89.9823 | 4.3687 | 90 | 95.1403 | 89.9812 | 3.1799 | 90 | 96.1002 | 14.4518 | -18.7833 | 64.9268 | 65.45 | 0.85988
Log | 4449 | 37.075 | 2014-08-23 07:08 | C13EOAT_test | 0.73205 | -0.37508 | 73.8892 | 283.0474 | 107.715 | 1.5181 | -0.75979 | 4.1403 | 1.5 | 13.3963 | 24.889 | 2.8743 | 0.69832 | 168.4235 | 99.2 | 3.5409 | 102.7408 | 6.737 | 103 | 101.1898 | 104.047 | 104 | 558.9443 | 20.4048 | 87.9031 | 80.5204 | 217.4616 | 216.643 | 386.864 | 84.2118 | 4.1264 | 84 | 1800.04 | 3.7237 | 1800 | 24.9553 | 2.1241 | 25 | 10000000000 | 35.4284 | 29.1495 | 180.0155 | 89.5346 | 90.0132 | 7.8178 | 90 | 186.3333 | 206.8587 | 206.1035 | 194.1777 | 262.0818 | 264.2626 | 240.9618 | 10000000000 | 10000000000 | 39.9786 | 3.7904 | 40 | 10000000000 | 145 | 126.338 | 40.0355 | 8.424 | 40 | 90.1012 | 89.9143 | 55.5279 | 10000000000 | 89.9762 | 4.3731 | 90 | 95.1463 | 90.0077 | 3.1794 | 90 | 96.1037 | 14.4512 | -18.6795 | 64.9167 | 65.45 | 0.85999
Log | 4450 | 37.0833 | 2014-08-23 07:09 | C13EOAT_test | 0.73199 | -0.37508 | 75.384 | 282.7493 | 117.6839 | 1.5068 | -0.75972 | 4.1403 | 1.5 | 13.3929 | 25.0119 | 2.8744 | 0.69832 | 167.9417 | 99.2 | 3.4115 | 102.6115 | 6.755 | 103 | 101.0521 | 104.0398 | 104 | 569.0522 | 20.4251 | 87.6706 | 80.2711 | 217.4755 | 216.643 | 386.5203 | 83.9709 | 4.1273 | 84 | 1799.83 | 3.7238 | 1800 | 24.9794 | 2.1241 | 25 | 10000000000 | 35.4459 | 29.2058 | 179.9947 | 89.4972 | 89.9541 | 7.8286 | 90 | 186.2788 | 206.9813 | 205.7543 | 194.4385 | 261.2058 | 264.5164 | 241.1697 | 10000000000 | 10000000000 | 39.9714 | 3.7964 | 40 | 10000000000 | 145 | 126.3503 | 40.0137 | 8.4242 | 40 | 90.1013 | 89.8935 | 55.6411 | 10000000000 | 89.9667 | 4.3796 | 90 | 95.107 | 89.9974 | 3.1795 | 90 | 96.095 | 14.4493 | -18.9289 | 64.9057 | 65.44 | 0.85974
Log | 4451 | 37.0917 | 2014-08-23 07:09 | C13EOAT_test | 0.73212 | -0.37508 | 73.5798 | 282.7531 | 107.0137 | 1.521 | -0.76105 | 4.1408 | 1.5 | 13.4422 | 24.8965 | 2.8757 | 0.69832 | 167.6107 | 99.2 | 2.7781 | 101.9781 | 6.8349 | 103 | 101.0879 | 104.0685 | 104 | 566.4894 | 20.3553 | 87.4901 | 80.1206 | 217.3188 | 216.643 | 386.5203 | 83.8054 | 4.1297 | 84 | 1800.577 | 3.7209 | 1800 | 25.0133 | 2.1236 | 25 | 10000000000 | 35.4981 | 29.2504 | 180.0078 | 89.5031 | 89.9852 | 7.8254 | 90 | 186.3263 | 206.729 | 206.2501 | 194.4718 | 261.5458 | 263.5833 | 241.0435 | 10000000000 | 10000000000 | 40.0175 | 3.7948 | 40 | 10000000000 | 145 | 126.3255 | 39.9944 | 8.4248 | 40 | 90.0943 | 89.9136 | 55.4476 | 10000000000 | 89.9961 | 4.373 | 90 | 95.1216 | 90.0039 | 3.1794 | 90 | 96.0974 | 14.4456 | -19.0793 | 65.0028 | 65.43 | 0.85986
Log | 4452 | 37.1 | 2014-08-23 07:10 | C13EOAT_test | 0.73212 | -0.37508 | 74.815 | 282.7729 | 119.0866 | 1.5007 | -0.76103 | 4.1404 | 1.5 | 13.5274 | 24.9053 | 2.8744 | 0.69832 | 167.6638 | 99.2 | 2.074 | 101.274 | 6.9507 | 103 | 100.9887 | 104.0368 | 104 | 573.9915 | 20.2744 | 87.5194 | 80.1443 | 217.3188 | 216.643 | 386.864 | 83.8319 | 4.1335 | 84 | 1799.96 | 3.7214 | 1800 | 25.0508 | 2.1226 | 25 | 10000000000 | 35.5033 | 29.2057 | 179.9971 | 89.4539 | 89.955 | 7.8323 | 90 | 186.3188 | 207.4771 | 206.6605 | 194.3859 | 262.1444 | 264.2617 | 240.8435 | 10000000000 | 10000000000 | 40.0023 | 3.7928 | 40 | 10000000000 | 145 | 126.3833 | 39.9845 | 8.425 | 40 | 90.0815 | 89.9156 | 55.5474 | 10000000000 | 89.972 | 4.3843 | 90 | 95.0958 | 89.9985 | 3.1795 | 90 | 96.0961 | 14.4496 | -19.0556 | 65.1859 | 65.43 | 0.85998
Log | 4453 | 37.1084 | 2014-08-23 07:10 | C13EOAT_test | 0.73215 | -0.37508 | 76.6884 | 282.4152 | 110.2897 | 1.4713 | -0.76111 | 4.1408 | 1.5 | 13.6362 | 24.9112 | 2.8743 | 0.69832 | 167.8141 | 99.2 | 3.0885 | 102.2885 | 6.9163 | 103 | 101.133 | 104.0365 | 104 | 584.9826 | 19.9313 | 87.5977 | 80.2165 | 217.3188 | 216.643 | 386.864 | 83.9071 | 4.1323 | 84 | 1800.339 | 3.7209 | 1800 | 25.1051 | 2.1202 | 25 | 10000000000 | 35.5568 | 29.1643 | 179.9852 | 89.5001 | 89.9585 | 7.8339 | 90 | 186.3875 | 206.1648 | 206.2551 | 194.6707 | 261.6752 | 264.4795 | 241.3508 | 10000000000 | 10000000000 | 40.0297 | 3.7853 | 40 | 10000000000 | 145 | 126.298 | 39.9922 | 8.4246 | 40 | 90.0729 | 89.9123 | 55.6674 | 10000000000 | 89.9828 | 4.3853 | 90 | 95.117 | 89.9926 | 3.1799 | 90 | 96.103 | 14.4492 | -18.9835 | 65.4089 | 65.43 | 0.86
Log | 4454 | 37.1167 | 2014-08-23 07:11 | C13EOAT_test | 0.73181 | -0.37414 | 76.4047 | 282.3721 | 110.886 | 1.5281 | -0.76106 | 4.1397 | 1.5 | 13.6815 | 24.8925 | 2.8744 | 0.69832 | 167.9988 | 99.2 | 2.278 | 101.478 | 7.0279 | 103 | 100.9979 | 104.0342 | 104 | 589.3155 | 19.7547 | 87.7064 | 80.2924 | 217.3188 | 216.643 | 386.864 | 83.9994 | 4.1317 | 84 | 1800.036 | 3.7213 | 1800 | 25.1508 | 2.1171 | 25 | 10000000000 | 35.5705 | 29.1056 | 179.9579 | 89.4863 | 89.9499 | 7.8376 | 90 | 186.4484 | 205.9628 | 206.0837 | 194.7072 | 262.1046 | 265.2134 | 241.1322 | 10000000000 | 10000000000 | 40.0354 | 3.7794 | 40 | 10000000000 | 145 | 126.2825 | 39.9724 | 8.4256 | 40 | 90.0694 | 89.8885 | 55.7296 | 10000000000 | 89.9944 | 4.384 | 90 | 95.1139 | 89.9789 | 3.1805 | 90 | 96.1012 | 14.4506 | -18.9076 | 65.5048 | 65.42 | 0.85995
Log | 4455 | 37.125 | 2014-08-23 07:11 | C13EOAT_test | 0.73023 | -0.37508 | 73.9303 | 282.3797 | 106.1463 | 1.5174 | -0.761 | 4.1401 | 1.5 | 13.7268 | 24.885 | 2.8744 | 0.69832 | 168.239 | 99.2 | 3.2897 | 102.4897 | 7.0293 | 103 | 101.0972 | 104.037 | 104 | 584.9633 | 19.8048 | 87.8216 | 80.4173 | 217.3188 | 216.643 | 386.864 | 84.1195 | 4.1311 | 84 | 1799.829 | 3.7214 | 1800 | 25.168 | 2.1145 | 25 | 10000000000 | 35.5729 | 29.1774 | 179.9503 | 89.5028 | 89.9718 | 7.8364 | 90 | 186.5522 | 205.417 | 206.2246 | 195.1621 | 261.9425 | 264.5474 | 240.8915 | 10000000000 | 10000000000 | 40 | 3.7767 | 40 | 10000000000 | 145 | 126.2724 | 39.9919 | 8.4248 | 40 | 90.0586 | 89.8918 | 55.597 | 10000000000 | 90.0017 | 4.3842 | 90 | 95.1281 | 89.9752 | 3.1812 | 90 | 96.1062 | 14.4521 | -18.7827 | 65.6008 | 65.42 | 0.85972
Log | 4456 | 37.1333 | 2014-08-23 07:12 | C13EOAT_test | 0.73181 | -0.37508 | 75.0432 | 282.4568 | 116.1968 | 1.5065 | -0.76101 | 4.1398 | 1.5 | 13.7384 | 24.8991 | 2.8744 | 0.69832 | 167.739 | 99.2 | 3.2395 | 102.4395 | 7.0706 | 103 | 101.043 | 104.0368 | 104 | 567.9086 | 19.7777 | 87.5911 | 80.1479 | 217.3188 | 216.643 | 386.5203 | 83.8695 | 4.1337 | 84 | 1800.02 | 3.7211 | 1800 | 25.1488 | 2.1128 | 25 | 10000000000 | 35.5983 | 29.2498 | 180.0062 | 89.5016 | 89.9821 | 7.8369 | 90 | 186.502 | 207.2825 | 207.3403 | 195.1756 | 261.4825 | 263.7633 | 239.9354 | 10000000000 | 10000000000 | 40.0297 | 3.7704 | 40 | 10000000000 | 145 | 126.2481 | 39.9947 | 8.4249 | 40 | 90.0676 | 89.9386 | 55.4698 | 10000000000 | 90 | 4.3855 | 90 | 95.1244 | 90.0031 | 3.1809 | 90 | 96.1036 | 14.448 | -19.0521 | 65.6166 | 65.4 | 0.85969
Log | 4457 | 37.1417 | 2014-08-23 07:12 | C13EOAT_test | 0.72769 | -0.37508 | 71.4964 | 282.3658 | 113.2085 | 1.4011 | -0.76103 | 4.141 | 1.5 | 13.6802 | 24.9328 | 2.8746 | 0.69832 | 168.0862 | 99.2 | 2.3738 | 101.5738 | 7.1803 | 103 | 101.0263 | 104.056 | 104 | 554.0883 | 20.0043 | 87.7321 | 80.3541 | 217.3188 | 216.643 | 386.5203 | 84.0431 | 4.1352 | 84 | 1800.505 | 3.7204 | 1800 | 25.1282 | 2.1113 | 25 | 10000000000 | 35.5975 | 29.1186 | 179.9427 | 89.514 | 89.9839 | 7.8378 | 90 | 186.5562 | 206.074 | 206.0455 | 194.7759 | 262.1927 | 264.3051 | 240.0117 | 10000000000 | 10000000000 | 40.031 | 3.767 | 40 | 10000000000 | 145 | 126.3098 | 39.9774 | 8.4262 | 40 | 90.0608 | 89.8819 | 55.6417 | 10000000000 | 89.9985 | 4.3855 | 90 | 95.1242 | 89.9714 | 3.1821 | 90 | 96.0975 | 14.4513 | -18.8459 | 65.5036 | 65.41 | 0.85969
Log | 4458 | 37.15 | 2014-08-23 07:13 | C13EOAT_test | 0.73215 | -0.37508 | 77.3465 | 282.3042 | 103.9411 | 1.4954 | -0.76116 | 4.1404 | 1.5 | 13.6345 | 24.8684 | 2.8744 | 0.69832 | 167.7407 | 99.2 | 1.7515 | 100.9515 | 7.308 | 103 | 101.1622 | 104.049 | 104 | 563.6091 | 19.9014 | 87.5909 | 80.1499 | 217.3188 | 216.643 | 386.864 | 83.8704 | 4.1378 | 84 | 1800.138 | 3.721 | 1800 | 25.1039 | 2.1102 | 25 | 10000000000 | 35.5817 | 29.2021 | 180.0447 | 89.5382 | 90.0033 | 7.8357 | 90 | 186.6046 | 207.3355 | 207.0137 | 194.8012 | 261.1997 | 263.85 | 239.5405 | 10000000000 | 10000000000 | 40.0258 | 3.7594 | 40 | 10000000000 | 145 | 126.3499 | 39.9972 | 8.4254 | 40 | 90.1118 | 89.933 | 55.5715 | 10000000000 | 90.0029 | 4.383 | 90 | 95.1407 | 90.0224 | 3.1805 | 90 | 96.1011 | 14.452 | -19.0501 | 65.4111 | 65.41 | 0.85995
Log | 4459 | 37.1583 | 2014-08-23 07:13 | C13EOAT_test | 0.73212 | -0.37508 | 77.3557 | 282.6925 | 115.2226 | 1.5105 | -0.76105 | 4.1403 | 1.5 | 13.5955 | 24.8249 | 2.87 | 0.69832 | 168.2528 | 99.2 | 2.6722 | 101.8722 | 7.285 | 103 | 100.9076 | 104.0463 | 104 | 566.9186 | 19.8375 | 87.798 | 80.4548 | 217.3188 | 216.643 | 386.864 | 84.1264 | 4.1375 | 84 | 1800.265 | 3.7208 | 1800 | 25.0484 | 2.1104 | 25 | 10000000000 | 35.4933 | 29.2052 | 180.0549 | 89.5347 | 89.9944 | 7.8376 | 90 | 186.5071 | 207.838 | 206.9852 | 195.2601 | 261.1848 | 263.7977 | 238.9998 | 10000000000 | 10000000000 | 40.0295 | 3.7518 | 40 | 10000000000 | 145 | 126.3437 | 40.0182 | 8.4246 | 40 | 90.102 | 89.953 | 55.7654 | 10000000000 | 90.0185 | 4.3757 | 90 | 95.1365 | 90.0275 | 3.1798 | 90 | 96.1034 | 14.4549 | -18.7452 | 65.3367 | 65.41 | 0.85999
Log | 4460 | 37.1667 | 2014-08-23 07:14 | C13EOAT_test | 0.73271 | -0.37508 | 80.1544 | 282.4274 | 108.0453 | 1.5272 | -0.75976 | 4.1403 | 1.5 | 13.5027 | 24.881 | 2.8744 | 0.69832 | 168.6208 | 99.2 | 4.0148 | 103.2148 | 7.2486 | 103 | 101.356 | 104.0358 | 104 | 580.7132 | 20.2769 | 87.9966 | 80.6242 | 217.4653 | 216.643 | 387.5513 | 84.3104 | 4.1324 | 84 | 1798.89 | 3.723 | 1800 | 25.0588 | 2.1095 | 25 | 10000000000 | 35.4727 | 29.1567 | 180.0619 | 89.5087 | 90.0043 | 7.8363 | 90 | 186.5654 | 207.6309 | 206.4585 | 195.1616 | 261.8036 | 264.4972 | 239.0065 | 10000000000 | 10000000000 | 40.0485 | 3.7432 | 40 | 10000000000 | 145 | 126.34 | 39.9832 | 8.4266 | 40 | 90.1166 | 89.9453 | 55.7302 | 10000000000 | 90.0206 | 4.3743 | 90 | 95.1214 | 90.0309 | 3.1792 | 90 | 96.1108 | 14.4456 | -18.5757 | 65.1273 | 65.41 | 0.86
Log | 4461 | 37.175 | 2014-08-23 07:14 | C13EOAT_test | 0.73215 | -0.37508 | 77.6733 | 282.7262 | 115.4459 | 1.4797 | -0.76094 | 4.1403 | 1.5 | 13.4976 | 24.8918 | 2.8744 | 0.69832 | 169.0862 | 99.2 | 4.7427 | 103.9426 | 7.1801 | 103 | 101.0397 | 104.0424 | 104 | 584.457 | 19.7494 | 88.243 | 80.8432 | 217.3188 | 216.643 | 387.895 | 84.5431 | 4.1226 | 84 | 1800.242 | 3.7211 | 1800 | 25.0193 | 2.11 | 25 | 10000000000 | 35.493 | 29.1133 | 179.999 | 89.5663 | 90.0012 | 7.837 | 90 | 186.6253 | 208.2355 | 207.2466 | 194.8006 | 261.6283 | 264.1208 | 239.4515 | 10000000000 | 10000000000 | 40.0317 | 3.7378 | 40 | 10000000000 | 145 | 126.2828 | 39.9747 | 8.4276 | 40 | 90.0769 | 89.9221 | 55.591 | 10000000000 | 90.0231 | 4.3706 | 90 | 95.1432 | 89.9995 | 3.1798 | 90 | 96.1079 | 14.4461 | -18.3568 | 65.1178 | 65.41 | 0.86
Log | 4462 | 37.1833 | 2014-08-23 07:15 | C13EOAT_test | 0.73181 | -0.37508 | 78.512 | 283.0938 | 117.6181 | 1.4864 | -0.76102 | 4.1412 | 1.5 | 13.5047 | 24.9458 | 2.8747 | 0.69832 | 169.4165 | 99.2 | 4.3122 | 103.5122 | 7.1687 | 103 | 101.1759 | 104.0669 | 104 | 586.2242 | 19.8152 | 88.4185 | 80.9981 | 217.3188 | 216.643 | 387.5513 | 84.7083 | 4.1086 | 84 | 1800.306 | 3.7204 | 1800 | 25.0364 | 2.1094 | 25 | 10000000000 | 35.4615 | 29.0755 | 180.0107 | 89.5351 | 89.9847 | 7.8398 | 90 | 186.5854 | 206.9251 | 206.7356 | 195.4947 | 261.4356 | 264.2174 | 239.1946 | 10000000000 | 10000000000 | 40.0058 | 3.7319 | 40 | 10000000000 | 145 | 126.2146 | 39.9483 | 8.4291 | 40 | 90.0704 | 89.9403 | 55.489 | 10000000000 | 90.0041 | 4.3748 | 90 | 95.1315 | 90.0054 | 3.1797 | 90 | 96.1022 | 14.4457 | -18.2019 | 65.1316 | 65.4 | 0.85978
Log | 4463 | 37.1917 | 2014-08-23 07:15 | C13EOAT_test | 0.73179 | -0.37508 | 78.9424 | 282.7439 | 108.1927 | 1.5065 | -0.76103 | 4.141 | 1.5 | 13.4958 | 24.9052 | 2.8744 | 0.69832 | 169.2245 | 99.2 | 3.314 | 102.514 | 7.2364 | 103 | 101.3215 | 104.0561 | 104 | 563.0197 | 19.7506 | 88.3173 | 80.9073 | 217.3188 | 216.643 | 387.5513 | 84.6123 | 4.0976 | 84 | 1800.073 | 3.721 | 1800 | 25.0342 | 2.1089 | 25 | 10000000000 | 35.4965 | 29.1098 | 180 | 89.5568 | 89.9939 | 7.8386 | 90 | 186.6062 | 207.1189 | 206.7241 | 195.2965 | 260.9091 | 263.5954 | 239.7564 | 10000000000 | 10000000000 | 40.0196 | 3.7285 | 40 | 10000000000 | 145 | 126.2043 | 39.9911 | 8.4274 | 40 | 90.0919 | 89.908 | 55.6578 | 10000000000 | 90.0094 | 4.3712 | 90 | 95.1416 | 90 | 3.1798 | 90 | 96.1084 | 14.4476 | -18.2927 | 65.117 | 65.39 | 0.8597
Log | 4464 | 37.2 | 2014-08-23 07:16 | C13EOAT_test | 0.7302 | -0.37414 | 78.6744 | 282.5925 | 110.1039 | 1.4898 | -0.76105 | 4.1418 | 1.5 | 13.4994 | 24.8845 | 2.8483 | 0.69832 | 169.1831 | 99.2 | 4.2106 | 103.4106 | 7.1468 | 103 | 101.2048 | 104.0369 | 104 | 555.6689 | 19.9412 | 88.3043 | 80.8787 | 217.3188 | 216.643 | 387.895 | 84.5915 | 4.0858 | 84 | 1799.958 | 3.7211 | 1800 | 25.0599 | 2.1078 | 25 | 10000000000 | 35.4837 | 29.1275 | 179.9909 | 89.5709 | 90.0238 | 7.8334 | 90 | 186.5975 | 206.8598 | 206.7115 | 194.9113 | 261.8152 | 263.7758 | 239.7242 | 10000000000 | 10000000000 | 40.0171 | 3.7277 | 40 | 10000000000 | 145 | 126.2181 | 40.01 | 8.427 | 40 | 90.0833 | 89.9077 | 55.6623 | 10000000000 | 90.0139 | 4.3665 | 90 | 95.1559 | 89.9955 | 3.1798 | 90 | 96.1084 | 14.4469 | -18.3213 | 65.123 | 65.39 | 0.85988
Log | 4465 | 37.2083 | 2014-08-23 07:16 | C13EOAT_test | 0.73206 | -0.37508 | 75.0291 | 282.7865 | 111.9982 | 1.4978 | -0.76092 | 4.1402 | 1.5 | 13.5554 | 24.8176 | 2.8604 | 0.69832 | 169.4299 | 99.2 | 4.2442 | 103.4442 | 7.1183 | 103 | 101.2086 | 104.0438 | 104 | 564.399 | 20.0647 | 88.4199 | 81.01 | 217.3188 | 216.643 | 387.895 | 84.715 | 4.0735 | 84 | 1799.317 | 3.7221 | 1800 | 25.046 | 2.1072 | 25 | 10000000000 | 35.51 | 29.1146 | 180.0144 | 89.5573 | 89.9835 | 7.8392 | 90 | 186.6043 | 207.2689 | 207.2544 | 194.6597 | 261.8352 | 263.5574 | 239.923 | 10000000000 | 10000000000 | 39.9684 | 3.7301 | 40 | 10000000000 | 145 | 126.3138 | 39.9645 | 8.4301 | 40 | 90.1067 | 89.9076 | 55.5993 | 10000000000 | 90.0049 | 4.3678 | 90 | 95.1591 | 90.0072 | 3.179 | 90 | 96.1061 | 14.4467 | -18.19 | 65.2378 | 65.39 | 0.85993
Log | 4466 | 37.2167 | 2014-08-23 07:17 | C13EOAT_test | 0.7318 | -0.37508 | 80.1161 | 282.7206 | 117.4762 | 1.5061 | -0.76109 | 4.1397 | 1.5 | 13.6454 | 24.8987 | 2.8739 | 0.69832 | 169.5707 | 99.2 | 4.3929 | 103.5929 | 7.0859 | 103 | 101.3187 | 104.049 | 104 | 578.9006 | 20.3255 | 88.4947 | 81.0761 | 217.3188 | 216.643 | 387.895 | 84.7854 | 4.0601 | 84 | 1799.608 | 3.7215 | 1800 | 25.1539 | 2.1031 | 25 | 10000000000 | 35.5566 | 29.0883 | 180.0317 | 89.5451 | 90.0101 | 7.8344 | 90 | 186.6039 | 207.1163 | 207.3498 | 195.0825 | 261.5983 | 263.8145 | 240.1762 | 10000000000 | 10000000000 | 39.9803 | 3.7362 | 40 | 10000000000 | 145 | 126.3898 | 39.9482 | 8.4318 | 40 | 90.1045 | 89.9272 | 55.4562 | 10000000000 | 90.0003 | 4.3668 | 90 | 95.1623 | 90.0159 | 3.178 | 90 | 96.0996 | 14.452 | -18.1239 | 65.4334 | 65.38 | 0.85994
Log | 4467 | 37.225 | 2014-08-23 07:17 | C13EOAT_test | 0.73204 | -0.37414 | 75.4158 | 282.2003 | 106.3004 | 1.5324 | -0.76101 | 4.1395 | 1.5 | 13.689 | 24.8949 | 2.8577 | 0.69832 | 168.9492 | 99.2 | 4.3408 | 103.5408 | 7.0479 | 103 | 101.2493 | 104.0437 | 104 | 584.2134 | 19.9448 | 88.1607 | 80.7885 | 217.3188 | 216.643 | 387.895 | 84.4746 | 4.0486 | 84 | 1800.159 | 3.7206 | 1800 | 25.1975 | 2.0996 | 25 | 10000000000 | 35.6299 | 29.0746 | 180.0287 | 89.5291 | 89.9802 | 7.8385 | 90 | 186.6249 | 206.3529 | 206.6306 | 195.0523 | 261.6162 | 264.3508 | 240.3735 | 10000000000 | 10000000000 | 39.9397 | 3.7453 | 40 | 10000000000 | 145 | 126.2988 | 39.9462 | 8.433 | 40 | 90.0996 | 89.9291 | 55.666 | 10000000000 | 89.9968 | 4.3675 | 90 | 95.1051 | 90.0143 | 3.1777 | 90 | 96.1042 | 14.4472 | -18.4115 | 65.5136 | 65.38 | 0.85972
Log | 4468 | 37.2334 | 2014-08-23 07:18 | C13EOAT_test | 0.73091 | -0.37508 | 70.6397 | 282.4092 | 120.3153 | 1.5184 | -0.7609 | 4.1391 | 1.5 | 13.7441 | 24.8827 | 2.7845 | 0.69832 | 168.4811 | 99.2 | 4.1992 | 103.3992 | 7.0335 | 103 | 101.2325 | 104.023 | 104 | 586.4886 | 19.8415 | 87.9388 | 80.5423 | 217.3188 | 216.643 | 387.895 | 84.2405 | 4.0427 | 84 | 1800.039 | 3.7209 | 1800 | 25.2248 | 2.0959 | 25 | 10000000000 | 35.5892 | 29.0699 | 180.0003 | 89.5419 | 89.9891 | 7.8367 | 90 | 186.6163 | 206.0653 | 206.4361 | 194.7934 | 261.8966 | 264.4323 | 240.3244 | 10000000000 | 10000000000 | 40.0081 | 3.748 | 40 | 10000000000 | 145 | 126.2701 | 39.9612 | 8.4339 | 40 | 90.0655 | 89.9348 | 55.5195 | 10000000000 | 90.0161 | 4.3613 | 90 | 95.1503 | 90.0001 | 3.1781 | 90 | 96.109 | 14.4508 | -18.6577 | 65.6339 | 65.37 | 0.8599
Log | 4469 | 37.2417 | 2014-08-23 07:18 | C13EOAT_test | 0.7314 | -0.37508 | 77.9566 | 282.3759 | 116.5757 | 1.4863 | -0.76099 | 4.1398 | 1.5 | 13.7758 | 24.8835 | 2.8713 | 0.69832 | 168.577 | 99.2 | 3.1061 | 102.3061 | 7.1185 | 103 | 101.5379 | 104.0411 | 104 | 585.8175 | 19.7324 | 88.0007 | 80.5763 | 217.3188 | 216.643 | 387.5513 | 84.2885 | 4.0362 | 84 | 1800.18 | 3.7209 | 1800 | 25.2232 | 2.0928 | 25 | 10000000000 | 35.648 | 29.1173 | 179.9643 | 89.5572 | 90.0132 | 7.8323 | 90 | 186.5888 | 207.2716 | 206.8244 | 194.9265 | 261.7263 | 264.045 | 241.652 | 10000000000 | 10000000000 | 39.9832 | 3.7533 | 40 | 10000000000 | 145 | 126.2102 | 39.9596 | 8.4351 | 40 | 90.0698 | 89.8945 | 55.6253 | 10000000000 | 90.0085 | 4.3629 | 90 | 95.1256 | 89.9822 | 3.1791 | 90 | 96.1059 | 14.449 | -18.6237 | 65.6957 | 65.35 | 0.85999
Log | 4470 | 37.25 | 2014-08-23 07:19 | C13EOAT_test | 0.7315 | -0.37508 | 75.1758 | 282.2235 | 104.4793 | 1.5131 | -0.76102 | 4.1392 | 1.5 | 13.7733 | 24.885 | 2.8115 | 0.69832 | 168.5983 | 99.2 | 2.3006 | 101.5006 | 7.2288 | 103 | 101.3642 | 104.0387 | 104 | 566.8212 | 19.7429 | 88.0075 | 80.5908 | 217.3188 | 216.643 | 387.895 | 84.2991 | 4.03 | 84 | 1799.915 | 3.7208 | 1800 | 25.153 | 2.0917 | 25 | 10000000000 | 35.6036 | 29.0666 | 180.0018 | 89.5522 | 90.0102 | 7.8322 | 90 | 186.6825 | 207.6411 | 207.3064 | 194.9061 | 261.7587 | 264.5794 | 242.9273 | 10000000000 | 10000000000 | 39.9634 | 3.7647 | 40 | 10000000000 | 145 | 126.2159 | 40.0031 | 8.4334 | 40 | 90.0691 | 89.9327 | 55.6922 | 10000000000 | 89.9958 | 4.3694 | 90 | 95.1148 | 90.0009 | 3.1787 | 90 | 96.1066 | 14.4521 | -18.6092 | 65.6965 | 65.36 | 0.85996
Log | 4471 | 37.2583 | 2014-08-23 07:19 | C13EOAT_test | 0.73077 | -0.37414 | 80.2107 | 282.3766 | 114.3743 | 1.5218 | -0.76105 | 4.1401 | 1.5 | 13.6814 | 24.9027 | 2.874 | 0.69832 | 168.3595 | 99.2 | 4.827 | 104.027 | 7.0117 | 103 | 101.3612 | 104.051 | 104 | 555.2323 | 20.1338 | 87.8987 | 80.4608 | 217.3188 | 216.643 | 387.895 | 84.1797 | 4.0248 | 84 | 1799.905 | 3.721 | 1800 | 25.0823 | 2.0912 | 25 | 10000000000 | 35.5403 | 29.1088 | 179.9713 | 89.5619 | 90.0249 | 7.829 | 90 | 186.6551 | 207.4397 | 207.2097 | 194.6084 | 261.5779 | 264.1921 | 241.5759 | 10000000000 | 10000000000 | 40.0024 | 3.7702 | 40 | 10000000000 | 145 | 126.3149 | 39.9835 | 8.4346 | 40 | 90.063 | 89.9082 | 55.7693 | 10000000000 | 90.005 | 4.3651 | 90 | 95.1544 | 89.9856 | 3.1794 | 90 | 96.1006 | 14.452 | -18.7392 | 65.5076 | 65.36 | 0.86
Log | 4472 | 37.2667 | 2014-08-23 07:20 | C13EOAT_test | 0.73113 | -0.37508 | 75.2654 | 282.8813 | 115.4242 | 1.4666 | -0.76106 | 4.1401 | 1.5 | 13.6041 | 24.8661 | 2.8743 | 0.69832 | 168.3235 | 99.2 | 4.8609 | 104.0609 | 6.9582 | 103 | 101.355 | 104.0429 | 104 | 561.6563 | 20.2873 | 87.8644 | 80.4591 | 217.3188 | 216.643 | 388.2386 | 84.1617 | 4.022 | 84 | 1799.934 | 3.7208 | 1800 | 24.9924 | 2.0925 | 25 | 10000000000 | 35.4957 | 29.0821 | 180.0025 | 89.5324 | 89.9943 | 7.8329 | 90 | 186.6703 | 206.6569 | 207.158 | 194.612 | 262.2821 | 265.2792 | 241.4507 | 10000000000 | 10000000000 | 39.9832 | 3.7783 | 40 | 10000000000 | 145 | 126.2949 | 40.0076 | 8.4334 | 40 | 90.0908 | 89.9117 | 55.5389 | 10000000000 | 89.9869 | 4.3718 | 90 | 95.1294 | 90.0013 | 3.1791 | 90 | 96.1033 | 14.4466 | -18.7409 | 65.3378 | 65.36 | 0.86
Log | 4473 | 37.275 | 2014-08-23 07:20 | C13EOAT_test | 0.72748 | -0.37414 | 79.2245 | 282.3752 | 120.1162 | 1.332 | -0.76099 | 4.1411 | 1.5 | 13.538 | 24.943 | 2.8744 | 0.69832 | 168.1076 | 99.2 | 4.646 | 103.846 | 6.9266 | 103 | 101.4673 | 104.0472 | 104 | 572.633 | 20.2058 | 87.7154 | 80.3922 | 217.3188 | 216.643 | 387.895 | 84.0538 | 4.0216 | 84 | 1800.054 | 3.7206 | 1800 | 24.9918 | 2.0927 | 25 | 10000000000 | 35.4723 | 29.069 | 180.0056 | 89.5409 | 90.031 | 7.8261 | 90 | 186.6027 | 206.9926 | 206.8225 | 194.6092 | 261.8892 | 264.7271 | 241.0252 | 10000000000 | 10000000000 | 39.9989 | 3.7797 | 40 | 10000000000 | 145 | 126.3386 | 40.0017 | 8.4338 | 40 | 90.0705 | 89.9351 | 55.8179 | 10000000000 | 90.0143 | 4.3626 | 90 | 95.1414 | 90.0028 | 3.1789 | 90 | 96.1022 | 14.4487 | -18.8078 | 65.206 | 65.36 | 0.86
Log | 4474 | 37.2834 | 2014-08-23 07:21 | C13EOAT_test | 0.73114 | -0.37508 | 77.5559 | 282.7494 | 108.9687 | 1.5009 | -0.76106 | 4.1398 | 1.5 | 13.5423 | 24.9347 | 2.8744 | 0.69832 | 167.2044 | 99.2 | 4.581 | 103.781 | 6.8935 | 103 | 101.3407 | 104.0465 | 104 | 581.6653 | 20.1038 | 87.2954 | 79.9091 | 217.3188 | 216.643 | 387.895 | 83.6022 | 4.0254 | 84 | 1799.702 | 3.7211 | 1800 | 24.9867 | 2.0931 | 25 | 10000000000 | 35.4659 | 29.0587 | 179.9916 | 89.5609 | 90.0157 | 7.8281 | 90 | 186.6805 | 206.7262 | 206.7289 | 194.7842 | 261.6092 | 264.5735 | 240.4722 | 10000000000 | 10000000000 | 39.9884 | 3.7828 | 40 | 10000000000 | 145 | 126.3556 | 40.019 | 8.4328 | 40 | 90.0762 | 89.9154 | 55.8147 | 10000000000 | 90.0044 | 4.3668 | 90 | 95.1355 | 89.9958 | 3.1792 | 90 | 96.103 | 14.4491 | -19.2909 | 65.2156 | 65.35 | 0.86
Log | 4475 | 37.2917 | 2014-08-23 07:21 | C13EOAT_test | 0.73053 | -0.37414 | 78.977 | 283.0739 | 109.2307 | 1.4881 | -0.76102 | 4.1397 | 1.5 | 13.5398 | 24.9026 | 2.8754 | 0.69832 | 167.3341 | 99.2 | 4.7116 | 103.9116 | 6.8445 | 103 | 101.5058 | 104.0309 | 104 | 584.8032 | 19.8368 | 87.3833 | 79.9507 | 217.3188 | 216.643 | 387.895 | 83.667 | 4.0307 | 84 | 1799.29 | 3.7217 | 1800 | 24.9884 | 2.0933 | 25 | 10000000000 | 35.4674 | 29.0709 | 179.9646 | 89.5194 | 90.0142 | 7.828 | 90 | 186.6584 | 207.7895 | 207.2338 | 194.6355 | 261.7001 | 264.1064 | 239.4115 | 10000000000 | 10000000000 | 40.0045 | 3.7825 | 40 | 10000000000 | 145 | 126.302 | 40.0143 | 8.4331 | 40 | 90.0417 | 89.9228 | 55.7789 | 10000000000 | 89.9969 | 4.3685 | 90 | 95.1592 | 89.9823 | 3.1798 | 90 | 96.1044 | 14.4509 | -19.2493 | 65.2141 | 65.34 | 0.86
Log | 4476 | 37.3 | 2014-08-23 07:22 | C13EOAT_test | 0.7306 | -0.37508 | 75.1135 | 282.7516 | 114.6686 | 1.522 | -0.76102 | 4.1401 | 1.5 | 13.5573 | 24.9337 | 2.8685 | 0.69832 | 167.9816 | 99.2 | 4.8339 | 104.0339 | 6.7885 | 103 | 101.3577 | 104.0472 | 104 | 578.8216 | 19.936 | 87.6981 | 80.2835 | 217.3188 | 216.643 | 387.895 | 83.9908 | 4.0325 | 84 | 1799.62 | 3.7211 | 1800 | 25.0163 | 2.0928 | 25 | 10000000000 | 35.5113 | 29.0225 | 179.9532 | 89.5546 | 90.0028 | 7.829 | 90 | 186.679 | 206.709 | 206.585 | 194.6325 | 262.046 | 264.9735 | 240.0472 | 10000000000 | 10000000000 | 40.0041 | 3.7811 | 40 | 10000000000 | 145 | 126.2526 | 40.0399 | 8.4315 | 40 | 90.0337 | 89.9195 | 55.8198 | 10000000000 | 89.9789 | 4.3734 | 90 | 95.1446 | 89.9766 | 3.1805 | 90 | 96.1039 | 14.45 | -18.9165 | 65.2482 | 65.35 | 0.86
Log | 4477 | 37.3083 | 2014-08-23 07:22 | C13EOAT_test | 0.73071 | -0.37414 | 76.6921 | 282.756 | 101.7261 | 1.5127 | -0.76102 | 4.14 | 1.5 | 13.5864 | 24.8805 | 2.8519 | 0.69832 | 167.6991 | 99.2 | 4.8276 | 104.0276 | 6.74 | 103 | 101.2581 | 104.0359 | 104 | 572.8691 | 19.7603 | 87.5502 | 80.1489 | 217.3188 | 216.643 | 388.2386 | 83.8495 | 4.0357 | 84 | 1799.322 | 3.7215 | 1800 | 25.0216 | 2.0926 | 25 | 10000000000 | 35.4783 | 29.0111 | 179.99 | 89.5896 | 90.0159 | 7.8265 | 90 | 186.718 | 208.4265 | 207.382 | 194.6088 | 261.992 | 264.5887 | 239.9812 | 10000000000 | 10000000000 | 40.0349 | 3.7776 | 40 | 10000000000 | 145 | 126.2307 | 40.0352 | 8.4311 | 40 | 90.0447 | 89.9453 | 55.7035 | 10000000000 | 90.0221 | 4.356 | 90 | 95.1607 | 89.995 | 3.1804 | 90 | 96.1095 | 14.4519 | -19.0511 | 65.3119 | 65.34 | 0.86
Log | 4478 | 37.3167 | 2014-08-23 07:23 | C13EOAT_test | 0.72975 | -0.37508 | 74.9774 | 282.3834 | 116.2619 | 1.5257 | -0.76094 | 4.1411 | 1.5 | 13.6328 | 24.9767 | 2.8731 | 0.69832 | 167.8647 | 99.2 | 4.9556 | 104.1556 | 6.6795 | 103 | 101.2976 | 104.0503 | 104 | 559.1814 | 20.0995 | 87.6273 | 80.2375 | 217.3188 | 216.643 | 388.2386 | 83.9324 | 4.0388 | 84 | 1800.105 | 3.7201 | 1800 | 25.0138 | 2.0924 | 25 | 10000000000 | 35.4727 | 28.993 | 179.9871 | 89.5451 | 90.0181 | 7.8251 | 90 | 186.6676 | 208.6717 | 207.1192 | 194.6739 | 262.0506 | 264.4185 | 239.5327 | 10000000000 | 10000000000 | 40.032 | 3.7705 | 40 | 10000000000 | 145 | 126.2965 | 40.0043 | 8.4318 | 40 | 90.0485 | 89.9386 | 55.8415 | 10000000000 | 90.0159 | 4.3556 | 90 | 95.1375 | 89.9935 | 3.1809 | 90 | 96.0974 | 14.4502 | -18.9625 | 65.404 | 65.35 | 0.85981
Log | 4479 | 37.325 | 2014-08-23 07:23 | C13EOAT_test | 0.73038 | -0.37508 | 74.9379 | 282.7514 | 106.7568 | 1.4967 | -0.76099 | 4.1407 | 1.5 | 13.7015 | 24.8791 | 2.874 | 0.69832 | 167.3495 | 99.2 | 4.8145 | 104.0145 | 6.6354 | 103 | 101.2426 | 104.0464 | 104 | 564.1201 | 20.2365 | 87.3924 | 79.9571 | 217.3188 | 216.643 | 387.895 | 83.6748 | 4.044 | 84 | 1800.004 | 3.7206 | 1800 | 25.061 | 2.0909 | 25 | 10000000000 | 35.4951 | 29.0671 | 179.9682 | 89.584 | 90.0392 | 7.8208 | 90 | 186.715 | 207.7281 | 206.8988 | 194.5047 | 261.7058 | 264.0261 | 239.6153 | 10000000000 | 10000000000 | 39.9914 | 3.7708 | 40 | 10000000000 | 145 | 126.3285 | 40.0501 | 8.4289 | 40 | 90.0512 | 89.917 | 55.6567 | 10000000000 | 90.0075 | 4.3567 | 90 | 95.134 | 89.9841 | 3.1814 | 90 | 96.1027 | 14.4521 | -19.2429 | 65.5489 | 65.33 | 0.85984
Log | 4480 | 37.3334 | 2014-08-23 07:24 | C13EOAT_test | 0.72681 | -0.37508 | 77.098 | 282.4569 | 116.718 | 1.3144 | -0.761 | 4.1421 | 1.5 | 13.7341 | 24.8929 | 2.8735 | 0.69832 | 167.7642 | 99.2 | 4.5969 | 103.7969 | 6.6071 | 103 | 101.1096 | 104.0384 | 104 | 566.3353 | 20.3013 | 87.541 | 80.2232 | 217.3188 | 216.643 | 387.895 | 83.8821 | 4.0478 | 84 | 1799.832 | 3.7206 | 1800 | 25.0473 | 2.0904 | 25 | 10000000000 | 35.4912 | 29.1555 | 179.9625 | 89.5524 | 90.0134 | 7.8239 | 90 | 186.5479 | 207.6995 | 206.7287 | 194.6892 | 261.2413 | 263.653 | 239.4577 | 10000000000 | 10000000000 | 40.0128 | 3.7638 | 40 | 10000000000 | 145 | 126.3203 | 40.0409 | 8.4285 | 40 | 90.0251 | 89.9374 | 55.9791 | 10000000000 | 90.0205 | 4.35 | 90 | 95.1463 | 89.9813 | 3.1816 | 90 | 96.0992 | 14.4521 | -18.9768 | 65.616 | 65.34 | 0.85971
Log | 4481 | 37.3417 | 2014-08-23 07:24 | C13EOAT_test | 0.72989 | -0.37414 | 77.4648 | 282.3754 | 112.8787 | 1.4871 | -0.76098 | 4.1416 | 1.5 | 13.7797 | 24.8635 | 2.8744 | 0.69832 | 166.7856 | 99.2 | 4.5968 | 103.7968 | 6.5697 | 103 | 101.0278 | 104.0345 | 104 | 576.4772 | 19.9678 | 87.084 | 79.7016 | 217.3188 | 216.643 | 387.895 | 83.3928 | 4.0596 | 84 | 1800.182 | 3.7197 | 1800 | 25.1101 | 2.088 | 25 | 10000000000 | 35.5362 | 29.1722 | 179.9982 | 89.5535 | 90.0251 | 7.8208 | 90 | 186.4622 | 208.1028 | 207.2656 | 194.9726 | 261.8023 | 264.1245 | 239.3328 | 10000000000 | 10000000000 | 40.0437 | 3.7574 | 40 | 10000000000 | 145 | 126.3225 | 40.0276 | 8.4282 | 40 | 90.0579 | 89.9403 | 55.8609 | 10000000000 | 90.0201 | 4.3484 | 90 | 95.1544 | 89.9991 | 3.1813 | 90 | 96.1002 | 14.4496 | -19.4984 | 65.7048 | 65.31 | 0.85992
Log | 4482 | 37.35 | 2014-08-23 07:25 | C13EOAT_test | 0.72756 | -0.37508 | 78.5119 | 282.7411 | 115.6713 | 1.3183 | -0.76105 | 4.1425 | 1.5 | 13.8282 | 24.8284 | 2.7747 | 0.69832 | 167.2098 | 99.2 | 4.7368 | 103.9368 | 6.519 | 103 | 101.0346 | 104.027 | 104 | 580.5956 | 19.8412 | 87.2766 | 79.9332 | 217.3188 | 216.643 | 387.895 | 83.6049 | 4.0701 | 84 | 1799.885 | 3.7201 | 1800 | 25.1099 | 2.0865 | 25 | 10000000000 | 35.4811 | 29.2038 | 179.991 | 89.5375 | 90.0099 | 7.8227 | 90 | 186.4896 | 207.6833 | 207.075 | 194.9252 | 261.4203 | 263.5062 | 239.0799 | 10000000000 | 10000000000 | 40.0531 | 3.7485 | 40 | 10000000000 | 145 | 126.3563 | 39.9975 | 8.4288 | 40 | 90.0422 | 89.9487 | 55.8509 | 10000000000 | 90.0004 | 4.3553 | 90 | 95.1606 | 89.9955 | 3.1814 | 90 | 96.1112 | 14.4521 | -19.2668 | 65.8094 | 65.31 | 0.85999
Log | 4483 | 37.3583 | 2014-08-23 07:25 | C13EOAT_test | 0.73052 | -0.37414 | 75.7342 | 282.8704 | 120.403 | 1.5099 | -0.76093 | 4.1424 | 1.5 | 13.7831 | 24.8855 | 2.8558 | 0.69832 | 167.0269 | 99.2 | 4.8473 | 104.0473 | 6.4628 | 103 | 101.0129 | 104.0285 | 104 | 583.6781 | 19.8483 | 87.2243 | 79.8026 | 217.3188 | 216.643 | 388.2386 | 83.5135 | 4.0788 | 84 | 1800.091 | 3.7199 | 1800 | 25.1061 | 2.085 | 25 | 10000000000 | 35.5512 | 29.1631 | 180.0087 | 89.5637 | 90.0265 | 7.8195 | 90 | 186.4632 | 207.2662 | 206.9945 | 194.5522 | 261.2477 | 264.149 | 240.01 | 10000000000 | 10000000000 | 40.0392 | 3.7416 | 40 | 10000000000 | 145 | 126.2828 | 40.0404 | 8.4261 | 40 | 90.0606 | 89.9481 | 56.0601 | 10000000000 | 89.9904 | 4.3586 | 90 | 95.131 | 90.0043 | 3.1812 | 90 | 96.1063 | 14.4511 | -19.3974 | 65.7148 | 65.31 | 0.86
Log | 4484 | 37.3667 | 2014-08-23 07:26 | C13EOAT_test | 0.72967 | -0.37508 | 70.1295 | 282.3754 | 111.9822 | 1.5093 | -0.76109 | 4.143 | 1.5 | 13.6792 | 24.9599 | 2.8744 | 0.69832 | 167.2912 | 99.2019 | 4.8835 | 104.0854 | 6.4094 | 103 | 101.099 | 104.0389 | 104 | 573.3541 | 19.8122 | 87.3695 | 79.9217 | 217.3188 | 216.643 | 388.2386 | 83.6456 | 4.0877 | 84 | 1800.327 | 3.7193 | 1800 | 25.0438 | 2.0854 | 25 | 10000000000 | 35.4908 | 29.1785 | 179.9918 | 89.5931 | 90.0184 | 7.8199 | 90 | 186.5286 | 208.0496 | 207.3572 | 194.5838 | 261.3079 | 264.2413 | 240.3121 | 10000000000 | 10000000000 | 40.0076 | 3.7358 | 40 | 10000000000 | 145 | 126.2936 | 40.0267 | 8.426 | 40 | 90.0578 | 89.934 | 56.0024 | 10000000000 | 90.0393 | 4.341 | 90 | 95.1546 | 89.9959 | 3.1816 | 90 | 96.1134 | 14.4518 | -19.2801 | 65.5027 | 65.3 | 0.86
Log | 4485 | 37.375 | 2014-08-23 07:26 | C13EOAT_test | 0.72997 | -0.37508 | 74.3041 | 282.4147 | 114.1887 | 1.5192 | -0.76098 | 4.1435 | 1.5 | 13.5565 | 24.9139 | 2.8368 | 0.69832 | 167.0851 | 99.2 | 4.8814 | 104.0814 | 6.3571 | 103 | 101.0222 | 104.0017 | 104 | 567.0351 | 20.0625 | 87.2609 | 79.8242 | 217.3188 | 216.643 | 387.895 | 83.5426 | 4.0954 | 84 | 1799.774 | 3.7202 | 1800 | 24.9708 | 2.0872 | 25 | 10000000000 | 35.4503 | 29.1527 | 179.9484 | 89.5762 | 90.0245 | 7.8182 | 90 | 186.4532 | 206.3722 | 205.6779 | 194.5817 | 261.7682 | 264.2984 | 240.8199 | 10000000000 | 10000000000 | 40.0129 | 3.7293 | 40 | 10000000000 | 145 | 126.1932 | 40.0468 | 8.4237 | 40 | 90.0381 | 89.9103 | 55.9756 | 10000000000 | 89.9882 | 4.3593 | 90 | 95.1782 | 89.9742 | 3.1827 | 90 | 96.109 | 14.452 | -19.3758 | 65.2507 | 65.3 | 0.86
Log | 4486 | 37.3834 | 2014-08-23 07:27 | C13EOAT_test | 0.72945 | -0.37414 | 71.7137 | 282.8195 | 113.3679 | 1.4943 | -0.76088 | 4.144 | 1.5 | 13.5037 | 25.0356 | 2.8744 | 0.69832 | 166.9543 | 99.2019 | 4.6781 | 103.88 | 6.3239 | 103 | 101.0559 | 103.9722 | 104 | 563.305 | 20.3616 | 87.1941 | 79.7602 | 217.3188 | 216.643 | 387.895 | 83.4771 | 4.1037 | 84 | 1799.747 | 3.7201 | 1800 | 24.8835 | 2.0901 | 25 | 10000000000 | 35.4096 | 29.2019 | 179.9462 | 89.5357 | 89.9991 | 7.8214 | 90 | 186.4639 | 207.8918 | 207.0479 | 194.897 | 262.0744 | 264.3982 | 241.2487 | 10000000000 | 10000000000 | 40.0153 | 3.7254 | 40 | 10000000000 | 145 | 126.2453 | 40.0459 | 8.4224 | 40 | 90.0213 | 89.925 | 55.9294 | 10000000000 | 89.9811 | 4.3627 | 90 | 95.108 | 89.9731 | 3.1834 | 90 | 96.104 | 14.4522 | -19.4417 | 65.1424 | 65.29 | 0.85999
Log | 4487 | 37.3917 | 2014-08-23 07:27 | C13EOAT_test | 0.73036 | -0.37508 | 74.7804 | 282.4649 | 113.5353 | 1.5378 | -0.76091 | 4.144 | 1.5 | 13.4905 | 24.9386 | 2.8744 | 0.69832 | 166.5781 | 99.2094 | 4.6304 | 103.8398 | 6.286 | 103 | 101.0184 | 103.9461 | 104 | 562.8306 | 20.3905 | 86.9839 | 79.5941 | 217.3188 | 216.643 | 387.895 | 83.289 | 4.115 | 84 | 1800.305 | 3.719 | 1800 | 24.9468 | 2.0899 | 25 | 10000000000 | 35.4345 | 29.0881 | 179.9645 | 89.5399 | 90.0126 | 7.818 | 90 | 186.3285 | 207.5191 | 206.5186 | 194.3309 | 261.0802 | 264.1683 | 241.0521 | 10000000000 | 10000000000 | 39.9913 | 3.7238 | 40 | 10000000000 | 145 | 126.226 | 40.04 | 8.4214 | 40 | 90.0376 | 89.9269 | 55.6695 | 10000000000 | 89.9804 | 4.3636 | 90 | 95.1304 | 89.9822 | 3.1839 | 90 | 96.1078 | 14.4529 | -19.6153 | 65.1165 | 65.28 | 0.86
Log | 4488 | 37.4 | 2014-08-23 07:28 | C13EOAT_test | 0.72984 | -0.37414 | 79.2344 | 282.3503 | 114.0453 | 1.5011 | -0.76088 | 4.1437 | 1.5 | 13.4938 | 24.885 | 2.8363 | 0.69832 | 166.8051 | 99.2038 | 4.6643 | 103.8681 | 6.2441 | 103 | 100.9499 | 103.9306 | 104 | 565.4216 | 20.1359 | 87.0823 | 79.7228 | 217.3188 | 216.643 | 387.895 | 83.4025 | 4.127 | 84 | 1799.219 | 3.7206 | 1800 | 24.9717 | 2.09 | 25 | 10000000000 | 35.4305 | 29.1419 | 179.9563 | 89.5541 | 89.9856 | 7.822 | 90 | 186.3371 | 207.3469 | 207.0249 | 194.2031 | 261.0508 | 264.863 | 241.017 | 10000000000 | 10000000000 | 39.9786 | 3.7262 | 40 | 10000000000 | 145 | 126.239 | 40.031 | 8.4207 | 40 | 90.0398 | 89.9165 | 55.8194 | 10000000000 | 89.9936 | 4.3604 | 90 | 95.1129 | 89.9781 | 3.1846 | 90 | 96.1073 | 14.4518 | -19.481 | 65.1212 | 65.28 | 0.86
Log | 4489 | 37.4083 | 2014-08-23 07:28 | C13EOAT_test | 0.72975 | -0.37414 | 71.2709 | 282.4396 | 114.7271 | 1.5368 | -0.76097 | 4.1443 | 1.5 | 13.5381 | 25.0577 | 2.8982 | 0.69832 | 167.1642 | 99.2 | 4.84 | 104.04 | 6.1856 | 103 | 100.91 | 103.9186 | 104 | 578.1476 | 20.3004 | 87.2831 | 79.8812 | 217.3188 | 216.643 | 387.895 | 83.5821 | 4.1349 | 84 | 1799.351 | 3.7205 | 1800 | 25.0128 | 2.0892 | 25 | 10000000000 | 35.472 | 29.2249 | 179.9707 | 89.5268 | 89.9935 | 7.8213 | 90 | 186.2828 | 205.6528 | 205.4699 | 194.1394 | 261.8438 | 264.7864 | 241.6196 | 10000000000 | 10000000000 | 39.9745 | 3.7297 | 40 | 10000000000 | 145 | 126.2603 | 40.0187 | 8.4205 | 40 | 90.0411 | 89.9296 | 56.0602 | 10000000000 | 89.9683 | 4.3728 | 90 | 95.1193 | 89.9854 | 3.185 | 90 | 96.1007 | 14.4521 | -19.3189 | 65.2127 | 65.29 | 0.86
Log | 4490 | 37.4167 | 2014-08-23 07:29 | C13EOAT_test | 0.72938 | -0.37508 | 70.275 | 282.7993 | 101.5458 | 1.4916 | -0.76087 | 4.1443 | 1.5 | 13.5509 | 24.8851 | 2.8304 | 0.69832 | 166.924 | 99.2 | 4.8338 | 104.0338 | 6.1351 | 103 | 100.9289 | 103.9096 | 104 | 579.0054 | 19.9573 | 87.1765 | 79.7475 | 217.3188 | 216.643 | 387.895 | 83.462 | 4.1437 | 84 | 1799.87 | 3.7197 | 1800 | 25.0221 | 2.0887 | 25 | 10000000000 | 35.4577 | 29.2262 | 179.9827 | 89.5407 | 89.9674 | 7.8266 | 90 | 186.276 | 206.6626 | 206.65 | 194.5538 | 261.5581 | 263.9189 | 240.6263 | 10000000000 | 10000000000 | 40.0068 | 3.7292 | 40 | 10000000000 | 145 | 126.2487 | 40.0288 | 8.4193 | 40 | 90.0517 | 89.931 | 55.8069 | 10000000000 | 89.9728 | 4.3755 | 90 | 95.1023 | 89.9914 | 3.1851 | 90 | 96.1142 | 14.4521 | -19.4525 | 65.239 | 65.29 | 0.86
Log | 4491 | 37.425 | 2014-08-23 07:29 | C13EOAT_test | 0.72662 | -0.37508 | 69.7224 | 282.3911 | 119.5203 | 1.4383 | -0.761 | 4.1453 | 1.5 | 13.683 | 25.0417 | 2.8735 | 0.69832 | 167.5252 | 99.2005 | 4.7752 | 103.9757 | 6.0896 | 103 | 100.8496 | 103.9195 | 104 | 581.3389 | 19.8062 | 87.4665 | 80.0587 | 217.3188 | 216.643 | 387.895 | 83.7626 | 4.1511 | 84 | 1800.454 | 3.719 | 1800 | 25.0987 | 2.0863 | 25 | 10000000000 | 35.5104 | 29.2789 | 179.9541 | 89.5502 | 89.9809 | 7.8253 | 90 | 186.3296 | 207.3266 | 206.2414 | 194.4113 | 261.3203 | 264.4499 | 240.1305 | 10000000000 | 10000000000 | 40.053 | 3.7245 | 40 | 10000000000 | 145 | 126.317 | 39.9956 | 8.4203 | 40 | 90.0371 | 89.917 | 55.696 | 10000000000 | 90.0076 | 4.3641 | 90 | 95.1362 | 89.9771 | 3.1861 | 90 | 96.1101 | 14.4521 | -19.1418 | 65.5109 | 65.28 | 0.86
Log | 4492 | 37.4333 | 2014-08-23 07:30 | C13EOAT_test | 0.72933 | -0.37508 | 70.2879 | 282.0725 | 112.7334 | 1.5057 | -0.761 | 4.1447 | 1.5 | 13.7382 | 25.0288 | 2.8744 | 0.69832 | 166.5754 | 99.2019 | 4.3848 | 103.5867 | 6.0789 | 103 | 101.0818 | 103.9158 | 104 | 569.26 | 19.9704 | 86.9887 | 79.5867 | 217.3188 | 216.643 | 387.5513 | 83.2877 | 4.1635 | 84 | 1800.103 | 3.7193 | 1800 | 25.1345 | 2.084 | 25 | 10000000000 | 35.5583 | 29.2562 | 179.9304 | 89.5316 | 89.9712 | 7.828 | 90 | 186.2447 | 205.8401 | 205.4897 | 193.816 | 262.1957 | 264.6364 | 240.1113 | 10000000000 | 10000000000 | 40.0138 | 3.7236 | 40 | 10000000000 | 145 | 126.2317 | 40.04 | 8.4171 | 40 | 90.0207 | 89.9097 | 55.7989 | 10000000000 | 90.0047 | 4.3655 | 90 | 95.1289 | 89.9652 | 3.187 | 90 | 96.114 | 14.4523 | -19.6152 | 65.6248 | 65.28 | 0.86
Log | 4493 | 37.4417 | 2014-08-23 07:30 | C13EOAT_test | 0.72759 | -0.37414 | 71.2959 | 283.0043 | 119.5604 | 1.4473 | -0.76097 | 4.1457 | 1.5 | 13.7274 | 24.9849 | 2.8744 | 0.69832 | 166.5129 | 99.2 | 4.1763 | 103.3763 | 6.0722 | 103 | 100.7774 | 103.9253 | 104 | 568.4522 | 20.2973 | 86.964 | 79.5489 | 217.3188 | 216.643 | 387.2076 | 83.2565 | 4.1767 | 84 | 1800.259 | 3.7191 | 1800 | 25.1203 | 2.0826 | 25 | 10000000000 | 35.5381 | 29.3049 | 179.9306 | 89.558 | 89.9911 | 7.826 | 90 | 186.1077 | 206.9656 | 206.0193 | 193.6494 | 261.72 | 264.6816 | 240.3003 | 10000000000 | 10000000000 | 40.0314 | 3.7244 | 40 | 10000000000 | 145 | 126.2736 | 40.0625 | 8.4147 | 40 | 90.0188 | 89.9118 | 55.8477 | 10000000000 | 89.9975 | 4.3699 | 90 | 95.1417 | 89.9653 | 3.1878 | 90 | 96.1085 | 14.4521 | -19.6511 | 65.6023 | 65.27 | 0.85995
Log | 4494 | 37.45 | 2014-08-23 07:31 | C13EOAT_test | 0.72967 | -0.37414 | 75.3856 | 282.3777 | 111.3425 | 1.4863 | -0.76086 | 4.1452 | 1.5 | 13.7832 | 24.8903 | 2.873 | 0.69832 | 166.3933 | 99.2 | 4.2509 | 103.4509 | 6.0466 | 103 | 100.9845 | 103.9271 | 104 | 563.8188 | 20.3166 | 86.8939 | 79.4995 | 217.3188 | 216.643 | 387.2076 | 83.1967 | 4.193 | 84 | 1799.892 | 3.7196 | 1800 | 25.0807 | 2.0823 | 25 | 10000000000 | 35.5326 | 29.2325 | 179.9509 | 89.5211 | 90.0017 | 7.8249 | 90 | 186.0303 | 207.8046 | 206.6404 | 194.1553 | 261.2233 | 263.5237 | 238.8918 | 10000000000 | 10000000000 | 39.9776 | 3.7244 | 40 | 10000000000 | 145 | 126.2677 | 40.0324 | 8.4152 | 40 | 90.0274 | 89.9235 | 56.0375 | 10000000000 | 89.965 | 4.3852 | 90 | 95.1153 | 89.9754 | 3.1882 | 90 | 96.1117 | 14.452 | -19.7005 | 65.7168 | 65.27 | 0.85972
Log | 4495 | 37.4583 | 2014-08-23 07:31 | C13EOAT_test | 0.72807 | -0.37414 | 77.7185 | 283.0483 | 116.3831 | 1.3223 | -0.76092 | 4.1459 | 1.5 | 13.7872 | 24.84 | 2.8548 | 0.69832 | 166.3068 | 99.2037 | 4.2147 | 103.4184 | 6.0272 | 103 | 101.1391 | 103.9087 | 104 | 573.5753 | 19.9058 | 86.7993 | 79.5075 | 217.3188 | 216.643 | 387.2076 | 83.1534 | 4.2105 | 84 | 1799.954 | 3.7196 | 1800 | 25.0687 | 2.0812 | 25 | 10000000000 | 35.5455 | 29.1733 | 179.9376 | 89.5273 | 89.9816 | 7.8286 | 90 | 186.0796 | 206.6031 | 205.9939 | 193.9253 | 261.101 | 264.405 | 238.8707 | 10000000000 | 10000000000 | 39.9993 | 3.7232 | 40 | 10000000000 | 145 | 126.2416 | 40.0321 | 8.4142 | 40 | 90.0147 | 89.9229 | 55.8049 | 10000000000 | 90.0089 | 4.3723 | 90 | 95.1153 | 89.9688 | 3.1891 | 90 | 96.1129 | 14.4521 | -19.6963 | 65.725 | 65.26 | 0.85983
Log | 4496 | 37.4667 | 2014-08-23 07:32 | C13EOAT_test | 0.72984 | -0.37508 | 74.8633 | 282.7177 | 112.5004 | 1.5003 | -0.76101 | 4.1446 | 1.5 | 13.6942 | 24.914 | 2.8744 | 0.69832 | 166.0881 | 99.2 | 4.0682 | 103.2682 | 6.0199 | 103 | 101.2557 | 103.9025 | 104 | 580.464 | 20.1438 | 86.7618 | 79.3263 | 217.3188 | 216.643 | 387.2076 | 83.0441 | 4.2278 | 84 | 1799.666 | 3.7201 | 1800 | 25.058 | 2.0804 | 25 | 10000000000 | 35.4871 | 29.1118 | 180.0019 | 89.5456 | 89.9904 | 7.8278 | 90 | 186.1007 | 208.5437 | 206.905 | 194.2948 | 261.4919 | 264.2221 | 239.2124 | 10000000000 | 10000000000 | 40.0122 | 3.72 | 40 | 10000000000 | 145 | 126.3413 | 40.0357 | 8.413 | 40 | 90.0598 | 89.9421 | 55.878 | 10000000000 | 89.9883 | 4.3823 | 90 | 95.1135 | 90.0009 | 3.1887 | 90 | 96.1073 | 14.4521 | -19.8737 | 65.5341 | 65.26 | 0.85998
Log | 4497 | 37.475 | 2014-08-23 07:32 | C13EOAT_test | 0.72933 | -0.37508 | 75.8801 | 283.1202 | 115.775 | 1.4981 | -0.76087 | 4.1446 | 1.5 | 13.6355 | 24.9386 | 2.8744 | 0.69832 | 165.8893 | 99.2 | 3.9329 | 103.1329 | 6.0191 | 103 | 101.1773 | 103.9106 | 104 | 584.7505 | 19.7481 | 86.6641 | 79.2252 | 217.3188 | 216.643 | 386.864 | 82.9446 | 4.2466 | 84 | 1799.869 | 3.7199 | 1800 | 24.9872 | 2.0816 | 25 | 10000000000 | 35.4694 | 29.1027 | 179.9672 | 89.5322 | 89.986 | 7.8292 | 90 | 186.0652 | 206.7108 | 205.7004 | 194.2751 | 261.7999 | 263.264 | 238.7671 | 10000000000 | 10000000000 | 40.0055 | 3.7181 | 40 | 10000000000 | 145 | 126.2767 | 40.0277 | 8.4121 | 40 | 90.0398 | 89.9274 | 55.6658 | 10000000000 | 89.9611 | 4.3941 | 90 | 95.1185 | 89.9836 | 3.1894 | 90 | 96.1056 | 14.4521 | -19.9748 | 65.413 | 65.24 | 0.86
Log | 4498 | 37.4834 | 2014-08-23 07:33 | C13EOAT_test | 0.73024 | -0.37414 | 81.43 | 282.8956 | 111.7997 | 1.4969 | -0.76093 | 4.1449 | 1.5 | 13.5875 | 25.4739 | 3.2919 | 0.69832 | 165.5508 | 99.2155 | 3.7327 | 102.9481 | 6.0314 | 103 | 101.0138 | 103.9406 | 104 | 571.1163 | 20.4233 | 86.4732 | 79.0776 | 217.3188 | 216.643 | 386.864 | 82.7754 | 4.2676 | 84 | 1799.662 | 3.7204 | 1800 | 24.9743 | 2.0821 | 25 | 10000000000 | 35.5896 | 29.1429 | 179.9894 | 89.5296 | 89.9878 | 7.8299 | 90 | 185.7931 | 205.3593 | 204.9619 | 193.8526 | 261.9745 | 263.5454 | 238.9113 | 10000000000 | 10000000000 | 40.0288 | 3.7173 | 40 | 10000000000 | 145 | 126.2139 | 40.0805 | 8.4077 | 40 | 90.0517 | 89.9377 | 55.7689 | 10000000000 | 89.9916 | 4.3852 | 90 | 95.1248 | 89.9947 | 3.1896 | 90 | 96.0798 | 14.4521 | -20.1379 | 65.3143 | 65.24 | 0.86
Log | 4499 | 37.4917 | 2014-08-23 07:33 | C13EOAT_test | 0.72962 | -0.37508 | 72.0841 | 282.4469 | 116.149 | 1.4768 | -0.76092 | 4.1452 | 1.5 | 13.5988 | 24.8864 | 2.8416 | 0.69832 | 165.472 | 99.2164 | 3.634 | 102.8504 | 6.0436 | 103 | 101.0921 | 103.9162 | 104 | 566.6794 | 19.8015 | 86.4497 | 79.0223 | 217.3188 | 216.643 | 386.5203 | 82.736 | 4.2927 | 84 | 1800.036 | 3.7199 | 1800 | 24.9735 | 2.0825 | 25 | 10000000000 | 35.5222 | 29.2014 | 179.9609 | 89.5424 | 89.9817 | 7.8319 | 90 | 185.6162 | 206.5599 | 206.2665 | 193.8546 | 260.4152 | 262.9953 | 238.3803 | 10000000000 | 10000000000 | 40.0084 | 3.7153 | 40 | 10000000000 | 145 | 126.2538 | 40.064 | 8.406 | 40 | 90.0261 | 89.9348 | 55.6975 | 10000000000 | 89.9849 | 4.3883 | 90 | 95.1068 | 89.9805 | 3.1904 | 90 | 96.1217 | 14.4496 | -20.1941 | 65.3328 | 65.23 | 0.86
Log | 4500 | 37.5 | 2014-08-23 07:34 | C13EOAT_test | 0.73055 | -0.37508 | 75.5228 | 283.295 | 114.8912 | 1.5146 | -0.761 | 4.1456 | 1.5 | 13.5865 | 24.8952 | 2.8744 | 0.69832 | 165.4579 | 99.2215 | 3.7462 | 102.9677 | 6.0411 | 103 | 101.1834 | 103.9495 | 104 | 558.089 | 20.2848 | 86.4296 | 79.0283 | 217.3188 | 216.643 | 386.864 | 82.7289 | 4.3155 | 84 | 1800.162 | 3.7195 | 1800 | 24.9915 | 2.0826 | 25 | 10000000000 | 35.4723 | 29.1115 | 179.976 | 89.5292 | 89.9679 | 7.835 | 90 | 185.8657 | 206.332 | 205.771 | 194.3773 | 261.4017 | 263.5385 | 239.4099 | 10000000000 | 10000000000 | 40.0078 | 3.7138 | 40 | 10000000000 | 145 | 126.2554 | 40.0511 | 8.4043 | 40 | 90.0636 | 89.9125 | 55.7192 | 10000000000 | 89.993 | 4.3879 | 90 | 95.1039 | 89.988 | 3.1908 | 90 | 96.1261 | 14.452 | -20.1933 | 65.3123 | 65.24 | 0.86
Log | 4501 | 37.5083 | 2014-08-23 07:34 | C13EOAT_test | 0.73025 | -0.37508 | 72.3593 | 282.7468 | 112.6284 | 1.4971 | -0.76097 | 4.1457 | 1.5 | 13.5884 | 24.885 | 2.8744 | 0.69832 | 165.9647 | 99.2297 | 3.878 | 103.1077 | 6.0291 | 103 | 101.2748 | 103.9496 | 104 | 570.991 | 20.1956 | 86.6922 | 79.2725 | 217.3188 | 216.643 | 386.864 | 82.9823 | 4.3341 | 84 | 1800.053 | 3.72 | 1800 | 25.0029 | 2.0824 | 25 | 10000000000 | 35.4698 | 29.0872 | 179.9822 | 89.5051 | 90.0109 | 7.8287 | 90 | 185.9924 | 207.9752 | 207.0141 | 194.324 | 261.2213 | 263.3301 | 239.1463 | 10000000000 | 10000000000 | 39.9977 | 3.7147 | 40 | 10000000000 | 145 | 126.2559 | 40.0274 | 8.4041 | 40 | 90.0629 | 89.9194 | 55.672 | 10000000000 | 89.9958 | 4.3847 | 90 | 95.1231 | 89.9911 | 3.191 | 90 | 96.1361 | 14.4522 | -19.9572 | 65.3165 | 65.23 | 0.86
Log | 4502 | 37.5167 | 2014-08-23 07:35 | C13EOAT_test | 0.73033 | -0.37508 | 71.3023 | 282.7321 | 113.4544 | 1.5417 | -0.76105 | 4.1458 | 1.5 | 13.5908 | 24.9161 | 2.8744 | 0.69832 | 166.5716 | 99.23 | 3.8862 | 103.1161 | 6.024 | 103 | 101.268 | 103.9462 | 104 | 575.2592 | 19.8752 | 86.9984 | 79.5731 | 217.3188 | 216.643 | 386.864 | 83.2858 | 4.3501 | 84 | 1799.987 | 3.7203 | 1800 | 25.033 | 2.0815 | 25 | 10000000000 | 35.5052 | 29.1126 | 179.9939 | 89.5173 | 90.0103 | 7.8293 | 90 | 186.147 | 207.2102 | 206.4955 | 194.5378 | 261.5866 | 263.3658 | 239.5485 | 10000000000 | 10000000000 | 40.0113 | 3.715 | 40 | 10000000000 | 145 | 126.2573 | 40.0184 | 8.4038 | 40 | 90.0626 | 89.9314 | 55.7545 | 10000000000 | 90.0128 | 4.3787 | 90 | 95.1198 | 89.997 | 3.191 | 90 | 96.1379 | 14.4573 | -19.6568 | 65.3315 | 65.24 | 0.86
Log | 4503 | 37.525 | 2014-08-23 07:35 | C13EOAT_test | 0.73059 | -0.37414 | 72.0548 | 282.7534 | 114.1794 | 1.4829 | -0.76094 | 4.1457 | 1.5 | 13.6359 | 24.9071 | 2.8744 | 0.69832 | 166.4442 | 99.23 | 3.9051 | 103.1351 | 6.0176 | 103 | 101.4273 | 103.9333 | 104 | 593.8304 | 19.7607 | 86.9275 | 79.5167 | 217.3188 | 216.643 | 386.864 | 83.2221 | 4.365 | 84 | 1800.146 | 3.7203 | 1800 | 25.015 | 2.0815 | 25 | 10000000000 | 35.4797 | 29.0513 | 180.0045 | 89.5243 | 89.9821 | 7.8345 | 90 | 185.9606 | 205.9709 | 205.9249 | 194.4486 | 261.6308 | 264.2985 | 240.3136 | 10000000000 | 10000000000 | 40.0178 | 3.7122 | 40 | 10000000000 | 145 | 126.288 | 39.9872 | 8.4046 | 40 | 90.0594 | 89.9451 | 55.841 | 10000000000 | 89.9999 | 4.3821 | 90 | 95.1422 | 90.0023 | 3.1906 | 90 | 96.136 | 14.4528 | -19.7133 | 65.4154 | 65.23 | 0.86
Log | 4504 | 37.5333 | 2014-08-23 07:36 | C13EOAT_test | 0.73068 | -0.37508 | 73.2689 | 282.7266 | 106.2047 | 1.514 | -0.75994 | 4.1461 | 1.5 | 13.7343 | 24.9055 | 2.8744 | 0.69832 | 167.2757 | 99.23 | 3.7834 | 103.0134 | 6.0214 | 103 | 101.413 | 103.9541 | 104 | 580.0477 | 20.3321 | 87.3287 | 79.947 | 217.4733 | 216.643 | 386.864 | 83.6378 | 4.3738 | 84 | 1799.862 | 3.7213 | 1800 | 25.0633 | 2.0796 | 25 | 10000000000 | 35.518 | 28.9873 | 179.9957 | 89.5404 | 89.9991 | 7.8328 | 90 | 185.9874 | 206.217 | 205.8203 | 194.3615 | 260.9659 | 263.7896 | 239.9683 | 10000000000 | 10000000000 | 39.9949 | 3.713 | 40 | 10000000000 | 145 | 126.2162 | 39.9873 | 8.4048 | 40 | 90.0729 | 89.9228 | 55.8683 | 10000000000 | 89.9983 | 4.3801 | 90 | 95.1192 | 89.9978 | 3.1905 | 90 | 96.1364 | 14.4547 | -19.283 | 65.6216 | 65.24 | 0.86
Log | 4505 | 37.5417 | 2014-08-23 07:36 | C13EOAT_test | 0.73087 | -0.37508 | 74.8575 | 282.4688 | 115.0499 | 1.4908 | -0.76099 | 4.1453 | 1.5 | 13.7754 | 24.9475 | 2.8745 | 0.69832 | 166.841 | 99.23 | 3.5866 | 102.8166 | 6.0403 | 103 | 101.2639 | 103.9481 | 104 | 565.2823 | 19.955 | 87.1448 | 79.6962 | 217.3188 | 216.643 | 386.5203 | 83.4205 | 4.3852 | 84 | 1799.709 | 3.7213 | 1800 | 25.1195 | 2.077 | 25 | 10000000000 | 35.5913 | 29.098 | 180.008 | 89.5774 | 89.9985 | 7.8334 | 90 | 186.0136 | 206.4292 | 206.9888 | 194.638 | 260.9734 | 263.1154 | 240.0688 | 10000000000 | 10000000000 | 40.0146 | 3.7148 | 40 | 10000000000 | 145 | 126.148 | 39.9834 | 8.4056 | 40 | 90.0603 | 89.9477 | 55.8661 | 10000000000 | 90.016 | 4.3703 | 90 | 95.1462 | 90.004 | 3.1902 | 90 | 96.1335 | 14.4543 | -19.5338 | 65.7055 | 65.22 | 0.86
Log | 4506 | 37.55 | 2014-08-23 07:37 | C13EOAT_test | 0.72712 | -0.37414 | 77.0427 | 283.5077 | 110.5409 | 1.3688 | -0.75982 | 4.1459 | 1.5 | 13.8761 | 24.9184 | 2.8744 | 0.69832 | 167.2443 | 99.23 | 3.6456 | 102.8755 | 6.0446 | 103 | 101.5303 | 103.9452 | 104 | 563.0799 | 20.3689 | 87.2875 | 79.9568 | 217.4574 | 216.643 | 386.5203 | 83.6222 | 4.3954 | 84 | 1799.681 | 3.721 | 1800 | 25.1232 | 2.0751 | 25 | 10000000000 | 35.569 | 29.1722 | 179.9799 | 89.5771 | 90.0008 | 7.8332 | 90 | 186.1435 | 207.2085 | 206.7772 | 194.7682 | 260.9578 | 263.3615 | 240.4125 | 10000000000 | 10000000000 | 39.9959 | 3.7173 | 40 | 10000000000 | 145 | 126.2193 | 40.002 | 8.4053 | 40 | 90.0595 | 89.9203 | 56.0559 | 10000000000 | 90.0102 | 4.3679 | 90 | 95.1505 | 89.9899 | 3.1905 | 90 | 96.1307 | 14.4565 | -19.2732 | 65.9167 | 65.22 | 0.86
Log | 4507 | 37.5583 | 2014-08-23 07:37 | C13EOAT_test | 0.73202 | -0.37508 | 72.2373 | 282.4014 | 113.3623 | 1.5029 | -0.75975 | 4.1454 | 1.5 | 13.8676 | 24.8844 | 2.8744 | 0.69832 | 167.3688 | 99.23 | 3.8374 | 103.0674 | 6.0324 | 103 | 101.3822 | 103.9567 | 104 | 567.6312 | 20.4245 | 87.3647 | 80.0041 | 217.4683 | 216.643 | 386.864 | 83.6844 | 4.4022 | 84 | 1798.885 | 3.7233 | 1800 | 25.1321 | 2.0727 | 25 | 10000000000 | 35.5657 | 29.1421 | 180.0522 | 89.5491 | 89.9953 | 7.8337 | 90 | 186.1205 | 206.7481 | 207.1141 | 194.7511 | 261.2758 | 263.8025 | 240.229 | 10000000000 | 10000000000 | 39.9862 | 3.7198 | 40 | 10000000000 | 145 | 126.188 | 39.9943 | 8.406 | 40 | 90.1107 | 89.9415 | 55.9671 | 10000000000 | 90.0061 | 4.3677 | 90 | 95.1452 | 90.0261 | 3.1893 | 90 | 96.1363 | 14.4569 | -19.2259 | 65.9001 | 65.21 | 0.86
Log | 4508 | 37.5667 | 2014-08-23 07:38 | C13EOAT_test | 0.7318 | -0.37414 | 73.4237 | 283.0575 | 123.7372 | 1.5003 | -0.75977 | 4.1452 | 1.5 | 13.8224 | 24.9001 | 2.8744 | 0.69832 | 167.5349 | 99.23 | 3.8381 | 103.068 | 6.03 | 103 | 101.3323 | 103.9379 | 104 | 576.8447 | 20.4166 | 87.4615 | 80.0734 | 217.453 | 216.643 | 386.864 | 83.7674 | 4.4062 | 84 | 1800.122 | 3.7214 | 1800 | 25.1303 | 2.0708 | 25 | 10000000000 | 35.5963 | 29.1196 | 180.0628 | 89.535 | 90.0142 | 7.8301 | 90 | 186.1796 | 206.5281 | 206.3501 | 194.8829 | 261.3376 | 264.3272 | 239.9444 | 10000000000 | 10000000000 | 40.0014 | 3.7174 | 40 | 10000000000 | 145 | 126.2287 | 39.9851 | 8.4069 | 40 | 90.1031 | 89.9596 | 55.6724 | 10000000000 | 89.9806 | 4.3768 | 90 | 95.15 | 90.0314 | 3.1884 | 90 | 96.1354 | 14.4574 | -19.1566 | 65.8081 | 65.22 | 0.86
Log | 4509 | 37.575 | 2014-08-23 07:38 | C13EOAT_test | 0.73243 | -0.37508 | 73.0276 | 282.7943 | 97.2225 | 1.5347 | -0.75983 | 4.1448 | 1.5 | 13.7282 | 24.8984 | 2.8744 | 0.69832 | 167.7148 | 99.23 | 3.8839 | 103.1139 | 6.0228 | 103 | 101.1508 | 103.9221 | 104 | 576.9597 | 20.3824 | 87.5368 | 80.178 | 217.4581 | 216.643 | 386.864 | 83.8574 | 4.4073 | 84 | 1799.821 | 3.7219 | 1800 | 25.0343 | 2.0714 | 25 | 10000000000 | 35.5693 | 29.1468 | 180.0685 | 89.5518 | 90.0135 | 7.8293 | 90 | 186.1712 | 205.4425 | 205.8279 | 194.5261 | 261.6903 | 264.7523 | 240.7833 | 10000000000 | 10000000000 | 39.9401 | 3.729 | 40 | 10000000000 | 145 | 126.2197 | 39.9974 | 8.4067 | 40 | 90.1446 | 89.9238 | 56.117 | 10000000000 | 89.991 | 4.3732 | 90 | 95.1486 | 90.0342 | 3.1875 | 90 | 96.1412 | 14.4594 | -19.052 | 65.6184 | 65.22 | 0.86
Log | 4510 | 37.5833 | 2014-08-23 07:39 | C13EOAT_test | 0.73213 | -0.37508 | 72.4251 | 282.5942 | 124.8471 | 1.5152 | -0.75963 | 4.1444 | 1.5 | 13.6519 | 25.0056 | 2.8744 | 0.69832 | 167.9155 | 99.23 | 3.8173 | 103.0473 | 6.0224 | 103 | 101.0202 | 103.9417 | 104 | 590.0059 | 20.3288 | 87.655 | 80.2605 | 217.4804 | 216.643 | 386.864 | 83.9577 | 4.4083 | 84 | 1799.91 | 3.722 | 1800 | 24.9956 | 2.0724 | 25 | 10000000000 | 35.4888 | 29.2211 | 180.097 | 89.5508 | 90.0321 | 7.8255 | 90 | 185.9626 | 205.9981 | 205.3782 | 194.7478 | 261.5983 | 263.9066 | 239.7159 | 10000000000 | 10000000000 | 40.0199 | 3.7253 | 40 | 10000000000 | 145 | 126.1424 | 39.9751 | 8.4085 | 40 | 90.1193 | 89.9777 | 56.0738 | 10000000000 | 89.9811 | 4.3754 | 90 | 95.1349 | 90.0485 | 3.186 | 90 | 96.135 | 14.4576 | -18.9695 | 65.458 | 65.22 | 0.86
Log | 4511 | 37.5917 | 2014-08-23 07:39 | C13EOAT_test | 0.73159 | -0.37414 | 75.0368 | 282.7498 | 104.0616 | 1.5211 | -0.75975 | 4.1449 | 1.5 | 13.5849 | 25.0538 | 2.8995 | 0.69832 | 167.942 | 99.23 | 3.6205 | 102.8504 | 6.0391 | 103 | 101.2505 | 103.9498 | 104 | 569.9156 | 20.4202 | 87.6646 | 80.2773 | 217.4848 | 216.643 | 386.5203 | 83.971 | 4.4085 | 84 | 1799.555 | 3.7225 | 1800 | 24.9222 | 2.0747 | 25 | 10000000000 | 35.4749 | 29.2333 | 180.0529 | 89.5756 | 90.0078 | 7.8283 | 90 | 185.9959 | 207.7114 | 206.6255 | 194.4045 | 260.6952 | 263.63 | 239.541 | 10000000000 | 10000000000 | 39.9779 | 3.7283 | 40 | 10000000000 | 145 | 126.203 | 39.9878 | 8.4086 | 40 | 90.1108 | 89.942 | 56.0239 | 10000000000 | 90.0087 | 4.3649 | 90 | 95.1192 | 90.0264 | 3.186 | 90 | 96.1317 | 14.4537 | -18.9526 | 65.3123 | 65.2 | 0.86
Log | 4512 | 37.6 | 2014-08-23 07:40 | C13EOAT_test | 0.73154 | -0.37508 | 75.3546 | 282.7462 | 116.4947 | 1.4981 | -0.75971 | 4.1444 | 1.5 | 13.6318 | 24.9931 | 2.8744 | 0.69832 | 167.8275 | 99.23 | 3.6272 | 102.8572 | 6.0461 | 103 | 101.4131 | 103.9666 | 104 | 565.8633 | 20.3842 | 87.6188 | 80.2087 | 217.4876 | 216.643 | 386.5203 | 83.9138 | 4.411 | 84 | 1800.091 | 3.7216 | 1800 | 24.9436 | 2.0751 | 25 | 10000000000 | 35.4634 | 29.2415 | 180.0257 | 89.565 | 90.016 | 7.826 | 90 | 185.9914 | 206.5355 | 205.5276 | 194.3431 | 261.2775 | 264.0243 | 239.6952 | 10000000000 | 10000000000 | 39.988 | 3.7334 | 40 | 10000000000 | 145 | 126.0922 | 39.9893 | 8.4091 | 40 | 90.0858 | 89.9399 | 56.0193 | 10000000000 | 90.0058 | 4.3643 | 90 | 95.1534 | 90.0129 | 3.1859 | 90 | 96.1328 | 14.4568 | -19.0213 | 65.415 | 65.2 | 0.86
Log | 4513 | 37.6084 | 2014-08-23 07:40 | C13EOAT_test | 0.72764 | -0.37508 | 71.3288 | 282.7553 | 112.9988 | 1.4952 | -0.75975 | 4.1447 | 1.5 | 13.6104 | 24.9944 | 2.8748 | 0.69832 | 168.3292 | 99.23 | 3.8033 | 103.0333 | 6.0365 | 103 | 101.2682 | 103.9603 | 104 | 563.1198 | 20.4251 | 87.8365 | 80.4928 | 217.4907 | 216.643 | 386.5203 | 84.1646 | 4.4111 | 84 | 1799.814 | 3.722 | 1800 | 24.9901 | 2.0745 | 25 | 10000000000 | 35.5236 | 29.147 | 179.9979 | 89.562 | 90.0068 | 7.8263 | 90 | 186.05 | 206.968 | 206.6473 | 194.6173 | 261.1027 | 263.5918 | 239.5547 | 10000000000 | 10000000000 | 39.9732 | 3.7402 | 40 | 10000000000 | 145 | 126.1313 | 39.9729 | 8.4105 | 40 | 90.0815 | 89.9165 | 55.9318 | 10000000000 | 89.994 | 4.3672 | 90 | 95.154 | 89.9989 | 3.1859 | 90 | 96.1278 | 14.4522 | -18.7372 | 65.3618 | 65.2 | 0.86
Log | 4514 | 37.6167 | 2014-08-23 07:41 | C13EOAT_test | 0.73274 | -0.37414 | 72.6363 | 282.7845 | 114.9404 | 1.5076 | -0.75979 | 4.1432 | 1.5 | 13.6816 | 24.8862 | 2.8647 | 0.69832 | 168.1552 | 99.23 | 3.8387 | 103.0687 | 6.0314 | 103 | 101.2374 | 103.9473 | 104 | 564.0543 | 20.4251 | 87.76 | 80.3953 | 217.4759 | 216.643 | 386.864 | 84.0776 | 4.4097 | 84 | 1799.681 | 3.7225 | 1800 | 25.0501 | 2.073 | 25 | 10000000000 | 35.5309 | 29.2056 | 180.0714 | 89.572 | 90.048 | 7.8177 | 90 | 186.2111 | 207.9569 | 207.0869 | 194.7511 | 261.0038 | 263.7993 | 239.3692 | 10000000000 | 10000000000 | 40.0038 | 3.7446 | 40 | 10000000000 | 145 | 126.18 | 39.9725 | 8.4112 | 40 | 90.1311 | 89.9404 | 55.9024 | 10000000000 | 90.0061 | 4.3606 | 90 | 95.1314 | 90.0357 | 3.184 | 90 | 96.1305 | 14.4531 | -18.8347 | 65.51 | 65.2 | 0.86
Log | 4515 | 37.625 | 2014-08-23 07:41 | C13EOAT_test | 0.73208 | -0.37508 | 74.9685 | 282.0887 | 122.8416 | 1.49 | -0.75977 | 4.1428 | 1.5 | 13.7326 | 24.9224 | 2.8744 | 0.69832 | 168.5304 | 99.23 | 3.8577 | 103.0877 | 6.0262 | 103 | 101.1526 | 103.9314 | 104 | 570.8931 | 20.4251 | 87.9406 | 80.5898 | 217.476 | 216.643 | 386.864 | 84.2652 | 4.405 | 84 | 1800.088 | 3.7217 | 1800 | 25.0599 | 2.072 | 25 | 10000000000 | 35.5403 | 29.1544 | 180.0904 | 89.5656 | 90.0502 | 7.8147 | 90 | 186.17 | 207.0667 | 206.8303 | 195.0698 | 260.5496 | 263.1504 | 238.8014 | 10000000000 | 10000000000 | 39.9812 | 3.7453 | 40 | 10000000000 | 145 | 126.2232 | 39.9893 | 8.4109 | 40 | 90.1345 | 89.9559 | 55.9672 | 10000000000 | 89.9981 | 4.3614 | 90 | 95.1574 | 90.0452 | 3.1826 | 90 | 96.1319 | 14.4559 | -18.6402 | 65.6205 | 65.19 | 0.86
Log | 4516 | 37.6333 | 2014-08-23 07:42 | C13EOAT_test | 0.73242 | -0.37508 | 74.3284 | 282.7509 | 103.3953 | 1.5178 | -0.75982 | 4.143 | 1.5 | 13.7348 | 24.9646 | 2.8744 | 0.69832 | 168.5238 | 99.23 | 3.8037 | 103.0336 | 6.0253 | 103 | 101.2559 | 103.9304 | 104 | 582.1568 | 20.3886 | 87.9335 | 80.5904 | 217.4615 | 216.643 | 386.5203 | 84.2619 | 4.3996 | 84 | 1800.441 | 3.7211 | 1800 | 25.0931 | 2.0701 | 25 | 10000000000 | 35.5224 | 29.2494 | 180.0746 | 89.5433 | 90.0328 | 7.8149 | 90 | 186.08 | 206.0572 | 205.8935 | 194.9138 | 261.2236 | 263.9129 | 238.8493 | 10000000000 | 10000000000 | 39.9574 | 3.7508 | 40 | 10000000000 | 145 | 126.2169 | 40.0189 | 8.4095 | 40 | 90.1428 | 89.9318 | 56.0121 | 10000000000 | 90.0033 | 4.3568 | 90 | 95.1438 | 90.0373 | 3.1818 | 90 | 96.1295 | 14.4533 | -18.6396 | 65.6198 | 65.18 | 0.86
Log | 4517 | 37.6417 | 2014-08-23 07:42 | C13EOAT_test | 0.73212 | -0.37508 | 74.136 | 283.1746 | 117.0845 | 1.5138 | -0.75977 | 4.1427 | 1.5 | 13.8147 | 24.9556 | 2.8744 | 0.69832 | 168.1899 | 99.23 | 3.6001 | 102.8301 | 6.0431 | 103 | 101.1637 | 103.9583 | 104 | 582.8184 | 20.3821 | 87.8029 | 80.3869 | 217.4896 | 216.643 | 386.5203 | 84.0949 | 4.3968 | 84 | 1800.67 | 3.7208 | 1800 | 25.1075 | 2.0688 | 25 | 10000000000 | 35.5742 | 29.1779 | 180.0655 | 89.5437 | 90.0236 | 7.8152 | 90 | 186.0183 | 206.8892 | 207.3173 | 194.3797 | 260.4272 | 262.9304 | 239.0664 | 10000000000 | 10000000000 | 39.9998 | 3.7494 | 40 | 10000000000 | 145 | 126.1666 | 40.0082 | 8.4104 | 40 | 90.1211 | 89.9444 | 55.9644 | 10000000000 | 89.9903 | 4.3607 | 90 | 95.1427 | 90.0327 | 3.1808 | 90 | 96.1326 | 14.4522 | -18.843 | 65.7819 | 65.17 | 0.86
Log | 4518 | 37.65 | 2014-08-23 07:43 | C13EOAT_test | 0.73212 | -0.37508 | 76.3107 | 282.5448 | 106.5531 | 1.5473 | -0.75978 | 4.1428 | 1.5 | 13.8643 | 24.9689 | 2.8744 | 0.69832 | 168.1047 | 99.23 | 3.6308 | 102.8608 | 6.0489 | 103 | 101.1307 | 103.945 | 104 | 579.309 | 20.1804 | 87.7272 | 80.3775 | 217.4817 | 216.643 | 386.5203 | 84.0524 | 4.3955 | 84 | 1800.294 | 3.7212 | 1800 | 25.112 | 2.0673 | 25 | 10000000000 | 35.5505 | 29.2839 | 180.0518 | 89.567 | 90.0034 | 7.8182 | 90 | 186.011 | 208.0215 | 207.6017 | 194.3907 | 260.3294 | 262.4591 | 238.5157 | 10000000000 | 10000000000 | 40.0234 | 3.7476 | 40 | 10000000000 | 145 | 126.1371 | 39.9926 | 8.4111 | 40 | 90.0977 | 89.9541 | 55.9639 | 10000000000 | 90.0281 | 4.3463 | 90 | 95.1544 | 90.0259 | 3.1803 | 90 | 96.1364 | 14.4534 | -18.8524 | 65.8863 | 65.17 | 0.86
Log | 4519 | 37.6584 | 2014-08-23 07:43 | C13EOAT_test | 0.7328 | -0.37508 | 76.0156 | 282.1746 | 123.8139 | 1.5094 | -0.75958 | 4.1418 | 1.5 | 13.9566 | 24.9637 | 2.8744 | 0.69832 | 168.1405 | 99.23 | 3.7764 | 103.0063 | 6.0416 | 103 | 100.9743 | 103.9394 | 104 | 562.7787 | 20.3843 | 87.7568 | 80.3837 | 217.4907 | 216.643 | 386.5203 | 84.0703 | 4.3935 | 84 | 1799.822 | 3.722 | 1800 | 25.1287 | 2.0653 | 25 | 10000000000 | 35.599 | 29.3331 | 180.0546 | 89.5493 | 89.9952 | 7.8198 | 90 | 186.0202 | 206.2418 | 206.1686 | 194.2725 | 261.1033 | 263.6636 | 239.5838 | 10000000000 | 10000000000 | 40.026 | 3.7487 | 40 | 10000000000 | 145 | 126.1178 | 40.0037 | 8.4104 | 40 | 90.115 | 89.9396 | 55.9688 | 10000000000 | 89.9827 | 4.3635 | 90 | 95.1377 | 90.0273 | 3.1797 | 90 | 96.1265 | 14.4525 | -18.8463 | 66.0719 | 65.16 | 0.86
Log | 4520 | 37.6667 | 2014-08-23 07:44 | C13EOAT_test | 0.72992 | -0.37414 | 73.0809 | 283.1077 | 111.3388 | 1.4289 | -0.75976 | 4.1423 | 1.5 | 13.9546 | 24.8845 | 2.8744 | 0.69832 | 168.8293 | 99.23 | 3.8531 | 103.0831 | 6.0348 | 103 | 100.9936 | 103.9478 | 104 | 566.5341 | 20.3293 | 88.1056 | 80.7238 | 217.4572 | 216.643 | 386.864 | 84.4147 | 4.3894 | 84 | 1800.46 | 3.7211 | 1800 | 25.1585 | 2.0627 | 25 | 10000000000 | 35.6151 | 29.322 | 180.0213 | 89.5414 | 89.9608 | 7.8258 | 90 | 186.0077 | 206.0911 | 206.6355 | 194.55 | 260.605 | 263.2365 | 239.4017 | 10000000000 | 10000000000 | 39.9978 | 3.7496 | 40 | 10000000000 | 145 | 126.1365 | 40.0041 | 8.4103 | 40 | 90.0988 | 89.9226 | 55.9412 | 10000000000 | 89.9859 | 4.3641 | 90 | 95.1427 | 90.0107 | 3.1798 | 90 | 96.1226 | 14.4534 | -18.5062 | 66.0699 | 65.17 | 0.86
Log | 4521 | 37.675 | 2014-08-23 07:44 | C13EOAT_test | 0.73213 | -0.37414 | 71.7544 | 282.7502 | 114.512 | 1.5038 | -0.7597 | 4.1415 | 1.5 | 13.9643 | 24.8831 | 2.8744 | 0.69832 | 168.5045 | 99.23 | 3.8573 | 103.0873 | 6.0311 | 103 | 101.0585 | 103.9544 | 104 | 566.6553 | 20.4251 | 87.9328 | 80.5717 | 217.4906 | 216.643 | 386.864 | 84.2522 | 4.3853 | 84 | 1800.094 | 3.7217 | 1800 | 25.1315 | 2.061 | 25 | 10000000000 | 35.6231 | 29.2838 | 180.0726 | 89.527 | 89.9902 | 7.8213 | 90 | 186.0599 | 206.9356 | 206.8482 | 194.7164 | 260.9112 | 263.9373 | 240.1043 | 10000000000 | 10000000000 | 40.0065 | 3.7516 | 40 | 10000000000 | 145 | 126.2435 | 39.9981 | 8.4103 | 40 | 90.1349 | 89.9377 | 56.0105 | 10000000000 | 89.9978 | 4.3629 | 90 | 95.1568 | 90.0363 | 3.1784 | 90 | 96.1191 | 14.4521 | -18.6583 | 66.0864 | 65.15 | 0.86
Log | 4522 | 37.6833 | 2014-08-23 07:45 | C13EOAT_test | 0.73181 | -0.37508 | 70.7293 | 282.1572 | 115.9651 | 1.497 | -0.75975 | 4.1418 | 1.5 | 13.8726 | 24.8847 | 2.8744 | 0.69832 | 168.5541 | 99.23 | 3.7429 | 102.9729 | 6.0369 | 103 | 100.824 | 103.9564 | 104 | 577.7881 | 20.4235 | 87.9633 | 80.5908 | 217.4841 | 216.643 | 386.864 | 84.2771 | 4.3802 | 84 | 1800.046 | 3.7218 | 1800 | 25.1253 | 2.0591 | 25 | 10000000000 | 35.6247 | 29.3139 | 180.0617 | 89.5252 | 90.008 | 7.8189 | 90 | 186.1241 | 207.3288 | 206.9202 | 194.5127 | 261.2599 | 264.4475 | 242.1197 | 10000000000 | 10000000000 | 40.0302 | 3.7454 | 40 | 10000000000 | 145 | 126.295 | 40.0034 | 8.4097 | 40 | 90.1144 | 89.9473 | 55.9622 | 10000000000 | 90.006 | 4.3619 | 90 | 95.1107 | 90.0309 | 3.1776 | 90 | 96.1217 | 14.4537 | -18.6392 | 65.904 | 65.16 | 0.86
Log | 4523 | 37.6917 | 2014-08-23 07:45 | C13EOAT_test | 0.73243 | -0.37508 | 75.7754 | 282.6285 | 108.0084 | 1.5145 | -0.75973 | 4.1416 | 1.5 | 13.7868 | 24.9135 | 2.8744 | 0.69832 | 168.1044 | 99.23 | 3.5798 | 102.8098 | 6.0541 | 103 | 101.2231 | 103.948 | 104 | 582.9482 | 20.3907 | 87.7246 | 80.3797 | 217.4825 | 216.643 | 386.5203 | 84.0522 | 4.3781 | 84 | 1800.308 | 3.7213 | 1800 | 25.0614 | 2.0596 | 25 | 10000000000 | 35.5721 | 29.3321 | 180.0443 | 89.5392 | 89.9917 | 7.8219 | 90 | 186.1148 | 207.5972 | 207.1969 | 194.9391 | 260.9205 | 263.4768 | 240.8031 | 10000000000 | 10000000000 | 40.0207 | 3.7382 | 40 | 10000000000 | 145 | 126.2533 | 40.0276 | 8.4079 | 40 | 90.1237 | 89.9207 | 55.9095 | 10000000000 | 89.9951 | 4.369 | 90 | 95.1221 | 90.0222 | 3.1772 | 90 | 96.123 | 14.4545 | -18.8503 | 65.7292 | 65.16 | 0.86
Log | 4524 | 37.7 | 2014-08-23 07:46 | C13EOAT_test | 0.73205 | -0.37508 | 75.6915 | 282.4583 | 116.7063 | 1.5178 | -0.75966 | 4.1412 | 1.5 | 13.7081 | 24.9797 | 2.8744 | 0.69832 | 168.5452 | 99.23 | 3.6809 | 102.9109 | 6.055 | 103 | 101.4113 | 103.958 | 104 | 585.2253 | 20.2828 | 87.9816 | 80.5636 | 217.462 | 216.643 | 386.5203 | 84.2726 | 4.3755 | 84 | 1800.248 | 3.7215 | 1800 | 24.9836 | 2.0613 | 25 | 10000000000 | 35.5375 | 29.3465 | 180.0157 | 89.5325 | 89.9963 | 7.8212 | 90 | 186.1455 | 207.5122 | 206.9308 | 194.9379 | 260.8247 | 263.9397 | 240.4241 | 10000000000 | 10000000000 | 40.0536 | 3.7288 | 40 | 10000000000 | 145 | 126.1414 | 40.0065 | 8.4079 | 40 | 90.1008 | 89.915 | 55.8972 | 10000000000 | 90.0299 | 4.3556 | 90 | 95.1266 | 90.0078 | 3.177 | 90 | 96.1201 | 14.4521 | -18.6664 | 65.5626 | 65.15 | 0.86
Log | 4525 | 37.7084 | 2014-08-23 07:46 | C13EOAT_test | 0.73274 | -0.37508 | 70.3067 | 283.1377 | 103.511 | 1.4994 | -0.7597 | 4.1415 | 1.5 | 13.6773 | 24.9303 | 2.8744 | 0.69832 | 168.2855 | 99.23 | 3.8035 | 103.0335 | 6.0479 | 103 | 101.561 | 103.9612 | 104 | 566.7661 | 20.3842 | 87.8312 | 80.4543 | 217.4641 | 216.643 | 386.5203 | 84.1427 | 4.3716 | 84 | 1799.804 | 3.7221 | 1800 | 24.9765 | 2.0619 | 25 | 10000000000 | 35.5531 | 29.3199 | 179.9895 | 89.5371 | 89.967 | 7.8265 | 90 | 186.2607 | 207.8427 | 206.952 | 194.9912 | 261.3139 | 263.766 | 240.3776 | 10000000000 | 10000000000 | 40.058 | 3.7173 | 40 | 10000000000 | 145 | 125.9062 | 40.0407 | 8.405 | 40 | 90.089 | 89.9005 | 55.9285 | 10000000000 | 89.9974 | 4.3677 | 90 | 95.1586 | 89.9947 | 3.1771 | 90 | 96.1198 | 14.4525 | -18.7757 | 65.4999 | 65.13 | 0.86
Log | 4526 | 37.7167 | 2014-08-23 07:47 | C13EOAT_test | 0.73212 | -0.37508 | 71.3841 | 282.4007 | 116.2058 | 1.4855 | -0.75978 | 4.1414 | 1.5 | 13.6823 | 24.9268 | 2.8744 | 0.69832 | 168.0776 | 99.23 | 3.8302 | 103.0602 | 6.0441 | 103 | 101.591 | 103.9514 | 104 | 559.6137 | 20.3805 | 87.7253 | 80.3522 | 217.4885 | 216.643 | 386.5203 | 84.0388 | 4.3712 | 84 | 1799.287 | 3.7229 | 1800 | 24.9912 | 2.0619 | 25 | 10000000000 | 35.5234 | 29.2821 | 180.0144 | 89.5405 | 89.9859 | 7.8242 | 90 | 186.2032 | 205.9811 | 206.052 | 194.3807 | 261.6359 | 264.2144 | 240.2782 | 10000000000 | 10000000000 | 40.0357 | 3.707 | 40 | 10000000000 | 145 | 125.8336 | 40.0284 | 8.4042 | 40 | 90.0994 | 89.915 | 55.8151 | 10000000000 | 90.0096 | 4.3621 | 90 | 95.1424 | 90.0072 | 3.1764 | 90 | 96.1212 | 14.4506 | -18.8777 | 65.5065 | 65.14 | 0.86
Log | 4527 | 37.725 | 2014-08-23 07:47 | C13EOAT_test | 0.73208 | -0.37414 | 72.6903 | 282.5137 | 116.5434 | 1.5306 | -0.75984 | 4.1418 | 1.5 | 13.7342 | 24.9536 | 2.8753 | 0.69832 | 168.5628 | 99.23 | 3.8915 | 103.1215 | 6.0353 | 103 | 101.5921 | 103.9605 | 104 | 561.0333 | 20.4251 | 87.9398 | 80.623 | 217.4634 | 216.643 | 386.864 | 84.2814 | 4.3651 | 84 | 1799.621 | 3.7223 | 1800 | 25.0022 | 2.0614 | 25 | 10000000000 | 35.5655 | 29.3172 | 180.0147 | 89.551 | 89.9795 | 7.8253 | 90 | 186.3477 | 206.9686 | 206.3469 | 194.7961 | 261.8989 | 264.4218 | 240.1422 | 10000000000 | 10000000000 | 40.0519 | 3.6907 | 40 | 10000000000 | 145 | 125.7602 | 40.0464 | 8.4019 | 40 | 90.0968 | 89.9179 | 55.9629 | 10000000000 | 89.9679 | 4.3768 | 90 | 95.109 | 90.0073 | 3.1761 | 90 | 96.1106 | 14.4519 | -18.607 | 65.6158 | 65.14 | 0.86
Log | 4528 | 37.7333 | 2014-08-23 07:48 | C13EOAT_test | 0.73243 | -0.37508 | 77.4229 | 282.913 | 113.7515 | 1.4835 | -0.75982 | 4.1414 | 1.5 | 13.7549 | 24.885 | 2.8744 | 0.69832 | 168.2463 | 99.23 | 3.8916 | 103.1216 | 6.0296 | 103 | 101.7279 | 103.9584 | 104 | 572.0308 | 20.4251 | 87.8036 | 80.4427 | 217.4896 | 216.643 | 386.5203 | 84.1231 | 4.3609 | 84 | 1799.981 | 3.7219 | 1800 | 25.0734 | 2.0593 | 25 | 10000000000 | 35.5509 | 29.2552 | 180.0295 | 89.536 | 89.9878 | 7.8238 | 90 | 186.3171 | 205.6737 | 206.1989 | 194.2635 | 261.4997 | 264.5823 | 239.9819 | 10000000000 | 10000000000 | 40.0679 | 3.6785 | 40 | 10000000000 | 145 | 125.687 | 40.0586 | 8.4 | 40 | 90.115 | 89.9145 | 55.8887 | 10000000000 | 90.0005 | 4.3627 | 90 | 95.1466 | 90.0148 | 3.1754 | 90 | 96.1156 | 14.452 | -18.7873 | 65.6586 | 65.13 | 0.86
Log | 4529 | 37.7417 | 2014-08-23 07:48 | C13EOAT_test | 0.73122 | -0.37508 | 72.8746 | 282.7485 | 106.269 | 1.3655 | -0.75963 | 4.1418 | 1.5 | 13.8261 | 24.9135 | 2.8744 | 0.69832 | 168.8939 | 99.23 | 3.8116 | 103.0416 | 6.0296 | 103 | 101.6502 | 103.9615 | 104 | 574.8145 | 20.4208 | 88.0502 | 80.8437 | 217.4729 | 216.643 | 386.864 | 84.4469 | 4.3538 | 84 | 1800.148 | 3.7215 | 1800 | 25.1207 | 2.0567 | 25 | 10000000000 | 35.5765 | 29.2641 | 180.0245 | 89.5421 | 90.0022 | 7.821 | 90 | 186.2874 | 205.6392 | 206.2011 | 194.8293 | 261.5875 | 264.8749 | 239.3705 | 10000000000 | 10000000000 | 40.0565 | 3.6645 | 40 | 10000000000 | 145 | 125.5713 | 40.0546 | 8.3987 | 40 | 90.0804 | 89.9441 | 55.8861 | 10000000000 | 90.0058 | 4.3581 | 90 | 95.1211 | 90.0122 | 3.1747 | 90 | 96.1207 | 14.4521 | -18.3863 | 65.8051 | 65.11 | 0.86
Log | 4530 | 37.75 | 2014-08-23 07:49 | C13EOAT_test | 0.73212 | -0.37414 | 75.447 | 282.997 | 111.4173 | 1.5128 | -0.75971 | 4.1417 | 1.5 | 13.9194 | 25.0421 | 2.8744 | 0.69832 | 167.9453 | 99.23 | 3.6688 | 102.8988 | 6.0414 | 103 | 101.6455 | 103.9484 | 104 | 581.6807 | 20.4205 | 87.6587 | 80.2865 | 217.4879 | 216.643 | 386.5203 | 83.9727 | 4.351 | 84 | 1799.76 | 3.7222 | 1800 | 25.1936 | 2.0528 | 25 | 10000000000 | 35.6855 | 29.305 | 180.004 | 89.551 | 90.0065 | 7.8202 | 90 | 186.2075 | 206.72 | 206.9603 | 194.5611 | 261.1787 | 263.6109 | 239.499 | 10000000000 | 10000000000 | 40.0106 | 3.6603 | 40 | 10000000000 | 145 | 125.4245 | 40.0495 | 8.3974 | 40 | 90.0898 | 89.9141 | 55.9213 | 10000000000 | 90.0219 | 4.3508 | 90 | 95.142 | 90.002 | 3.175 | 90 | 96.1273 | 14.4535 | -18.9434 | 65.9998 | 65.13 | 0.86
Log | 4531 | 37.7584 | 2014-08-23 07:49 | C13EOAT_test | 0.73241 | -0.37414 | 74.7098 | 282.6302 | 119.0988 | 1.4976 | -0.75965 | 4.1416 | 1.5 | 13.9564 | 24.9341 | 2.8744 | 0.69832 | 168.1074 | 99.23 | 3.573 | 102.803 | 6.0557 | 103 | 101.689 | 103.9622 | 104 | 586.674 | 20.389 | 87.7382 | 80.3692 | 217.4907 | 216.643 | 386.5203 | 84.0537 | 4.3504 | 84 | 1799.736 | 3.722 | 1800 | 25.2066 | 2.0498 | 25 | 10000000000 | 35.6621 | 29.2812 | 179.9819 | 89.5455 | 90.0214 | 7.8171 | 90 | 186.1678 | 207.3272 | 206.8023 | 194.9291 | 261.174 | 263.0916 | 239.2585 | 10000000000 | 10000000000 | 39.97 | 3.6611 | 40 | 10000000000 | 145 | 125.3149 | 40.0265 | 8.3971 | 40 | 90.0691 | 89.9129 | 56.1755 | 10000000000 | 90.0323 | 4.3449 | 90 | 95.1463 | 89.9909 | 3.1755 | 90 | 96.1248 | 14.4555 | -18.8608 | 66.0775 | 65.12 | 0.86
Log | 4532 | 37.7667 | 2014-08-23 07:50 | C13EOAT_test | 0.73245 | -0.37508 | 78.5081 | 282.6554 | 113.4385 | 1.4923 | -0.75974 | 4.1424 | 1.5 | 13.9655 | 24.9423 | 2.8725 | 0.69832 | 167.9411 | 99.23 | 3.7012 | 102.9312 | 6.0538 | 103 | 101.5425 | 103.9655 | 104 | 572.1347 | 20.3995 | 87.6692 | 80.272 | 217.4845 | 216.643 | 386.5203 | 83.9706 | 4.351 | 84 | 1799.792 | 3.722 | 1800 | 25.1751 | 2.0478 | 25 | 10000000000 | 35.6768 | 29.2759 | 179.9471 | 89.5756 | 90.0195 | 7.8169 | 90 | 186.1685 | 206.7935 | 206.5047 | 194.5213 | 261.448 | 264.0349 | 238.7122 | 10000000000 | 10000000000 | 39.9554 | 3.6737 | 40 | 10000000000 | 145 | 125.1709 | 40.0475 | 8.3948 | 40 | 90.0565 | 89.8906 | 55.9158 | 10000000000 | 89.9763 | 4.3654 | 90 | 95.153 | 89.9736 | 3.1767 | 90 | 96.1296 | 14.4522 | -18.958 | 66.0893 | 65.12 | 0.86
Log | 4533 | 37.775 | 2014-08-23 07:50 | C13EOAT_test | 0.73212 | -0.37414 | 71.14 | 282.6173 | 116.4195 | 1.4971 | -0.75979 | 4.1423 | 1.5 | 13.9809 | 24.9285 | 2.8744 | 0.69832 | 167.8238 | 99.23 | 3.8712 | 103.1012 | 6.0401 | 103 | 101.5426 | 103.9768 | 104 | 558.618 | 20.4025 | 87.621 | 80.2028 | 217.4687 | 216.643 | 386.5203 | 83.9119 | 4.3506 | 84 | 1800.34 | 3.7213 | 1800 | 25.1422 | 2.046 | 25 | 10000000000 | 35.6645 | 29.3358 | 179.965 | 89.5561 | 90.0192 | 7.8161 | 90 | 186.3049 | 207.4071 | 207.3187 | 194.6808 | 261.492 | 263.996 | 238.7464 | 10000000000 | 10000000000 | 39.9447 | 3.6852 | 40 | 10000000000 | 145 | 125.1247 | 40.0128 | 8.3953 | 40 | 90.0673 | 89.8977 | 56.1135 | 10000000000 | 89.9949 | 4.3576 | 90 | 95.145 | 89.9825 | 3.177 | 90 | 96.1267 | 14.4543 | -19.0272 | 66.124 | 65.1 | 0.86
Log | 4534 | 37.7833 | 2014-08-23 07:51 | C13EOAT_test | 0.7324 | -0.37508 | 73.9679 | 282.6763 | 111.3527 | 1.5482 | -0.75975 | 4.1423 | 1.5 | 14.0137 | 24.9052 | 2.8744 | 0.69832 | 168.5581 | 99.23 | 3.8713 | 103.1012 | 6.035 | 103 | 101.5794 | 103.9744 | 104 | 564.9608 | 20.4226 | 87.9584 | 80.5997 | 217.4897 | 216.643 | 386.864 | 84.279 | 4.3449 | 84 | 1799.572 | 3.7223 | 1800 | 25.1461 | 2.0438 | 25 | 10000000000 | 35.6079 | 29.3157 | 179.9871 | 89.5807 | 90.0291 | 7.8132 | 90 | 186.3177 | 206.7247 | 206.3831 | 194.7679 | 261.5461 | 263.824 | 239.2159 | 10000000000 | 10000000000 | 39.8983 | 3.701 | 40 | 10000000000 | 145 | 125.1476 | 40.0472 | 8.3926 | 40 | 90.0982 | 89.8889 | 56.0295 | 10000000000 | 89.9868 | 4.362 | 90 | 95.1502 | 89.9936 | 3.1773 | 90 | 96.1135 | 14.4511 | -18.6303 | 66.183 | 65.09 | 0.86
Log | 4535 | 37.7917 | 2014-08-23 07:51 | C13EOAT_test | 0.73217 | -0.37508 | 73.1259 | 282.9173 | 114.954 | 1.5223 | -0.75971 | 4.1416 | 1.5 | 13.9718 | 24.8851 | 2.8744 | 0.69832 | 168.3343 | 99.23 | 3.9051 | 103.1351 | 6.0271 | 103 | 101.4744 | 103.9459 | 104 | 576.3774 | 20.4251 | 87.8449 | 80.4895 | 217.4874 | 216.643 | 386.5203 | 84.1672 | 4.3411 | 84 | 1799.715 | 3.722 | 1800 | 25.1955 | 2.0405 | 25 | 10000000000 | 35.6328 | 29.4021 | 180.01 | 89.5692 | 90.0378 | 7.8105 | 90 | 186.4165 | 207.6094 | 206.8228 | 194.9483 | 261.7731 | 263.9035 | 239.1398 | 10000000000 | 10000000000 | 39.9326 | 3.7133 | 40 | 10000000000 | 145 | 125.1974 | 40.0506 | 8.3913 | 40 | 90.096 | 89.914 | 56.112 | 10000000000 | 90.0347 | 4.3443 | 90 | 95.1166 | 90.005 | 3.1771 | 90 | 96.1157 | 14.4478 | -18.7405 | 66.093 | 65.1 | 0.86
Log | 4536 | 37.8 | 2014-08-23 07:52 | C13EOAT_test | 0.73177 | -0.37414 | 75.8157 | 282.5141 | 116.0312 | 1.4761 | -0.75978 | 4.142 | 1.5 | 13.8793 | 24.9109 | 2.8744 | 0.69832 | 168.3485 | 99.23 | 3.7497 | 102.9797 | 6.0342 | 103 | 101.4384 | 103.9443 | 104 | 580.4787 | 20.4079 | 87.8546 | 80.494 | 217.4891 | 216.643 | 386.5203 | 84.1743 | 4.3363 | 84 | 1799.718 | 3.7222 | 1800 | 25.1026 | 2.0405 | 25 | 10000000000 | 35.6074 | 29.4247 | 179.9948 | 89.5407 | 90.0397 | 7.8087 | 90 | 186.1248 | 206.477 | 206.5608 | 194.7676 | 260.6143 | 263.3422 | 239.2585 | 10000000000 | 10000000000 | 39.9353 | 3.7322 | 40 | 10000000000 | 145 | 125.1722 | 40.0373 | 8.3913 | 40 | 90.0898 | 89.9049 | 56.1349 | 10000000000 | 90.021 | 4.3495 | 90 | 95.1616 | 89.9974 | 3.1776 | 90 | 96.1164 | 14.4523 | -18.736 | 65.915 | 65.09 | 0.86
Log | 4537 | 37.8083 | 2014-08-23 07:52 | C13EOAT_test | 0.73212 | -0.37508 | 74.902 | 282.4074 | 114.002 | 1.5131 | -0.75974 | 4.1412 | 1.5 | 13.8269 | 25.0211 | 2.8744 | 0.69832 | 168.1274 | 99.23 | 3.6363 | 102.8663 | 6.0475 | 103 | 101.4021 | 103.9565 | 104 | 589.0399 | 20.3623 | 87.7468 | 80.3806 | 217.4687 | 216.643 | 386.1766 | 84.0637 | 4.3352 | 84 | 1800.262 | 3.7213 | 1800 | 25.0749 | 2.0398 | 25 | 10000000000 | 35.607 | 29.4215 | 179.9809 | 89.5317 | 90.0077 | 7.8126 | 90 | 186.1388 | 205.8336 | 205.7356 | 194.8036 | 261.1559 | 263.6247 | 239.7331 | 10000000000 | 10000000000 | 39.9158 | 3.7456 | 40 | 10000000000 | 145 | 124.9971 | 40.0453 | 8.3901 | 40 | 90.0656 | 89.9153 | 55.9202 | 10000000000 | 90.0059 | 4.3558 | 90 | 95.135 | 89.9904 | 3.178 | 90 | 96.124 | 14.4519 | -18.8494 | 65.8064 | 65.09 | 0.86
Log | 4538 | 37.8167 | 2014-08-23 07:53 | C13EOAT_test | 0.72862 | -0.37508 | 77.6818 | 282.3761 | 105.5915 | 1.4603 | -0.75978 | 4.1419 | 1.5 | 13.7495 | 24.9772 | 2.8744 | 0.69832 | 168.5805 | 99.23 | 3.7005 | 102.9304 | 6.0485 | 103 | 101.1851 | 103.9615 | 104 | 585.8299 | 20.3023 | 87.9802 | 80.6003 | 217.4893 | 216.643 | 386.5203 | 84.2903 | 4.3316 | 84 | 1799.733 | 3.7219 | 1800 | 25.072 | 2.0388 | 25 | 10000000000 | 35.5942 | 29.342 | 179.8915 | 89.5522 | 90.0073 | 7.812 | 90 | 186.1201 | 205.5593 | 205.463 | 194.7965 | 261.4915 | 264.0885 | 240.0091 | 10000000000 | 10000000000 | 39.9844 | 3.7537 | 40 | 10000000000 | 145 | 124.9811 | 40.0511 | 8.3884 | 40 | 90.0496 | 89.8418 | 56.013 | 10000000000 | 90.0057 | 4.3553 | 90 | 95.1571 | 89.9457 | 3.1798 | 90 | 96.1345 | 14.4526 | -18.6297 | 65.6486 | 65.09 | 0.86
Log | 4539 | 37.825 | 2014-08-23 07:53 | C13EOAT_test | 0.73243 | -0.37414 | 74.3042 | 282.751 | 118.1708 | 1.4963 | -0.75983 | 4.1413 | 1.5 | 13.7323 | 25.0461 | 2.8744 | 0.69832 | 168.3409 | 99.23 | 3.8035 | 103.0335 | 6.0405 | 103 | 101.2881 | 103.9501 | 104 | 568.3304 | 20.3113 | 87.8655 | 80.4754 | 217.4896 | 216.643 | 386.5203 | 84.1704 | 4.3298 | 84 | 1799.986 | 3.7216 | 1800 | 25.0651 | 2.0381 | 25 | 10000000000 | 35.5388 | 29.4004 | 179.9098 | 89.5612 | 89.9999 | 7.8132 | 90 | 186.1458 | 205.0559 | 205.6057 | 194.8385 | 261.7198 | 264.0848 | 240.7437 | 10000000000 | 10000000000 | 40.0129 | 3.7556 | 40 | 10000000000 | 145 | 124.8639 | 40.02 | 8.3887 | 40 | 90.0488 | 89.861 | 55.8567 | 10000000000 | 89.9872 | 4.3609 | 90 | 95.1202 | 89.9549 | 3.1803 | 90 | 96.1315 | 14.4542 | -18.7546 | 65.6165 | 65.09 | 0.86
Log | 4540 | 37.8333 | 2014-08-23 07:54 | C13EOAT_test | 0.73243 | -0.37414 | 75.5202 | 282.4063 | 112.6348 | 1.4969 | -0.75981 | 4.1412 | 1.5 | 13.73 | 25.0453 | 2.8743 | 0.69832 | 168.6794 | 99.23 | 3.8644 | 103.0944 | 6.0328 | 103 | 101.1567 | 103.9666 | 104 | 560.1327 | 20.4243 | 88.0375 | 80.6419 | 217.467 | 216.643 | 386.864 | 84.3397 | 4.3253 | 84 | 1800.429 | 3.7209 | 1800 | 25.0943 | 2.0365 | 25 | 10000000000 | 35.5599 | 29.4254 | 179.9607 | 89.5513 | 90.0021 | 7.8127 | 90 | 186.2264 | 205.3588 | 206.0766 | 194.2974 | 261.9649 | 264.8282 | 241.3949 | 10000000000 | 10000000000 | 40.051 | 3.7489 | 40 | 10000000000 | 145 | 124.8737 | 40.0143 | 8.388 | 40 | 90.0666 | 89.8941 | 56.1124 | 10000000000 | 90.0127 | 4.3508 | 90 | 95.1684 | 89.9804 | 3.1803 | 90 | 96.1283 | 14.4577 | -18.5881 | 65.6188 | 65.07 | 0.86
Log | 4541 | 37.8417 | 2014-08-23 07:54 | C13EOAT_test | 0.73243 | -0.37508 | 71.3653 | 283.1248 | 114.5674 | 1.5065 | -0.75984 | 4.1415 | 1.5 | 13.7328 | 24.8969 | 2.8731 | 0.69832 | 168.4149 | 99.23 | 3.8645 | 103.0945 | 6.0279 | 103 | 100.9478 | 103.9674 | 104 | 554.0151 | 20.4251 | 87.9258 | 80.4891 | 217.4874 | 216.643 | 386.864 | 84.2075 | 4.3206 | 84 | 1800.632 | 3.7207 | 1800 | 25.0712 | 2.0358 | 25 | 10000000000 | 35.5611 | 29.4857 | 179.9515 | 89.5518 | 90.0004 | 7.8129 | 90 | 186.1927 | 205.5327 | 205.861 | 194.4033 | 261.4388 | 264.6112 | 241.1788 | 10000000000 | 10000000000 | 40.0464 | 3.7381 | 40 | 10000000000 | 145 | 124.9051 | 40.0368 | 8.386 | 40 | 90.0747 | 89.8768 | 55.9586 | 10000000000 | 90.0123 | 4.3498 | 90 | 95.1829 | 89.9758 | 3.1811 | 90 | 96.1342 | 14.4556 | -18.7408 | 65.6204 | 65.08 | 0.86
Log | 4542 | 37.85 | 2014-08-23 07:55 | C13EOAT_test | 0.73211 | -0.37414 | 71.3055 | 282.6974 | 112.0001 | 1.4882 | -0.75975 | 4.1416 | 1.5 | 13.7725 | 24.9397 | 2.8744 | 0.69832 | 168.2155 | 99.23 | 3.7117 | 102.9417 | 6.0365 | 103 | 101.1469 | 103.9775 | 104 | 567.764 | 20.4251 | 87.8101 | 80.4054 | 217.4907 | 216.643 | 386.5203 | 84.1077 | 4.3176 | 84 | 1799.977 | 3.7215 | 1800 | 25.113 | 2.0334 | 25 | 10000000000 | 35.5765 | 29.4441 | 180.0039 | 89.5468 | 89.9934 | 7.8139 | 90 | 186.1559 | 206.7113 | 206.2798 | 194.5719 | 261.3774 | 264.1326 | 241.1856 | 10000000000 | 10000000000 | 40.0448 | 3.7229 | 40 | 10000000000 | 145 | 124.9724 | 40.0436 | 8.3848 | 40 | 90.0832 | 89.9207 | 56.1035 | 10000000000 | 89.9963 | 4.3543 | 90 | 95.1144 | 90.0019 | 3.1807 | 90 | 96.1209 | 14.4562 | -18.8245 | 65.7031 | 65.1 | 0.86
Log | 4543 | 37.8584 | 2014-08-23 07:55 | C13EOAT_test | 0.73203 | -0.37414 | 75.7684 | 282.797 | 105.6214 | 1.5113 | -0.75977 | 4.1421 | 1.5 | 13.8655 | 24.9175 | 2.8744 | 0.69832 | 168.1264 | 99.23 | 3.6001 | 102.8301 | 6.0513 | 103 | 101.137 | 103.9377 | 104 | 578.498 | 20.4251 | 87.7515 | 80.3749 | 217.4907 | 216.643 | 386.1766 | 84.0632 | 4.3149 | 84 | 1800.1 | 3.7214 | 1800 | 25.1813 | 2.0299 | 25 | 10000000000 | 35.7294 | 29.4795 | 179.9545 | 89.5143 | 90.019 | 7.8089 | 90 | 185.9834 | 206.2836 | 205.6422 | 194.2551 | 261.174 | 263.9545 | 241.091 | 10000000000 | 10000000000 | 40.1063 | 3.7009 | 40 | 10000000000 | 145 | 124.9832 | 40.0454 | 8.3838 | 40 | 90.0794 | 89.8751 | 56.219 | 10000000000 | 90.0015 | 4.3523 | 90 | 95.1464 | 89.9772 | 3.1817 | 90 | 96.1309 | 14.4595 | -18.855 | 65.9011 | 65.08 | 0.86
Log | 4544 | 37.8667 | 2014-08-23 07:56 | C13EOAT_test | 0.73243 | -0.37508 | 75.1375 | 283.0811 | 115.8206 | 1.5 | -0.7598 | 4.1421 | 1.5 | 13.9679 | 24.9474 | 2.8744 | 0.69832 | 168.0859 | 99.23 | 3.7144 | 102.9444 | 6.0497 | 103 | 101.0858 | 103.9501 | 104 | 582.2052 | 20.3762 | 87.734 | 80.3519 | 217.4343 | 216.643 | 386.5203 | 84.043 | 4.3142 | 84 | 1799.717 | 3.722 | 1800 | 25.259 | 2.0252 | 25 | 10000000000 | 35.6794 | 29.5027 | 180.0062 | 89.5307 | 90.0094 | 7.8098 | 90 | 186.0611 | 206.7567 | 206.1758 | 194.288 | 261.966 | 264.6687 | 241.0139 | 10000000000 | 10000000000 | 40.1115 | 3.6806 | 40 | 10000000000 | 145 | 124.8569 | 40.036 | 8.3828 | 40 | 90.0805 | 89.9257 | 56.1613 | 10000000000 | 90.0021 | 4.3506 | 90 | 95.1801 | 90.0031 | 3.1811 | 90 | 96.1257 | 14.4531 | -18.8781 | 66.0958 | 65.08 | 0.86
Log | 4545 | 37.875 | 2014-08-23 07:56 | C13EOAT_test | 0.73243 | -0.37414 | 74.3845 | 282.7851 | 110.1248 | 1.5144 | -0.75972 | 4.1426 | 1.5 | 14.0691 | 25.0082 | 2.8744 | 0.69832 | 168.1745 | 99.23 | 3.8203 | 103.0503 | 6.042 | 103 | 101.1587 | 103.961 | 104 | 586.1581 | 20.2908 | 87.785 | 80.3895 | 217.473 | 216.643 | 386.5203 | 84.0873 | 4.312 | 84 | 1799.8 | 3.7219 | 1800 | 25.2511 | 2.0215 | 25 | 10000000000 | 35.7592 | 29.4028 | 179.9274 | 89.5325 | 89.9968 | 7.8115 | 90 | 186.2085 | 206.9129 | 206.8831 | 194.6601 | 260.963 | 264.2214 | 240.3852 | 10000000000 | 10000000000 | 40.1001 | 3.6561 | 40 | 10000000000 | 145 | 124.8474 | 40.0382 | 8.3816 | 40 | 90.0593 | 89.8681 | 56.0657 | 10000000000 | 89.976 | 4.3601 | 90 | 95.1525 | 89.9637 | 3.183 | 90 | 96.1227 | 14.4522 | -18.8405 | 66.2957 | 65.06 | 0.86
Log | 4546 | 37.8833 | 2014-08-23 07:57 | C13EOAT_test | 0.73243 | -0.37414 | 71.6414 | 282.6924 | 102.424 | 1.5086 | -0.75982 | 4.1422 | 1.5 | 14.1257 | 25.005 | 2.8744 | 0.69832 | 168.4491 | 99.23 | 3.8577 | 103.0877 | 6.0361 | 103 | 101.0298 | 103.9369 | 104 | 574.5338 | 20.3709 | 87.9249 | 80.5242 | 217.4666 | 216.643 | 386.864 | 84.2246 | 4.308 | 84 | 1800.058 | 3.7214 | 1800 | 25.2491 | 2.0177 | 25 | 10000000000 | 35.7634 | 29.4071 | 179.9475 | 89.543 | 89.9982 | 7.8109 | 90 | 186.2312 | 206.2843 | 206.54 | 194.6485 | 261.5713 | 264.1448 | 240.0646 | 10000000000 | 10000000000 | 40.0546 | 3.6397 | 40 | 10000000000 | 145 | 124.7805 | 40.0405 | 8.3801 | 40 | 90.0567 | 89.8908 | 56.1554 | 10000000000 | 90.0036 | 4.3492 | 90 | 95.153 | 89.9738 | 3.1835 | 90 | 96.128 | 14.4522 | -18.7058 | 66.4084 | 65.07 | 0.86
Log | 4547 | 37.8917 | 2014-08-23 07:57 | C13EOAT_test | 0.73191 | -0.37508 | 73.3655 | 282.7555 | 106.8907 | 1.5045 | -0.75968 | 4.1428 | 1.5 | 14.0623 | 24.888 | 2.8744 | 0.69832 | 168.4497 | 99.23 | 3.8978 | 103.1278 | 6.0285 | 103 | 101.2071 | 103.9685 | 104 | 560.4178 | 20.2613 | 87.9319 | 80.5178 | 217.4869 | 216.643 | 386.864 | 84.2248 | 4.3045 | 84 | 1800.429 | 3.7209 | 1800 | 25.1962 | 2.0159 | 25 | 10000000000 | 35.7155 | 29.319 | 179.9473 | 89.5746 | 90.0323 | 7.8049 | 90 | 186.2652 | 205.3935 | 206.0307 | 194.2642 | 262.1056 | 264.2187 | 240.0457 | 10000000000 | 10000000000 | 40.0228 | 3.6298 | 40 | 10000000000 | 145 | 124.7733 | 40.0392 | 8.3786 | 40 | 90.049 | 89.8983 | 56.1125 | 10000000000 | 90.0276 | 4.338 | 90 | 95.1543 | 89.9736 | 3.1845 | 90 | 96.1315 | 14.4521 | -18.7122 | 66.2819 | 65.06 | 0.86
Log | 4548 | 37.9 | 2014-08-23 07:58 | C13EOAT_test | 0.73182 | -0.37508 | 73.0873 | 282.7498 | 114.4324 | 1.5081 | -0.75973 | 4.1423 | 1.5 | 14.0155 | 24.8916 | 2.8455 | 0.69832 | 168.606 | 99.23 | 3.8665 | 103.0965 | 6.0249 | 103 | 101.4472 | 103.9661 | 104 | 564.6525 | 20.3546 | 88.0047 | 80.6013 | 217.4862 | 216.643 | 386.864 | 84.303 | 4.3009 | 84 | 1799.847 | 3.7217 | 1800 | 25.1699 | 2.014 | 25 | 10000000000 | 35.6864 | 29.4128 | 179.9731 | 89.5579 | 90.0094 | 7.8077 | 90 | 186.248 | 207.2063 | 206.793 | 194.3331 | 261.0722 | 263.4427 | 239.6109 | 10000000000 | 10000000000 | 39.9783 | 3.6344 | 40 | 10000000000 | 145 | 124.7702 | 40.0685 | 8.3753 | 40 | 90.0602 | 89.9128 | 56.0387 | 10000000000 | 89.991 | 4.35 | 90 | 95.1261 | 89.9865 | 3.1848 | 90 | 96.1146 | 14.4578 | -18.6286 | 66.2 | 65.07 | 0.86
Log | 4549 | 37.9083 | 2014-08-23 07:58 | C13EOAT_test | 0.73217 | -0.37414 | 72.2745 | 282.9002 | 107.76 | 1.5038 | -0.75967 | 4.1423 | 1.5 | 13.9647 | 24.8873 | 2.8744 | 0.69832 | 168.1672 | 99.23 | 3.6709 | 102.9009 | 6.0389 | 103 | 101.4826 | 103.9596 | 104 | 570.2318 | 20.4251 | 87.7756 | 80.3916 | 217.4768 | 216.643 | 386.5203 | 84.0836 | 4.2985 | 84 | 1799.88 | 3.7216 | 1800 | 25.1355 | 2.0126 | 25 | 10000000000 | 35.6586 | 29.5073 | 179.9619 | 89.5413 | 90.0099 | 7.8074 | 90 | 186.1017 | 206.8783 | 206.5353 | 194.6195 | 260.7555 | 263.3629 | 238.6342 | 10000000000 | 10000000000 | 39.954 | 3.6414 | 40 | 10000000000 | 145 | 124.8103 | 40.0601 | 8.3737 | 40 | 90.0556 | 89.9064 | 56.0742 | 10000000000 | 89.9753 | 4.3547 | 90 | 95.1376 | 89.981 | 3.1855 | 90 | 96.1125 | 14.4546 | -18.8384 | 66.0923 | 65.06 | 0.86
Log | 4550 | 37.9167 | 2014-08-23 07:59 | C13EOAT_test | 0.73213 | -0.37414 | 73.416 | 282.7203 | 118.5518 | 1.5142 | -0.7598 | 4.1426 | 1.5 | 13.8571 | 24.9053 | 2.8744 | 0.69832 | 168.2265 | 99.23 | 3.6611 | 102.8911 | 6.0457 | 103 | 101.5122 | 103.9605 | 104 | 577.2542 | 20.4251 | 87.8212 | 80.4053 | 217.4866 | 216.643 | 386.5203 | 84.1132 | 4.2955 | 84 | 1799.635 | 3.722 | 1800 | 25.1064 | 2.0117 | 25 | 10000000000 | 35.5959 | 29.5167 | 179.9444 | 89.5617 | 89.996 | 7.8092 | 90 | 185.98 | 206.5962 | 206.917 | 194.354 | 260.8666 | 263.4614 | 238.6632 | 10000000000 | 10000000000 | 39.9535 | 3.6523 | 40 | 10000000000 | 145 | 124.8487 | 40.0358 | 8.3733 | 40 | 90.0623 | 89.8821 | 56.0805 | 10000000000 | 89.9794 | 4.3546 | 90 | 95.1202 | 89.9722 | 3.1865 | 90 | 96.1175 | 14.4567 | -18.8247 | 65.8781 | 65.05 | 0.86
Log | 4551 | 37.925 | 2014-08-23 07:59 | C13EOAT_test | 0.73192 | -0.37508 | 77.6404 | 282.2159 | 116.035 | 1.5038 | -0.75984 | 4.1424 | 1.5 | 13.8234 | 24.8965 | 2.8744 | 0.69832 | 168.2269 | 99.23 | 3.6949 | 102.9249 | 6.0484 | 103 | 101.3792 | 103.9476 | 104 | 587.8421 | 20.367 | 87.8153 | 80.4117 | 217.4778 | 216.643 | 386.5203 | 84.1135 | 4.2933 | 84 | 1799.669 | 3.722 | 1800 | 25.0458 | 2.012 | 25 | 10000000000 | 35.5672 | 29.4817 | 179.9668 | 89.5299 | 90.0201 | 7.8054 | 90 | 186.0547 | 206.3616 | 206.308 | 194.842 | 261.3207 | 263.7051 | 239.6141 | 10000000000 | 10000000000 | 39.9466 | 3.66 | 40 | 10000000000 | 145 | 124.8436 | 40.0729 | 8.37 | 40 | 90.0649 | 89.9019 | 56.1052 | 10000000000 | 90.0068 | 4.344 | 90 | 95.1375 | 89.9834 | 3.1867 | 90 | 96.1301 | 14.4581 | -18.8183 | 65.8116 | 65.06 | 0.86
Log | 4552 | 37.9333 | 2014-08-23 08:00 | C13EOAT_test | 0.73243 | -0.37508 | 73.5477 | 283.1248 | 108.9099 | 1.5466 | -0.75981 | 4.1422 | 1.5 | 13.8269 | 24.9678 | 2.8779 | 0.69832 | 168.096 | 99.23 | 3.7868 | 103.0168 | 6.0425 | 103 | 101.4384 | 103.9564 | 104 | 582.1384 | 20.4208 | 87.7261 | 80.3699 | 217.4803 | 216.643 | 386.5203 | 84.048 | 4.291 | 84 | 1800.234 | 3.7211 | 1800 | 25.055 | 2.0111 | 25 | 10000000000 | 35.5566 | 29.6155 | 179.9769 | 89.5165 | 89.9975 | 7.8096 | 90 | 186.1196 | 206.8414 | 206.4243 | 194.6275 | 260.756 | 263.6777 | 239.3857 | 10000000000 | 10000000000 | 39.9625 | 3.6727 | 40 | 10000000000 | 145 | 124.7814 | 40.0708 | 8.3687 | 40 | 90.0672 | 89.9097 | 56.1035 | 10000000000 | 90.0294 | 4.3357 | 90 | 95.1428 | 89.9885 | 3.1874 | 90 | 96.1324 | 14.4524 | -18.8601 | 65.8075 | 65.06 | 0.86
Log | 4553 | 37.9417 | 2014-08-23 08:00 | C13EOAT_test | 0.73189 | -0.37508 | 74.5506 | 282.7443 | 112.9722 | 1.4997 | -0.75995 | 4.1417 | 1.5 | 13.8443 | 24.9187 | 2.8744 | 0.69832 | 168.3528 | 99.23 | 3.8577 | 103.0877 | 6.0344 | 103 | 101.3043 | 103.9614 | 104 | 579.4266 | 20.3687 | 87.8835 | 80.4692 | 217.4582 | 216.643 | 386.864 | 84.1764 | 4.2874 | 84 | 1799.764 | 3.7218 | 1800 | 25.1023 | 2.009 | 25 | 10000000000 | 35.5899 | 29.5331 | 179.9206 | 89.5501 | 89.9964 | 7.8102 | 90 | 186.0473 | 206.7976 | 206.4895 | 194.4356 | 261.5631 | 263.8603 | 239.6381 | 10000000000 | 10000000000 | 39.9411 | 3.6868 | 40 | 10000000000 | 145 | 124.7433 | 40.0282 | 8.3697 | 40 | 90.0463 | 89.8743 | 56.2091 | 10000000000 | 90.0045 | 4.3435 | 90 | 95.1603 | 89.9603 | 3.1893 | 90 | 96.1299 | 14.456 | -18.7608 | 65.8506 | 65.04 | 0.86
Log | 4554 | 37.95 | 2014-08-23 08:01 | C13EOAT_test | 0.73183 | -0.37414 | 74.8009 | 282.5622 | 107.6766 | 1.5257 | -0.75968 | 4.142 | 1.5 | 13.8682 | 24.9836 | 2.8744 | 0.69832 | 168.5793 | 99.23 | 3.8848 | 103.1148 | 6.0275 | 103 | 101.5422 | 103.9843 | 104 | 561.8312 | 20.3415 | 87.9809 | 80.5985 | 217.4898 | 216.643 | 386.5203 | 84.2897 | 4.2821 | 84 | 1800.294 | 3.7211 | 1800 | 25.0967 | 2.0077 | 25 | 10000000000 | 35.5956 | 29.5272 | 179.8808 | 89.5286 | 89.9877 | 7.8124 | 90 | 186.1255 | 206.8555 | 207.1856 | 194.5683 | 260.8487 | 262.9345 | 238.9141 | 10000000000 | 10000000000 | 39.9366 | 3.7017 | 40 | 10000000000 | 145 | 124.9189 | 39.9992 | 8.3706 | 40 | 90.0432 | 89.8375 | 56.1127 | 10000000000 | 89.9783 | 4.3523 | 90 | 95.1377 | 89.9404 | 3.1912 | 90 | 96.1347 | 14.4544 | -18.6315 | 65.8964 | 65.05 | 0.86
Log | 4555 | 37.9583 | 2014-08-23 08:01 | C13EOAT_test | 0.73212 | -0.37414 | 75.6152 | 282.9569 | 123.5549 | 1.4888 | -0.75981 | 4.1417 | 1.5 | 13.8766 | 24.8849 | 2.8743 | 0.69832 | 168.5111 | 99.23 | 3.8374 | 103.0674 | 6.0248 | 103 | 101.4293 | 103.9651 | 104 | 558.6894 | 20.4251 | 87.9397 | 80.5714 | 217.4906 | 216.643 | 386.864 | 84.2555 | 4.2772 | 84 | 1800.477 | 3.7207 | 1800 | 25.0998 | 2.0063 | 25 | 10000000000 | 35.564 | 29.546 | 179.9367 | 89.5276 | 89.9769 | 7.8148 | 90 | 185.9744 | 206.7544 | 207.2717 | 194.3739 | 260.942 | 262.8913 | 238.8857 | 10000000000 | 10000000000 | 39.9639 | 3.7145 | 40 | 10000000000 | 145 | 125.0533 | 40.0098 | 8.3695 | 40 | 90.0571 | 89.8795 | 56.201 | 10000000000 | 89.987 | 4.3504 | 90 | 95.1421 | 89.9684 | 3.1914 | 90 | 96.1397 | 14.4525 | -18.6586 | 65.9098 | 65.03 | 0.86
Log | 4556 | 37.9667 | 2014-08-23 08:02 | C13EOAT_test | 0.72809 | -0.37508 | 78.5495 | 282.7556 | 108.7139 | 1.484 | -0.75973 | 4.1425 | 1.5 | 13.875 | 24.8897 | 2.8744 | 0.69832 | 168.6569 | 99.23 | 3.6612 | 102.8912 | 6.038 | 103 | 101.3642 | 103.9637 | 104 | 570.8141 | 20.4251 | 88.0207 | 80.6363 | 217.4907 | 216.643 | 386.5203 | 84.3285 | 4.2719 | 84 | 1799.875 | 3.7216 | 1800 | 25.1043 | 2.0048 | 25 | 10000000000 | 35.5903 | 29.5068 | 179.9205 | 89.5027 | 89.9835 | 7.8143 | 90 | 186.0582 | 206.3605 | 206.9371 | 194.0571 | 260.84 | 263.0341 | 240.1264 | 10000000000 | 10000000000 | 39.9322 | 3.7284 | 40 | 10000000000 | 145 | 125.1477 | 40.017 | 8.3688 | 40 | 90.0539 | 89.8666 | 56.1631 | 10000000000 | 89.9742 | 4.3568 | 90 | 95.1238 | 89.9602 | 3.1924 | 90 | 96.1299 | 14.4521 | -18.5937 | 65.9057 | 65.04 | 0.86
Log | 4557 | 37.975 | 2014-08-23 08:02 | C13EOAT_test | 0.73269 | -0.37508 | 74.4755 | 282.6986 | 114.1949 | 1.5019 | -0.75983 | 4.1414 | 1.5 | 13.9759 | 24.9931 | 2.8744 | 0.69832 | 168.0368 | 99.23 | 3.6205 | 102.8504 | 6.0475 | 103 | 101.4575 | 103.955 | 104 | 580.7795 | 20.4248 | 87.7075 | 80.3293 | 217.4739 | 216.643 | 386.864 | 84.0184 | 4.2705 | 84 | 1799.799 | 3.7219 | 1800 | 25.1517 | 2.002 | 25 | 10000000000 | 35.6096 | 29.4723 | 179.975 | 89.502 | 89.9901 | 7.8134 | 90 | 186.0424 | 207.3495 | 207.7699 | 194.4221 | 260.9664 | 263.7322 | 240.7118 | 10000000000 | 10000000000 | 40.0165 | 3.7292 | 40 | 10000000000 | 145 | 125.3968 | 40.0035 | 8.3692 | 40 | 90.0878 | 89.8872 | 56.2377 | 10000000000 | 89.9661 | 4.3621 | 90 | 95.1525 | 89.9875 | 3.1919 | 90 | 96.1278 | 14.4526 | -18.9007 | 66.1106 | 65.03 | 0.86
Log | 4558 | 37.9834 | 2014-08-23 08:03 | C13EOAT_test | 0.73224 | -0.37414 | 75.7941 | 282.7968 | 113.6061 | 1.4778 | -0.7597 | 4.1409 | 1.5 | 14.0688 | 24.9071 | 2.8744 | 0.69832 | 168.3345 | 99.23 | 3.7328 | 102.9628 | 6.0448 | 103 | 101.5117 | 103.9513 | 104 | 579.7023 | 20.4227 | 87.8501 | 80.4843 | 217.4724 | 216.643 | 386.5203 | 84.1672 | 4.2698 | 84 | 1799.982 | 3.7215 | 1800 | 25.2061 | 1.9982 | 25 | 10000000000 | 35.6751 | 29.4393 | 180.0049 | 89.523 | 89.9827 | 7.8154 | 90 | 186.0514 | 205.1888 | 206.4289 | 194.1019 | 261.1217 | 264.0486 | 240.8132 | 10000000000 | 10000000000 | 40.0319 | 3.7273 | 40 | 10000000000 | 145 | 125.4007 | 40.0404 | 8.3674 | 40 | 90.0739 | 89.9311 | 56.2542 | 10000000000 | 89.9834 | 4.3567 | 90 | 95.122 | 90.0025 | 3.1916 | 90 | 96.1381 | 14.453 | -18.7457 | 66.2967 | 65.03 | 0.86
Log | 4559 | 37.9917 | 2014-08-23 08:03 | C13EOAT_test | 0.73274 | -0.37414 | 74.2182 | 282.4551 | 110.0611 | 1.5022 | -0.75967 | 4.1408 | 1.5 | 14.1909 | 25.043 | 2.9151 | 0.69832 | 168.5894 | 99.23 | 3.8644 | 103.0944 | 6.0333 | 103 | 101.306 | 103.9704 | 104 | 588.2283 | 20.3101 | 87.9955 | 80.5939 | 217.4907 | 216.643 | 386.5203 | 84.2947 | 4.2638 | 84 | 1800.56 | 3.7206 | 1800 | 25.2374 | 1.9942 | 25 | 10000000000 | 35.6893 | 29.4371 | 179.9803 | 89.5297 | 89.9782 | 7.8172 | 90 | 186.1127 | 207.0358 | 206.9111 | 194.8793 | 261.4403 | 263.7523 | 241.6115 | 10000000000 | 10000000000 | 40.0307 | 3.7223 | 40 | 10000000000 | 145 | 125.5025 | 40.0046 | 8.369 | 40 | 90.0796 | 89.9007 | 56.1818 | 10000000000 | 89.9982 | 4.3538 | 90 | 95.0964 | 89.9902 | 3.1923 | 90 | 96.182 | 14.4604 | -18.6361 | 66.5547 | 65.03 | 0.86
Log | 4560 | 38 | 2014-08-23 08:04 | C13EOAT_test | 0.73239 | -0.37414 | 75.2773 | 283.2723 | 113.3958 | 1.5075 | -0.75979 | 4.1406 | 1.5 | 14.2219 | 25.0578 | 2.9195 | 0.69832 | 168.7045 | 99.23 | 3.8577 | 103.0877 | 6.0299 | 103 | 101.3844 | 103.9757 | 104 | 569.7947 | 20.4247 | 88.0335 | 80.671 | 217.4907 | 216.643 | 386.5203 | 84.3523 | 4.2575 | 84 | 1800.208 | 3.7211 | 1800 | 25.2387 | 1.9907 | 25 | 10000000000 | 35.7143 | 29.5082 | 180.0204 | 89.5581 | 89.9874 | 7.8166 | 90 | 186.1205 | 206.4633 | 206.4171 | 194.3873 | 261.8057 | 264.7046 | 241.1381 | 10000000000 | 10000000000 | 40.0604 | 3.7101 | 40 | 10000000000 | 145 | 125.4774 | 40.0118 | 8.3681 | 40 | 90.0802 | 89.9402 | 56.0836 | 10000000000 | 90.0011 | 4.3513 | 90 | 95.1366 | 90.0102 | 3.192 | 90 | 96.1768 | 14.4645 | -18.559 | 66.6248 | 65.03 | 0.86
Log | 4561 | 38.0083 | 2014-08-23 08:04 | C13EOAT_test | 0.73258 | -0.37508 | 80.4512 | 282.3579 | 114.0102 | 1.5392 | -0.75967 | 4.1408 | 1.5 | 14.1314 | 25.0012 | 2.8744 | 0.69832 | 168.7589 | 99.23 | 3.892 | 103.122 | 6.0218 | 103 | 101.3561 | 103.9661 | 104 | 568.415 | 20.4161 | 88.062 | 80.697 | 217.4907 | 216.643 | 386.864 | 84.3795 | 4.2485 | 84 | 1800.287 | 3.7208 | 1800 | 25.1934 | 1.9883 | 25 | 10000000000 | 35.6609 | 29.4931 | 180.0177 | 89.5739 | 90.0237 | 7.8101 | 90 | 186.1036 | 206.7128 | 206.4734 | 193.9249 | 261.609 | 263.8696 | 241.0977 | 10000000000 | 10000000000 | 40.0963 | 3.6892 | 40 | 10000000000 | 145 | 125.5763 | 40.0562 | 8.3643 | 40 | 90.1009 | 89.9167 | 56.0507 | 10000000000 | 90.0203 | 4.3414 | 90 | 95.1286 | 90.0088 | 3.1922 | 90 | 96.176 | 14.4622 | -18.533 | 66.4396 | 65.02 | 0.86
Log | 4562 | 38.0167 | 2014-08-23 08:05 | C13EOAT_test | 0.73208 | -0.37508 | 72.3843 | 283.472 | 112.8472 | 1.5145 | -0.75981 | 4.14 | 1.5 | 13.9791 | 25.0262 | 2.8744 | 0.69832 | 168.7185 | 99.23 | 3.7768 | 103.0068 | 6.0264 | 103 | 101.3092 | 103.9746 | 104 | 568.562 | 20.4251 | 88.0343 | 80.6842 | 217.4597 | 216.643 | 386.5203 | 84.3593 | 4.2424 | 84 | 1800.378 | 3.7209 | 1800 | 25.0981 | 1.9882 | 25 | 10000000000 | 35.6093 | 29.4495 | 180.0339 | 89.5756 | 90.0597 | 7.8026 | 90 | 186.0667 | 205.9625 | 206.0841 | 194.1519 | 261.3682 | 264.351 | 241.0811 | 10000000000 | 10000000000 | 40.132 | 3.6608 | 40 | 10000000000 | 145 | 125.66 | 40.0651 | 8.3615 | 40 | 90.0995 | 89.9344 | 56.0735 | 10000000000 | 90.0034 | 4.3432 | 90 | 95.1454 | 90.0169 | 3.1915 | 90 | 96.1671 | 14.4587 | -18.5458 | 66.1289 | 65 | 0.86
Log | 4563 | 38.025 | 2014-08-23 08:05 | C13EOAT_test | 0.73073 | -0.37508 | 76.0663 | 282.9204 | 112.2873 | 1.4962 | -0.75963 | 4.1405 | 1.5 | 13.8191 | 25.0385 | 2.8761 | 0.69832 | 168.5459 | 99.23 | 3.6272 | 102.8572 | 6.0416 | 103 | 101.4617 | 103.965 | 104 | 572.7565 | 20.4251 | 87.9467 | 80.5992 | 217.4907 | 216.643 | 386.1766 | 84.2729 | 4.2371 | 84 | 1800.206 | 3.7213 | 1800 | 25.0241 | 1.9889 | 25 | 10000000000 | 35.5518 | 29.4524 | 180.0447 | 89.5952 | 90.0477 | 7.8024 | 90 | 186.0228 | 205.7015 | 206.4957 | 194.3172 | 261.5084 | 264.1278 | 240.7605 | 10000000000 | 10000000000 | 40.1155 | 3.6321 | 40 | 10000000000 | 145 | 125.7009 | 40.0765 | 8.3585 | 40 | 90.1099 | 89.9347 | 56.0797 | 10000000000 | 90.0311 | 4.3288 | 90 | 95.1515 | 90.0223 | 3.1909 | 90 | 96.1608 | 14.465 | -18.6307 | 65.8167 | 65 | 0.86
Log | 4564 | 38.0334 | 2014-08-23 08:06 | C13EOAT_test | 0.7327 | -0.37508 | 75.1035 | 282.8554 | 110.4635 | 1.5082 | -0.75976 | 4.1399 | 1.5 | 13.7523 | 25.056 | 2.9483 | 0.69832 | 168.6021 | 99.23 | 3.6811 | 102.9111 | 6.0439 | 103 | 101.3897 | 103.9549 | 104 | 575.4496 | 20.4251 | 87.9894 | 80.6127 | 217.4907 | 216.643 | 386.5203 | 84.301 | 4.2335 | 84 | 1800.151 | 3.7213 | 1800 | 24.958 | 1.9905 | 25 | 10000000000 | 35.5034 | 29.4931 | 180.0665 | 89.573 | 90.0391 | 7.8014 | 90 | 186.0103 | 205.9794 | 206.1728 | 194.3636 | 261.5609 | 264.0874 | 240.1505 | 10000000000 | 10000000000 | 40.0871 | 3.6072 | 40 | 10000000000 | 145 | 125.807 | 40.0357 | 8.3582 | 40 | 90.1311 | 89.9354 | 56.047 | 10000000000 | 90.0192 | 4.33 | 90 | 95.1594 | 90.0333 | 3.1898 | 90 | 96.1641 | 14.4586 | -18.6173 | 65.6664 | 65 | 0.86
Log | 4565 | 38.0417 | 2014-08-23 08:06 | C13EOAT_test | 0.73219 | -0.37508 | 78.8401 | 283.133 | 112.0859 | 1.5016 | -0.7597 | 4.1399 | 1.5 | 13.6965 | 25.0712 | 2.95 | 0.69832 | 168.4812 | 99.23 | 3.8441 | 103.0741 | 6.0327 | 103 | 101.1558 | 103.9705 | 104 | 583.7623 | 20.4251 | 87.9312 | 80.5501 | 217.4907 | 216.643 | 386.864 | 84.2406 | 4.2304 | 84 | 1799.974 | 3.7216 | 1800 | 24.9456 | 1.9914 | 25 | 10000000000 | 35.5108 | 29.5794 | 180.0818 | 89.576 | 90.0223 | 7.8018 | 90 | 186.0718 | 207.1852 | 206.8211 | 194.5708 | 261.3179 | 264.1789 | 240.2088 | 10000000000 | 10000000000 | 40.0395 | 3.5943 | 40 | 10000000000 | 145 | 125.8286 | 40.0494 | 8.3556 | 40 | 90.1359 | 89.946 | 56.1365 | 10000000000 | 90.0268 | 4.3233 | 90 | 95.1472 | 90.0409 | 3.1885 | 90 | 96.1747 | 14.4652 | -18.6799 | 65.5648 | 65.01 | 0.86
Log | 4566 | 38.05 | 2014-08-23 08:07 | C13EOAT_test | 0.73245 | -0.37414 | 76.4231 | 282.4291 | 111.9069 | 1.4996 | -0.75971 | 4.1399 | 1.5 | 13.7076 | 25.056 | 2.8801 | 0.69832 | 168.6822 | 99.23 | 3.8577 | 103.0877 | 6.0284 | 103 | 101.0724 | 103.9781 | 104 | 586.3388 | 20.4171 | 88.0331 | 80.6491 | 217.4906 | 216.643 | 386.5203 | 84.3411 | 4.2241 | 84 | 1799.761 | 3.7219 | 1800 | 25.0003 | 1.9906 | 25 | 10000000000 | 35.5077 | 29.5292 | 180.0383 | 89.5736 | 90.0233 | 7.8003 | 90 | 185.9505 | 206.3043 | 206.2163 | 194.182 | 261.6536 | 264.2483 | 239.9662 | 10000000000 | 10000000000 | 39.9779 | 3.5975 | 40 | 10000000000 | 145 | 125.8415 | 40.0093 | 8.3566 | 40 | 90.1098 | 89.9285 | 56.2639 | 10000000000 | 90.0144 | 4.3259 | 90 | 95.1315 | 90.0192 | 3.1884 | 90 | 96.1814 | 14.469 | -18.5809 | 65.5953 | 65 | 0.86
Log | 4567 | 38.0583 | 2014-08-23 08:07 | C13EOAT_test | 0.73274 | -0.37508 | 73.7476 | 282.7498 | 109.2163 | 1.5178 | -0.75974 | 4.1393 | 1.5 | 13.7812 | 25.018 | 2.8744 | 0.69832 | 168.5545 | 99.23 | 3.8984 | 103.1284 | 6.02 | 103 | 101.2785 | 103.973 | 104 | 577.0168 | 20.2621 | 87.9607 | 80.5938 | 217.489 | 216.643 | 386.864 | 84.2772 | 4.2175 | 84 | 1799.58 | 3.7222 | 1800 | 25.0198 | 1.9899 | 25 | 10000000000 | 35.539 | 29.56 | 180.046 | 89.5837 | 89.9982 | 7.8034 | 90 | 186.1059 | 206.4396 | 206.1497 | 194.0137 | 261.5825 | 264.1967 | 239.2715 | 10000000000 | 10000000000 | 39.931 | 3.6117 | 40 | 10000000000 | 145 | 125.8434 | 40.0188 | 8.3553 | 40 | 90.1162 | 89.9298 | 56.2701 | 10000000000 | 89.988 | 4.3356 | 90 | 95.172 | 90.023 | 3.1877 | 90 | 96.1808 | 14.4655 | -18.6362 | 65.7398 | 64.98 | 0.86
Log | 4568 | 38.0667 | 2014-08-23 08:08 | C13EOAT_test | 0.73283 | -0.37414 | 74.6634 | 282.5753 | 113.6419 | 1.4991 | -0.75972 | 4.1396 | 1.5 | 13.8304 | 25.056 | 2.8744 | 0.69832 | 168.6527 | 99.23 | 3.7434 | 102.9734 | 6.0274 | 103 | 101.1506 | 103.9693 | 104 | 564.7512 | 20.4251 | 88.0195 | 80.6332 | 217.4902 | 216.643 | 386.5203 | 84.3263 | 4.2107 | 84 | 1799.856 | 3.7218 | 1800 | 25.103 | 1.987 | 25 | 10000000000 | 35.5892 | 29.5308 | 180.0329 | 89.5509 | 89.9986 | 7.8023 | 90 | 186.0464 | 207.7197 | 207.044 | 194.159 | 261.1765 | 263.816 | 239.3381 | 10000000000 | 10000000000 | 39.905 | 3.6306 | 40 | 10000000000 | 145 | 125.9088 | 40.0025 | 8.3556 | 40 | 90.102 | 89.9309 | 56.194 | 10000000000 | 89.9821 | 4.3367 | 90 | 95.1483 | 90.0165 | 3.1875 | 90 | 96.1719 | 14.4682 | -18.5968 | 65.8464 | 64.98 | 0.86
Log | 4569 | 38.075 | 2014-08-23 08:08 | C13EOAT_test | 0.73207 | -0.37414 | 76.1058 | 283.0827 | 119.3789 | 1.4966 | -0.75972 | 4.1393 | 1.5 | 13.9349 | 25.0561 | 2.8831 | 0.69832 | 168.3789 | 99.23 | 3.6056 | 102.8356 | 6.0429 | 103 | 101.3541 | 103.9846 | 104 | 566.201 | 20.4251 | 87.8778 | 80.5011 | 217.4907 | 216.643 | 386.5203 | 84.1894 | 4.2061 | 84 | 1799.446 | 3.7224 | 1800 | 25.1503 | 1.9844 | 25 | 10000000000 | 35.6025 | 29.5526 | 179.9925 | 89.5851 | 90.0252 | 7.7971 | 90 | 185.9573 | 206.8484 | 207.0622 | 194.1713 | 260.4583 | 263.3463 | 239.5517 | 10000000000 | 10000000000 | 39.8981 | 3.6522 | 40 | 10000000000 | 145 | 125.8846 | 40.0326 | 8.3533 | 40 | 90.0835 | 89.909 | 56.2369 | 10000000000 | 89.977 | 4.3392 | 90 | 95.1539 | 89.9962 | 3.1877 | 90 | 96.1754 | 14.4695 | -18.7289 | 66.0621 | 64.99 | 0.86
Log | 4570 | 38.0834 | 2014-08-23 08:09 | C13EOAT_test | 0.72987 | -0.37414 | 77.2681 | 282.7521 | 112.0771 | 1.4078 | -0.7597 | 4.1403 | 1.5 | 14.0331 | 25.0539 | 2.9611 | 0.69832 | 168.5355 | 99.23 | 3.7283 | 102.9583 | 6.04 | 103 | 101.1851 | 103.977 | 104 | 563.5524 | 20.4251 | 87.9404 | 80.5951 | 217.4905 | 216.643 | 386.5203 | 84.2677 | 4.201 | 84 | 1799.987 | 3.7217 | 1800 | 25.2096 | 1.9809 | 25 | 10000000000 | 35.6384 | 29.6416 | 180.0411 | 89.5336 | 90.0095 | 7.7989 | 90 | 185.9981 | 206.6933 | 206.6741 | 193.9674 | 261.4731 | 263.9337 | 239.3799 | 10000000000 | 10000000000 | 39.8781 | 3.6781 | 40 | 10000000000 | 145 | 125.9282 | 40.0201 | 8.3529 | 40 | 90.0991 | 89.942 | 56.2458 | 10000000000 | 90.009 | 4.3281 | 90 | 95.1214 | 90.0206 | 3.1866 | 90 | 96.1738 | 14.4652 | -18.6349 | 66.2497 | 64.98 | 0.86
Log | 4571 | 38.0917 | 2014-08-23 08:09 | C13EOAT_test | 0.73253 | -0.37414 | 78.8903 | 283.1111 | 116.3058 | 1.5102 | -0.75971 | 4.1393 | 1.5 | 14.034 | 25.0542 | 2.8744 | 0.69832 | 168.5071 | 99.23 | 3.8441 | 103.0741 | 6.0302 | 103 | 101.164 | 103.9734 | 104 | 575.6178 | 20.4251 | 87.9346 | 80.5725 | 217.4907 | 216.643 | 386.5203 | 84.2536 | 4.197 | 84 | 1800.01 | 3.7217 | 1800 | 25.1974 | 1.9783 | 25 | 10000000000 | 35.6716 | 29.633 | 180.0831 | 89.5141 | 89.9993 | 7.7998 | 90 | 186.0676 | 207.0435 | 207.0504 | 194.2047 | 261.1269 | 263.2285 | 239.683 | 10000000000 | 10000000000 | 39.9025 | 3.6989 | 40 | 10000000000 | 145 | 125.9843 | 40.0344 | 8.3513 | 40 | 90.1337 | 89.9494 | 56.3852 | 10000000000 | 89.993 | 4.3353 | 90 | 95.1441 | 90.0416 | 3.1853 | 90 | 96.179 | 14.4643 | -18.6575 | 66.2496 | 64.98 | 0.86
Log | 4572 | 38.1 | 2014-08-23 08:10 | C13EOAT_test | 0.73243 | -0.37508 | 70.9762 | 282.8631 | 112.362 | 1.5263 | -0.75984 | 4.1391 | 1.5 | 14.0466 | 25.0566 | 2.9769 | 0.69832 | 168.5265 | 99.23 | 3.8692 | 103.0992 | 6.0251 | 103 | 101.1257 | 103.9557 | 104 | 578.7966 | 20.4209 | 87.941 | 80.5855 | 217.485 | 216.643 | 386.864 | 84.2633 | 4.1924 | 84 | 1800.035 | 3.7216 | 1800 | 25.1836 | 1.9761 | 25 | 10000000000 | 35.6624 | 29.6686 | 180.0775 | 89.5648 | 90.0203 | 7.796 | 90 | 186.0817 | 207.2815 | 206.4516 | 194.168 | 261.705 | 263.3724 | 239.2037 | 10000000000 | 10000000000 | 39.9734 | 3.7093 | 40 | 10000000000 | 145 | 126.0591 | 40.0315 | 8.3504 | 40 | 90.1259 | 89.9516 | 56.2792 | 10000000000 | 90.0046 | 4.3328 | 90 | 95.1396 | 90.0387 | 3.1845 | 90 | 96.1745 | 14.4665 | -18.6445 | 66.2791 | 64.97 | 0.86021
Log | 4573 | 38.1083 | 2014-08-23 08:10 | C13EOAT_test | 0.73244 | -0.37508 | 77.6215 | 283.1268 | 108.7689 | 1.4975 | -0.75964 | 4.1395 | 1.5 | 14.0286 | 25.0145 | 2.8812 | 0.69832 | 168.6963 | 99.23 | 3.8713 | 103.1012 | 6.0208 | 103 | 101.0594 | 103.9785 | 104 | 583.163 | 20.4236 | 88.0355 | 80.6608 | 217.4902 | 216.643 | 386.864 | 84.3482 | 4.1851 | 84 | 1799.776 | 3.722 | 1800 | 25.1669 | 1.974 | 25 | 10000000000 | 35.6184 | 29.5888 | 180.0708 | 89.533 | 90.0087 | 7.7978 | 90 | 186.0634 | 206.3977 | 205.6383 | 194.2408 | 261.5 | 263.9945 | 239.6704 | 10000000000 | 10000000000 | 39.9964 | 3.7155 | 40 | 10000000000 | 145 | 126.0902 | 40.0276 | 8.3494 | 40 | 90.129 | 89.9418 | 56.331 | 10000000000 | 89.9985 | 4.3354 | 90 | 95.1244 | 90.0354 | 3.1839 | 90 | 96.1808 | 14.4691 | -18.5692 | 66.2483 | 64.96 | 0.86019
Log | 4574 | 38.1167 | 2014-08-23 08:11 | C13EOAT_test | 0.73197 | -0.37508 | 72.3572 | 282.7489 | 111.6841 | 1.491 | -0.75963 | 4.1394 | 1.5 | 14.0702 | 25.1501 | 2.9997 | 0.69832 | 168.5103 | 99.23 | 3.6981 | 102.9281 | 6.0315 | 103 | 101.0053 | 103.9905 | 104 | 570.0455 | 20.425 | 87.9378 | 80.5724 | 217.4811 | 216.643 | 386.5203 | 84.2551 | 4.179 | 84 | 1800.081 | 3.7216 | 1800 | 25.1565 | 1.9723 | 25 | 10000000000 | 35.6311 | 29.6736 | 180.0616 | 89.5365 | 90.0052 | 7.7988 | 90 | 186.1154 | 206.5243 | 206.1105 | 194.0073 | 261.4858 | 264.1129 | 239.8189 | 10000000000 | 10000000000 | 40.0154 | 3.7129 | 40 | 10000000000 | 145 | 126.0287 | 40.0374 | 8.3481 | 40 | 90.1091 | 89.9526 | 56.4725 | 10000000000 | 89.9917 | 4.3403 | 90 | 95.1265 | 90.0308 | 3.1832 | 90 | 96.1777 | 14.4695 | -18.6576 | 66.3322 | 64.95 | 0.86003
Log | 4575 | 38.125 | 2014-08-23 08:11 | C13EOAT_test | 0.73223 | -0.37414 | 79.1328 | 282.8514 | 109.2357 | 1.5237 | -0.75968 | 4.1396 | 1.5 | 13.9679 | 25.0537 | 2.8749 | 0.69832 | 168.3735 | 99.23 | 3.5933 | 102.8233 | 6.0452 | 103 | 101.1282 | 103.9919 | 104 | 569.6471 | 20.4065 | 87.8764 | 80.4971 | 217.4907 | 216.643 | 386.5203 | 84.1867 | 4.1735 | 84 | 1799.579 | 3.7223 | 1800 | 25.0911 | 1.9719 | 25 | 10000000000 | 35.6212 | 29.6743 | 180.0248 | 89.5332 | 89.9723 | 7.805 | 90 | 185.9549 | 207.5602 | 206.0988 | 193.7542 | 261.0082 | 262.8222 | 239.9987 | 10000000000 | 10000000000 | 40.036 | 3.7012 | 40 | 10000000000 | 145 | 125.98 | 40.0187 | 8.3486 | 40 | 90.1049 | 89.9199 | 56.5773 | 10000000000 | 89.9938 | 4.3417 | 90 | 95.1468 | 90.0124 | 3.1833 | 90 | 96.1692 | 14.4697 | -18.7329 | 66.1286 | 64.96 | 0.86001
Log | 4576 | 38.1334 | 2014-08-23 08:12 | C13EOAT_test | 0.73258 | -0.37508 | 80.9126 | 282.4826 | 110.4221 | 1.516 | -0.75973 | 4.1388 | 1.5 | 13.8752 | 25.1049 | 2.9897 | 0.69832 | 168.3754 | 99.23 | 3.7083 | 102.9383 | 6.0435 | 103 | 100.858 | 103.9867 | 104 | 567.2844 | 20.4251 | 87.8842 | 80.4913 | 217.4872 | 216.643 | 386.864 | 84.1877 | 4.1701 | 84 | 1799.926 | 3.7218 | 1800 | 25.0515 | 1.9719 | 25 | 10000000000 | 35.5485 | 29.7418 | 180.0438 | 89.4862 | 89.9661 | 7.8076 | 90 | 185.9682 | 207.7023 | 206.29 | 193.9732 | 261.0049 | 263.9199 | 240.4846 | 10000000000 | 10000000000 | 40.0582 | 3.6908 | 40 | 10000000000 | 145 | 126.005 | 39.9769 | 8.351 | 40 | 90.106 | 89.9378 | 56.5338 | 10000000000 | 90.0002 | 4.3409 | 90 | 95.1318 | 90.0219 | 3.1826 | 90 | 96.163 | 14.4651 | -18.7387 | 65.9322 | 64.95 | 0.86
Log | 4577 | 38.1417 | 2014-08-23 08:12 | C13EOAT_test | 0.72904 | -0.37508 | 70.861 | 283.4301 | 107.8504 | 1.3028 | -0.75968 | 4.1397 | 1.5 | 13.7971 | 24.9446 | 2.88 | 0.69832 | 169.134 | 99.23 | 3.8441 | 103.0741 | 6.0334 | 103 | 100.9596 | 104.0084 | 104 | 571.5062 | 20.4251 | 88.1986 | 80.9354 | 217.4889 | 216.643 | 386.5203 | 84.567 | 4.1637 | 84 | 1800.13 | 3.7214 | 1800 | 25.0212 | 1.9722 | 25 | 10000000000 | 35.5652 | 29.6571 | 179.9382 | 89.4635 | 89.9545 | 7.8116 | 90 | 185.9545 | 207.7038 | 205.9513 | 194.0519 | 261.5276 | 264.5959 | 240.6301 | 10000000000 | 10000000000 | 40.023 | 3.6808 | 40 | 10000000000 | 145 | 125.9515 | 39.9416 | 8.3537 | 40 | 90.0558 | 89.8824 | 56.6335 | 10000000000 | 89.9539 | 4.3633 | 90 | 95.1192 | 89.9691 | 3.184 | 90 | 96.1618 | 14.465 | -18.2946 | 65.7715 | 64.94 | 0.86
Log | 4578 | 38.15 | 2014-08-23 08:13 | C13EOAT_test | 0.73284 | -0.37508 | 72.9497 | 282.7101 | 114.2462 | 1.5016 | -0.7597 | 4.1384 | 1.5 | 13.7866 | 25.0222 | 2.8744 | 0.69832 | 168.5233 | 99.23 | 3.878 | 103.108 | 6.0269 | 103 | 101.1277 | 104.0716 | 104 | 571.3708 | 20.4251 | 87.9297 | 80.5936 | 217.4907 | 216.643 | 386.5203 | 84.2616 | 4.159 | 84 | 1800.305 | 3.7212 | 1800 | 25.0221 | 1.9719 | 25 | 10000000000 | 35.51 | 29.682 | 180.0234 | 89.4656 | 89.9342 | 7.8175 | 90 | 186.0909 | 206.5384 | 205.6795 | 194.1851 | 261.975 | 265.0978 | 241.0002 | 10000000000 | 10000000000 | 40.0254 | 3.6755 | 40 | 10000000000 | 145 | 126.1229 | 39.9436 | 8.3554 | 40 | 90.1205 | 89.903 | 56.7886 | 10000000000 | 89.9878 | 4.3591 | 90 | 95.1093 | 90.0117 | 3.1824 | 90 | 96.1632 | 14.465 | -18.6364 | 65.7498 | 64.95 | 0.86
Log | 4579 | 38.1583 | 2014-08-23 08:13 | C13EOAT_test | 0.73274 | -0.37414 | 75.581 | 282.3801 | 119.5346 | 1.5074 | -0.75964 | 4.138 | 1.5 | 13.787 | 25.0187 | 2.8794 | 0.69832 | 168.7213 | 99.23 | 3.8984 | 103.1284 | 6.0199 | 103 | 101.1542 | 104.113 | 104 | 584.5795 | 20.4215 | 88.0335 | 80.6878 | 217.4907 | 216.643 | 386.864 | 84.3607 | 4.1518 | 84 | 1800.501 | 3.7209 | 1800 | 25.0265 | 1.9716 | 25 | 10000000000 | 35.5036 | 29.6817 | 180.0614 | 89.4843 | 89.956 | 7.8178 | 90 | 186.206 | 206.7663 | 206.1 | 194.6225 | 262.255 | 264.4623 | 241.1552 | 10000000000 | 10000000000 | 39.9947 | 3.6725 | 40 | 10000000000 | 145 | 126.1421 | 39.9128 | 8.3592 | 40 | 90.118 | 89.9433 | 56.7679 | 10000000000 | 90.0109 | 4.358 | 90 | 95.1072 | 90.0307 | 3.1812 | 90 | 96.1769 | 14.4647 | -18.5421 | 65.7502 | 64.94 | 0.86
Log | 4580 | 38.1667 | 2014-08-23 08:14 | C13EOAT_test | 0.73238 | -0.37414 | 76.871 | 282.3753 | 106.1247 | 1.4802 | -0.75964 | 4.1384 | 1.5 | 13.7867 | 25.0193 | 2.8744 | 0.69832 | 168.9295 | 99.23 | 3.8916 | 103.1216 | 6.0136 | 103 | 101.3566 | 104.1344 | 104 | 587.0541 | 20.4185 | 88.1414 | 80.7881 | 217.4883 | 216.643 | 386.864 | 84.4647 | 4.1425 | 84 | 1799.753 | 3.7218 | 1800 | 25.0705 | 1.9702 | 25 | 10000000000 | 35.4975 | 29.6315 | 180.0735 | 89.4805 | 89.9171 | 7.8282 | 90 | 186.2433 | 205.869 | 205.6864 | 194.2506 | 262.2727 | 264.8073 | 241.284 | 10000000000 | 10000000000 | 40.0093 | 3.6759 | 40 | 10000000000 | 145 | 126.1088 | 39.9008 | 8.3628 | 40 | 90.1271 | 89.9464 | 56.6552 | 10000000000 | 89.9941 | 4.3698 | 90 | 95.1486 | 90.0368 | 3.1803 | 90 | 96.1852 | 14.465 | -18.4419 | 65.75 | 64.95 | 0.86
Log | 4581 | 38.175 | 2014-08-23 08:14 | C13EOAT_test | 0.73243 | -0.37508 | 77.7232 | 282.399 | 119.4785 | 1.5064 | -0.75968 | 4.1377 | 1.5 | 13.7855 | 25.1214 | 3.0107 | 0.69832 | 168.3215 | 99.23 | 3.7095 | 102.9395 | 6.0247 | 103 | 101.6921 | 104.2386 | 104 | 579.1477 | 20.4239 | 87.8333 | 80.4881 | 217.49 | 216.643 | 386.864 | 84.1607 | 4.1363 | 84 | 1799.812 | 3.722 | 1800 | 25.0511 | 1.9699 | 25 | 10000000000 | 35.508 | 29.6133 | 180.0388 | 89.5007 | 89.9289 | 7.8305 | 90 | 186.2565 | 206.4803 | 206.1795 | 194.6525 | 261.9032 | 265.1483 | 241.3993 | 10000000000 | 10000000000 | 40.0093 | 3.6727 | 40 | 10000000000 | 145 | 126.0278 | 39.934 | 8.3644 | 40 | 90.1152 | 89.9236 | 56.5727 | 10000000000 | 89.9926 | 4.375 | 90 | 95.1187 | 90.0194 | 3.18 | 90 | 96.1742 | 14.465 | -18.7418 | 65.7477 | 64.94 | 0.86
Log | 4582 | 38.1833 | 2014-08-23 08:15 | C13EOAT_test | 0.73237 | -0.37414 | 79.011 | 282.5085 | 113.6018 | 1.5447 | -0.75971 | 4.1378 | 1.5 | 13.9372 | 24.9559 | 2.8744 | 0.69832 | 168.1647 | 99.23 | 3.6408 | 102.8708 | 6.0352 | 103 | 101.6883 | 104.243 | 104 | 567.8244 | 20.4221 | 87.7722 | 80.3926 | 217.4741 | 216.643 | 386.5203 | 84.0824 | 4.1325 | 84 | 1799.779 | 3.722 | 1800 | 25.0962 | 1.9683 | 25 | 10000000000 | 35.5711 | 29.6496 | 180.044 | 89.5073 | 89.979 | 7.8259 | 90 | 186.3456 | 205.3247 | 206.2843 | 194.3072 | 262.5254 | 265.1412 | 241.7757 | 10000000000 | 10000000000 | 39.9569 | 3.6792 | 40 | 10000000000 | 145 | 126.1074 | 39.938 | 8.3671 | 40 | 90.1129 | 89.9311 | 56.653 | 10000000000 | 90.0008 | 4.3769 | 90 | 95.1335 | 90.022 | 3.1795 | 90 | 96.1795 | 14.465 | -18.8374 | 66.058 | 64.94 | 0.86
Log | 4583 | 38.1917 | 2014-08-23 08:15 | C13EOAT_test | 0.73182 | -0.37508 | 74.5744 | 282.7078 | 116.9786 | 1.5154 | -0.75975 | 4.1367 | 1.5 | 13.975 | 24.8746 | 2.8744 | 0.69832 | 168.4399 | 99.23 | 3.7289 | 102.9589 | 6.0341 | 103 | 101.8729 | 104.252 | 104 | 563.388 | 20.4251 | 87.9035 | 80.5364 | 217.4875 | 216.643 | 386.5203 | 84.2199 | 4.129 | 84 | 1800.133 | 3.7214 | 1800 | 25.1477 | 1.9654 | 25 | 10000000000 | 35.6049 | 29.6834 | 180.039 | 89.5304 | 89.977 | 7.829 | 90 | 186.3505 | 206.175 | 205.7792 | 194.1585 | 262.5041 | 265.1564 | 241.0719 | 10000000000 | 10000000000 | 39.9832 | 3.6835 | 40 | 10000000000 | 145 | 126.0401 | 39.9124 | 8.371 | 40 | 90.0959 | 89.9431 | 56.7356 | 10000000000 | 90.0137 | 4.3729 | 90 | 95.109 | 90.0195 | 3.1793 | 90 | 96.179 | 14.465 | -18.6936 | 66.1333 | 64.93 | 0.86009
Log | 4584 | 38.2 | 2014-08-23 08:16 | C13EOAT_test | 0.73127 | -0.37414 | 76.7591 | 282.5024 | 104.0594 | 1.5239 | -0.75968 | 4.1368 | 1.5 | 14.0852 | 24.8877 | 2.8744 | 0.69832 | 168.7402 | 99.23 | 3.8306 | 103.0606 | 6.0259 | 103 | 101.8323 | 104.2181 | 104 | 565.218 | 20.4251 | 88.0404 | 80.6998 | 217.4906 | 216.643 | 386.5203 | 84.3701 | 4.1236 | 84 | 1799.906 | 3.7218 | 1800 | 25.191 | 1.9621 | 25 | 10000000000 | 35.6262 | 29.7657 | 180.0377 | 89.5219 | 89.9795 | 7.8307 | 90 | 186.4645 | 207.1522 | 206.657 | 194.2935 | 262.5182 | 264.7007 | 240.8332 | 10000000000 | 10000000000 | 39.9983 | 3.6863 | 40 | 10000000000 | 145 | 126.1513 | 39.9179 | 8.3735 | 40 | 90.0934 | 89.9443 | 56.6616 | 10000000000 | 90.0399 | 4.3617 | 90 | 95.1311 | 90.0189 | 3.1788 | 90 | 96.1848 | 14.4615 | -18.5302 | 66.3461 | 64.93 | 0.86007
Log | 4585 | 38.2083 | 2014-08-23 08:16 | C13EOAT_test | 0.73211 | -0.37414 | 72.4999 | 282.7885 | 110.7559 | 1.5052 | -0.75967 | 4.1362 | 1.5 | 14.1746 | 24.9259 | 2.8744 | 0.69832 | 168.4565 | 99.23 | 3.878 | 103.108 | 6.0183 | 103 | 101.8645 | 104.2377 | 104 | 571.4819 | 20.4251 | 87.932 | 80.5245 | 217.4792 | 216.643 | 386.5203 | 84.2283 | 4.1196 | 84 | 1799.628 | 3.7222 | 1800 | 25.2059 | 1.9589 | 25 | 10000000000 | 35.6701 | 29.6802 | 180.0709 | 89.5003 | 89.9669 | 7.8336 | 90 | 186.5451 | 206.6956 | 206.9083 | 194.1003 | 262.2686 | 265.11 | 240.5858 | 10000000000 | 10000000000 | 40.0228 | 3.6886 | 40 | 10000000000 | 145 | 126.0442 | 39.9022 | 8.3769 | 40 | 90.1175 | 89.9534 | 56.8847 | 10000000000 | 89.9848 | 4.3803 | 90 | 95.1095 | 90.0355 | 3.1773 | 90 | 96.1791 | 14.467 | -18.7055 | 66.5355 | 64.91 | 0.86001
Log | 4586 | 38.2167 | 2014-08-23 08:17 | C13EOAT_test | 0.72868 | -0.37508 | 76.4988 | 282.7303 | 118.0571 | 1.3749 | -0.75969 | 4.137 | 1.5 | 14.1394 | 24.9251 | 2.8744 | 0.69832 | 168.6454 | 99.23 | 3.8914 | 103.1214 | 6.0127 | 103 | 101.8027 | 104.2326 | 104 | 584.4929 | 20.3868 | 87.9746 | 80.6708 | 217.4881 | 216.643 | 386.5203 | 84.3227 | 4.114 | 84 | 1799.995 | 3.7217 | 1800 | 25.2544 | 1.9546 | 25 | 10000000000 | 35.6629 | 29.6746 | 180.0948 | 89.5265 | 90.028 | 7.8244 | 90 | 186.5276 | 206.9974 | 207.0753 | 194.6104 | 261.8819 | 264.6112 | 239.8276 | 10000000000 | 10000000000 | 40.0333 | 3.6856 | 40 | 10000000000 | 145 | 125.9018 | 39.9421 | 8.3774 | 40 | 90.112 | 89.9828 | 56.8616 | 10000000000 | 90.0326 | 4.359 | 90 | 95.1627 | 90.0474 | 3.1758 | 90 | 96.1848 | 14.465 | -18.5592 | 66.4612 | 64.92 | 0.86
Log | 4587 | 38.225 | 2014-08-23 08:17 | C13EOAT_test | 0.73238 | -0.37508 | 77.9465 | 282.455 | 101.2102 | 1.5095 | -0.75978 | 4.1363 | 1.5 | 14.0331 | 24.9678 | 2.8744 | 0.69832 | 168.2931 | 99.23 | 3.8173 | 103.0473 | 6.0135 | 103 | 101.7002 | 104.2277 | 104 | 577.9689 | 20.2677 | 87.8329 | 80.4602 | 217.4907 | 216.643 | 386.864 | 84.1466 | 4.1099 | 84 | 1799.547 | 3.7224 | 1800 | 25.1381 | 1.9541 | 25 | 10000000000 | 35.5729 | 29.7826 | 180.0472 | 89.5417 | 90.0053 | 7.8281 | 90 | 186.5719 | 207.642 | 207.1867 | 194.6029 | 261.5743 | 263.5657 | 239.7792 | 10000000000 | 10000000000 | 39.9758 | 3.6896 | 40 | 10000000000 | 145 | 125.6794 | 39.9326 | 8.38 | 40 | 90.1078 | 89.9393 | 56.8383 | 10000000000 | 90.0066 | 4.3617 | 90 | 95.1419 | 90.0236 | 3.1758 | 90 | 96.1887 | 14.465 | -18.7698 | 66.2494 | 64.92 | 0.86004
Log | 4588 | 38.2334 | 2014-08-23 08:18 | C13EOAT_test | 0.7318 | -0.37508 | 77.2843 | 283.1007 | 107.6306 | 1.4952 | -0.75968 | 4.1367 | 1.5 | 13.9366 | 25.0559 | 2.8806 | 0.69832 | 167.8051 | 99.23 | 3.6544 | 102.8844 | 6.0258 | 103 | 101.6992 | 104.2291 | 104 | 577.0413 | 20.4249 | 87.624 | 80.1811 | 217.4861 | 216.643 | 386.5203 | 83.9026 | 4.1098 | 84 | 1799.815 | 3.722 | 1800 | 25.0417 | 1.9549 | 25 | 10000000000 | 35.5489 | 29.682 | 179.9976 | 89.5545 | 90.0041 | 7.828 | 90 | 186.5389 | 207.4489 | 207.0011 | 194.6569 | 261.7184 | 263.9641 | 239.28 | 10000000000 | 10000000000 | 40.0151 | 3.69 | 40 | 10000000000 | 145 | 125.5096 | 39.9359 | 8.3816 | 40 | 90.072 | 89.9256 | 56.9794 | 10000000000 | 89.9957 | 4.3634 | 90 | 95.1488 | 89.9988 | 3.1764 | 90 | 96.1814 | 14.465 | -19.0489 | 66.0567 | 64.91 | 0.86001
Log | 4589 | 38.2417 | 2014-08-23 08:18 | C13EOAT_test | 0.73187 | -0.37508 | 78.4834 | 282.7633 | 114.0585 | 1.5229 | -0.75965 | 4.1367 | 1.5 | 13.7748 | 25.0956 | 2.9354 | 0.69832 | 167.8124 | 99.23 | 3.6092 | 102.8391 | 6.0365 | 103 | 101.7791 | 104.2347 | 104 | 562.7603 | 20.4251 | 87.6206 | 80.1918 | 217.4857 | 216.643 | 386.5203 | 83.9062 | 4.1104 | 84 | 1799.791 | 3.7219 | 1800 | 24.9849 | 1.9559 | 25 | 10000000000 | 35.5273 | 29.7087 | 179.995 | 89.5723 | 90.0157 | 7.8258 | 90 | 186.4271 | 207.3753 | 206.5976 | 194.3185 | 261.307 | 263.7873 | 239.9759 | 10000000000 | 10000000000 | 39.9661 | 3.6923 | 40 | 10000000000 | 145 | 125.4695 | 39.9289 | 8.3832 | 40 | 90.0743 | 89.9206 | 56.7283 | 10000000000 | 90.0074 | 4.3558 | 90 | 95.131 | 89.9975 | 3.1765 | 90 | 96.171 | 14.4636 | -19.0382 | 65.7228 | 64.9 | 0.86
Log | 4590 | 38.25 | 2014-08-23 08:19 | C13EOAT_test | 0.73149 | -0.37508 | 77.0863 | 283.0909 | 114.2109 | 1.4946 | -0.75971 | 4.1365 | 1.5 | 13.7481 | 24.902 | 2.8744 | 0.69832 | 167.9878 | 99.23 | 3.7624 | 102.9924 | 6.0306 | 103 | 101.8967 | 104.244 | 104 | 567.2134 | 20.4251 | 87.7062 | 80.2816 | 217.4849 | 216.643 | 386.5203 | 83.9939 | 4.1109 | 84 | 1800.261 | 3.7212 | 1800 | 25.0137 | 1.9555 | 25 | 10000000000 | 35.5547 | 29.7184 | 180.0187 | 89.5358 | 90.0214 | 7.8241 | 90 | 186.3813 | 207.4244 | 206.3761 | 194.6149 | 261.3125 | 263.7928 | 239.6911 | 10000000000 | 10000000000 | 39.9857 | 3.6933 | 40 | 10000000000 | 145 | 125.4308 | 39.9931 | 8.3811 | 40 | 90.0932 | 89.9256 | 56.924 | 10000000000 | 90.0458 | 4.3385 | 90 | 95.1357 | 90.0094 | 3.176 | 90 | 96.1712 | 14.4638 | -18.9484 | 65.6681 | 64.89 | 0.86019
Log | 4591 | 38.2583 | 2014-08-23 08:19 | C13EOAT_test | 0.73143 | -0.37414 | 77.676 | 282.5354 | 108.9101 | 1.474 | -0.75972 | 4.1373 | 1.5 | 13.7467 | 24.885 | 2.8744 | 0.69832 | 167.9647 | 99.23 | 3.8097 | 103.0396 | 6.0261 | 103 | 101.7588 | 104.2325 | 104 | 567.197 | 20.4251 | 87.6704 | 80.2943 | 217.4907 | 216.643 | 386.5203 | 83.9824 | 4.1103 | 84 | 1800.185 | 3.7213 | 1800 | 25.0241 | 1.9551 | 25 | 10000000000 | 35.5354 | 29.6034 | 179.9779 | 89.5383 | 89.9972 | 7.8267 | 90 | 186.5704 | 208.2193 | 206.6607 | 194.7195 | 261.614 | 264.0591 | 240.392 | 10000000000 | 10000000000 | 39.9743 | 3.6968 | 40 | 10000000000 | 145 | 125.386 | 39.989 | 8.3822 | 40 | 90.0924 | 89.8855 | 56.9237 | 10000000000 | 90.0151 | 4.3476 | 90 | 95.1783 | 89.989 | 3.1766 | 90 | 96.1678 | 14.4639 | -18.9357 | 65.6655 | 64.88 | 0.86003
Log | 4592 | 38.2667 | 2014-08-23 08:20 | C13EOAT_test | 0.73149 | -0.37508 | 75.8958 | 282.7863 | 113.5396 | 1.5057 | -0.75966 | 4.137 | 1.5 | 13.7558 | 25.0213 | 2.8767 | 0.69832 | 167.9712 | 99.23 | 3.8776 | 103.1076 | 6.0176 | 103 | 101.7143 | 104.2246 | 104 | 584.4181 | 20.4251 | 87.6946 | 80.2765 | 217.4902 | 216.643 | 386.864 | 83.9856 | 4.1113 | 84 | 1799.25 | 3.7227 | 1800 | 25.0687 | 1.9537 | 25 | 10000000000 | 35.5584 | 29.7065 | 179.9944 | 89.5577 | 90.0268 | 7.8205 | 90 | 186.4844 | 206.9392 | 206.2542 | 194.4473 | 262.0398 | 264.7325 | 240.9974 | 10000000000 | 10000000000 | 39.9753 | 3.6995 | 40 | 10000000000 | 145 | 125.2953 | 39.965 | 8.3845 | 40 | 90.0811 | 89.9133 | 57.0337 | 10000000000 | 90.0274 | 4.3399 | 90 | 95.128 | 89.9972 | 3.1762 | 90 | 96.1672 | 14.4638 | -18.9535 | 65.6841 | 64.89 | 0.86001
Log | 4593 | 38.275 | 2014-08-23 08:20 | C13EOAT_test | 0.72783 | -0.37414 | 75.6191 | 282.7866 | 113.9583 | 1.4008 | -0.75962 | 4.1379 | 1.5 | 13.8427 | 25.0439 | 2.8744 | 0.69832 | 167.8727 | 99.23 | 3.8238 | 103.0538 | 6.0164 | 103 | 101.7959 | 104.2358 | 104 | 581.3962 | 20.4251 | 87.6027 | 80.2699 | 217.4907 | 216.643 | 386.5203 | 83.9363 | 4.1118 | 84 | 1799.889 | 3.7218 | 1800 | 25.0846 | 1.9524 | 25 | 10000000000 | 35.5597 | 29.6611 | 179.986 | 89.5436 | 90.0435 | 7.8163 | 90 | 186.5581 | 206.9301 | 206.5592 | 194.609 | 261.8623 | 264.3979 | 241.6266 | 10000000000 | 10000000000 | 39.9926 | 3.7036 | 40 | 10000000000 | 145 | 125.2035 | 39.9794 | 8.3844 | 40 | 90.0518 | 89.9342 | 56.9589 | 10000000000 | 90.0248 | 4.337 | 90 | 95.157 | 89.993 | 3.1762 | 90 | 96.1787 | 14.4648 | -18.96 | 65.8648 | 64.89 | 0.86016
Log | 4594 | 38.2833 | 2014-08-23 08:21 | C13EOAT_test | 0.73167 | -0.37414 | 76.7117 | 282.169 | 111.7103 | 1.4955 | -0.75962 | 4.1378 | 1.5 | 13.8805 | 25.0526 | 2.8744 | 0.69832 | 167.5185 | 99.23 | 3.6428 | 102.8728 | 6.03 | 103 | 101.7059 | 104.2325 | 104 | 589.8762 | 20.3675 | 87.4661 | 80.0524 | 217.4907 | 216.643 | 386.5203 | 83.7592 | 4.1141 | 84 | 1799.884 | 3.7217 | 1800 | 25.1237 | 1.9499 | 25 | 10000000000 | 35.5562 | 29.7045 | 179.9655 | 89.5622 | 90.014 | 7.8199 | 90 | 186.5152 | 207.1147 | 207.0499 | 194.6425 | 261.8557 | 264.1953 | 242.223 | 10000000000 | 10000000000 | 39.9856 | 3.7093 | 40 | 10000000000 | 145 | 124.9927 | 39.9488 | 8.3866 | 40 | 90.0673 | 89.8981 | 56.8518 | 10000000000 | 90.0356 | 4.329 | 90 | 95.1648 | 89.9827 | 3.1769 | 90 | 96.1841 | 14.465 | -19.1776 | 65.9432 | 64.88 | 0.86003
Log | 4595 | 38.2917 | 2014-08-23 08:21 | C13EOAT_test | 0.7318 | -0.37414 | 75.1215 | 283.1547 | 115.3717 | 1.4837 | -0.75971 | 4.138 | 1.5 | 13.9365 | 25.0567 | 2.8839 | 0.69832 | 167.3309 | 99.23 | 3.6069 | 102.8369 | 6.04 | 103 | 101.9081 | 104.2442 | 104 | 572.5102 | 20.4143 | 87.3614 | 79.9695 | 217.4907 | 216.643 | 386.5203 | 83.6655 | 4.1196 | 84 | 1799.53 | 3.7221 | 1800 | 25.1744 | 1.9469 | 25 | 10000000000 | 35.5708 | 29.6952 | 179.9583 | 89.5506 | 90.0084 | 7.8199 | 90 | 186.3953 | 206.7633 | 207.1595 | 194.6659 | 261.4873 | 263.7767 | 240.7805 | 10000000000 | 10000000000 | 39.9609 | 3.7194 | 40 | 10000000000 | 145 | 124.9257 | 39.9585 | 8.3872 | 40 | 90.0583 | 89.9001 | 56.9658 | 10000000000 | 89.9886 | 4.3447 | 90 | 95.1615 | 89.9792 | 3.1776 | 90 | 96.1743 | 14.465 | -19.2605 | 66.0565 | 64.88 | 0.86002
Log | 4596 | 38.3 | 2014-08-23 08:22 | C13EOAT_test | 0.73201 | -0.37508 | 74.6466 | 282.1106 | 122.736 | 1.4982 | -0.7597 | 4.1385 | 1.5 | 14.026 | 25.056 | 2.8744 | 0.69832 | 167.6734 | 99.23 | 3.8166 | 103.0466 | 6.029 | 103 | 101.8717 | 104.2169 | 104 | 573.2474 | 20.4221 | 87.5321 | 80.1413 | 217.4907 | 216.643 | 386.5203 | 83.8367 | 4.1232 | 84 | 1800.525 | 3.7207 | 1800 | 25.1563 | 1.945 | 25 | 10000000000 | 35.606 | 29.7306 | 179.9405 | 89.5608 | 89.9986 | 7.8204 | 90 | 186.5655 | 205.0924 | 205.771 | 194.4362 | 262.3897 | 265.3064 | 242.8502 | 10000000000 | 10000000000 | 39.9554 | 3.7302 | 40 | 10000000000 | 145 | 124.9523 | 39.9637 | 8.3883 | 40 | 90.0599 | 89.8806 | 56.8935 | 10000000000 | 89.9939 | 4.3419 | 90 | 95.1405 | 89.9702 | 3.1787 | 90 | 96.1806 | 14.465 | -19.0887 | 66.2351 | 64.87 | 0.86014
Log | 4597 | 38.3083 | 2014-08-23 08:22 | C13EOAT_test | 0.73146 | -0.37508 | 76.3673 | 282.7496 | 108.1579 | 1.5015 | -0.75967 | 4.1387 | 1.5 | 14.0321 | 25.0557 | 2.8744 | 0.69832 | 167.8233 | 99.23 | 3.7967 | 103.0267 | 6.0269 | 103 | 101.8548 | 104.0733 | 104 | 571.7111 | 20.4251 | 87.6192 | 80.2041 | 217.4905 | 216.643 | 386.5203 | 83.9116 | 4.124 | 84 | 1799.035 | 3.723 | 1800 | 25.1587 | 1.9425 | 25 | 10000000000 | 35.6434 | 29.7608 | 179.9127 | 89.5331 | 90.0102 | 7.8173 | 90 | 186.374 | 206.6662 | 206.9652 | 194.3462 | 261.4221 | 263.8729 | 242.2275 | 10000000000 | 10000000000 | 39.9575 | 3.7395 | 40 | 10000000000 | 145 | 124.9057 | 39.9427 | 8.3903 | 40 | 90.0263 | 89.8864 | 56.7879 | 10000000000 | 89.9631 | 4.3525 | 90 | 95.1579 | 89.9564 | 3.1798 | 90 | 96.1736 | 14.465 | -19.0259 | 66.2472 | 64.87 | 0.86002
Log | 4598 | 38.3167 | 2014-08-23 08:23 | C13EOAT_test | 0.73102 | -0.37508 | 71.5299 | 282.9561 | 116.0362 | 1.4806 | -0.75973 | 4.1402 | 1.5 | 14.034 | 24.9959 | 2.8744 | 0.69832 | 167.9268 | 99.23 | 3.8645 | 103.0944 | 6.0189 | 103 | 101.8659 | 104.002 | 104 | 567.9785 | 20.4251 | 87.6367 | 80.2901 | 217.4907 | 216.643 | 386.5203 | 83.9634 | 4.1246 | 84 | 1799.824 | 3.7218 | 1800 | 25.1502 | 1.9402 | 25 | 10000000000 | 35.6849 | 29.8214 | 179.9186 | 89.5735 | 90.0195 | 7.8145 | 90 | 186.2856 | 206.8555 | 206.7148 | 194.4177 | 260.7903 | 263.8197 | 241.3885 | 10000000000 | 10000000000 | 39.9874 | 3.741 | 40 | 10000000000 | 145 | 124.8785 | 39.9545 | 8.3907 | 40 | 90.0263 | 89.8923 | 56.7533 | 10000000000 | 90.0014 | 4.3393 | 90 | 95.1334 | 89.9593 | 3.181 | 90 | 96.1712 | 14.465 | -18.9399 | 66.2511 | 64.86 | 0.86
Log | 4599 | 38.325 | 2014-08-23 08:23 | C13EOAT_test | 0.73118 | -0.37414 | 72.8484 | 282.5475 | 109.9128 | 1.5018 | -0.75966 | 4.1401 | 1.5 | 14.0795 | 25.0549 | 2.8744 | 0.69832 | 168.1143 | 99.23 | 3.9264 | 103.1564 | 6.0085 | 103 | 101.8723 | 103.9898 | 104 | 569.4011 | 20.4251 | 87.7302 | 80.3841 | 217.4907 | 216.643 | 386.864 | 84.0572 | 4.1241 | 84 | 1798.999 | 3.7229 | 1800 | 25.1492 | 1.9377 | 25 | 10000000000 | 35.6703 | 29.7748 | 179.9534 | 89.5361 | 90.0176 | 7.8139 | 90 | 186.1791 | 205.0614 | 205.5588 | 194.4556 | 261.7342 | 264.3129 | 241.3452 | 10000000000 | 10000000000 | 39.9905 | 3.7446 | 40 | 10000000000 | 145 | 124.8875 | 39.9721 | 8.3906 | 40 | 90.0396 | 89.9139 | 56.5473 | 10000000000 | 89.9853 | 4.3458 | 90 | 95.1673 | 89.9767 | 3.1815 | 90 | 96.1741 | 14.465 | -18.8458 | 66.3419 | 64.86 | 0.86
Log | 4600 | 38.3334 | 2014-08-23 08:24 | C13EOAT_test | 0.72905 | -0.37508 | 75.3001 | 282.7833 | 113.626 | 1.503 | -0.75971 | 4.1412 | 1.5 | 14.032 | 25.0463 | 2.899 | 0.69832 | 167.8744 | 99.215 | 3.7702 | 102.9852 | 6.0161 | 103 | 101.9631 | 103.9861 | 104 | 579.3779 | 20.4226 | 87.6295 | 80.2448 | 217.4792 | 216.643 | 386.5203 | 83.9372 | 4.1248 | 84 | 1799.638 | 3.722 | 1800 | 25.1808 | 1.9346 | 25 | 10000000000 | 35.6303 | 29.7034 | 179.8969 | 89.5388 | 90.0135 | 7.8137 | 90 | 186.2462 | 205.9597 | 206.396 | 194.8152 | 261.2021 | 263.5261 | 240.9714 | 10000000000 | 10000000000 | 40.0087 | 3.7371 | 40 | 10000000000 | 145 | 124.9137 | 39.985 | 8.3909 | 40 | 90.0285 | 89.8684 | 57.112 | 10000000000 | 90.0088 | 4.3385 | 90 | 95.1426 | 89.9485 | 3.1834 | 90 | 96.1678 | 14.465 | -18.9702 | 66.2472 | 64.85 | 0.86
Log | 4601 | 38.3417 | 2014-08-23 08:24 | C13EOAT_test | 0.73124 | -0.37414 | 74.1162 | 283.1425 | 118.0957 | 1.5007 | -0.75971 | 4.1406 | 1.5 | 13.8817 | 25.125 | 2.9565 | 0.69832 | 167.6369 | 99.2295 | 3.6477 | 102.8772 | 6.027 | 103 | 101.8143 | 103.9666 | 104 | 585.127 | 20.4251 | 87.5169 | 80.1201 | 217.4827 | 216.643 | 386.5203 | 83.8185 | 4.1282 | 84 | 1799.926 | 3.7215 | 1800 | 25.0931 | 1.9345 | 25 | 10000000000 | 35.5995 | 29.6998 | 179.9442 | 89.542 | 90.0075 | 7.8141 | 90 | 186.167 | 206.9436 | 206.8351 | 194.9402 | 261.4172 | 263.7666 | 240.2235 | 10000000000 | 10000000000 | 40.0485 | 3.7309 | 40 | 10000000000 | 145 | 124.8308 | 39.9783 | 8.3921 | 40 | 90.0356 | 89.9085 | 57.0841 | 10000000000 | 89.996 | 4.345 | 90 | 95.118 | 89.9721 | 3.1838 | 90 | 96.1694 | 14.4637 | -19.1094 | 65.9429 | 64.86 | 0.86
Log | 4602 | 38.35 | 2014-08-23 08:25 | C13EOAT_test | 0.72723 | -0.37414 | 75.9878 | 282.7544 | 115.1131 | 1.4177 | -0.75973 | 4.1413 | 1.5 | 13.7984 | 25.1488 | 2.9266 | 0.69832 | 167.6819 | 99.2172 | 3.6883 | 102.9054 | 6.0309 | 103 | 101.8846 | 103.9543 | 104 | 580.9088 | 20.4096 | 87.4983 | 80.1836 | 217.4907 | 216.643 | 386.5203 | 83.841 | 4.1325 | 84 | 1799.925 | 3.7215 | 1800 | 25.0212 | 1.9353 | 25 | 10000000000 | 35.5762 | 29.6843 | 179.8477 | 89.5392 | 89.975 | 7.8197 | 90 | 186.1263 | 207.3552 | 206.8199 | 194.9353 | 260.738 | 263.4353 | 240.4628 | 10000000000 | 10000000000 | 40.0047 | 3.7238 | 40 | 10000000000 | 145 | 124.7591 | 39.9916 | 8.3921 | 40 | 90.01 | 89.8377 | 56.93 | 10000000000 | 90.0033 | 4.3442 | 90 | 95.1135 | 89.9238 | 3.1865 | 90 | 96.1552 | 14.4639 | -19.0335 | 65.772 | 64.86 | 0.86
Log | 4603 | 38.3583 | 2014-08-23 08:25 | C13EOAT_test | 0.73119 | -0.37508 | 74.7062 | 283.1805 | 116.8256 | 1.4821 | -0.75962 | 4.1405 | 1.5 | 13.7425 | 25.1211 | 2.8748 | 0.69832 | 167.5704 | 99.2179 | 3.8238 | 103.0417 | 6.0229 | 103 | 101.6045 | 103.9616 | 104 | 569.1894 | 20.4251 | 87.4993 | 80.0711 | 217.4907 | 216.643 | 386.5203 | 83.7852 | 4.1373 | 84 | 1799.63 | 3.7219 | 1800 | 25.0062 | 1.9355 | 25 | 10000000000 | 35.5296 | 29.7318 | 179.9319 | 89.5775 | 89.9992 | 7.8169 | 90 | 186.1618 | 205.8433 | 206.0807 | 194.9748 | 260.9678 | 263.8467 | 240.2663 | 10000000000 | 10000000000 | 40.0247 | 3.7163 | 40 | 10000000000 | 145 | 124.7862 | 39.9821 | 8.3934 | 40 | 90.0343 | 89.8976 | 56.9926 | 10000000000 | 90.0045 | 4.3465 | 90 | 95.1336 | 89.9659 | 3.1869 | 90 | 96.1507 | 14.4589 | -19.1468 | 65.6467 | 64.86 | 0.86016
Log | 4604 | 38.3667 | 2014-08-23 08:26 | C13EOAT_test | 0.73118 | -0.37508 | 76.6126 | 282.6872 | 109.0753 | 1.4958 | -0.75965 | 4.1402 | 1.5 | 13.7479 | 25.0573 | 2.8746 | 0.69832 | 167.6648 | 99.2157 | 3.8479 | 103.0636 | 6.0195 | 103 | 101.7396 | 103.9592 | 104 | 572.5648 | 20.4251 | 87.5035 | 80.1613 | 217.4907 | 216.643 | 386.864 | 83.8324 | 4.1413 | 84 | 1800.042 | 3.7214 | 1800 | 25.0195 | 1.9353 | 25 | 10000000000 | 35.5067 | 29.6891 | 179.8799 | 89.5224 | 89.9738 | 7.822 | 90 | 186.1821 | 207.4456 | 207.0747 | 195.2161 | 261.2371 | 263.3587 | 239.1721 | 10000000000 | 10000000000 | 40.0334 | 3.7111 | 40 | 10000000000 | 145 | 124.6714 | 39.9622 | 8.3952 | 40 | 90.0144 | 89.8654 | 57.2401 | 10000000000 | 89.9711 | 4.3616 | 90 | 95.1255 | 89.9399 | 3.1892 | 90 | 96.1416 | 14.4586 | -19.0544 | 65.6575 | 64.85 | 0.86016
Log | 4605 | 38.375 | 2014-08-23 08:26 | C13EOAT_test | 0.73243 | -0.37414 | 72.6539 | 282.7506 | 116.7003 | 1.4992 | -0.75973 | 4.1405 | 1.5 | 13.7079 | 25.0562 | 2.876 | 0.69832 | 167.2121 | 99.2298 | 3.8848 | 103.1146 | 6.0116 | 103 | 101.5797 | 103.9676 | 104 | 575.4667 | 20.4251 | 87.2838 | 79.9283 | 217.4907 | 216.643 | 386.864 | 83.6061 | 4.1453 | 84 | 1799.971 | 3.7214 | 1800 | 25.052 | 1.9343 | 25 | 10000000000 | 35.5678 | 29.7101 | 179.9348 | 89.5142 | 89.9976 | 7.8191 | 90 | 186.2415 | 206.2663 | 206.8509 | 194.6465 | 261.6995 | 264.2721 | 239.7479 | 10000000000 | 10000000000 | 40.0439 | 3.7045 | 40 | 10000000000 | 145 | 124.9688 | 39.9978 | 8.3942 | 40 | 90.0452 | 89.8895 | 57.0431 | 10000000000 | 90.0193 | 4.3469 | 90 | 95.1351 | 89.9674 | 3.19 | 90 | 96.1579 | 14.4587 | -19.3014 | 65.5752 | 64.84 | 0.86024
Log | 4606 | 38.3833 | 2014-08-23 08:27 | C13EOAT_test | 0.73118 | -0.37414 | 72.8305 | 283.5441 | 115.0667 | 1.5045 | -0.75973 | 4.1405 | 1.5 | 13.696 | 25.0694 | 2.8839 | 0.69832 | 167.8692 | 99.2201 | 3.8374 | 103.0575 | 6.0114 | 103 | 101.5977 | 103.9547 | 104 | 572.874 | 20.4251 | 87.6118 | 80.2574 | 217.4741 | 216.643 | 386.5203 | 83.9346 | 4.1473 | 84 | 1799.801 | 3.7219 | 1800 | 25.0278 | 1.9342 | 25 | 10000000000 | 35.5827 | 29.699 | 179.896 | 89.5108 | 89.9576 | 7.8264 | 90 | 186.3535 | 206.6933 | 206.8569 | 195.2822 | 261.1705 | 263.8094 | 239.6935 | 10000000000 | 10000000000 | 40.0163 | 3.7028 | 40 | 10000000000 | 145 | 125.0258 | 39.967 | 8.3965 | 40 | 90.025 | 89.871 | 56.7215 | 10000000000 | 89.9857 | 4.3629 | 90 | 95.1069 | 89.948 | 3.1918 | 90 | 96.1467 | 14.4644 | -18.9627 | 65.5623 | 64.84 | 0.86016
Log | 4607 | 38.3917 | 2014-08-23 08:27 | C13EOAT_test | 0.73118 | -0.37508 | 74.4939 | 283.1248 | 111.8116 | 1.518 | -0.75975 | 4.1414 | 1.5 | 13.7526 | 25.1017 | 2.9475 | 0.69832 | 167.6028 | 99.2295 | 3.6683 | 102.8979 | 6.0232 | 103 | 101.4726 | 103.9551 | 104 | 585.169 | 20.4251 | 87.5012 | 80.1016 | 217.4907 | 216.643 | 386.864 | 83.8014 | 4.1493 | 84 | 1799.843 | 3.7217 | 1800 | 25.0423 | 1.9333 | 25 | 10000000000 | 35.5795 | 29.8263 | 179.9452 | 89.5254 | 89.9981 | 7.821 | 90 | 186.2709 | 207.2848 | 206.9726 | 194.7692 | 261.0767 | 263.685 | 239.7545 | 10000000000 | 10000000000 | 40.0194 | 3.6992 | 40 | 10000000000 | 145 | 125.2185 | 39.9526 | 8.3982 | 40 | 90.0508 | 89.8945 | 56.7679 | 10000000000 | 90.0092 | 4.3585 | 90 | 95.1517 | 89.9726 | 3.1923 | 90 | 96.1722 | 14.46 | -19.1279 | 65.6699 | 64.85 | 0.86016
Log | 4608 | 38.4 | 2014-08-23 08:28 | C13EOAT_test | 0.73133 | -0.37414 | 75.3922 | 282.7581 | 114.3475 | 1.4893 | -0.75961 | 4.1414 | 1.5 | 13.7831 | 25.1988 | 2.9973 | 0.69832 | 167.0504 | 99.2253 | 3.6137 | 102.839 | 6.0349 | 103 | 101.6151 | 103.9659 | 104 | 588.4482 | 20.4251 | 87.2039 | 79.8465 | 217.4907 | 216.643 | 386.5203 | 83.5252 | 4.1589 | 84 | 1799.685 | 3.7217 | 1800 | 25.0758 | 1.9316 | 25 | 10000000000 | 35.5771 | 29.7449 | 179.9451 | 89.4955 | 89.9586 | 7.8286 | 90 | 186.2319 | 206.7008 | 206.1189 | 194.896 | 261.2272 | 263.5764 | 239.7251 | 10000000000 | 10000000000 | 40.0087 | 3.6941 | 40 | 10000000000 | 145 | 125.3191 | 39.9647 | 8.3988 | 40 | 90.0414 | 89.9038 | 56.6923 | 10000000000 | 89.9702 | 4.3787 | 90 | 95.1382 | 89.9726 | 3.193 | 90 | 96.1637 | 14.465 | -19.3788 | 65.7427 | 64.84 | 0.86006
Log | 4609 | 38.4084 | 2014-08-23 08:28 | C13EOAT_test | 0.73094 | -0.37508 | 75.5813 | 283.0941 | 108.7654 | 1.5189 | -0.75963 | 4.1418 | 1.5 | 13.8397 | 25.0665 | 2.8874 | 0.69832 | 167.1894 | 99.215 | 3.7491 | 102.9641 | 6.0319 | 103 | 101.5388 | 103.9663 | 104 | 569.7659 | 20.4251 | 87.2892 | 79.9002 | 217.4881 | 216.643 | 386.1766 | 83.5947 | 4.1655 | 84 | 1800.226 | 3.7211 | 1800 | 25.1128 | 1.9294 | 25 | 10000000000 | 35.6496 | 29.7021 | 179.9174 | 89.4954 | 89.9231 | 7.8362 | 90 | 186.1582 | 206.9512 | 206.0874 | 194.878 | 261.3309 | 263.1837 | 239.8953 | 10000000000 | 10000000000 | 40.0215 | 3.6896 | 40 | 10000000000 | 145 | 125.3148 | 39.9575 | 8.4006 | 40 | 90.0409 | 89.8766 | 56.6887 | 10000000000 | 89.9684 | 4.3837 | 90 | 95.0803 | 89.9587 | 3.1945 | 90 | 96.1701 | 14.4645 | -19.3148 | 65.8581 | 64.84 | 0.86001
Log | 4610 | 38.4167 | 2014-08-23 08:29 | C13EOAT_test | 0.73149 | -0.37508 | 76.1665 | 282.6901 | 120.7897 | 1.5124 | -0.75957 | 4.1407 | 1.5 | 13.9391 | 25.1871 | 3.0164 | 0.69832 | 167.6749 | 99.2225 | 3.8287 | 103.0512 | 6.0241 | 103 | 101.673 | 103.9838 | 104 | 570.9684 | 20.4251 | 87.5095 | 80.1655 | 217.4885 | 216.643 | 386.5203 | 83.8375 | 4.1686 | 84 | 1799.666 | 3.722 | 1800 | 25.1366 | 1.9271 | 25 | 10000000000 | 35.6613 | 29.6388 | 179.9484 | 89.5181 | 89.9824 | 7.8283 | 90 | 186.161 | 206.4161 | 205.5883 | 194.5779 | 261.9423 | 264.2645 | 240.7697 | 10000000000 | 10000000000 | 40.0016 | 3.6893 | 40 | 10000000000 | 145 | 125.4111 | 39.962 | 8.4012 | 40 | 90.0592 | 89.8891 | 56.6862 | 10000000000 | 90.0083 | 4.3717 | 90 | 95.1149 | 89.9742 | 3.1949 | 90 | 96.1671 | 14.465 | -19.0571 | 66.0617 | 64.82 | 0.86016
Log | 4611 | 38.425 | 2014-08-23 08:29 | C13EOAT_test | 0.73119 | -0.37508 | 78.1263 | 282.3754 | 109.7646 | 1.6012 | -0.75973 | 4.1402 | 1.5 | 14.0802 | 25.0546 | 2.8758 | 0.69832 | 167.8815 | 99.2037 | 3.8441 | 103.0479 | 6.0212 | 103 | 101.5227 | 103.9752 | 104 | 562.8076 | 20.4251 | 87.5315 | 80.35 | 217.4839 | 216.643 | 386.5203 | 83.9408 | 4.171 | 84 | 1800.547 | 3.7205 | 1800 | 25.2132 | 1.9231 | 25 | 10000000000 | 35.6761 | 29.7697 | 179.963 | 89.5265 | 89.974 | 7.8307 | 90 | 186.2179 | 206.318 | 206.1457 | 194.4247 | 261.8271 | 264.6273 | 241.0166 | 10000000000 | 10000000000 | 39.9993 | 3.6879 | 40 | 10000000000 | 145 | 125.5158 | 39.9896 | 8.4006 | 40 | 90.0463 | 89.9167 | 56.5662 | 10000000000 | 90.0167 | 4.3713 | 90 | 95.117 | 89.9815 | 3.1955 | 90 | 96.1598 | 14.4603 | -18.8538 | 66.3337 | 64.81 | 0.86017
Log | 4612 | 38.4333 | 2014-08-23 08:30 | C13EOAT_test | 0.7315 | -0.37414 | 77.2822 | 282.6421 | 108.024 | 1.4984 | -0.75966 | 4.1412 | 1.5 | 14.0785 | 25.0203 | 2.8745 | 0.69832 | 167.6615 | 99.222 | 3.8306 | 103.0526 | 6.0171 | 103 | 101.4346 | 103.9486 | 104 | 564.0462 | 20.4251 | 87.503 | 80.1585 | 217.4841 | 216.643 | 386.5203 | 83.8308 | 4.1745 | 84 | 1799.281 | 3.7226 | 1800 | 25.2127 | 1.9201 | 25 | 10000000000 | 35.6792 | 29.8023 | 179.9887 | 89.5129 | 89.9757 | 7.8321 | 90 | 186.212 | 204.8439 | 205.395 | 194.6879 | 261.9547 | 264.8681 | 241.6621 | 10000000000 | 10000000000 | 39.9943 | 3.683 | 40 | 10000000000 | 145 | 125.5784 | 39.9821 | 8.4015 | 40 | 90.0726 | 89.9162 | 56.9302 | 10000000000 | 89.9728 | 4.3869 | 90 | 95.1135 | 89.9943 | 3.1956 | 90 | 96.1687 | 14.4647 | -19.0635 | 66.3391 | 64.82 | 0.8601
Log | 4613 | 38.4417 | 2014-08-23 08:30 | C13EOAT_test | 0.73116 | -0.37414 | 74.8318 | 283.0595 | 113.1616 | 1.48 | -0.75969 | 4.1416 | 1.5 | 14.0855 | 25.0556 | 2.8955 | 0.69832 | 167.5269 | 99.2204 | 3.7019 | 102.9223 | 6.0265 | 103 | 101.6927 | 103.941 | 104 | 570.9627 | 20.4251 | 87.4569 | 80.07 | 217.4841 | 216.643 | 386.5203 | 83.7635 | 4.1782 | 84 | 1800.591 | 3.7208 | 1800 | 25.1864 | 1.9177 | 25 | 10000000000 | 35.6874 | 29.7812 | 180.008 | 89.4985 | 89.9643 | 7.8347 | 90 | 186.2123 | 206.7755 | 206.7332 | 194.7169 | 262.145 | 263.9654 | 241.7273 | 10000000000 | 10000000000 | 39.9877 | 3.683 | 40 | 10000000000 | 145 | 125.6711 | 39.9742 | 8.4028 | 40 | 90.0906 | 89.9174 | 56.696 | 10000000000 | 89.99 | 4.381 | 90 | 95.1003 | 90.004 | 3.1954 | 90 | 96.1603 | 14.465 | -19.1504 | 66.3538 | 64.82 | 0.86018
Log | 4614 | 38.45 | 2014-08-23 08:31 | C13EOAT_test | 0.73149 | -0.37508 | 72.8864 | 283.0956 | 113.8561 | 1.5187 | -0.75972 | 4.1416 | 1.5 | 13.9366 | 25.1301 | 3.0054 | 0.69832 | 167.427 | 99.23 | 3.6075 | 102.8375 | 6.0386 | 103 | 101.6439 | 103.9584 | 104 | 578.9155 | 20.4251 | 87.4139 | 80.0131 | 217.4904 | 216.643 | 386.5203 | 83.7135 | 4.1825 | 84 | 1799.532 | 3.7224 | 1800 | 25.1312 | 1.9165 | 25 | 10000000000 | 35.6031 | 29.7488 | 180.0168 | 89.4895 | 90.0054 | 7.8291 | 90 | 186.2153 | 205.6344 | 206.0337 | 194.207 | 261.7869 | 264.8441 | 241.9155 | 10000000000 | 10000000000 | 39.9791 | 3.6864 | 40 | 10000000000 | 145 | 125.6954 | 39.9836 | 8.4033 | 40 | 90.0871 | 89.9297 | 56.8299 | 10000000000 | 89.9708 | 4.3887 | 90 | 95.1279 | 90.0084 | 3.1953 | 90 | 96.1689 | 14.465 | -19.2169 | 66.0568 | 64.81 | 0.86017
Log | 4615 | 38.4584 | 2014-08-23 08:31 | C13EOAT_test | 0.73078 | -0.37414 | 78.4381 | 282.482 | 109.2184 | 1.5024 | -0.75967 | 4.1416 | 1.5 | 13.7913 | 25.056 | 2.9067 | 0.69832 | 167.4793 | 99.2097 | 3.6675 | 102.8772 | 6.0438 | 103 | 101.614 | 103.9422 | 104 | 576.7236 | 20.4251 | 87.4259 | 80.0534 | 217.4907 | 216.643 | 386.1766 | 83.7396 | 4.1884 | 84 | 1800.276 | 3.7211 | 1800 | 25.0416 | 1.9173 | 25 | 10000000000 | 35.6289 | 29.7169 | 180.0187 | 89.5181 | 89.9888 | 7.8327 | 90 | 186.0481 | 206.6167 | 206.3789 | 194.197 | 261.3723 | 264.2287 | 241.9809 | 10000000000 | 10000000000 | 40.0011 | 3.6842 | 40 | 10000000000 | 145 | 125.7367 | 39.998 | 8.4034 | 40 | 90.0598 | 89.9589 | 57.3383 | 10000000000 | 89.9981 | 4.3782 | 90 | 95.1507 | 90.0094 | 3.1952 | 90 | 96.1638 | 14.4615 | -19.1562 | 65.7523 | 64.8 | 0.86025
Log | 4616 | 38.4667 | 2014-08-23 08:32 | C13EOAT_test | 0.73152 | -0.37414 | 73.1079 | 282.5202 | 116.0269 | 1.5002 | -0.75964 | 4.1425 | 1.5 | 13.6963 | 25.1066 | 2.9055 | 0.69832 | 167.4023 | 99.229 | 3.8577 | 103.0867 | 6.0298 | 103 | 101.5386 | 103.9643 | 104 | 573.6373 | 20.4249 | 87.4164 | 79.9859 | 217.4894 | 216.643 | 386.5203 | 83.7011 | 4.1914 | 84 | 1799.956 | 3.7216 | 1800 | 24.9559 | 1.9193 | 25 | 10000000000 | 35.4932 | 29.7103 | 180.0074 | 89.5353 | 89.9884 | 7.8341 | 90 | 186.0807 | 205.5599 | 205.7176 | 194.2487 | 262.2298 | 265.105 | 242.1465 | 10000000000 | 10000000000 | 39.9923 | 3.6836 | 40 | 10000000000 | 145 | 125.7866 | 40.0014 | 8.4037 | 40 | 90.086 | 89.9214 | 57.134 | 10000000000 | 89.9989 | 4.3782 | 90 | 95.1354 | 90.0037 | 3.1952 | 90 | 96.169 | 14.4641 | -19.2431 | 65.5623 | 64.81 | 0.86025
Log | 4617 | 38.475 | 2014-08-23 08:32 | C13EOAT_test | 0.73131 | -0.37414 | 74.4387 | 283.058 | 110.816 | 1.4967 | -0.75965 | 4.1423 | 1.5 | 13.6451 | 25.0736 | 2.89 | 0.69832 | 167.6096 | 99.2149 | 3.8306 | 103.0455 | 6.0293 | 103 | 101.6399 | 103.9611 | 104 | 566.9136 | 20.4251 | 87.4851 | 80.1245 | 217.4907 | 216.643 | 386.5203 | 83.8048 | 4.196 | 84 | 1800.382 | 3.721 | 1800 | 25.0072 | 1.9188 | 25 | 10000000000 | 35.5092 | 29.7411 | 180.022 | 89.5255 | 90.0232 | 7.8293 | 90 | 186.1079 | 205.3596 | 205.5313 | 194.2097 | 262.7528 | 265.8513 | 243.3401 | 10000000000 | 10000000000 | 39.9946 | 3.6856 | 40 | 10000000000 | 145 | 125.821 | 39.9823 | 8.405 | 40 | 90.0805 | 89.9416 | 57.0123 | 10000000000 | 90.0161 | 4.3695 | 90 | 95.1737 | 90.011 | 3.1946 | 90 | 96.1537 | 14.4615 | -19.0904 | 65.4516 | 64.8 | 0.86007
Log | 4618 | 38.4833 | 2014-08-23 08:33 | C13EOAT_test | 0.72905 | -0.37508 | 76.8404 | 282.3799 | 109.5693 | 1.5037 | -0.75974 | 4.1435 | 1.5 | 13.7977 | 25.0558 | 2.8745 | 0.69832 | 168.0093 | 99.2041 | 3.8848 | 103.0889 | 6.0225 | 103 | 101.4552 | 103.9653 | 104 | 574.3494 | 20.4251 | 87.6849 | 80.3244 | 217.4907 | 216.643 | 386.5203 | 84.0046 | 4.1973 | 84 | 1799.981 | 3.7217 | 1800 | 25.005 | 1.919 | 25 | 10000000000 | 35.547 | 29.7821 | 179.971 | 89.5213 | 89.9986 | 7.834 | 90 | 186.2481 | 205.6041 | 205.4039 | 193.9746 | 262.4691 | 265.437 | 243.2997 | 10000000000 | 10000000000 | 39.9866 | 3.6861 | 40 | 10000000000 | 145 | 125.9022 | 39.9902 | 8.4049 | 40 | 90.0624 | 89.9086 | 56.8398 | 10000000000 | 90.008 | 4.3697 | 90 | 95.1564 | 89.9855 | 3.1952 | 90 | 96.1453 | 14.4587 | -18.8797 | 65.7599 | 64.8 | 0.86026
Log | 4619 | 38.4917 | 2014-08-23 08:33 | C13EOAT_test | 0.73114 | -0.37414 | 79.4036 | 282.6017 | 117.6666 | 1.4733 | -0.75957 | 4.143 | 1.5 | 13.7359 | 25.0102 | 2.8744 | 0.69832 | 167.8922 | 99.2292 | 3.924 | 103.1533 | 6.0128 | 103 | 101.4345 | 103.9603 | 104 | 567.4779 | 20.4251 | 87.6195 | 80.2727 | 217.4907 | 216.643 | 386.5203 | 83.9461 | 4.2002 | 84 | 1799.81 | 3.7221 | 1800 | 25.0704 | 1.9169 | 25 | 10000000000 | 35.5084 | 29.6581 | 180.0433 | 89.5233 | 89.9985 | 7.8348 | 90 | 186.2184 | 205.8441 | 205.6327 | 194.2393 | 261.7623 | 264.4812 | 241.9018 | 10000000000 | 10000000000 | 39.9984 | 3.6899 | 40 | 10000000000 | 145 | 126.0395 | 39.9843 | 8.4055 | 40 | 90.0933 | 89.95 | 56.9946 | 10000000000 | 90.0147 | 4.3675 | 90 | 95.1373 | 90.0217 | 3.1937 | 90 | 96.1514 | 14.4589 | -18.9565 | 65.6334 | 64.78 | 0.8602
Log | 4620 | 38.5 | 2014-08-23 08:34 | C13EOAT_test | 0.72775 | -0.37414 | 80.5888 | 282.5939 | 113.316 | 1.3471 | -0.75973 | 4.144 | 1.5 | 13.7853 | 25.0207 | 2.8749 | 0.69832 | 168.0469 | 99.2137 | 3.7981 | 103.0117 | 6.0179 | 103 | 101.6095 | 103.9326 | 104 | 576.9059 | 20.4251 | 87.6678 | 80.379 | 217.4896 | 216.643 | 386.5203 | 84.0234 | 4.2015 | 84 | 1800.422 | 3.721 | 1800 | 25.1036 | 1.915 | 25 | 10000000000 | 35.5961 | 29.6663 | 180.0341 | 89.5075 | 89.9833 | 7.8381 | 90 | 186.155 | 206.203 | 205.4135 | 194.3244 | 261.7785 | 264.6648 | 241.7252 | 10000000000 | 10000000000 | 39.9948 | 3.6924 | 40 | 10000000000 | 145 | 126.072 | 39.9721 | 8.4068 | 40 | 90.0757 | 89.9583 | 56.8663 | 10000000000 | 90.0082 | 4.3695 | 90 | 95.1263 | 90.017 | 3.1934 | 90 | 96.1465 | 14.4645 | -18.8346 | 65.7462 | 64.8 | 0.86008
Log | 4621 | 38.5084 | 2014-08-23 08:34 | C13EOAT_test | 0.73149 | -0.37414 | 79.1369 | 282.7495 | 115.0335 | 1.4984 | -0.75969 | 4.1428 | 1.5 | 13.801 | 25.0568 | 2.8774 | 0.69832 | 167.3677 | 99.215 | 3.6296 | 102.8446 | 6.0332 | 103 | 101.6157 | 103.9717 | 104 | 588.1639 | 20.4251 | 87.3955 | 79.9722 | 217.4907 | 216.643 | 386.5203 | 83.6838 | 4.2064 | 84 | 1800.627 | 3.7207 | 1800 | 25.1072 | 1.9131 | 25 | 10000000000 | 35.6217 | 29.7115 | 180.0678 | 89.5104 | 89.9879 | 7.8378 | 90 | 185.9943 | 206.51 | 205.9493 | 193.8714 | 261.3769 | 264.2008 | 241.2797 | 10000000000 | 10000000000 | 39.956 | 3.6965 | 40 | 10000000000 | 145 | 126.0755 | 39.9819 | 8.4071 | 40 | 90.1207 | 89.9471 | 56.7888 | 10000000000 | 89.9966 | 4.3723 | 90 | 95.1401 | 90.0339 | 3.1923 | 90 | 96.1634 | 14.4645 | -19.2428 | 65.7785 | 64.79 | 0.86001
Log | 4622 | 38.5167 | 2014-08-23 08:35 | C13EOAT_test | 0.73118 | -0.37508 | 79.8536 | 282.4484 | 115.0697 | 1.5036 | -0.75961 | 4.1427 | 1.5 | 13.8854 | 25.0614 | 2.9038 | 0.69832 | 167.4038 | 99.23 | 3.6747 | 102.9047 | 6.0351 | 103 | 101.6747 | 103.9494 | 104 | 585.9207 | 20.4251 | 87.4137 | 79.9902 | 217.4907 | 216.643 | 386.5203 | 83.7019 | 4.2129 | 84 | 1799.36 | 3.7227 | 1800 | 25.141 | 1.9106 | 25 | 10000000000 | 35.7042 | 29.6839 | 180.0463 | 89.5226 | 89.9817 | 7.8392 | 90 | 186.035 | 206.2295 | 206.2893 | 193.9894 | 261.411 | 264.6816 | 240.6399 | 10000000000 | 10000000000 | 39.9643 | 3.7023 | 40 | 10000000000 | 145 | 126.0807 | 39.9968 | 8.4069 | 40 | 90.0925 | 89.9538 | 56.7777 | 10000000000 | 90.0215 | 4.3618 | 90 | 95.1342 | 90.0232 | 3.1919 | 90 | 96.1693 | 14.4599 | -19.2398 | 65.9427 | 64.79 | 0.86016
Log | 4623 | 38.525 | 2014-08-23 08:35 | C13EOAT_test | 0.73158 | -0.37508 | 81.6579 | 282.7472 | 108.4319 | 1.5061 | -0.75962 | 4.143 | 1.5 | 13.9415 | 25.0481 | 2.8744 | 0.69832 | 167.4733 | 99.23 | 3.7695 | 102.9994 | 6.0313 | 103 | 101.6284 | 103.9619 | 104 | 570.5738 | 20.3289 | 87.4203 | 80.053 | 217.4907 | 216.643 | 386.5203 | 83.7366 | 4.2179 | 84 | 1800.169 | 3.7215 | 1800 | 25.2012 | 1.9068 | 25 | 10000000000 | 35.6647 | 29.7019 | 180.0461 | 89.5279 | 89.9788 | 7.8396 | 90 | 185.9344 | 205.5427 | 205.8842 | 193.3171 | 261.1165 | 264.1673 | 241.314 | 10000000000 | 10000000000 | 39.9763 | 3.7086 | 40 | 10000000000 | 145 | 125.9819 | 39.9816 | 8.4079 | 40 | 90.0979 | 89.9482 | 56.7914 | 10000000000 | 90.0132 | 4.3624 | 90 | 95.1303 | 90.023 | 3.1913 | 90 | 96.1728 | 14.4629 | -19.177 | 66.0623 | 64.78 | 0.86002
Log | 4624 | 38.5333 | 2014-08-23 08:36 | C13EOAT_test | 0.7309 | -0.37508 | 80.8113 | 282.7698 | 113.3292 | 1.4768 | -0.75975 | 4.1432 | 1.5 | 13.995 | 25.0508 | 2.8744 | 0.69832 | 167.73 | 99.23 | 3.8184 | 103.0484 | 6.0267 | 103 | 101.6806 | 103.9653 | 104 | 566.8556 | 20.4251 | 87.5485 | 80.1815 | 217.4907 | 216.643 | 386.5203 | 83.865 | 4.2221 | 84 | 1799.718 | 3.7221 | 1800 | 25.1969 | 1.9043 | 25 | 10000000000 | 35.6636 | 29.7924 | 180.0204 | 89.5608 | 90.0071 | 7.8353 | 90 | 186.007 | 206.7015 | 206.6741 | 193.5409 | 261.6633 | 264.6744 | 241.0769 | 10000000000 | 10000000000 | 39.9688 | 3.7146 | 40 | 10000000000 | 145 | 125.9819 | 39.9666 | 8.409 | 40 | 90.0766 | 89.9438 | 56.7518 | 10000000000 | 89.9984 | 4.367 | 90 | 95.1249 | 90.0102 | 3.1913 | 90 | 96.1762 | 14.4609 | -19.0484 | 66.1651 | 64.77 | 0.86001
Log | 4625 | 38.5417 | 2014-08-23 08:36 | C13EOAT_test | 0.73087 | -0.37508 | 77.8976 | 282.7622 | 109.2602 | 1.5091 | -0.75979 | 4.1436 | 1.5 | 14.0334 | 24.9567 | 2.8744 | 0.69832 | 167.825 | 99.23 | 3.878 | 103.108 | 6.019 | 103 | 101.6952 | 103.9806 | 104 | 562.1707 | 20.4251 | 87.5965 | 80.2284 | 217.4907 | 216.643 | 386.5203 | 83.9125 | 4.2252 | 84 | 1800.497 | 3.721 | 1800 | 25.2066 | 1.9012 | 25 | 10000000000 | 35.6819 | 29.8105 | 180.0133 | 89.5519 | 90.0028 | 7.8352 | 90 | 186.0064 | 205.2551 | 205.1677 | 193.739 | 262.1562 | 264.4421 | 241.0952 | 10000000000 | 10000000000 | 39.9559 | 3.7254 | 40 | 10000000000 | 145 | 126.0663 | 39.9884 | 8.4081 | 40 | 90.088 | 89.9253 | 56.9201 | 10000000000 | 90.0163 | 4.3588 | 90 | 95.1366 | 90.0066 | 3.1913 | 90 | 96.1663 | 14.465 | -19.0016 | 66.2498 | 64.76 | 0.86
Log | 4626 | 38.55 | 2014-08-23 08:37 | C13EOAT_test | 0.73092 | -0.37414 | 78.4896 | 283.4301 | 108.8293 | 1.4881 | -0.75963 | 4.1433 | 1.5 | 14.0337 | 25.0249 | 2.8744 | 0.69832 | 167.6869 | 99.23 | 3.8693 | 103.0992 | 6.0153 | 103 | 101.6894 | 103.9569 | 104 | 563.7457 | 20.4251 | 87.5173 | 80.1696 | 217.4907 | 216.643 | 386.5203 | 83.8434 | 4.2283 | 84 | 1800.222 | 3.7214 | 1800 | 25.1498 | 1.8999 | 25 | 10000000000 | 35.6508 | 29.9032 | 179.998 | 89.5018 | 90.0174 | 7.8324 | 90 | 186.0479 | 207.5545 | 207.1544 | 193.8398 | 261.3627 | 264.2037 | 240.5976 | 10000000000 | 10000000000 | 39.9527 | 3.7345 | 40 | 10000000000 | 145 | 126.0727 | 39.996 | 8.4078 | 40 | 90.0871 | 89.9108 | 56.9494 | 10000000000 | 89.9893 | 4.3675 | 90 | 95.1272 | 89.999 | 3.1913 | 90 | 96.1758 | 14.4646 | -19.0604 | 66.2497 | 64.76 | 0.86019
Log | 4627 | 38.5583 | 2014-08-23 08:37 | C13EOAT_test | 0.7305 | -0.37414 | 76.2458 | 283.4612 | 117.2247 | 1.5196 | -0.75962 | 4.144 | 1.5 | 13.9911 | 24.9972 | 2.8785 | 0.69832 | 167.6794 | 99.23 | 3.8171 | 103.047 | 6.0145 | 103 | 101.778 | 103.9524 | 104 | 567.3074 | 20.4251 | 87.5192 | 80.1602 | 217.4907 | 216.643 | 386.5203 | 83.8397 | 4.2296 | 84 | 1800.335 | 3.7212 | 1800 | 25.1552 | 1.8974 | 25 | 10000000000 | 35.6737 | 29.8879 | 180.0131 | 89.5701 | 90.0199 | 7.8311 | 90 | 186.0193 | 207.6866 | 206.1746 | 193.9218 | 260.9588 | 263.4654 | 240.2522 | 10000000000 | 10000000000 | 39.9715 | 3.7418 | 40 | 10000000000 | 145 | 126.0715 | 40.0182 | 8.4069 | 40 | 90.0996 | 89.9135 | 56.9848 | 10000000000 | 90.0269 | 4.3523 | 90 | 95.1254 | 90.0066 | 3.1907 | 90 | 96.1716 | 14.465 | -19.0698 | 66.1654 | 64.76 | 0.86025
Log | 4628 | 38.5667 | 2014-08-23 08:38 | C13EOAT_test | 0.73118 | -0.37414 | 80.5243 | 283.0628 | 115.8886 | 1.5027 | -0.7597 | 4.1436 | 1.5 | 13.8939 | 25.0694 | 2.8744 | 0.69832 | 167.5023 | 99.23 | 3.6544 | 102.8844 | 6.0275 | 103 | 101.7923 | 103.9466 | 104 | 582.9727 | 20.4251 | 87.4305 | 80.0718 | 217.4668 | 216.643 | 386.5203 | 83.7511 | 4.2352 | 84 | 1800.307 | 3.7213 | 1800 | 25.1329 | 1.8957 | 25 | 10000000000 | 35.6303 | 29.8363 | 180.0282 | 89.5316 | 90.0192 | 7.83 | 90 | 185.8164 | 207.3526 | 206.41 | 194.0882 | 260.9424 | 263.4143 | 239.7036 | 10000000000 | 10000000000 | 39.9828 | 3.7485 | 40 | 10000000000 | 145 | 126.0223 | 39.9736 | 8.4094 | 40 | 90.0956 | 89.9326 | 56.8941 | 10000000000 | 90.0072 | 4.3608 | 90 | 95.1486 | 90.0141 | 3.19 | 90 | 96.171 | 14.465 | -19.1582 | 65.9706 | 64.76 | 0.86022
Log | 4629 | 38.575 | 2014-08-23 08:38 | C13EOAT_test | 0.73112 | -0.37414 | 77.5677 | 283.0371 | 109.5043 | 1.522 | -0.75973 | 4.1437 | 1.5 | 13.7893 | 25.0793 | 2.8744 | 0.69832 | 167.2141 | 99.2291 | 3.6169 | 102.846 | 6.038 | 103 | 101.6683 | 103.9504 | 104 | 586.3965 | 20.4251 | 87.3076 | 79.9065 | 217.4701 | 216.643 | 386.5203 | 83.607 | 4.2419 | 84 | 1799.52 | 3.7224 | 1800 | 25.0582 | 1.896 | 25 | 10000000000 | 35.5709 | 29.9418 | 180.0336 | 89.5562 | 89.9968 | 7.8328 | 90 | 185.8557 | 207.596 | 207.184 | 193.8718 | 260.7778 | 262.5543 | 239.6991 | 10000000000 | 10000000000 | 39.9842 | 3.7563 | 40 | 10000000000 | 145 | 126.0377 | 40.0006 | 8.4086 | 40 | 90.0833 | 89.9503 | 56.9919 | 10000000000 | 89.9972 | 4.3663 | 90 | 95.1278 | 90.0168 | 3.1894 | 90 | 96.1744 | 14.4622 | -19.3226 | 65.7498 | 64.76 | 0.86027
Log | 4630 | 38.5833 | 2014-08-23 08:39 | C13EOAT_test | 0.73087 | -0.37414 | 79.2766 | 282.7511 | 112.2094 | 1.5143 | -0.75967 | 4.1438 | 1.5 | 13.6143 | 25.0767 | 2.8744 | 0.69832 | 167.181 | 99.23 | 3.7622 | 102.9922 | 6.0317 | 103 | 101.6994 | 103.9629 | 104 | 573.4122 | 20.4251 | 87.3088 | 79.8722 | 217.4907 | 216.643 | 386.5203 | 83.5905 | 4.2478 | 84 | 1800.684 | 3.7208 | 1800 | 25.0087 | 1.8964 | 25 | 10000000000 | 35.5711 | 29.8727 | 179.9995 | 89.535 | 89.981 | 7.8349 | 90 | 185.8013 | 205.2022 | 205.6396 | 193.8133 | 261.4595 | 264.3646 | 240.0499 | 10000000000 | 10000000000 | 40.0217 | 3.7559 | 40 | 10000000000 | 145 | 125.9358 | 39.9662 | 8.411 | 40 | 90.0683 | 89.9312 | 56.989 | 10000000000 | 89.9762 | 4.3768 | 90 | 95.1239 | 89.9998 | 3.1898 | 90 | 96.1733 | 14.4648 | -19.3578 | 65.3947 | 64.76 | 0.86029
Log | 4631 | 38.5917 | 2014-08-23 08:39 | C13EOAT_test | 0.73067 | -0.37508 | 78.606 | 283.3356 | 106.161 | 1.5091 | -0.75965 | 4.1438 | 1.5 | 13.5637 | 25.0449 | 2.8744 | 0.69832 | 167.6414 | 99.23 | 3.8374 | 103.0674 | 6.0234 | 103 | 101.7751 | 103.9628 | 104 | 565.4317 | 20.4215 | 87.5155 | 80.1259 | 217.4907 | 216.643 | 386.5203 | 83.8207 | 4.2529 | 84 | 1800.32 | 3.7212 | 1800 | 24.9562 | 1.8977 | 25 | 10000000000 | 35.4879 | 29.8034 | 180.0187 | 89.528 | 90.0142 | 7.8297 | 90 | 185.8092 | 205.9496 | 206.2131 | 194.015 | 260.6324 | 263.7672 | 240.667 | 10000000000 | 10000000000 | 39.9879 | 3.7578 | 40 | 10000000000 | 145 | 125.9848 | 39.9734 | 8.4115 | 40 | 90.0772 | 89.9415 | 57.1315 | 10000000000 | 89.9818 | 4.3771 | 90 | 95.1172 | 90.0093 | 3.1894 | 90 | 96.1672 | 14.4592 | -19.1041 | 65.2795 | 64.75 | 0.86013
Log | 4632 | 38.6 | 2014-08-23 08:40 | C13EOAT_test | 0.73118 | -0.37414 | 79.4433 | 282.7484 | 112.1459 | 1.5192 | -0.75976 | 4.1442 | 1.5 | 13.4928 | 24.9789 | 2.8744 | 0.69832 | 167.417 | 99.23 | 3.8374 | 103.0674 | 6.0204 | 103 | 101.7438 | 103.9616 | 104 | 569.2184 | 20.4251 | 87.4151 | 80.0019 | 217.4907 | 216.643 | 386.864 | 83.7085 | 4.2575 | 84 | 1799.885 | 3.722 | 1800 | 24.9981 | 1.8971 | 25 | 10000000000 | 35.4767 | 29.8356 | 180.0242 | 89.5347 | 89.9792 | 7.8353 | 90 | 185.8072 | 204.7338 | 204.5873 | 193.9865 | 261.5043 | 264.011 | 241.9691 | 10000000000 | 10000000000 | 39.9941 | 3.7622 | 40 | 10000000000 | 145 | 125.986 | 39.9502 | 8.4134 | 40 | 90.094 | 89.9301 | 57.0312 | 10000000000 | 90.0126 | 4.3672 | 90 | 95.1218 | 90.0121 | 3.1893 | 90 | 96.1643 | 14.465 | -19.2281 | 65.1449 | 64.75 | 0.86002
Log | 4633 | 38.6084 | 2014-08-23 08:40 | C13EOAT_test | 0.73087 | -0.37414 | 75.7659 | 283.1357 | 116.3546 | 1.5023 | -0.75977 | 4.1442 | 1.5 | 13.5827 | 25.0061 | 2.8744 | 0.69832 | 167.4109 | 99.23 | 3.8645 | 103.0945 | 6.015 | 103 | 101.8065 | 103.9623 | 104 | 572.1977 | 20.4251 | 87.4079 | 80.003 | 217.4896 | 216.643 | 386.5203 | 83.7054 | 4.2631 | 84 | 1799.968 | 3.722 | 1800 | 25.0148 | 1.8967 | 25 | 10000000000 | 35.5361 | 29.7958 | 180.0098 | 89.5053 | 90.0045 | 7.8317 | 90 | 185.8669 | 207.8522 | 206.7353 | 194.0915 | 261.1612 | 263.7551 | 241.5582 | 10000000000 | 10000000000 | 39.9724 | 3.7633 | 40 | 10000000000 | 145 | 126.0182 | 39.9478 | 8.4149 | 40 | 90.0733 | 89.9365 | 57.0256 | 10000000000 | 89.9754 | 4.3844 | 90 | 95.1168 | 90.0049 | 3.1893 | 90 | 96.1605 | 14.4646 | -19.227 | 65.3292 | 64.74 | 0.86006
Log | 4634 | 38.6167 | 2014-08-23 08:41 | C13EOAT_test | 0.73053 | -0.37508 | 75.7198 | 282.6461 | 108.9548 | 1.4981 | -0.75974 | 4.1449 | 1.5 | 13.5589 | 24.9485 | 2.9033 | 0.69832 | 167.545 | 99.23 | 3.8993 | 103.1293 | 6.0059 | 103 | 101.6639 | 103.9465 | 104 | 583.0208 | 20.3694 | 87.4631 | 80.082 | 217.4668 | 216.643 | 386.5203 | 83.7725 | 4.2651 | 84 | 1800.246 | 3.7217 | 1800 | 25.0554 | 1.8949 | 25 | 10000000000 | 35.5393 | 29.8923 | 179.9879 | 89.5273 | 89.9968 | 7.8336 | 90 | 185.857 | 207.7155 | 206.6276 | 193.8089 | 260.9398 | 263.422 | 241.4477 | 10000000000 | 10000000000 | 39.9846 | 3.7644 | 40 | 10000000000 | 145 | 126.0799 | 39.9748 | 8.4152 | 40 | 90.0756 | 89.9123 | 56.9152 | 10000000000 | 90.0018 | 4.3769 | 90 | 95.1344 | 89.9939 | 3.1895 | 90 | 96.1655 | 14.4593 | -19.148 | 65.2697 | 64.75 | 0.86006
Log | 4635 | 38.625 | 2014-08-23 08:41 | C13EOAT_test | 0.73058 | -0.37508 | 75.1448 | 282.7569 | 111.2924 | 1.4737 | -0.75972 | 4.1443 | 1.5 | 13.697 | 25.1009 | 2.9672 | 0.69832 | 167.3928 | 99.23 | 3.6815 | 102.9115 | 6.0202 | 103 | 101.6195 | 103.9591 | 104 | 589.8276 | 20.4251 | 87.4145 | 79.9782 | 217.4868 | 216.643 | 386.5203 | 83.6964 | 4.2701 | 84 | 1799.838 | 3.7222 | 1800 | 25.0781 | 1.8934 | 25 | 10000000000 | 35.5495 | 29.932 | 180.0147 | 89.5208 | 89.991 | 7.8352 | 90 | 185.8646 | 205.6763 | 206.1194 | 193.8541 | 261.4905 | 264.3492 | 242.1588 | 10000000000 | 10000000000 | 40.041 | 3.7603 | 40 | 10000000000 | 145 | 126.0553 | 39.9401 | 8.4191 | 40 | 90.0768 | 89.9379 | 56.9883 | 10000000000 | 89.9936 | 4.3835 | 90 | 95.1255 | 90.0074 | 3.1889 | 90 | 96.1707 | 14.4631 | -19.2518 | 65.5616 | 64.75 | 0.86023
Log | 4636 | 38.6333 | 2014-08-23 08:42 | C13EOAT_test | 0.72946 | -0.37508 | 69.883 | 283.1288 | 105.8503 | 1.5119 | -0.75972 | 4.1446 | 1.5 | 13.7626 | 25.056 | 2.8744 | 0.69832 | 167.2863 | 99.23 | 3.6136 | 102.8436 | 6.0321 | 103 | 101.6259 | 103.9713 | 104 | 585.9896 | 20.3583 | 87.3332 | 79.9531 | 217.4907 | 216.643 | 386.1766 | 83.6432 | 4.2765 | 84 | 1799.377 | 3.7229 | 1800 | 25.1245 | 1.8909 | 25 | 10000000000 | 35.6414 | 29.79 | 179.979 | 89.5088 | 89.9823 | 7.8379 | 90 | 185.8577 | 207.2386 | 207.2488 | 193.9482 | 261.1619 | 264.0893 | 241.6375 | 10000000000 | 10000000000 | 40.0111 | 3.7617 | 40 | 10000000000 | 145 | 126.0338 | 39.9489 | 8.4206 | 40 | 90.0562 | 89.9228 | 56.9523 | 10000000000 | 89.9799 | 4.3918 | 90 | 95.1332 | 89.9895 | 3.1896 | 90 | 96.177 | 14.4646 | -19.2769 | 65.6997 | 64.75 | 0.86022
Log | 4637 | 38.6417 | 2014-08-23 08:42 | C13EOAT_test | 0.73086 | -0.37414 | 78.1871 | 282.7502 | 114.7771 | 1.4983 | -0.75974 | 4.1438 | 1.5 | 13.879 | 25.0606 | 2.8744 | 0.69832 | 167.0277 | 99.23 | 3.6513 | 102.8813 | 6.0361 | 103 | 101.5913 | 103.9674 | 104 | 575.0672 | 20.4251 | 87.2147 | 79.8131 | 217.4708 | 216.643 | 386.1766 | 83.5139 | 4.285 | 84 | 1799.917 | 3.7223 | 1800 | 25.1423 | 1.8886 | 25 | 10000000000 | 35.6038 | 29.7397 | 179.9834 | 89.5344 | 89.9767 | 7.8402 | 90 | 185.8498 | 206.4115 | 206.2499 | 193.9293 | 261.3582 | 264.2805 | 242.0904 | 10000000000 | 10000000000 | 40.0099 | 3.7625 | 40 | 10000000000 | 145 | 126.0324 | 39.9708 | 8.4211 | 40 | 90.068 | 89.9154 | 56.9966 | 10000000000 | 90.0087 | 4.3836 | 90 | 95.1174 | 89.9917 | 3.1897 | 90 | 96.1781 | 14.465 | -19.4169 | 65.94 | 64.75 | 0.86025
Log | 4638 | 38.65 | 2014-08-23 08:43 | C13EOAT_test | 0.73141 | -0.37414 | 77.473 | 282.8898 | 110.3989 | 1.5054 | -0.75967 | 4.1434 | 1.5 | 14.0202 | 25.0327 | 2.8744 | 0.69832 | 167.4582 | 99.23 | 3.8096 | 103.0396 | 6.0265 | 103 | 101.5545 | 103.979 | 104 | 563.8342 | 20.4251 | 87.4134 | 80.0448 | 217.4891 | 216.643 | 386.5203 | 83.7291 | 4.2905 | 84 | 1800.214 | 3.7223 | 1800 | 25.1734 | 1.8856 | 25 | 10000000000 | 35.6024 | 29.8235 | 179.9911 | 89.5215 | 89.9607 | 7.8436 | 90 | 185.9105 | 205.7419 | 205.8584 | 193.6944 | 261.3908 | 264.6661 | 241.7595 | 10000000000 | 10000000000 | 39.9815 | 3.7605 | 40 | 10000000000 | 145 | 126.0151 | 39.9798 | 8.4216 | 40 | 90.0667 | 89.9244 | 57.0186 | 10000000000 | 89.9917 | 4.391 | 90 | 95.1069 | 89.9956 | 3.1896 | 90 | 96.1788 | 14.4636 | -19.1852 | 66.2207 | 64.75 | 0.8602
Log | 4639 | 38.6583 | 2014-08-23 08:43 | C13EOAT_test | 0.73141 | -0.37508 | 75.4643 | 282.7498 | 112.0012 | 1.509 | -0.7597 | 4.1438 | 1.5 | 14.0292 | 24.9569 | 2.8744 | 0.69832 | 167.7853 | 99.23 | 3.8509 | 103.0809 | 6.0207 | 103 | 101.5423 | 103.9772 | 104 | 567.0002 | 20.4251 | 87.5696 | 80.2156 | 217.4896 | 216.643 | 386.5203 | 83.8926 | 4.2932 | 84 | 1801.077 | 3.7211 | 1800 | 25.1736 | 1.8829 | 25 | 10000000000 | 35.6272 | 29.9148 | 180.0508 | 89.5168 | 89.9985 | 7.8382 | 90 | 185.9121 | 206.4746 | 206.8769 | 193.9687 | 261.3856 | 264.7156 | 241.4199 | 10000000000 | 10000000000 | 40.0135 | 3.7609 | 40 | 10000000000 | 145 | 126.0923 | 39.9831 | 8.4222 | 40 | 90.0904 | 89.9605 | 56.9678 | 10000000000 | 89.9952 | 4.3908 | 90 | 95.1371 | 90.0254 | 3.1888 | 90 | 96.1716 | 14.4649 | -19.0143 | 66.2412 | 64.74 | 0.86005
Log | 4640 | 38.6667 | 2014-08-23 08:44 | C13EOAT_test | 0.73083 | -0.37508 | 74.3988 | 282.378 | 110.184 | 1.5007 | -0.7598 | 4.1439 | 1.5 | 14.0333 | 25.0476 | 2.9131 | 0.69832 | 167.4995 | 99.23 | 3.8238 | 103.0538 | 6.0193 | 103 | 101.5205 | 103.9605 | 104 | 564.6694 | 20.4251 | 87.4288 | 80.0707 | 217.4906 | 216.643 | 386.5203 | 83.7497 | 4.2982 | 84 | 1799.489 | 3.7237 | 1800 | 25.1881 | 1.88 | 25 | 10000000000 | 35.6532 | 29.9115 | 180.0184 | 89.5236 | 90.0014 | 7.8379 | 90 | 185.9003 | 205.7134 | 206.0208 | 193.9104 | 261.3897 | 264.6244 | 240.9351 | 10000000000 | 10000000000 | 40.0079 | 3.7551 | 40 | 10000000000 | 145 | 126.1083 | 39.9845 | 8.423 | 40 | 90.0852 | 89.9332 | 56.8931 | 10000000000 | 89.9915 | 4.3924 | 90 | 95.1215 | 90.0092 | 3.1889 | 90 | 96.1744 | 14.465 | -19.1593 | 66.2498 | 64.74 | 0.8601
Log | 4641 | 38.675 | 2014-08-23 08:44 | C13EOAT_test | 0.73115 | -0.37508 | 75.8928 | 282.7637 | 103.2254 | 1.5464 | -0.75974 | 4.1439 | 1.5 | 13.8881 | 25.0482 | 2.8751 | 0.69832 | 167.6155 | 99.23 | 3.8106 | 103.0406 | 6.0171 | 103 | 101.5811 | 103.9649 | 104 | 579.2989 | 20.4251 | 87.5113 | 80.1042 | 217.4907 | 216.643 | 386.5203 | 83.8077 | 4.3006 | 84 | 1799.954 | 3.7232 | 1800 | 25.0804 | 1.8802 | 25 | 10000000000 | 35.5676 | 29.8405 | 180.0629 | 89.5181 | 89.9844 | 7.8408 | 90 | 185.8722 | 206.1639 | 205.5393 | 193.8298 | 261.1954 | 263.942 | 240.6024 | 10000000000 | 10000000000 | 40.0419 | 3.7473 | 40 | 10000000000 | 145 | 126.0506 | 40.0011 | 8.4226 | 40 | 90.1058 | 89.957 | 56.9016 | 10000000000 | 90.0009 | 4.3882 | 90 | 95.1322 | 90.0314 | 3.1878 | 90 | 96.1718 | 14.4626 | -19.1258 | 65.9538 | 64.71 | 0.86019
Log | 4642 | 38.6833 | 2014-08-23 08:45 | C13EOAT_test | 0.73085 | -0.37508 | 76.9666 | 282.7495 | 116.89 | 1.518 | -0.75968 | 4.1433 | 1.5 | 13.7868 | 25.0562 | 2.9075 | 0.69832 | 167.644 | 99.23 | 3.6845 | 102.9145 | 6.0268 | 103 | 101.3579 | 103.9722 | 104 | 583.7839 | 20.425 | 87.5165 | 80.1276 | 217.4907 | 216.643 | 386.1766 | 83.822 | 4.3035 | 84 | 1799.845 | 3.7234 | 1800 | 25.0124 | 1.8808 | 25 | 10000000000 | 35.5431 | 29.8719 | 180.0417 | 89.5335 | 89.9898 | 7.8398 | 90 | 185.8761 | 206.0963 | 206.0423 | 193.868 | 261.6884 | 263.9521 | 240.3452 | 10000000000 | 10000000000 | 40.0294 | 3.7414 | 40 | 10000000000 | 145 | 126.0294 | 40.0037 | 8.4224 | 40 | 90.0903 | 89.9514 | 56.847 | 10000000000 | 90.0195 | 4.3797 | 90 | 95.1282 | 90.0208 | 3.1873 | 90 | 96.1731 | 14.465 | -19.1024 | 65.7504 | 64.72 | 0.86029
Log | 4643 | 38.6917 | 2014-08-23 08:45 | C13EOAT_test | 0.7304 | -0.37508 | 77.7021 | 282.7576 | 110.5621 | 1.5229 | -0.75972 | 4.1438 | 1.5 | 13.6955 | 25.1746 | 2.9358 | 0.69832 | 167.5567 | 99.23 | 3.6137 | 102.8437 | 6.0381 | 103 | 101.3818 | 103.9711 | 104 | 577.619 | 20.4251 | 87.4693 | 80.0875 | 217.4906 | 216.643 | 386.1766 | 83.7784 | 4.3055 | 84 | 1799.841 | 3.7234 | 1800 | 24.9666 | 1.8818 | 25 | 10000000000 | 35.5106 | 29.9144 | 180.0241 | 89.5369 | 89.9878 | 7.8401 | 90 | 185.8775 | 205.679 | 205.7741 | 193.8869 | 261.2836 | 264.597 | 240.901 | 10000000000 | 10000000000 | 40.0386 | 3.7262 | 40 | 10000000000 | 145 | 125.9888 | 40.0106 | 8.4214 | 40 | 90.0866 | 89.9375 | 56.8387 | 10000000000 | 89.996 | 4.3853 | 90 | 95.1418 | 90.0121 | 3.1872 | 90 | 96.1745 | 14.465 | -19.1425 | 65.5623 | 64.72 | 0.86017
Log | 4644 | 38.7 | 2014-08-23 08:46 | C13EOAT_test | 0.73149 | -0.37508 | 74.3296 | 283.2233 | 110.6402 | 1.5201 | -0.75969 | 4.1435 | 1.5 | 13.7005 | 25.0644 | 2.8791 | 0.69832 | 167.7527 | 99.23 | 3.7343 | 102.9643 | 6.035 | 103 | 101.6513 | 103.9758 | 104 | 567.5938 | 20.4251 | 87.5775 | 80.1751 | 217.4904 | 216.643 | 386.5203 | 83.8763 | 4.3088 | 84 | 1799.957 | 3.7233 | 1800 | 24.951 | 1.8827 | 25 | 10000000000 | 35.533 | 29.8645 | 180.0163 | 89.5318 | 90.0115 | 7.8357 | 90 | 185.8943 | 207.0107 | 206.6293 | 193.721 | 260.9868 | 263.8572 | 240.6954 | 10000000000 | 10000000000 | 40.0649 | 3.7132 | 40 | 10000000000 | 145 | 125.9848 | 40.0415 | 8.419 | 40 | 90.0948 | 89.9215 | 56.8667 | 10000000000 | 90.0366 | 4.3681 | 90 | 95.0966 | 90.0081 | 3.1868 | 90 | 96.1778 | 14.4599 | -19.0548 | 65.5623 | 64.72 | 0.86022
Log | 4645 | 38.7084 | 2014-08-23 08:46 | C13EOAT_test | 0.73139 | -0.37414 | 73.376 | 282.7502 | 112.6071 | 1.5108 | -0.75962 | 4.1436 | 1.5 | 13.6497 | 24.9626 | 2.8744 | 0.69832 | 167.7443 | 99.23 | 3.851 | 103.0809 | 6.0249 | 103 | 101.6346 | 103.9821 | 104 | 567.739 | 20.4251 | 87.5605 | 80.1838 | 217.4695 | 216.643 | 386.5203 | 83.8721 | 4.3122 | 84 | 1800.257 | 3.7227 | 1800 | 25.0163 | 1.8812 | 25 | 10000000000 | 35.5414 | 29.8116 | 180.0428 | 89.5447 | 89.9916 | 7.8382 | 90 | 185.8972 | 207.2865 | 206.7715 | 193.907 | 260.8708 | 263.5833 | 240.4584 | 10000000000 | 10000000000 | 40.0869 | 3.6969 | 40 | 10000000000 | 145 | 126.0226 | 40.0502 | 8.4173 | 40 | 90.0881 | 89.9547 | 56.9059 | 10000000000 | 90.0007 | 4.377 | 90 | 95.1318 | 90.0214 | 3.1859 | 90 | 96.1625 | 14.4593 | -19.0462 | 65.4566 | 64.7 | 0.86024
Log | 4646 | 38.7167 | 2014-08-23 08:47 | C13EOAT_test | 0.73118 | -0.37414 | 72.4507 | 282.7504 | 119.3115 | 1.5079 | -0.75977 | 4.1442 | 1.5 | 13.6428 | 24.9392 | 2.8744 | 0.69832 | 167.5572 | 99.23 | 3.8365 | 103.0665 | 6.0231 | 103 | 101.5972 | 103.9659 | 104 | 571.0693 | 20.4251 | 87.4728 | 80.0844 | 217.4907 | 216.643 | 386.5203 | 83.7786 | 4.3154 | 84 | 1799.886 | 3.7235 | 1800 | 25.0459 | 1.8801 | 25 | 10000000000 | 35.5455 | 29.7937 | 180.067 | 89.5419 | 90.017 | 7.8331 | 90 | 186.0219 | 206.1443 | 205.8516 | 194.072 | 261.6411 | 263.6082 | 239.8052 | 10000000000 | 10000000000 | 40.0699 | 3.6804 | 40 | 10000000000 | 145 | 126.0933 | 40.0068 | 8.4186 | 40 | 90.1244 | 89.9426 | 57.0787 | 10000000000 | 90.0058 | 4.3722 | 90 | 95.0971 | 90.0335 | 3.1848 | 90 | 96.1637 | 14.4586 | -19.1456 | 65.4411 | 64.69 | 0.86018
Log | 4647 | 38.725 | 2014-08-23 08:47 | C13EOAT_test | 0.73057 | -0.37508 | 77.3076 | 282.8155 | 117.7831 | 1.5034 | -0.75979 | 4.1442 | 1.5 | 13.6979 | 25.0553 | 2.8798 | 0.69832 | 167.623 | 99.2145 | 3.878 | 103.0926 | 6.0172 | 103 | 101.4797 | 103.9605 | 104 | 585.5074 | 20.4251 | 87.5017 | 80.1213 | 217.4769 | 216.643 | 386.5203 | 83.8115 | 4.3197 | 84 | 1799.773 | 3.7235 | 1800 | 25.0458 | 1.8794 | 25 | 10000000000 | 35.5363 | 29.8212 | 180.0722 | 89.5617 | 90.0186 | 7.8314 | 90 | 185.9495 | 206.7116 | 206.7674 | 194.0652 | 261.3423 | 263.7641 | 239.9791 | 10000000000 | 10000000000 | 40.0412 | 3.6679 | 40 | 10000000000 | 145 | 126.1004 | 39.9958 | 8.4184 | 40 | 90.1141 | 89.9582 | 56.8519 | 10000000000 | 90.0204 | 4.3654 | 90 | 95.1599 | 90.0361 | 3.1838 | 90 | 96.1644 | 14.4628 | -19.0932 | 65.5629 | 64.69 | 0.86016
Log | 4648 | 38.7333 | 2014-08-23 08:48 | C13EOAT_test | 0.73127 | -0.37414 | 72.1347 | 282.4124 | 110.7146 | 1.5238 | -0.7596 | 4.1449 | 1.5 | 13.714 | 25.0211 | 2.8744 | 0.69832 | 167.839 | 99.2281 | 3.8932 | 103.1213 | 6.0097 | 103 | 101.4041 | 103.9487 | 104 | 590.3337 | 20.3601 | 87.6197 | 80.2193 | 217.4907 | 216.643 | 386.5203 | 83.9195 | 4.3214 | 84 | 1800.743 | 3.7221 | 1800 | 25.0748 | 1.8778 | 25 | 10000000000 | 35.5453 | 29.9046 | 180.0654 | 89.5354 | 90.0148 | 7.8309 | 90 | 185.8637 | 205.5776 | 206.0895 | 193.7905 | 261.3902 | 264.0121 | 240.9563 | 10000000000 | 10000000000 | 40.0058 | 3.663 | 40 | 10000000000 | 145 | 126.0491 | 40.0318 | 8.4157 | 40 | 90.1137 | 89.9517 | 57.0853 | 10000000000 | 89.9978 | 4.3713 | 90 | 95.1623 | 90.0327 | 3.1831 | 90 | 96.1748 | 14.465 | -19.0088 | 65.6005 | 64.69 | 0.86016
Log | 4649 | 38.7417 | 2014-08-23 08:48 | C13EOAT_test | 0.73117 | -0.37508 | 77.7396 | 282.5341 | 120.4718 | 1.5089 | -0.75972 | 4.1445 | 1.5 | 13.7109 | 25.0567 | 2.8844 | 0.69832 | 167.2682 | 99.2019 | 3.6883 | 102.8901 | 6.0256 | 103 | 101.4193 | 103.9376 | 104 | 577.0837 | 20.4111 | 87.3487 | 79.9195 | 217.4881 | 216.643 | 386.5203 | 83.6341 | 4.3274 | 84 | 1799.713 | 3.7238 | 1800 | 25.1029 | 1.876 | 25 | 10000000000 | 35.5647 | 29.9786 | 180.0524 | 89.5706 | 90.038 | 7.8257 | 90 | 185.9067 | 206.9645 | 206.571 | 194.2744 | 260.7703 | 263.5476 | 240.2017 | 10000000000 | 10000000000 | 40.0074 | 3.6619 | 40 | 10000000000 | 145 | 126.0184 | 40.0255 | 8.4149 | 40 | 90.0864 | 89.966 | 57.0018 | 10000000000 | 90.012 | 4.3622 | 90 | 95.1322 | 90.0262 | 3.1825 | 90 | 96.1542 | 14.465 | -19.2824 | 65.594 | 64.69 | 0.86024
Log | 4650 | 38.75 | 2014-08-23 08:49 | C13EOAT_test | 0.73004 | -0.37508 | 78.6432 | 283.1533 | 110.9574 | 1.5434 | -0.7596 | 4.1454 | 1.5 | 13.7534 | 25.056 | 2.8745 | 0.69832 | 167.2846 | 99.2005 | 3.6001 | 102.8006 | 6.0408 | 103 | 101.3372 | 103.9258 | 104 | 566.4166 | 20.4251 | 87.3547 | 79.9299 | 217.4907 | 216.643 | 386.1766 | 83.6423 | 4.3327 | 84 | 1799.86 | 3.7235 | 1800 | 25.0592 | 1.8758 | 25 | 10000000000 | 35.6098 | 29.951 | 180.001 | 89.5708 | 90.0269 | 7.826 | 90 | 185.9047 | 206.7497 | 206.5817 | 193.8381 | 261.4338 | 263.8428 | 241.1957 | 10000000000 | 10000000000 | 39.922 | 3.6765 | 40 | 10000000000 | 145 | 125.9569 | 40.0421 | 8.413 | 40 | 90.0741 | 89.9269 | 56.9987 | 10000000000 | 90.024 | 4.355 | 90 | 95.117 | 90.0005 | 3.183 | 90 | 96.1489 | 14.4588 | -19.2706 | 65.6692 | 64.7 | 0.8602
Log | 4651 | 38.7583 | 2014-08-23 08:49 | C13EOAT_test | 0.73116 | -0.37508 | 80.1486 | 283.1379 | 115.4146 | 1.4926 | -0.75971 | 4.1448 | 1.5 | 13.844 | 25.0517 | 2.8745 | 0.69832 | 167.2851 | 99.2 | 3.7018 | 102.9018 | 6.0409 | 103 | 101.3233 | 103.943 | 104 | 563.8531 | 20.4251 | 87.3601 | 79.925 | 217.4869 | 216.643 | 386.1766 | 83.6426 | 4.3387 | 84 | 1799.632 | 3.724 | 1800 | 25.0822 | 1.8742 | 25 | 10000000000 | 35.5917 | 29.9815 | 180.0447 | 89.5569 | 90.016 | 7.8264 | 90 | 185.9159 | 205.2451 | 205.6179 | 193.9109 | 261.4732 | 263.8319 | 241.4388 | 10000000000 | 10000000000 | 39.9356 | 3.6944 | 40 | 10000000000 | 145 | 126.0606 | 40.025 | 8.4128 | 40 | 90.0936 | 89.9511 | 57.1442 | 10000000000 | 90.0004 | 4.3618 | 90 | 95.1234 | 90.0224 | 3.1819 | 90 | 96.1454 | 14.465 | -19.275 | 65.868 | 64.69 | 0.86016
Log | 4652 | 38.7667 | 2014-08-23 08:50 | C13EOAT_test | 0.73137 | -0.37508 | 78.4928 | 283.2766 | 116.478 | 1.5013 | -0.75976 | 4.1448 | 1.5 | 13.8778 | 24.8964 | 2.886 | 0.69832 | 167.4508 | 99.2 | 3.7883 | 102.9883 | 6.0368 | 103 | 101.4723 | 103.9242 | 104 | 569.0714 | 20.425 | 87.4076 | 80.0431 | 217.484 | 216.643 | 386.5203 | 83.7254 | 4.3429 | 84 | 1799.718 | 3.7238 | 1800 | 25.1524 | 1.8708 | 25 | 10000000000 | 35.6021 | 29.9983 | 180.0534 | 89.5515 | 90.0211 | 7.8238 | 90 | 185.9733 | 205.6612 | 206.5103 | 194.3322 | 261.729 | 264.7814 | 241.2923 | 10000000000 | 10000000000 | 39.9353 | 3.7107 | 40 | 10000000000 | 145 | 126.1733 | 40.0364 | 8.4109 | 40 | 90.117 | 89.9364 | 57.1128 | 10000000000 | 90.0298 | 4.35 | 90 | 95.1425 | 90.0267 | 3.1811 | 90 | 96.1552 | 14.465 | -19.1568 | 65.9375 | 64.69 | 0.8602
Log | 4653 | 38.775 | 2014-08-23 08:50 | C13EOAT_test | 0.73118 | -0.37414 | 74.8681 | 282.4051 | 117.0877 | 1.527 | -0.75967 | 4.1445 | 1.5 | 13.9811 | 24.9295 | 2.8834 | 0.69832 | 167.6127 | 99.2 | 3.8306 | 103.0306 | 6.0336 | 103 | 101.3765 | 103.9167 | 104 | 570.9613 | 20.4251 | 87.4885 | 80.1243 | 217.4907 | 216.643 | 386.5203 | 83.8064 | 4.347 | 84 | 1799.575 | 3.7239 | 1800 | 25.1575 | 1.8686 | 25 | 10000000000 | 35.609 | 29.9819 | 180.043 | 89.5254 | 90.0228 | 7.8218 | 90 | 186.0663 | 206.4639 | 206.3375 | 194.4687 | 262.0013 | 264.5731 | 241.4372 | 10000000000 | 10000000000 | 39.9375 | 3.7223 | 40 | 10000000000 | 145 | 126.1318 | 40.0109 | 8.4112 | 40 | 90.1065 | 89.9364 | 57.0588 | 10000000000 | 90.0292 | 4.3497 | 90 | 95.1099 | 90.0215 | 3.1806 | 90 | 96.149 | 14.465 | -19.0757 | 66.1455 | 64.68 | 0.86006
Log | 4654 | 38.7834 | 2014-08-23 08:51 | C13EOAT_test | 0.73116 | -0.37414 | 74.0191 | 283.0659 | 113.6931 | 1.5023 | -0.75971 | 4.1443 | 1.5 | 13.991 | 25.0554 | 3.0409 | 0.69832 | 167.6391 | 99.2 | 3.8577 | 103.0577 | 6.0292 | 103 | 101.3012 | 103.9329 | 104 | 582.1156 | 20.4251 | 87.4919 | 80.1472 | 217.4482 | 216.643 | 386.1766 | 83.8196 | 4.351 | 84 | 1799.489 | 3.724 | 1800 | 25.163 | 1.8661 | 25 | 10000000000 | 35.6358 | 30.1574 | 180.0592 | 89.537 | 89.9998 | 7.8243 | 90 | 186.1766 | 207.8068 | 207.3136 | 194.5567 | 261.9764 | 264.3646 | 241.4857 | 10000000000 | 10000000000 | 39.9168 | 3.7428 | 40 | 10000000000 | 145 | 126.0654 | 40.0213 | 8.4099 | 40 | 90.0869 | 89.9723 | 57.0891 | 10000000000 | 89.9937 | 4.3628 | 90 | 95.1444 | 90.0296 | 3.1796 | 90 | 96.1472 | 14.465 | -19.0528 | 66.1652 | 64.7 | 0.86015
Log | 4655 | 38.7917 | 2014-08-23 08:51 | C13EOAT_test | 0.73083 | -0.37414 | 74.0823 | 282.733 | 108.0962 | 1.5083 | -0.75969 | 4.145 | 1.5 | 13.8836 | 25.0266 | 2.8816 | 0.69832 | 167.7578 | 99.2 | 3.8578 | 103.0578 | 6.0254 | 103 | 101.2891 | 103.9274 | 104 | 586.2879 | 20.4215 | 87.5809 | 80.1769 | 217.49 | 216.643 | 386.5203 | 83.8789 | 4.3521 | 84 | 1799.649 | 3.7238 | 1800 | 25.1048 | 1.8652 | 25 | 10000000000 | 35.6124 | 30.0864 | 179.9789 | 89.5434 | 90.0148 | 7.8207 | 90 | 186.1783 | 205.7207 | 205.8073 | 194.6607 | 261.8582 | 264.4934 | 241.2429 | 10000000000 | 10000000000 | 39.916 | 3.76 | 40 | 10000000000 | 145 | 126.0472 | 40.0223 | 8.4092 | 40 | 90.0745 | 89.9044 | 57.1043 | 10000000000 | 90.0133 | 4.3556 | 90 | 95.1285 | 89.9895 | 3.1806 | 90 | 96.1393 | 14.4592 | -19.0231 | 65.9377 | 64.68 | 0.86021
Log | 4656 | 38.8 | 2014-08-23 08:52 | C13EOAT_test | 0.73118 | -0.37508 | 80.0335 | 283.1279 | 100.145 | 1.5073 | -0.75973 | 4.1449 | 1.5 | 13.7489 | 25.0564 | 2.9143 | 0.69832 | 167.3401 | 99.2 | 3.6409 | 102.8409 | 6.0429 | 103 | 101.3829 | 103.9312 | 104 | 571.9148 | 20.4143 | 87.3841 | 79.956 | 217.4907 | 216.643 | 386.1766 | 83.67 | 4.357 | 84 | 1799.535 | 3.7242 | 1800 | 25.046 | 1.8654 | 25 | 10000000000 | 35.5498 | 30.0618 | 179.9889 | 89.5333 | 89.9865 | 7.8241 | 90 | 186.1733 | 205.5211 | 206.2435 | 194.1842 | 261.3355 | 264.1397 | 240.1494 | 10000000000 | 10000000000 | 39.9067 | 3.7751 | 40 | 10000000000 | 145 | 125.9687 | 40.0183 | 8.4089 | 40 | 90.0739 | 89.915 | 57.1733 | 10000000000 | 89.9839 | 4.3691 | 90 | 95.1217 | 89.9945 | 3.1805 | 90 | 96.1296 | 14.4634 | -19.244 | 65.6691 | 64.68 | 0.86011
Log | 4657 | 38.8083 | 2014-08-23 08:52 | C13EOAT_test | 0.72919 | -0.37414 | 82.1958 | 282.9135 | 119.8734 | 1.5159 | -0.75972 | 4.1459 | 1.5 | 13.6502 | 25.1657 | 2.9539 | 0.69832 | 167.4095 | 99.2 | 3.6266 | 102.8266 | 6.0523 | 103 | 101.5561 | 103.9401 | 104 | 566.4927 | 20.4251 | 87.3941 | 80.0154 | 217.4907 | 216.643 | 386.1766 | 83.7047 | 4.3617 | 84 | 1799.397 | 3.7244 | 1800 | 24.9709 | 1.8673 | 25 | 10000000000 | 35.4888 | 29.9594 | 180.0028 | 89.5509 | 90.0155 | 7.8188 | 90 | 186.1139 | 206.8202 | 206.088 | 194.6402 | 261.5603 | 264.3386 | 240.2245 | 10000000000 | 10000000000 | 40.0361 | 3.773 | 40 | 10000000000 | 145 | 125.9776 | 40.0221 | 8.4079 | 40 | 90.0753 | 89.9275 | 57.2835 | 10000000000 | 90.0073 | 4.3589 | 90 | 95.1478 | 90.0014 | 3.1804 | 90 | 96.1313 | 14.4586 | -19.1846 | 65.4563 | 64.69 | 0.86016
Log | 4658 | 38.8167 | 2014-08-23 08:53 | C13EOAT_test | 0.73149 | -0.37508 | 79.837 | 283.4236 | 110.4227 | 1.5047 | -0.75971 | 4.1448 | 1.5 | 13.6045 | 25.056 | 2.8744 | 0.69832 | 167.1745 | 99.2 | 3.7416 | 102.9416 | 6.0503 | 103 | 101.5587 | 103.949 | 104 | 563.7242 | 20.4221 | 87.2895 | 79.885 | 217.4907 | 216.643 | 386.5203 | 83.5873 | 4.3688 | 84 | 1799.532 | 3.724 | 1800 | 24.9283 | 1.869 | 25 | 10000000000 | 35.4932 | 29.9393 | 180.0415 | 89.5261 | 90.0211 | 7.8171 | 90 | 185.987 | 207.448 | 206.4885 | 194.5878 | 261.1234 | 263.8533 | 240.1878 | 10000000000 | 10000000000 | 40.0075 | 3.7672 | 40 | 10000000000 | 145 | 126.0973 | 40.009 | 8.408 | 40 | 90.1234 | 89.918 | 57.2081 | 10000000000 | 89.9977 | 4.3643 | 90 | 95.1491 | 90.0207 | 3.1795 | 90 | 96.1389 | 14.4591 | -19.315 | 65.3632 | 64.67 | 0.86025
Log | 4659 | 38.825 | 2014-08-23 08:53 | C13EOAT_test | 0.73056 | -0.37508 | 76.9119 | 283.1268 | 112.2355 | 1.4964 | -0.7598 | 4.1443 | 1.5 | 13.6072 | 25.056 | 2.8744 | 0.69832 | 167.6406 | 99.2 | 3.8365 | 103.0365 | 6.0439 | 103 | 101.4142 | 103.9562 | 104 | 567.6653 | 20.4251 | 87.4967 | 80.1439 | 217.4885 | 216.643 | 386.5203 | 83.8203 | 4.3735 | 84 | 1800.093 | 3.7232 | 1800 | 24.9817 | 1.8685 | 25 | 10000000000 | 35.4993 | 30.0581 | 180.0237 | 89.5263 | 90.0113 | 7.8178 | 90 | 186.0872 | 206.0279 | 205.6057 | 194.4016 | 261.8387 | 264.7086 | 240.3359 | 10000000000 | 10000000000 | 40.0607 | 3.7577 | 40 | 10000000000 | 145 | 126.1649 | 40.0247 | 8.4066 | 40 | 90.0794 | 89.9443 | 57.0797 | 10000000000 | 89.9885 | 4.368 | 90 | 95.115 | 90.0118 | 3.1793 | 90 | 96.1447 | 14.4603 | -19.0561 | 65.3712 | 64.67 | 0.86028
Log | 4660 | 38.8334 | 2014-08-23 08:54 | C13EOAT_test | 0.73137 | -0.37508 | 74.5811 | 282.7498 | 106.9116 | 1.5298 | -0.75973 | 4.1442 | 1.5 | 13.5163 | 25.0103 | 2.8744 | 0.69832 | 167.7643 | 99.2 | 3.8513 | 103.0513 | 6.0393 | 103 | 101.5478 | 103.9228 | 104 | 569.5546 | 20.4251 | 87.5549 | 80.2093 | 217.4598 | 216.643 | 386.5203 | 83.8821 | 4.3739 | 84 | 1800.037 | 3.7233 | 1800 | 25.0144 | 1.868 | 25 | 10000000000 | 35.4803 | 30.0331 | 180.0284 | 89.5254 | 90.0131 | 7.8168 | 90 | 186.0962 | 206.3427 | 205.8029 | 195.0027 | 261.5036 | 264.5926 | 240.4422 | 10000000000 | 10000000000 | 40.0667 | 3.743 | 40 | 10000000000 | 145 | 126.2005 | 40.0152 | 8.4067 | 40 | 90.1009 | 89.9276 | 57.1294 | 10000000000 | 90.0093 | 4.3604 | 90 | 95.1311 | 90.0142 | 3.1789 | 90 | 96.1509 | 14.4596 | -18.9907 | 65.1829 | 64.67 | 0.86027
Log | 4661 | 38.8417 | 2014-08-23 08:54 | C13EOAT_test | 0.73154 | -0.37414 | 73.6863 | 282.7498 | 108.4825 | 1.5228 | -0.75972 | 4.1434 | 1.5 | 13.5757 | 25.0754 | 2.9026 | 0.69832 | 167.9816 | 99.2 | 3.7357 | 102.9357 | 6.0477 | 103 | 101.5194 | 103.9396 | 104 | 589.5889 | 20.4251 | 87.6929 | 80.2886 | 217.4664 | 216.643 | 386.5203 | 83.9908 | 4.3752 | 84 | 1799.756 | 3.7236 | 1800 | 25.0089 | 1.8684 | 25 | 10000000000 | 35.5102 | 29.9133 | 180.0553 | 89.525 | 90.0249 | 7.8143 | 90 | 186.0911 | 205.6302 | 205.6644 | 194.6902 | 261.6529 | 263.9088 | 240.0328 | 10000000000 | 10000000000 | 40.1021 | 3.7241 | 40 | 10000000000 | 145 | 126.1429 | 39.9979 | 8.4073 | 40 | 90.1073 | 89.948 | 57.4027 | 10000000000 | 90.0112 | 4.3593 | 90 | 95.1498 | 90.0276 | 3.1779 | 90 | 96.1501 | 14.46 | -18.9114 | 65.3057 | 64.66 | 0.86013
Log | 4662 | 38.85 | 2014-08-23 08:55 | C13EOAT_test | 0.73147 | -0.37414 | 75.3139 | 282.0105 | 106.6474 | 1.5381 | -0.75963 | 4.1438 | 1.5 | 13.6482 | 25.0633 | 2.8993 | 0.69832 | 167.636 | 99.2 | 3.6205 | 102.8205 | 6.0626 | 103 | 101.7913 | 103.9335 | 104 | 593.9662 | 20.4244 | 87.4873 | 80.1487 | 217.4894 | 216.643 | 386.5203 | 83.818 | 4.3784 | 84 | 1799.643 | 3.7239 | 1800 | 25.055 | 1.867 | 25 | 10000000000 | 35.554 | 29.8566 | 180.0527 | 89.5343 | 90.0256 | 7.8142 | 90 | 185.9956 | 206.036 | 206.3901 | 194.6094 | 261.3069 | 263.9669 | 239.8145 | 10000000000 | 10000000000 | 40.112 | 3.7031 | 40 | 10000000000 | 145 | 126.1364 | 40.0337 | 8.4054 | 40 | 90.0819 | 89.9708 | 57.1774 | 10000000000 | 90.0304 | 4.3509 | 90 | 95.1073 | 90.0264 | 3.1775 | 90 | 96.1517 | 14.465 | -19.0513 | 65.4651 | 64.64 | 0.86016
Log | 4663 | 38.8583 | 2014-08-23 08:55 | C13EOAT_test | 0.73098 | -0.37508 | 73.383 | 282.7491 | 112.8485 | 1.4931 | -0.7597 | 4.144 | 1.5 | 13.7895 | 25.0946 | 2.9 | 0.69832 | 167.5457 | 99.2 | 3.6659 | 102.8659 | 6.0681 | 103 | 101.6811 | 103.9278 | 104 | 580.6716 | 20.4251 | 87.4834 | 80.0623 | 217.4804 | 216.643 | 386.1766 | 83.7728 | 4.3844 | 84 | 1799.738 | 3.7236 | 1800 | 25.1034 | 1.8649 | 25 | 10000000000 | 35.599 | 29.8907 | 180.0081 | 89.5633 | 89.9958 | 7.8191 | 90 | 185.9712 | 205.9891 | 206.1262 | 194.4846 | 261.898 | 264.5267 | 239.6557 | 10000000000 | 10000000000 | 40.0836 | 3.6835 | 40 | 10000000000 | 145 | 126.0201 | 40.0233 | 8.4054 | 40 | 90.0764 | 89.9316 | 57.1969 | 10000000000 | 89.9857 | 4.3667 | 90 | 95.1435 | 90.004 | 3.1779 | 90 | 96.1446 | 14.4624 | -19.1377 | 65.7507 | 64.63 | 0.86023
Log | 4664 | 38.8667 | 2014-08-23 08:56 | C13EOAT_test | 0.72876 | -0.37508 | 74.9461 | 283.1221 | 110.9396 | 1.4627 | -0.75964 | 4.1448 | 1.5 | 13.8901 | 25.0382 | 2.8744 | 0.69832 | 167.8637 | 99.2 | 3.8238 | 103.0238 | 6.0586 | 103 | 101.6949 | 103.9227 | 104 | 572.5261 | 20.4251 | 87.6073 | 80.2564 | 217.4892 | 216.643 | 386.5203 | 83.9318 | 4.3877 | 84 | 1800.665 | 3.7223 | 1800 | 25.1495 | 1.8619 | 25 | 10000000000 | 35.6294 | 29.8836 | 179.9953 | 89.5296 | 89.9945 | 7.8199 | 90 | 186.0824 | 206.2493 | 206.2847 | 194.5798 | 261.196 | 263.6901 | 239.8738 | 10000000000 | 10000000000 | 40.0843 | 3.6657 | 40 | 10000000000 | 145 | 126.0454 | 40.0179 | 8.405 | 40 | 90.0719 | 89.9234 | 57.1274 | 10000000000 | 90.0108 | 4.3575 | 90 | 95.13 | 89.9976 | 3.1781 | 90 | 96.1527 | 14.4586 | -18.9436 | 65.9498 | 64.63 | 0.86029
Log | 4665 | 38.875 | 2014-08-23 08:56 | C13EOAT_test | 0.73113 | -0.37508 | 75.857 | 283.1124 | 113.5806 | 1.5186 | -0.75966 | 4.1439 | 1.5 | 13.8841 | 25.056 | 2.8749 | 0.69832 | 168.3825 | 99.2 | 3.8577 | 103.0577 | 6.0547 | 103 | 101.5392 | 103.945 | 104 | 564.5157 | 20.4251 | 87.8631 | 80.5194 | 217.4907 | 216.643 | 386.5203 | 84.1912 | 4.3885 | 84 | 1799.641 | 3.7237 | 1800 | 25.1612 | 1.8594 | 25 | 10000000000 | 35.6162 | 29.9702 | 180.0172 | 89.5065 | 89.975 | 7.8234 | 90 | 185.9746 | 206.0355 | 206.1109 | 194.609 | 261.7155 | 264.4908 | 239.8671 | 10000000000 | 10000000000 | 40.0465 | 3.6547 | 40 | 10000000000 | 145 | 125.9318 | 40.0056 | 8.4051 | 40 | 90.0871 | 89.9301 | 57.1221 | 10000000000 | 89.9924 | 4.3652 | 90 | 95.1479 | 90.0086 | 3.1777 | 90 | 96.1453 | 14.4589 | -18.6806 | 65.9381 | 64.65 | 0.86025
Log | 4666 | 38.8834 | 2014-08-23 08:57 | C13EOAT_test | 0.73115 | -0.37508 | 74.3061 | 282.7572 | 115.9264 | 1.5097 | -0.75962 | 4.1439 | 1.5 | 13.7868 | 25.0467 | 2.8747 | 0.69832 | 167.8343 | 99.2 | 3.7997 | 102.9997 | 6.0578 | 103 | 101.6228 | 103.9348 | 104 | 565.2748 | 20.4251 | 87.599 | 80.2353 | 217.4652 | 216.643 | 386.5203 | 83.9171 | 4.391 | 84 | 1799.913 | 3.7233 | 1800 | 25.1224 | 1.8585 | 25 | 10000000000 | 35.6484 | 29.912 | 180.0322 | 89.5123 | 89.984 | 7.8222 | 90 | 185.9181 | 206.7576 | 206.1772 | 194.7039 | 261.0077 | 262.7718 | 239.7628 | 10000000000 | 10000000000 | 39.9718 | 3.6597 | 40 | 10000000000 | 145 | 125.9039 | 39.9949 | 8.4054 | 40 | 90.0969 | 89.9354 | 57.1161 | 10000000000 | 90.0045 | 4.3607 | 90 | 95.1409 | 90.0161 | 3.1771 | 90 | 96.1459 | 14.4649 | -18.9647 | 65.7501 | 64.65 | 0.86022
Log | 4667 | 38.8917 | 2014-08-23 08:57 | C13EOAT_test | 0.73153 | -0.37414 | 77.3976 | 282.8246 | 109.4647 | 1.5135 | -0.75972 | 4.1444 | 1.5 | 13.7929 | 25.056 | 2.8782 | 0.69832 | 167.8224 | 99.2 | 3.7018 | 102.9018 | 6.0671 | 103 | 101.3302 | 103.952 | 104 | 567.3481 | 20.4251 | 87.591 | 80.2314 | 217.4834 | 216.643 | 386.5203 | 83.9112 | 4.3927 | 84 | 1800.601 | 3.7224 | 1800 | 25.0731 | 1.8584 | 25 | 10000000000 | 35.5956 | 30.0043 | 180.0446 | 89.5226 | 89.9841 | 7.8227 | 90 | 185.9496 | 205.5464 | 205.7779 | 194.211 | 261.5442 | 264.0419 | 240.3163 | 10000000000 | 10000000000 | 39.9183 | 3.6704 | 40 | 10000000000 | 145 | 125.8094 | 39.9795 | 8.4065 | 40 | 90.1025 | 89.9421 | 57.0663 | 10000000000 | 90.0125 | 4.3586 | 90 | 95.119 | 90.0223 | 3.1769 | 90 | 96.1451 | 14.4693 | -18.9686 | 65.7715 | 64.66 | 0.86021
Log | 4668 | 38.9 | 2014-08-23 08:58 | C13EOAT_test | 0.73118 | -0.37414 | 77.3391 | 283.0242 | 114.137 | 1.509 | -0.75974 | 4.1443 | 1.5 | 13.7866 | 25.0577 | 2.8758 | 0.69832 | 167.7714 | 99.2014 | 3.634 | 102.8354 | 6.079 | 103 | 101.6291 | 103.9466 | 104 | 576.7591 | 20.4251 | 87.5927 | 80.1787 | 217.4905 | 216.643 | 386.5203 | 83.8857 | 4.395 | 84 | 1800.444 | 3.7225 | 1800 | 25.067 | 1.8576 | 25 | 10000000000 | 35.5777 | 29.9907 | 179.9877 | 89.4819 | 90.0212 | 7.8173 | 90 | 185.9023 | 206.087 | 205.5575 | 194.3076 | 261.2863 | 264.0549 | 240.7065 | 10000000000 | 10000000000 | 39.9457 | 3.6839 | 40 | 10000000000 | 145 | 125.6014 | 39.9922 | 8.4061 | 40 | 90.0747 | 89.913 | 57.1137 | 10000000000 | 90.0094 | 4.3612 | 90 | 95.1382 | 89.9939 | 3.1777 | 90 | 96.1445 | 14.465 | -19.0227 | 65.7498 | 64.64 | 0.8603
Log | 4669 | 38.9083 | 2014-08-23 08:58 | C13EOAT_test | 0.73181 | -0.37508 | 79.337 | 282.7004 | 111.204 | 1.5009 | -0.75965 | 4.1447 | 1.5 | 13.7016 | 25.1007 | 2.8745 | 0.69832 | 167.5958 | 99.2 | 3.6257 | 102.8257 | 6.0886 | 103 | 101.4213 | 103.9288 | 104 | 585.6878 | 20.4251 | 87.4864 | 80.1094 | 217.4902 | 216.643 | 386.1766 | 83.7979 | 4.3997 | 84 | 1799.747 | 3.7233 | 1800 | 25.0311 | 1.8575 | 25 | 10000000000 | 35.5442 | 29.9615 | 179.936 | 89.4891 | 89.9971 | 7.8219 | 90 | 185.7979 | 206.42 | 205.9011 | 194.1537 | 261.5801 | 265.0993 | 244.8757 | 10000000000 | 10000000000 | 39.9167 | 3.7029 | 40 | 10000000000 | 145 | 125.4118 | 39.9999 | 8.4059 | 40 | 90.0553 | 89.8806 | 57.2283 | 10000000000 | 89.9918 | 4.3685 | 90 | 95.1346 | 89.968 | 3.179 | 90 | 96.1372 | 14.4587 | -19.0906 | 65.5623 | 64.63 | 0.86028
Log | 4670 | 38.9167 | 2014-08-23 08:59 | C13EOAT_test | 0.73126 | -0.37414 | 76.8845 | 282.7431 | 121.3539 | 1.5157 | -0.75982 | 4.1444 | 1.5 | 13.6089 | 25.0579 | 2.8744 | 0.69832 | 167.7728 | 99.2 | 3.7801 | 102.9801 | 6.0818 | 103 | 101.4828 | 103.9202 | 104 | 579.012 | 20.4251 | 87.5768 | 80.196 | 217.487 | 216.643 | 386.5203 | 83.8864 | 4.4023 | 84 | 1800.073 | 3.723 | 1800 | 24.9358 | 1.8596 | 25 | 10000000000 | 35.5116 | 29.9343 | 179.9006 | 89.522 | 89.9664 | 7.8278 | 90 | 185.9781 | 207.6218 | 207.1093 | 194.7343 | 261.1231 | 263.8857 | 241.0175 | 10000000000 | 10000000000 | 39.9012 | 3.7253 | 40 | 10000000000 | 145 | 125.3056 | 40.0197 | 8.4053 | 40 | 90.0225 | 89.8781 | 57.134 | 10000000000 | 89.9965 | 4.3697 | 90 | 95.1417 | 89.9503 | 3.1809 | 90 | 96.1459 | 14.4603 | -19.004 | 65.3748 | 64.62 | 0.86022
Log | 4671 | 38.925 | 2014-08-23 08:59 | C13EOAT_test | 0.73142 | -0.37508 | 72.9141 | 282.9279 | 117.1003 | 1.5238 | -0.7597 | 4.145 | 1.5 | 13.5505 | 25.093 | 2.8744 | 0.69832 | 168.0838 | 99.2004 | 3.8711 | 103.0715 | 6.0752 | 103 | 101.3849 | 103.9458 | 104 | 566.5734 | 20.4251 | 87.7245 | 80.3594 | 217.4907 | 216.643 | 386.1766 | 84.0419 | 4.4006 | 84 | 1800.071 | 3.7231 | 1800 | 24.9427 | 1.8602 | 25 | 10000000000 | 35.5053 | 29.9267 | 179.8915 | 89.52 | 89.9778 | 7.8275 | 90 | 186.0029 | 206.3495 | 206.6865 | 195.1348 | 261.7474 | 264.5645 | 242.2037 | 10000000000 | 10000000000 | 39.8966 | 3.7467 | 40 | 10000000000 | 145 | 125.2202 | 39.9915 | 8.407 | 40 | 90.0256 | 89.8659 | 57.2548 | 10000000000 | 89.9784 | 4.3799 | 90 | 95.1272 | 89.9458 | 3.1824 | 90 | 96.1378 | 14.458 | -18.841 | 65.2498 | 64.63 | 0.8603
Log | 4672 | 38.9333 | 2014-08-23 09:00 | C13EOAT_test | 0.73181 | -0.37508 | 79.1652 | 282.7482 | 117.1602 | 1.5073 | -0.75967 | 4.1444 | 1.5 | 13.5103 | 25.0552 | 2.8744 | 0.69832 | 168.1545 | 99.2019 | 3.8577 | 103.0596 | 6.0717 | 103 | 101.3667 | 103.944 | 104 | 572.8443 | 20.4251 | 87.7869 | 80.3676 | 217.4869 | 216.643 | 386.864 | 84.0773 | 4.3985 | 84 | 1800.497 | 3.7224 | 1800 | 24.9148 | 1.8617 | 25 | 10000000000 | 35.4477 | 30.0036 | 179.9464 | 89.517 | 89.9879 | 7.8266 | 90 | 186.0592 | 206.6549 | 206.8205 | 194.5515 | 260.9047 | 263.6256 | 241.2693 | 10000000000 | 10000000000 | 39.9213 | 3.7669 | 40 | 10000000000 | 145 | 125.2578 | 39.9955 | 8.4071 | 40 | 90.0546 | 89.8919 | 57.2127 | 10000000000 | 90.0209 | 4.364 | 90 | 95.1456 | 89.9732 | 3.1827 | 90 | 96.1475 | 14.4592 | -18.8343 | 65.1696 | 64.62 | 0.86029
Log | 4673 | 38.9417 | 2014-08-23 09:00 | C13EOAT_test | 0.72638 | -0.37508 | 76.6013 | 283.1589 | 114.7254 | 1.474 | -0.75974 | 4.145 | 1.5 | 13.553 | 25.1569 | 2.9999 | 0.69832 | 168.2592 | 99.201 | 3.662 | 102.863 | 6.0871 | 103 | 101.4252 | 103.9488 | 104 | 567.0089 | 20.4251 | 87.7943 | 80.4648 | 217.4827 | 216.643 | 386.5203 | 84.1296 | 4.3979 | 84 | 1799.711 | 3.7237 | 1800 | 24.9704 | 1.8613 | 25 | 10000000000 | 35.4888 | 29.9389 | 179.8614 | 89.5127 | 89.9844 | 7.8278 | 90 | 186.0036 | 206.5624 | 206.7405 | 194.4012 | 261.015 | 263.4443 | 241.164 | 10000000000 | 10000000000 | 39.949 | 3.7783 | 40 | 10000000000 | 145 | 125.2162 | 39.9765 | 8.4082 | 40 | 90.0264 | 89.835 | 57.1172 | 10000000000 | 89.9802 | 4.3802 | 90 | 95.1329 | 89.9307 | 3.1849 | 90 | 96.148 | 14.4588 | -18.7362 | 65.2567 | 64.6 | 0.86028
Log | 4674 | 38.95 | 2014-08-23 09:01 | C13EOAT_test | 0.73149 | -0.37414 | 78.0882 | 283.0426 | 110.2515 | 1.4932 | -0.75978 | 4.145 | 1.5 | 13.5151 | 25.0563 | 2.8829 | 0.69832 | 168.0374 | 99.2038 | 3.6069 | 102.8107 | 6.0993 | 103 | 101.3661 | 103.9423 | 104 | 575.5942 | 20.4251 | 87.6984 | 80.339 | 217.4906 | 216.643 | 386.5203 | 84.0187 | 4.3977 | 84 | 1799.769 | 3.7235 | 1800 | 25.0397 | 1.8599 | 25 | 10000000000 | 35.5363 | 29.942 | 179.9527 | 89.4867 | 89.9877 | 7.828 | 90 | 185.988 | 207.017 | 206.4463 | 194.5611 | 261.28 | 263.7348 | 240.8716 | 10000000000 | 10000000000 | 40.0236 | 3.7789 | 40 | 10000000000 | 145 | 125.1545 | 39.9762 | 8.4086 | 40 | 90.0661 | 89.8866 | 57.0296 | 10000000000 | 89.9717 | 4.3863 | 90 | 95.1343 | 89.9763 | 3.1845 | 90 | 96.1451 | 14.465 | -18.8648 | 65.1909 | 64.61 | 0.86024
Log | 4675 | 38.9583 | 2014-08-23 09:01 | C13EOAT_test | 0.73136 | -0.37414 | 75.4841 | 283.0898 | 113.3621 | 1.5047 | -0.75966 | 4.145 | 1.5 | 13.4591 | 25.0963 | 2.8898 | 0.69832 | 167.8241 | 99.2 | 3.6 | 102.8 | 6.1105 | 103 | 101.3875 | 103.9224 | 104 | 585.6188 | 20.4251 | 87.591 | 80.2331 | 217.4792 | 216.643 | 386.1766 | 83.912 | 4.4003 | 84 | 1799.574 | 3.7237 | 1800 | 24.9959 | 1.8607 | 25 | 10000000000 | 35.4592 | 29.8432 | 179.9471 | 89.5111 | 89.981 | 7.8295 | 90 | 185.9863 | 207.5299 | 206.2668 | 194.5656 | 260.62 | 262.9578 | 240.5663 | 10000000000 | 10000000000 | 40.0543 | 3.7708 | 40 | 10000000000 | 145 | 125.0892 | 39.9617 | 8.4099 | 40 | 90.0568 | 89.8903 | 57.1252 | 10000000000 | 90.0034 | 4.3775 | 90 | 95.1155 | 89.9735 | 3.1853 | 90 | 96.1465 | 14.4592 | -18.9669 | 65.0641 | 64.61 | 0.86023
Log | 4676 | 38.9667 | 2014-08-23 09:02 | C13EOAT_test | 0.73206 | -0.37508 | 77.3499 | 282.9259 | 111.7636 | 1.5169 | -0.75967 | 4.1444 | 1.5 | 13.5475 | 25.521 | 3.2567 | 0.69832 | 167.8812 | 99.2 | 3.8411 | 103.0411 | 6.0979 | 103 | 101.4724 | 103.9601 | 104 | 589.6801 | 20.4683 | 87.6308 | 80.2504 | 217.4907 | 216.643 | 386.5203 | 83.9406 | 4.3998 | 84 | 1799.811 | 3.7237 | 1800 | 25.0042 | 1.861 | 25 | 10000000000 | 35.7655 | 29.8418 | 179.9068 | 89.5022 | 89.9744 | 7.8317 | 90 | 185.8757 | 207.1143 | 206.0753 | 194.2736 | 260.9228 | 263.7113 | 239.3301 | 10000000000 | 10000000000 | 40.0348 | 3.7618 | 40 | 10000000000 | 145 | 125.0861 | 39.9953 | 8.4089 | 40 | 90.0424 | 89.8644 | 57.1728 | 10000000000 | 89.9687 | 4.392 | 90 | 95.1081 | 89.9534 | 3.1871 | 90 | 96.1178 | 14.4698 | -18.9496 | 65.2669 | 64.6 | 0.8602
Log | 4677 | 38.975 | 2014-08-23 09:02 | C13EOAT_test | 0.7318 | -0.37414 | 79.6418 | 283.1372 | 114.6465 | 1.5116 | -0.75972 | 4.1438 | 1.5 | 13.6537 | 25.1356 | 2.8936 | 0.69832 | 168.1331 | 99.2 | 3.8758 | 103.0758 | 6.0923 | 103 | 101.2983 | 103.9452 | 104 | 577.9045 | 20.4251 | 87.7546 | 80.3785 | 217.4907 | 216.643 | 386.5203 | 84.0665 | 4.3993 | 84 | 1799.876 | 3.7232 | 1800 | 25.0229 | 1.8603 | 25 | 10000000000 | 35.6119 | 29.9224 | 179.8943 | 89.4987 | 89.9801 | 7.8325 | 90 | 185.9852 | 207.2688 | 206.6659 | 194.9184 | 261.0898 | 263.996 | 239.7491 | 10000000000 | 10000000000 | 40.0426 | 3.7472 | 40 | 10000000000 | 145 | 124.8897 | 39.9834 | 8.4096 | 40 | 90.0325 | 89.8619 | 57.0286 | 10000000000 | 90.0038 | 4.3818 | 90 | 95.1168 | 89.9472 | 3.1885 | 90 | 96.1386 | 14.4663 | -18.8215 | 65.4789 | 64.61 | 0.86004
Log | 4678 | 38.9834 | 2014-08-23 09:03 | C13EOAT_test | 0.7315 | -0.37508 | 75.228 | 283.1187 | 109.3644 | 1.5069 | -0.75968 | 4.1442 | 1.5 | 13.7532 | 25.056 | 2.8744 | 0.69832 | 168.1353 | 99.2 | 3.8373 | 103.0373 | 6.0925 | 103 | 101.2536 | 103.9267 | 104 | 570.0811 | 20.4251 | 87.7451 | 80.3902 | 217.4696 | 216.643 | 386.5203 | 84.0677 | 4.3959 | 84 | 1799.441 | 3.724 | 1800 | 25.0688 | 1.8585 | 25 | 10000000000 | 35.5582 | 29.9069 | 179.8825 | 89.5022 | 89.9662 | 7.8362 | 90 | 186.0071 | 207.6104 | 206.4109 | 195.0292 | 261.2759 | 264.1614 | 239.4453 | 10000000000 | 10000000000 | 40.0548 | 3.7336 | 40 | 10000000000 | 145 | 125.0197 | 39.9748 | 8.4102 | 40 | 90.0255 | 89.8569 | 56.8647 | 10000000000 | 89.992 | 4.3892 | 90 | 95.1256 | 89.9412 | 3.1902 | 90 | 96.1492 | 14.4598 | -18.8098 | 65.6706 | 64.59 | 0.86001
Log | 4679 | 38.9917 | 2014-08-23 09:03 | C13EOAT_test | 0.73149 | -0.37414 | 79.2744 | 282.7075 | 119.8324 | 1.5072 | -0.75961 | 4.144 | 1.5 | 13.7898 | 25.0553 | 2.8744 | 0.69832 | 168.1313 | 99.2 | 3.8509 | 103.0509 | 6.089 | 103 | 101.2582 | 103.9557 | 104 | 564.8212 | 20.4251 | 87.7631 | 80.3683 | 217.4613 | 216.643 | 386.5203 | 84.0657 | 4.3941 | 84 | 1799.703 | 3.7238 | 1800 | 25.0822 | 1.857 | 25 | 10000000000 | 35.5771 | 30.0254 | 179.9183 | 89.502 | 89.981 | 7.8352 | 90 | 186.01 | 206.8697 | 206.7877 | 194.6252 | 261.0264 | 263.4095 | 239.029 | 10000000000 | 10000000000 | 40.0598 | 3.7165 | 40 | 10000000000 | 145 | 125.2024 | 39.9946 | 8.4097 | 40 | 90.0385 | 89.8798 | 57.3021 | 10000000000 | 90.0065 | 4.3856 | 90 | 95.1413 | 89.9591 | 3.191 | 90 | 96.1457 | 14.4617 | -18.8317 | 65.7499 | 64.58 | 0.86013
Log | 4680 | 39 | 2014-08-23 09:04 | C13EOAT_test | 0.73127 | -0.37508 | 75.9389 | 282.7502 | 113.3211 | 1.5086 | -0.75965 | 4.1445 | 1.5 | 13.7926 | 25.0505 | 2.8744 | 0.69832 | 168.4733 | 99.2 | 3.7403 | 102.9403 | 6.0957 | 103 | 101.2468 | 103.9331 | 104 | 564.8887 | 20.4251 | 87.9121 | 80.5612 | 217.462 | 216.643 | 386.1766 | 84.2367 | 4.3889 | 84 | 1799.699 | 3.7237 | 1800 | 25.07 | 1.8558 | 25 | 10000000000 | 35.5671 | 29.9645 | 179.9358 | 89.4847 | 89.9603 | 7.8402 | 90 | 186.0247 | 207.307 | 207.2744 | 195.1133 | 260.9003 | 263.4305 | 239.8348 | 10000000000 | 10000000000 | 40.0583 | 3.7049 | 40 | 10000000000 | 145 | 125.3194 | 39.9806 | 8.4114 | 40 | 90.0491 | 89.8867 | 57.381 | 10000000000 | 89.9808 | 4.3973 | 90 | 95.1126 | 89.9679 | 3.192 | 90 | 96.1409 | 14.4588 | -18.6388 | 65.7498 | 64.57 | 0.86008
Log | 4681 | 39.0083 | 2014-08-23 09:04 | C13EOAT_test | 0.73119 | -0.37414 | 76.8179 | 282.4282 | 112.0627 | 1.4971 | -0.75964 | 4.1441 | 1.5 | 13.8856 | 25.056 | 2.8775 | 0.69832 | 168.0839 | 99.2 | 3.5933 | 102.7934 | 6.1134 | 103 | 101.3703 | 103.9424 | 104 | 565.7005 | 20.4251 | 87.7259 | 80.358 | 217.4769 | 216.643 | 386.1766 | 84.0419 | 4.388 | 84 | 1800.728 | 3.7222 | 1800 | 25.0985 | 1.8538 | 25 | 10000000000 | 35.6221 | 29.9235 | 179.963 | 89.4923 | 89.9776 | 7.8386 | 90 | 185.9902 | 205.211 | 205.7674 | 194.6408 | 261.4237 | 264.1106 | 239.3143 | 10000000000 | 10000000000 | 40.0603 | 3.691 | 40 | 10000000000 | 145 | 125.4444 | 39.9638 | 8.413 | 40 | 90.0704 | 89.8925 | 57.3138 | 10000000000 | 90.0068 | 4.3879 | 90 | 95.1129 | 89.9815 | 3.1923 | 90 | 96.1418 | 14.4609 | -18.842 | 65.9453 | 64.56 | 0.86019
Log | 4682 | 39.0167 | 2014-08-23 09:05 | C13EOAT_test | 0.73051 | -0.37414 | 75.7817 | 283.235 | 116.4054 | 1.5164 | -0.75981 | 4.1447 | 1.5 | 13.7945 | 25.131 | 2.9271 | 0.69832 | 168.3912 | 99.2 | 3.634 | 102.834 | 6.12 | 103 | 101.4739 | 103.936 | 104 | 579.0787 | 20.4251 | 87.8719 | 80.5193 | 217.4766 | 216.643 | 386.1766 | 84.1956 | 4.3863 | 84 | 1800.136 | 3.7232 | 1800 | 25.1393 | 1.8512 | 25 | 10000000000 | 35.63 | 29.9326 | 179.9499 | 89.492 | 89.9983 | 7.8362 | 90 | 185.9809 | 205.9336 | 206.5564 | 194.9709 | 261.0444 | 262.9617 | 238.902 | 10000000000 | 10000000000 | 40.0568 | 3.6773 | 40 | 10000000000 | 145 | 125.5123 | 39.9953 | 8.4123 | 40 | 90.0666 | 89.8833 | 57.197 | 10000000000 | 89.9939 | 4.3933 | 90 | 95.1261 | 89.975 | 3.1932 | 90 | 96.1439 | 14.4588 | -18.6807 | 65.7536 | 64.57 | 0.86008
Log | 4683 | 39.025 | 2014-08-23 09:05 | C13EOAT_test | 0.73168 | -0.37414 | 76.6046 | 282.5284 | 113.553 | 1.5009 | -0.75973 | 4.1438 | 1.5 | 13.6614 | 25.1052 | 2.8808 | 0.69832 | 168.2392 | 99.2 | 3.8055 | 103.0055 | 6.1115 | 103 | 101.2988 | 103.9449 | 104 | 580.7852 | 20.4251 | 87.7965 | 80.4427 | 217.4907 | 216.643 | 386.5203 | 84.1196 | 4.3858 | 84 | 1800.409 | 3.7227 | 1800 | 25.0226 | 1.8527 | 25 | 10000000000 | 35.5637 | 29.9587 | 179.9862 | 89.5273 | 90.0105 | 7.8348 | 90 | 186.0135 | 206.4052 | 206.4789 | 194.9689 | 261.3003 | 263.4937 | 239.3604 | 10000000000 | 10000000000 | 40.0403 | 3.6705 | 40 | 10000000000 | 145 | 125.6056 | 40.0075 | 8.4127 | 40 | 90.0756 | 89.9106 | 57.1767 | 10000000000 | 89.9917 | 4.394 | 90 | 95.1538 | 89.9931 | 3.1929 | 90 | 96.1316 | 14.4569 | -18.7573 | 65.4761 | 64.58 | 0.86018
Log | 4684 | 39.0333 | 2014-08-23 09:06 | C13EOAT_test | 0.7318 | -0.37414 | 77.9886 | 282.7729 | 112.3511 | 1.5134 | -0.75974 | 4.1436 | 1.5 | 13.6033 | 25.0604 | 2.8892 | 0.69832 | 168.6382 | 99.2 | 3.8374 | 103.0374 | 6.1086 | 103 | 101.2459 | 103.9439 | 104 | 576.9405 | 20.4096 | 87.9994 | 80.6388 | 217.4878 | 216.643 | 386.5203 | 84.3191 | 4.3814 | 84 | 1799.675 | 3.7238 | 1800 | 24.9474 | 1.8549 | 25 | 10000000000 | 35.4632 | 30.0354 | 179.9553 | 89.5201 | 89.9897 | 7.8395 | 90 | 186.2023 | 207.6733 | 207.1391 | 195.192 | 260.9756 | 263.2579 | 239.836 | 10000000000 | 10000000000 | 39.9327 | 3.6797 | 40 | 10000000000 | 145 | 125.6149 | 39.9518 | 8.4165 | 40 | 90.0582 | 89.897 | 57.3025 | 10000000000 | 90.0019 | 4.3904 | 90 | 95.0897 | 89.9776 | 3.1938 | 90 | 96.1352 | 14.4532 | -18.5612 | 65.3492 | 64.56 | 0.86025
Log | 4685 | 39.0417 | 2014-08-23 09:06 | C13EOAT_test | 0.73199 | -0.37508 | 75.3441 | 282.3747 | 106.7706 | 1.5119 | -0.75962 | 4.1438 | 1.5 | 13.5333 | 25.1871 | 2.9537 | 0.69832 | 168.4489 | 99.2 | 3.8713 | 103.0713 | 6.1037 | 103 | 101.2183 | 103.9535 | 104 | 570.4514 | 20.4251 | 87.9018 | 80.5471 | 217.4885 | 216.643 | 386.5203 | 84.2245 | 4.3771 | 84 | 1799.895 | 3.7235 | 1800 | 24.931 | 1.8566 | 25 | 10000000000 | 35.3779 | 29.9652 | 179.9966 | 89.5103 | 89.9928 | 7.8402 | 90 | 186.0142 | 205.8061 | 205.9725 | 194.544 | 261.7255 | 264.1678 | 240.5483 | 10000000000 | 10000000000 | 39.9649 | 3.6886 | 40 | 10000000000 | 145 | 125.6551 | 39.9416 | 8.4182 | 40 | 90.0875 | 89.9091 | 57.1928 | 10000000000 | 89.9946 | 4.3947 | 90 | 95.1177 | 89.9983 | 3.1937 | 90 | 96.1361 | 14.4535 | -18.6529 | 65.2058 | 64.56 | 0.86026
Log | 4686 | 39.05 | 2014-08-23 09:07 | C13EOAT_test | 0.7315 | -0.37508 | 77.8734 | 282.3779 | 117.2662 | 1.5045 | -0.75969 | 4.1437 | 1.5 | 13.4617 | 25.0675 | 2.8744 | 0.69832 | 168.3389 | 99.2 | 3.8283 | 103.0283 | 6.1029 | 103 | 101.2494 | 103.9652 | 104 | 574.7438 | 20.4251 | 87.8641 | 80.4749 | 217.4822 | 216.643 | 386.5203 | 84.1695 | 4.3721 | 84 | 1800.204 | 3.723 | 1800 | 24.8708 | 1.8594 | 25 | 10000000000 | 35.4277 | 29.9079 | 179.9656 | 89.5181 | 90.0032 | 7.8395 | 90 | 186.0251 | 206.7995 | 206.7685 | 194.1713 | 261.0992 | 263.5217 | 240.271 | 10000000000 | 10000000000 | 39.9309 | 3.701 | 40 | 10000000000 | 145 | 125.6838 | 39.9581 | 8.4187 | 40 | 90.0809 | 89.8847 | 57.1764 | 10000000000 | 89.9975 | 4.3918 | 90 | 95.1075 | 89.9828 | 3.1945 | 90 | 96.1414 | 14.4581 | -18.7251 | 65.0674 | 64.57 | 0.86023
Log | 4687 | 39.0583 | 2014-08-23 09:07 | C13EOAT_test | 0.7318 | -0.37414 | 78.1676 | 282.7123 | 112.0206 | 1.532 | -0.7596 | 4.1441 | 1.5 | 13.4673 | 25.0969 | 2.9128 | 0.69832 | 168.5364 | 99.2 | 3.6346 | 102.8346 | 6.1191 | 103 | 101.2937 | 103.9903 | 104 | 566.6909 | 20.4251 | 87.9499 | 80.5865 | 217.4907 | 216.643 | 386.1766 | 84.2682 | 4.3662 | 84 | 1799.796 | 3.7237 | 1800 | 24.9243 | 1.8599 | 25 | 10000000000 | 35.4041 | 29.8616 | 180.006 | 89.5154 | 90.0029 | 7.8404 | 90 | 186.0383 | 206.0879 | 206.6613 | 194.2297 | 260.8852 | 263.308 | 240.9368 | 10000000000 | 10000000000 | 39.9363 | 3.7131 | 40 | 10000000000 | 145 | 125.7503 | 39.9628 | 8.4201 | 40 | 90.0905 | 89.9154 | 57.1648 | 10000000000 | 89.9985 | 4.3925 | 90 | 95.1 | 90.003 | 3.194 | 90 | 96.1402 | 14.4592 | -18.6135 | 65.081 | 64.57 | 0.86024
Log | 4688 | 39.0667 | 2014-08-23 09:08 | C13EOAT_test | 0.7315 | -0.37508 | 75.2243 | 282.0889 | 113.3051 | 1.5123 | -0.75971 | 4.1439 | 1.5 | 13.4115 | 25.056 | 2.8744 | 0.69832 | 168.1596 | 99.2 | 3.6205 | 102.8205 | 6.1297 | 103 | 101.5842 | 104.2997 | 104 | 574.5305 | 20.4251 | 87.7583 | 80.4012 | 217.4907 | 216.643 | 386.1766 | 84.0798 | 4.3653 | 84 | 1799.606 | 3.724 | 1800 | 24.9311 | 1.8607 | 25 | 10000000000 | 35.4293 | 29.9292 | 180.0099 | 89.5411 | 90.0167 | 7.8385 | 90 | 186.2349 | 206.3375 | 206.7216 | 194.7564 | 262.2601 | 264.6849 | 241.3062 | 10000000000 | 10000000000 | 39.9395 | 3.7283 | 40 | 10000000000 | 145 | 125.8067 | 39.9848 | 8.4203 | 40 | 90.0978 | 89.9121 | 57.0935 | 10000000000 | 90.0068 | 4.3893 | 90 | 95.1829 | 90.0049 | 3.1939 | 90 | 96.1508 | 14.4588 | -18.7988 | 64.9643 | 64.56 | 0.86019
Log | 4689 | 39.075 | 2014-08-23 09:08 | C13EOAT_test | 0.73164 | -0.37508 | 78.5912 | 282.3628 | 106.1563 | 1.5028 | -0.75976 | 4.144 | 1.5 | 13.5195 | 24.9218 | 2.8744 | 0.69832 | 168.1981 | 99.2 | 3.722 | 102.922 | 6.1282 | 103 | 101.7729 | 104.2971 | 104 | 575.8219 | 20.4027 | 87.776 | 80.4221 | 217.4895 | 216.643 | 386.5203 | 84.099 | 4.3632 | 84 | 1799.786 | 3.7237 | 1800 | 24.9887 | 1.8605 | 25 | 10000000000 | 35.4775 | 30.0592 | 180.0297 | 89.5008 | 89.9818 | 7.8439 | 90 | 186.22 | 206.5333 | 206.6678 | 194.6485 | 261.815 | 264.6073 | 241.3044 | 10000000000 | 10000000000 | 39.946 | 3.7437 | 40 | 10000000000 | 145 | 125.8929 | 39.9826 | 8.421 | 40 | 90.1036 | 89.9262 | 57.0798 | 10000000000 | 90.0019 | 4.3892 | 90 | 95.1137 | 90.0149 | 3.1933 | 90 | 96.1517 | 14.4585 | -18.7779 | 65.1872 | 64.55 | 0.86003
Log | 4690 | 39.0834 | 2014-08-23 09:09 | C13EOAT_test | 0.73191 | -0.37508 | 78.9569 | 282.931 | 113.8303 | 1.5284 | -0.75961 | 4.1428 | 1.5 | 13.6413 | 25.0273 | 2.8744 | 0.69832 | 168.243 | 99.2 | 3.7967 | 102.9967 | 6.1249 | 103 | 101.8415 | 104.2865 | 104 | 585.1702 | 20.3118 | 87.794 | 80.449 | 217.4885 | 216.643 | 386.1766 | 84.1215 | 4.3608 | 84 | 1799.855 | 3.7237 | 1800 | 25.0383 | 1.8594 | 25 | 10000000000 | 35.4561 | 29.98 | 180.02 | 89.5277 | 90.0223 | 7.8374 | 90 | 186.4706 | 206.8242 | 206.9052 | 195.1781 | 262.0475 | 264.6398 | 242.0104 | 10000000000 | 10000000000 | 39.9325 | 3.7577 | 40 | 10000000000 | 145 | 125.8389 | 39.9671 | 8.4223 | 40 | 90.1069 | 89.9131 | 57.1151 | 10000000000 | 90.0095 | 4.387 | 90 | 95.1346 | 90.01 | 3.193 | 90 | 96.1531 | 14.4642 | -18.751 | 65.4492 | 64.56 | 0.86027
Log | 4691 | 39.0917 | 2014-08-23 09:09 | C13EOAT_test | 0.72955 | -0.37508 | 74.1073 | 282.2299 | 104.4589 | 1.5353 | -0.75988 | 4.1429 | 1.5 | 13.7389 | 25.0343 | 2.8744 | 0.69832 | 168.7733 | 99.2 | 3.8333 | 103.0333 | 6.1216 | 103 | 101.8425 | 104.3074 | 104 | 574.3004 | 20.4095 | 88.0665 | 80.7068 | 217.4903 | 216.643 | 386.5203 | 84.3866 | 4.3532 | 84 | 1800.063 | 3.7233 | 1800 | 25.0831 | 1.8575 | 25 | 10000000000 | 35.4646 | 29.8993 | 180.0295 | 89.5696 | 90.0276 | 7.8362 | 90 | 186.5335 | 207.454 | 206.8692 | 194.8845 | 262.5824 | 265.1517 | 241.92 | 10000000000 | 10000000000 | 39.9859 | 3.765 | 40 | 10000000000 | 145 | 125.8559 | 39.973 | 8.423 | 40 | 90.1087 | 89.9208 | 57.2065 | 10000000000 | 90.0456 | 4.3714 | 90 | 95.1642 | 90.0148 | 3.1923 | 90 | 96.1512 | 14.4586 | -18.4932 | 65.6387 | 64.56 | 0.86021
Log | 4692 | 39.1 | 2014-08-23 09:10 | C13EOAT_test | 0.73227 | -0.37414 | 73.4217 | 283.0562 | 118.2282 | 1.4977 | -0.75967 | 4.1428 | 1.5 | 13.852 | 24.939 | 2.8733 | 0.69832 | 168.463 | 99.2 | 3.8577 | 103.0577 | 6.1177 | 103 | 101.813 | 104.2988 | 104 | 568.8955 | 20.423 | 87.9019 | 80.561 | 217.4907 | 216.643 | 386.5203 | 84.2315 | 4.3491 | 84 | 1799.799 | 3.7238 | 1800 | 25.1279 | 1.8552 | 25 | 10000000000 | 35.5109 | 29.982 | 180.041 | 89.5389 | 90.011 | 7.838 | 90 | 186.7 | 207.5797 | 207.2506 | 194.7311 | 262.0963 | 264.553 | 241.9057 | 10000000000 | 10000000000 | 39.9776 | 3.7736 | 40 | 10000000000 | 145 | 125.779 | 39.9826 | 8.4234 | 40 | 90.0972 | 89.9437 | 57.1499 | 10000000000 | 90.0186 | 4.3766 | 90 | 95.1677 | 90.0205 | 3.1917 | 90 | 96.1562 | 14.4586 | -18.639 | 65.8715 | 64.54 | 0.8603
Log | 4693 | 39.1083 | 2014-08-23 09:10 | C13EOAT_test | 0.73181 | -0.37508 | 74.2271 | 282.3821 | 116.5029 | 1.5008 | -0.75971 | 4.1429 | 1.5 | 13.8493 | 24.9206 | 2.8744 | 0.69832 | 168.6509 | 99.2 | 3.845 | 103.045 | 6.115 | 103 | 101.7684 | 104.2971 | 104 | 568.875 | 20.4161 | 88.0014 | 80.6495 | 217.4845 | 216.643 | 386.5203 | 84.3255 | 4.3427 | 84 | 1800.652 | 3.7224 | 1800 | 25.1171 | 1.8536 | 25 | 10000000000 | 35.641 | 30.0461 | 180.0264 | 89.5378 | 90.0482 | 7.8304 | 90 | 186.7675 | 207.4113 | 206.593 | 194.423 | 262.3734 | 264.9956 | 241.1541 | 10000000000 | 10000000000 | 40.0169 | 3.7709 | 40 | 10000000000 | 145 | 125.7702 | 39.9924 | 8.4233 | 40 | 90.1179 | 89.9085 | 57.0958 | 10000000000 | 90.0129 | 4.3721 | 90 | 95.166 | 90.0132 | 3.1915 | 90 | 96.154 | 14.4591 | -18.5505 | 65.8672 | 64.56 | 0.8602
Log | 4694 | 39.1167 | 2014-08-23 09:11 | C13EOAT_test | 0.73188 | -0.37508 | 79.6855 | 282.786 | 116.4175 | 1.4888 | -0.75972 | 4.1425 | 1.5 | 13.845 | 25.0267 | 2.8744 | 0.69832 | 168.4724 | 99.2 | 3.6617 | 102.8617 | 6.1302 | 103 | 101.7108 | 104.3076 | 104 | 565.9219 | 20.4251 | 87.9023 | 80.5701 | 217.4907 | 216.643 | 386.1766 | 84.2362 | 4.3359 | 84 | 1799.883 | 3.7237 | 1800 | 25.1001 | 1.8521 | 25 | 10000000000 | 35.5624 | 29.9781 | 180.0736 | 89.542 | 90.0333 | 7.8308 | 90 | 186.6889 | 207.0267 | 207.0176 | 194.7022 | 262.08 | 264.6479 | 241.547 | 10000000000 | 10000000000 | 40.0295 | 3.768 | 40 | 10000000000 | 145 | 125.9379 | 40.0078 | 8.4226 | 40 | 90.1287 | 89.9449 | 57.0646 | 10000000000 | 90.033 | 4.3604 | 90 | 95.1722 | 90.0368 | 3.1902 | 90 | 96.1464 | 14.4587 | -18.6299 | 65.8572 | 64.53 | 0.86017
Log | 4695 | 39.125 | 2014-08-23 09:11 | C13EOAT_test | 0.73199 | -0.37508 | 77.8364 | 282.8832 | 115.5522 | 1.4998 | -0.75964 | 4.142 | 1.5 | 13.8501 | 25.0196 | 2.8742 | 0.69832 | 168.4362 | 99.2 | 3.5933 | 102.7934 | 6.1439 | 103 | 101.7799 | 104.2918 | 104 | 573.241 | 20.4251 | 87.9011 | 80.5351 | 217.4896 | 216.643 | 386.1766 | 84.2181 | 4.3309 | 84 | 1800.063 | 3.7231 | 1800 | 25.0907 | 1.8507 | 25 | 10000000000 | 35.5684 | 30.0516 | 180.0482 | 89.5561 | 90.0519 | 7.8256 | 90 | 186.6662 | 207.2471 | 207.2604 | 194.544 | 262.2104 | 264.9039 | 240.5743 | 10000000000 | 10000000000 | 40.0513 | 3.7545 | 40 | 10000000000 | 145 | 125.9675 | 39.9955 | 8.4234 | 40 | 90.117 | 89.9312 | 56.9918 | 10000000000 | 89.9983 | 4.369 | 90 | 95.1489 | 90.0241 | 3.1897 | 90 | 96.1543 | 14.4595 | -18.6649 | 65.8693 | 64.53 | 0.86021
Log | 4696 | 39.1333 | 2014-08-23 09:12 | C13EOAT_test | 0.73185 | -0.37508 | 77.3617 | 282.3732 | 105.7683 | 1.4875 | -0.75971 | 4.1426 | 1.5 | 13.7032 | 24.9492 | 2.8744 | 0.69832 | 168.3199 | 99.2 | 3.6271 | 102.8271 | 6.1514 | 103 | 101.8507 | 104.2849 | 104 | 582.435 | 20.4251 | 87.8309 | 80.489 | 217.4752 | 216.643 | 386.1766 | 84.1599 | 4.3273 | 84 | 1800.258 | 3.723 | 1800 | 25.0684 | 1.8498 | 25 | 10000000000 | 35.4294 | 30.0819 | 180.0562 | 89.5241 | 90.0307 | 7.8266 | 90 | 186.6047 | 206.6152 | 206.5296 | 194.5156 | 261.6372 | 264.2034 | 239.8544 | 10000000000 | 10000000000 | 40.0643 | 3.7412 | 40 | 10000000000 | 145 | 125.9339 | 40.0074 | 8.4231 | 40 | 90.1145 | 89.9416 | 57.007 | 10000000000 | 90.0286 | 4.3551 | 90 | 95.1545 | 90.0281 | 3.1888 | 90 | 96.1505 | 14.4586 | -18.711 | 65.5653 | 64.54 | 0.8602
Log | 4697 | 39.1417 | 2014-08-23 09:12 | C13EOAT_test | 0.7318 | -0.37414 | 78.6806 | 282.2214 | 115.7635 | 1.5007 | -0.7597 | 4.1422 | 1.5 | 13.6421 | 24.9492 | 2.8575 | 0.69832 | 168.2507 | 99.2 | 3.8237 | 103.0237 | 6.1411 | 103 | 101.5914 | 104.2971 | 104 | 587.249 | 20.4251 | 87.7984 | 80.4523 | 217.4906 | 216.643 | 386.1766 | 84.1253 | 4.3235 | 84 | 1800.645 | 3.7224 | 1800 | 24.9776 | 1.8514 | 25 | 10000000000 | 35.4597 | 30.1019 | 180.0032 | 89.5392 | 90.0154 | 7.8271 | 90 | 186.5391 | 207.9858 | 207.3851 | 194.4114 | 261.6553 | 264.2141 | 240.0878 | 10000000000 | 10000000000 | 40.0916 | 3.7248 | 40 | 10000000000 | 145 | 125.8596 | 39.9947 | 8.4234 | 40 | 90.0932 | 89.91 | 57.1641 | 10000000000 | 90.0055 | 4.3627 | 90 | 95.1393 | 90.0016 | 3.1891 | 90 | 96.1408 | 14.4586 | -18.7477 | 65.4396 | 64.52 | 0.86026
Log | 4698 | 39.15 | 2014-08-23 09:13 | C13EOAT_test | 0.73169 | -0.37414 | 78.2912 | 282.5463 | 112.2552 | 1.5207 | -0.75972 | 4.1428 | 1.5 | 13.5502 | 25.056 | 2.8503 | 0.69832 | 168.4001 | 99.2 | 3.7967 | 102.9967 | 6.1425 | 103 | 101.7071 | 104.3062 | 104 | 575.2245 | 20.3097 | 87.8975 | 80.5026 | 217.4907 | 216.643 | 386.5203 | 84.2001 | 4.3182 | 84 | 1799.945 | 3.7235 | 1800 | 24.9861 | 1.8517 | 25 | 10000000000 | 35.4593 | 29.9868 | 180.0137 | 89.5619 | 90.0305 | 7.8229 | 90 | 186.7756 | 208.2803 | 207.5079 | 194.3853 | 262.1136 | 264.6307 | 239.5972 | 10000000000 | 10000000000 | 40.0784 | 3.7079 | 40 | 10000000000 | 145 | 125.8191 | 40.0139 | 8.4224 | 40 | 90.0849 | 89.9288 | 57.1579 | 10000000000 | 90.0279 | 4.3523 | 90 | 95.1615 | 90.0069 | 3.189 | 90 | 96.1374 | 14.4586 | -18.6974 | 65.2504 | 64.52 | 0.86024
Log | 4699 | 39.1584 | 2014-08-23 09:13 | C13EOAT_test | 0.7315 | -0.37414 | 74.8134 | 282.7418 | 120.8652 | 1.4938 | -0.75971 | 4.1423 | 1.5 | 13.5713 | 24.9411 | 2.829 | 0.69832 | 168.5938 | 99.2 | 3.844 | 103.044 | 6.138 | 103 | 101.4871 | 104.2919 | 104 | 569.8492 | 20.3864 | 87.9844 | 80.6094 | 217.4487 | 216.643 | 386.5203 | 84.2969 | 4.3126 | 84 | 1799.81 | 3.7236 | 1800 | 24.9862 | 1.8521 | 25 | 10000000000 | 35.4498 | 30.0273 | 180.0304 | 89.5773 | 90.0432 | 7.8191 | 90 | 186.7483 | 206.7939 | 206.2377 | 194.109 | 262.4801 | 264.9565 | 239.9049 | 10000000000 | 10000000000 | 40.0866 | 3.6921 | 40 | 10000000000 | 145 | 125.8896 | 40.0284 | 8.4214 | 40 | 90.0951 | 89.9353 | 57.1686 | 10000000000 | 90.0052 | 4.36 | 90 | 95.1515 | 90.0152 | 3.1885 | 90 | 96.1387 | 14.4586 | -18.5906 | 65.2939 | 64.51 | 0.86023
Log | 4700 | 39.1667 | 2014-08-23 09:14 | C13EOAT_test | 0.72765 | -0.37508 | 77.248 | 282.9503 | 110.8369 | 1.3583 | -0.75966 | 4.1432 | 1.5 | 13.6107 | 25.0419 | 2.8698 | 0.69832 | 169.122 | 99.2 | 3.8887 | 103.0888 | 6.1319 | 103 | 101.5602 | 104.2056 | 104 | 570.8539 | 20.4251 | 88.2031 | 80.9188 | 217.4906 | 216.643 | 386.5203 | 84.561 | 4.3059 | 84 | 1799.869 | 3.7234 | 1800 | 25.0143 | 1.8516 | 25 | 10000000000 | 35.4045 | 30.0801 | 179.9954 | 89.5611 | 90.0289 | 7.8196 | 90 | 186.6525 | 205.4006 | 205.8462 | 193.4714 | 263.1757 | 265.1397 | 240.0263 | 10000000000 | 10000000000 | 40.0477 | 3.6816 | 40 | 10000000000 | 145 | 125.8327 | 40.0278 | 8.421 | 40 | 90.0741 | 89.9213 | 57.3212 | 10000000000 | 90.0046 | 4.3584 | 90 | 95.1425 | 89.9977 | 3.1887 | 90 | 96.1461 | 14.4584 | -18.2812 | 65.3748 | 64.51 | 0.86022
Log | 4701 | 39.175 | 2014-08-23 09:14 | C13EOAT_test | 0.73242 | -0.37414 | 78.2129 | 282.4524 | 110.4736 | 1.5101 | -0.75976 | 4.1426 | 1.5 | 13.5892 | 25.0241 | 2.8739 | 0.69832 | 168.5824 | 99.2 | 3.8916 | 103.0916 | 6.1275 | 103 | 101.4833 | 104.0003 | 104 | 568.615 | 20.4251 | 87.9511 | 80.6313 | 217.484 | 216.643 | 386.5203 | 84.2912 | 4.2999 | 84 | 1799.969 | 3.7232 | 1800 | 25.0942 | 1.849 | 25 | 10000000000 | 35.3718 | 30.1272 | 180.0658 | 89.5468 | 90.0384 | 7.8157 | 90 | 186.5074 | 206.3566 | 205.9589 | 194.4193 | 261.6644 | 264.1511 | 239.3352 | 10000000000 | 10000000000 | 40.0188 | 3.6732 | 40 | 10000000000 | 145 | 125.9143 | 40.0237 | 8.4207 | 40 | 90.1195 | 89.9463 | 57.2865 | 10000000000 | 90.0299 | 4.3477 | 90 | 95.148 | 90.0329 | 3.1872 | 90 | 96.1475 | 14.4585 | -18.5687 | 65.3305 | 64.5 | 0.8603
Log | 4702 | 39.1833 | 2014-08-23 09:15 | C13EOAT_test | 0.73184 | -0.37508 | 76.4317 | 282.5548 | 115.8107 | 1.5083 | -0.75975 | 4.1426 | 1.5 | 13.6067 | 24.979 | 2.853 | 0.69832 | 168.6734 | 99.2 | 3.8607 | 103.0607 | 6.1249 | 103 | 101.4731 | 103.9773 | 104 | 581.2076 | 20.4251 | 88.0056 | 80.6679 | 217.4907 | 216.643 | 386.5203 | 84.3367 | 4.2938 | 84 | 1800.473 | 3.7226 | 1800 | 25.0833 | 1.848 | 25 | 10000000000 | 35.4829 | 30.1948 | 180.0435 | 89.529 | 90.0267 | 7.8156 | 90 | 186.2604 | 206.2223 | 205.8495 | 193.8804 | 261.5461 | 263.7082 | 239.3874 | 10000000000 | 10000000000 | 40.0178 | 3.6668 | 40 | 10000000000 | 145 | 125.9648 | 40.0109 | 8.4206 | 40 | 90.1102 | 89.9334 | 57.4654 | 10000000000 | 89.9959 | 4.3606 | 90 | 95.1337 | 90.0218 | 3.187 | 90 | 96.147 | 14.4588 | -18.5322 | 65.3671 | 64.49 | 0.8603
Log | 4703 | 39.1917 | 2014-08-23 09:15 | C13EOAT_test | 0.7318 | -0.37508 | 76.5763 | 282.664 | 112.3176 | 1.5424 | -0.75973 | 4.1426 | 1.5 | 13.6173 | 25.0601 | 2.8763 | 0.69832 | 168.4684 | 99.2 | 3.6824 | 102.8824 | 6.1387 | 103 | 101.6025 | 103.9651 | 104 | 592.3781 | 20.4251 | 87.9052 | 80.5632 | 217.4753 | 216.643 | 386.1766 | 84.2342 | 4.2885 | 84 | 1800.312 | 3.7229 | 1800 | 25.1105 | 1.846 | 25 | 10000000000 | 35.5649 | 30.1438 | 180.075 | 89.5053 | 90.0028 | 7.818 | 90 | 186.1599 | 207.2929 | 206.2553 | 193.9926 | 261.0659 | 263.1204 | 239.875 | 10000000000 | 10000000000 | 40.0091 | 3.6684 | 40 | 10000000000 | 145 | 125.9908 | 40.018 | 8.4192 | 40 | 90.1321 | 89.9429 | 57.5412 | 10000000000 | 89.9993 | 4.3597 | 90 | 95.1334 | 90.0375 | 3.186 | 90 | 96.1471 | 14.4586 | -18.6368 | 65.3885 | 64.49 | 0.86031
Log | 4704 | 39.2 | 2014-08-23 09:16 | C13EOAT_test | 0.73157 | -0.37508 | 76.3361 | 282.0061 | 113.5591 | 1.4971 | -0.75969 | 4.1419 | 1.5 | 13.6965 | 25.0615 | 2.8753 | 0.69832 | 168.201 | 99.2 | 3.5928 | 102.7928 | 6.1537 | 103 | 101.4485 | 103.9644 | 104 | 586.4568 | 20.4251 | 87.7837 | 80.4174 | 217.4885 | 216.643 | 386.1766 | 84.1005 | 4.2862 | 84 | 1800.563 | 3.7223 | 1800 | 25.1248 | 1.844 | 25 | 10000000000 | 35.6244 | 30.1201 | 180.0314 | 89.4975 | 90.0153 | 7.8152 | 90 | 186.1673 | 208.0275 | 206.9173 | 193.9226 | 261.3135 | 263.4761 | 240.6554 | 10000000000 | 10000000000 | 39.946 | 3.6775 | 40 | 10000000000 | 145 | 126.0012 | 40.0376 | 8.4173 | 40 | 90.1013 | 89.9301 | 57.4257 | 10000000000 | 89.9917 | 4.3636 | 90 | 95.1029 | 90.0157 | 3.1859 | 90 | 96.1507 | 14.4628 | -18.7826 | 65.5599 | 64.49 | 0.86023
Log | 4705 | 39.2084 | 2014-08-23 09:16 | C13EOAT_test | 0.73142 | -0.37414 | 78.091 | 282.7498 | 118.1248 | 1.5349 | -0.75971 | 4.1422 | 1.5 | 13.7579 | 25.0964 | 2.8744 | 0.69832 | 168.387 | 99.2 | 3.7072 | 102.9072 | 6.1536 | 103 | 101.3003 | 103.9674 | 104 | 582.0516 | 20.4251 | 87.8722 | 80.5147 | 217.4901 | 216.643 | 386.1766 | 84.1935 | 4.2834 | 84 | 1801.231 | 3.7214 | 1800 | 25.1652 | 1.841 | 25 | 10000000000 | 35.6431 | 30.1574 | 180.0287 | 89.5057 | 89.9877 | 7.8197 | 90 | 186.1239 | 207.4392 | 206.3954 | 194.2606 | 260.8287 | 263.9173 | 240.8353 | 10000000000 | 10000000000 | 39.9554 | 3.6868 | 40 | 10000000000 | 145 | 125.8909 | 40.0436 | 8.4161 | 40 | 90.104 | 89.9247 | 57.6429 | 10000000000 | 89.9943 | 4.3652 | 90 | 95.1129 | 90.0143 | 3.1857 | 90 | 96.1444 | 14.4599 | -18.6853 | 65.6805 | 64.49 | 0.86029
Log | 4706 | 39.2167 | 2014-08-23 09:17 | C13EOAT_test | 0.73189 | -0.37508 | 75.2698 | 283.1247 | 119.7572 | 1.493 | -0.75963 | 4.1418 | 1.5 | 13.9043 | 25.056 | 2.8744 | 0.69832 | 168.4546 | 99.2 | 3.8103 | 103.0103 | 6.1471 | 103 | 101.4 | 103.9747 | 104 | 565.6605 | 20.3899 | 87.9021 | 80.5525 | 217.4881 | 216.643 | 386.5203 | 84.2273 | 4.2798 | 84 | 1800.02 | 3.7232 | 1800 | 25.2268 | 1.8371 | 25 | 10000000000 | 35.6921 | 30.2913 | 180.0003 | 89.4809 | 90.0263 | 7.8142 | 90 | 186.0897 | 208.1752 | 206.8935 | 193.7332 | 261.5584 | 264.2035 | 240.6403 | 10000000000 | 10000000000 | 39.9657 | 3.6962 | 40 | 10000000000 | 145 | 125.9269 | 40.0395 | 8.4156 | 40 | 90.0957 | 89.9046 | 57.5816 | 10000000000 | 89.9883 | 4.3709 | 90 | 95.1446 | 90.0002 | 3.1857 | 90 | 96.1444 | 14.4599 | -18.6474 | 65.9816 | 64.49 | 0.86024
Log | 4707 | 39.225 | 2014-08-23 09:17 | C13EOAT_test | 0.73213 | -0.37508 | 71.9967 | 282.7595 | 104.7843 | 1.5201 | -0.75978 | 4.1414 | 1.5 | 13.9309 | 24.9342 | 2.8744 | 0.69832 | 168.6056 | 99.2 | 3.817 | 103.017 | 6.1464 | 103 | 101.3038 | 103.9709 | 104 | 564.6354 | 20.4251 | 87.972 | 80.6336 | 217.4893 | 216.643 | 386.5203 | 84.3028 | 4.2754 | 84 | 1799.862 | 3.7234 | 1800 | 25.2502 | 1.8332 | 25 | 10000000000 | 35.6179 | 30.261 | 180.0017 | 89.503 | 90.0062 | 7.818 | 90 | 186.2209 | 207.1776 | 205.7102 | 193.5164 | 262.0325 | 264.9111 | 241.6024 | 10000000000 | 10000000000 | 39.9583 | 3.7099 | 40 | 10000000000 | 145 | 125.977 | 40.0087 | 8.4166 | 40 | 90.0751 | 89.9266 | 57.5804 | 10000000000 | 89.9878 | 4.3737 | 90 | 95.1574 | 90.0008 | 3.1856 | 90 | 96.1493 | 14.4609 | -18.5664 | 66.0374 | 64.49 | 0.86022
Log | 4708 | 39.2333 | 2014-08-23 09:18 | C13EOAT_test | 0.73243 | -0.37414 | 74.5417 | 282.8067 | 118.0929 | 1.5216 | -0.75961 | 4.1414 | 1.5 | 13.9885 | 25.009 | 2.8744 | 0.69832 | 168.437 | 99.2 | 3.844 | 103.044 | 6.1435 | 103 | 101.1432 | 103.9615 | 104 | 565.7454 | 20.4251 | 87.8882 | 80.5488 | 217.4907 | 216.643 | 386.5203 | 84.2185 | 4.2711 | 84 | 1799.968 | 3.7233 | 1800 | 25.2587 | 1.8294 | 25 | 10000000000 | 35.6915 | 30.2221 | 180.0324 | 89.5336 | 89.9904 | 7.8209 | 90 | 186.2975 | 208.0632 | 206.3089 | 193.7614 | 262.2668 | 264.6586 | 240.8385 | 10000000000 | 10000000000 | 39.9354 | 3.7229 | 40 | 10000000000 | 145 | 125.9873 | 40.0395 | 8.4142 | 40 | 90.1026 | 89.9298 | 57.4728 | 10000000000 | 89.9985 | 4.371 | 90 | 95.1236 | 90.0162 | 3.1851 | 90 | 96.1419 | 14.4605 | -18.6512 | 66.1513 | 64.49 | 0.86029
Log | 4709 | 39.2417 | 2014-08-23 09:18 | C13EOAT_test | 0.73209 | -0.37414 | 77.5498 | 283.0374 | 124.2659 | 1.5159 | -0.75975 | 4.1411 | 1.5 | 13.945 | 25.0032 | 2.8744 | 0.69832 | 168.7253 | 99.2 | 3.8307 | 103.0307 | 6.141 | 103 | 101.3903 | 103.9501 | 104 | 575.1014 | 20.4251 | 88.0253 | 80.7 | 217.4708 | 216.643 | 386.5203 | 84.3627 | 4.2651 | 84 | 1800.062 | 3.723 | 1800 | 25.2825 | 1.825 | 25 | 10000000000 | 35.7187 | 30.2693 | 180.0224 | 89.4842 | 89.974 | 7.8238 | 90 | 186.2686 | 208.1889 | 206.4497 | 193.8293 | 261.6435 | 264.6518 | 241.0818 | 10000000000 | 10000000000 | 39.9085 | 3.7383 | 40 | 10000000000 | 145 | 125.9972 | 40.0066 | 8.4151 | 40 | 90.0975 | 89.9249 | 57.5505 | 10000000000 | 89.9893 | 4.3756 | 90 | 95.1249 | 90.0112 | 3.1849 | 90 | 96.1507 | 14.4601 | -18.5 | 66.0638 | 64.48 | 0.86031
Log | 4710 | 39.25 | 2014-08-23 09:19 | C13EOAT_test | 0.73213 | -0.37414 | 71.623 | 282.687 | 103.8025 | 1.5095 | -0.7597 | 4.1414 | 1.5 | 13.6751 | 25.0564 | 2.875 | 0.69832 | 168.4397 | 99.2 | 3.6303 | 102.8303 | 6.1584 | 103 | 101.1954 | 103.963 | 104 | 584.9165 | 20.4251 | 87.9037 | 80.536 | 217.4673 | 216.643 | 386.1766 | 84.2198 | 4.2581 | 84 | 1800.759 | 3.722 | 1800 | 25.1708 | 1.8239 | 25 | 10000000000 | 35.6617 | 30.1836 | 180.0383 | 89.4867 | 89.9949 | 7.8208 | 90 | 186.0961 | 207.0473 | 206.0191 | 194.1788 | 261.5692 | 264.2714 | 241.23 | 10000000000 | 10000000000 | 39.9698 | 3.7488 | 40 | 10000000000 | 145 | 126.071 | 40.0378 | 8.4125 | 40 | 90.1081 | 89.9302 | 57.5279 | 10000000000 | 90.0007 | 4.3733 | 90 | 95.146 | 90.0191 | 3.1844 | 90 | 96.1427 | 14.4586 | -18.664 | 65.5074 | 64.48 | 0.86031
Log | 4711 | 39.2584 | 2014-08-23 09:19 | C13EOAT_test | 0.73175 | -0.37508 | 80.2037 | 282.7251 | 118.7443 | 1.4771 | -0.75975 | 4.1411 | 1.5 | 13.4995 | 25.0573 | 2.8744 | 0.69832 | 168.4479 | 99.2 | 3.6069 | 102.8069 | 6.1696 | 103 | 100.9837 | 103.9475 | 104 | 582.7645 | 20.4251 | 87.8963 | 80.5516 | 217.4907 | 216.643 | 386.1766 | 84.224 | 4.2544 | 84 | 1799.669 | 3.7237 | 1800 | 24.9915 | 1.8266 | 25 | 10000000000 | 35.5617 | 30.1967 | 179.9966 | 89.4992 | 89.9926 | 7.8217 | 90 | 186.0282 | 207.076 | 206.452 | 193.9444 | 261.3677 | 263.9487 | 239.8746 | 10000000000 | 10000000000 | 39.9716 | 3.7549 | 40 | 10000000000 | 145 | 126.0082 | 40.0264 | 8.4117 | 40 | 90.0981 | 89.8985 | 57.5472 | 10000000000 | 89.9803 | 4.3822 | 90 | 95.1509 | 89.9983 | 3.1845 | 90 | 96.1334 | 14.4586 | -18.6484 | 65.1461 | 64.47 | 0.86025
Log | 4712 | 39.2667 | 2014-08-23 09:20 | C13EOAT_test | 0.73204 | -0.37508 | 78.08 | 282.4682 | 118.9349 | 1.4875 | -0.75969 | 4.1414 | 1.5 | 13.4289 | 25.0731 | 2.8744 | 0.69832 | 168.525 | 99.2 | 3.7289 | 102.9289 | 6.1676 | 103 | 101.149 | 103.9705 | 104 | 574.6315 | 20.4251 | 87.9329 | 80.5922 | 217.4907 | 216.643 | 386.5203 | 84.2625 | 4.25 | 84 | 1799.987 | 3.7232 | 1800 | 24.9747 | 1.8272 | 25 | 10000000000 | 35.5294 | 30.3446 | 180.0439 | 89.52 | 89.9961 | 7.822 | 90 | 186.0171 | 205.0223 | 206.0006 | 194.0506 | 261.9538 | 264.5687 | 240.282 | 10000000000 | 10000000000 | 39.9734 | 3.7569 | 40 | 10000000000 | 145 | 126.046 | 40.0279 | 8.4102 | 40 | 90.1115 | 89.9324 | 57.603 | 10000000000 | 89.9821 | 4.3824 | 90 | 95.1299 | 90.022 | 3.1833 | 90 | 96.1327 | 14.4588 | -18.6078 | 65.0012 | 64.46 | 0.86024
Log | 4713 | 39.275 | 2014-08-23 09:20 | C13EOAT_test | 0.73185 | -0.37508 | 74.9648 | 282.3721 | 108.6995 | 1.4985 | -0.75976 | 4.1404 | 1.5 | 13.3723 | 25.0599 | 2.8744 | 0.69832 | 168.6673 | 99.2 | 3.783 | 102.983 | 6.1653 | 103 | 101.1468 | 103.9689 | 104 | 578.0691 | 20.4251 | 88.0056 | 80.6617 | 217.4904 | 216.643 | 386.5203 | 84.3337 | 4.2429 | 84 | 1800.026 | 3.723 | 1800 | 24.9888 | 1.827 | 25 | 10000000000 | 35.5224 | 30.3787 | 180.03 | 89.5411 | 89.9994 | 7.8224 | 90 | 186.0106 | 205.8483 | 206.1112 | 194.128 | 261.3461 | 264.4629 | 240.0097 | 10000000000 | 10000000000 | 40.0237 | 3.7594 | 40 | 10000000000 | 145 | 125.9995 | 40.0517 | 8.4076 | 40 | 90.0996 | 89.9304 | 57.8369 | 10000000000 | 90.014 | 4.3711 | 90 | 95.1573 | 90.015 | 3.183 | 90 | 96.1305 | 14.4586 | -18.5383 | 64.8805 | 64.47 | 0.86005
Log | 4714 | 39.2833 | 2014-08-23 09:21 | C13EOAT_test | 0.73094 | -0.37508 | 73.4583 | 282.765 | 113.8297 | 1.3341 | -0.75968 | 4.1408 | 1.5 | 13.369 | 25.0542 | 2.8744 | 0.69832 | 169.0073 | 99.2 | 3.836 | 103.036 | 6.1608 | 103 | 101.2533 | 103.9775 | 104 | 568.0062 | 20.4251 | 88.1178 | 80.8895 | 217.4664 | 216.643 | 386.5203 | 84.5037 | 4.2341 | 84 | 1799.828 | 3.7233 | 1800 | 25.0222 | 1.8263 | 25 | 10000000000 | 35.5509 | 30.3851 | 180.0067 | 89.498 | 89.9847 | 7.8256 | 90 | 186.0787 | 207.1002 | 206.7295 | 193.9287 | 261.1862 | 264.0214 | 239.4217 | 10000000000 | 10000000000 | 40.0268 | 3.7552 | 40 | 10000000000 | 145 | 126.0316 | 40.0029 | 8.4093 | 40 | 90.0765 | 89.9302 | 57.8078 | 10000000000 | 89.9963 | 4.3781 | 90 | 95.1526 | 90.0034 | 3.183 | 90 | 96.1391 | 14.4592 | -18.3105 | 64.8748 | 64.46 | 0.86016
Log | 4715 | 39.2917 | 2014-08-23 09:21 | C13EOAT_test | 0.73212 | -0.37414 | 73.4354 | 282.1628 | 111.2994 | 1.5041 | -0.75962 | 4.14 | 1.5 | 13.4109 | 25.0562 | 2.8744 | 0.69832 | 168.8185 | 99.2 | 3.8354 | 103.0354 | 6.1596 | 103 | 101.6784 | 103.9727 | 104 | 568.436 | 20.4251 | 88.0734 | 80.7451 | 217.4907 | 216.643 | 386.5203 | 84.4092 | 4.2274 | 84 | 1799.69 | 3.7237 | 1800 | 25.0997 | 1.8237 | 25 | 10000000000 | 35.5919 | 30.2429 | 180.0571 | 89.4932 | 89.9825 | 7.8267 | 90 | 186.0535 | 206.6735 | 206.221 | 193.7661 | 261.9787 | 264.3207 | 239.4743 | 10000000000 | 10000000000 | 40.0196 | 3.7517 | 40 | 10000000000 | 145 | 126.0836 | 40.0223 | 8.4081 | 40 | 90.1212 | 89.9359 | 57.6907 | 10000000000 | 89.9825 | 4.3837 | 90 | 95.1431 | 90.0285 | 3.182 | 90 | 96.145 | 14.4629 | -18.4549 | 64.9714 | 64.45 | 0.86012
Log | 4716 | 39.3 | 2014-08-23 09:22 | C13EOAT_test | 0.73155 | -0.37508 | 77.1336 | 282.3879 | 122.0339 | 1.5011 | -0.75964 | 4.1399 | 1.5 | 13.4678 | 25.0464 | 2.8744 | 0.69832 | 168.6465 | 99.2 | 3.7366 | 102.9366 | 6.1659 | 103 | 101.5887 | 103.9639 | 104 | 576.3199 | 20.4251 | 87.9931 | 80.6534 | 217.4653 | 216.643 | 386.1766 | 84.3233 | 4.2209 | 84 | 1800.281 | 3.7228 | 1800 | 25.161 | 1.8205 | 25 | 10000000000 | 35.629 | 30.1595 | 180.0271 | 89.5027 | 89.9948 | 7.8252 | 90 | 186.0643 | 206.7926 | 206.489 | 194.093 | 261.6053 | 264.0251 | 238.9805 | 10000000000 | 10000000000 | 40.0253 | 3.7455 | 40 | 10000000000 | 145 | 126.1063 | 39.9982 | 8.4093 | 40 | 90.1116 | 89.9155 | 57.7185 | 10000000000 | 89.9967 | 4.3793 | 90 | 95.1145 | 90.0136 | 3.1819 | 90 | 96.142 | 14.4597 | -18.5466 | 65.083 | 64.47 | 0.86029
Log | 4717 | 39.3083 | 2014-08-23 09:22 | C13EOAT_test | 0.7321 | -0.37508 | 78.5799 | 282.7905 | 104.7475 | 1.5254 | -0.75974 | 4.14 | 1.5 | 13.5179 | 25.0529 | 2.8746 | 0.69832 | 168.6983 | 99.2 | 3.634 | 102.834 | 6.1798 | 103 | 101.7561 | 103.9856 | 104 | 585.8326 | 20.4142 | 88.0285 | 80.6699 | 217.4901 | 216.643 | 386.1766 | 84.3492 | 4.2143 | 84 | 1799.89 | 3.7234 | 1800 | 25.2072 | 1.8168 | 25 | 10000000000 | 35.6873 | 30.1059 | 180.0595 | 89.5216 | 89.9928 | 7.8266 | 90 | 185.9894 | 206.0462 | 206.4462 | 193.9776 | 261.0944 | 263.7457 | 238.4053 | 10000000000 | 10000000000 | 40.0663 | 3.7342 | 40 | 10000000000 | 145 | 126.0914 | 39.9803 | 8.4101 | 40 | 90.1244 | 89.9351 | 57.6717 | 10000000000 | 90.0224 | 4.3699 | 90 | 95.1342 | 90.0297 | 3.1808 | 90 | 96.1443 | 14.4602 | -18.5301 | 65.1873 | 64.46 | 0.8603
Log | 4718 | 39.3167 | 2014-08-23 09:23 | C13EOAT_test | 0.73186 | -0.37508 | 75.1556 | 282.3764 | 108.0797 | 1.5126 | -0.75963 | 4.1395 | 1.5 | 13.6052 | 25.056 | 2.8744 | 0.69832 | 168.21 | 99.2 | 3.5798 | 102.7798 | 6.1923 | 103 | 101.8368 | 103.9682 | 104 | 583.7388 | 20.4251 | 87.7911 | 80.4189 | 217.4861 | 216.643 | 386.1766 | 84.105 | 4.2107 | 84 | 1800.047 | 3.7233 | 1800 | 25.2315 | 1.8131 | 25 | 10000000000 | 35.6711 | 30.0918 | 180.0268 | 89.5169 | 89.9783 | 7.8297 | 90 | 186.0023 | 206.3666 | 206.5984 | 194.2231 | 260.9601 | 263.6277 | 239.1243 | 10000000000 | 10000000000 | 40.0388 | 3.7226 | 40 | 10000000000 | 145 | 125.9996 | 39.989 | 8.41 | 40 | 90.1003 | 89.9265 | 57.7071 | 10000000000 | 90.0007 | 4.3769 | 90 | 95.1488 | 90.0134 | 3.1804 | 90 | 96.143 | 14.4591 | -18.7811 | 65.3649 | 64.44 | 0.86023
Log | 4719 | 39.325 | 2014-08-23 09:23 | C13EOAT_test | 0.73243 | -0.37508 | 78.4749 | 283.0593 | 112.5829 | 1.5142 | -0.75973 | 4.1399 | 1.5 | 13.6227 | 25.0581 | 2.8749 | 0.69832 | 168.5261 | 99.215 | 3.6801 | 102.8951 | 6.1935 | 103 | 101.6078 | 103.9696 | 104 | 580.7594 | 20.4251 | 87.9381 | 80.5879 | 217.4661 | 216.643 | 386.1766 | 84.263 | 4.2053 | 84 | 1800.693 | 3.7223 | 1800 | 25.2423 | 1.8095 | 25 | 10000000000 | 35.7291 | 30.2089 | 180.0424 | 89.532 | 90.0098 | 7.8259 | 90 | 185.9803 | 207.3353 | 207.0268 | 193.902 | 261.1088 | 263.1165 | 239.1613 | 10000000000 | 10000000000 | 40.0527 | 3.7057 | 40 | 10000000000 | 145 | 125.958 | 40.0018 | 8.4097 | 40 | 90.1181 | 89.9243 | 57.6797 | 10000000000 | 89.9947 | 4.379 | 90 | 95.1066 | 90.0212 | 3.1797 | 90 | 96.1484 | 14.4597 | -18.6271 | 65.402 | 64.45 | 0.86025
Log | 4720 | 39.3333 | 2014-08-23 09:24 | C13EOAT_test | 0.73215 | -0.37508 | 74.5421 | 282.4436 | 112.5908 | 1.4775 | -0.75975 | 4.1397 | 1.5 | 13.6554 | 25.0445 | 2.8744 | 0.69832 | 168.667 | 99.2 | 3.8195 | 103.0195 | 6.1868 | 103 | 101.7284 | 103.9643 | 104 | 568.973 | 20.4251 | 88.0051 | 80.6619 | 217.4796 | 216.643 | 386.5203 | 84.3335 | 4.1993 | 84 | 1799.717 | 3.7237 | 1800 | 25.2123 | 1.807 | 25 | 10000000000 | 35.6551 | 30.2218 | 180.0235 | 89.5172 | 89.9888 | 7.8305 | 90 | 185.8908 | 206.11 | 205.9953 | 194.4159 | 261.8002 | 264.0262 | 239.2807 | 10000000000 | 10000000000 | 40.0548 | 3.6974 | 40 | 10000000000 | 145 | 125.9734 | 39.9677 | 8.4118 | 40 | 90.1054 | 89.9181 | 57.7948 | 10000000000 | 89.9846 | 4.3841 | 90 | 95.1146 | 90.0117 | 3.1797 | 90 | 96.1481 | 14.4609 | -18.5381 | 65.4715 | 64.44 | 0.86026
Log | 4721 | 39.3417 | 2014-08-23 09:24 | C13EOAT_test | 0.72992 | -0.37414 | 74.2237 | 282.8445 | 105.4952 | 1.5108 | -0.76106 | 4.1401 | 1.5 | 13.6772 | 25.0389 | 2.8744 | 0.69832 | 169.0013 | 99.2 | 3.8374 | 103.0374 | 6.1843 | 103 | 101.4384 | 103.9734 | 104 | 575.5042 | 20.3039 | 88.1804 | 80.8209 | 217.3188 | 216.643 | 386.5203 | 84.5007 | 4.1912 | 84 | 1800.94 | 3.7215 | 1800 | 25.1906 | 1.8046 | 25 | 10000000000 | 35.6362 | 30.2974 | 179.9843 | 89.5005 | 89.9793 | 7.8325 | 90 | 186.0477 | 207.0229 | 206.563 | 193.9835 | 261.0765 | 263.6057 | 239.4122 | 10000000000 | 10000000000 | 40.0136 | 3.6901 | 40 | 10000000000 | 145 | 126.0053 | 40.0113 | 8.4104 | 40 | 90.0987 | 89.8856 | 57.664 | 10000000000 | 90.0257 | 4.3699 | 90 | 95.1055 | 89.9922 | 3.18 | 90 | 96.147 | 14.4613 | -18.3791 | 65.5173 | 64.43 | 0.86024
Log | 4722 | 39.35 | 2014-08-23 09:25 | C13EOAT_test | 0.73213 | -0.37508 | 78.6949 | 282.3877 | 116.6512 | 1.4929 | -0.75975 | 4.1389 | 1.5 | 13.7058 | 24.966 | 2.8744 | 0.69832 | 168.6536 | 99.2 | 3.8306 | 103.0306 | 6.1831 | 103 | 101.7028 | 103.9705 | 104 | 563.4358 | 20.4251 | 87.996 | 80.6576 | 217.4907 | 216.643 | 386.1766 | 84.3268 | 4.1862 | 84 | 1800.482 | 3.7224 | 1800 | 25.2227 | 1.8007 | 25 | 10000000000 | 35.6807 | 30.2432 | 180.029 | 89.5101 | 90.0315 | 7.8238 | 90 | 186.0499 | 207.134 | 205.8288 | 194.1709 | 261.5649 | 264.2086 | 239.642 | 10000000000 | 10000000000 | 40.0341 | 3.6819 | 40 | 10000000000 | 145 | 126.0526 | 40.0031 | 8.4112 | 40 | 90.1077 | 89.9213 | 57.6938 | 10000000000 | 90.0392 | 4.3643 | 90 | 95.1313 | 90.0145 | 3.1788 | 90 | 96.1432 | 14.4604 | -18.5424 | 65.5745 | 64.44 | 0.86029
Log | 4723 | 39.3584 | 2014-08-23 09:25 | C13EOAT_test | 0.73213 | -0.37508 | 76.6771 | 282.7786 | 118.8788 | 1.4711 | -0.75972 | 4.1386 | 1.5 | 13.7083 | 24.9015 | 2.8743 | 0.69832 | 168.9565 | 99.2 | 3.8622 | 103.0622 | 6.1786 | 103 | 101.6401 | 103.9677 | 104 | 574.5924 | 20.4251 | 88.1319 | 80.8246 | 217.4907 | 216.643 | 386.5203 | 84.4783 | 4.177 | 84 | 1799.839 | 3.7234 | 1800 | 25.2246 | 1.7971 | 25 | 10000000000 | 35.6409 | 30.1324 | 180.0379 | 89.5273 | 90.0037 | 7.8275 | 90 | 186.131 | 209.0302 | 207.446 | 194.0513 | 261.0455 | 263.4279 | 240.3184 | 10000000000 | 10000000000 | 40.0052 | 3.6789 | 40 | 10000000000 | 145 | 126.1047 | 39.9636 | 8.4138 | 40 | 90.1232 | 89.9147 | 57.6015 | 10000000000 | 90.0036 | 4.3758 | 90 | 95.1407 | 90.0189 | 3.1779 | 90 | 96.1473 | 14.4617 | -18.3754 | 65.582 | 64.43 | 0.86028
Log | 4724 | 39.3667 | 2014-08-23 09:26 | C13EOAT_test | 0.73239 | -0.37414 | 78.1747 | 282.7191 | 115.5176 | 1.5095 | -0.75967 | 4.1387 | 1.5 | 13.5907 | 25.0395 | 2.8744 | 0.69832 | 168.6566 | 99.2 | 3.7493 | 102.9493 | 6.1857 | 103 | 101.5196 | 103.959 | 104 | 584.2313 | 20.4137 | 87.9992 | 80.6574 | 217.4874 | 216.643 | 386.1766 | 84.3283 | 4.1697 | 84 | 1800.853 | 3.722 | 1800 | 25.1722 | 1.795 | 25 | 10000000000 | 35.682 | 30.2111 | 180.0602 | 89.5287 | 90.0321 | 7.8223 | 90 | 186.065 | 207.3085 | 206.1918 | 194.2399 | 261.1426 | 263.7305 | 240.8928 | 10000000000 | 10000000000 | 39.9919 | 3.6767 | 40 | 10000000000 | 145 | 126.1315 | 39.9822 | 8.4135 | 40 | 90.122 | 89.9382 | 57.7525 | 10000000000 | 90.0077 | 4.3719 | 90 | 95.1453 | 90.0301 | 3.1768 | 90 | 96.1439 | 14.4627 | -18.5426 | 65.342 | 64.43 | 0.86031
Log | 4725 | 39.375 | 2014-08-23 09:26 | C13EOAT_test | 0.73182 | -0.37508 | 76.1168 | 282.82 | 108.8971 | 1.5119 | -0.75973 | 4.1385 | 1.5 | 13.5049 | 25.0757 | 2.8744 | 0.69832 | 168.8722 | 99.2 | 3.6137 | 102.8137 | 6.2017 | 103 | 101.6317 | 103.9656 | 104 | 580.957 | 20.4251 | 88.1063 | 80.7659 | 217.4904 | 216.643 | 386.1766 | 84.4361 | 4.1621 | 84 | 1799.631 | 3.7239 | 1800 | 25.117 | 1.7939 | 25 | 10000000000 | 35.6329 | 30.1784 | 180.0317 | 89.487 | 89.9806 | 7.8307 | 90 | 186.0435 | 208.4305 | 207.5243 | 194.4194 | 260.8383 | 263.7235 | 240.611 | 10000000000 | 10000000000 | 39.9741 | 3.6755 | 40 | 10000000000 | 145 | 126.0604 | 39.9621 | 8.4151 | 40 | 90.0939 | 89.9378 | 57.7908 | 10000000000 | 90.0034 | 4.3717 | 90 | 95.1469 | 90.0159 | 3.1765 | 90 | 96.1332 | 14.4586 | -18.4341 | 65.1571 | 64.43 | 0.86027
Log | 4726 | 39.3833 | 2014-08-23 09:27 | C13EOAT_test | 0.73228 | -0.37508 | 74.5431 | 283.1252 | 117.092 | 1.5094 | -0.75967 | 4.1388 | 1.5 | 13.4272 | 25.0567 | 2.8746 | 0.69832 | 168.452 | 99.2 | 3.6611 | 102.8611 | 6.2063 | 103 | 101.4422 | 103.972 | 104 | 569.1297 | 20.4251 | 87.8964 | 80.5556 | 217.4907 | 216.643 | 386.5203 | 84.226 | 4.1569 | 84 | 1800.111 | 3.7232 | 1800 | 25.1235 | 1.792 | 25 | 10000000000 | 35.6465 | 30.1059 | 180.0539 | 89.5373 | 90.0192 | 7.8244 | 90 | 185.9025 | 206.5348 | 206.2703 | 194.5482 | 261.0995 | 263.9876 | 240.0323 | 10000000000 | 10000000000 | 39.9869 | 3.68 | 40 | 10000000000 | 145 | 125.9007 | 39.9925 | 8.4136 | 40 | 90.115 | 89.9389 | 57.6744 | 10000000000 | 90.0232 | 4.3633 | 90 | 95.137 | 90.0269 | 3.1758 | 90 | 96.1326 | 14.4586 | -18.6444 | 64.9973 | 64.42 | 0.86022
Log | 4727 | 39.3917 | 2014-08-23 09:27 | C13EOAT_test | 0.73183 | -0.37414 | 78.1335 | 282.3538 | 110.5161 | 1.4882 | -0.75965 | 4.1386 | 1.5 | 13.3234 | 25.1342 | 2.8744 | 0.69832 | 168.6794 | 99.2 | 3.7825 | 102.9825 | 6.2021 | 103 | 101.548 | 103.9708 | 104 | 574.6962 | 20.4251 | 88.0054 | 80.674 | 217.4899 | 216.643 | 386.1766 | 84.3397 | 4.1517 | 84 | 1800.205 | 3.7232 | 1800 | 25.0696 | 1.7919 | 25 | 10000000000 | 35.6056 | 30.1013 | 180.0146 | 89.5476 | 89.9943 | 7.8287 | 90 | 185.9753 | 206.5056 | 206.9085 | 193.9096 | 261.0989 | 263.6308 | 241.0563 | 10000000000 | 10000000000 | 39.927 | 3.6902 | 40 | 10000000000 | 145 | 125.7145 | 40.0168 | 8.4122 | 40 | 90.0988 | 89.9159 | 57.6605 | 10000000000 | 89.9962 | 4.3732 | 90 | 95.1304 | 90.0073 | 3.176 | 90 | 96.1219 | 14.4586 | -18.526 | 64.7768 | 64.41 | 0.86025
Log | 4728 | 39.4 | 2014-08-23 09:28 | C13EOAT_test | 0.73166 | -0.37414 | 74.0867 | 282.7859 | 106.6541 | 1.51 | -0.75977 | 4.1389 | 1.5 | 13.2816 | 25.1021 | 2.8753 | 0.69832 | 168.8595 | 99.2 | 3.8421 | 103.0421 | 6.1982 | 103 | 101.6053 | 103.9841 | 104 | 566.4248 | 20.4251 | 88.0989 | 80.7606 | 217.4836 | 216.643 | 386.5203 | 84.4298 | 4.1437 | 84 | 1799.956 | 3.7233 | 1800 | 25.0953 | 1.7902 | 25 | 10000000000 | 35.6337 | 30.2043 | 180.0143 | 89.5464 | 90.0054 | 7.8271 | 90 | 186.0034 | 205.7267 | 206.3986 | 194.4885 | 261.5996 | 264.2864 | 240.8101 | 10000000000 | 10000000000 | 39.9717 | 3.7006 | 40 | 10000000000 | 145 | 125.6276 | 40.0071 | 8.4124 | 40 | 90.0981 | 89.9162 | 57.7214 | 10000000000 | 90.0121 | 4.367 | 90 | 95.1545 | 90.0071 | 3.1759 | 90 | 96.1355 | 14.4601 | -18.4394 | 64.691 | 64.42 | 0.86029
Log | 4729 | 39.4083 | 2014-08-23 09:28 | C13EOAT_test | 0.73181 | -0.37508 | 76.8421 | 283.1211 | 110.3725 | 1.4913 | -0.75969 | 4.1388 | 1.5 | 13.3445 | 25.0559 | 2.8744 | 0.69832 | 168.9225 | 99.2 | 3.8441 | 103.0442 | 6.1959 | 103 | 101.4797 | 103.9613 | 104 | 571.6636 | 20.4251 | 88.1139 | 80.8086 | 217.4907 | 216.643 | 386.1766 | 84.4612 | 4.1371 | 84 | 1799.699 | 3.7238 | 1800 | 25.1314 | 1.7879 | 25 | 10000000000 | 35.6037 | 30.2061 | 180.016 | 89.5125 | 89.9975 | 7.8284 | 90 | 186.0646 | 207.1227 | 206.9759 | 194.8231 | 261.6289 | 264.2393 | 241.363 | 10000000000 | 10000000000 | 39.9552 | 3.7108 | 40 | 10000000000 | 145 | 125.5286 | 39.9915 | 8.4131 | 40 | 90.0883 | 89.9277 | 57.7792 | 10000000000 | 89.9944 | 4.3736 | 90 | 95.1359 | 90.008 | 3.1758 | 90 | 96.1415 | 14.4592 | -18.3914 | 64.8227 | 64.4 | 0.86031
Log | 4730 | 39.4167 | 2014-08-23 09:29 | C13EOAT_test | 0.7281 | -0.37414 | 78.0028 | 283.0093 | 115.5579 | 1.5101 | -0.76026 | 4.1393 | 1.5 | 13.405 | 25.056 | 2.8744 | 0.69832 | 169.231 | 99.2 | 3.878 | 103.078 | 6.1906 | 103 | 101.3605 | 103.9592 | 104 | 568.3393 | 20.4251 | 88.2687 | 80.9623 | 217.438 | 216.643 | 386.5203 | 84.6155 | 4.1272 | 84 | 1800.238 | 3.7228 | 1800 | 25.2065 | 1.7839 | 25 | 10000000000 | 35.6549 | 30.2781 | 179.955 | 89.5051 | 89.9939 | 7.8292 | 90 | 186.1497 | 205.0411 | 205.9739 | 195.0276 | 261.8238 | 264.5161 | 241.1051 | 10000000000 | 10000000000 | 39.9609 | 3.7171 | 40 | 10000000000 | 145 | 125.4415 | 39.9905 | 8.4135 | 40 | 90.0629 | 89.8922 | 57.5653 | 10000000000 | 90.0092 | 4.3686 | 90 | 95.1429 | 89.9775 | 3.1769 | 90 | 96.1437 | 14.4585 | -18.2377 | 64.9499 | 64.41 | 0.86015
Log | 4731 | 39.425 | 2014-08-23 09:29 | C13EOAT_test | 0.7318 | -0.37508 | 75.4596 | 282.7252 | 119.3605 | 1.5124 | -0.75964 | 4.1393 | 1.5 | 13.4588 | 24.9857 | 2.8744 | 0.69832 | 168.857 | 99.2 | 3.8718 | 103.0718 | 6.1874 | 103 | 101.4673 | 103.9649 | 104 | 584.3792 | 20.4251 | 88.1017 | 80.7553 | 217.4907 | 216.643 | 386.5203 | 84.4285 | 4.1206 | 84 | 1799.969 | 3.7233 | 1800 | 25.2541 | 1.7797 | 25 | 10000000000 | 35.6552 | 30.256 | 179.9705 | 89.5202 | 89.9812 | 7.8312 | 90 | 186.0871 | 207.3865 | 207.0016 | 194.7416 | 261.3442 | 263.5499 | 240.2937 | 10000000000 | 10000000000 | 39.9733 | 3.7245 | 40 | 10000000000 | 145 | 125.3858 | 39.9794 | 8.4144 | 40 | 90.0613 | 89.9092 | 57.9507 | 10000000000 | 90.0011 | 4.3696 | 90 | 95.1377 | 89.9852 | 3.1769 | 90 | 96.1415 | 14.4585 | -18.4447 | 65.0623 | 64.4 | 0.86024
Log | 4732 | 39.4333 | 2014-08-23 09:30 | C13EOAT_test | 0.73187 | -0.37508 | 79.2733 | 282.8087 | 106.8317 | 1.4876 | -0.75971 | 4.1395 | 1.5 | 13.6116 | 25.0792 | 2.8911 | 0.69832 | 168.4382 | 99.2 | 3.7235 | 102.9235 | 6.1975 | 103 | 101.4254 | 103.9659 | 104 | 579.6657 | 20.4251 | 87.913 | 80.5251 | 217.4906 | 216.643 | 386.1766 | 84.2191 | 4.1148 | 84 | 1800.147 | 3.7231 | 1800 | 25.2719 | 1.7756 | 25 | 10000000000 | 35.7366 | 30.2613 | 179.9247 | 89.5331 | 89.9792 | 7.832 | 90 | 186.1729 | 208.0751 | 207.6286 | 194.9522 | 261.1061 | 263.7436 | 239.9836 | 10000000000 | 10000000000 | 39.989 | 3.7333 | 40 | 10000000000 | 145 | 125.2708 | 39.9985 | 8.414 | 40 | 90.0541 | 89.8706 | 57.7809 | 10000000000 | 89.9976 | 4.3705 | 90 | 95.1317 | 89.9624 | 3.1781 | 90 | 96.1457 | 14.4585 | -18.6749 | 65.3768 | 64.4 | 0.86029
Log | 4733 | 39.4417 | 2014-08-23 09:30 | C13EOAT_test | 0.73198 | -0.37414 | 78.873 | 282.1077 | 117.5759 | 1.5031 | -0.75968 | 4.1393 | 1.5 | 13.7174 | 25.0879 | 2.8825 | 0.69832 | 168.0623 | 99.2 | 3.5942 | 102.7942 | 6.2143 | 103 | 101.1935 | 103.957 | 104 | 571.5998 | 20.4251 | 87.7052 | 80.3571 | 217.4696 | 216.643 | 386.1766 | 84.0311 | 4.112 | 84 | 1800.488 | 3.7228 | 1800 | 25.341 | 1.7696 | 25 | 10000000000 | 35.786 | 30.2812 | 179.9471 | 89.5167 | 90.0005 | 7.8289 | 90 | 186.2359 | 206.6946 | 206.0528 | 194.8695 | 261.7971 | 264.5038 | 239.8306 | 10000000000 | 10000000000 | 39.9279 | 3.7473 | 40 | 10000000000 | 145 | 125.1835 | 40.0057 | 8.414 | 40 | 90.0595 | 89.8876 | 57.7641 | 10000000000 | 89.9943 | 4.371 | 90 | 95.1421 | 89.9736 | 3.1788 | 90 | 96.145 | 14.4582 | -18.8429 | 65.5938 | 64.39 | 0.86027
Log | 4734 | 39.45 | 2014-08-23 09:31 | C13EOAT_test | 0.73137 | -0.37508 | 77.3471 | 282.7495 | 103.6522 | 1.5079 | -0.75962 | 4.1389 | 1.5 | 13.7927 | 25.056 | 2.8744 | 0.69832 | 168.1495 | 99.2 | 3.6873 | 102.8873 | 6.2162 | 103 | 101.249 | 103.9936 | 104 | 570.762 | 20.4251 | 87.7512 | 80.3983 | 217.4879 | 216.643 | 386.1766 | 84.0748 | 4.1107 | 84 | 1799.693 | 3.7238 | 1800 | 25.3834 | 1.7636 | 25 | 10000000000 | 35.8081 | 30.2268 | 179.9604 | 89.542 | 90.0134 | 7.8264 | 90 | 186.2089 | 206.806 | 206.2942 | 194.3876 | 261.1823 | 263.9821 | 239.4837 | 10000000000 | 10000000000 | 39.9452 | 3.757 | 40 | 10000000000 | 145 | 125.084 | 39.98 | 8.4156 | 40 | 90.0561 | 89.9042 | 57.9367 | 10000000000 | 89.9948 | 4.3696 | 90 | 95.1202 | 89.9802 | 3.1795 | 90 | 96.1459 | 14.4585 | -18.8017 | 65.7493 | 64.4 | 0.86018
Log | 4735 | 39.4584 | 2014-08-23 09:31 | C13EOAT_test | 0.73185 | -0.37414 | 77.8926 | 282.7973 | 124.2929 | 1.5208 | -0.75981 | 4.1391 | 1.5 | 13.8458 | 25.0057 | 2.873 | 0.69832 | 168.4882 | 99.2 | 3.8035 | 103.0035 | 6.2092 | 103 | 101.3327 | 103.9694 | 104 | 566.0474 | 20.4251 | 87.9057 | 80.5825 | 217.4868 | 216.643 | 386.5203 | 84.2441 | 4.1054 | 84 | 1800.24 | 3.723 | 1800 | 25.3777 | 1.7584 | 25 | 10000000000 | 35.8289 | 30.1605 | 179.9636 | 89.5456 | 90.0426 | 7.8196 | 90 | 186.228 | 207.2819 | 206.8463 | 194.1007 | 261.3097 | 263.8836 | 239.2831 | 10000000000 | 10000000000 | 40.0273 | 3.7579 | 40 | 10000000000 | 145 | 125.0435 | 39.9858 | 8.4157 | 40 | 90.0661 | 89.8976 | 57.8936 | 10000000000 | 90.0331 | 4.3532 | 90 | 95.1531 | 89.9818 | 3.1804 | 90 | 96.1448 | 14.4585 | -18.6175 | 65.8587 | 64.39 | 0.86026
Log | 4736 | 39.4667 | 2014-08-23 09:32 | C13EOAT_test | 0.73153 | -0.37414 | 75.7234 | 283.2718 | 111.8657 | 1.4774 | -0.75965 | 4.1388 | 1.5 | 13.7617 | 25.0467 | 2.8744 | 0.69832 | 168.4125 | 99.2 | 3.8303 | 103.0303 | 6.2074 | 103 | 101.364 | 103.9745 | 104 | 576.2632 | 20.4251 | 87.8732 | 80.5392 | 217.4738 | 216.643 | 386.5203 | 84.2062 | 4.1026 | 84 | 1800.351 | 3.7229 | 1800 | 25.3608 | 1.7536 | 25 | 10000000000 | 35.8026 | 30.1371 | 179.9913 | 89.5627 | 90.0415 | 7.8159 | 90 | 186.2216 | 207.6433 | 206.96 | 194.4545 | 261.3475 | 263.995 | 239.5858 | 10000000000 | 10000000000 | 40.0069 | 3.756 | 40 | 10000000000 | 145 | 125.0508 | 40.0143 | 8.4146 | 40 | 90.0794 | 89.9119 | 57.9818 | 10000000000 | 90.0284 | 4.3487 | 90 | 95.1803 | 89.9956 | 3.1804 | 90 | 96.1432 | 14.4584 | -18.6608 | 65.6855 | 64.39 | 0.86031
Log | 4737 | 39.475 | 2014-08-23 09:32 | C13EOAT_test | 0.73176 | -0.37414 | 77.5032 | 282.7498 | 113.5695 | 1.5206 | -0.75982 | 4.1393 | 1.5 | 13.6112 | 25.0559 | 2.8744 | 0.69832 | 168.6598 | 99.2 | 3.8916 | 103.0916 | 6.2004 | 103 | 101.1312 | 103.9673 | 104 | 575.2951 | 20.4251 | 87.9991 | 80.6607 | 217.4901 | 216.643 | 386.5203 | 84.3299 | 4.0972 | 84 | 1800.076 | 3.7233 | 1800 | 25.2583 | 1.7515 | 25 | 10000000000 | 35.7573 | 30.2445 | 180.0007 | 89.5512 | 90.0282 | 7.8148 | 90 | 186.2946 | 205.4065 | 205.7036 | 194.2939 | 262.1481 | 264.744 | 239.6649 | 10000000000 | 10000000000 | 40.034 | 3.7521 | 40 | 10000000000 | 145 | 124.9151 | 39.9841 | 8.4161 | 40 | 90.0845 | 89.9162 | 57.8443 | 10000000000 | 90.0251 | 4.3472 | 90 | 95.1694 | 90.0003 | 3.1806 | 90 | 96.1513 | 14.4585 | -18.5393 | 65.3759 | 64.38 | 0.86026
Log | 4738 | 39.4833 | 2014-08-23 09:33 | C13EOAT_test | 0.73178 | -0.37508 | 72.1324 | 282.8649 | 113.481 | 1.4993 | -0.75969 | 4.1385 | 1.5 | 13.5029 | 25.0565 | 2.8744 | 0.69832 | 168.2605 | 99.2 | 3.8848 | 103.0848 | 6.1963 | 103 | 101.1206 | 103.9776 | 104 | 584.4166 | 20.4251 | 87.7983 | 80.4622 | 217.49 | 216.643 | 386.5203 | 84.1303 | 4.0938 | 84 | 1799.748 | 3.7238 | 1800 | 25.1964 | 1.7496 | 25 | 10000000000 | 35.7142 | 30.262 | 179.9616 | 89.5211 | 90.0504 | 7.8088 | 90 | 186.3064 | 207.0807 | 207.3633 | 195.0062 | 261.6519 | 264.2289 | 239.5822 | 10000000000 | 10000000000 | 40.0423 | 3.7419 | 40 | 10000000000 | 145 | 124.916 | 40.0279 | 8.4139 | 40 | 90.0793 | 89.8823 | 57.8526 | 10000000000 | 90.0166 | 4.347 | 90 | 95.1653 | 89.9808 | 3.1815 | 90 | 96.1323 | 14.4587 | -18.7378 | 65.1532 | 64.38 | 0.86031
Log | 4739 | 39.4917 | 2014-08-23 09:33 | C13EOAT_test | 0.72895 | -0.37414 | 70.7269 | 282.7802 | 113.1787 | 1.4793 | -0.75979 | 4.1392 | 1.5 | 13.4224 | 25.0324 | 2.8744 | 0.69832 | 168.5623 | 99.2 | 3.7768 | 102.9768 | 6.2018 | 103 | 101.1204 | 103.9789 | 104 | 582.1669 | 20.4251 | 87.9475 | 80.6149 | 217.4906 | 216.643 | 386.1766 | 84.2812 | 4.0886 | 84 | 1800.114 | 3.7232 | 1800 | 25.1721 | 1.7476 | 25 | 10000000000 | 35.7403 | 30.4174 | 179.9249 | 89.5548 | 90.0407 | 7.8091 | 90 | 186.3031 | 207.5966 | 206.6388 | 194.5921 | 261.4859 | 263.2767 | 239.7595 | 10000000000 | 10000000000 | 40.1039 | 3.7236 | 40 | 10000000000 | 145 | 124.8953 | 40.0117 | 8.4145 | 40 | 90.0604 | 89.8645 | 57.8266 | 10000000000 | 89.995 | 4.3538 | 90 | 95.1573 | 89.9625 | 3.1827 | 90 | 96.1366 | 14.4546 | -18.5851 | 64.9791 | 64.39 | 0.86029
Log | 4740 | 39.5 | 2014-08-23 09:34 | C13EOAT_test | 0.73087 | -0.37508 | 77.5179 | 282.7502 | 116.2273 | 1.5183 | -0.75973 | 4.1388 | 1.5 | 13.4313 | 25.0574 | 2.8744 | 0.69832 | 167.8802 | 99.2 | 3.6275 | 102.8276 | 6.2179 | 103 | 101.4966 | 103.9654 | 104 | 592.374 | 20.4251 | 87.63 | 80.2503 | 217.4847 | 216.643 | 386.1766 | 83.9401 | 4.0899 | 84 | 1799.715 | 3.7237 | 1800 | 25.2204 | 1.7438 | 25 | 10000000000 | 35.7426 | 30.5709 | 179.9076 | 89.5422 | 90.0028 | 7.8144 | 90 | 186.2206 | 207.8634 | 206.4734 | 194.4761 | 261.291 | 263.2757 | 239.9415 | 10000000000 | 10000000000 | 40.0608 | 3.7077 | 40 | 10000000000 | 145 | 124.8407 | 40.0034 | 8.4143 | 40 | 90.0337 | 89.8739 | 57.9149 | 10000000000 | 90.0133 | 4.3462 | 90 | 95.1318 | 89.9538 | 3.1841 | 90 | 96.1277 | 14.4521 | -18.9497 | 64.9927 | 64.38 | 0.86031
Log | 4741 | 39.5083 | 2014-08-23 09:34 | C13EOAT_test | 0.72927 | -0.37414 | 79.4931 | 282.8642 | 107.0759 | 1.3358 | -0.75971 | 4.1396 | 1.5 | 13.4443 | 25.0422 | 2.8744 | 0.69832 | 167.7876 | 99.2 | 3.6203 | 102.8203 | 6.2273 | 103 | 101.3425 | 103.9891 | 104 | 571.8809 | 20.4251 | 87.5353 | 80.2523 | 217.4902 | 216.643 | 386.1766 | 83.8938 | 4.0932 | 84 | 1800.603 | 3.7224 | 1800 | 25.2868 | 1.739 | 25 | 10000000000 | 35.8091 | 30.4079 | 179.9095 | 89.5287 | 90.003 | 7.8145 | 90 | 186.1699 | 205.9147 | 205.3998 | 194.102 | 262.1679 | 264.4713 | 240.3787 | 10000000000 | 10000000000 | 40.0915 | 3.6871 | 40 | 10000000000 | 145 | 124.7914 | 40.0566 | 8.4107 | 40 | 90.0175 | 89.8919 | 57.826 | 10000000000 | 89.9946 | 4.3536 | 90 | 95.1317 | 89.9547 | 3.1853 | 90 | 96.1295 | 14.4568 | -18.9477 | 65.0289 | 64.38 | 0.86027
Log | 4742 | 39.5167 | 2014-08-23 09:35 | C13EOAT_test | 0.73189 | -0.37414 | 79.4096 | 283.0931 | 111.0956 | 1.4982 | -0.75973 | 4.1394 | 1.5 | 13.4755 | 24.9597 | 2.8744 | 0.69832 | 167.8232 | 99.2 | 3.8238 | 103.0238 | 6.2169 | 103 | 101.6173 | 103.9666 | 104 | 560.8859 | 20.4251 | 87.5918 | 80.2314 | 217.4735 | 216.643 | 386.5203 | 83.9116 | 4.0947 | 84 | 1800.041 | 3.7233 | 1800 | 25.3379 | 1.7335 | 25 | 10000000000 | 35.8248 | 30.3609 | 179.8999 | 89.5309 | 90.0111 | 7.8129 | 90 | 186.2469 | 207.8415 | 206.5823 | 194.2468 | 262.0826 | 264.8497 | 240.9115 | 10000000000 | 10000000000 | 40.0588 | 3.6656 | 40 | 10000000000 | 145 | 124.7535 | 40.0219 | 8.4112 | 40 | 90.0425 | 89.8574 | 57.775 | 10000000000 | 89.9833 | 4.3576 | 90 | 95.1385 | 89.95 | 3.1868 | 90 | 96.1388 | 14.4583 | -18.9686 | 65.096 | 64.37 | 0.86031
Log | 4743 | 39.525 | 2014-08-23 09:35 | C13EOAT_test | 0.73136 | -0.37508 | 76.3003 | 282.4914 | 107.4404 | 1.5032 | -0.7597 | 4.1395 | 1.5 | 13.5596 | 25.0549 | 2.8744 | 0.69832 | 167.8961 | 99.2 | 3.8529 | 103.0529 | 6.2135 | 103 | 101.5102 | 103.9741 | 104 | 567.7352 | 20.4251 | 87.6397 | 80.2565 | 217.4907 | 216.643 | 386.5203 | 83.948 | 4.0964 | 84 | 1799.454 | 3.7242 | 1800 | 25.3972 | 1.727 | 25 | 10000000000 | 35.8689 | 30.3254 | 179.9075 | 89.5178 | 89.9784 | 7.8181 | 90 | 186.2887 | 206.1068 | 206.2516 | 194.6452 | 262.2963 | 264.9926 | 241.3638 | 10000000000 | 10000000000 | 40.0348 | 3.6537 | 40 | 10000000000 | 145 | 124.7599 | 40.0093 | 8.4107 | 40 | 90.0413 | 89.8661 | 57.7602 | 10000000000 | 89.97 | 4.3649 | 90 | 95.14 | 89.9537 | 3.1881 | 90 | 96.1473 | 14.4583 | -18.9436 | 65.2694 | 64.38 | 0.86026
Log | 4744 | 39.5334 | 2014-08-23 09:36 | C13EOAT_test | 0.73117 | -0.37414 | 74.8354 | 283.0142 | 103.3722 | 1.5185 | -0.75973 | 4.1397 | 1.5 | 13.6098 | 24.9477 | 2.8628 | 0.69832 | 168.219 | 99.2 | 3.8441 | 103.0442 | 6.2119 | 103 | 101.4539 | 103.9661 | 104 | 585.4061 | 20.4251 | 87.7807 | 80.4383 | 217.4907 | 216.643 | 386.5203 | 84.1095 | 4.0946 | 84 | 1799.914 | 3.7235 | 1800 | 25.4095 | 1.7206 | 25 | 10000000000 | 35.916 | 30.3041 | 179.882 | 89.4857 | 89.9711 | 7.82 | 90 | 186.3086 | 205.1724 | 205.8677 | 194.9196 | 262.3336 | 265.1946 | 241.7892 | 10000000000 | 10000000000 | 39.9776 | 3.6492 | 40 | 10000000000 | 145 | 124.8556 | 40.0004 | 8.4102 | 40 | 90.0357 | 89.8462 | 57.7219 | 10000000000 | 89.9618 | 4.3722 | 90 | 95.1287 | 89.941 | 3.1899 | 90 | 96.1426 | 14.4585 | -18.7617 | 65.373 | 64.38 | 0.8603
Log | 4745 | 39.5417 | 2014-08-23 09:36 | C13EOAT_test | 0.73122 | -0.37414 | 74.9728 | 282.3827 | 119.7591 | 1.4891 | -0.7596 | 4.1397 | 1.5 | 13.6439 | 24.9631 | 2.8744 | 0.69832 | 167.9495 | 99.2 | 3.8719 | 103.0719 | 6.2072 | 103 | 101.3455 | 103.9748 | 104 | 588.4631 | 20.4251 | 87.6785 | 80.271 | 217.4825 | 216.643 | 386.5203 | 83.9748 | 4.0948 | 84 | 1799.699 | 3.7237 | 1800 | 25.423 | 1.7141 | 25 | 10000000000 | 35.88 | 30.2584 | 179.9404 | 89.4905 | 89.986 | 7.8187 | 90 | 186.3205 | 205.4627 | 206.4909 | 194.7697 | 261.9236 | 264.735 | 241.2089 | 10000000000 | 10000000000 | 39.9412 | 3.6505 | 40 | 10000000000 | 145 | 124.9121 | 40.0195 | 8.4084 | 40 | 90.0495 | 89.8909 | 57.5408 | 10000000000 | 89.972 | 4.3723 | 90 | 95.12 | 89.9702 | 3.1903 | 90 | 96.1526 | 14.4583 | -18.929 | 65.4429 | 64.37 | 0.86031
Log | 4746 | 39.55 | 2014-08-23 09:37 | C13EOAT_test | 0.73133 | -0.37508 | 73.0533 | 282.3755 | 117.6385 | 1.5245 | -0.75971 | 4.1396 | 1.5 | 13.6621 | 25.0562 | 2.8744 | 0.69832 | 167.962 | 99.2 | 3.8849 | 103.0849 | 6.2021 | 103 | 101.5898 | 103.9883 | 104 | 580.6575 | 20.4251 | 87.6789 | 80.2831 | 217.476 | 216.643 | 386.5203 | 83.981 | 4.0933 | 84 | 1800.157 | 3.7232 | 1800 | 25.4416 | 1.707 | 25 | 10000000000 | 35.9216 | 30.2144 | 179.9159 | 89.4966 | 89.9905 | 7.8192 | 90 | 186.3835 | 206.6723 | 206.9717 | 194.9398 | 261.8468 | 265.0811 | 241.3633 | 10000000000 | 10000000000 | 39.9276 | 3.6639 | 40 | 10000000000 | 145 | 125.0494 | 40.0143 | 8.4078 | 40 | 90.0389 | 89.877 | 57.7884 | 10000000000 | 90.0101 | 4.3613 | 90 | 95.0958 | 89.9579 | 3.1921 | 90 | 96.1432 | 14.4596 | -18.9169 | 65.4827 | 64.36 | 0.86028
Log | 4747 | 39.5583 | 2014-08-23 09:37 | C13EOAT_test | 0.73121 | -0.37414 | 72.7745 | 283.1268 | 103.3999 | 1.4859 | -0.75968 | 4.1395 | 1.5 | 13.7015 | 25.151 | 2.9578 | 0.69832 | 167.8293 | 99.2 | 3.6913 | 102.8913 | 6.2165 | 103 | 101.4113 | 103.9841 | 104 | 578.7038 | 20.4251 | 87.5883 | 80.241 | 217.4891 | 216.643 | 386.1766 | 83.9146 | 4.094 | 84 | 1799.898 | 3.7236 | 1800 | 25.4773 | 1.6995 | 25 | 10000000000 | 36.0128 | 30.2193 | 179.9129 | 89.479 | 89.9815 | 7.8224 | 90 | 186.4573 | 206.3845 | 206.5829 | 194.7397 | 262.1563 | 264.2704 | 241.231 | 10000000000 | 10000000000 | 39.8988 | 3.6825 | 40 | 10000000000 | 145 | 125.1259 | 40.0387 | 8.4058 | 40 | 90.0345 | 89.8784 | 57.6316 | 10000000000 | 89.9712 | 4.3781 | 90 | 95.167 | 89.9565 | 3.1934 | 90 | 96.1361 | 14.4585 | -18.959 | 65.5618 | 64.37 | 0.86031
Log | 4748 | 39.5667 | 2014-08-23 09:38 | C13EOAT_test | 0.73108 | -0.37508 | 76.9836 | 282.5173 | 116.8374 | 1.5178 | -0.75972 | 4.14 | 1.5 | 13.7596 | 25.0562 | 2.8744 | 0.69832 | 167.8322 | 99.2 | 3.5932 | 102.7932 | 6.2322 | 103 | 101.303 | 103.9909 | 104 | 580.3301 | 20.4251 | 87.591 | 80.2412 | 217.4865 | 216.643 | 386.1766 | 83.9161 | 4.0949 | 84 | 1800.193 | 3.7231 | 1800 | 25.4907 | 1.6922 | 25 | 10000000000 | 35.997 | 30.2923 | 179.8849 | 89.4903 | 89.965 | 7.8268 | 90 | 186.3574 | 207.1106 | 206.5614 | 194.7878 | 261.569 | 264.0981 | 240.8746 | 10000000000 | 10000000000 | 39.895 | 3.7022 | 40 | 10000000000 | 145 | 125.2107 | 40.0141 | 8.4064 | 40 | 90.031 | 89.8539 | 57.5959 | 10000000000 | 89.9742 | 4.3812 | 90 | 95.0878 | 89.9425 | 3.1951 | 90 | 96.1465 | 14.4577 | -18.9588 | 65.6796 | 64.36 | 0.86031
Log | 4749 | 39.575 | 2014-08-23 09:38 | C13EOAT_test | 0.73129 | -0.37508 | 74.0498 | 283.3607 | 114.1466 | 1.496 | -0.7597 | 4.1396 | 1.5 | 13.8046 | 25.0151 | 2.8718 | 0.69832 | 167.6438 | 99.2 | 3.6946 | 102.8946 | 6.2332 | 103 | 101.3933 | 103.9902 | 104 | 570.2535 | 20.4251 | 87.4992 | 80.1447 | 217.4896 | 216.643 | 386.1766 | 83.8219 | 4.0977 | 84 | 1799.848 | 3.7236 | 1800 | 25.5248 | 1.6842 | 25 | 10000000000 | 35.9827 | 30.2521 | 179.9307 | 89.4904 | 89.9492 | 7.8315 | 90 | 186.3147 | 207.0127 | 206.0317 | 195.2153 | 262.0049 | 264.5091 | 240.6284 | 10000000000 | 10000000000 | 39.8823 | 3.7241 | 40 | 10000000000 | 145 | 125.2387 | 40.003 | 8.4066 | 40 | 90.0382 | 89.8925 | 57.8038 | 10000000000 | 89.9878 | 4.3803 | 90 | 95.1231 | 89.9654 | 3.1956 | 90 | 96.1397 | 14.4585 | -19.0553 | 65.7738 | 64.35 | 0.86031
Log | 4750 | 39.5834 | 2014-08-23 09:39 | C13EOAT_test | 0.73035 | -0.37414 | 76.8864 | 282.3981 | 121.0735 | 1.5179 | -0.7597 | 4.1406 | 1.5 | 13.7573 | 24.9423 | 2.8744 | 0.69832 | 168.0639 | 99.2 | 3.817 | 103.017 | 6.2264 | 103 | 101.3597 | 103.9681 | 104 | 560.7645 | 20.4251 | 87.701 | 80.3629 | 217.4695 | 216.643 | 386.1766 | 84.0319 | 4.0973 | 84 | 1800.032 | 3.7233 | 1800 | 25.5589 | 1.6758 | 25 | 10000000000 | 36.0401 | 30.1835 | 179.9246 | 89.497 | 89.9726 | 7.8295 | 90 | 186.5261 | 207.1295 | 205.7237 | 194.5907 | 262.1597 | 264.8726 | 240.3654 | 10000000000 | 10000000000 | 39.9107 | 3.7468 | 40 | 10000000000 | 145 | 125.3558 | 40.0166 | 8.4054 | 40 | 90.0474 | 89.8772 | 57.5952 | 10000000000 | 90.0076 | 4.3794 | 90 | 95.1301 | 89.9623 | 3.197 | 90 | 96.1434 | 14.4583 | -18.8371 | 65.6761 | 64.35 | 0.86031
Log | 4751 | 39.5917 | 2014-08-23 09:39 | C13EOAT_test | 0.73151 | -0.37414 | 76.2047 | 282.7903 | 112.5831 | 1.5064 | -0.75968 | 4.1405 | 1.5 | 13.6545 | 24.9443 | 2.8744 | 0.69832 | 167.6664 | 99.2 | 3.8577 | 103.0577 | 6.2221 | 103 | 101.327 | 103.9689 | 104 | 570.7444 | 20.4251 | 87.5177 | 80.1487 | 217.49 | 216.643 | 386.5203 | 83.8332 | 4.0982 | 84 | 1800.293 | 3.7227 | 1800 | 25.4641 | 1.6703 | 25 | 10000000000 | 35.975 | 30.2672 | 179.9664 | 89.4995 | 89.9981 | 7.8264 | 90 | 186.4973 | 205.9683 | 205.7244 | 194.8541 | 262.2586 | 264.3015 | 240.3741 | 10000000000 | 10000000000 | 39.9534 | 3.7623 | 40 | 10000000000 | 145 | 125.3783 | 40.0171 | 8.405 | 40 | 90.0713 | 89.8951 | 57.6801 | 10000000000 | 89.9896 | 4.3879 | 90 | 95.1385 | 89.9832 | 3.197 | 90 | 96.1483 | 14.4581 | -19.0513 | 65.4641 | 64.34 | 0.86028
Log | 4752 | 39.6 | 2014-08-23 09:40 | C13EOAT_test | 0.72796 | -0.37414 | 74.1456 | 282.2833 | 106.0465 | 1.4909 | -0.75967 | 4.1414 | 1.5 | 13.5556 | 25.0423 | 2.8605 | 0.69832 | 168.4775 | 99.2 | 3.8794 | 103.0794 | 6.2165 | 103 | 101.1193 | 103.9979 | 104 | 582.673 | 20.4251 | 87.9 | 80.5775 | 217.4905 | 216.643 | 386.5203 | 84.2387 | 4.0963 | 84 | 1800.604 | 3.7223 | 1800 | 25.4235 | 1.6647 | 25 | 10000000000 | 35.9543 | 30.3842 | 179.9304 | 89.5278 | 89.9915 | 7.8289 | 90 | 186.5627 | 207.1523 | 206.7508 | 195.4899 | 261.8203 | 264.4105 | 240.6629 | 10000000000 | 10000000000 | 39.9915 | 3.7681 | 40 | 10000000000 | 145 | 125.4936 | 40.0214 | 8.4045 | 40 | 90.0574 | 89.873 | 57.5553 | 10000000000 | 90.017 | 4.3784 | 90 | 95.1536 | 89.9652 | 3.1979 | 90 | 96.1331 | 14.4542 | -18.6225 | 65.2531 | 64.33 | 0.86022
Log | 4753 | 39.6083 | 2014-08-23 09:40 | C13EOAT_test | 0.73092 | -0.37508 | 75.6266 | 282.7515 | 104.6255 | 1.4954 | -0.7597 | 4.1412 | 1.5 | 13.4648 | 25.0658 | 2.8744 | 0.69832 | 168.2393 | 99.2 | 3.8848 | 103.0848 | 6.2126 | 103 | 101.3602 | 103.9899 | 104 | 580.5521 | 20.4251 | 87.7951 | 80.4441 | 217.4896 | 216.643 | 386.5203 | 84.1196 | 4.0961 | 84 | 1800.346 | 3.7228 | 1800 | 25.4004 | 1.6592 | 25 | 10000000000 | 35.9518 | 30.4318 | 179.9489 | 89.4892 | 89.9858 | 7.8311 | 90 | 186.4405 | 206.8883 | 206.8649 | 195.2289 | 262.1619 | 264.5935 | 239.9146 | 10000000000 | 10000000000 | 39.9954 | 3.7648 | 40 | 10000000000 | 145 | 125.5024 | 40.0015 | 8.4051 | 40 | 90.0612 | 89.8877 | 57.6779 | 10000000000 | 89.998 | 4.3842 | 90 | 95.1488 | 89.9745 | 3.1981 | 90 | 96.1272 | 14.4532 | -18.7559 | 65.0641 | 64.33 | 0.86023
Log | 4754 | 39.6167 | 2014-08-23 09:41 | C13EOAT_test | 0.73067 | -0.37414 | 73.2759 | 282.4109 | 113.4915 | 1.5052 | -0.75967 | 4.141 | 1.5 | 13.4115 | 25.1618 | 2.8744 | 0.69832 | 168.3897 | 99.2 | 3.8359 | 103.0359 | 6.2123 | 103 | 101.2469 | 103.9733 | 104 | 585.3323 | 20.4251 | 87.8734 | 80.5162 | 217.4897 | 216.643 | 386.5203 | 84.1949 | 4.0951 | 84 | 1799.762 | 3.7237 | 1800 | 25.3902 | 1.6536 | 25 | 10000000000 | 35.9285 | 30.3742 | 179.9759 | 89.5136 | 89.9789 | 7.8331 | 90 | 186.3673 | 205.3229 | 206.3315 | 194.6824 | 262.2657 | 265.1189 | 240.148 | 10000000000 | 10000000000 | 40.0572 | 3.7518 | 40 | 10000000000 | 145 | 125.5662 | 40.0181 | 8.404 | 40 | 90.0504 | 89.9255 | 57.5728 | 10000000000 | 89.9954 | 4.3829 | 90 | 95.146 | 89.988 | 3.1981 | 90 | 96.131 | 14.4552 | -18.6837 | 64.9569 | 64.32 | 0.86024
Log | 4755 | 39.625 | 2014-08-23 09:41 | C13EOAT_test | 0.73094 | -0.37508 | 78.7959 | 282.6357 | 115.3681 | 1.4957 | -0.75969 | 4.1408 | 1.5 | 13.466 | 25.056 | 2.8744 | 0.69832 | 168.1141 | 99.2 | 3.6476 | 102.8476 | 6.2283 | 103 | 101.2505 | 103.9927 | 104 | 576.7031 | 20.4251 | 87.745 | 80.3691 | 217.4781 | 216.643 | 386.1766 | 84.057 | 4.0945 | 84 | 1799.577 | 3.724 | 1800 | 25.4252 | 1.647 | 25 | 10000000000 | 35.9482 | 30.2711 | 179.9688 | 89.4938 | 90.0112 | 7.8285 | 90 | 186.3304 | 207.1221 | 206.9794 | 194.6402 | 261.6445 | 264.0643 | 239.892 | 10000000000 | 10000000000 | 40.0721 | 3.7409 | 40 | 10000000000 | 145 | 125.599 | 40.0123 | 8.4038 | 40 | 90.0563 | 89.9125 | 57.6386 | 10000000000 | 89.9854 | 4.3841 | 90 | 95.1513 | 89.9844 | 3.1987 | 90 | 96.1246 | 14.4521 | -18.831 | 65.0645 | 64.33 | 0.86025
Log | 4756 | 39.6334 | 2014-08-23 09:42 | C13EOAT_test | 0.73089 | -0.37414 | 75.0063 | 282.5209 | 110.57 | 1.4852 | -0.75968 | 4.1407 | 1.5 | 13.5195 | 24.9739 | 2.8744 | 0.69832 | 167.7015 | 99.2 | 3.5933 | 102.7934 | 6.2418 | 103 | 101.394 | 103.9825 | 104 | 566.2118 | 20.4251 | 87.5392 | 80.1622 | 217.4903 | 216.643 | 385.833 | 83.8507 | 4.0967 | 84 | 1799.726 | 3.7238 | 1800 | 25.5137 | 1.6383 | 25 | 10000000000 | 36.0152 | 30.3231 | 179.9913 | 89.5422 | 90.0068 | 7.8291 | 90 | 186.3781 | 206.4588 | 206.5058 | 194.9514 | 261.8429 | 263.9524 | 239.0167 | 10000000000 | 10000000000 | 40.1204 | 3.7169 | 40 | 10000000000 | 145 | 125.5712 | 40.0279 | 8.4024 | 40 | 90.0531 | 89.9382 | 57.6771 | 10000000000 | 90.0186 | 4.3681 | 90 | 95.1508 | 89.9957 | 3.1987 | 90 | 96.142 | 14.4568 | -19.0378 | 65.1838 | 64.33 | 0.8603
Log | 4757 | 39.6417 | 2014-08-23 09:42 | C13EOAT_test | 0.73128 | -0.37508 | 76.6738 | 283.027 | 109.5207 | 1.5061 | -0.75966 | 4.1406 | 1.5 | 13.5675 | 24.9414 | 2.8744 | 0.69832 | 167.8886 | 99.2 | 3.7353 | 102.9353 | 6.2392 | 103 | 101.2437 | 103.9711 | 104 | 566.3894 | 20.4251 | 87.6226 | 80.2661 | 217.4907 | 216.643 | 386.1766 | 83.9443 | 4.0989 | 84 | 1799.947 | 3.7234 | 1800 | 25.5604 | 1.6296 | 25 | 10000000000 | 36.0333 | 30.3302 | 180.0124 | 89.5383 | 90.0183 | 7.827 | 90 | 186.3942 | 207.4293 | 206.9605 | 195.3303 | 261.9216 | 263.993 | 239.6466 | 10000000000 | 10000000000 | 40.0998 | 3.6973 | 40 | 10000000000 | 145 | 125.7248 | 40.0334 | 8.4017 | 40 | 90.0939 | 89.9185 | 57.6775 | 10000000000 | 90.0177 | 4.3658 | 90 | 95.1559 | 90.0062 | 3.1986 | 90 | 96.144 | 14.4585 | -18.9339 | 65.2859 | 64.32 | 0.86029
Log | 4758 | 39.65 | 2014-08-23 09:43 | C13EOAT_test | 0.7306 | -0.37508 | 73.1218 | 282.6371 | 109.1619 | 1.4932 | -0.75969 | 4.1405 | 1.5 | 13.668 | 24.9218 | 2.8744 | 0.69832 | 167.7788 | 99.2 | 3.7988 | 102.9988 | 6.2357 | 103 | 101.3988 | 103.9766 | 104 | 575.3359 | 20.4251 | 87.5777 | 80.201 | 217.4852 | 216.643 | 386.1766 | 83.8894 | 4.1007 | 84 | 1799.4 | 3.7242 | 1800 | 25.5928 | 1.6204 | 25 | 10000000000 | 36.0642 | 30.3634 | 180.0197 | 89.528 | 90.0129 | 7.8269 | 90 | 186.3299 | 206.3109 | 205.7551 | 195.1482 | 261.7112 | 264.2127 | 240.1277 | 10000000000 | 10000000000 | 40.1077 | 3.6739 | 40 | 10000000000 | 145 | 125.8587 | 40.0439 | 8.4007 | 40 | 90.0961 | 89.9237 | 57.9084 | 10000000000 | 89.9893 | 4.3726 | 90 | 95.1295 | 90.0099 | 3.1982 | 90 | 96.149 | 14.4585 | -18.999 | 65.4929 | 64.31 | 0.86031
Log | 4759 | 39.6583 | 2014-08-23 09:43 | C13EOAT_test | 0.73125 | -0.37508 | 74.6331 | 282.811 | 111.0329 | 1.5065 | -0.75968 | 4.1408 | 1.5 | 13.7608 | 24.9516 | 2.8737 | 0.69832 | 168.0526 | 99.2 | 3.8306 | 103.0306 | 6.2324 | 103 | 101.1751 | 103.9782 | 104 | 585.6268 | 20.4251 | 87.6946 | 80.358 | 217.4899 | 216.643 | 386.5203 | 84.0263 | 4.0985 | 84 | 1800.271 | 3.7229 | 1800 | 25.6582 | 1.6099 | 25 | 10000000000 | 36.1004 | 30.3844 | 180.057 | 89.546 | 90.026 | 7.8234 | 90 | 186.3845 | 207.155 | 206.2516 | 194.8685 | 261.5387 | 264.3809 | 240.5477 | 10000000000 | 10000000000 | 40.0778 | 3.6517 | 40 | 10000000000 | 145 | 125.8672 | 40.0458 | 8.3997 | 40 | 90.1143 | 89.9426 | 57.7803 | 10000000000 | 90.029 | 4.3533 | 90 | 95.1453 | 90.0285 | 3.197 | 90 | 96.1483 | 14.4603 | -18.842 | 65.6873 | 64.31 | 0.86031
Log | 4760 | 39.6667 | 2014-08-23 09:44 | C13EOAT_test | 0.73116 | -0.37508 | 72.1373 | 282.9438 | 101.8191 | 1.4976 | -0.7597 | 4.1403 | 1.5 | 13.7926 | 24.9496 | 2.8543 | 0.69832 | 167.8812 | 99.2 | 3.7566 | 102.9566 | 6.2371 | 103 | 101.2899 | 103.9645 | 104 | 592.0435 | 20.1466 | 87.6351 | 80.2461 | 217.4664 | 216.643 | 386.5203 | 83.9406 | 4.0988 | 84 | 1799.964 | 3.7233 | 1800 | 25.6747 | 1.5999 | 25 | 10000000000 | 36.1432 | 30.4999 | 180.0101 | 89.5548 | 90.0636 | 7.8155 | 90 | 186.3713 | 206.2295 | 206.9766 | 195.0624 | 261.8288 | 264.5293 | 241.358 | 10000000000 | 10000000000 | 40.0793 | 3.6272 | 40 | 10000000000 | 145 | 125.828 | 40.0445 | 8.3984 | 40 | 90.095 | 89.9151 | 57.6657 | 10000000000 | 89.9973 | 4.359 | 90 | 95.1497 | 90.0051 | 3.197 | 90 | 96.1502 | 14.4588 | -18.9539 | 65.7498 | 64.31 | 0.86031
Log | 4761 | 39.675 | 2014-08-23 09:44 | C13EOAT_test | 0.72773 | -0.37508 | 77.5986 | 282.4455 | 119.4906 | 1.4801 | -0.75979 | 4.1412 | 1.5 | 13.7947 | 25.056 | 2.8744 | 0.69832 | 167.9074 | 99.2 | 3.5595 | 102.7595 | 6.2582 | 103 | 101.3074 | 103.9983 | 104 | 580.1191 | 20.4251 | 87.6231 | 80.2842 | 217.4692 | 216.643 | 386.1766 | 83.9537 | 4.0993 | 84 | 1800.556 | 3.7225 | 1800 | 25.6485 | 1.5909 | 25 | 10000000000 | 36.123 | 30.5064 | 179.9883 | 89.5693 | 90.0271 | 7.8191 | 90 | 186.3224 | 205.1098 | 205.9015 | 194.7659 | 262.2947 | 264.5466 | 241.5896 | 10000000000 | 10000000000 | 40.0587 | 3.6161 | 40 | 10000000000 | 145 | 125.8346 | 40.051 | 8.3964 | 40 | 90.0776 | 89.9108 | 57.6943 | 10000000000 | 90.0154 | 4.3466 | 90 | 95.1441 | 89.9942 | 3.197 | 90 | 96.1466 | 14.4586 | -18.9158 | 65.7537 | 64.32 | 0.86031
Log | 4762 | 39.6833 | 2014-08-23 09:45 | C13EOAT_test | 0.73083 | -0.37414 | 77.7719 | 282.6206 | 115.2231 | 1.4967 | -0.7597 | 4.1407 | 1.5 | 13.8511 | 24.9436 | 2.874 | 0.69832 | 167.8651 | 99.2 | 3.6066 | 102.8066 | 6.2658 | 103 | 101.4119 | 103.9866 | 104 | 582.3031 | 20.4186 | 87.6177 | 80.2474 | 217.4906 | 216.643 | 385.833 | 83.9326 | 4.102 | 84 | 1799.922 | 3.7234 | 1800 | 25.6329 | 1.5819 | 25 | 10000000000 | 36.1051 | 30.4963 | 180.03 | 89.594 | 90.071 | 7.8094 | 90 | 186.3961 | 207.3961 | 207.2721 | 194.795 | 261.1356 | 263.8425 | 240.6161 | 10000000000 | 10000000000 | 39.9853 | 3.6164 | 40 | 10000000000 | 145 | 125.8361 | 40.0836 | 8.3924 | 40 | 90.0904 | 89.9396 | 57.7442 | 10000000000 | 89.9863 | 4.3533 | 90 | 95.1814 | 90.015 | 3.1961 | 90 | 96.1547 | 14.4583 | -18.9526 | 65.869 | 64.29 | 0.86029
Log | 4763 | 39.6917 | 2014-08-23 09:45 | C13EOAT_test | 0.73107 | -0.37508 | 78.1662 | 283.1252 | 109.0221 | 1.4874 | -0.75964 | 4.1407 | 1.5 | 13.8828 | 24.8955 | 2.8744 | 0.69832 | 168.0168 | 99.2 | 3.8224 | 103.0225 | 6.2551 | 103 | 101.3434 | 103.9797 | 104 | 564.4751 | 20.4251 | 87.6885 | 80.3283 | 217.4847 | 216.643 | 386.1766 | 84.0084 | 4.1041 | 84 | 1799.848 | 3.7236 | 1800 | 25.6642 | 1.5718 | 25 | 10000000000 | 36.1135 | 30.6486 | 180.0386 | 89.5695 | 90.0476 | 7.8098 | 90 | 186.3919 | 207.1482 | 206.881 | 194.8255 | 261.1273 | 264.3562 | 240.9004 | 10000000000 | 10000000000 | 39.9384 | 3.6265 | 40 | 10000000000 | 145 | 125.874 | 40.0659 | 8.3911 | 40 | 90.0802 | 89.9583 | 57.7899 | 10000000000 | 90.0179 | 4.3356 | 90 | 95.1569 | 90.0193 | 3.1957 | 90 | 96.1426 | 14.4586 | -18.8717 | 65.9347 | 64.3 | 0.86031
Log | 4764 | 39.7 | 2014-08-23 09:46 | C13EOAT_test | 0.73096 | -0.37414 | 72.3623 | 282.4886 | 104.695 | 1.5155 | -0.75971 | 4.1413 | 1.5 | 13.8527 | 24.9498 | 2.874 | 0.69832 | 167.8192 | 99.2 | 3.7899 | 102.9899 | 6.2561 | 103 | 101.2679 | 103.9811 | 104 | 557.5541 | 20.4251 | 87.5935 | 80.2257 | 217.4862 | 216.643 | 386.1766 | 83.9096 | 4.1043 | 84 | 1799.843 | 3.7236 | 1800 | 25.6867 | 1.5615 | 25 | 10000000000 | 36.1338 | 30.6774 | 180.0552 | 89.5218 | 90.0613 | 7.8044 | 90 | 186.3923 | 208.1968 | 207.1689 | 195.0139 | 261.7709 | 264.7137 | 240.8651 | 10000000000 | 10000000000 | 39.9072 | 3.6423 | 40 | 10000000000 | 145 | 125.833 | 40.0495 | 8.3898 | 40 | 90.1006 | 89.9546 | 57.7828 | 10000000000 | 89.9962 | 4.34 | 90 | 95.1464 | 90.0276 | 3.1951 | 90 | 96.1446 | 14.4585 | -18.9744 | 65.8727 | 64.29 | 0.86031
Log | 4765 | 39.7083 | 2014-08-23 09:46 | C13EOAT_test | 0.73091 | -0.37414 | 73.79 | 282.7498 | 109.1706 | 1.5145 | -0.7598 | 4.141 | 1.5 | 13.6743 | 24.9674 | 2.874 | 0.69832 | 168.2382 | 99.2 | 3.8034 | 103.0034 | 6.2552 | 103 | 101.2537 | 103.9809 | 104 | 574.5437 | 20.4251 | 87.7955 | 80.4426 | 217.4617 | 216.643 | 386.1766 | 84.1191 | 4.1032 | 84 | 1799.871 | 3.7237 | 1800 | 25.6378 | 1.5528 | 25 | 10000000000 | 36.0877 | 30.4983 | 180.0858 | 89.5404 | 90.0432 | 7.8042 | 90 | 186.4036 | 208.4406 | 207.2474 | 195.0136 | 261.601 | 264.7352 | 241.6101 | 10000000000 | 10000000000 | 39.9295 | 3.6579 | 40 | 10000000000 | 145 | 125.9827 | 40.0182 | 8.3899 | 40 | 90.1109 | 89.9749 | 57.8708 | 10000000000 | 89.9918 | 4.3397 | 90 | 95.1468 | 90.0429 | 3.1939 | 90 | 96.1512 | 14.4606 | -18.7574 | 65.5099 | 64.28 | 0.86029
Log | 4766 | 39.7167 | 2014-08-23 09:47 | C13EOAT_test | 0.72963 | -0.37508 | 76.6969 | 282.8524 | 111.5095 | 1.5092 | -0.75972 | 4.1417 | 1.5 | 13.5507 | 25.0189 | 2.8744 | 0.69832 | 168.1007 | 99.2 | 3.8713 | 103.0713 | 6.2484 | 103 | 101.3647 | 103.9887 | 104 | 585.7493 | 20.425 | 87.7192 | 80.3815 | 217.4852 | 216.643 | 386.5203 | 84.0503 | 4.1026 | 84 | 1800.659 | 3.7222 | 1800 | 25.5626 | 1.5459 | 25 | 10000000000 | 36.0133 | 30.5097 | 180.0406 | 89.5467 | 90.0479 | 7.8009 | 90 | 186.3293 | 206.7113 | 206.9699 | 194.9575 | 261.4681 | 265.2907 | 241.1258 | 10000000000 | 10000000000 | 39.8986 | 3.6799 | 40 | 10000000000 | 145 | 125.9485 | 40.0492 | 8.387 | 40 | 90.0978 | 89.9428 | 57.8557 | 10000000000 | 89.9892 | 4.3379 | 90 | 95.1424 | 90.0203 | 3.194 | 90 | 96.1337 | 14.4586 | -18.8185 | 65.2514 | 64.29 | 0.86027
Log | 4767 | 39.725 | 2014-08-23 09:47 | C13EOAT_test | 0.7309 | -0.37414 | 74.0074 | 283.1223 | 108.7621 | 1.4988 | -0.7597 | 4.1411 | 1.5 | 13.4635 | 25.0333 | 2.8742 | 0.69832 | 168.2395 | 99.2 | 3.8242 | 103.0242 | 6.2491 | 103 | 101.3283 | 103.9766 | 104 | 579.7614 | 20.4251 | 87.7982 | 80.4413 | 217.4791 | 216.643 | 386.1766 | 84.1198 | 4.1019 | 84 | 1800.371 | 3.7228 | 1800 | 25.5089 | 1.5394 | 25 | 10000000000 | 36.0068 | 30.6063 | 180.0084 | 89.5321 | 90.0026 | 7.8067 | 90 | 186.305 | 206.1649 | 206.6976 | 195.2471 | 261.4217 | 264.514 | 240.6712 | 10000000000 | 10000000000 | 39.8955 | 3.6999 | 40 | 10000000000 | 145 | 125.9261 | 40.0336 | 8.3866 | 40 | 90.0793 | 89.9291 | 57.779 | 10000000000 | 90.0002 | 4.3332 | 90 | 95.1217 | 90.0042 | 3.194 | 90 | 96.1392 | 14.4537 | -18.7587 | 65.0623 | 64.28 | 0.86031
Log | 4768 | 39.7334 | 2014-08-23 09:48 | C13EOAT_test | 0.73081 | -0.37508 | 75.284 | 282.4126 | 118.1314 | 1.4822 | -0.75967 | 4.1412 | 1.5 | 13.4204 | 24.9932 | 2.874 | 0.69832 | 168.2771 | 99.2 | 3.6454 | 102.8454 | 6.2647 | 103 | 101.2965 | 103.9656 | 104 | 578.4216 | 20.4251 | 87.8098 | 80.4673 | 217.4907 | 216.643 | 386.1766 | 84.1386 | 4.0992 | 84 | 1799.898 | 3.7235 | 1800 | 25.5101 | 1.5319 | 25 | 10000000000 | 36.029 | 30.6089 | 180.0073 | 89.553 | 90.0242 | 7.8025 | 90 | 186.2879 | 206.1574 | 206.7329 | 194.9863 | 261.5178 | 264.2297 | 240.1021 | 10000000000 | 10000000000 | 39.9288 | 3.7189 | 40 | 10000000000 | 145 | 125.8367 | 40.0046 | 8.3872 | 40 | 90.0533 | 89.9539 | 57.7944 | 10000000000 | 89.9869 | 4.3395 | 90 | 95.1632 | 90.0036 | 3.194 | 90 | 96.1338 | 14.4539 | -18.7326 | 64.9733 | 64.29 | 0.86026
Log | 4769 | 39.7417 | 2014-08-23 09:48 | C13EOAT_test | 0.73087 | -0.37508 | 79.2406 | 282.7752 | 110.7596 | 1.5126 | -0.75973 | 4.1418 | 1.5 | 13.3755 | 25.0423 | 2.8779 | 0.69832 | 167.5273 | 99.2 | 3.6069 | 102.8069 | 6.2767 | 103 | 101.085 | 103.9915 | 104 | 572.008 | 20.4251 | 87.4822 | 80.0452 | 217.4617 | 216.643 | 386.1766 | 83.7636 | 4.1028 | 84 | 1800.413 | 3.7226 | 1800 | 25.5508 | 1.5234 | 25 | 10000000000 | 36.0591 | 30.5176 | 179.9857 | 89.5039 | 90.0036 | 7.8058 | 90 | 186.1913 | 205.425 | 205.6945 | 194.8465 | 261.8245 | 264.255 | 240.6143 | 10000000000 | 10000000000 | 39.91 | 3.7409 | 40 | 10000000000 | 145 | 125.8746 | 40.0116 | 8.3862 | 40 | 90.0743 | 89.9114 | 57.8908 | 10000000000 | 89.9761 | 4.3469 | 90 | 95.154 | 89.9929 | 3.1948 | 90 | 96.1293 | 14.4523 | -19.1548 | 64.8748 | 64.28 | 0.86031
Log | 4770 | 39.75 | 2014-08-23 09:49 | C13EOAT_test | 0.7313 | -0.37508 | 75.6852 | 282.7451 | 116.0259 | 1.5077 | -0.75974 | 4.1418 | 1.5 | 13.3339 | 24.8953 | 2.8744 | 0.69832 | 167.0266 | 99.2 | 3.7085 | 102.9085 | 6.2766 | 103 | 100.9675 | 103.9778 | 104 | 565.239 | 20.4251 | 87.1889 | 79.8376 | 217.4513 | 216.643 | 386.1766 | 83.5133 | 4.1087 | 84 | 1800.098 | 3.7232 | 1800 | 25.5669 | 1.5149 | 25 | 10000000000 | 36.0669 | 30.5596 | 179.9767 | 89.5188 | 89.991 | 7.8078 | 90 | 186.3238 | 206.1516 | 206.6005 | 194.7815 | 261.9077 | 264.5307 | 239.867 | 10000000000 | 10000000000 | 39.9681 | 3.7498 | 40 | 10000000000 | 145 | 125.9035 | 40.0017 | 8.3862 | 40 | 90.0813 | 89.8955 | 58.0004 | 10000000000 | 90.0122 | 4.3386 | 90 | 95.1621 | 89.9884 | 3.1949 | 90 | 96.1469 | 14.458 | -19.3624 | 64.7979 | 64.29 | 0.86031
Log | 4771 | 39.7583 | 2014-08-23 09:49 | C13EOAT_test | 0.73132 | -0.37414 | 75.4573 | 282.6035 | 106.358 | 1.5065 | -0.75975 | 4.1423 | 1.5 | 13.3387 | 24.8943 | 2.8453 | 0.69832 | 167.6685 | 99.2 | 3.7764 | 102.9764 | 6.2738 | 103 | 101.0905 | 103.9703 | 104 | 568.2074 | 20.4251 | 87.5138 | 80.1548 | 217.4904 | 216.643 | 386.1766 | 83.8343 | 4.111 | 84 | 1800.565 | 3.7224 | 1800 | 25.5868 | 1.5061 | 25 | 10000000000 | 36.0684 | 30.5404 | 179.9828 | 89.5115 | 89.9996 | 7.8066 | 90 | 186.2925 | 206.1845 | 206.1337 | 194.8937 | 261.8536 | 264.5257 | 239.6654 | 10000000000 | 10000000000 | 40.0252 | 3.7497 | 40 | 10000000000 | 145 | 125.8555 | 39.9786 | 8.3875 | 40 | 90.0695 | 89.9133 | 57.8261 | 10000000000 | 89.9767 | 4.3566 | 90 | 95.1556 | 89.9914 | 3.195 | 90 | 96.1421 | 14.4589 | -19.0452 | 64.81 | 64.28 | 0.86031
Log | 4772 | 39.7667 | 2014-08-23 09:50 | C13EOAT_test | 0.73056 | -0.37414 | 71.903 | 282.6375 | 118.3566 | 1.5011 | -0.75966 | 4.1425 | 1.5 | 13.4562 | 24.8875 | 2.8495 | 0.69832 | 167.8408 | 99.2 | 3.838 | 103.038 | 6.2684 | 103 | 101.0587 | 103.9815 | 104 | 583.8771 | 20.4205 | 87.591 | 80.2499 | 217.4907 | 216.643 | 386.5203 | 83.9204 | 4.1128 | 84 | 1799.845 | 3.7235 | 1800 | 25.6645 | 1.4954 | 25 | 10000000000 | 36.1183 | 30.5316 | 180.0013 | 89.5013 | 89.9942 | 7.8081 | 90 | 186.3412 | 208.1974 | 206.9269 | 195.0251 | 261.1301 | 263.622 | 239.6478 | 10000000000 | 10000000000 | 40.057 | 3.7404 | 40 | 10000000000 | 145 | 125.9149 | 39.9978 | 8.387 | 40 | 90.0753 | 89.926 | 57.8745 | 10000000000 | 89.968 | 4.3645 | 90 | 95.1619 | 90.0007 | 3.1948 | 90 | 96.1424 | 14.4588 | -18.9502 | 65.0573 | 64.27 | 0.86031
Log | 4773 | 39.775 | 2014-08-23 09:50 | C13EOAT_test | 0.73038 | -0.37414 | 73.9062 | 282.9779 | 110.3464 | 1.5162 | -0.75979 | 4.143 | 1.5 | 13.5638 | 24.9873 | 2.8744 | 0.69832 | 167.7746 | 99.2 | 3.8372 | 103.0372 | 6.2673 | 103 | 101.3206 | 103.9618 | 104 | 590.7147 | 20.4251 | 87.5912 | 80.1834 | 217.4907 | 216.643 | 386.1766 | 83.8873 | 4.1138 | 84 | 1800.105 | 3.7231 | 1800 | 25.7694 | 1.4829 | 25 | 10000000000 | 36.1828 | 30.5383 | 179.9972 | 89.4925 | 89.9885 | 7.81 | 90 | 186.3618 | 205.1165 | 205.4365 | 194.4108 | 262.4294 | 264.8181 | 239.627 | 10000000000 | 10000000000 | 40.061 | 3.7292 | 40 | 10000000000 | 145 | 125.8267 | 39.982 | 8.3887 | 40 | 90.0646 | 89.9325 | 57.8826 | 10000000000 | 89.9829 | 4.363 | 90 | 95.1498 | 89.9986 | 3.1949 | 90 | 96.1469 | 14.4601 | -19.0166 | 65.2815 | 64.28 | 0.86031
Log | 4774 | 39.7833 | 2014-08-23 09:51 | C13EOAT_test | 0.73065 | -0.37508 | 77.5454 | 282.7198 | 119.7906 | 1.4943 | -0.75975 | 4.1431 | 1.5 | 13.6488 | 24.8913 | 2.8743 | 0.69832 | 167.7027 | 99.2 | 3.878 | 103.078 | 6.2617 | 103 | 101.6534 | 103.9682 | 104 | 586.9562 | 20.4251 | 87.5523 | 80.1504 | 217.4907 | 216.643 | 386.5203 | 83.8513 | 4.1162 | 84 | 1799.799 | 3.7233 | 1800 | 25.8375 | 1.4701 | 25 | 10000000000 | 36.2235 | 30.5155 | 179.9801 | 89.4781 | 89.9673 | 7.8151 | 90 | 186.3126 | 207.5531 | 206.2554 | 194.3201 | 262.1325 | 264.4329 | 241.2813 | 10000000000 | 10000000000 | 40.0853 | 3.7118 | 40 | 10000000000 | 145 | 125.727 | 39.937 | 8.392 | 40 | 90.0586 | 89.9215 | 57.8209 | 10000000000 | 89.9946 | 4.3618 | 90 | 95.1504 | 89.99 | 3.1955 | 90 | 96.1463 | 14.4587 | -19.0496 | 65.4538 | 64.27 | 0.86031
Log | 4775 | 39.7917 | 2014-08-23 09:51 | C13EOAT_test | 0.72857 | -0.37508 | 79.6007 | 282.3804 | 110.9285 | 1.5281 | -0.75975 | 4.1438 | 1.5 | 13.762 | 24.8881 | 2.8628 | 0.69832 | 168.083 | 99.2 | 3.8713 | 103.0713 | 6.2584 | 103 | 101.7208 | 103.9711 | 104 | 569.7629 | 20.3925 | 87.7164 | 80.3666 | 217.4662 | 216.643 | 386.1766 | 84.0415 | 4.1174 | 84 | 1799.793 | 3.7235 | 1800 | 25.8114 | 1.4588 | 25 | 10000000000 | 36.2627 | 30.5807 | 179.9294 | 89.4449 | 89.9617 | 7.8182 | 90 | 186.3327 | 206.6337 | 206.1116 | 194.5591 | 261.607 | 263.8285 | 238.7064 | 10000000000 | 10000000000 | 40.0548 | 3.7018 | 40 | 10000000000 | 145 | 125.6615 | 39.9416 | 8.3931 | 40 | 90.0268 | 89.9026 | 57.8897 | 10000000000 | 89.9793 | 4.373 | 90 | 95.1417 | 89.9647 | 3.1971 | 90 | 96.1482 | 14.4586 | -18.8334 | 65.6863 | 64.26 | 0.86031
Log | 4776 | 39.8 | 2014-08-23 09:52 | C13EOAT_test | 0.73118 | -0.37508 | 75.4907 | 282.4213 | 108.9324 | 1.4847 | -0.75965 | 4.1436 | 1.5 | 13.7088 | 24.9646 | 2.8726 | 0.69832 | 167.5918 | 99.2 | 3.756 | 102.956 | 6.266 | 103 | 101.714 | 103.9613 | 104 | 570.8217 | 20.4251 | 87.4875 | 80.1043 | 217.4834 | 216.643 | 386.1766 | 83.7959 | 4.1207 | 84 | 1799.928 | 3.7232 | 1800 | 25.8168 | 1.4467 | 25 | 10000000000 | 36.2606 | 30.5633 | 179.966 | 89.4798 | 89.9755 | 7.8183 | 90 | 186.2994 | 207.6091 | 206.8634 | 194.433 | 261.508 | 263.912 | 239.7877 | 10000000000 | 10000000000 | 40.0559 | 3.6837 | 40 | 10000000000 | 145 | 125.6901 | 39.9738 | 8.3929 | 40 | 90.0589 | 89.9071 | 57.94 | 10000000000 | 89.9737 | 4.3811 | 90 | 95.1564 | 89.983 | 3.1972 | 90 | 96.1442 | 14.4587 | -19.0957 | 65.5769 | 64.27 | 0.86031
Log | 4777 | 39.8083 | 2014-08-23 09:52 | C13EOAT_test | 0.73054 | -0.37414 | 75.0551 | 283.0238 | 104.9574 | 1.5082 | -0.75975 | 4.1437 | 1.5 | 13.7527 | 24.8871 | 2.8744 | 0.69832 | 167.6091 | 99.2 | 3.6205 | 102.8205 | 6.2803 | 103 | 101.6345 | 103.9685 | 104 | 563.7581 | 20.4251 | 87.4925 | 80.1166 | 217.4777 | 216.643 | 386.1766 | 83.8045 | 4.1239 | 84 | 1799.955 | 3.7232 | 1800 | 25.8169 | 1.4351 | 25 | 10000000000 | 36.2378 | 30.6376 | 179.9958 | 89.4929 | 89.9524 | 7.8243 | 90 | 186.2968 | 206.7498 | 206.4957 | 194.2747 | 261.6121 | 264.5798 | 242.4234 | 10000000000 | 10000000000 | 40.0647 | 3.6647 | 40 | 10000000000 | 145 | 125.8273 | 39.9827 | 8.3937 | 40 | 90.0787 | 89.9172 | 57.9738 | 10000000000 | 89.981 | 4.383 | 90 | 95.1371 | 89.9979 | 3.1971 | 90 | 96.1409 | 14.4592 | -19.0834 | 65.6684 | 64.26 | 0.86031
Log | 4778 | 39.8167 | 2014-08-23 09:53 | C13EOAT_test | 0.73065 | -0.37508 | 74.8989 | 282.502 | 109.4012 | 1.5126 | -0.75965 | 4.1434 | 1.5 | 13.5986 | 24.9045 | 2.8744 | 0.69832 | 167.441 | 99.2 | 3.573 | 102.773 | 6.2938 | 103 | 101.6956 | 103.9733 | 104 | 571.0816 | 20.4251 | 87.4079 | 80.0331 | 217.4689 | 216.643 | 386.1766 | 83.7205 | 4.1281 | 84 | 1800.255 | 3.7229 | 1800 | 25.796 | 1.4239 | 25 | 10000000000 | 36.2566 | 30.6927 | 179.9724 | 89.4704 | 89.9902 | 7.8208 | 90 | 186.2207 | 204.9046 | 205.7439 | 194.622 | 261.7393 | 264.6754 | 240.317 | 10000000000 | 10000000000 | 40.0697 | 3.6497 | 40 | 10000000000 | 145 | 125.8312 | 39.9377 | 8.3975 | 40 | 90.0769 | 89.8955 | 58.0626 | 10000000000 | 90.0121 | 4.3744 | 90 | 95.1229 | 89.9862 | 3.1977 | 90 | 96.1416 | 14.4587 | -19.1669 | 65.3505 | 64.27 | 0.86031
Log | 4779 | 39.825 | 2014-08-23 09:53 | C13EOAT_test | 0.73033 | -0.37414 | 78.2827 | 283.2152 | 114.8437 | 1.4601 | -0.75981 | 4.1432 | 1.5 | 13.4809 | 24.9001 | 2.8577 | 0.69832 | 167.3764 | 99.2 | 3.6134 | 102.8134 | 6.3015 | 103 | 101.6213 | 103.9878 | 104 | 580.2971 | 20.4251 | 87.3847 | 79.9917 | 217.4792 | 216.643 | 386.1766 | 83.6882 | 4.1323 | 84 | 1799.724 | 3.7238 | 1800 | 25.6683 | 1.4161 | 25 | 10000000000 | 36.1972 | 30.6982 | 179.9696 | 89.4517 | 89.9778 | 7.825 | 90 | 186.2501 | 206.354 | 206.9222 | 194.6945 | 261.1323 | 263.9886 | 240.377 | 10000000000 | 10000000000 | 40.0309 | 3.6403 | 40 | 10000000000 | 145 | 125.7987 | 39.9472 | 8.3985 | 40 | 90.0814 | 89.8882 | 58.0718 | 10000000000 | 89.9793 | 4.3893 | 90 | 95.1135 | 89.9848 | 3.1977 | 90 | 96.1424 | 14.4595 | -19.2083 | 65.1097 | 64.24 | 0.86031
Log | 4780 | 39.8334 | 2014-08-23 09:54 | C13EOAT_test | 0.73149 | -0.37508 | 76.4276 | 282.5015 | 108.4017 | 1.5165 | -0.75978 | 4.1434 | 1.5 | 13.3727 | 24.9003 | 2.8118 | 0.69832 | 167.3104 | 99.2 | 3.8026 | 103.0026 | 6.2917 | 103 | 101.4926 | 103.9732 | 104 | 585.8201 | 20.4199 | 87.3598 | 79.9506 | 217.4906 | 216.643 | 386.1766 | 83.6552 | 4.1366 | 84 | 1800.235 | 3.723 | 1800 | 25.6564 | 1.4065 | 25 | 10000000000 | 36.2223 | 30.6575 | 180.0286 | 89.4453 | 89.9522 | 7.8314 | 90 | 186.1867 | 206.1279 | 206.1071 | 194.7909 | 261.412 | 264.0258 | 240.4144 | 10000000000 | 10000000000 | 40.0237 | 3.635 | 40 | 10000000000 | 145 | 125.7831 | 39.9651 | 8.3991 | 40 | 90.0848 | 89.9438 | 58.3252 | 10000000000 | 90.0124 | 4.378 | 90 | 95.1544 | 90.0143 | 3.1967 | 90 | 96.1356 | 14.4586 | -19.2494 | 64.8813 | 64.24 | 0.86031
Log | 4781 | 39.8417 | 2014-08-23 09:54 | C13EOAT_test | 0.73066 | -0.37414 | 74.0972 | 282.3221 | 117.9726 | 1.5003 | -0.75965 | 4.1433 | 1.5 | 13.3391 | 24.9049 | 2.8613 | 0.69832 | 167.8162 | 99.2 | 3.8509 | 103.0509 | 6.2866 | 103 | 101.5506 | 103.9752 | 104 | 584.3389 | 20.412 | 87.5982 | 80.218 | 217.4806 | 216.643 | 386.1766 | 83.9081 | 4.1387 | 84 | 1799.945 | 3.7233 | 1800 | 25.6207 | 1.3982 | 25 | 10000000000 | 36.1942 | 30.6529 | 179.9518 | 89.4801 | 89.9744 | 7.8297 | 90 | 186.3557 | 207.1382 | 206.2573 | 194.857 | 261.7836 | 264.482 | 241.4475 | 10000000000 | 10000000000 | 39.9839 | 3.6344 | 40 | 10000000000 | 145 | 125.6742 | 39.9771 | 8.3995 | 40 | 90.0538 | 89.8979 | 58.0888 | 10000000000 | 89.9866 | 4.3854 | 90 | 95.1133 | 89.9759 | 3.1981 | 90 | 96.139 | 14.4548 | -18.982 | 64.8025 | 64.23 | 0.86031
Log | 4782 | 39.85 | 2014-08-23 09:55 | C13EOAT_test | 0.73058 | -0.37414 | 74.8889 | 282.3886 | 113.0931 | 1.4973 | -0.75974 | 4.1443 | 1.5 | 13.3678 | 24.8888 | 2.802 | 0.69832 | 167.5334 | 99.2 | 3.8021 | 103.0021 | 6.2891 | 103 | 101.6511 | 103.9727 | 104 | 576.933 | 20.309 | 87.4869 | 80.0464 | 217.4808 | 216.643 | 386.5203 | 83.7667 | 4.14 | 84 | 1800.605 | 3.7225 | 1800 | 25.707 | 1.387 | 25 | 10000000000 | 36.1896 | 30.6524 | 179.9812 | 89.4723 | 89.9522 | 7.8352 | 90 | 186.3286 | 207.15 | 206.5157 | 194.6604 | 261.8273 | 264.5607 | 240.713 | 10000000000 | 10000000000 | 39.9466 | 3.6433 | 40 | 10000000000 | 145 | 125.6079 | 40.0097 | 8.3988 | 40 | 90.0638 | 89.9174 | 58.3098 | 10000000000 | 90.0044 | 4.378 | 90 | 95.1398 | 89.9906 | 3.1982 | 90 | 96.1373 | 14.4596 | -19.1536 | 64.8731 | 64.24 | 0.86031
Log | 4783 | 39.8583 | 2014-08-23 09:55 | C13EOAT_test | 0.7305 | -0.37414 | 77.5775 | 283.1364 | 113.1595 | 1.5072 | -0.75968 | 4.1438 | 1.5 | 13.4123 | 24.885 | 2.8121 | 0.69832 | 167.7963 | 99.2 | 3.8306 | 103.0306 | 6.2863 | 103 | 101.6223 | 103.9656 | 104 | 570.7895 | 20.3506 | 87.5905 | 80.2057 | 217.4907 | 216.643 | 386.1766 | 83.8981 | 4.1433 | 84 | 1800.594 | 3.7223 | 1800 | 25.7507 | 1.3757 | 25 | 10000000000 | 36.2435 | 30.6095 | 179.9897 | 89.4785 | 89.9951 | 7.829 | 90 | 186.4456 | 206.9631 | 207.2201 | 194.4881 | 261.8236 | 264.5097 | 240.7694 | 10000000000 | 10000000000 | 39.9521 | 3.6528 | 40 | 10000000000 | 145 | 125.7282 | 39.9886 | 8.4007 | 40 | 90.0592 | 89.9305 | 58.1215 | 10000000000 | 89.9976 | 4.3792 | 90 | 95.1334 | 89.9948 | 3.1983 | 90 | 96.1353 | 14.4585 | -18.9943 | 64.9655 | 64.23 | 0.86031
Log | 4784 | 39.8667 | 2014-08-23 09:56 | C13EOAT_test | 0.72955 | -0.37508 | 73.2628 | 282.907 | 116.497 | 1.4806 | -0.75976 | 4.1445 | 1.5 | 13.3881 | 24.8663 | 2.8492 | 0.69832 | 167.7466 | 99.2 | 3.8356 | 103.0356 | 6.2841 | 103 | 101.5873 | 103.981 | 104 | 561.5286 | 20.4251 | 87.5745 | 80.1721 | 217.4868 | 216.643 | 386.1766 | 83.8733 | 4.1443 | 84 | 1799.947 | 3.7233 | 1800 | 25.7844 | 1.3638 | 25 | 10000000000 | 36.2222 | 30.6458 | 179.996 | 89.486 | 90.0101 | 7.8272 | 90 | 186.3987 | 206.6857 | 206.9845 | 194.5802 | 262.0037 | 264.2714 | 240.7363 | 10000000000 | 10000000000 | 39.9498 | 3.6653 | 40 | 10000000000 | 145 | 125.8563 | 39.9768 | 8.402 | 40 | 90.078 | 89.918 | 58.0924 | 10000000000 | 90.0116 | 4.3722 | 90 | 95.1467 | 89.998 | 3.1984 | 90 | 96.1456 | 14.4583 | -19.0279 | 64.9137 | 64.22 | 0.86031
Log | 4785 | 39.875 | 2014-08-23 09:56 | C13EOAT_test | 0.73025 | -0.37414 | 73.6755 | 283.0406 | 105.156 | 1.4726 | -0.75962 | 4.1433 | 1.5 | 13.3795 | 24.885 | 2.8631 | 0.69832 | 167.9084 | 99.2 | 3.8577 | 103.0577 | 6.2806 | 103 | 101.5286 | 103.9612 | 104 | 565.4678 | 20.4251 | 87.6306 | 80.2777 | 217.4735 | 216.643 | 386.1766 | 83.9542 | 4.146 | 84 | 1800.196 | 3.7229 | 1800 | 25.7732 | 1.353 | 25 | 10000000000 | 36.2586 | 30.5816 | 180.0233 | 89.5091 | 90.0175 | 7.8258 | 90 | 186.3885 | 207.2598 | 206.846 | 194.7998 | 261.9754 | 264.5761 | 240.7494 | 10000000000 | 10000000000 | 39.937 | 3.6829 | 40 | 10000000000 | 145 | 125.8799 | 40.0043 | 8.4013 | 40 | 90.0955 | 89.9278 | 58.5411 | 10000000000 | 89.9894 | 4.3775 | 90 | 95.1616 | 90.0117 | 3.1976 | 90 | 96.1473 | 14.4585 | -18.9223 | 64.8957 | 64.23 | 0.86031
Log | 4786 | 39.8834 | 2014-08-23 09:57 | C13EOAT_test | 0.73074 | -0.37508 | 73.9102 | 282.9551 | 108.4372 | 1.4974 | -0.75969 | 4.1427 | 1.5 | 13.4186 | 24.9482 | 2.8744 | 0.69832 | 168.1079 | 99.2 | 3.758 | 102.958 | 6.2868 | 103 | 101.4073 | 103.978 | 104 | 589.1966 | 20.4251 | 87.6505 | 80.4574 | 217.4907 | 216.643 | 386.1766 | 84.0539 | 4.1467 | 84 | 1800.183 | 3.723 | 1800 | 25.7903 | 1.3413 | 25 | 10000000000 | 36.2573 | 30.6416 | 180.0367 | 89.5075 | 90.0188 | 7.8249 | 90 | 186.4415 | 206.4454 | 206.7199 | 193.9086 | 262.3491 | 264.7524 | 240.4253 | 10000000000 | 10000000000 | 39.9344 | 3.6993 | 40 | 10000000000 | 145 | 125.7532 | 39.9532 | 8.4045 | 40 | 90.0724 | 89.9643 | 58.3143 | 10000000000 | 90.0075 | 4.3662 | 90 | 95.1292 | 90.0184 | 3.1971 | 90 | 96.1459 | 14.4604 | -18.7426 | 64.9824 | 64.23 | 0.86031
Log | 4787 | 39.8917 | 2014-08-23 09:57 | C13EOAT_test | 0.73114 | -0.37414 | 74.5146 | 282.7498 | 112.9593 | 1.5092 | -0.75964 | 4.143 | 1.5 | 13.4795 | 24.9584 | 2.8744 | 0.69832 | 167.7224 | 99.2 | 3.6225 | 102.8225 | 6.3019 | 103 | 101.6117 | 103.9742 | 104 | 584.9833 | 20.4126 | 87.572 | 80.1505 | 217.4903 | 216.643 | 386.1766 | 83.8612 | 4.1491 | 84 | 1799.788 | 3.7236 | 1800 | 25.8264 | 1.329 | 25 | 10000000000 | 36.2972 | 30.5946 | 180.005 | 89.4998 | 90.0127 | 7.825 | 90 | 186.4158 | 207.4443 | 206.4728 | 194.3631 | 261.366 | 264.2643 | 239.3833 | 10000000000 | 10000000000 | 39.9529 | 3.7117 | 40 | 10000000000 | 145 | 125.7486 | 40.0016 | 8.4026 | 40 | 90.0844 | 89.9206 | 58.2103 | 10000000000 | 89.9828 | 4.3717 | 90 | 95.1541 | 90.0025 | 3.1973 | 90 | 96.1429 | 14.4595 | -19.0495 | 65.1066 | 64.21 | 0.86031
Log | 4788 | 39.9 | 2014-08-23 09:58 | C13EOAT_test | 0.73088 | -0.37414 | 77.6546 | 283.1527 | 114.929 | 1.5014 | -0.75969 | 4.143 | 1.5 | 13.5614 | 24.9097 | 2.8717 | 0.69832 | 167.3152 | 99.2 | 3.5912 | 102.7913 | 6.3142 | 103 | 101.2628 | 103.9818 | 104 | 578.0826 | 20.4224 | 87.3815 | 79.9337 | 217.45 | 216.643 | 385.833 | 83.6576 | 4.1546 | 84 | 1799.623 | 3.7239 | 1800 | 25.8453 | 1.3168 | 25 | 10000000000 | 36.3272 | 30.5556 | 179.9616 | 89.5248 | 90.012 | 7.8241 | 90 | 186.3683 | 206.8289 | 205.951 | 194.2659 | 261.5288 | 264.1717 | 239.4147 | 10000000000 | 10000000000 | 39.9828 | 3.7198 | 40 | 10000000000 | 145 | 125.6769 | 39.99 | 8.4033 | 40 | 90.0517 | 89.9099 | 58.4304 | 10000000000 | 89.9813 | 4.3695 | 90 | 95.1736 | 89.9808 | 3.1982 | 90 | 96.143 | 14.4598 | -19.2663 | 65.2759 | 64.22 | 0.86031
Log | 4789 | 39.9083 | 2014-08-23 09:58 | C13EOAT_test | 0.731 | -0.37414 | 78.0512 | 282.4401 | 108.9977 | 1.5146 | -0.75965 | 4.1433 | 1.5 | 13.6105 | 24.9091 | 2.8718 | 0.69832 | 167.7096 | 99.2 | 3.7353 | 102.9353 | 6.3114 | 103 | 101.4696 | 103.9829 | 104 | 578.0143 | 20.4251 | 87.5573 | 80.1523 | 217.4867 | 216.643 | 386.1766 | 83.8548 | 4.1579 | 84 | 1800.066 | 3.7231 | 1800 | 25.8255 | 1.3051 | 25 | 10000000000 | 36.3459 | 30.4733 | 179.9517 | 89.5478 | 90.0066 | 7.8239 | 90 | 186.3064 | 207.9251 | 206.3002 | 194.3403 | 261.8643 | 263.8011 | 239.3216 | 10000000000 | 10000000000 | 39.9618 | 3.7275 | 40 | 10000000000 | 145 | 125.7226 | 40.0083 | 8.4021 | 40 | 90.0717 | 89.8801 | 58.1622 | 10000000000 | 90.0131 | 4.3546 | 90 | 95.1479 | 89.9759 | 3.1986 | 90 | 96.1464 | 14.4586 | -19.0477 | 65.3744 | 64.21 | 0.86031
Log | 4790 | 39.9167 | 2014-08-23 09:59 | C13EOAT_test | 0.73082 | -0.37508 | 72.7669 | 283.1274 | 114.6128 | 1.517 | -0.7597 | 4.1432 | 1.5 | 13.6538 | 24.8851 | 2.8422 | 0.69832 | 167.8163 | 99.2 | 3.7716 | 102.9716 | 6.3098 | 103 | 101.5284 | 103.9737 | 104 | 566.9139 | 20.4251 | 87.5907 | 80.2256 | 217.4851 | 216.643 | 386.1766 | 83.9082 | 4.1598 | 84 | 1800.063 | 3.7231 | 1800 | 25.8854 | 1.2913 | 25 | 10000000000 | 36.3191 | 30.5239 | 180.0261 | 89.5604 | 90.0252 | 7.8193 | 90 | 186.3986 | 208.1062 | 206.8786 | 193.7593 | 261.6871 | 263.2969 | 238.5846 | 10000000000 | 10000000000 | 40.0204 | 3.7293 | 40 | 10000000000 | 145 | 125.7657 | 40.0102 | 8.4012 | 40 | 90.0941 | 89.932 | 58.1307 | 10000000000 | 90.0145 | 4.3518 | 90 | 95.146 | 90.0131 | 3.1973 | 90 | 96.1448 | 14.4585 | -18.9744 | 65.4636 | 64.22 | 0.86031
Log | 4791 | 39.925 | 2014-08-23 09:59 | C13EOAT_test | 0.73087 | -0.37414 | 73.0495 | 283.1217 | 108.0778 | 1.5209 | -0.7597 | 4.1433 | 1.5 | 13.5736 | 24.885 | 2.8696 | 0.69832 | 167.8408 | 99.2 | 3.8103 | 103.0103 | 6.3075 | 103 | 101.4978 | 103.9766 | 104 | 555.9704 | 20.4251 | 87.591 | 80.2498 | 217.4875 | 216.643 | 386.1766 | 83.9204 | 4.1613 | 84 | 1800.228 | 3.7231 | 1800 | 25.858 | 1.2792 | 25 | 10000000000 | 36.3344 | 30.5077 | 180.073 | 89.5749 | 90.0286 | 7.8167 | 90 | 186.3839 | 208.1895 | 206.8323 | 194.6174 | 261.1144 | 263.7823 | 238.764 | 10000000000 | 10000000000 | 40.0106 | 3.7283 | 40 | 10000000000 | 145 | 125.911 | 40.0424 | 8.3989 | 40 | 90.1098 | 89.9632 | 58.1689 | 10000000000 | 90.0156 | 4.3488 | 90 | 95.1769 | 90.0365 | 3.1962 | 90 | 96.1436 | 14.4592 | -18.9502 | 65.2998 | 64.21 | 0.86031
Log | 4792 | 39.9333 | 2014-08-23 10:00 | C13EOAT_test | 0.73087 | -0.37414 | 76.6767 | 282.6422 | 114.8924 | 1.4861 | -0.75965 | 4.1431 | 1.5 | 13.4565 | 24.8921 | 2.8744 | 0.69832 | 167.8002 | 99.2 | 3.8599 | 103.0599 | 6.3027 | 103 | 101.2603 | 103.9705 | 104 | 571.0527 | 20.4251 | 87.5905 | 80.2097 | 217.4907 | 216.643 | 386.1766 | 83.9001 | 4.1614 | 84 | 1799.978 | 3.7234 | 1800 | 25.7387 | 1.2701 | 25 | 10000000000 | 36.2573 | 30.5975 | 180.0627 | 89.5621 | 90.0142 | 7.8165 | 90 | 186.3385 | 206.4112 | 205.7345 | 194.5554 | 261.7236 | 264.7464 | 238.7229 | 10000000000 | 10000000000 | 40.0469 | 3.72 | 40 | 10000000000 | 145 | 125.9211 | 40.0187 | 8.3991 | 40 | 90.1035 | 89.9592 | 58.0837 | 10000000000 | 90.004 | 4.3496 | 90 | 95.1368 | 90.0313 | 3.1958 | 90 | 96.1428 | 14.461 | -18.9903 | 65.0624 | 64.2 | 0.86031
Log | 4793 | 39.9417 | 2014-08-23 10:00 | C13EOAT_test | 0.73062 | -0.37414 | 76.044 | 283.1225 | 108.0662 | 1.4472 | -0.75968 | 4.1439 | 1.5 | 13.2954 | 24.9027 | 2.8744 | 0.69832 | 168.0698 | 99.2 | 3.8713 | 103.0713 | 6.2988 | 103 | 101.3004 | 103.9744 | 104 | 583.0134 | 20.4251 | 87.7072 | 80.3626 | 217.4769 | 216.643 | 386.5203 | 84.0349 | 4.1601 | 84 | 1800.297 | 3.7229 | 1800 | 25.7016 | 1.2602 | 25 | 10000000000 | 36.2246 | 30.7161 | 180.0367 | 89.545 | 90.0468 | 7.8084 | 90 | 186.3436 | 206.502 | 206.2751 | 194.6115 | 261.9012 | 264.2516 | 239.4553 | 10000000000 | 10000000000 | 40.0632 | 3.7076 | 40 | 10000000000 | 145 | 125.9066 | 40.01 | 8.3983 | 40 | 90.0995 | 89.9372 | 58.2627 | 10000000000 | 89.9899 | 4.3517 | 90 | 95.1624 | 90.0184 | 3.1955 | 90 | 96.153 | 14.4627 | -18.8374 | 64.7256 | 64.21 | 0.86031
Log | 4794 | 39.95 | 2014-08-23 10:01 | C13EOAT_test | 0.7307 | -0.37414 | 78.0577 | 282.6435 | 118.2006 | 1.506 | -0.75965 | 4.1433 | 1.5 | 13.193 | 24.9573 | 2.8577 | 0.69832 | 167.7786 | 99.2 | 3.7523 | 102.9523 | 6.3061 | 103 | 101.2315 | 103.9847 | 104 | 583.3969 | 20.4251 | 87.5908 | 80.1877 | 217.4907 | 216.643 | 386.1766 | 83.8893 | 4.162 | 84 | 1799.668 | 3.7238 | 1800 | 25.6432 | 1.2515 | 25 | 10000000000 | 36.1589 | 30.6581 | 180.024 | 89.5301 | 90.0489 | 7.8057 | 90 | 186.3522 | 207.1403 | 206.7923 | 194.7904 | 261.3671 | 263.0842 | 238.8705 | 10000000000 | 10000000000 | 40.0551 | 3.6971 | 40 | 10000000000 | 145 | 125.8309 | 40.0289 | 8.3962 | 40 | 90.0944 | 89.9296 | 58.1468 | 10000000000 | 89.99 | 4.3481 | 90 | 95.1096 | 90.012 | 3.195 | 90 | 96.1388 | 14.4586 | -19.0123 | 64.4998 | 64.19 | 0.86031
Log | 4795 | 39.9584 | 2014-08-23 10:01 | C13EOAT_test | 0.73054 | -0.37508 | 78.8089 | 282.8021 | 106.0312 | 1.5109 | -0.75984 | 4.1442 | 1.5 | 13.1856 | 25.0437 | 2.8738 | 0.69832 | 167.5727 | 99.2 | 3.6137 | 102.8137 | 6.3223 | 103 | 101.309 | 103.9879 | 104 | 583.7814 | 20.4247 | 87.4901 | 80.0826 | 217.4779 | 216.643 | 386.1766 | 83.7863 | 4.1639 | 84 | 1800.398 | 3.7227 | 1800 | 25.6738 | 1.2414 | 25 | 10000000000 | 36.2091 | 30.5901 | 180.0005 | 89.5264 | 90.0007 | 7.8115 | 90 | 186.3418 | 206.7903 | 206.418 | 194.4896 | 261.5251 | 263.7869 | 240.2162 | 10000000000 | 10000000000 | 40.0408 | 3.6863 | 40 | 10000000000 | 145 | 125.7973 | 40.013 | 8.3962 | 40 | 90.0759 | 89.9245 | 58.2127 | 10000000000 | 90.0131 | 4.3394 | 90 | 95.1553 | 90.0002 | 3.1954 | 90 | 96.1258 | 14.4578 | -19.1174 | 64.4825 | 64.19 | 0.86031
Log | 4796 | 39.9667 | 2014-08-23 10:02 | C13EOAT_test | 0.73068 | -0.37508 | 75.3559 | 283.1248 | 120.4837 | 1.5004 | -0.7597 | 4.144 | 1.5 | 13.1459 | 24.9259 | 2.7775 | 0.69832 | 167.2721 | 99.2 | 3.6067 | 102.8067 | 6.3325 | 103 | 101.3729 | 103.9773 | 104 | 571.6177 | 20.4251 | 87.3415 | 79.9306 | 217.4907 | 216.643 | 385.833 | 83.6361 | 4.1703 | 84 | 1799.774 | 3.7238 | 1800 | 25.6981 | 1.2309 | 25 | 10000000000 | 36.2384 | 30.6408 | 180.0353 | 89.5237 | 90.0079 | 7.809 | 90 | 186.2871 | 206.5642 | 206.5561 | 194.3462 | 261.3853 | 263.5759 | 239.6273 | 10000000000 | 10000000000 | 40.0295 | 3.6728 | 40 | 10000000000 | 145 | 125.8284 | 40.0051 | 8.3957 | 40 | 90.0963 | 89.9391 | 58.2805 | 10000000000 | 90.0006 | 4.3444 | 90 | 95.1168 | 90.0177 | 3.1948 | 90 | 96.1298 | 14.4556 | -19.2694 | 64.3937 | 64.2 | 0.86031
Log | 4797 | 39.975 | 2014-08-23 10:02 | C13EOAT_test | 0.72683 | -0.37414 | 77.1569 | 283.3057 | 106.6393 | 1.488 | -0.75973 | 4.1449 | 1.5 | 13.1575 | 24.8909 | 2.8644 | 0.69832 | 167.9575 | 99.2028 | 3.7718 | 102.9746 | 6.3265 | 103 | 101.376 | 103.9987 | 104 | 565.285 | 20.4251 | 87.6591 | 80.2984 | 217.4855 | 216.643 | 386.1766 | 83.9788 | 4.1741 | 84 | 1799.751 | 3.7237 | 1800 | 25.7655 | 1.219 | 25 | 10000000000 | 36.2304 | 30.5867 | 180.016 | 89.5413 | 90.0315 | 7.8041 | 90 | 186.3758 | 206.086 | 206.3999 | 194.5377 | 261.8444 | 264.3253 | 240.8663 | 10000000000 | 10000000000 | 40.0603 | 3.6621 | 40 | 10000000000 | 145 | 125.9527 | 40.0294 | 8.3938 | 40 | 90.0919 | 89.9241 | 58.2591 | 10000000000 | 89.9942 | 4.3486 | 90 | 95.1763 | 90.008 | 3.1949 | 90 | 96.1406 | 14.4563 | -18.9044 | 64.4198 | 64.19 | 0.86031
Log | 4798 | 39.9833 | 2014-08-23 10:03 | C13EOAT_test | 0.73068 | -0.37414 | 74.3599 | 283.1425 | 126.9832 | 1.4627 | -0.75974 | 4.1446 | 1.5 | 13.2899 | 24.8761 | 2.7518 | 0.69832 | 167.4427 | 99.2 | 3.8607 | 103.0607 | 6.3194 | 103 | 101.309 | 103.9799 | 104 | 568.0809 | 20.3449 | 87.413 | 80.0297 | 217.4907 | 216.643 | 386.1766 | 83.7214 | 4.1777 | 84 | 1799.849 | 3.7237 | 1800 | 25.8039 | 1.2073 | 25 | 10000000000 | 36.2609 | 30.5908 | 180.0478 | 89.4984 | 90.0151 | 7.8055 | 90 | 186.3326 | 207.4002 | 206.4931 | 194.8329 | 261.8337 | 264.1979 | 240.5566 | 10000000000 | 10000000000 | 40.0171 | 3.6568 | 40 | 10000000000 | 145 | 125.9475 | 39.9771 | 8.3959 | 40 | 90.0897 | 89.9581 | 58.196 | 10000000000 | 89.9951 | 4.3512 | 90 | 95.1473 | 90.0239 | 3.1938 | 90 | 96.1498 | 14.4582 | -19.1703 | 64.7049 | 64.18 | 0.86031
Log | 4799 | 39.9917 | 2014-08-23 10:03 | C13EOAT_test | 0.73023 | -0.37508 | 76.1681 | 282.7502 | 113.3113 | 1.5076 | -0.7597 | 4.1445 | 1.5 | 13.3694 | 24.885 | 2.8236 | 0.69832 | 167.7472 | 99.2 | 3.8035 | 103.0035 | 6.3228 | 103 | 101.1692 | 103.9688 | 104 | 578.8827 | 20.4251 | 87.587 | 80.1603 | 217.4904 | 216.643 | 386.1766 | 83.8736 | 4.1807 | 84 | 1800.728 | 3.7224 | 1800 | 25.8607 | 1.1939 | 25 | 10000000000 | 36.3284 | 30.6447 | 180.0394 | 89.5071 | 90.014 | 7.8048 | 90 | 186.4581 | 207.5316 | 207.0908 | 194.6803 | 261.9536 | 264.7718 | 241.1501 | 10000000000 | 10000000000 | 40.0075 | 3.6492 | 40 | 10000000000 | 145 | 126.0198 | 39.9732 | 8.3964 | 40 | 90.0864 | 89.9531 | 58.1787 | 10000000000 | 89.9788 | 4.3613 | 90 | 95.138 | 90.0197 | 3.1934 | 90 | 96.1433 | 14.4588 | -19.0398 | 64.8748 | 64.18 | 0.86031
Log | 4800 | 40 | 2014-08-23 10:04 | C13EOAT_test | 0.73078 | -0.37508 | 75.8417 | 282.4511 | 108.6752 | 1.5072 | -0.75976 | 4.1453 | 1.5 | 13.4761 | 24.9026 | 2.8601 | 0.69832 | 167.7126 | 99.2 | 3.8509 | 103.0509 | 6.318 | 103 | 101.1296 | 103.9793 | 104 | 586.366 | 20.4251 | 87.5441 | 80.1686 | 217.4612 | 216.643 | 386.5203 | 83.8563 | 4.1824 | 84 | 1799.788 | 3.7237 | 1800 | 25.9186 | 1.1798 | 25 | 10000000000 | 36.3477 | 30.6829 | 180.055 | 89.4884 | 89.9969 | 7.8072 | 90 | 186.4687 | 208.6042 | 206.8576 | 194.5764 | 261.3862 | 264.53 | 240.87 | 10000000000 | 10000000000 | 39.9749 | 3.6518 | 40 | 10000000000 | 145 | 125.9462 | 39.9901 | 8.396 | 40 | 90.0972 | 89.9578 | 58.2047 | 10000000000 | 90.0041 | 4.355 | 90 | 95.1278 | 90.0275 | 3.1926 | 90 | 96.1466 | 14.4596 | -19.0314 | 65.0998 | 64.19 | 0.86031
Log | 4801 | 40.0084 | 2014-08-23 10:04 | C13EOAT_test | 0.73025 | -0.37414 | 76.0499 | 282.6976 | 121.0363 | 1.4752 | -0.75968 | 4.1453 | 1.5 | 13.5169 | 24.9184 | 2.8744 | 0.69832 | 167.8359 | 99.2 | 3.8712 | 103.0713 | 6.3134 | 103 | 101.04 | 103.9625 | 104 | 588.9305 | 20.4251 | 87.5903 | 80.2456 | 217.4903 | 216.643 | 386.1766 | 83.9179 | 4.1851 | 84 | 1800.2 | 3.723 | 1800 | 25.9437 | 1.1658 | 25 | 10000000000 | 36.3767 | 30.778 | 180.0332 | 89.4962 | 89.9927 | 7.8075 | 90 | 186.5013 | 208.1157 | 207.4813 | 195.0973 | 261.2979 | 264.2847 | 240.5963 | 10000000000 | 10000000000 | 39.9759 | 3.654 | 40 | 10000000000 | 145 | 125.8646 | 40.0145 | 8.3953 | 40 | 90.0759 | 89.9573 | 58.2819 | 10000000000 | 89.9757 | 4.3662 | 90 | 95.1214 | 90.0166 | 3.1923 | 90 | 96.1487 | 14.4604 | -18.9544 | 65.1856 | 64.18 | 0.86031
Log | 4802 | 40.0167 | 2014-08-23 10:05 | C13EOAT_test | 0.72994 | -0.37414 | 73.1354 | 283.4868 | 122.0291 | 1.5218 | -0.75972 | 4.1458 | 1.5 | 13.4585 | 24.9425 | 2.8744 | 0.69832 | 168.0132 | 99.2 | 3.8441 | 103.0442 | 6.3128 | 103 | 101.0215 | 103.9707 | 104 | 580.506 | 20.425 | 87.6945 | 80.3187 | 217.4748 | 216.643 | 386.1766 | 84.0066 | 4.186 | 84 | 1799.941 | 3.7235 | 1800 | 25.8814 | 1.1539 | 25 | 10000000000 | 36.3832 | 30.8802 | 179.9951 | 89.5113 | 90.0166 | 7.8038 | 90 | 186.4977 | 206.9287 | 206.2706 | 194.5576 | 262.6416 | 265.0598 | 241.6339 | 10000000000 | 10000000000 | 39.9517 | 3.6611 | 40 | 10000000000 | 145 | 125.911 | 39.9916 | 8.3967 | 40 | 90.0631 | 89.932 | 58.2835 | 10000000000 | 90.0004 | 4.3585 | 90 | 95.1454 | 89.9975 | 3.1929 | 90 | 96.1371 | 14.4589 | -18.8813 | 65.0623 | 64.17 | 0.86031
Log | 4803 | 40.025 | 2014-08-23 10:05 | C13EOAT_test | 0.73032 | -0.37414 | 75.05 | 283.3248 | 110.7338 | 1.5071 | -0.75977 | 4.1451 | 1.5 | 13.4588 | 25.0362 | 2.8664 | 0.69832 | 167.7469 | 99.2 | 3.878 | 103.078 | 6.3074 | 103 | 101.1912 | 104.0022 | 104 | 581.7017 | 20.4196 | 87.5906 | 80.1563 | 217.4811 | 216.643 | 386.1766 | 83.8735 | 4.189 | 84 | 1799.763 | 3.7237 | 1800 | 25.8531 | 1.1422 | 25 | 10000000000 | 36.3656 | 30.8545 | 179.9777 | 89.4972 | 89.9946 | 7.8083 | 90 | 186.5813 | 206.5497 | 206.8628 | 194.8414 | 262.2764 | 264.7344 | 240.8899 | 10000000000 | 10000000000 | 39.9536 | 3.6736 | 40 | 10000000000 | 145 | 125.8357 | 39.9982 | 8.3971 | 40 | 90.049 | 89.9287 | 58.4667 | 10000000000 | 89.9937 | 4.3649 | 90 | 95.1487 | 89.9888 | 3.1934 | 90 | 96.1493 | 14.4586 | -19.0437 | 65.0624 | 64.15 | 0.86031
Log | 4804 | 40.0333 | 2014-08-23 10:06 | C13EOAT_test | 0.72568 | -0.37508 | 79.9735 | 282.7692 | 119.5607 | 1.4532 | -0.7597 | 4.146 | 1.5 | 13.4723 | 24.9237 | 2.8374 | 0.69832 | 168.1452 | 99.2 | 3.8658 | 103.0658 | 6.3038 | 103 | 101.2113 | 103.9755 | 104 | 569.0321 | 20.4251 | 87.7266 | 80.4186 | 217.4885 | 216.643 | 386.5203 | 84.0726 | 4.1898 | 84 | 1799.86 | 3.7236 | 1800 | 25.8884 | 1.1291 | 25 | 10000000000 | 36.3656 | 30.8553 | 179.9562 | 89.4838 | 89.9977 | 7.8085 | 90 | 186.5551 | 207.4908 | 207.3341 | 195.0217 | 261.5347 | 264.2798 | 239.9586 | 10000000000 | 10000000000 | 39.9081 | 3.6879 | 40 | 10000000000 | 145 | 125.9634 | 39.997 | 8.3977 | 40 | 90.0722 | 89.884 | 58.4047 | 10000000000 | 90.0118 | 4.359 | 90 | 95.1604 | 89.9781 | 3.1938 | 90 | 96.1435 | 14.4612 | -18.7814 | 65.0953 | 64.15 | 0.86031
Log | 4805 | 40.0417 | 2014-08-23 10:06 | C13EOAT_test | 0.73028 | -0.37508 | 76.8251 | 282.8252 | 110.5951 | 1.4966 | -0.7598 | 4.1459 | 1.5 | 13.3696 | 24.9091 | 2.8664 | 0.69832 | 167.7572 | 99.2 | 3.756 | 102.956 | 6.3103 | 103 | 101.4288 | 103.9732 | 104 | 558.1978 | 20.4251 | 87.591 | 80.1663 | 217.4905 | 216.643 | 386.1766 | 83.8786 | 4.1933 | 84 | 1799.817 | 3.7236 | 1800 | 25.8436 | 1.1175 | 25 | 10000000000 | 36.3266 | 30.7634 | 180.0044 | 89.5028 | 89.9709 | 7.8139 | 90 | 186.4555 | 207.01 | 206.9244 | 194.3876 | 261.6712 | 264.2639 | 239.505 | 10000000000 | 10000000000 | 39.9195 | 3.7052 | 40 | 10000000000 | 145 | 126.0459 | 39.9874 | 8.3987 | 40 | 90.0782 | 89.9262 | 58.4312 | 10000000000 | 89.9705 | 4.3774 | 90 | 95.1152 | 90.0022 | 3.1928 | 90 | 96.1429 | 14.4587 | -19.0338 | 64.8751 | 64.16 | 0.86031
Log | 4806 | 40.05 | 2014-08-23 10:07 | C13EOAT_test | 0.73054 | -0.37508 | 75.8354 | 282.4914 | 109.141 | 1.5015 | -0.75955 | 4.146 | 1.5 | 13.193 | 25.0506 | 2.8744 | 0.69832 | 167.7786 | 99.2 | 3.6272 | 102.8272 | 6.3245 | 103 | 101.4201 | 103.9919 | 104 | 566.1774 | 20.4251 | 87.5904 | 80.1881 | 217.4907 | 216.643 | 386.1766 | 83.8893 | 4.196 | 84 | 1799.949 | 3.7232 | 1800 | 25.7713 | 1.1072 | 25 | 10000000000 | 36.3353 | 30.7662 | 180.0458 | 89.497 | 90.0347 | 7.8042 | 90 | 186.4232 | 208.0277 | 206.4698 | 194.4908 | 261.4301 | 264.878 | 241.8382 | 10000000000 | 10000000000 | 39.9453 | 3.7169 | 40 | 10000000000 | 145 | 126.0503 | 39.9747 | 8.4002 | 40 | 90.1003 | 89.9455 | 58.315 | 10000000000 | 89.9979 | 4.3695 | 90 | 95.1723 | 90.0229 | 3.1918 | 90 | 96.1391 | 14.4586 | -19.0119 | 64.4998 | 64.15 | 0.86031
Log | 4807 | 40.0583 | 2014-08-23 10:07 | C13EOAT_test | 0.73079 | -0.37508 | 75.0623 | 282.7444 | 117.0432 | 1.5422 | -0.7597 | 4.1458 | 1.5 | 13.1537 | 25.0237 | 2.8744 | 0.69832 | 167.5831 | 99.2 | 3.6 | 102.8 | 6.336 | 103 | 101.5898 | 103.9968 | 104 | 581.05 | 20.4251 | 87.4854 | 80.0977 | 217.4794 | 216.643 | 385.833 | 83.7916 | 4.2015 | 84 | 1800.019 | 3.7233 | 1800 | 25.731 | 1.0977 | 25 | 10000000000 | 36.2545 | 30.7577 | 180.0384 | 89.493 | 89.9631 | 7.8168 | 90 | 186.3714 | 208.3683 | 206.5705 | 195.1582 | 261.2483 | 263.8232 | 240.171 | 10000000000 | 10000000000 | 39.9641 | 3.7322 | 40 | 10000000000 | 145 | 126.0117 | 39.9766 | 8.4007 | 40 | 90.0938 | 89.9446 | 58.3795 | 10000000000 | 89.987 | 4.3754 | 90 | 95.1642 | 90.0192 | 3.1916 | 90 | 96.1362 | 14.4586 | -19.1023 | 64.4162 | 64.15 | 0.86031
Log | 4808 | 40.0667 | 2014-08-23 10:08 | C13EOAT_test | 0.73056 | -0.37508 | 78.211 | 283.2579 | 116.0312 | 1.5093 | -0.75968 | 4.1455 | 1.5 | 13.1061 | 24.9571 | 2.8743 | 0.69832 | 167.494 | 99.2 | 3.6812 | 102.8812 | 6.3385 | 103 | 101.5146 | 103.9744 | 104 | 584.5698 | 20.4251 | 87.4568 | 80.0372 | 217.4907 | 216.643 | 386.1766 | 83.747 | 4.2067 | 84 | 1800.241 | 3.723 | 1800 | 25.7907 | 1.0857 | 25 | 10000000000 | 36.321 | 30.7283 | 180.0089 | 89.4655 | 89.9887 | 7.8145 | 90 | 186.4378 | 208.8056 | 207.4685 | 195.1912 | 260.9438 | 264.0105 | 239.1406 | 10000000000 | 10000000000 | 39.9187 | 3.7486 | 40 | 10000000000 | 145 | 125.9451 | 39.9611 | 8.4023 | 40 | 90.0708 | 89.938 | 58.3717 | 10000000000 | 89.9777 | 4.3808 | 90 | 95.1261 | 90.0044 | 3.1918 | 90 | 96.1293 | 14.4552 | -19.1628 | 64.3084 | 64.14 | 0.86031
Log | 4809 | 40.075 | 2014-08-23 10:08 | C13EOAT_test | 0.73007 | -0.37508 | 76.8765 | 282.7943 | 107.6026 | 1.4805 | -0.75966 | 4.1462 | 1.5 | 13.0959 | 25.1616 | 2.88 | 0.69832 | 167.8275 | 99.2 | 3.8238 | 103.0238 | 6.33 | 103 | 101.64 | 103.9809 | 104 | 583.158 | 20.4251 | 87.5911 | 80.2364 | 217.4735 | 216.643 | 386.1766 | 83.9138 | 4.2096 | 84 | 1800.574 | 3.7224 | 1800 | 25.8157 | 1.074 | 25 | 10000000000 | 36.3128 | 30.7666 | 179.991 | 89.4887 | 89.9535 | 7.822 | 90 | 186.442 | 207.8092 | 207.0172 | 194.922 | 261.2376 | 263.7241 | 239.1593 | 10000000000 | 10000000000 | 39.9694 | 3.7628 | 40 | 10000000000 | 145 | 125.8583 | 39.9828 | 8.4023 | 40 | 90.0664 | 89.9246 | 58.5048 | 10000000000 | 90.02 | 4.3666 | 90 | 95.1292 | 89.9955 | 3.1924 | 90 | 96.1189 | 14.4535 | -18.9636 | 64.2833 | 64.15 | 0.86031
Log | 4810 | 40.0833 | 2014-08-23 10:09 | C13EOAT_test | 0.73008 | -0.37414 | 78.8415 | 283.3567 | 116.9597 | 1.5049 | -0.75979 | 4.1457 | 1.5 | 13.0866 | 24.994 | 2.8521 | 0.69832 | 167.7726 | 99.2 | 3.8645 | 103.0645 | 6.3244 | 103 | 101.5351 | 103.9958 | 104 | 576.5169 | 20.4251 | 87.591 | 80.1816 | 217.4708 | 216.643 | 386.1766 | 83.8863 | 4.2118 | 84 | 1799.997 | 3.7233 | 1800 | 25.8378 | 1.0619 | 25 | 10000000000 | 36.3305 | 30.7948 | 180.0084 | 89.507 | 89.9751 | 7.8203 | 90 | 186.4187 | 207.1587 | 207.1921 | 194.6503 | 261.8215 | 264.2924 | 238.9883 | 10000000000 | 10000000000 | 39.9917 | 3.768 | 40 | 10000000000 | 145 | 125.9167 | 39.9523 | 8.405 | 40 | 90.085 | 89.9233 | 58.5585 | 10000000000 | 90.0035 | 4.3725 | 90 | 95.1703 | 90.0042 | 3.192 | 90 | 96.124 | 14.4565 | -19.0184 | 64.2696 | 64.13 | 0.86031
Log | 4811 | 40.0917 | 2014-08-23 10:09 | C13EOAT_test | 0.73028 | -0.37508 | 74.6089 | 283.1213 | 111.7435 | 1.6148 | -0.75965 | 4.1453 | 1.5 | 13.1538 | 24.915 | 2.8338 | 0.69832 | 168.045 | 99.2 | 3.8171 | 103.0171 | 6.3253 | 103 | 101.5209 | 103.9865 | 104 | 566.0826 | 20.4251 | 87.6629 | 80.3821 | 217.4905 | 216.643 | 386.1766 | 84.0225 | 4.2127 | 84 | 1799.928 | 3.7234 | 1800 | 25.8251 | 1.0502 | 25 | 10000000000 | 36.32 | 30.6993 | 180.0189 | 89.4936 | 89.9472 | 7.8265 | 90 | 186.451 | 207.5036 | 207.3615 | 194.9194 | 261.4023 | 263.5004 | 238.9862 | 10000000000 | 10000000000 | 39.9973 | 3.7675 | 40 | 10000000000 | 145 | 125.9405 | 39.9482 | 8.4067 | 40 | 90.0746 | 89.9444 | 58.4769 | 10000000000 | 89.9928 | 4.3769 | 90 | 95.1531 | 90.0095 | 3.1916 | 90 | 96.139 | 14.4576 | -18.8179 | 64.4144 | 64.14 | 0.86031
Log | 4812 | 40.1 | 2014-08-23 10:10 | C13EOAT_test | 0.73074 | -0.37508 | 77.5194 | 282.7498 | 122.3768 | 1.4984 | -0.75968 | 4.1463 | 1.5 | 13.19 | 25.0199 | 2.8637 | 0.69832 | 167.5218 | 99.2 | 3.6482 | 102.8482 | 6.3397 | 103 | 101.271 | 103.9869 | 104 | 562.9877 | 20.4251 | 87.4791 | 80.0427 | 217.49 | 216.643 | 386.1766 | 83.7609 | 4.215 | 84 | 1800.167 | 3.7231 | 1800 | 25.9235 | 1.0355 | 25 | 10000000000 | 36.3861 | 30.7555 | 180.005 | 89.4834 | 89.9629 | 7.8257 | 90 | 186.369 | 205.0574 | 205.7757 | 194.6102 | 262.1539 | 264.5568 | 239.9466 | 10000000000 | 10000000000 | 40.0561 | 3.7575 | 40 | 10000000000 | 145 | 125.9944 | 39.9562 | 8.408 | 40 | 90.0839 | 89.9211 | 58.3783 | 10000000000 | 89.9771 | 4.3847 | 90 | 95.1293 | 90.0025 | 3.1917 | 90 | 96.1421 | 14.4613 | -19.1573 | 64.4989 | 64.14 | 0.86031
Log | 4813 | 40.1084 | 2014-08-23 10:10 | C13EOAT_test | 0.73019 | -0.37508 | 75.6402 | 283.1333 | 113.716 | 1.4833 | -0.75967 | 4.1466 | 1.5 | 13.2812 | 24.9908 | 2.8744 | 0.69832 | 167.4362 | 99.215 | 3.6137 | 102.8287 | 6.3499 | 103 | 101.4262 | 103.9775 | 104 | 579.2121 | 20.4251 | 87.3988 | 80.0375 | 217.4894 | 216.643 | 386.1766 | 83.7181 | 4.22 | 84 | 1799.883 | 3.7234 | 1800 | 25.9529 | 1.0214 | 25 | 10000000000 | 36.3908 | 30.7447 | 180.0245 | 89.4707 | 90.0066 | 7.82 | 90 | 186.3161 | 206.3981 | 206.2962 | 194.8244 | 261.0754 | 263.6277 | 239.43 | 10000000000 | 10000000000 | 40.0639 | 3.7464 | 40 | 10000000000 | 145 | 126.0201 | 39.9454 | 8.4102 | 40 | 90.0797 | 89.9448 | 58.4541 | 10000000000 | 89.9928 | 4.3795 | 90 | 95.1074 | 90.0122 | 3.191 | 90 | 96.1343 | 14.4588 | -19.1776 | 64.6876 | 64.12 | 0.86031
Log | 4814 | 40.1167 | 2014-08-23 10:11 | C13EOAT_test | 0.73056 | -0.37508 | 77.7793 | 282.7423 | 110.9405 | 1.5036 | -0.75969 | 4.1471 | 1.5 | 13.3392 | 24.9373 | 2.8483 | 0.69832 | 167.4318 | 99.2 | 3.7217 | 102.9217 | 6.3504 | 103 | 101.2984 | 103.9804 | 104 | 586.8083 | 20.4251 | 87.3893 | 80.0425 | 217.4771 | 216.643 | 386.1766 | 83.7159 | 4.2231 | 84 | 1799.816 | 3.7235 | 1800 | 25.9596 | 1.0071 | 25 | 10000000000 | 36.4263 | 30.8168 | 180.0339 | 89.4535 | 89.9773 | 7.8257 | 90 | 186.3934 | 207.8368 | 207.0146 | 195.1529 | 261.2212 | 263.3474 | 239.5043 | 10000000000 | 10000000000 | 40.0351 | 3.7337 | 40 | 10000000000 | 145 | 126.0393 | 39.938 | 8.4125 | 40 | 90.0867 | 89.9471 | 58.4757 | 10000000000 | 89.9822 | 4.3837 | 90 | 95.1359 | 90.0169 | 3.1905 | 90 | 96.1425 | 14.4595 | -19.1575 | 64.8122 | 64.13 | 0.86031
Log | 4815 | 40.125 | 2014-08-23 10:11 | C13EOAT_test | 0.73022 | -0.37414 | 77.0893 | 282.6112 | 110.6977 | 1.5092 | -0.75972 | 4.1468 | 1.5 | 13.4354 | 24.9706 | 2.867 | 0.69832 | 167.45 | 99.2 | 3.8034 | 103.0034 | 6.3459 | 103 | 101.3709 | 103.9814 | 104 | 590.8144 | 20.425 | 87.4067 | 80.0433 | 217.4907 | 216.643 | 386.1766 | 83.725 | 4.2283 | 84 | 1800.511 | 3.7225 | 1800 | 26.0074 | 0.9917 | 25 | 10000000000 | 36.4844 | 30.7767 | 179.9828 | 89.5119 | 89.9716 | 7.8279 | 90 | 186.471 | 207.4155 | 206.4216 | 194.7409 | 261.7864 | 264.4202 | 240.583 | 10000000000 | 10000000000 | 40.043 | 3.7193 | 40 | 10000000000 | 145 | 125.9376 | 39.965 | 8.4128 | 40 | 90.0615 | 89.9213 | 58.362 | 10000000000 | 89.9694 | 4.3899 | 90 | 95.1448 | 89.9914 | 3.191 | 90 | 96.1427 | 14.4608 | -19.1567 | 65.0184 | 64.12 | 0.86031
Log | 4816 | 40.1333 | 2014-08-23 10:12 | C13EOAT_test | 0.73056 | -0.37414 | 78.8324 | 283.153 | 115.2461 | 1.5259 | -0.75968 | 4.1473 | 1.5 | 13.4647 | 24.9614 | 2.8321 | 0.69832 | 167.7493 | 99.2006 | 3.817 | 103.0176 | 6.3434 | 103 | 101.298 | 103.9884 | 104 | 588.001 | 20.3864 | 87.5823 | 80.167 | 217.4569 | 216.643 | 386.1766 | 83.8746 | 4.2291 | 84 | 1800.207 | 3.7231 | 1800 | 25.9886 | 0.97752 | 25 | 10000000000 | 36.5168 | 30.7449 | 180.009 | 89.4912 | 89.965 | 7.8295 | 90 | 186.6055 | 207.6369 | 207.2043 | 195.29 | 261.6867 | 264.2541 | 240.4345 | 10000000000 | 10000000000 | 40.0721 | 3.7029 | 40 | 10000000000 | 145 | 125.948 | 39.9471 | 8.415 | 40 | 90.085 | 89.9241 | 58.4384 | 10000000000 | 90.0108 | 4.3739 | 90 | 95.1634 | 90.0045 | 3.1903 | 90 | 96.1495 | 14.4591 | -19.0336 | 65.0754 | 64.12 | 0.86031
Log | 4817 | 40.1417 | 2014-08-23 10:12 | C13EOAT_test | 0.73055 | -0.37414 | 78.654 | 283.302 | 111.366 | 1.5115 | -0.7597 | 4.1467 | 1.5 | 13.4112 | 24.9264 | 2.8731 | 0.69832 | 167.7557 | 99.2 | 3.878 | 103.078 | 6.3372 | 103 | 101.4283 | 103.9601 | 104 | 574.14 | 20.4251 | 87.5894 | 80.1663 | 217.4651 | 216.643 | 386.5203 | 83.8779 | 4.2317 | 84 | 1800.05 | 3.7232 | 1800 | 26.0041 | 0.96271 | 25 | 10000000000 | 36.5028 | 30.8189 | 180.0588 | 89.5236 | 90.0142 | 7.8219 | 90 | 186.6649 | 207.41 | 207.018 | 195.2965 | 261.8717 | 264.1821 | 240.855 | 10000000000 | 10000000000 | 40.0664 | 3.6867 | 40 | 10000000000 | 145 | 125.8855 | 39.9634 | 8.4153 | 40 | 90.0903 | 89.9686 | 58.5158 | 10000000000 | 90.0159 | 4.3682 | 90 | 95.1147 | 90.0294 | 3.1891 | 90 | 96.1496 | 14.465 | -19.0337 | 64.976 | 64.12 | 0.86031
Log | 4818 | 40.15 | 2014-08-23 10:13 | C13EOAT_test | 0.73054 | -0.37508 | 75.0121 | 282.3805 | 113.0033 | 1.5215 | -0.75971 | 4.1472 | 1.5 | 13.2757 | 24.9535 | 2.8298 | 0.69832 | 168.0202 | 99.2 | 3.8863 | 103.0863 | 6.3327 | 103 | 101.0701 | 103.9782 | 104 | 569.0228 | 20.4251 | 87.696 | 80.3242 | 217.4905 | 216.643 | 386.5203 | 84.0101 | 4.2312 | 84 | 1800.314 | 3.7226 | 1800 | 25.937 | 0.95016 | 25 | 10000000000 | 36.4658 | 30.8252 | 180.0452 | 89.5037 | 90.0246 | 7.8195 | 90 | 186.6524 | 207.5478 | 207.2076 | 195.2849 | 261.898 | 264.7624 | 241.1824 | 10000000000 | 10000000000 | 40.0452 | 3.6757 | 40 | 10000000000 | 145 | 125.9308 | 39.942 | 8.4175 | 40 | 90.0911 | 89.9541 | 58.4709 | 10000000000 | 90.0007 | 4.3704 | 90 | 95.1338 | 90.0226 | 3.1889 | 90 | 96.1391 | 14.4649 | -18.8758 | 64.688 | 64.12 | 0.86031
Log | 4819 | 40.1583 | 2014-08-23 10:13 | C13EOAT_test | 0.7306 | -0.37414 | 79.746 | 283.1442 | 114.0671 | 1.5036 | -0.75972 | 4.1467 | 1.5 | 13.1904 | 25.0226 | 2.853 | 0.69832 | 167.9257 | 99.2 | 3.8811 | 103.0811 | 6.3286 | 103 | 101.0613 | 103.9897 | 104 | 559.2489 | 20.4251 | 87.6546 | 80.271 | 217.4603 | 216.643 | 386.5203 | 83.9628 | 4.2329 | 84 | 1799.792 | 3.7236 | 1800 | 25.8925 | 0.93795 | 25 | 10000000000 | 36.4047 | 30.8636 | 180.0649 | 89.5173 | 90.0244 | 7.8184 | 90 | 186.7831 | 206.6513 | 206.7683 | 195.0952 | 262.5464 | 265.0801 | 241.4016 | 10000000000 | 10000000000 | 40.0219 | 3.6681 | 40 | 10000000000 | 145 | 125.9904 | 39.9727 | 8.4172 | 40 | 90.1044 | 89.9605 | 58.593 | 10000000000 | 90.0196 | 4.3614 | 90 | 95.1744 | 90.0324 | 3.1878 | 90 | 96.1375 | 14.4597 | -18.929 | 64.4965 | 64.12 | 0.86031
Log | 4820 | 40.1667 | 2014-08-23 10:14 | C13EOAT_test | 0.72641 | -0.37508 | 82.7536 | 283.1346 | 118.6687 | 1.4045 | -0.75976 | 4.1474 | 1.5 | 13.1017 | 24.9586 | 2.8744 | 0.69832 | 168.0185 | 99.2 | 3.7563 | 102.9563 | 6.3363 | 103 | 100.9309 | 103.9984 | 104 | 569.1133 | 20.4251 | 87.6638 | 80.3547 | 217.4842 | 216.643 | 386.1766 | 84.0092 | 4.2362 | 84 | 1799.652 | 3.7237 | 1800 | 25.8869 | 0.92526 | 25 | 10000000000 | 36.3688 | 30.9468 | 180.0242 | 89.5021 | 90.0051 | 7.8205 | 90 | 186.6217 | 206.4554 | 206.9101 | 195.3022 | 261.6116 | 264.2926 | 241.4604 | 10000000000 | 10000000000 | 39.9642 | 3.671 | 40 | 10000000000 | 145 | 126.1288 | 39.9696 | 8.4185 | 40 | 90.0867 | 89.9376 | 58.6679 | 10000000000 | 90.0089 | 4.3657 | 90 | 95.1887 | 90.0121 | 3.1874 | 90 | 96.1375 | 14.4619 | -18.8453 | 64.3123 | 64.12 | 0.86031
Log | 4821 | 40.175 | 2014-08-23 10:14 | C13EOAT_test | 0.73062 | -0.37414 | 75.0743 | 283.5001 | 115.5862 | 1.5011 | -0.75975 | 4.1464 | 1.5 | 13.0472 | 25.0559 | 2.8743 | 0.69832 | 167.3247 | 99.2155 | 3.7018 | 102.9173 | 6.3431 | 103 | 101.1222 | 103.983 | 104 | 587.0528 | 20.4251 | 87.3639 | 79.9608 | 217.4875 | 216.643 | 386.1766 | 83.6623 | 4.2409 | 84 | 1799.756 | 3.7237 | 1800 | 25.8545 | 0.91345 | 25 | 10000000000 | 36.3605 | 30.8835 | 180.0576 | 89.497 | 90.0057 | 7.8196 | 90 | 186.6218 | 206.7208 | 206.8177 | 195.3567 | 261.8469 | 264.8727 | 241.1293 | 10000000000 | 10000000000 | 39.9438 | 3.6797 | 40 | 10000000000 | 145 | 126.0583 | 39.9543 | 8.4207 | 40 | 90.0988 | 89.9588 | 58.7455 | 10000000000 | 90.0081 | 4.3654 | 90 | 95.1381 | 90.0288 | 3.1862 | 90 | 96.1365 | 14.4623 | -19.2547 | 64.1972 | 64.11 | 0.86034
Log | 4822 | 40.1833 | 2014-08-23 10:15 | C13EOAT_test | 0.73025 | -0.37508 | 74.4059 | 283.4362 | 108.4488 | 1.494 | -0.75963 | 4.1462 | 1.5 | 13.0449 | 25.0323 | 2.8744 | 0.69832 | 167.1969 | 99.2 | 3.5866 | 102.7866 | 6.3601 | 103 | 101.5502 | 103.9713 | 104 | 584.6835 | 20.4251 | 87.2942 | 79.9026 | 217.4905 | 216.643 | 385.833 | 83.5984 | 4.2468 | 84 | 1799.567 | 3.7239 | 1800 | 25.9072 | 0.89971 | 25 | 10000000000 | 36.428 | 30.9167 | 180.0172 | 89.4814 | 89.9758 | 7.8243 | 90 | 186.6047 | 207.1781 | 207.0413 | 195.566 | 261.7577 | 264.5482 | 240.8573 | 10000000000 | 10000000000 | 39.9285 | 3.6886 | 40 | 10000000000 | 145 | 125.9574 | 39.9537 | 8.4219 | 40 | 90.0909 | 89.9264 | 58.727 | 10000000000 | 89.9835 | 4.3728 | 90 | 95.1461 | 90.0086 | 3.1862 | 90 | 96.1259 | 14.4586 | -19.2974 | 64.1852 | 64.1 | 0.86037
Log | 4823 | 40.1917 | 2014-08-23 10:15 | C13EOAT_test | 0.73081 | -0.37508 | 73.7449 | 282.377 | 110.0229 | 1.5157 | -0.75978 | 4.1451 | 1.5 | 13.103 | 25.03 | 2.8744 | 0.69832 | 167.3472 | 99.2 | 3.6467 | 102.8467 | 6.3655 | 103 | 101.6441 | 103.9994 | 104 | 583.3007 | 20.4251 | 87.3837 | 79.9634 | 217.4852 | 216.643 | 385.833 | 83.6736 | 4.2516 | 84 | 1800.014 | 3.7233 | 1800 | 25.9078 | 0.88634 | 25 | 10000000000 | 36.4186 | 30.9077 | 179.9987 | 89.5176 | 90.0005 | 7.8206 | 90 | 186.6128 | 207.1615 | 206.7765 | 195.3862 | 262.043 | 264.3643 | 240.5374 | 10000000000 | 10000000000 | 39.9007 | 3.706 | 40 | 10000000000 | 145 | 125.8671 | 39.9824 | 8.4214 | 40 | 90.0764 | 89.9222 | 58.7617 | 10000000000 | 89.9923 | 4.3697 | 90 | 95.1381 | 89.9993 | 3.1861 | 90 | 96.1337 | 14.4585 | -19.2366 | 64.3084 | 64.09 | 0.86035
Log | 4824 | 40.2 | 2014-08-23 10:16 | C13EOAT_test | 0.73064 | -0.37508 | 76.3446 | 282.6151 | 112.9663 | 1.5221 | -0.75972 | 4.1445 | 1.5 | 13.1429 | 24.8833 | 2.7779 | 0.69832 | 167.8659 | 99.2001 | 3.8292 | 103.0294 | 6.3552 | 103 | 101.5607 | 103.9887 | 104 | 570.3406 | 20.4197 | 87.6195 | 80.2464 | 217.462 | 216.643 | 386.1766 | 83.933 | 4.2546 | 84 | 1799.967 | 3.7233 | 1800 | 25.9527 | 0.8717 | 25 | 10000000000 | 36.4494 | 31.0154 | 179.9862 | 89.5077 | 89.9699 | 7.8252 | 90 | 186.6172 | 206.8327 | 206.0072 | 195.1871 | 261.6044 | 264.4861 | 240.4697 | 10000000000 | 10000000000 | 39.8754 | 3.7273 | 40 | 10000000000 | 145 | 125.9463 | 39.9566 | 8.4234 | 40 | 90.0825 | 89.9036 | 58.7586 | 10000000000 | 89.9893 | 4.3724 | 90 | 95.1522 | 89.9931 | 3.1861 | 90 | 96.1325 | 14.4586 | -18.9537 | 64.3933 | 64.1 | 0.86032
Log | 4825 | 40.2084 | 2014-08-23 10:16 | C13EOAT_test | 0.73087 | -0.37414 | 72.5605 | 282.889 | 112.6173 | 1.5291 | -0.75971 | 4.1447 | 1.5 | 13.2408 | 24.9911 | 2.8455 | 0.69832 | 167.7397 | 99.2001 | 3.8767 | 103.0768 | 6.3491 | 103 | 101.4908 | 103.985 | 104 | 561.733 | 20.4251 | 87.5738 | 80.1659 | 217.47 | 216.643 | 386.5203 | 83.8699 | 4.2561 | 84 | 1799.972 | 3.7234 | 1800 | 26.0249 | 0.85567 | 25 | 10000000000 | 36.5088 | 30.9346 | 180.0365 | 89.51 | 89.9764 | 7.8249 | 90 | 186.5682 | 205.6653 | 205.3725 | 195.1647 | 262.5934 | 265.4818 | 240.292 | 10000000000 | 10000000000 | 39.9125 | 3.7477 | 40 | 10000000000 | 145 | 126.062 | 39.947 | 8.4254 | 40 | 90.0967 | 89.9398 | 58.7381 | 10000000000 | 89.9917 | 4.3736 | 90 | 95.1551 | 90.0182 | 3.1852 | 90 | 96.1391 | 14.4594 | -19.0342 | 64.6029 | 64.1 | 0.86031
Log | 4826 | 40.2167 | 2014-08-23 10:17 | C13EOAT_test | 0.73038 | -0.37508 | 76.5457 | 282.5674 | 105.824 | 1.5011 | -0.75971 | 4.1444 | 1.5 | 13.2822 | 24.8903 | 2.8583 | 0.69832 | 167.8457 | 99.2038 | 3.8441 | 103.048 | 6.3476 | 103 | 101.6824 | 103.9929 | 104 | 551.2492 | 20.4251 | 87.595 | 80.2507 | 217.4889 | 216.643 | 386.5203 | 83.9228 | 4.2569 | 84 | 1799.946 | 3.7235 | 1800 | 26.0925 | 0.83931 | 25 | 10000000000 | 36.5853 | 30.9546 | 180.0639 | 89.5285 | 90.0199 | 7.8183 | 90 | 186.5324 | 205.08 | 205.815 | 195.0482 | 262.0176 | 264.579 | 240.2101 | 10000000000 | 10000000000 | 39.9149 | 3.7682 | 40 | 10000000000 | 145 | 126.1583 | 39.959 | 8.4262 | 40 | 90.1211 | 89.9428 | 58.9434 | 10000000000 | 90.0138 | 4.3687 | 90 | 95.169 | 90.0319 | 3.184 | 90 | 96.143 | 14.461 | -18.9531 | 64.6939 | 64.1 | 0.86031
Log | 4827 | 40.225 | 2014-08-23 10:17 | C13EOAT_test | 0.72972 | -0.37508 | 77.5643 | 283.0073 | 117.2983 | 1.5234 | -0.7597 | 4.145 | 1.5 | 13.3303 | 25.0054 | 2.8584 | 0.69832 | 167.6352 | 99.2 | 3.6817 | 102.8817 | 6.3613 | 103 | 101.3627 | 103.9843 | 104 | 575.7698 | 20.4251 | 87.4902 | 80.145 | 217.4885 | 216.643 | 386.1766 | 83.8176 | 4.2588 | 84 | 1799.51 | 3.7241 | 1800 | 26.0238 | 0.82552 | 25 | 10000000000 | 36.5532 | 30.938 | 180.0254 | 89.4814 | 89.9997 | 7.822 | 90 | 186.5052 | 205.8303 | 206.3117 | 195.1683 | 262.149 | 264.7344 | 239.2311 | 10000000000 | 10000000000 | 39.9305 | 3.7845 | 40 | 10000000000 | 145 | 126.1138 | 39.9309 | 8.4292 | 40 | 90.0951 | 89.9304 | 58.7981 | 10000000000 | 89.9833 | 4.381 | 90 | 95.118 | 90.0127 | 3.1838 | 90 | 96.1324 | 14.4606 | -19.055 | 64.7955 | 64.1 | 0.86031
Log | 4828 | 40.2333 | 2014-08-23 10:18 | C13EOAT_test | 0.73055 | -0.37414 | 77.2115 | 282.777 | 115.1083 | 1.5033 | -0.75974 | 4.1439 | 1.5 | 13.4191 | 24.9165 | 2.8255 | 0.69832 | 167.3212 | 99.2 | 3.5595 | 102.7595 | 6.3785 | 103 | 101.2663 | 103.9991 | 104 | 576.8491 | 20.4208 | 87.3734 | 79.9478 | 217.4773 | 216.643 | 385.833 | 83.6606 | 4.2623 | 84 | 1800.088 | 3.7231 | 1800 | 26.0867 | 0.80886 | 25 | 10000000000 | 36.5754 | 30.926 | 180.0265 | 89.4737 | 89.9814 | 7.8259 | 90 | 186.557 | 205.9306 | 206.2076 | 195.0413 | 261.5838 | 264.7791 | 239.7647 | 10000000000 | 10000000000 | 39.9862 | 3.7871 | 40 | 10000000000 | 145 | 126.0739 | 39.9561 | 8.4296 | 40 | 90.0953 | 89.9312 | 58.9658 | 10000000000 | 90.002 | 4.3767 | 90 | 95.1227 | 90.0133 | 3.183 | 90 | 96.142 | 14.461 | -19.2522 | 64.9848 | 64.08 | 0.86031
Log | 4829 | 40.2417 | 2014-08-23 10:18 | C13EOAT_test | 0.72779 | -0.37414 | 76.4661 | 282.4309 | 112.7233 | 1.5232 | -0.75965 | 4.144 | 1.5 | 13.4579 | 24.9326 | 2.8219 | 0.69832 | 167.6823 | 99.2 | 3.6204 | 102.8204 | 6.3847 | 103 | 101.5637 | 103.9806 | 104 | 587.1577 | 20.4251 | 87.5242 | 80.1582 | 217.4876 | 216.643 | 385.833 | 83.8412 | 4.2667 | 84 | 1799.995 | 3.7233 | 1800 | 26.1271 | 0.7917 | 25 | 10000000000 | 36.6003 | 30.9229 | 179.9761 | 89.4802 | 89.9662 | 7.8298 | 90 | 186.5443 | 206.4668 | 206.4947 | 195.2145 | 261.6584 | 264.4431 | 239.7215 | 10000000000 | 10000000000 | 39.9876 | 3.7853 | 40 | 10000000000 | 145 | 126.0072 | 39.95 | 8.4314 | 40 | 90.0476 | 89.9285 | 59.0535 | 10000000000 | 89.9914 | 4.3828 | 90 | 95.1158 | 89.988 | 3.1835 | 90 | 96.1424 | 14.4596 | -19.0418 | 65.0623 | 64.08 | 0.86031
Log | 4830 | 40.25 | 2014-08-23 10:19 | C13EOAT_test | 0.73059 | -0.37414 | 76.647 | 282.7711 | 111.3367 | 1.5119 | -0.75982 | 4.1432 | 1.5 | 13.4797 | 24.8846 | 2.8345 | 0.69832 | 167.9551 | 99.2 | 3.817 | 103.017 | 6.3744 | 103 | 101.6038 | 103.9657 | 104 | 586.6144 | 20.3609 | 87.69 | 80.2651 | 217.4907 | 216.643 | 385.833 | 83.9775 | 4.2689 | 84 | 1800.139 | 3.7231 | 1800 | 26.1618 | 0.77432 | 25 | 10000000000 | 36.5748 | 30.8916 | 180.0366 | 89.4884 | 89.9651 | 7.8312 | 90 | 186.5649 | 207.0642 | 206.2817 | 195.0355 | 262.1518 | 264.7848 | 239.5253 | 10000000000 | 10000000000 | 40.0472 | 3.7768 | 40 | 10000000000 | 145 | 125.9132 | 39.9717 | 8.4312 | 40 | 90.0709 | 89.9657 | 58.8522 | 10000000000 | 89.97 | 4.3911 | 90 | 95.1106 | 90.0183 | 3.1826 | 90 | 96.1428 | 14.4592 | -18.9349 | 65.1065 | 64.08 | 0.86031
Log | 4831 | 40.2584 | 2014-08-23 10:19 | C13EOAT_test | 0.73087 | -0.37508 | 70.4681 | 282.7505 | 111.9687 | 1.5206 | -0.75973 | 4.1429 | 1.5 | 13.3683 | 24.885 | 2.7443 | 0.69832 | 167.923 | 99.2 | 3.8306 | 103.0306 | 6.3716 | 103 | 101.7734 | 103.9875 | 104 | 579.0436 | 20.425 | 87.6691 | 80.254 | 217.4668 | 216.643 | 386.1766 | 83.9615 | 4.2686 | 84 | 1800.277 | 3.7229 | 1800 | 26.0571 | 0.76032 | 25 | 10000000000 | 36.5774 | 30.8858 | 180.0398 | 89.5064 | 89.9637 | 7.8323 | 90 | 186.5399 | 207.9278 | 206.7017 | 195.0639 | 261.809 | 263.8867 | 239.6491 | 10000000000 | 10000000000 | 40.0476 | 3.763 | 40 | 10000000000 | 145 | 125.8559 | 39.9815 | 8.4312 | 40 | 90.0847 | 89.955 | 58.7991 | 10000000000 | 89.9817 | 4.3883 | 90 | 95.1572 | 90.0199 | 3.1824 | 90 | 96.1514 | 14.4601 | -18.946 | 64.8752 | 64.08 | 0.86031
Log | 4832 | 40.2667 | 2014-08-23 10:20 | C13EOAT_test | 0.73117 | -0.37508 | 73.2385 | 282.8074 | 114.5762 | 1.5261 | -0.75965 | 4.143 | 1.5 | 13.2764 | 24.8984 | 2.7426 | 0.69832 | 168.2034 | 99.2 | 3.8441 | 103.0442 | 6.3687 | 103 | 101.7197 | 103.9971 | 104 | 564.3083 | 20.4243 | 87.7911 | 80.4123 | 217.485 | 216.643 | 386.1766 | 84.1017 | 4.2659 | 84 | 1800.257 | 3.7228 | 1800 | 26.0283 | 0.74597 | 25 | 10000000000 | 36.5187 | 30.9471 | 180.0433 | 89.5383 | 89.9976 | 7.8265 | 90 | 186.616 | 206.7327 | 205.9934 | 194.2882 | 262.4828 | 264.8228 | 240.2693 | 10000000000 | 10000000000 | 40.0829 | 3.7491 | 40 | 10000000000 | 145 | 126.0098 | 39.995 | 8.431 | 40 | 90.1086 | 89.9347 | 58.8364 | 10000000000 | 89.9977 | 4.3815 | 90 | 95.1159 | 90.0216 | 3.1819 | 90 | 96.1467 | 14.4589 | -18.7877 | 64.6776 | 64.06 | 0.86031
Log | 4833 | 40.275 | 2014-08-23 10:20 | C13EOAT_test | 0.73087 | -0.37414 | 79.0644 | 282.7044 | 108.6328 | 1.4974 | -0.75976 | 4.1429 | 1.5 | 13.1891 | 24.885 | 2.8399 | 0.69832 | 168.0264 | 99.2 | 3.8444 | 103.0444 | 6.3665 | 103 | 101.4576 | 103.966 | 104 | 559.6058 | 20.4251 | 87.6947 | 80.3318 | 217.4907 | 216.643 | 386.1766 | 84.0132 | 4.2655 | 84 | 1799.765 | 3.7237 | 1800 | 26.0022 | 0.73178 | 25 | 10000000000 | 36.4888 | 30.9107 | 180.0661 | 89.4968 | 90.0259 | 7.8216 | 90 | 186.6173 | 207.0546 | 206.7562 | 194.7282 | 261.5276 | 264.0943 | 240.7065 | 10000000000 | 10000000000 | 40.0739 | 3.733 | 40 | 10000000000 | 145 | 126.0426 | 39.9643 | 8.4329 | 40 | 90.1127 | 89.9534 | 58.8172 | 10000000000 | 89.9985 | 4.3794 | 90 | 95.1283 | 90.0331 | 3.1808 | 90 | 96.1415 | 14.4576 | -18.8682 | 64.4896 | 64.06 | 0.86031
Log | 4834 | 40.2833 | 2014-08-23 10:21 | C13EOAT_test | 0.73057 | -0.37508 | 73.6052 | 282.7436 | 118.9941 | 1.4859 | -0.75975 | 4.1436 | 1.5 | 13.1044 | 24.885 | 2.753 | 0.69832 | 168.2433 | 99.2 | 3.8916 | 103.0916 | 6.36 | 103 | 101.3045 | 103.9876 | 104 | 574.062 | 20.4251 | 87.7917 | 80.4516 | 217.4904 | 216.643 | 386.1766 | 84.1217 | 4.2626 | 84 | 1799.679 | 3.7238 | 1800 | 26.0261 | 0.71665 | 25 | 10000000000 | 36.5006 | 31.1996 | 180.0748 | 89.528 | 89.9988 | 7.825 | 90 | 186.5271 | 207.5919 | 207.2832 | 194.5327 | 261.6778 | 264.3764 | 239.9418 | 10000000000 | 10000000000 | 40.1176 | 3.7089 | 40 | 10000000000 | 145 | 126.1085 | 39.9868 | 8.4323 | 40 | 90.1056 | 89.9692 | 58.8951 | 10000000000 | 90.0049 | 4.3748 | 90 | 95.1907 | 90.0374 | 3.1799 | 90 | 96.1473 | 14.4589 | -18.7484 | 64.3122 | 64.06 | 0.86031
Log | 4835 | 40.2917 | 2014-08-23 10:21 | C13EOAT_test | 0.73092 | -0.37414 | 75.2975 | 282.6835 | 111.0616 | 1.5132 | -0.75973 | 4.1432 | 1.5 | 13.0459 | 24.9322 | 2.8716 | 0.69832 | 168.0251 | 99.2 | 3.7387 | 102.9387 | 6.3693 | 103 | 101.3745 | 103.9944 | 104 | 579.7924 | 20.4251 | 87.6905 | 80.3346 | 217.4725 | 216.643 | 386.1766 | 84.0125 | 4.2628 | 84 | 1799.812 | 3.7236 | 1800 | 26.0192 | 0.70217 | 25 | 10000000000 | 36.5104 | 31.1482 | 180.0517 | 89.4895 | 90.0311 | 7.8184 | 90 | 186.5545 | 206.7377 | 205.8364 | 194.7889 | 262.5266 | 265.0222 | 240.692 | 10000000000 | 10000000000 | 40.1012 | 3.6899 | 40 | 10000000000 | 145 | 126.0473 | 40.0049 | 8.4317 | 40 | 90.1023 | 89.9493 | 58.8372 | 10000000000 | 90.0006 | 4.3746 | 90 | 95.1564 | 90.0258 | 3.1793 | 90 | 96.1394 | 14.4587 | -18.8654 | 64.1873 | 64.06 | 0.86031
Log | 4836 | 40.3 | 2014-08-23 10:22 | C13EOAT_test | 0.72733 | -0.37414 | 77.2749 | 282.7504 | 114.2797 | 1.4965 | -0.7597 | 4.1439 | 1.5 | 13.097 | 24.893 | 2.7494 | 0.69832 | 168.1568 | 99.2 | 3.6137 | 102.8137 | 6.3842 | 103 | 101.6276 | 103.9772 | 104 | 592.8548 | 20.4224 | 87.7607 | 80.3961 | 217.4892 | 216.643 | 385.833 | 84.0784 | 4.2627 | 84 | 1799.873 | 3.7236 | 1800 | 26.0438 | 0.68676 | 25 | 10000000000 | 36.5698 | 31.1187 | 179.9893 | 89.5362 | 90.0379 | 7.8158 | 90 | 186.502 | 208.667 | 207.3423 | 194.7923 | 261.6532 | 263.9459 | 239.8683 | 10000000000 | 10000000000 | 40.0719 | 3.6716 | 40 | 10000000000 | 145 | 125.9748 | 40.0104 | 8.4311 | 40 | 90.0757 | 89.9136 | 58.7199 | 10000000000 | 89.9994 | 4.3717 | 90 | 95.1547 | 89.9947 | 3.1795 | 90 | 96.1251 | 14.4586 | -18.8039 | 64.2958 | 64.05 | 0.86031
Log | 4837 | 40.3083 | 2014-08-23 10:22 | C13EOAT_test | 0.73057 | -0.37508 | 75.2857 | 282.9326 | 122.4391 | 1.5047 | -0.75974 | 4.1437 | 1.5 | 13.1351 | 24.9454 | 2.8294 | 0.69832 | 167.8246 | 99.2 | 3.5933 | 102.7934 | 6.3955 | 103 | 101.5236 | 103.9742 | 104 | 580.3431 | 20.3983 | 87.596 | 80.2286 | 217.4749 | 216.643 | 385.833 | 83.9123 | 4.2645 | 84 | 1800.395 | 3.7228 | 1800 | 26.1346 | 0.66929 | 25 | 10000000000 | 36.6624 | 31.1479 | 180.0384 | 89.5472 | 90.0492 | 7.8118 | 90 | 186.5246 | 207.4577 | 206.3157 | 194.5681 | 261.8735 | 264.8354 | 241.0361 | 10000000000 | 10000000000 | 40.0724 | 3.6588 | 40 | 10000000000 | 145 | 125.6496 | 40.0559 | 8.4279 | 40 | 90.0925 | 89.9459 | 58.7794 | 10000000000 | 90.0384 | 4.3532 | 90 | 95.1855 | 90.0192 | 3.1782 | 90 | 96.1297 | 14.4585 | -18.9714 | 64.3765 | 64.04 | 0.86031
Log | 4838 | 40.3167 | 2014-08-23 10:23 | C13EOAT_test | 0.73086 | -0.37414 | 78.0184 | 282.6404 | 118.0432 | 1.4891 | -0.75971 | 4.1438 | 1.5 | 13.2118 | 24.8863 | 2.7026 | 0.69832 | 168.1121 | 99.2 | 3.753 | 102.953 | 6.3907 | 103 | 101.6233 | 103.993 | 104 | 571.0058 | 20.425 | 87.7519 | 80.3602 | 217.4867 | 216.643 | 386.1766 | 84.056 | 4.2643 | 84 | 1799.843 | 3.7236 | 1800 | 26.1306 | 0.65311 | 25 | 10000000000 | 36.6594 | 31.1738 | 180.0341 | 89.5413 | 90.0278 | 7.8133 | 90 | 186.5041 | 207.2668 | 206.4417 | 194.6113 | 262.3826 | 265.0713 | 241.1603 | 10000000000 | 10000000000 | 40.0155 | 3.6548 | 40 | 10000000000 | 145 | 125.5605 | 40.0375 | 8.4273 | 40 | 90.0986 | 89.9355 | 58.851 | 10000000000 | 90.006 | 4.3604 | 90 | 95.1941 | 90.017 | 3.1777 | 90 | 96.1312 | 14.4526 | -18.8398 | 64.5279 | 64.04 | 0.86033
Log | 4839 | 40.325 | 2014-08-23 10:23 | C13EOAT_test | 0.73087 | -0.37508 | 78.1403 | 283.1452 | 114.4993 | 1.5087 | -0.75971 | 4.1441 | 1.5 | 13.3189 | 24.9087 | 2.8506 | 0.69832 | 167.5994 | 99.2 | 3.8238 | 103.0238 | 6.3854 | 103 | 101.6541 | 103.9949 | 104 | 564.058 | 20.4251 | 87.4887 | 80.1106 | 217.4706 | 216.643 | 386.1766 | 83.7997 | 4.2656 | 84 | 1799.414 | 3.7243 | 1800 | 26.1991 | 0.63447 | 25 | 10000000000 | 36.7101 | 31.2061 | 180.0588 | 89.5774 | 90.0351 | 7.8096 | 90 | 186.5872 | 206.1436 | 205.564 | 194.5343 | 262.613 | 265.7361 | 242.0407 | 10000000000 | 10000000000 | 39.9358 | 3.6645 | 40 | 10000000000 | 145 | 125.5242 | 40.0124 | 8.4271 | 40 | 90.108 | 89.9508 | 58.9229 | 10000000000 | 90.0297 | 4.347 | 90 | 95.1524 | 90.0294 | 3.1768 | 90 | 96.1359 | 14.4591 | -19.0894 | 64.7682 | 64.05 | 0.86032
Log | 4840 | 40.3334 | 2014-08-23 10:24 | C13EOAT_test | 0.73054 | -0.37508 | 73.2891 | 282.4064 | 110.0092 | 1.5274 | -0.75972 | 4.1437 | 1.5 | 13.3795 | 24.8018 | 2.705 | 0.69832 | 167.8521 | 99.2 | 3.8286 | 103.0286 | 6.3841 | 103 | 101.5399 | 103.9728 | 104 | 566.1563 | 20.4251 | 87.6026 | 80.2495 | 217.4771 | 216.643 | 386.1766 | 83.9261 | 4.2681 | 84 | 1800.446 | 3.7226 | 1800 | 26.2811 | 0.61442 | 25 | 10000000000 | 36.6922 | 31.2894 | 180.0444 | 89.5384 | 90.0453 | 7.8049 | 90 | 186.6131 | 208.3959 | 206.7535 | 194.3998 | 262.1758 | 265.223 | 241.6429 | 10000000000 | 10000000000 | 39.9214 | 3.6769 | 40 | 10000000000 | 145 | 125.4417 | 40.0437 | 8.424 | 40 | 90.1054 | 89.9391 | 58.9519 | 10000000000 | 89.9911 | 4.3573 | 90 | 95.1572 | 90.0222 | 3.1762 | 90 | 96.1475 | 14.4589 | -18.9505 | 64.8966 | 64.03 | 0.86031
Log | 4841 | 40.3417 | 2014-08-23 10:24 | C13EOAT_test | 0.73089 | -0.37414 | 75.0631 | 282.7205 | 108.2728 | 1.5406 | -0.75973 | 4.1439 | 1.5 | 13.3699 | 24.826 | 2.7073 | 0.69832 | 167.7235 | 99.2 | 3.8909 | 103.0909 | 6.3772 | 103 | 101.3208 | 103.9778 | 104 | 580.7631 | 20.4251 | 87.5473 | 80.1762 | 217.4668 | 216.643 | 386.1766 | 83.8618 | 4.2692 | 84 | 1799.678 | 3.7238 | 1800 | 26.3229 | 0.59473 | 25 | 10000000000 | 36.7383 | 31.1651 | 180.035 | 89.5375 | 90.0203 | 7.806 | 90 | 186.6444 | 207.9796 | 206.595 | 194.5879 | 261.8894 | 265.2885 | 241.1194 | 10000000000 | 10000000000 | 39.9009 | 3.694 | 40 | 10000000000 | 145 | 125.4104 | 40.0387 | 8.4232 | 40 | 90.0954 | 89.9396 | 58.8646 | 10000000000 | 90.0053 | 4.3486 | 90 | 95.1408 | 90.0175 | 3.1759 | 90 | 96.1485 | 14.4592 | -19.0238 | 64.8766 | 64.02 | 0.86031
Log | 4842 | 40.35 | 2014-08-23 10:25 | C13EOAT_test | 0.73087 | -0.37508 | 75.3714 | 282.5459 | 115.9327 | 1.497 | -0.75979 | 4.1437 | 1.5 | 13.3583 | 24.8556 | 2.7012 | 0.69832 | 167.6582 | 99.2 | 3.8779 | 103.0779 | 6.3736 | 103 | 101.2089 | 103.9924 | 104 | 589.5267 | 20.4143 | 87.5117 | 80.1466 | 217.4907 | 216.643 | 386.1766 | 83.8291 | 4.2705 | 84 | 1800.618 | 3.7222 | 1800 | 26.2811 | 0.57702 | 25 | 10000000000 | 36.7063 | 31.1459 | 180.0163 | 89.5331 | 90.0376 | 7.8005 | 90 | 186.6611 | 205.7874 | 205.9003 | 195.342 | 262.2918 | 264.5038 | 239.7729 | 10000000000 | 10000000000 | 39.9016 | 3.7124 | 40 | 10000000000 | 145 | 125.2516 | 40.0397 | 8.422 | 40 | 90.0844 | 89.932 | 58.9837 | 10000000000 | 89.9993 | 4.349 | 90 | 95.1866 | 90.0082 | 3.1757 | 90 | 96.1517 | 14.4586 | -19.0534 | 64.851 | 64.01 | 0.86031
Log | 4843 | 40.3583 | 2014-08-23 10:25 | C13EOAT_test | 0.73016 | -0.37508 | 74.8802 | 283.0118 | 105.2018 | 1.5415 | -0.75962 | 4.144 | 1.5 | 13.3251 | 24.9398 | 2.7917 | 0.69832 | 167.4063 | 99.2 | 3.7427 | 102.9427 | 6.3829 | 103 | 101.4594 | 103.9887 | 104 | 582.8564 | 20.4241 | 87.3987 | 80.0076 | 217.4807 | 216.643 | 386.1766 | 83.7031 | 4.272 | 84 | 1799.874 | 3.7235 | 1800 | 26.1838 | 0.56129 | 25 | 10000000000 | 36.7234 | 31.0752 | 180.0014 | 89.5243 | 90.026 | 7.8005 | 90 | 186.6162 | 205.8317 | 206.0705 | 194.8324 | 262.778 | 265.5428 | 240.2652 | 10000000000 | 10000000000 | 39.9169 | 3.7318 | 40 | 10000000000 | 145 | 125.073 | 40.0227 | 8.4221 | 40 | 90.0792 | 89.9221 | 59.0059 | 10000000000 | 89.9923 | 4.3501 | 90 | 95.1674 | 90.0007 | 3.1761 | 90 | 96.1526 | 14.4618 | -19.1924 | 64.7868 | 64.02 | 0.86031
Log | 4844 | 40.3667 | 2014-08-23 10:26 | C13EOAT_test | 0.73062 | -0.37508 | 75.8161 | 282.667 | 114.5757 | 1.5242 | -0.75975 | 4.1427 | 1.5 | 13.2892 | 24.935 | 2.8674 | 0.69832 | 167.6758 | 99.2 | 3.6384 | 102.8384 | 6.3955 | 103 | 101.7525 | 103.9697 | 104 | 590.3972 | 20.4065 | 87.5394 | 80.1364 | 217.4666 | 216.643 | 386.1766 | 83.8379 | 4.2748 | 84 | 1800.489 | 3.7225 | 1800 | 26.2274 | 0.54294 | 25 | 10000000000 | 36.7192 | 31.0787 | 179.9674 | 89.5161 | 89.9735 | 7.8082 | 90 | 186.5372 | 206.0355 | 206.5349 | 194.994 | 261.4574 | 264.1168 | 239.9449 | 10000000000 | 10000000000 | 39.9112 | 3.7533 | 40 | 10000000000 | 145 | 125.0454 | 40.0495 | 8.4199 | 40 | 90.0525 | 89.9149 | 58.9089 | 10000000000 | 90.0094 | 4.3442 | 90 | 95.1797 | 89.9837 | 3.1768 | 90 | 96.1517 | 14.4587 | -19.0636 | 64.7042 | 64.01 | 0.86031
Log | 4845 | 40.375 | 2014-08-23 10:26 | C13EOAT_test | 0.72876 | -0.37414 | 76.3087 | 283.1225 | 102.5601 | 1.5013 | -0.75969 | 4.143 | 1.5 | 13.1707 | 25.0555 | 2.8732 | 0.69832 | 167.8291 | 99.2 | 3.5595 | 102.7595 | 6.4109 | 103 | 101.6665 | 104.0024 | 104 | 581.8145 | 20.4251 | 87.5965 | 80.2326 | 217.4886 | 216.643 | 385.833 | 83.9146 | 4.2779 | 84 | 1800.091 | 3.723 | 1800 | 26.1275 | 0.52815 | 25 | 10000000000 | 36.6981 | 31.1239 | 179.9001 | 89.5156 | 89.9979 | 7.8045 | 90 | 186.4132 | 205.9772 | 206.1072 | 194.705 | 262.2794 | 264.2649 | 239.7112 | 10000000000 | 10000000000 | 39.9197 | 3.7725 | 40 | 10000000000 | 145 | 124.963 | 40.042 | 8.4192 | 40 | 90.0286 | 89.8716 | 58.8111 | 10000000000 | 89.9811 | 4.3566 | 90 | 95.1324 | 89.9501 | 3.1785 | 90 | 96.1489 | 14.4613 | -18.9674 | 64.4577 | 64.01 | 0.86031
Log | 4846 | 40.3834 | 2014-08-23 10:27 | C13EOAT_test | 0.73038 | -0.37414 | 77.1338 | 282.7999 | 119.806 | 1.4598 | -0.75981 | 4.1425 | 1.5 | 13.0805 | 24.8861 | 2.7364 | 0.69832 | 167.7744 | 99.2 | 3.688 | 102.888 | 6.4115 | 103 | 101.5974 | 103.9902 | 104 | 563.9866 | 20.4251 | 87.5911 | 80.1833 | 217.4893 | 216.643 | 385.833 | 83.8872 | 4.2801 | 84 | 1799.265 | 3.7244 | 1800 | 26.0632 | 0.51399 | 25 | 10000000000 | 36.5911 | 31.1194 | 179.9666 | 89.5043 | 89.9712 | 7.8092 | 90 | 186.3433 | 206.7742 | 206.7321 | 194.9477 | 261.2114 | 263.7514 | 239.2368 | 10000000000 | 10000000000 | 39.9614 | 3.7814 | 40 | 10000000000 | 145 | 124.8995 | 40.0276 | 8.4188 | 40 | 90.0502 | 89.9164 | 58.8964 | 10000000000 | 89.9943 | 4.3558 | 90 | 95.1549 | 89.9833 | 3.1781 | 90 | 96.1525 | 14.4603 | -19.0167 | 64.2639 | 64.01 | 0.86031
Log | 4847 | 40.3917 | 2014-08-23 10:27 | C13EOAT_test | 0.73079 | -0.37414 | 76.8791 | 283.1223 | 110.8695 | 1.5072 | -0.75973 | 4.1422 | 1.5 | 13.0532 | 24.8846 | 2.7953 | 0.69832 | 168.0162 | 99.2 | 3.8553 | 103.0553 | 6.4011 | 103 | 101.5144 | 103.9804 | 104 | 556.6166 | 20.4251 | 87.7036 | 80.3126 | 217.4907 | 216.643 | 386.1766 | 84.0081 | 4.2812 | 84 | 1800.566 | 3.7225 | 1800 | 26.0755 | 0.49861 | 25 | 10000000000 | 36.5653 | 31.0308 | 179.9658 | 89.4987 | 89.9737 | 7.8098 | 90 | 186.4654 | 207.2174 | 206.6161 | 194.7806 | 261.8846 | 264.3101 | 239.2943 | 10000000000 | 10000000000 | 40.0177 | 3.7823 | 40 | 10000000000 | 145 | 124.9237 | 40.0099 | 8.4189 | 40 | 90.0589 | 89.9068 | 58.9344 | 10000000000 | 89.989 | 4.3611 | 90 | 95.1126 | 89.9829 | 3.1788 | 90 | 96.1557 | 14.465 | -18.8874 | 64.2152 | 64.02 | 0.86031
Log | 4848 | 40.4 | 2014-08-23 10:28 | C13EOAT_test | 0.73075 | -0.37508 | 72.5603 | 283.103 | 111.7861 | 1.5022 | -0.75983 | 4.1424 | 1.5 | 13.0429 | 24.7854 | 2.7117 | 0.69832 | 167.8912 | 99.2 | 3.878 | 103.078 | 6.396 | 103 | 101.5424 | 103.9764 | 104 | 568.9196 | 20.4251 | 87.634 | 80.2573 | 217.462 | 216.643 | 386.1766 | 83.9456 | 4.2798 | 84 | 1800.713 | 3.7222 | 1800 | 26.1639 | 0.48087 | 25 | 10000000000 | 36.6442 | 31.1261 | 179.968 | 89.4913 | 90.0171 | 7.8032 | 90 | 186.5834 | 206.5188 | 206.3284 | 194.6435 | 262.0732 | 264.7944 | 240.1063 | 10000000000 | 10000000000 | 40.0669 | 3.7686 | 40 | 10000000000 | 145 | 124.9594 | 40.0205 | 8.4182 | 40 | 90.0698 | 89.8982 | 58.9371 | 10000000000 | 90.0078 | 4.3574 | 90 | 95.146 | 89.984 | 3.1792 | 90 | 96.1569 | 14.4619 | -18.9427 | 64.1873 | 64.02 | 0.86031
Log | 4849 | 40.4083 | 2014-08-23 10:28 | C13EOAT_test | 0.73035 | -0.37508 | 79.2915 | 283.1985 | 109.9957 | 1.5088 | -0.75969 | 4.1423 | 1.5 | 12.9519 | 24.8304 | 2.7378 | 0.69832 | 168.0494 | 99.2 | 3.7831 | 102.9831 | 6.4016 | 103 | 101.3081 | 103.9772 | 104 | 577.4147 | 20.4199 | 87.7097 | 80.3397 | 217.4902 | 216.643 | 386.1766 | 84.0247 | 4.2798 | 84 | 1800.014 | 3.7233 | 1800 | 26.114 | 0.46574 | 25 | 10000000000 | 36.634 | 31.2582 | 179.9603 | 89.4656 | 89.9976 | 7.8072 | 90 | 186.4785 | 206.7574 | 206.9593 | 194.4923 | 261.1543 | 264.5094 | 239.2018 | 10000000000 | 10000000000 | 40.1001 | 3.7499 | 40 | 10000000000 | 145 | 124.8717 | 39.9719 | 8.4208 | 40 | 90.0512 | 89.9091 | 59.0791 | 10000000000 | 89.9762 | 4.372 | 90 | 95.1228 | 89.9801 | 3.1798 | 90 | 96.1516 | 14.465 | -18.8603 | 63.9998 | 64.01 | 0.86031
Log | 4850 | 40.4167 | 2014-08-23 10:29 | C13EOAT_test | 0.73121 | -0.37508 | 79.5553 | 282.9461 | 117.2436 | 1.533 | -0.75976 | 4.1422 | 1.5 | 12.9578 | 24.8852 | 2.7069 | 0.69832 | 167.6777 | 99.2 | 3.7154 | 102.9154 | 6.4089 | 103 | 101.3566 | 103.9736 | 104 | 586.5483 | 20.4251 | 87.5407 | 80.137 | 217.4906 | 216.643 | 386.1766 | 83.8388 | 4.279 | 84 | 1799.684 | 3.7237 | 1800 | 26.094 | 0.45059 | 25 | 10000000000 | 36.6054 | 31.2188 | 179.9761 | 89.4812 | 89.9687 | 7.8134 | 90 | 186.3807 | 205.5246 | 205.7665 | 194.6257 | 261.9033 | 264.6683 | 239.7284 | 10000000000 | 10000000000 | 40.0861 | 3.7295 | 40 | 10000000000 | 145 | 124.802 | 39.9672 | 8.4216 | 40 | 90.0528 | 89.9233 | 59.1537 | 10000000000 | 90.0007 | 4.3658 | 90 | 95.1519 | 89.988 | 3.18 | 90 | 96.1395 | 14.4586 | -19.063 | 63.9999 | 64.01 | 0.86031
Log | 4851 | 40.425 | 2014-08-23 10:29 | C13EOAT_test | 0.73025 | -0.37414 | 78.0366 | 282.4976 | 109.7923 | 1.5106 | -0.7598 | 4.1416 | 1.5 | 12.9715 | 24.9304 | 2.8014 | 0.69832 | 167.6627 | 99.2 | 3.5933 | 102.7934 | 6.4248 | 103 | 101.3471 | 103.967 | 104 | 586.4327 | 20.4251 | 87.5223 | 80.1404 | 217.4692 | 216.643 | 385.833 | 83.8313 | 4.2817 | 84 | 1799.826 | 3.7235 | 1800 | 26.0473 | 0.43627 | 25 | 10000000000 | 36.6048 | 31.2453 | 179.9096 | 89.4982 | 89.9814 | 7.8129 | 90 | 186.3937 | 206.9937 | 207.0088 | 194.7624 | 261.2061 | 263.4076 | 240.0011 | 10000000000 | 10000000000 | 40.105 | 3.7067 | 40 | 10000000000 | 145 | 124.7522 | 39.9935 | 8.4208 | 40 | 90.0298 | 89.8798 | 59.136 | 10000000000 | 90.001 | 4.3689 | 90 | 95.1468 | 89.9548 | 3.1817 | 90 | 96.1372 | 14.4581 | -19.0596 | 64.0279 | 64 | 0.86031
Log | 4852 | 40.4333 | 2014-08-23 10:30 | C13EOAT_test | 0.73055 | -0.37508 | 74.3949 | 282.6431 | 116.7637 | 1.5147 | -0.75979 | 4.1422 | 1.5 | 13.0036 | 24.8888 | 2.8205 | 0.69832 | 167.7577 | 99.2 | 3.6204 | 102.8204 | 6.4333 | 103 | 101.3005 | 103.9833 | 104 | 572.2045 | 20.4189 | 87.5885 | 80.1691 | 217.4907 | 216.643 | 385.833 | 83.8788 | 4.2833 | 84 | 1800.16 | 3.723 | 1800 | 26.087 | 0.41973 | 25 | 10000000000 | 36.6158 | 31.1631 | 179.9089 | 89.4659 | 89.9729 | 7.8161 | 90 | 186.3851 | 206.9544 | 206.8404 | 194.4513 | 261.6777 | 263.7319 | 239.8625 | 10000000000 | 10000000000 | 40.1159 | 3.6842 | 40 | 10000000000 | 145 | 124.6381 | 39.955 | 8.4233 | 40 | 90.026 | 89.8829 | 59.1601 | 10000000000 | 89.9662 | 4.3854 | 90 | 95.1519 | 89.9544 | 3.1829 | 90 | 96.1455 | 14.4586 | -19.0309 | 64.0971 | 63.99 | 0.86031
Log | 4853 | 40.4417 | 2014-08-23 10:30 | C13EOAT_test | 0.73087 | -0.37508 | 76.7668 | 282.3761 | 117.5406 | 1.4872 | -0.75967 | 4.1421 | 1.5 | 13.0874 | 24.8651 | 2.7448 | 0.69832 | 167.6194 | 99.2 | 3.8169 | 103.0169 | 6.4239 | 103 | 101.3438 | 103.9813 | 104 | 567.7637 | 20.4251 | 87.4944 | 80.125 | 217.4907 | 216.643 | 386.1766 | 83.8097 | 4.286 | 84 | 1799.673 | 3.7237 | 1800 | 26.1498 | 0.4025 | 25 | 10000000000 | 36.6089 | 31.1317 | 179.9608 | 89.4752 | 89.9943 | 7.815 | 90 | 186.5032 | 207.4229 | 207.408 | 194.3556 | 261.4937 | 263.8525 | 240.4774 | 10000000000 | 10000000000 | 40.0838 | 3.6698 | 40 | 10000000000 | 145 | 124.6186 | 39.9748 | 8.4231 | 40 | 90.0414 | 89.9194 | 59.0682 | 10000000000 | 90.0133 | 4.3718 | 90 | 95.1614 | 89.9804 | 3.1832 | 90 | 96.1469 | 14.461 | -19.075 | 64.2801 | 63.99 | 0.86031
Log | 4854 | 40.45 | 2014-08-23 10:31 | C13EOAT_test | 0.72904 | -0.37508 | 72.5013 | 283.2117 | 112.961 | 1.4442 | -0.75975 | 4.143 | 1.5 | 13.1504 | 24.8211 | 2.7012 | 0.69832 | 168.2939 | 99.2 | 3.8577 | 103.0577 | 6.4191 | 103 | 101.1058 | 103.9801 | 104 | 563.5515 | 20.4251 | 87.8194 | 80.4745 | 217.4883 | 216.643 | 386.1766 | 84.1469 | 4.2852 | 84 | 1799.976 | 3.7232 | 1800 | 26.1498 | 0.38576 | 25 | 10000000000 | 36.6335 | 31.2508 | 179.8856 | 89.4696 | 89.9775 | 7.8198 | 90 | 186.5536 | 207.9181 | 207.0515 | 194.6895 | 261.6466 | 264.7453 | 241.2407 | 10000000000 | 10000000000 | 40.0399 | 3.6559 | 40 | 10000000000 | 145 | 124.6128 | 39.9977 | 8.4224 | 40 | 90.022 | 89.8636 | 58.8695 | 10000000000 | 90.0069 | 4.376 | 90 | 95.1579 | 89.9428 | 3.1853 | 90 | 96.1598 | 14.4631 | -18.7255 | 64.4182 | 63.99 | 0.86031
Log | 4855 | 40.4583 | 2014-08-23 10:31 | C13EOAT_test | 0.73053 | -0.37414 | 72.115 | 282.8691 | 115.7926 | 1.4954 | -0.75975 | 4.1425 | 1.5 | 13.1837 | 24.8844 | 2.8247 | 0.69832 | 168.2128 | 99.2 | 3.8577 | 103.0577 | 6.4156 | 103 | 100.9368 | 103.9732 | 104 | 569.0901 | 20.4251 | 87.7954 | 80.4174 | 217.463 | 216.643 | 386.1766 | 84.1064 | 4.2841 | 84 | 1799.521 | 3.7239 | 1800 | 26.1838 | 0.36812 | 25 | 10000000000 | 36.6307 | 31.2899 | 179.9321 | 89.4655 | 89.9691 | 7.8234 | 90 | 186.623 | 206.7012 | 206.3148 | 194.4764 | 262.184 | 264.7309 | 241.3309 | 10000000000 | 10000000000 | 39.9838 | 3.6595 | 40 | 10000000000 | 145 | 124.6753 | 39.9802 | 8.4239 | 40 | 90.0564 | 89.8757 | 59.1239 | 10000000000 | 89.9795 | 4.3899 | 90 | 95.1372 | 89.9661 | 3.1857 | 90 | 96.1439 | 14.4649 | -18.7826 | 64.4925 | 63.99 | 0.86037
Log | 4856 | 40.4667 | 2014-08-23 10:32 | C13EOAT_test | 0.73055 | -0.37414 | 71.9424 | 283.0178 | 123.9606 | 1.5081 | -0.75978 | 4.1423 | 1.5 | 13.2325 | 24.9301 | 2.8687 | 0.69832 | 168.0471 | 99.2 | 3.7833 | 102.9833 | 6.4189 | 103 | 101.2997 | 103.9785 | 104 | 588.5475 | 20.4251 | 87.7031 | 80.344 | 217.4901 | 216.643 | 386.1766 | 84.0235 | 4.2834 | 84 | 1799.897 | 3.7234 | 1800 | 26.1882 | 0.35088 | 25 | 10000000000 | 36.6313 | 31.2381 | 179.9401 | 89.4536 | 89.9616 | 7.8267 | 90 | 186.6138 | 208.0226 | 206.6882 | 194.5103 | 262.1831 | 264.55 | 240.7084 | 10000000000 | 10000000000 | 39.9264 | 3.6661 | 40 | 10000000000 | 145 | 124.6518 | 39.9942 | 8.4239 | 40 | 90.0365 | 89.9036 | 59.1773 | 10000000000 | 89.9687 | 4.3955 | 90 | 95.1471 | 89.97 | 3.1863 | 90 | 96.1501 | 14.4651 | -18.856 | 64.5967 | 63.99 | 0.86032
Log | 4857 | 40.475 | 2014-08-23 10:32 | C13EOAT_test | 0.73116 | -0.37508 | 76.2116 | 282.4425 | 110.8433 | 1.4954 | -0.75969 | 4.143 | 1.5 | 13.2411 | 24.9306 | 2.8211 | 0.69832 | 167.7615 | 99.2 | 3.6114 | 102.8114 | 6.4356 | 103 | 101.5314 | 103.9896 | 104 | 586.1179 | 20.4251 | 87.5829 | 80.1786 | 217.4907 | 216.643 | 386.1766 | 83.8807 | 4.2832 | 84 | 1799.869 | 3.7234 | 1800 | 26.1834 | 0.33405 | 25 | 10000000000 | 36.6371 | 31.1188 | 179.9739 | 89.4623 | 89.9672 | 7.828 | 90 | 186.6274 | 207.0923 | 206.8664 | 194.3376 | 261.5781 | 264.5457 | 240.95 | 10000000000 | 10000000000 | 39.9103 | 3.6809 | 40 | 10000000000 | 145 | 124.6513 | 39.988 | 8.4247 | 40 | 90.0566 | 89.9173 | 59.2572 | 10000000000 | 90.0043 | 4.3832 | 90 | 95.1479 | 89.987 | 3.1866 | 90 | 96.1512 | 14.465 | -19.0215 | 64.6147 | 63.97 | 0.86032
Log | 4858 | 40.4834 | 2014-08-23 10:33 | C13EOAT_test | 0.73033 | -0.37508 | 76.7617 | 282.7431 | 109.1053 | 1.5228 | -0.75967 | 4.1431 | 1.5 | 13.0937 | 24.927 | 2.8718 | 0.69832 | 167.4593 | 99.2 | 3.5653 | 102.7653 | 6.4491 | 103 | 101.6451 | 103.9931 | 104 | 588.5702 | 20.423 | 87.4167 | 80.0426 | 217.4708 | 216.643 | 385.833 | 83.7296 | 4.2871 | 84 | 1799.995 | 3.7233 | 1800 | 26.0659 | 0.32038 | 25 | 10000000000 | 36.5779 | 31.2902 | 179.9411 | 89.5055 | 89.9716 | 7.8291 | 90 | 186.4659 | 205.8965 | 205.8328 | 194.4269 | 261.7367 | 264.5854 | 241.8945 | 10000000000 | 10000000000 | 39.9124 | 3.7015 | 40 | 10000000000 | 145 | 124.5592 | 39.9844 | 8.4253 | 40 | 90.038 | 89.9031 | 59.0679 | 10000000000 | 89.9957 | 4.3873 | 90 | 95.1419 | 89.9706 | 3.1877 | 90 | 96.1525 | 14.4642 | -19.1574 | 64.2998 | 63.98 | 0.86031
Log | 4859 | 40.4917 | 2014-08-23 10:33 | C13EOAT_test | 0.73053 | -0.37508 | 75.6718 | 282.7844 | 117.3624 | 1.5192 | -0.75976 | 4.1437 | 1.5 | 12.9097 | 25.0095 | 2.8713 | 0.69832 | 167.826 | 99.2019 | 3.7416 | 102.9434 | 6.4444 | 103 | 101.5365 | 104.0227 | 104 | 585.3792 | 20.4247 | 87.5931 | 80.2329 | 217.4622 | 216.643 | 385.833 | 83.913 | 4.2882 | 84 | 1799.69 | 3.7235 | 1800 | 25.9501 | 0.30823 | 25 | 10000000000 | 36.4593 | 31.3056 | 179.9416 | 89.4829 | 89.9652 | 7.8322 | 90 | 186.4269 | 205.2506 | 206.3001 | 194.5357 | 262.0323 | 264.338 | 241.269 | 10000000000 | 10000000000 | 39.8802 | 3.7256 | 40 | 10000000000 | 145 | 124.5905 | 39.9961 | 8.425 | 40 | 90.0367 | 89.9048 | 59.2204 | 10000000000 | 89.977 | 4.3964 | 90 | 95.1247 | 89.9708 | 3.189 | 90 | 96.1592 | 14.465 | -18.969 | 63.9072 | 63.98 | 0.86031
Log | 4860 | 40.5 | 2014-08-23 10:34 | C13EOAT_test | 0.73092 | -0.37508 | 78.0852 | 283.1522 | 109.2813 | 1.4728 | -0.75974 | 4.1432 | 1.5 | 12.817 | 24.9209 | 2.7695 | 0.69832 | 167.8381 | 99.2075 | 3.817 | 103.0245 | 6.4384 | 103 | 101.2724 | 104.0015 | 104 | 561.0315 | 20.4251 | 87.6039 | 80.2341 | 217.4708 | 216.643 | 386.1766 | 83.919 | 4.2888 | 84 | 1799.804 | 3.7236 | 1800 | 25.8483 | 0.29752 | 25 | 10000000000 | 36.4322 | 31.2277 | 179.9398 | 89.5026 | 90.0109 | 7.8268 | 90 | 186.5784 | 205.9433 | 206.1095 | 194.2513 | 262.298 | 264.7451 | 241.1388 | 10000000000 | 10000000000 | 39.9222 | 3.7488 | 40 | 10000000000 | 145 | 124.7785 | 40.0058 | 8.4247 | 40 | 90.0314 | 89.9084 | 59.2949 | 10000000000 | 89.9968 | 4.3897 | 90 | 95.1532 | 89.9699 | 3.1901 | 90 | 96.1595 | 14.4682 | -18.9733 | 63.7103 | 63.98 | 0.86031
Log | 4861 | 40.5083 | 2014-08-23 10:34 | C13EOAT_test | 0.72915 | -0.37508 | 77.2621 | 282.9336 | 110.6579 | 1.4278 | -0.75971 | 4.1439 | 1.5 | 12.8115 | 24.9247 | 2.8136 | 0.69832 | 168.0892 | 99.2081 | 3.8171 | 103.0253 | 6.4371 | 103 | 101.2187 | 103.9999 | 104 | 557.6232 | 20.4251 | 87.7175 | 80.3717 | 217.4892 | 216.643 | 386.1766 | 84.0446 | 4.287 | 84 | 1800.073 | 3.7231 | 1800 | 25.9236 | 0.28332 | 25 | 10000000000 | 36.4269 | 31.2407 | 179.9156 | 89.496 | 89.9965 | 7.8302 | 90 | 186.5812 | 206.8221 | 207.048 | 194.6426 | 261.4013 | 264.4896 | 240.3531 | 10000000000 | 10000000000 | 39.9236 | 3.7708 | 40 | 10000000000 | 145 | 124.9512 | 39.984 | 8.426 | 40 | 90.0342 | 89.8813 | 59.2979 | 10000000000 | 90.0072 | 4.385 | 90 | 95.1367 | 89.9578 | 3.1914 | 90 | 96.1647 | 14.4643 | -18.8364 | 63.6904 | 63.98 | 0.86031
Log | 4862 | 40.5167 | 2014-08-23 10:35 | C13EOAT_test | 0.731 | -0.37508 | 79.55 | 283.0444 | 121.1554 | 1.505 | -0.75968 | 4.143 | 1.5 | 12.8153 | 24.8934 | 2.8598 | 0.69832 | 168.2734 | 99.2283 | 3.8103 | 103.0385 | 6.4339 | 103 | 101.2069 | 103.9978 | 104 | 569.1143 | 20.4251 | 87.8257 | 80.4477 | 217.4905 | 216.643 | 386.1766 | 84.1367 | 4.2862 | 84 | 1800.07 | 3.723 | 1800 | 25.9498 | 0.26927 | 25 | 10000000000 | 36.4522 | 31.1874 | 179.9734 | 89.4917 | 89.9701 | 7.8357 | 90 | 186.6309 | 205.9861 | 206.0355 | 194.8578 | 262.3315 | 264.8364 | 239.8949 | 10000000000 | 10000000000 | 39.9798 | 3.7795 | 40 | 10000000000 | 145 | 125.0936 | 39.9725 | 8.427 | 40 | 90.0541 | 89.9194 | 59.2588 | 10000000000 | 89.9872 | 4.3916 | 90 | 95.1413 | 89.9867 | 3.1909 | 90 | 96.1743 | 14.4636 | -18.7805 | 63.6972 | 63.96 | 0.86031
Log | 4863 | 40.525 | 2014-08-23 10:35 | C13EOAT_test | 0.73065 | -0.37508 | 78.0955 | 282.7492 | 103.5295 | 1.5056 | -0.75978 | 4.1429 | 1.5 | 12.8678 | 24.8898 | 2.7708 | 0.69832 | 168.1642 | 99.2289 | 3.8306 | 103.0595 | 6.4308 | 103 | 101.3864 | 104.0051 | 104 | 572.8491 | 20.4251 | 87.7708 | 80.3934 | 217.4737 | 216.643 | 386.1766 | 84.0821 | 4.284 | 84 | 1800.391 | 3.7225 | 1800 | 26.0261 | 0.25352 | 25 | 10000000000 | 36.4675 | 31.3066 | 180.0001 | 89.4873 | 90.0199 | 7.8284 | 90 | 186.542 | 206.5789 | 206.486 | 194.9398 | 261.7151 | 264.0796 | 239.2323 | 10000000000 | 10000000000 | 40.0202 | 3.7782 | 40 | 10000000000 | 145 | 125.1975 | 40.0001 | 8.4263 | 40 | 90.096 | 89.9041 | 59.3363 | 10000000000 | 90.0242 | 4.3748 | 90 | 95.1667 | 90.0001 | 3.1905 | 90 | 96.1694 | 14.465 | -18.8355 | 63.8154 | 63.96 | 0.86031
Log | 4864 | 40.5333 | 2014-08-23 10:36 | C13EOAT_test | 0.73096 | -0.37414 | 74.6205 | 282.7518 | 121.5855 | 1.4987 | -0.7597 | 4.1423 | 1.5 | 12.8985 | 24.9268 | 2.719 | 0.69832 | 168.1015 | 99.2199 | 3.8442 | 103.064 | 6.4274 | 103 | 101.634 | 103.9977 | 104 | 583.5715 | 20.4244 | 87.7443 | 80.3572 | 217.4575 | 216.643 | 386.1766 | 84.0507 | 4.282 | 84 | 1800.527 | 3.7223 | 1800 | 26.0413 | 0.23868 | 25 | 10000000000 | 36.4965 | 31.1677 | 180.0382 | 89.5066 | 90.0033 | 7.8313 | 90 | 186.5682 | 207.3676 | 206.8244 | 194.4225 | 262.0718 | 264.3167 | 239.8254 | 10000000000 | 10000000000 | 40.1093 | 3.7621 | 40 | 10000000000 | 145 | 125.3512 | 39.9943 | 8.4269 | 40 | 90.1073 | 89.9309 | 59.3075 | 10000000000 | 90.0087 | 4.3764 | 90 | 95.1497 | 90.0191 | 3.1896 | 90 | 96.1517 | 14.4622 | -18.8627 | 63.877 | 63.95 | 0.86031
Log | 4865 | 40.5417 | 2014-08-23 10:36 | C13EOAT_test | 0.73097 | -0.37414 | 79.0996 | 283.1789 | 103.9057 | 1.5224 | -0.75979 | 4.1417 | 1.5 | 13.0398 | 25.0318 | 2.8577 | 0.69832 | 168.1829 | 99.2108 | 3.8472 | 103.0579 | 6.4245 | 103 | 101.6856 | 104.0025 | 104 | 585.0336 | 20.4251 | 87.779 | 80.4039 | 217.4905 | 216.643 | 386.5203 | 84.0914 | 4.2788 | 84 | 1799.81 | 3.7234 | 1800 | 26.0523 | 0.22353 | 25 | 10000000000 | 36.5175 | 31.1993 | 180.0435 | 89.5466 | 90.0451 | 7.8243 | 90 | 186.575 | 206.8692 | 207.1533 | 194.8592 | 262.1606 | 264.0697 | 239.6869 | 10000000000 | 10000000000 | 40.0842 | 3.7443 | 40 | 10000000000 | 145 | 125.364 | 40.024 | 8.4255 | 40 | 90.0998 | 89.9437 | 59.2331 | 10000000000 | 90.0153 | 4.369 | 90 | 95.1587 | 90.0217 | 3.1889 | 90 | 96.1601 | 14.4649 | -18.8069 | 64.1865 | 63.95 | 0.86031
Log | 4866 | 40.55 | 2014-08-23 10:37 | C13EOAT_test | 0.73117 | -0.37508 | 75.7084 | 282.8027 | 106.3717 | 1.5188 | -0.75976 | 4.1417 | 1.5 | 13.1874 | 24.9369 | 2.7916 | 0.69832 | 168.0775 | 99.2145 | 3.8374 | 103.052 | 6.4222 | 103 | 101.5343 | 104.0215 | 104 | 575.284 | 20.3542 | 87.71 | 80.3675 | 217.4618 | 216.643 | 386.1766 | 84.0388 | 4.2775 | 84 | 1799.915 | 3.7232 | 1800 | 26.08 | 0.20768 | 25 | 10000000000 | 36.5288 | 31.1603 | 180.0393 | 89.5463 | 90.0204 | 7.8269 | 90 | 186.6021 | 206.4515 | 206.3165 | 194.6467 | 262.1368 | 264.566 | 238.7893 | 10000000000 | 10000000000 | 40.1002 | 3.7256 | 40 | 10000000000 | 145 | 125.3933 | 40.0144 | 8.426 | 40 | 90.0873 | 89.952 | 59.3017 | 10000000000 | 90.0431 | 4.3539 | 90 | 95.1987 | 90.0196 | 3.1884 | 90 | 96.1626 | 14.4645 | -18.847 | 64.4996 | 63.95 | 0.86031
Log | 4867 | 40.5583 | 2014-08-23 10:37 | C13EOAT_test | 0.73087 | -0.37508 | 74.4142 | 283.0738 | 113.2989 | 1.47 | -0.7597 | 4.1418 | 1.5 | 13.1777 | 24.9113 | 2.8066 | 0.69832 | 168.2014 | 99.2225 | 3.8691 | 103.0916 | 6.4168 | 103 | 101.2318 | 104.0152 | 104 | 565.7026 | 20.4251 | 87.8038 | 80.3976 | 217.4853 | 216.643 | 386.1766 | 84.1007 | 4.2763 | 84 | 1800.879 | 3.7219 | 1800 | 26.0686 | 0.19229 | 25 | 10000000000 | 36.5781 | 31.2155 | 180.0286 | 89.5789 | 90.053 | 7.8195 | 90 | 186.5541 | 206.1975 | 206.1301 | 194.5069 | 262.429 | 264.7116 | 239.2647 | 10000000000 | 10000000000 | 40.0722 | 3.7046 | 40 | 10000000000 | 145 | 125.5141 | 40.0255 | 8.4248 | 40 | 90.0987 | 89.9299 | 59.1638 | 10000000000 | 90.0208 | 4.3568 | 90 | 95.1767 | 90.0143 | 3.1881 | 90 | 96.1821 | 14.4634 | -18.8249 | 64.4768 | 63.95 | 0.86031
Log | 4868 | 40.5667 | 2014-08-23 10:38 | C13EOAT_test | 0.7279 | -0.37414 | 76.3288 | 282.7502 | 110.1537 | 1.4838 | -0.75984 | 4.1424 | 1.5 | 13.1727 | 24.8896 | 2.7548 | 0.69832 | 168.6214 | 99.23 | 3.8319 | 103.0619 | 6.4141 | 103 | 101.1577 | 104.0214 | 104 | 564.2553 | 20.4251 | 87.9692 | 80.6522 | 217.4756 | 216.643 | 386.1766 | 84.3107 | 4.2734 | 84 | 1800.095 | 3.723 | 1800 | 26.0467 | 0.17751 | 25 | 10000000000 | 36.5034 | 31.3492 | 180.0301 | 89.5707 | 90.0462 | 7.8174 | 90 | 186.497 | 207.3444 | 206.218 | 194.7841 | 261.948 | 264.2389 | 239.7713 | 10000000000 | 10000000000 | 40.1064 | 3.6825 | 40 | 10000000000 | 145 | 125.537 | 40.0054 | 8.425 | 40 | 90.075 | 89.9552 | 59.1652 | 10000000000 | 90.0165 | 4.354 | 90 | 95.1692 | 90.0151 | 3.1876 | 90 | 96.1835 | 14.4649 | -18.5778 | 64.4691 | 63.94 | 0.86031
Log | 4869 | 40.575 | 2014-08-23 10:38 | C13EOAT_test | 0.73056 | -0.37508 | 72.0448 | 283.2005 | 111.8477 | 1.5184 | -0.75976 | 4.1417 | 1.5 | 13.0983 | 24.938 | 2.8463 | 0.69832 | 168.1675 | 99.2142 | 3.6421 | 102.8563 | 6.4303 | 103 | 101.1668 | 104.0346 | 104 | 570.5948 | 20.4251 | 87.781 | 80.3866 | 217.4869 | 216.643 | 385.833 | 84.0838 | 4.2718 | 84 | 1800.278 | 3.7228 | 1800 | 25.9651 | 0.16464 | 25 | 10000000000 | 36.5043 | 31.3952 | 180.0611 | 89.5591 | 90.06 | 7.8114 | 90 | 186.3942 | 207.5056 | 206.787 | 194.5104 | 261.5987 | 263.8689 | 239.7767 | 10000000000 | 10000000000 | 40.0958 | 3.6612 | 40 | 10000000000 | 145 | 125.6688 | 40.0601 | 8.4214 | 40 | 90.1163 | 89.9448 | 59.2611 | 10000000000 | 90.0198 | 4.3472 | 90 | 95.1562 | 90.0306 | 3.1865 | 90 | 96.174 | 14.4649 | -18.8276 | 64.3112 | 63.94 | 0.86031
Log | 4870 | 40.5834 | 2014-08-23 10:39 | C13EOAT_test | 0.73003 | -0.37414 | 76.8317 | 283.1246 | 112.7868 | 1.481 | -0.75968 | 4.142 | 1.5 | 13.0201 | 25.022 | 2.8456 | 0.69832 | 168.108 | 99.23 | 3.6272 | 102.8572 | 6.4381 | 103 | 101.4814 | 104.0277 | 104 | 584.8616 | 20.4251 | 87.7246 | 80.3834 | 217.4793 | 216.643 | 385.833 | 84.054 | 4.2712 | 84 | 1800.921 | 3.7218 | 1800 | 25.9538 | 0.15094 | 25 | 10000000000 | 36.4298 | 31.3922 | 180.0859 | 89.5665 | 90.0517 | 7.8092 | 90 | 186.4155 | 206.2599 | 206.1597 | 194.6143 | 261.8157 | 264.569 | 240.2322 | 10000000000 | 10000000000 | 40.0368 | 3.6503 | 40 | 10000000000 | 145 | 125.6753 | 40.0241 | 8.4223 | 40 | 90.1007 | 89.9852 | 59.3158 | 10000000000 | 90.0119 | 4.3462 | 90 | 95.1748 | 90.0429 | 3.1852 | 90 | 96.1825 | 14.4704 | -18.8466 | 64.1555 | 63.96 | 0.86031
Log | 4871 | 40.5917 | 2014-08-23 10:39 | C13EOAT_test | 0.73063 | -0.37414 | 75.0195 | 283.0855 | 112.8865 | 1.5128 | -0.75965 | 4.1422 | 1.5 | 12.9485 | 25.0555 | 2.8744 | 0.69832 | 168.1187 | 99.23 | 3.6408 | 102.8708 | 6.4441 | 103 | 101.4729 | 104.0099 | 104 | 584.6473 | 20.4251 | 87.7371 | 80.3816 | 217.4906 | 216.643 | 386.1766 | 84.0593 | 4.2704 | 84 | 1800.093 | 3.7232 | 1800 | 25.8676 | 0.13977 | 25 | 10000000000 | 36.4287 | 31.3735 | 180.0724 | 89.5577 | 90.0325 | 7.8094 | 90 | 186.4385 | 207.4213 | 207.5638 | 194.6382 | 261.6737 | 264.1068 | 240.8095 | 10000000000 | 10000000000 | 39.9656 | 3.6519 | 40 | 10000000000 | 145 | 125.7563 | 40.0018 | 8.4227 | 40 | 90.1175 | 89.955 | 59.3819 | 10000000000 | 90.031 | 4.3384 | 90 | 95.1881 | 90.0362 | 3.1846 | 90 | 96.1855 | 14.4688 | -18.8484 | 63.9998 | 63.94 | 0.86031
Log | 4872 | 40.6 | 2014-08-23 10:40 | C13EOAT_test | 0.73064 | -0.37414 | 77.0474 | 282.8635 | 112.7222 | 1.5107 | -0.75979 | 4.142 | 1.5 | 12.8842 | 25.0532 | 2.8656 | 0.69832 | 168.1211 | 99.23 | 3.7897 | 103.0197 | 6.4369 | 103 | 101.5163 | 104.0314 | 104 | 587.47 | 20.4251 | 87.7545 | 80.3667 | 217.4659 | 216.643 | 385.833 | 84.0606 | 4.2705 | 84 | 1800.182 | 3.7231 | 1800 | 25.8682 | 0.12744 | 25 | 10000000000 | 36.3514 | 31.3234 | 180.0592 | 89.5482 | 90.0497 | 7.8043 | 90 | 186.4187 | 206.515 | 206.0546 | 195.0566 | 262.2484 | 264.7091 | 241.4063 | 10000000000 | 10000000000 | 39.9446 | 3.6614 | 40 | 10000000000 | 145 | 125.7631 | 40.0165 | 8.4212 | 40 | 90.1058 | 89.9534 | 59.4428 | 10000000000 | 90.0061 | 4.345 | 90 | 95.1741 | 90.0296 | 3.1838 | 90 | 96.1902 | 14.4649 | -18.8633 | 63.8512 | 63.94 | 0.86031
Log | 4873 | 40.6083 | 2014-08-23 10:40 | C13EOAT_test | 0.73104 | -0.37414 | 79.7992 | 282.6758 | 116.9375 | 1.4673 | -0.75976 | 4.1424 | 1.5 | 12.8586 | 25.0379 | 2.8591 | 0.69832 | 168.3428 | 99.23 | 3.8577 | 103.0877 | 6.4294 | 103 | 101.7494 | 104.0408 | 104 | 578.187 | 20.4251 | 87.8423 | 80.5005 | 217.4902 | 216.643 | 386.1766 | 84.1714 | 4.2656 | 84 | 1800.392 | 3.7227 | 1800 | 25.8086 | 0.11682 | 25 | 10000000000 | 36.3423 | 31.222 | 180.04 | 89.5424 | 90.0361 | 7.8051 | 90 | 186.5304 | 206.5313 | 205.914 | 194.5945 | 262.5902 | 265.2594 | 242.2087 | 10000000000 | 10000000000 | 39.9222 | 3.6754 | 40 | 10000000000 | 145 | 125.8518 | 40.0356 | 8.4199 | 40 | 90.0942 | 89.9458 | 59.2704 | 10000000000 | 90.0085 | 4.3451 | 90 | 95.1592 | 90.02 | 3.1837 | 90 | 96.191 | 14.4681 | -18.7295 | 63.8013 | 63.92 | 0.86031
Log | 4874 | 40.6167 | 2014-08-23 10:41 | C13EOAT_test | 0.73071 | -0.37508 | 70.9971 | 283.4998 | 112.3701 | 1.517 | -0.75979 | 4.1417 | 1.5 | 12.8567 | 24.9617 | 2.8514 | 0.69832 | 168.2436 | 99.23 | 3.8306 | 103.0606 | 6.4278 | 103 | 101.5399 | 104.0212 | 104 | 564.5744 | 20.4251 | 87.8252 | 80.4184 | 217.474 | 216.643 | 386.1766 | 84.1218 | 4.2638 | 84 | 1799.917 | 3.7234 | 1800 | 25.8512 | 0.10416 | 25 | 10000000000 | 36.3223 | 31.3574 | 180.0489 | 89.5389 | 90.0086 | 7.8081 | 90 | 186.5913 | 207.4594 | 206.0925 | 194.9173 | 261.6305 | 264.5208 | 241.7236 | 10000000000 | 10000000000 | 39.9219 | 3.6963 | 40 | 10000000000 | 145 | 125.7451 | 40.0272 | 8.4198 | 40 | 90.0925 | 89.9565 | 59.2487 | 10000000000 | 90.0222 | 4.34 | 90 | 95.1832 | 90.0245 | 3.1828 | 90 | 96.1853 | 14.4662 | -18.8116 | 63.7934 | 63.92 | 0.86031
Log | 4875 | 40.625 | 2014-08-23 10:41 | C13EOAT_test | 0.72651 | -0.37508 | 76.7295 | 282.8587 | 125.8646 | 1.5007 | -0.75973 | 4.1421 | 1.5 | 12.8697 | 24.8851 | 2.8267 | 0.69832 | 168.6763 | 99.23 | 3.8577 | 103.0877 | 6.4226 | 103 | 101.4379 | 104.0041 | 104 | 558.1046 | 20.4251 | 87.99 | 80.6863 | 217.4902 | 216.643 | 386.1766 | 84.3381 | 4.2588 | 84 | 1799.211 | 3.7245 | 1800 | 25.9157 | 0.090331 | 25 | 10000000000 | 36.3508 | 31.3691 | 179.9628 | 89.4967 | 89.9858 | 7.8111 | 90 | 186.5558 | 207.5891 | 205.361 | 194.8999 | 262.0042 | 264.329 | 241.4492 | 10000000000 | 10000000000 | 39.9012 | 3.722 | 40 | 10000000000 | 145 | 125.743 | 40.0141 | 8.4199 | 40 | 90.0709 | 89.8919 | 59.3303 | 10000000000 | 90.0025 | 4.3494 | 90 | 95.144 | 89.9814 | 3.1838 | 90 | 96.182 | 14.462 | -18.5437 | 63.8133 | 63.93 | 0.86031
Log | 4876 | 40.6334 | 2014-08-23 10:42 | C13EOAT_test | 0.73095 | -0.37414 | 77.8945 | 282.9926 | 115.404 | 1.4771 | -0.75983 | 4.1411 | 1.5 | 12.8801 | 24.8863 | 2.8627 | 0.69832 | 168.532 | 99.23 | 3.8984 | 103.1284 | 6.4145 | 103 | 101.4347 | 104.0308 | 104 | 568.9616 | 20.4251 | 87.9309 | 80.6011 | 217.445 | 216.643 | 386.1766 | 84.266 | 4.2551 | 84 | 1800.147 | 3.7231 | 1800 | 25.8836 | 0.077957 | 25 | 10000000000 | 36.3605 | 31.3166 | 180.0421 | 89.4838 | 89.9977 | 7.809 | 90 | 186.5436 | 207.836 | 206.525 | 194.73 | 262.2918 | 264.5857 | 240.8011 | 10000000000 | 10000000000 | 39.8834 | 3.7428 | 40 | 10000000000 | 145 | 125.824 | 39.9982 | 8.4209 | 40 | 90.0928 | 89.9492 | 59.3439 | 10000000000 | 90.0068 | 4.3501 | 90 | 95.1407 | 90.021 | 3.1822 | 90 | 96.1908 | 14.465 | -18.6289 | 63.8423 | 63.93 | 0.86031
Log | 4877 | 40.6417 | 2014-08-23 10:42 | C13EOAT_test | 0.73063 | -0.37508 | 75.8558 | 283.1252 | 113.1707 | 1.5056 | -0.75978 | 4.1407 | 1.5 | 12.8553 | 24.9723 | 2.8332 | 0.69832 | 168.6167 | 99.23 | 3.7359 | 102.9659 | 6.4232 | 103 | 101.2126 | 104.0415 | 104 | 580.5135 | 20.4251 | 87.9816 | 80.6351 | 217.4709 | 216.643 | 386.1766 | 84.3083 | 4.2492 | 84 | 1799.872 | 3.7234 | 1800 | 25.86 | 0.065654 | 25 | 10000000000 | 36.3255 | 31.3261 | 180.0402 | 89.4928 | 89.9943 | 7.8094 | 90 | 186.5986 | 207.4265 | 206.2313 | 194.4237 | 262.0653 | 264.8409 | 240.9315 | 10000000000 | 10000000000 | 39.9471 | 3.7581 | 40 | 10000000000 | 145 | 125.8725 | 39.9938 | 8.4213 | 40 | 90.0911 | 89.9491 | 59.4529 | 10000000000 | 89.9788 | 4.3649 | 90 | 95.1448 | 90.0201 | 3.1817 | 90 | 96.1827 | 14.465 | -18.5949 | 63.7879 | 63.92 | 0.86031
Log | 4878 | 40.65 | 2014-08-23 10:43 | C13EOAT_test | 0.7306 | -0.37414 | 74.1123 | 282.6764 | 119.263 | 1.5291 | -0.75974 | 4.1411 | 1.5 | 12.9511 | 25.0439 | 2.8738 | 0.69832 | 168.0895 | 99.23 | 3.5798 | 102.8098 | 6.4404 | 103 | 101.2011 | 104.0106 | 104 | 584.2154 | 20.4251 | 87.7245 | 80.365 | 217.4741 | 216.643 | 385.833 | 84.0447 | 4.2469 | 84 | 1800.416 | 3.7227 | 1800 | 25.8597 | 0.053263 | 25 | 10000000000 | 36.349 | 31.3259 | 180.027 | 89.501 | 89.9912 | 7.8102 | 90 | 186.4564 | 206.6391 | 206.6225 | 194.3669 | 261.1508 | 264.0446 | 240.6692 | 10000000000 | 10000000000 | 39.998 | 3.7689 | 40 | 10000000000 | 145 | 125.831 | 39.9888 | 8.4219 | 40 | 90.0855 | 89.9415 | 59.383 | 10000000000 | 89.9948 | 4.3616 | 90 | 95.1536 | 90.0135 | 3.1815 | 90 | 96.1687 | 14.4654 | -18.8649 | 63.9988 | 63.92 | 0.86031
Log | 4879 | 40.6583 | 2014-08-23 10:43 | C13EOAT_test | 0.73088 | -0.37414 | 75.177 | 282.7185 | 112.739 | 1.5261 | -0.75985 | 4.1398 | 1.5 | 13.0655 | 24.9126 | 2.8021 | 0.69832 | 168.1246 | 99.23 | 3.6408 | 102.8708 | 6.4437 | 103 | 101.1875 | 104.0284 | 104 | 578.131 | 20.4251 | 87.7347 | 80.3899 | 217.4904 | 216.643 | 386.1766 | 84.0623 | 4.246 | 84 | 1800.034 | 3.7232 | 1800 | 25.9359 | 0.038721 | 25 | 10000000000 | 36.4001 | 31.3496 | 180.0587 | 89.4896 | 89.9745 | 7.8136 | 90 | 186.4093 | 206.7595 | 206.5615 | 194.5413 | 261.3757 | 263.8757 | 239.7236 | 10000000000 | 10000000000 | 40.0233 | 3.7648 | 40 | 10000000000 | 145 | 125.7269 | 39.997 | 8.4216 | 40 | 90.0872 | 89.9714 | 59.3511 | 10000000000 | 90.0104 | 4.3571 | 90 | 95.1532 | 90.0293 | 3.1806 | 90 | 96.1765 | 14.4651 | -18.8401 | 64.2415 | 63.92 | 0.86031
Log | 4880 | 40.6667 | 2014-08-23 10:44 | C13EOAT_test | 0.73044 | -0.37414 | 77.873 | 282.7328 | 110.6495 | 1.5147 | -0.75971 | 4.1401 | 1.5 | 13.132 | 24.9321 | 2.7359 | 0.69832 | 168.47 | 99.23 | 3.7801 | 103.0101 | 6.437 | 103 | 101.1243 | 104.0231 | 104 | 572.1635 | 20.4251 | 87.9042 | 80.5658 | 217.4899 | 216.643 | 386.1766 | 84.235 | 4.2432 | 84 | 1800.309 | 3.7228 | 1800 | 25.982 | 0.023794 | 25 | 10000000000 | 36.4731 | 31.4049 | 180.0283 | 89.4948 | 90.0223 | 7.807 | 90 | 186.5271 | 206.4249 | 206.3427 | 194.8251 | 261.9761 | 263.9409 | 239.9834 | 10000000000 | 10000000000 | 40.0344 | 3.7586 | 40 | 10000000000 | 145 | 125.7405 | 39.9948 | 8.4219 | 40 | 90.0882 | 89.94 | 59.3266 | 10000000000 | 89.9721 | 4.3743 | 90 | 95.1536 | 90.0141 | 3.1807 | 90 | 96.1709 | 14.465 | -18.6642 | 64.3829 | 63.92 | 0.86031
Log | 4881 | 40.675 | 2014-08-23 10:44 | C13EOAT_test | 0.73088 | -0.37414 | 74.2812 | 282.6935 | 112.0752 | 1.4959 | -0.75974 | 4.1396 | 1.5 | 13.2763 | 24.9081 | 2.8099 | 0.69832 | 168.5416 | 99.23 | 3.8307 | 103.0607 | 6.4313 | 103 | 101.2548 | 104.0248 | 104 | 552.993 | 20.4251 | 87.9373 | 80.6042 | 217.4655 | 216.643 | 386.1766 | 84.2708 | 4.2378 | 84 | 1799.935 | 3.7233 | 1800 | 25.9733 | 0.0098528 | 25 | 10000000000 | 36.4428 | 31.4785 | 180.0053 | 89.4656 | 89.9662 | 7.817 | 90 | 186.5932 | 206.8731 | 206.8063 | 194.586 | 262.0273 | 264.2243 | 240.1727 | 10000000000 | 10000000000 | 40.0836 | 3.7412 | 40 | 10000000000 | 145 | 125.7491 | 39.9881 | 8.422 | 40 | 90.0935 | 89.9118 | 59.4062 | 10000000000 | 89.9697 | 4.3768 | 90 | 95.1329 | 90.0027 | 3.1807 | 90 | 96.1817 | 14.4645 | -18.6258 | 64.6886 | 63.92 | 0.86031
Log | 4882 | 40.6833 | 2014-08-23 10:45 | C13EOAT_test | 0.73114 | -0.37508 | 70.121 | 282.7474 | 114.5615 | 1.5118 | -0.75966 | 4.1393 | 1.5 | 13.2776 | 24.8929 | 2.787 | 0.69832 | 168.3995 | 99.23 | 3.8647 | 103.0947 | 6.4247 | 103 | 101.4666 | 104.0258 | 104 | 569.3198 | 20.4251 | 87.8584 | 80.5412 | 217.4766 | 216.643 | 386.1766 | 84.1998 | 4.2348 | 84 | 1799.494 | 3.7241 | 1800 | 26.0049 | 0.0002712 | 25 | 10000000000 | 36.4751 | 31.5334 | 180.044 | 89.4784 | 89.9925 | 7.8138 | 90 | 186.6642 | 206.0233 | 206.5732 | 194.4416 | 261.5825 | 264.6153 | 239.4906 | 10000000000 | 10000000000 | 40.1143 | 3.7227 | 40 | 10000000000 | 145 | 125.8269 | 40.0045 | 8.421 | 40 | 90.0887 | 89.9553 | 59.3223 | 10000000000 | 90.0027 | 4.3674 | 90 | 95.1658 | 90.022 | 3.1797 | 90 | 96.1834 | 14.465 | -18.6888 | 64.6922 | 63.9 | 0.86031
Log | 4883 | 40.6917 | 2014-08-23 10:45 | C13EOAT_test | 0.73094 | -0.37508 | 74.3331 | 282.7409 | 113.0417 | 1.5148 | -0.75973 | 4.1387 | 1.5 | 13.1876 | 24.9974 | 2.7818 | 0.69832 | 168.4626 | 99.23 | 3.7425 | 102.9725 | 6.431 | 103 | 101.3539 | 104.0258 | 104 | 579.8479 | 20.4251 | 87.8984 | 80.5643 | 217.4827 | 216.643 | 386.1766 | 84.2313 | 4.2291 | 84 | 1800.152 | 3.7229 | 1800 | 25.9671 | 0 | 25 | 10000000000 | 36.438 | 31.4526 | 180.0225 | 89.4546 | 89.9631 | 7.8199 | 90 | 186.5752 | 206.7186 | 206.5418 | 194.837 | 261.4652 | 264.0397 | 239.0459 | 10000000000 | 10000000000 | 40.0902 | 3.7042 | 40 | 10000000000 | 145 | 125.8534 | 39.9954 | 8.4215 | 40 | 90.0884 | 89.9341 | 59.3106 | 10000000000 | 90.0012 | 4.3719 | 90 | 95.1302 | 90.0112 | 3.1797 | 90 | 96.1856 | 14.465 | -18.6657 | 64.501 | 63.89 | 0.86031
Log | 4884 | 40.7 | 2014-08-23 10:46 | C13EOAT_test | 0.73087 | -0.37414 | 78.0528 | 282.3778 | 109.5941 | 1.5118 | -0.75977 | 4.1383 | 1.5 | 12.9462 | 25.0715 | 2.8743 | 0.69832 | 168.3151 | 99.23 | 3.6137 | 102.8437 | 6.4454 | 103 | 101.4628 | 104.0354 | 104 | 579.1051 | 20.4251 | 87.833 | 80.482 | 217.4906 | 216.643 | 385.833 | 84.1575 | 4.2269 | 84 | 1799.84 | 3.7234 | 1800 | 25.7711 | 7.0461e-05 | 25 | 10000000000 | 36.2948 | 31.5001 | 180.0486 | 89.4516 | 89.9539 | 7.8228 | 90 | 186.5078 | 206.7398 | 206.3239 | 195.0681 | 261.6525 | 263.8579 | 239.3199 | 10000000000 | 10000000000 | 40.0592 | 3.6892 | 40 | 10000000000 | 145 | 125.8248 | 39.9919 | 8.4217 | 40 | 90.1046 | 89.944 | 59.3805 | 10000000000 | 89.9511 | 4.3952 | 90 | 95.1331 | 90.0243 | 3.1785 | 90 | 96.1853 | 14.4713 | -18.7479 | 63.9998 | 63.89 | 0.86031
Log | 4885 | 40.7084 | 2014-08-23 10:46 | C13EOAT_test | 0.73144 | -0.37508 | 76.0114 | 282.7515 | 106.7243 | 1.5155 | -0.75976 | 4.1384 | 1.5 | 12.7218 | 25.056 | 2.8481 | 0.69832 | 168.2731 | 99.23 | 3.6408 | 102.8708 | 6.4503 | 103 | 101.3386 | 104.0194 | 104 | 591.3806 | 20.4251 | 87.825 | 80.4481 | 217.4767 | 216.643 | 385.833 | 84.1365 | 4.224 | 84 | 1799.499 | 3.724 | 1800 | 25.6594 | 0 | 25 | 10000000000 | 36.1958 | 31.4222 | 180.0553 | 89.4571 | 89.9662 | 7.8234 | 90 | 186.4003 | 207.7115 | 206.8153 | 194.808 | 261.0621 | 263.218 | 239.2782 | 10000000000 | 10000000000 | 40.0453 | 3.6698 | 40 | 10000000000 | 145 | 125.7072 | 40.0134 | 8.4208 | 40 | 90.1093 | 89.946 | 59.2543 | 10000000000 | 89.9867 | 4.3842 | 90 | 95.1564 | 90.0276 | 3.1776 | 90 | 96.1902 | 14.4699 | -18.7819 | 63.5046 | 63.89 | 0.86031
Log | 4886 | 40.7167 | 2014-08-23 10:47 | C13EOAT_test | 0.73068 | -0.37508 | 75.3311 | 282.7502 | 115.6906 | 1.5017 | -0.75978 | 4.1382 | 1.5 | 12.6051 | 25.0566 | 2.8386 | 0.69832 | 168.3491 | 99.23 | 3.7762 | 103.0062 | 6.4445 | 103 | 101.3502 | 104.0395 | 104 | 586.2976 | 20.4251 | 87.8507 | 80.4984 | 217.4768 | 216.643 | 385.833 | 84.1746 | 4.2211 | 84 | 1799.849 | 3.7234 | 1800 | 25.5228 | 0.00028869 | 25 | 10000000000 | 36.0878 | 31.539 | 180.0601 | 89.4781 | 89.9841 | 7.8228 | 90 | 186.4177 | 208.1164 | 207.0492 | 195.1845 | 260.9764 | 263.3812 | 238.7427 | 10000000000 | 10000000000 | 40.0793 | 3.6588 | 40 | 10000000000 | 145 | 125.4986 | 40.0012 | 8.4214 | 40 | 90.0888 | 89.9713 | 59.2575 | 10000000000 | 90.0177 | 4.374 | 90 | 95.1613 | 90.0301 | 3.1768 | 90 | 96.1925 | 14.4708 | -18.7316 | 63.2498 | 63.89 | 0.86031
Log | 4887 | 40.725 | 2014-08-23 10:47 | C13EOAT_test | 0.73071 | -0.37508 | 73.6617 | 282.4106 | 110.6479 | 1.4496 | -0.75967 | 4.139 | 1.5 | 12.5477 | 25.0568 | 2.8743 | 0.69832 | 168.3126 | 99.23 | 3.8509 | 103.0809 | 6.438 | 103 | 101.1479 | 104.0454 | 104 | 572.6833 | 20.4251 | 87.8286 | 80.484 | 217.4861 | 216.643 | 386.1766 | 84.1563 | 4.2165 | 84 | 1799.757 | 3.7236 | 1800 | 25.5916 | 7.0542e-05 | 25 | 10000000000 | 36.1242 | 31.5552 | 180.0423 | 89.4712 | 89.9666 | 7.828 | 90 | 186.3723 | 206.0209 | 206.4746 | 194.8606 | 261.4351 | 263.6266 | 239.6841 | 10000000000 | 10000000000 | 39.9851 | 3.6557 | 40 | 10000000000 | 145 | 125.4178 | 40.0022 | 8.4212 | 40 | 90.0922 | 89.9502 | 59.2458 | 10000000000 | 90.0273 | 4.3707 | 90 | 95.1577 | 90.0212 | 3.1768 | 90 | 96.189 | 14.4714 | -18.746 | 63.1248 | 63.88 | 0.86031
Log | 4888 | 40.7333 | 2014-08-23 10:48 | C13EOAT_test | 0.73076 | -0.37508 | 81.1864 | 282.3824 | 119.6041 | 1.489 | -0.75985 | 4.139 | 1.5 | 12.6014 | 25.0179 | 2.8706 | 0.69832 | 168.527 | 99.23 | 3.8713 | 103.1012 | 6.432 | 103 | 100.9532 | 104.0347 | 104 | 560.2672 | 20.4251 | 87.9325 | 80.5945 | 217.4907 | 216.643 | 386.1766 | 84.2635 | 4.2113 | 84 | 1800.359 | 3.7226 | 1800 | 25.6693 | 2.353e-05 | 25 | 10000000000 | 36.2368 | 31.5218 | 180.0201 | 89.487 | 89.9756 | 7.8283 | 90 | 186.3539 | 206.1788 | 206.3603 | 194.5276 | 261.4526 | 263.855 | 240.0069 | 10000000000 | 10000000000 | 39.9762 | 3.6556 | 40 | 10000000000 | 145 | 125.2859 | 40.0127 | 8.4203 | 40 | 90.0757 | 89.9444 | 59.3383 | 10000000000 | 90.0118 | 4.3748 | 90 | 95.1468 | 90.0101 | 3.1769 | 90 | 96.1857 | 14.4712 | -18.6355 | 63.2426 | 63.89 | 0.86031
Log | 4889 | 40.7417 | 2014-08-23 10:48 | C13EOAT_test | 0.72864 | -0.37414 | 75.8177 | 282.4296 | 113.7919 | 1.4826 | -0.75974 | 4.14 | 1.5 | 12.7387 | 25.0504 | 2.8707 | 0.69832 | 168.9312 | 99.23 | 3.8848 | 103.1148 | 6.426 | 103 | 101.1513 | 104.0154 | 104 | 556.7053 | 20.4251 | 88.128 | 80.8032 | 217.4542 | 216.643 | 386.1766 | 84.4656 | 4.2035 | 84 | 1800.866 | 3.7219 | 1800 | 25.7889 | 0 | 25 | 10000000000 | 36.2397 | 31.4917 | 179.9742 | 89.4889 | 89.966 | 7.8309 | 90 | 186.4333 | 206.7228 | 206.7798 | 194.8857 | 261.802 | 263.9271 | 240.0054 | 10000000000 | 10000000000 | 39.9554 | 3.6673 | 40 | 10000000000 | 145 | 125.2472 | 40.0176 | 8.4194 | 40 | 90.0651 | 89.9091 | 59.3959 | 10000000000 | 89.9966 | 4.3786 | 90 | 95.1775 | 89.9871 | 3.1774 | 90 | 96.1889 | 14.4679 | -18.4268 | 63.5375 | 63.88 | 0.86031
Log | 4890 | 40.75 | 2014-08-23 10:49 | C13EOAT_test | 0.73057 | -0.37414 | 77.478 | 282.5372 | 112.3 | 1.5136 | -0.75971 | 4.1397 | 1.5 | 12.8114 | 24.9337 | 2.8342 | 0.69832 | 168.4574 | 99.23 | 3.8306 | 103.0606 | 6.4247 | 103 | 101.0378 | 104.0279 | 104 | 567.7658 | 20.4251 | 87.9051 | 80.5523 | 217.4793 | 216.643 | 386.1766 | 84.2287 | 4.1992 | 84 | 1800.853 | 3.722 | 1800 | 25.8572 | 0.00010662 | 25 | 10000000000 | 36.3189 | 31.5388 | 180.0309 | 89.4913 | 89.9905 | 7.8282 | 90 | 186.5769 | 206.3669 | 206.8449 | 195.0945 | 261.663 | 264.347 | 240.3955 | 10000000000 | 10000000000 | 39.9506 | 3.6759 | 40 | 10000000000 | 145 | 125.2343 | 40.0138 | 8.4192 | 40 | 90.0807 | 89.9502 | 59.3995 | 10000000000 | 89.9825 | 4.3846 | 90 | 95.1627 | 90.0155 | 3.1764 | 90 | 96.1927 | 14.4704 | -18.6776 | 63.7022 | 63.87 | 0.86031
Log | 4891 | 40.7584 | 2014-08-23 10:49 | C13EOAT_test | 0.72628 | -0.37508 | 76.9195 | 283.1913 | 118.5064 | 1.4949 | -0.75965 | 4.1403 | 1.5 | 12.9058 | 24.9926 | 2.8315 | 0.69832 | 168.3936 | 99.23 | 3.6371 | 102.8671 | 6.4392 | 103 | 101.3831 | 104.0109 | 104 | 579.3677 | 20.4251 | 87.8539 | 80.5397 | 217.4705 | 216.643 | 385.833 | 84.1968 | 4.1949 | 84 | 1799.368 | 3.7241 | 1800 | 25.8766 | 0 | 25 | 10000000000 | 36.2805 | 31.5177 | 179.949 | 89.4898 | 89.9669 | 7.8329 | 90 | 186.4525 | 206.7553 | 206.8189 | 195.0282 | 261.273 | 263.8425 | 239.4642 | 10000000000 | 10000000000 | 39.975 | 3.6832 | 40 | 10000000000 | 145 | 125.1385 | 40.0017 | 8.4192 | 40 | 90.0704 | 89.8787 | 59.5258 | 10000000000 | 90.0052 | 4.3747 | 90 | 95.1313 | 89.9745 | 3.1774 | 90 | 96.1817 | 14.4656 | -18.6903 | 63.8999 | 63.87 | 0.86031
Log | 4892 | 40.7667 | 2014-08-23 10:50 | C13EOAT_test | 0.73071 | -0.37414 | 78.7668 | 282.5695 | 122.4903 | 1.4958 | -0.75965 | 4.1402 | 1.5 | 13.0753 | 25.0304 | 2.8104 | 0.69832 | 167.917 | 99.23 | 3.6204 | 102.8504 | 6.4482 | 103 | 101.4088 | 104.0087 | 104 | 582.7913 | 20.4251 | 87.6363 | 80.2807 | 217.488 | 216.643 | 385.833 | 83.9585 | 4.1939 | 84 | 1799.996 | 3.7231 | 1800 | 25.8672 | 0.00015766 | 25 | 10000000000 | 36.3252 | 31.4 | 180.0348 | 89.4995 | 89.9823 | 7.8311 | 90 | 186.4732 | 207.9384 | 206.5137 | 195.1072 | 261.2032 | 263.982 | 240.3197 | 10000000000 | 10000000000 | 39.9374 | 3.6964 | 40 | 10000000000 | 145 | 125.0225 | 40.0363 | 8.4173 | 40 | 90.0812 | 89.9536 | 59.3051 | 10000000000 | 89.9863 | 4.38 | 90 | 95.1532 | 90.0174 | 3.1759 | 90 | 96.1782 | 14.4661 | -18.9493 | 64.2645 | 63.86 | 0.86031
Log | 4893 | 40.775 | 2014-08-23 10:50 | C13EOAT_test | 0.73083 | -0.37414 | 77.3889 | 282.8061 | 114.8733 | 1.5025 | -0.7597 | 4.1403 | 1.5 | 13.0823 | 25.0508 | 2.7794 | 0.69832 | 168.1599 | 99.23 | 3.7893 | 103.0193 | 6.4399 | 103 | 101.6681 | 104.0292 | 104 | 583.9973 | 20.4251 | 87.7711 | 80.3888 | 217.4907 | 216.643 | 385.833 | 84.08 | 4.1917 | 84 | 1799.668 | 3.7236 | 1800 | 25.8799 | 0 | 25 | 10000000000 | 36.371 | 31.461 | 179.9772 | 89.5068 | 89.9985 | 7.8288 | 90 | 186.523 | 206.6803 | 205.8419 | 194.7878 | 261.7003 | 263.8593 | 240.8559 | 10000000000 | 10000000000 | 39.9242 | 3.7123 | 40 | 10000000000 | 145 | 124.9467 | 40.0153 | 8.4177 | 40 | 90.0696 | 89.9076 | 59.343 | 10000000000 | 89.993 | 4.3772 | 90 | 95.1699 | 89.9886 | 3.1768 | 90 | 96.1727 | 14.4657 | -18.8412 | 64.2784 | 63.87 | 0.86031
Log | 4894 | 40.7833 | 2014-08-23 10:51 | C13EOAT_test | 0.73087 | -0.37508 | 79.868 | 282.8017 | 116.3 | 1.5015 | -0.75968 | 4.1407 | 1.5 | 13.0024 | 25.0454 | 2.7686 | 0.69832 | 168.3109 | 99.23 | 3.844 | 103.074 | 6.4341 | 103 | 101.4292 | 104.0447 | 104 | 571.5933 | 20.4251 | 87.8282 | 80.4827 | 217.49 | 216.643 | 386.1766 | 84.1555 | 4.1872 | 84 | 1799.871 | 3.7234 | 1800 | 25.806 | 0.00015197 | 25 | 10000000000 | 36.3153 | 31.5172 | 179.9863 | 89.4942 | 90.0057 | 7.8279 | 90 | 186.645 | 207.4473 | 206.9993 | 195.2377 | 261.6848 | 264.6093 | 241.392 | 10000000000 | 10000000000 | 39.9447 | 3.7249 | 40 | 10000000000 | 145 | 124.8595 | 40.0037 | 8.4179 | 40 | 90.0728 | 89.9135 | 59.3098 | 10000000000 | 90.0013 | 4.3723 | 90 | 95.1609 | 89.9931 | 3.1769 | 90 | 96.1773 | 14.4651 | -18.7473 | 64.1075 | 63.87 | 0.86031
Log | 4895 | 40.7917 | 2014-08-23 10:51 | C13EOAT_test | 0.73049 | -0.37414 | 77.0593 | 283.2234 | 105.8878 | 1.5012 | -0.75973 | 4.1407 | 1.5 | 12.9665 | 25.1516 | 2.8739 | 0.69832 | 168.5598 | 99.23 | 3.8439 | 103.0739 | 6.4313 | 103 | 101.4067 | 104.0287 | 104 | 556.5699 | 20.4251 | 87.9403 | 80.6195 | 217.4285 | 216.643 | 386.1766 | 84.2799 | 4.1829 | 84 | 1800.626 | 3.7222 | 1800 | 25.7227 | 0 | 25 | 10000000000 | 36.2656 | 31.448 | 179.975 | 89.5004 | 90.0078 | 7.8274 | 90 | 186.6599 | 205.2081 | 205.9145 | 195.1277 | 261.6342 | 264.6115 | 240.9923 | 10000000000 | 10000000000 | 39.9451 | 3.7378 | 40 | 10000000000 | 145 | 124.8021 | 40.0164 | 8.4164 | 40 | 90.0537 | 89.9213 | 59.3541 | 10000000000 | 90.0298 | 4.3602 | 90 | 95.1598 | 89.9875 | 3.1774 | 90 | 96.179 | 14.4708 | -18.6105 | 64.0421 | 63.85 | 0.86031
Log | 4896 | 40.8 | 2014-08-23 10:52 | C13EOAT_test | 0.73115 | -0.37414 | 76.32 | 282.3743 | 116.5269 | 1.513 | -0.75964 | 4.1412 | 1.5 | 13.0483 | 25.0557 | 2.8614 | 0.69832 | 168.1828 | 99.23 | 3.8915 | 103.1215 | 6.4234 | 103 | 101.1435 | 104.0442 | 104 | 564.4805 | 20.4251 | 87.774 | 80.4088 | 217.4907 | 216.643 | 386.1766 | 84.0914 | 4.1781 | 84 | 1800.013 | 3.7231 | 1800 | 25.7183 | 9.9585e-05 | 25 | 10000000000 | 36.2129 | 31.544 | 179.9602 | 89.5045 | 90.0118 | 7.8264 | 90 | 186.6979 | 206.767 | 207.119 | 194.9645 | 261.9511 | 264.827 | 240.0769 | 10000000000 | 10000000000 | 39.9575 | 3.7464 | 40 | 10000000000 | 145 | 124.8519 | 39.997 | 8.4169 | 40 | 90.0729 | 89.8873 | 59.4692 | 10000000000 | 89.9964 | 4.3712 | 90 | 95.156 | 89.9801 | 3.178 | 90 | 96.183 | 14.4679 | -18.8212 | 64.2104 | 63.86 | 0.86031
Log | 4897 | 40.8083 | 2014-08-23 10:52 | C13EOAT_test | 0.73065 | -0.37508 | 72.061 | 282.45 | 116.4826 | 1.4829 | -0.75969 | 4.1411 | 1.5 | 13.0346 | 25.1378 | 2.8744 | 0.69832 | 168.2791 | 99.23 | 3.8848 | 103.1148 | 6.4177 | 103 | 101.2172 | 104.0292 | 104 | 581.29 | 20.4251 | 87.8267 | 80.4524 | 217.4815 | 216.643 | 386.1766 | 84.1396 | 4.1737 | 84 | 1799.999 | 3.7231 | 1800 | 25.7823 | 0.00011373 | 25 | 10000000000 | 36.3132 | 31.5306 | 179.9788 | 89.5002 | 90.0244 | 7.8239 | 90 | 186.7176 | 206.639 | 207.1053 | 195.2362 | 261.8006 | 264.7148 | 240.4822 | 10000000000 | 10000000000 | 39.9823 | 3.7519 | 40 | 10000000000 | 145 | 124.8177 | 40.0124 | 8.4158 | 40 | 90.0775 | 89.9013 | 59.4117 | 10000000000 | 89.976 | 4.377 | 90 | 95.1668 | 89.9894 | 3.1777 | 90 | 96.1796 | 14.4709 | -18.7776 | 64.1873 | 63.85 | 0.86031
Log | 4898 | 40.8167 | 2014-08-23 10:53 | C13EOAT_test | 0.73094 | -0.37414 | 76.03 | 282.539 | 120.1585 | 1.5358 | -0.75971 | 4.1415 | 1.5 | 12.9068 | 25.151 | 2.8743 | 0.69832 | 168.0457 | 99.23 | 3.7221 | 102.9521 | 6.4272 | 103 | 101.5833 | 104.0304 | 104 | 583.6511 | 20.4251 | 87.7126 | 80.3331 | 217.4903 | 216.643 | 386.1766 | 84.0228 | 4.1697 | 84 | 1799.778 | 3.7235 | 1800 | 25.6987 | 0 | 25 | 10000000000 | 36.1776 | 31.6002 | 180.0145 | 89.4926 | 90.0027 | 7.827 | 90 | 186.6986 | 206.9422 | 206.823 | 195.2982 | 261.6546 | 264.0543 | 240.053 | 10000000000 | 10000000000 | 39.9908 | 3.754 | 40 | 10000000000 | 145 | 124.8069 | 40.004 | 8.416 | 40 | 90.0832 | 89.9313 | 59.4553 | 10000000000 | 89.9625 | 4.3826 | 90 | 95.1308 | 90.0073 | 3.1772 | 90 | 96.1835 | 14.4729 | -18.8969 | 63.9166 | 63.83 | 0.86033
Log | 4899 | 40.825 | 2014-08-23 10:53 | C13EOAT_test | 0.73024 | -0.37508 | 77.9728 | 283.1087 | 119.2266 | 1.5077 | -0.7597 | 4.1417 | 1.5 | 12.7616 | 25.2271 | 2.8744 | 0.69832 | 167.933 | 99.23 | 3.6472 | 102.8772 | 6.4382 | 103 | 101.4873 | 104.0248 | 104 | 590.6882 | 20.4251 | 87.6595 | 80.2736 | 217.4606 | 216.643 | 385.833 | 83.9665 | 4.1698 | 84 | 1799.562 | 3.7238 | 1800 | 25.5722 | 1.0204e-05 | 25 | 10000000000 | 36.1806 | 31.5812 | 179.9803 | 89.5103 | 89.9984 | 7.827 | 90 | 186.6722 | 207.4844 | 207.4373 | 195.7287 | 260.747 | 263.722 | 239.8137 | 10000000000 | 10000000000 | 40.0173 | 3.7533 | 40 | 10000000000 | 145 | 124.7585 | 40.017 | 8.4152 | 40 | 90.0791 | 89.9012 | 59.3994 | 10000000000 | 89.9782 | 4.3778 | 90 | 95.1697 | 89.9902 | 3.1777 | 90 | 96.1816 | 14.4717 | -18.9564 | 63.5952 | 63.84 | 0.86032
Log | 4900 | 40.8333 | 2014-08-23 10:54 | C13EOAT_test | 0.72988 | -0.37414 | 75.2739 | 282.3776 | 109.068 | 1.5185 | -0.75971 | 4.1427 | 1.5 | 12.7209 | 25.2095 | 2.8744 | 0.69832 | 168.2894 | 99.23 | 3.6878 | 102.9178 | 6.4413 | 103 | 101.4305 | 104.0564 | 104 | 581.7087 | 20.4251 | 87.8271 | 80.4622 | 217.4667 | 216.643 | 386.1766 | 84.1447 | 4.1695 | 84 | 1800.376 | 3.7226 | 1800 | 25.5201 | 6.641e-05 | 25 | 10000000000 | 36.1369 | 31.6391 | 179.9385 | 89.5118 | 89.9901 | 7.8278 | 90 | 186.6696 | 207.1127 | 206.8418 | 195.1336 | 261.8737 | 264.4673 | 240.3726 | 10000000000 | 10000000000 | 40.0389 | 3.7449 | 40 | 10000000000 | 145 | 124.6347 | 40.0067 | 8.4153 | 40 | 90.0547 | 89.8838 | 59.4501 | 10000000000 | 89.9938 | 4.3701 | 90 | 95.1467 | 89.9693 | 3.1786 | 90 | 96.1832 | 14.4654 | -18.7677 | 63.4937 | 63.84 | 0.86031
Log | 4901 | 40.8417 | 2014-08-23 10:54 | C13EOAT_test | 0.73042 | -0.37414 | 76.8964 | 283.0612 | 109.4474 | 1.4893 | -0.75969 | 4.1426 | 1.5 | 12.791 | 25.1388 | 2.874 | 0.69832 | 168.1574 | 99.23 | 3.8441 | 103.0741 | 6.43 | 103 | 101.3396 | 104.0557 | 104 | 567.4391 | 20.4251 | 87.7722 | 80.3851 | 217.4901 | 216.643 | 385.833 | 84.0787 | 4.1687 | 84 | 1799.947 | 3.7233 | 1800 | 25.6007 | 0.00059986 | 25 | 10000000000 | 36.1305 | 31.6591 | 179.9358 | 89.5286 | 89.9977 | 7.8263 | 90 | 186.6793 | 206.6763 | 206.8603 | 195.4261 | 261.4853 | 264.1764 | 239.3508 | 10000000000 | 10000000000 | 40.0518 | 3.7355 | 40 | 10000000000 | 145 | 124.611 | 40.0179 | 8.4146 | 40 | 90.04 | 89.8958 | 59.4342 | 10000000000 | 90.0142 | 4.363 | 90 | 95.1731 | 89.9679 | 3.1792 | 90 | 96.1851 | 14.4682 | -18.8449 | 63.6531 | 63.83 | 0.86036
Log | 4902 | 40.85 | 2014-08-23 10:55 | C13EOAT_test | 0.73026 | -0.37414 | 76.1916 | 283.1198 | 114.8601 | 1.5016 | -0.75974 | 4.1429 | 1.5 | 12.8172 | 25.0426 | 2.7953 | 0.69832 | 168.0659 | 99.23 | 3.8584 | 103.0884 | 6.4249 | 103 | 101.2527 | 104.0424 | 104 | 557.1398 | 20.4251 | 87.7246 | 80.3412 | 217.4505 | 216.643 | 386.1766 | 84.0329 | 4.1669 | 84 | 1799.879 | 3.7232 | 1800 | 25.6791 | 0 | 25 | 10000000000 | 36.1732 | 31.6979 | 179.9549 | 89.5055 | 90.0065 | 7.8245 | 90 | 186.7177 | 205.6284 | 206.5716 | 194.9137 | 261.9576 | 265.0394 | 240.0147 | 10000000000 | 10000000000 | 40.0508 | 3.7268 | 40 | 10000000000 | 145 | 124.6073 | 40.0002 | 8.4153 | 40 | 90.0603 | 89.8946 | 59.4753 | 10000000000 | 89.9828 | 4.3762 | 90 | 95.1578 | 89.9775 | 3.1795 | 90 | 96.1829 | 14.469 | -18.8888 | 63.7121 | 63.85 | 0.86032
Log | 4903 | 40.8584 | 2014-08-23 10:55 | C13EOAT_test | 0.73059 | -0.37508 | 76.774 | 283.4524 | 120.4072 | 1.5104 | -0.75978 | 4.1431 | 1.5 | 12.7979 | 25.056 | 2.8688 | 0.69832 | 168.3554 | 99.23 | 3.8712 | 103.1012 | 6.4199 | 103 | 101.1581 | 104.045 | 104 | 557.7076 | 20.4251 | 87.8617 | 80.4937 | 217.4895 | 216.643 | 386.1766 | 84.1777 | 4.1632 | 84 | 1800.801 | 3.7219 | 1800 | 25.6899 | 0.00025205 | 25 | 10000000000 | 36.1665 | 31.71 | 179.9929 | 89.5308 | 90.0304 | 7.8198 | 90 | 186.6887 | 207.2414 | 207.3309 | 195.3743 | 261.4746 | 264.3655 | 239.3904 | 10000000000 | 10000000000 | 40.0517 | 3.7155 | 40 | 10000000000 | 145 | 124.6413 | 40.0053 | 8.415 | 40 | 90.0717 | 89.9212 | 59.5665 | 10000000000 | 89.9911 | 4.3716 | 90 | 95.1833 | 89.9964 | 3.1796 | 90 | 96.1842 | 14.4653 | -18.7363 | 63.6625 | 63.82 | 0.86032
Log | 4904 | 40.8667 | 2014-08-23 10:56 | C13EOAT_test | 0.73025 | -0.37508 | 73.5245 | 282.437 | 106.1269 | 1.5 | -0.75969 | 4.1431 | 1.5 | 12.7255 | 25.0547 | 2.872 | 0.69832 | 168.1894 | 99.23 | 3.894 | 103.124 | 6.413 | 103 | 101.1046 | 104.0262 | 104 | 572.4611 | 20.4251 | 87.7835 | 80.4059 | 217.4843 | 216.643 | 386.1766 | 84.0947 | 4.1628 | 84 | 1799.51 | 3.7239 | 1800 | 25.6086 | 0 | 25 | 10000000000 | 36.1344 | 31.7457 | 179.9841 | 89.4988 | 90.0189 | 7.8207 | 90 | 186.6907 | 206.4285 | 206.8308 | 195.2068 | 261.501 | 264.0641 | 239.7895 | 10000000000 | 10000000000 | 40.0586 | 3.7001 | 40 | 10000000000 | 145 | 124.6155 | 39.9903 | 8.4157 | 40 | 90.0789 | 89.9052 | 59.4081 | 10000000000 | 90.0114 | 4.3618 | 90 | 95.1954 | 89.9921 | 3.1798 | 90 | 96.1891 | 14.4695 | -18.8241 | 63.5119 | 63.83 | 0.86031
Log | 4905 | 40.875 | 2014-08-23 10:56 | C13EOAT_test | 0.73041 | -0.37508 | 72.5289 | 282.9653 | 117.0508 | 1.5437 | -0.75967 | 4.1433 | 1.5 | 12.7338 | 25.1076 | 2.8743 | 0.69832 | 168.1176 | 99.23 | 3.8172 | 103.0471 | 6.413 | 103 | 101.4469 | 104.0334 | 104 | 584.6945 | 20.4251 | 87.7322 | 80.3854 | 217.4685 | 216.643 | 385.833 | 84.0588 | 4.1591 | 84 | 1800.298 | 3.7228 | 1800 | 25.6244 | 0 | 25 | 10000000000 | 36.1178 | 31.7442 | 179.9651 | 89.513 | 90.0321 | 7.8178 | 90 | 186.6499 | 208.4019 | 207.5402 | 195.076 | 261.3445 | 263.5023 | 239.4309 | 10000000000 | 10000000000 | 40.0745 | 3.6833 | 40 | 10000000000 | 145 | 124.6412 | 39.9642 | 8.4175 | 40 | 90.0644 | 89.9006 | 59.536 | 10000000000 | 89.999 | 4.3659 | 90 | 95.1769 | 89.9825 | 3.1801 | 90 | 96.1764 | 14.4704 | -18.8446 | 63.5317 | 63.83 | 0.86031
Log | 4906 | 40.8833 | 2014-08-23 10:57 | C13EOAT_test | 0.72999 | -0.37508 | 76.6195 | 282.7964 | 108.5165 | 1.5152 | -0.75972 | 4.1426 | 1.5 | 12.8575 | 25.0726 | 2.777 | 0.69832 | 168.0308 | 99.23 | 3.6272 | 102.8572 | 6.4291 | 103 | 101.6409 | 104.0284 | 104 | 586.5528 | 20.4251 | 87.7272 | 80.3036 | 217.4613 | 216.643 | 385.833 | 84.0154 | 4.1585 | 84 | 1799.691 | 3.7236 | 1800 | 25.642 | 0.00017849 | 25 | 10000000000 | 36.1843 | 31.7424 | 179.9918 | 89.518 | 90.0046 | 7.8217 | 90 | 186.5125 | 206.7562 | 206.5355 | 195.2237 | 261.7214 | 263.9137 | 239.7938 | 10000000000 | 10000000000 | 40.0567 | 3.6737 | 40 | 10000000000 | 145 | 124.5665 | 39.971 | 8.4179 | 40 | 90.0729 | 89.9189 | 59.5007 | 10000000000 | 90.0076 | 4.3603 | 90 | 95.1775 | 89.9959 | 3.1798 | 90 | 96.1675 | 14.465 | -18.9264 | 63.7927 | 63.82 | 0.86031
Log | 4907 | 40.8917 | 2014-08-23 10:57 | C13EOAT_test | 0.7305 | -0.37414 | 79.0445 | 282.7338 | 111.5838 | 1.5475 | -0.75967 | 4.1426 | 1.5 | 12.9964 | 25.0531 | 2.7872 | 0.69832 | 168.0162 | 99.23 | 3.6272 | 102.8572 | 6.4364 | 103 | 101.6688 | 104.0394 | 104 | 578.9377 | 20.4251 | 87.7104 | 80.3058 | 217.4696 | 216.643 | 385.833 | 84.0081 | 4.158 | 84 | 1800.651 | 3.7222 | 1800 | 25.7654 | 0 | 25 | 10000000000 | 36.2655 | 31.677 | 179.9859 | 89.5241 | 89.9931 | 7.823 | 90 | 186.4895 | 207.6907 | 206.9465 | 194.4755 | 261.2813 | 263.9445 | 240.6495 | 10000000000 | 10000000000 | 40.0589 | 3.6558 | 40 | 10000000000 | 145 | 124.4938 | 40.0118 | 8.4162 | 40 | 90.0701 | 89.9158 | 59.4894 | 10000000000 | 89.9989 | 4.3638 | 90 | 95.1618 | 89.9929 | 3.1802 | 90 | 96.1745 | 14.465 | -18.9242 | 64.0946 | 63.82 | 0.86036
Log | 4908 | 40.9 | 2014-08-23 10:58 | C13EOAT_test | 0.73079 | -0.37414 | 74.0639 | 282.7955 | 105.0307 | 1.5009 | -0.75965 | 4.1417 | 1.5 | 13.1003 | 25.0866 | 2.8574 | 0.76136 | 167.9885 | 99.23 | 3.7373 | 102.9673 | 6.4314 | 103 | 101.5072 | 104.0378 | 104 | 566.6902 | 20.4251 | 87.697 | 80.2915 | 217.4898 | 216.643 | 386.1766 | 83.9943 | 4.1587 | 84 | 1799.856 | 3.7235 | 1800 | 25.8001 | 9.5946e-05 | 25 | 10000000000 | 36.2807 | 31.7148 | 179.9715 | 89.5155 | 90.0157 | 7.8187 | 90 | 186.6446 | 206.7662 | 206.0518 | 194.3796 | 262.1686 | 264.97 | 240.7432 | 10000000000 | 10000000000 | 40.0097 | 3.6532 | 40 | 10000000000 | 145 | 124.495 | 40.0014 | 8.4167 | 40 | 90.0637 | 89.9078 | 59.3603 | 10000000000 | 90.0081 | 4.3604 | 90 | 95.1717 | 89.9857 | 3.1807 | 90 | 96.1726 | 14.465 | -18.9385 | 64.3154 | 63.83 | 0.86035
Log | 4909 | 40.9083 | 2014-08-23 10:58 | C13EOAT_test | 0.72813 | -0.37508 | 78.1206 | 282.7538 | 115.8603 | 1.4019 | -0.75986 | 4.1423 | 1.5 | 13.2342 | 25.0558 | 2.8445 | 0.69832 | 168.558 | 99.2357 | 3.8238 | 103.0595 | 6.4254 | 103 | 101.4696 | 104.0292 | 104 | 558.8896 | 20.4251 | 87.9474 | 80.6106 | 217.4887 | 216.643 | 386.1766 | 84.279 | 4.1561 | 84 | 1799.64 | 3.7238 | 1800 | 25.8064 | 0 | 25 | 10000000000 | 36.307 | 31.7249 | 179.9551 | 89.5248 | 90.0236 | 7.8165 | 90 | 186.6308 | 206.4991 | 205.2816 | 194.6676 | 262.6691 | 265.1052 | 240.9871 | 10000000000 | 10000000000 | 39.9997 | 3.647 | 40 | 10000000000 | 145 | 124.5557 | 39.9746 | 8.4182 | 40 | 90.0494 | 89.9056 | 59.4894 | 10000000000 | 90.002 | 4.3596 | 90 | 95.1601 | 89.9775 | 3.1814 | 90 | 96.1905 | 14.4712 | -18.6251 | 64.6124 | 63.82 | 0.86032
Log | 4910 | 40.9167 | 2014-08-23 10:59 | C13EOAT_test | 0.73074 | -0.37414 | 72.5163 | 282.514 | 105.8515 | 1.5173 | -0.75971 | 4.141 | 1.5 | 13.1305 | 25.0386 | 2.7819 | 0.70414 | 168.3271 | 99.248 | 3.8645 | 103.1125 | 6.4169 | 103 | 101.2052 | 104.0492 | 104 | 573.2706 | 20.4251 | 87.8423 | 80.4849 | 217.4907 | 216.643 | 386.1766 | 84.1636 | 4.1551 | 84 | 1800.202 | 3.7229 | 1800 | 25.8004 | 0.00016286 | 25 | 10000000000 | 36.2924 | 31.7351 | 179.9827 | 89.5439 | 90.0124 | 7.8171 | 90 | 186.6059 | 207.0782 | 206.4466 | 194.7425 | 261.9659 | 264.8027 | 241.4781 | 10000000000 | 10000000000 | 39.9691 | 3.6476 | 40 | 10000000000 | 145 | 124.5862 | 39.9849 | 8.4175 | 40 | 90.0664 | 89.9163 | 59.6713 | 10000000000 | 90.009 | 4.3554 | 90 | 95.1748 | 89.9914 | 3.1812 | 90 | 96.1972 | 14.4715 | -18.7632 | 64.3924 | 63.82 | 0.86041
Log | 4911 | 40.925 | 2014-08-23 10:59 | C13EOAT_test | 0.73056 | -0.37414 | 82.9292 | 282.7866 | 115.1685 | 1.5206 | -0.75969 | 4.1407 | 1.5 | 12.9959 | 25.1129 | 2.8706 | 0.69832 | 168.5282 | 99.2454 | 3.7976 | 103.0429 | 6.417 | 103 | 101.248 | 104.0224 | 104 | 584.955 | 20.4251 | 87.947 | 80.5812 | 217.4823 | 216.643 | 386.1766 | 84.2641 | 4.151 | 84 | 1800.247 | 3.7229 | 1800 | 25.6488 | 0.00083568 | 25 | 10000000000 | 36.2001 | 31.6558 | 180.0231 | 89.5183 | 90.0265 | 7.8135 | 90 | 186.5654 | 206.8155 | 206.5623 | 194.6653 | 261.8605 | 265.1198 | 241.4904 | 10000000000 | 10000000000 | 40.0099 | 3.6459 | 40 | 10000000000 | 145 | 124.6184 | 40.0227 | 8.4155 | 40 | 90.0883 | 89.9348 | 59.6692 | 10000000000 | 89.9943 | 4.3575 | 90 | 95.1884 | 90.0115 | 3.1806 | 90 | 96.1904 | 14.4715 | -18.6641 | 64.1062 | 63.81 | 0.86043
Log | 4912 | 40.9333 | 2014-08-23 11:00 | C13EOAT_test | 0.73077 | -0.37414 | 74.3688 | 283.1234 | 118.0292 | 1.5376 | -0.75972 | 4.14 | 1.5 | 12.794 | 25.212 | 2.8744 | 0.69832 | 168.1908 | 99.26 | 3.5866 | 102.8466 | 6.4347 | 103 | 101.2477 | 104.0602 | 104 | 588.0477 | 20.4251 | 87.7731 | 80.4177 | 217.4744 | 216.643 | 385.833 | 84.0954 | 4.1484 | 84 | 1799.594 | 3.7238 | 1800 | 25.5043 | 0.00037553 | 25 | 10000000000 | 36.0918 | 31.6595 | 180.0092 | 89.5107 | 90.0013 | 7.8166 | 90 | 186.5746 | 206.4599 | 206.8692 | 194.3926 | 261.5779 | 265.0255 | 240.9795 | 10000000000 | 10000000000 | 39.9815 | 3.6505 | 40 | 10000000000 | 145 | 124.5725 | 40.0036 | 8.4162 | 40 | 90.0806 | 89.9286 | 59.6196 | 10000000000 | 89.9954 | 4.3556 | 90 | 95.1595 | 90.0046 | 3.1806 | 90 | 96.2111 | 14.4708 | -18.8423 | 63.6648 | 63.8 | 0.86033
Log | 4913 | 40.9417 | 2014-08-23 11:00 | C13EOAT_test | 0.73044 | -0.37414 | 77.1487 | 282.7502 | 113.1928 | 1.5229 | -0.75989 | 4.1396 | 1.5 | 12.6328 | 25.2233 | 2.8744 | 0.69838 | 168.41 | 99.2593 | 3.6543 | 102.9137 | 6.4361 | 103 | 101.0458 | 104.0565 | 104 | 589.6219 | 20.4251 | 87.8933 | 80.5167 | 217.4605 | 216.643 | 385.833 | 84.205 | 4.1454 | 84 | 1800.179 | 3.7229 | 1800 | 25.396 | 0.00040753 | 25 | 10000000000 | 36.0084 | 31.7453 | 179.9641 | 89.5049 | 90.0088 | 7.8147 | 90 | 186.4422 | 205.7452 | 205.9111 | 194.392 | 262.3995 | 265.0876 | 241.3932 | 10000000000 | 10000000000 | 39.965 | 3.6569 | 40 | 10000000000 | 145 | 124.431 | 40.0076 | 8.4154 | 40 | 90.0372 | 89.9268 | 59.6518 | 10000000000 | 90.0083 | 4.3501 | 90 | 95.1763 | 89.982 | 3.1814 | 90 | 96.204 | 14.4716 | -18.7426 | 63.3123 | 63.81 | 0.86032
Log | 4914 | 40.95 | 2014-08-23 11:01 | C13EOAT_test | 0.73104 | -0.37508 | 77.8807 | 282.6478 | 105.2409 | 1.4534 | -0.75966 | 4.1403 | 1.5 | 12.5824 | 25.0936 | 2.8336 | 0.71204 | 168.3911 | 99.2411 | 3.817 | 103.0582 | 6.4263 | 103 | 101.032 | 104.0699 | 104 | 576.132 | 20.4251 | 87.8687 | 80.5224 | 217.4907 | 216.643 | 385.833 | 84.1955 | 4.1414 | 84 | 1799.485 | 3.724 | 1800 | 25.4183 | 0.0010096 | 25 | 10000000000 | 36.0154 | 31.7395 | 179.9725 | 89.5159 | 89.9971 | 7.8163 | 90 | 186.4323 | 207.1831 | 207.0002 | 194.3803 | 262.3623 | 264.394 | 240.5446 | 10000000000 | 10000000000 | 40.1022 | 3.6422 | 40 | 10000000000 | 145 | 124.4688 | 40.0206 | 8.4139 | 40 | 90.0524 | 89.9201 | 59.6415 | 10000000000 | 90.0008 | 4.3522 | 90 | 95.1634 | 89.9862 | 3.1819 | 90 | 96.2129 | 14.4696 | -18.7187 | 63.1975 | 63.8 | 0.86031
Log | 4915 | 40.9584 | 2014-08-23 11:01 | C13EOAT_test | 0.73056 | -0.37508 | 79.582 | 282.749 | 106.6208 | 1.4953 | -0.75969 | 4.1399 | 1.5 | 12.5947 | 25.1208 | 2.8744 | 0.75563 | 168.4961 | 99.257 | 3.8894 | 103.1464 | 6.4161 | 103 | 101.1574 | 104.0858 | 104 | 565.6497 | 20.4256 | 87.9398 | 80.5563 | 217.4749 | 216.643 | 386.1766 | 84.2481 | 4.1366 | 84 | 1799.953 | 3.723 | 1800 | 25.4917 | 0.00011989 | 25 | 10000000000 | 36.0543 | 31.6806 | 179.9343 | 89.5101 | 90.002 | 7.8151 | 90 | 186.4859 | 206.5093 | 205.7375 | 194.382 | 262.1836 | 265.8506 | 242.1967 | 10000000000 | 10000000000 | 40.0761 | 3.615 | 40 | 10000000000 | 145 | 124.4425 | 40.028 | 8.4125 | 40 | 90.0324 | 89.9019 | 59.6929 | 10000000000 | 89.9989 | 4.3533 | 90 | 95.1833 | 89.9672 | 3.1831 | 90 | 96.2017 | 14.4723 | -18.7007 | 63.23 | 63.79 | 0.86031
Log | 4916 | 40.9667 | 2014-08-23 11:02 | C13EOAT_test | 0.72911 | -0.37414 | 76.1637 | 282.7663 | 116.1121 | 1.5308 | -0.75972 | 4.1406 | 1.5 | 12.5961 | 25.056 | 2.8305 | 0.69832 | 168.8343 | 99.2473 | 3.8716 | 103.1188 | 6.412 | 103 | 101.4666 | 104.0555 | 104 | 559.5203 | 20.4251 | 88.0675 | 80.7667 | 217.4756 | 216.643 | 386.1766 | 84.4171 | 4.1307 | 84 | 1800.216 | 3.7229 | 1800 | 25.5637 | 0 | 25 | 10000000000 | 36.0949 | 31.7628 | 179.9725 | 89.517 | 90.0241 | 7.811 | 90 | 186.5145 | 207.0535 | 206.5496 | 194.479 | 262.1495 | 265.1616 | 240.7829 | 10000000000 | 10000000000 | 40.0228 | 3.6067 | 40 | 10000000000 | 145 | 124.5175 | 40.0108 | 8.4123 | 40 | 90.0669 | 89.9057 | 59.6408 | 10000000000 | 89.998 | 4.353 | 90 | 95.1871 | 89.9863 | 3.1832 | 90 | 96.1924 | 14.4717 | -18.4806 | 63.2319 | 63.8 | 0.86031
Log | 4917 | 40.975 | 2014-08-23 11:02 | C13EOAT_test | 0.73057 | -0.37508 | 77.1155 | 282.7502 | 115.5522 | 1.4985 | -0.75979 | 4.1399 | 1.5 | 12.6369 | 25.0965 | 2.8744 | 0.69886 | 168.3259 | 99.238 | 3.7242 | 102.9622 | 6.4202 | 103 | 101.5729 | 104.0554 | 104 | 562.7733 | 20.5407 | 87.8363 | 80.4896 | 217.4713 | 216.643 | 386.1766 | 84.1629 | 4.1261 | 84 | 1799.785 | 3.7234 | 1800 | 25.5488 | 0.0010552 | 25 | 10000000000 | 36.0812 | 31.7668 | 179.9569 | 89.4977 | 90.0203 | 7.8107 | 90 | 186.5085 | 206.7897 | 207.234 | 194.4767 | 261.792 | 264.415 | 239.9751 | 10000000000 | 10000000000 | 39.9323 | 3.6189 | 40 | 10000000000 | 145 | 124.5237 | 39.9998 | 8.4119 | 40 | 90.0716 | 89.8853 | 59.654 | 10000000000 | 89.9998 | 4.352 | 90 | 95.1708 | 89.9784 | 3.1838 | 90 | 96.194 | 14.4723 | -18.7484 | 63.3227 | 63.78 | 0.86031
Log | 4918 | 40.9833 | 2014-08-23 11:03 | C13EOAT_test | 0.73025 | -0.37508 | 73.3268 | 283.0633 | 109.384 | 1.5015 | -0.75973 | 4.1398 | 1.5 | 12.8192 | 25.0778 | 2.8471 | 0.69832 | 168.3739 | 99.2301 | 3.6069 | 102.837 | 6.4346 | 103 | 101.328 | 104.0366 | 104 | 579.7449 | 20.4251 | 87.8682 | 80.5057 | 217.4514 | 216.643 | 385.833 | 84.187 | 4.1235 | 84 | 1799.608 | 3.7238 | 1800 | 25.6291 | 0.00045436 | 25 | 10000000000 | 36.0954 | 31.7604 | 179.9544 | 89.4988 | 90.0116 | 7.8112 | 90 | 186.4812 | 206.3105 | 206.136 | 194.5479 | 262.1304 | 264.4355 | 239.5624 | 10000000000 | 10000000000 | 39.8919 | 3.6395 | 40 | 10000000000 | 145 | 124.5539 | 39.9952 | 8.4115 | 40 | 90.0555 | 89.8989 | 59.6118 | 10000000000 | 89.9964 | 4.3526 | 90 | 95.1516 | 89.9772 | 3.1841 | 90 | 96.1877 | 14.4673 | -18.7243 | 63.7133 | 63.78 | 0.86031
Log | 4919 | 40.9917 | 2014-08-23 11:03 | C13EOAT_test | 0.73076 | -0.37414 | 74.2238 | 282.3154 | 119.3692 | 1.5111 | -0.7597 | 4.14 | 1.5 | 12.9573 | 25.0561 | 2.8359 | 0.69832 | 168.1668 | 99.23 | 3.7348 | 102.9648 | 6.4317 | 103 | 101.4074 | 104.026 | 104 | 588.1467 | 20.4251 | 87.7833 | 80.3835 | 217.4899 | 216.643 | 385.833 | 84.0834 | 4.122 | 84 | 1799.897 | 3.7233 | 1800 | 25.7697 | 0 | 25 | 10000000000 | 36.2343 | 31.749 | 179.9557 | 89.4824 | 89.9983 | 7.8129 | 90 | 186.5012 | 207.724 | 206.9609 | 194.7669 | 261.3877 | 265.0985 | 239.5611 | 10000000000 | 10000000000 | 39.8778 | 3.6625 | 40 | 10000000000 | 145 | 124.3771 | 40.0378 | 8.4086 | 40 | 90.0543 | 89.9015 | 59.6989 | 10000000000 | 89.9894 | 4.356 | 90 | 95.1612 | 89.9779 | 3.1844 | 90 | 96.1702 | 14.4665 | -18.8465 | 64.0142 | 63.77 | 0.86031
Log | 4920 | 41 | 2014-08-23 11:04 | C13EOAT_test | 0.73027 | -0.37414 | 77.0877 | 282.8071 | 112.3971 | 1.4997 | -0.75975 | 4.14 | 1.5 | 13.0817 | 25.0558 | 2.787 | 0.69832 | 168.5125 | 99.23 | 3.8509 | 103.0809 | 6.4212 | 103 | 101.4881 | 104.0462 | 104 | 576.3104 | 20.4251 | 87.93 | 80.5825 | 217.4896 | 216.643 | 386.1766 | 84.2562 | 4.1186 | 84 | 1799.796 | 3.7235 | 1800 | 25.7507 | 0 | 25 | 10000000000 | 36.227 | 31.724 | 179.9344 | 89.5235 | 89.9933 | 7.8133 | 90 | 186.5274 | 205.8354 | 205.6231 | 194.7197 | 262.1327 | 264.4122 | 240.0392 | 10000000000 | 10000000000 | 39.8348 | 3.6926 | 40 | 10000000000 | 145 | 124.3234 | 40.0339 | 8.4079 | 40 | 90.0343 | 89.9001 | 59.7643 | 10000000000 | 89.9979 | 4.3538 | 90 | 95.167 | 89.9672 | 3.1856 | 90 | 96.1779 | 14.4652 | -18.6475 | 64.2764 | 63.77 | 0.86031
Log | 4921 | 41.0084 | 2014-08-23 11:04 | C13EOAT_test | 0.73113 | -0.37508 | 76.7568 | 282.7542 | 114.547 | 1.4989 | -0.75978 | 4.1404 | 1.5 | 13.089 | 25.0558 | 2.7598 | 0.69832 | 168.5127 | 99.23 | 3.8248 | 103.0548 | 6.4185 | 103 | 101.2451 | 104.0418 | 104 | 565.2794 | 20.4251 | 87.9342 | 80.5785 | 217.4852 | 216.643 | 386.1766 | 84.2564 | 4.1138 | 84 | 1800.291 | 3.7226 | 1800 | 25.7389 | 0.00013002 | 25 | 10000000000 | 36.2395 | 31.7276 | 179.9262 | 89.5297 | 90.0218 | 7.808 | 90 | 186.4381 | 207.44 | 206.8383 | 194.6485 | 261.6758 | 264.1575 | 240.0427 | 10000000000 | 10000000000 | 39.8898 | 3.7199 | 40 | 10000000000 | 145 | 124.3344 | 40.0051 | 8.4088 | 40 | 90.0435 | 89.8827 | 59.6736 | 10000000000 | 89.999 | 4.3529 | 90 | 95.1819 | 89.9631 | 3.1868 | 90 | 96.1802 | 14.466 | -18.6515 | 64.2933 | 63.76 | 0.86031
Log | 4922 | 41.0167 | 2014-08-23 11:05 | C13EOAT_test | 0.73055 | -0.37414 | 74.5632 | 282.84 | 107.4835 | 1.4773 | -0.75972 | 4.1404 | 1.5 | 12.9432 | 25.0003 | 2.7387 | 0.69834 | 168.3577 | 99.23 | 3.8848 | 103.1148 | 6.4094 | 103 | 101.0174 | 104.0209 | 104 | 556.9559 | 20.4251 | 87.8674 | 80.4903 | 217.4266 | 216.643 | 386.5203 | 84.1788 | 4.1122 | 84 | 1799.668 | 3.7236 | 1800 | 25.6409 | 0.00038322 | 25 | 10000000000 | 36.1701 | 31.636 | 179.9415 | 89.5306 | 90.0206 | 7.8071 | 90 | 186.4348 | 207.7575 | 206.5262 | 194.5967 | 262.1567 | 264.5035 | 239.4984 | 10000000000 | 10000000000 | 39.9081 | 3.7415 | 40 | 10000000000 | 145 | 124.4012 | 40.0179 | 8.4076 | 40 | 90.0604 | 89.8811 | 59.5584 | 10000000000 | 89.9956 | 4.3551 | 90 | 95.1744 | 89.9707 | 3.1873 | 90 | 96.1775 | 14.4678 | -18.7397 | 63.9863 | 63.76 | 0.86031
Log | 4923 | 41.025 | 2014-08-23 11:05 | C13EOAT_test | 0.73027 | -0.37414 | 73.885 | 283.1193 | 111.4168 | 1.5174 | -0.75981 | 4.1405 | 1.5 | 12.7743 | 25.0583 | 2.8664 | 0.70229 | 168.6788 | 99.2302 | 3.8509 | 103.0811 | 6.4066 | 103 | 101.1215 | 104.0429 | 104 | 559.4316 | 20.4251 | 88.0084 | 80.6704 | 217.4817 | 216.643 | 385.833 | 84.3394 | 4.1064 | 84 | 1800.19 | 3.7226 | 1800 | 25.4675 | 0.00062895 | 25 | 10000000000 | 36.0894 | 31.6818 | 180.0147 | 89.507 | 90.0288 | 7.8042 | 90 | 186.4453 | 206.4756 | 205.5998 | 194.1462 | 261.946 | 264.6205 | 239.7011 | 10000000000 | 10000000000 | 39.9692 | 3.7512 | 40 | 10000000000 | 145 | 124.4794 | 39.9963 | 8.408 | 40 | 90.0873 | 89.9274 | 59.519 | 10000000000 | 89.9773 | 4.3596 | 90 | 95.1873 | 90.0074 | 3.1865 | 90 | 96.1905 | 14.4696 | -18.5598 | 63.6193 | 63.75 | 0.86031
Log | 4924 | 41.0333 | 2014-08-23 11:06 | C13EOAT_test | 0.73056 | -0.37508 | 73.4663 | 282.8487 | 114.9389 | 1.5009 | -0.75979 | 4.1396 | 1.5 | 12.6355 | 25.1121 | 2.8705 | 0.69838 | 168.5135 | 99.23 | 3.8982 | 103.1282 | 6.3982 | 103 | 101.6511 | 104.0486 | 104 | 566.1083 | 20.6925 | 87.9322 | 80.5812 | 217.4343 | 216.643 | 386.1766 | 84.2567 | 4.1011 | 84 | 1800.055 | 3.7231 | 1800 | 25.4398 | 0 | 25 | 10000000000 | 35.969 | 31.8379 | 180.0201 | 89.5268 | 90.0314 | 7.8022 | 90 | 186.454 | 207.58 | 206.4142 | 194.3051 | 261.6552 | 264.3856 | 239.6363 | 10000000000 | 10000000000 | 40.0645 | 3.7436 | 40 | 10000000000 | 145 | 124.4977 | 40.0348 | 8.4054 | 40 | 90.091 | 89.929 | 59.5743 | 10000000000 | 90.0194 | 4.3422 | 90 | 95.1913 | 90.01 | 3.1863 | 90 | 96.1833 | 14.4689 | -18.6488 | 63.313 | 63.75 | 0.86031
Log | 4925 | 41.0417 | 2014-08-23 11:06 | C13EOAT_test | 0.72911 | -0.37508 | 73.0465 | 282.8791 | 110.9229 | 1.5324 | -0.75977 | 4.1398 | 1.5 | 12.5614 | 25.1152 | 2.8729 | 0.69832 | 168.7889 | 99.2304 | 3.8916 | 103.122 | 6.3929 | 103 | 101.4608 | 104.0191 | 104 | 584.1819 | 20.5408 | 88.0546 | 80.7343 | 217.4901 | 216.643 | 386.1766 | 84.3945 | 4.0947 | 84 | 1799.901 | 3.7232 | 1800 | 25.4108 | 0.00041963 | 25 | 10000000000 | 35.9781 | 31.7827 | 179.9762 | 89.4993 | 90.0199 | 7.8028 | 90 | 186.4663 | 206.2067 | 205.3687 | 194.4368 | 262.097 | 264.1338 | 240.7817 | 10000000000 | 10000000000 | 40.0981 | 3.7236 | 40 | 10000000000 | 145 | 124.4875 | 40.0205 | 8.405 | 40 | 90.068 | 89.9082 | 59.4989 | 10000000000 | 90.0065 | 4.3438 | 90 | 95.1784 | 89.9881 | 3.1872 | 90 | 96.1943 | 14.4696 | -18.496 | 63.1516 | 63.77 | 0.86054
Log | 4926 | 41.05 | 2014-08-23 11:07 | C13EOAT_test | 0.73082 | -0.37508 | 76.238 | 282.6088 | 116.2785 | 1.4966 | -0.7597 | 4.1394 | 1.5 | 12.588 | 25.056 | 2.8651 | 0.72262 | 168.4477 | 99.2428 | 3.8713 | 103.1141 | 6.387 | 103 | 101.394 | 104.041 | 104 | 592.0951 | 20.4251 | 87.9318 | 80.5159 | 217.4809 | 216.643 | 386.1766 | 84.2238 | 4.09 | 84 | 1799.69 | 3.7236 | 1800 | 25.4461 | 1.4042e-05 | 25 | 10000000000 | 35.9775 | 31.7871 | 179.9375 | 89.5306 | 89.9762 | 7.8091 | 90 | 186.3897 | 207.4916 | 206.6781 | 194.576 | 261.5683 | 264.146 | 240.351 | 10000000000 | 10000000000 | 40.1322 | 3.7013 | 40 | 10000000000 | 145 | 124.4255 | 40.0404 | 8.4033 | 40 | 90.0379 | 89.8996 | 59.6731 | 10000000000 | 89.9914 | 4.3516 | 90 | 95.1852 | 89.9688 | 3.1881 | 90 | 96.2054 | 14.4715 | -18.727 | 63.2138 | 63.76 | 0.86035
Log | 4927 | 41.0583 | 2014-08-23 11:07 | C13EOAT_test | 0.72655 | -0.37414 | 80.5686 | 282.7502 | 105.2662 | 1.458 | -0.75974 | 4.1401 | 1.5 | 12.6341 | 25.0606 | 2.8059 | 0.72266 | 168.4634 | 99.2598 | 3.8577 | 103.1175 | 6.381 | 103 | 101.1885 | 104.0636 | 104 | 581.0303 | 20.4251 | 87.9157 | 80.5477 | 217.4475 | 216.643 | 386.1766 | 84.2317 | 4.0852 | 84 | 1799.901 | 3.7231 | 1800 | 25.5072 | 9.7445e-05 | 25 | 10000000000 | 36.0572 | 31.8544 | 179.9071 | 89.5042 | 89.9937 | 7.8065 | 90 | 186.4855 | 206.2175 | 206.7022 | 194.2908 | 262.0442 | 264.3869 | 240.5308 | 10000000000 | 10000000000 | 40.1354 | 3.6732 | 40 | 10000000000 | 145 | 124.4434 | 40.0219 | 8.4035 | 40 | 90.0332 | 89.8739 | 59.7078 | 10000000000 | 89.9889 | 4.3523 | 90 | 95.1858 | 89.9536 | 3.1895 | 90 | 96.2162 | 14.4704 | -18.712 | 63.3128 | 63.75 | 0.86032
Log | 4928 | 41.0667 | 2014-08-23 11:08 | C13EOAT_test | 0.73056 | -0.37414 | 78.9015 | 282.8901 | 113.9185 | 1.505 | -0.75968 | 4.1394 | 1.5 | 12.7255 | 25.0533 | 2.7472 | 0.69832 | 168.2838 | 99.2581 | 3.8846 | 103.1427 | 6.3736 | 103 | 101.0917 | 104.0659 | 104 | 564.2377 | 20.4251 | 87.8488 | 80.4351 | 217.4651 | 216.643 | 385.833 | 84.1419 | 4.0819 | 84 | 1799.594 | 3.7237 | 1800 | 25.5984 | 0 | 25 | 10000000000 | 36.1036 | 31.8815 | 179.9778 | 89.4677 | 90.005 | 7.8051 | 90 | 186.4084 | 204.9332 | 206.0112 | 193.939 | 262.1266 | 264.9195 | 240.771 | 10000000000 | 10000000000 | 40.1003 | 3.643 | 40 | 10000000000 | 145 | 124.6511 | 40.0228 | 8.4026 | 40 | 90.0486 | 89.9292 | 59.6706 | 10000000000 | 90.0212 | 4.3428 | 90 | 95.1828 | 89.9889 | 3.1891 | 90 | 96.2166 | 14.4713 | -18.8231 | 63.5153 | 63.75 | 0.86032
Log | 4929 | 41.075 | 2014-08-23 11:08 | C13EOAT_test | 0.73023 | -0.37414 | 77.189 | 282.7648 | 115.1612 | 1.5101 | -0.75975 | 4.1396 | 1.5 | 12.7381 | 25.1648 | 2.8601 | 0.69899 | 168.5719 | 99.2598 | 3.8441 | 103.1039 | 6.3706 | 103 | 101.2212 | 104.0755 | 104 | 559.0988 | 20.4251 | 87.9616 | 80.6103 | 217.4464 | 216.643 | 386.1766 | 84.286 | 4.0768 | 84 | 1799.423 | 3.7241 | 1800 | 25.6125 | 0.00021812 | 25 | 10000000000 | 36.1046 | 31.8208 | 180.0186 | 89.5216 | 90.0095 | 7.8044 | 90 | 186.4422 | 205.3941 | 206.0995 | 194.4993 | 261.743 | 264.1419 | 240.3119 | 10000000000 | 10000000000 | 40.1074 | 3.6142 | 40 | 10000000000 | 145 | 124.8583 | 40.0403 | 8.4007 | 40 | 90.0826 | 89.936 | 59.5892 | 10000000000 | 90.0016 | 4.3501 | 90 | 95.1752 | 90.0093 | 3.1889 | 90 | 96.21 | 14.4706 | -18.6494 | 63.5418 | 63.75 | 0.86031
Log | 4930 | 41.0834 | 2014-08-23 11:09 | C13EOAT_test | 0.73087 | -0.37414 | 74.6781 | 283.1288 | 113.2949 | 1.4989 | -0.75966 | 4.1399 | 1.5 | 12.6809 | 25.0722 | 2.871 | 0.69899 | 168.2279 | 99.26 | 3.8712 | 103.1312 | 6.3632 | 103 | 101.3253 | 104.0652 | 104 | 555.0964 | 20.4251 | 87.7764 | 80.4516 | 217.4629 | 216.643 | 386.1766 | 84.114 | 4.0718 | 84 | 1799.467 | 3.7239 | 1800 | 25.5391 | 2.3464e-05 | 25 | 10000000000 | 36.0564 | 31.8523 | 180.0315 | 89.4956 | 89.9996 | 7.8063 | 90 | 186.4594 | 205.1155 | 205.8663 | 194.4725 | 262.3835 | 264.6671 | 241.5229 | 10000000000 | 10000000000 | 40.0216 | 3.6021 | 40 | 10000000000 | 145 | 125.0695 | 40.0378 | 8.3998 | 40 | 90.0951 | 89.9364 | 59.8483 | 10000000000 | 90.0166 | 4.3458 | 90 | 95.1796 | 90.0158 | 3.1885 | 90 | 96.2106 | 14.4713 | -18.8084 | 63.4176 | 63.74 | 0.86031
Log | 4931 | 41.0917 | 2014-08-23 11:09 | C13EOAT_test | 0.73062 | -0.37414 | 75.0191 | 282.1534 | 110.4879 | 1.4832 | -0.75967 | 4.1399 | 1.5 | 12.6288 | 25.0562 | 2.8485 | 0.69872 | 168.4416 | 99.2503 | 3.8646 | 103.1149 | 6.358 | 103 | 101.3792 | 104.0445 | 104 | 564.7205 | 20.4263 | 87.901 | 80.5406 | 217.4619 | 216.643 | 386.1766 | 84.2208 | 4.0674 | 84 | 1799.22 | 3.7244 | 1800 | 25.466 | 7.172e-05 | 25 | 10000000000 | 35.9933 | 31.7593 | 180.0554 | 89.4578 | 90.0023 | 7.8061 | 90 | 186.434 | 205.5854 | 206.1573 | 194.3594 | 261.8865 | 264.4189 | 240.8144 | 10000000000 | 10000000000 | 39.9751 | 3.603 | 40 | 10000000000 | 145 | 125.1467 | 40.0207 | 8.399 | 40 | 90.1071 | 89.9483 | 59.8922 | 10000000000 | 89.9973 | 4.3544 | 90 | 95.1751 | 90.0277 | 3.1876 | 90 | 96.2059 | 14.4706 | -18.7097 | 63.3015 | 63.74 | 0.86031
Log | 4932 | 41.1 | 2014-08-23 11:10 | C13EOAT_test | 0.73093 | -0.37508 | 74.2627 | 283.1269 | 116.8048 | 1.5236 | -0.75969 | 4.1403 | 1.5 | 12.6461 | 25.0559 | 2.8562 | 0.69832 | 168.39 | 99.2562 | 3.8642 | 103.1204 | 6.3527 | 103 | 101.2643 | 104.0521 | 104 | 583.6375 | 20.4251 | 87.8651 | 80.5249 | 217.4838 | 216.643 | 386.1766 | 84.195 | 4.0612 | 84 | 1799.86 | 3.7233 | 1800 | 25.475 | 0.00063471 | 25 | 10000000000 | 36.0435 | 31.7428 | 180.0558 | 89.4747 | 89.9849 | 7.8097 | 90 | 186.433 | 206.3356 | 206.4811 | 194.382 | 261.2661 | 264.1066 | 240.8527 | 10000000000 | 10000000000 | 39.9275 | 3.6107 | 40 | 10000000000 | 145 | 125.2028 | 40.0416 | 8.3964 | 40 | 90.106 | 89.9497 | 59.7308 | 10000000000 | 90.0044 | 4.3516 | 90 | 95.1562 | 90.0279 | 3.1869 | 90 | 96.2064 | 14.4715 | -18.7313 | 63.3413 | 63.74 | 0.86031
Log | 4933 | 41.1083 | 2014-08-23 11:10 | C13EOAT_test | 0.73028 | -0.37508 | 78.844 | 282.7915 | 108.2796 | 1.5176 | -0.75972 | 4.1402 | 1.5 | 12.7156 | 24.9915 | 2.8398 | 0.75032 | 168.2872 | 99.2412 | 3.8916 | 103.1328 | 6.3455 | 103 | 101.0794 | 104.0321 | 104 | 583.601 | 20.4251 | 87.8379 | 80.4492 | 217.4792 | 216.643 | 386.1766 | 84.1436 | 4.0582 | 84 | 1799.967 | 3.7232 | 1800 | 25.4907 | 0.0010258 | 25 | 10000000000 | 36.0532 | 31.8272 | 179.9993 | 89.4948 | 89.952 | 7.8165 | 90 | 186.4587 | 206.781 | 206.9515 | 194.6456 | 261.6284 | 263.8935 | 240.2917 | 10000000000 | 10000000000 | 39.895 | 3.6258 | 40 | 10000000000 | 145 | 125.1915 | 40.036 | 8.3956 | 40 | 90.0766 | 89.9227 | 59.6948 | 10000000000 | 89.9729 | 4.3644 | 90 | 95.1397 | 89.9997 | 3.1871 | 90 | 96.187 | 14.4665 | -18.792 | 63.4841 | 63.74 | 0.86031
Log | 4934 | 41.1167 | 2014-08-23 11:11 | C13EOAT_test | 0.72995 | -0.37508 | 75.0204 | 283.0977 | 117.5095 | 1.5092 | -0.75976 | 4.1409 | 1.5 | 12.7238 | 25.056 | 2.8428 | 0.71841 | 168.5554 | 99.2338 | 3.7764 | 103.0101 | 6.3503 | 103 | 101.0836 | 104.0501 | 104 | 581.1514 | 20.4251 | 87.9459 | 80.6095 | 217.4907 | 216.643 | 386.1766 | 84.2777 | 4.0517 | 84 | 1799.918 | 3.7233 | 1800 | 25.5666 | 0 | 25 | 10000000000 | 36.0793 | 31.9512 | 180.006 | 89.4868 | 89.9911 | 7.8122 | 90 | 186.4856 | 205.3377 | 205.8673 | 194.5037 | 261.9825 | 264.384 | 239.5798 | 10000000000 | 10000000000 | 39.9393 | 3.6393 | 40 | 10000000000 | 145 | 125.2197 | 40.0112 | 8.396 | 40 | 90.0675 | 89.9385 | 59.724 | 10000000000 | 90.0096 | 4.3539 | 90 | 95.1531 | 90.003 | 3.1868 | 90 | 96.1833 | 14.4654 | -18.6243 | 63.4998 | 63.72 | 0.86031
Log | 4935 | 41.125 | 2014-08-23 11:11 | C13EOAT_test | 0.73025 | -0.37508 | 80.4648 | 282.5606 | 114.258 | 1.4909 | -0.75971 | 4.1406 | 1.5 | 12.7149 | 25.0438 | 2.8744 | 0.69832 | 168.3667 | 99.2301 | 3.6273 | 102.8573 | 6.3649 | 103 | 101.3047 | 104.0461 | 104 | 564.6599 | 20.4269 | 87.8765 | 80.4902 | 217.4899 | 216.643 | 385.833 | 84.1834 | 4.0488 | 84 | 1799.732 | 3.7236 | 1800 | 25.5299 | 0.00026239 | 25 | 10000000000 | 36.1152 | 31.8955 | 180.0594 | 89.4908 | 89.9792 | 7.8159 | 90 | 186.4525 | 205.0831 | 205.8739 | 194.5216 | 261.9241 | 264.0633 | 239.2321 | 10000000000 | 10000000000 | 39.9313 | 3.6518 | 40 | 10000000000 | 145 | 125.3458 | 40.0509 | 8.3933 | 40 | 90.0921 | 89.9673 | 59.7413 | 10000000000 | 90.0057 | 4.3564 | 90 | 95.1489 | 90.0297 | 3.1856 | 90 | 96.181 | 14.4656 | -18.7398 | 63.4808 | 63.72 | 0.86031
Log | 4936 | 41.1334 | 2014-08-23 11:12 | C13EOAT_test | 0.72644 | -0.37508 | 73.5886 | 282.3799 | 120.9783 | 1.4766 | -0.75965 | 4.141 | 1.5 | 12.6444 | 25.0521 | 2.8531 | 0.69862 | 168.5927 | 99.23 | 3.6678 | 102.8978 | 6.3689 | 103 | 101.3855 | 104.0332 | 104 | 556.4802 | 20.4251 | 87.9291 | 80.6636 | 217.457 | 216.643 | 385.833 | 84.2963 | 4.0458 | 84 | 1800.164 | 3.7228 | 1800 | 25.4511 | 0.00047181 | 25 | 10000000000 | 36.0469 | 31.8917 | 180.048 | 89.4806 | 89.9748 | 7.8189 | 90 | 186.4055 | 207.3239 | 206.4869 | 194.5178 | 261.1179 | 263.4791 | 239.5344 | 10000000000 | 10000000000 | 39.9115 | 3.6713 | 40 | 10000000000 | 145 | 125.4158 | 40.0567 | 8.392 | 40 | 90.0971 | 89.951 | 59.6781 | 10000000000 | 90.011 | 4.3562 | 90 | 95.1839 | 90.024 | 3.1851 | 90 | 96.1766 | 14.4683 | -18.5664 | 63.3313 | 63.72 | 0.86052
Log | 4937 | 41.1417 | 2014-08-23 11:12 | C13EOAT_test | 0.73061 | -0.37508 | 73.8351 | 282.9265 | 113.5158 | 1.5134 | -0.75966 | 4.1407 | 1.5 | 12.5729 | 25.0494 | 2.8637 | 0.70414 | 168.2943 | 99.23 | 3.8326 | 103.0626 | 6.3576 | 103 | 101.4289 | 104.0377 | 104 | 562.6297 | 20.4955 | 87.8203 | 80.474 | 217.468 | 216.643 | 386.1766 | 84.1471 | 4.0435 | 84 | 1799.938 | 3.723 | 1800 | 25.4274 | 0.00017942 | 25 | 10000000000 | 36.0228 | 31.9415 | 180.0803 | 89.4825 | 89.9715 | 7.8214 | 90 | 186.4152 | 207.9956 | 207.2467 | 194.6806 | 261.0983 | 263.4881 | 239.1456 | 10000000000 | 10000000000 | 39.9351 | 3.686 | 40 | 10000000000 | 145 | 125.5568 | 40.0333 | 8.3924 | 40 | 90.1257 | 89.9546 | 59.7132 | 10000000000 | 89.9872 | 4.3662 | 90 | 95.1696 | 90.0401 | 3.1836 | 90 | 96.1907 | 14.4709 | -18.756 | 63.1794 | 63.71 | 0.86061
Log | 4938 | 41.15 | 2014-08-23 11:13 | C13EOAT_test | 0.73024 | -0.37414 | 74.2 | 282.997 | 113.5687 | 1.4919 | -0.75972 | 4.1408 | 1.5 | 12.5126 | 25.0538 | 2.8744 | 0.76694 | 168.3795 | 99.23 | 3.8441 | 103.0742 | 6.3536 | 103 | 101.2343 | 104.0347 | 104 | 579.0547 | 20.4251 | 87.8661 | 80.5134 | 217.4874 | 216.643 | 386.1766 | 84.1897 | 4.0402 | 84 | 1799.786 | 3.7234 | 1800 | 25.4 | 0.00042527 | 25 | 10000000000 | 36.0015 | 31.8879 | 180.1008 | 89.4616 | 89.9484 | 7.8271 | 90 | 186.397 | 206.7828 | 206.617 | 194.96 | 261.261 | 263.8026 | 239.1944 | 10000000000 | 10000000000 | 39.935 | 3.7017 | 40 | 10000000000 | 145 | 125.6464 | 39.9875 | 8.3939 | 40 | 90.1218 | 89.9789 | 59.8554 | 10000000000 | 89.9879 | 4.3678 | 90 | 95.1403 | 90.0504 | 3.1821 | 90 | 96.1844 | 14.4715 | -18.7166 | 63.0479 | 63.7 | 0.86046
Log | 4939 | 41.1583 | 2014-08-23 11:13 | C13EOAT_test | 0.73087 | -0.37508 | 72.776 | 283.042 | 120.9052 | 1.5181 | -0.75977 | 4.1408 | 1.5 | 12.5191 | 25.0561 | 2.8732 | 0.77246 | 168.2095 | 99.23 | 3.8915 | 103.1215 | 6.3458 | 103 | 101.2339 | 104.0361 | 104 | 581.8715 | 20.4251 | 87.7815 | 80.428 | 217.4806 | 216.643 | 386.1766 | 84.1048 | 4.0377 | 84 | 1800.428 | 3.7224 | 1800 | 25.3723 | 0.00079886 | 25 | 10000000000 | 36.0164 | 32.0084 | 180.0371 | 89.4458 | 89.966 | 7.8261 | 90 | 186.468 | 207.0816 | 206.9749 | 194.9021 | 261.3523 | 264.0097 | 239.3491 | 10000000000 | 10000000000 | 39.9617 | 3.7108 | 40 | 10000000000 | 145 | 125.6564 | 40.0033 | 8.3924 | 40 | 90.0947 | 89.9424 | 59.9601 | 10000000000 | 89.9824 | 4.3707 | 90 | 95.1548 | 90.0186 | 3.1822 | 90 | 96.1875 | 14.4715 | -18.802 | 63.0623 | 63.69 | 0.86044
Log | 4940 | 41.1667 | 2014-08-23 11:14 | C13EOAT_test | 0.7302 | -0.37414 | 77.5494 | 282.7737 | 113.6128 | 1.5025 | -0.75966 | 4.1408 | 1.5 | 12.4613 | 25.0581 | 2.8725 | 0.69874 | 168.443 | 99.23 | 3.8981 | 103.1281 | 6.3388 | 103 | 101.1827 | 104.0379 | 104 | 586.5041 | 20.4251 | 87.9202 | 80.5228 | 217.4905 | 216.643 | 386.1766 | 84.2215 | 4.033 | 84 | 1799.816 | 3.7234 | 1800 | 25.3889 | 0.00042242 | 25 | 10000000000 | 36.0137 | 31.9733 | 180.0793 | 89.4791 | 89.9643 | 7.8284 | 90 | 186.4499 | 207.5213 | 207.8454 | 194.8608 | 261.2386 | 263.6943 | 239.1193 | 10000000000 | 10000000000 | 39.9708 | 3.7155 | 40 | 10000000000 | 145 | 125.6006 | 39.995 | 8.3923 | 40 | 90.0945 | 89.9849 | 59.977 | 10000000000 | 90.0188 | 4.3557 | 90 | 95.1808 | 90.0397 | 3.1806 | 90 | 96.1884 | 14.4712 | -18.7072 | 62.9326 | 63.69 | 0.86033
Log | 4941 | 41.175 | 2014-08-23 11:14 | C13EOAT_test | 0.7301 | -0.37508 | 79.3769 | 282.6943 | 111.6029 | 1.5229 | -0.75981 | 4.1412 | 1.5 | 12.5175 | 25.0743 | 2.8744 | 0.69834 | 168.1078 | 99.23 | 3.7434 | 102.9734 | 6.3472 | 103 | 101.4913 | 104.0354 | 104 | 581.6782 | 20.4251 | 87.7295 | 80.3784 | 217.4711 | 216.643 | 385.833 | 84.0539 | 4.0308 | 84 | 1799.694 | 3.7237 | 1800 | 25.4566 | 0 | 25 | 10000000000 | 36.0772 | 32.0658 | 180.0594 | 89.4884 | 89.9586 | 7.8313 | 90 | 186.4831 | 206.0903 | 206.7427 | 194.9538 | 261.5446 | 263.6406 | 239.7658 | 10000000000 | 10000000000 | 39.959 | 3.7222 | 40 | 10000000000 | 145 | 125.608 | 40.0146 | 8.3909 | 40 | 90.0967 | 89.9627 | 60.0321 | 10000000000 | 90.0021 | 4.362 | 90 | 95.1858 | 90.0297 | 3.1803 | 90 | 96.1786 | 14.4663 | -18.8516 | 63.0487 | 63.7 | 0.86032
Log | 4942 | 41.1834 | 2014-08-23 11:15 | C13EOAT_test | 0.73056 | -0.37508 | 74.884 | 282.4838 | 113.2878 | 1.4957 | -0.75967 | 4.1411 | 1.5 | 12.5658 | 25.0643 | 2.8744 | 0.70967 | 167.7879 | 99.2338 | 3.6272 | 102.861 | 6.3605 | 103 | 101.3863 | 104.0645 | 104 | 568.2411 | 20.4251 | 87.5865 | 80.2014 | 217.4903 | 216.643 | 385.833 | 83.894 | 4.0305 | 84 | 1800.236 | 3.7229 | 1800 | 25.4732 | 0.00047855 | 25 | 10000000000 | 36.0784 | 32.0721 | 180.0512 | 89.4847 | 89.9649 | 7.8325 | 90 | 186.481 | 206.7917 | 206.5894 | 194.7985 | 261.5014 | 263.4017 | 239.8484 | 10000000000 | 10000000000 | 39.9913 | 3.7224 | 40 | 10000000000 | 145 | 125.5826 | 40.0006 | 8.3915 | 40 | 90.0947 | 89.9565 | 60.0677 | 10000000000 | 90.0013 | 4.3629 | 90 | 95.1877 | 90.0256 | 3.1798 | 90 | 96.1912 | 14.4677 | -19.0324 | 63.1574 | 63.69 | 0.86052
Log | 4943 | 41.1917 | 2014-08-23 11:15 | C13EOAT_test | 0.73024 | -0.37508 | 79.2767 | 282.7498 | 115.9124 | 1.5245 | -0.75977 | 4.1415 | 1.5 | 12.6017 | 25.0595 | 2.8106 | 0.7515 | 167.7418 | 99.2338 | 3.7086 | 102.9423 | 6.3597 | 103 | 101.3153 | 104.0363 | 104 | 561.6909 | 20.4251 | 87.5555 | 80.1863 | 217.4894 | 216.643 | 385.833 | 83.8709 | 4.0317 | 84 | 1799.661 | 3.7238 | 1800 | 25.4527 | 0.00054069 | 25 | 10000000000 | 36.0465 | 31.9656 | 180.053 | 89.4691 | 89.9663 | 7.834 | 90 | 186.3629 | 207.5148 | 206.7107 | 194.5468 | 261.6845 | 263.2244 | 239.1989 | 10000000000 | 10000000000 | 39.9736 | 3.7226 | 40 | 10000000000 | 145 | 125.7231 | 39.9779 | 8.3931 | 40 | 90.1023 | 89.9506 | 59.9323 | 10000000000 | 89.979 | 4.3724 | 90 | 95.1692 | 90.0265 | 3.179 | 90 | 96.189 | 14.4651 | -19.0475 | 63.2314 | 63.7 | 0.86035
Log | 4944 | 41.2 | 2014-08-23 11:16 | C13EOAT_test | 0.72996 | -0.37508 | 79.415 | 282.7814 | 113.9184 | 1.4965 | -0.75979 | 4.1413 | 1.5 | 12.692 | 25.0619 | 2.8702 | 0.87676 | 167.6447 | 99.23 | 3.8103 | 103.0403 | 6.353 | 103 | 101.3052 | 104.0388 | 104 | 549.2762 | 20.4251 | 87.4941 | 80.1506 | 217.4585 | 216.643 | 385.833 | 83.8224 | 4.0327 | 84 | 1800.202 | 3.7228 | 1800 | 25.472 | 0.00041848 | 25 | 10000000000 | 36.0585 | 31.9664 | 180.0844 | 89.4757 | 89.9449 | 7.839 | 90 | 186.4669 | 207.0671 | 206.4522 | 194.4624 | 261.2534 | 263.7546 | 240.0074 | 10000000000 | 10000000000 | 39.9885 | 3.7218 | 40 | 10000000000 | 145 | 125.748 | 39.9765 | 8.3941 | 40 | 90.1093 | 89.975 | 60.1263 | 10000000000 | 89.9801 | 4.3741 | 90 | 95.17 | 90.0422 | 3.1775 | 90 | 96.1803 | 14.465 | -19.0794 | 63.4295 | 63.68 | 0.86032
Log | 4945 | 41.2083 | 2014-08-23 11:16 | C13EOAT_test | 0.72841 | -0.37508 | 75.3798 | 282.6789 | 111.6697 | 1.5188 | -0.75965 | 4.1421 | 1.5 | 12.8204 | 25.0479 | 2.874 | 0.74385 | 167.9506 | 99.23 | 3.8489 | 103.0789 | 6.3476 | 103 | 101.2123 | 104.0333 | 104 | 564.571 | 20.4251 | 87.6416 | 80.309 | 217.454 | 216.643 | 386.1766 | 83.9753 | 4.0333 | 84 | 1800.239 | 3.7226 | 1800 | 25.5651 | 0 | 25 | 10000000000 | 36.0794 | 31.9542 | 180.0353 | 89.4981 | 89.9807 | 7.8347 | 90 | 186.483 | 206.9595 | 206.7145 | 194.8271 | 261.3252 | 263.6941 | 240.3171 | 10000000000 | 10000000000 | 40.0118 | 3.7201 | 40 | 10000000000 | 145 | 125.7005 | 39.9678 | 8.3958 | 40 | 90.1027 | 89.9325 | 59.971 | 10000000000 | 89.9696 | 4.3775 | 90 | 95.162 | 90.0176 | 3.1771 | 90 | 96.187 | 14.4699 | -18.921 | 63.7212 | 63.69 | 0.86055
Log | 4946 | 41.2167 | 2014-08-23 11:17 | C13EOAT_test | 0.73024 | -0.37508 | 77.6732 | 282.7497 | 113.6836 | 1.4956 | -0.75968 | 4.142 | 1.5 | 12.8312 | 25.0974 | 2.8741 | 0.85892 | 167.7597 | 99.23 | 3.8848 | 103.1148 | 6.3403 | 103 | 101.5152 | 104.0484 | 104 | 582.6665 | 20.4251 | 87.5387 | 80.221 | 217.476 | 216.643 | 386.1766 | 83.8798 | 4.0347 | 84 | 1800.396 | 3.7225 | 1800 | 25.5767 | 0.00027092 | 25 | 10000000000 | 36.0716 | 31.9285 | 180.0831 | 89.4745 | 89.9853 | 7.8345 | 90 | 186.5169 | 204.8922 | 205.3936 | 194.8654 | 262.2177 | 264.5334 | 240.7574 | 10000000000 | 10000000000 | 39.9806 | 3.7217 | 40 | 10000000000 | 145 | 125.5265 | 39.9181 | 8.3997 | 40 | 90.1037 | 89.9794 | 60.0301 | 10000000000 | 90.0132 | 4.3605 | 90 | 95.1863 | 90.0416 | 3.1752 | 90 | 96.1838 | 14.4684 | -19.009 | 63.7418 | 63.68 | 0.86061
Log | 4947 | 41.225 | 2014-08-23 11:17 | C13EOAT_test | 0.72613 | -0.37414 | 73.8278 | 283.1248 | 102.618 | 1.3918 | -0.75968 | 4.1429 | 1.5 | 12.7684 | 25.047 | 2.8737 | 0.80122 | 167.8987 | 99.23 | 3.8916 | 103.1216 | 6.3343 | 103 | 101.5154 | 104.0245 | 104 | 584.8678 | 20.4251 | 87.5827 | 80.316 | 217.462 | 216.643 | 386.1766 | 83.9494 | 4.0369 | 84 | 1799.529 | 3.7238 | 1800 | 25.5068 | 0.00046229 | 25 | 10000000000 | 36.0423 | 31.9085 | 180.0122 | 89.4766 | 89.9969 | 7.8335 | 90 | 186.5746 | 207.0175 | 207.4481 | 194.2495 | 262.0415 | 264.1411 | 240.1014 | 10000000000 | 10000000000 | 40.0115 | 3.7124 | 40 | 10000000000 | 145 | 125.4079 | 39.952 | 8.3997 | 40 | 90.0711 | 89.9412 | 60.1736 | 10000000000 | 90.0227 | 4.3553 | 90 | 95.18 | 90.0061 | 3.1753 | 90 | 96.1796 | 14.4657 | -18.914 | 63.5985 | 63.7 | 0.86062
Log | 4948 | 41.2334 | 2014-08-23 11:18 | C13EOAT_test | 0.72994 | -0.37414 | 77.7994 | 282.7509 | 117.0134 | 1.4924 | -0.75967 | 4.142 | 1.5 | 12.6117 | 25.0621 | 2.8543 | 0.79726 | 167.9039 | 99.23 | 3.8984 | 103.1284 | 6.3273 | 103 | 101.5383 | 104.0392 | 104 | 584.7632 | 20.4251 | 87.6214 | 80.2825 | 217.4878 | 216.643 | 386.1766 | 83.9519 | 4.0379 | 84 | 1800.398 | 3.7223 | 1800 | 25.3547 | 0.00041157 | 25 | 10000000000 | 35.9683 | 31.8795 | 180.0174 | 89.5171 | 90.0001 | 7.8334 | 90 | 186.5314 | 205.391 | 205.9925 | 194.2966 | 261.5341 | 264.1846 | 240.9821 | 10000000000 | 10000000000 | 40.0469 | 3.7073 | 40 | 10000000000 | 145 | 125.2439 | 39.9709 | 8.4002 | 40 | 90.0636 | 89.9537 | 60.1244 | 10000000000 | 90.0148 | 4.3553 | 90 | 95.1825 | 90.0087 | 3.1746 | 90 | 96.1723 | 14.4651 | -18.9475 | 63.2532 | 63.68 | 0.86042
Log | 4949 | 41.2417 | 2014-08-23 11:18 | C13EOAT_test | 0.72931 | -0.37508 | 79.7899 | 282.7496 | 106.5648 | 1.4835 | -0.75978 | 4.1422 | 1.5 | 12.4688 | 25.2253 | 2.8744 | 0.77735 | 167.9979 | 99.23 | 3.6821 | 102.9121 | 6.3412 | 103 | 101.2196 | 104.0359 | 104 | 568.8669 | 20.4251 | 87.6538 | 80.3441 | 217.4847 | 216.643 | 385.833 | 83.9989 | 4.0394 | 84 | 1799.988 | 3.7229 | 1800 | 25.2296 | 0.00041778 | 25 | 10000000000 | 35.9031 | 31.9052 | 180.0204 | 89.5261 | 89.9837 | 7.8368 | 90 | 186.4585 | 206.649 | 206.8134 | 194.7794 | 261.373 | 264.2726 | 241.0161 | 10000000000 | 10000000000 | 40.0237 | 3.6977 | 40 | 10000000000 | 145 | 125.0864 | 39.9384 | 8.4033 | 40 | 90.0609 | 89.9595 | 60.1388 | 10000000000 | 90.0018 | 4.3578 | 90 | 95.1806 | 90.0102 | 3.1744 | 90 | 96.1731 | 14.465 | -18.8859 | 62.9373 | 63.67 | 0.86056
Log | 4950 | 41.25 | 2014-08-23 11:19 | C13EOAT_test | 0.72981 | -0.37414 | 77.9167 | 282.643 | 110.1937 | 1.5008 | -0.75983 | 4.1414 | 1.5 | 12.3653 | 25.2198 | 2.8744 | 0.79808 | 167.5081 | 99.23 | 3.6407 | 102.8707 | 6.3505 | 103 | 101.2523 | 104.0566 | 104 | 555.0466 | 20.5898 | 87.4242 | 80.0839 | 217.4697 | 216.643 | 385.833 | 83.7541 | 4.0433 | 84 | 1800.323 | 3.7226 | 1800 | 25.1884 | 0.00016582 | 25 | 10000000000 | 35.872 | 31.966 | 180.0516 | 89.5153 | 90.0038 | 7.8343 | 90 | 186.4142 | 206.8207 | 206.4203 | 194.2298 | 261.5435 | 263.9041 | 240.3528 | 10000000000 | 10000000000 | 40.0615 | 3.6851 | 40 | 10000000000 | 145 | 125.1568 | 39.9746 | 8.4027 | 40 | 90.0984 | 89.9531 | 60.0774 | 10000000000 | 90.0288 | 4.345 | 90 | 95.1976 | 90.0258 | 3.1737 | 90 | 96.1774 | 14.465 | -19.1461 | 62.7027 | 63.68 | 0.86056
Log | 4951 | 41.2583 | 2014-08-23 11:19 | C13EOAT_test | 0.73017 | -0.37508 | 77.5572 | 282.7498 | 110.4397 | 1.4921 | -0.75969 | 4.1409 | 1.5 | 12.3385 | 25.1318 | 2.8739 | 0.71642 | 167.8051 | 99.2341 | 3.7695 | 103.0036 | 6.3449 | 103 | 101.3537 | 104.0409 | 104 | 560.3636 | 20.4254 | 87.5675 | 80.2377 | 217.4731 | 216.643 | 385.833 | 83.9026 | 4.0473 | 84 | 1800.593 | 3.7222 | 1800 | 25.2139 | 2.73e-05 | 25 | 10000000000 | 35.8185 | 31.8696 | 180.0277 | 89.4828 | 89.9636 | 7.8409 | 90 | 186.3912 | 204.9584 | 204.9442 | 194.278 | 262.1098 | 264.4108 | 239.7148 | 10000000000 | 10000000000 | 40.045 | 3.6756 | 40 | 10000000000 | 145 | 125.1735 | 39.9731 | 8.4034 | 40 | 90.0706 | 89.9572 | 60.0993 | 10000000000 | 90.0027 | 4.3544 | 90 | 95.2023 | 90.0139 | 3.1735 | 90 | 96.1981 | 14.4712 | -18.9964 | 62.6541 | 63.66 | 0.86035
Log | 4952 | 41.2667 | 2014-08-23 11:20 | C13EOAT_test | 0.73023 | -0.37414 | 77.5275 | 282.7365 | 104.0937 | 1.5243 | -0.75965 | 4.1408 | 1.5 | 12.3369 | 25.0912 | 2.8214 | 0.82245 | 167.7258 | 99.2591 | 3.8237 | 103.0827 | 6.3366 | 103 | 101.5942 | 104.08 | 104 | 574.081 | 20.4518 | 87.5252 | 80.2007 | 217.4902 | 216.643 | 386.1766 | 83.8629 | 4.0491 | 84 | 1799.721 | 3.7233 | 1800 | 25.2814 | 0.00011539 | 25 | 10000000000 | 35.8616 | 31.9862 | 180.0483 | 89.493 | 90.0131 | 7.8329 | 90 | 186.5072 | 205.8014 | 205.9665 | 194.3007 | 261.6684 | 264.3552 | 240.524 | 10000000000 | 10000000000 | 40.046 | 3.6631 | 40 | 10000000000 | 145 | 125.0616 | 39.9974 | 8.4029 | 40 | 90.1108 | 89.9375 | 60.1406 | 10000000000 | 90.0107 | 4.3488 | 90 | 95.1726 | 90.0242 | 3.1727 | 90 | 96.2122 | 14.4709 | -19.0584 | 62.6499 | 63.65 | 0.86032
Log | 4953 | 41.275 | 2014-08-23 11:20 | C13EOAT_test | 0.72997 | -0.37414 | 77.385 | 282.6852 | 124.0367 | 1.5265 | -0.75968 | 4.1402 | 1.5 | 12.3811 | 25.1183 | 2.8739 | 0.9089 | 167.9788 | 99.2581 | 3.8577 | 103.1158 | 6.3291 | 103 | 101.5383 | 104.0483 | 104 | 584.6573 | 20.472 | 87.65 | 80.3288 | 217.4668 | 216.643 | 386.1766 | 83.9894 | 4.0493 | 84 | 1800.558 | 3.7223 | 1800 | 25.3464 | 2.3752e-05 | 25 | 10000000000 | 35.9227 | 32.1196 | 180.0022 | 89.5349 | 90.0029 | 7.8346 | 90 | 186.4679 | 205.1169 | 205.6177 | 194.4308 | 262.5333 | 265.1915 | 240.2083 | 10000000000 | 10000000000 | 40.0459 | 3.652 | 40 | 10000000000 | 145 | 124.9667 | 39.9943 | 8.4035 | 40 | 90.075 | 89.9272 | 60.1676 | 10000000000 | 90.0108 | 4.3483 | 90 | 95.1674 | 90.0011 | 3.1729 | 90 | 96.2093 | 14.4709 | -18.9293 | 62.7501 | 63.66 | 0.86032
Log | 4954 | 41.2833 | 2014-08-23 11:21 | C13EOAT_test | 0.72995 | -0.37414 | 73.6641 | 282.7461 | 107.1501 | 1.5189 | -0.75967 | 4.1406 | 1.5 | 12.385 | 25.06 | 2.8288 | 0.70035 | 168.0784 | 99.26 | 3.9119 | 103.1719 | 6.319 | 103 | 101.0991 | 104.0614 | 104 | 584.7634 | 20.4251 | 87.6825 | 80.3959 | 217.4751 | 216.643 | 386.1766 | 84.0392 | 4.0487 | 84 | 1799.318 | 3.7239 | 1800 | 25.3461 | 0 | 25 | 10000000000 | 35.8815 | 32.0337 | 180.0071 | 89.4993 | 90.0271 | 7.8306 | 90 | 186.4849 | 205.6274 | 205.6013 | 194.206 | 262.185 | 264.9477 | 240.4485 | 10000000000 | 10000000000 | 40.0588 | 3.6393 | 40 | 10000000000 | 145 | 124.9512 | 40.0156 | 8.4029 | 40 | 90.0693 | 89.9378 | 60.1052 | 10000000000 | 90.0092 | 4.3469 | 90 | 95.1815 | 90.0035 | 3.1726 | 90 | 96.2153 | 14.4662 | -18.864 | 62.7497 | 63.66 | 0.86031
Log | 4955 | 41.2917 | 2014-08-23 11:21 | C13EOAT_test | 0.72993 | -0.37414 | 78.1562 | 282.8969 | 121.8057 | 1.498 | -0.75964 | 4.1401 | 1.5 | 12.3788 | 25.1439 | 2.8744 | 0.91316 | 168.0707 | 99.2431 | 3.9187 | 103.1618 | 6.3117 | 103 | 101.0718 | 104.066 | 104 | 590.6226 | 20.4251 | 87.6905 | 80.3802 | 217.485 | 216.643 | 386.1766 | 84.0354 | 4.0485 | 84 | 1799.927 | 3.723 | 1800 | 25.2904 | 0.00061111 | 25 | 10000000000 | 35.8585 | 32.0527 | 179.998 | 89.5207 | 90.0122 | 7.8331 | 90 | 186.5112 | 207.1493 | 206.7518 | 194.8067 | 261.845 | 264.4219 | 239.6864 | 10000000000 | 10000000000 | 40.0176 | 3.6345 | 40 | 10000000000 | 145 | 124.7985 | 40.0003 | 8.404 | 40 | 90.0586 | 89.9394 | 60.1693 | 10000000000 | 90.0104 | 4.346 | 90 | 95.1455 | 89.999 | 3.1727 | 90 | 96.2095 | 14.4712 | -18.8629 | 62.7456 | 63.67 | 0.86039
Log | 4956 | 41.3 | 2014-08-23 11:22 | C13EOAT_test | 0.72695 | -0.37508 | 74.9113 | 283.124 | 112.1578 | 1.5076 | -0.75972 | 4.1405 | 1.5 | 12.3822 | 25.2097 | 2.8744 | 0.76705 | 168.5032 | 99.245 | 3.939 | 103.184 | 6.3009 | 103 | 101.3059 | 104.0735 | 104 | 573.931 | 20.4252 | 87.9034 | 80.5998 | 217.4856 | 216.643 | 386.1766 | 84.2516 | 4.0459 | 84 | 1800.497 | 3.7224 | 1800 | 25.2904 | 0 | 25 | 10000000000 | 35.9155 | 32.0192 | 179.9374 | 89.5488 | 90.0081 | 7.8337 | 90 | 186.5292 | 207.4926 | 206.9067 | 194.7274 | 261.571 | 263.988 | 239.8405 | 10000000000 | 10000000000 | 39.9687 | 3.6367 | 40 | 10000000000 | 145 | 124.7208 | 39.9949 | 8.4044 | 40 | 90.0316 | 89.9058 | 60.2568 | 10000000000 | 90.0229 | 4.3409 | 90 | 95.1728 | 89.9687 | 3.1741 | 90 | 96.2078 | 14.4705 | -18.6452 | 62.7518 | 63.65 | 0.86051
Log | 4957 | 41.3083 | 2014-08-23 11:22 | C13EOAT_test | 0.73055 | -0.37414 | 77.6502 | 282.7502 | 106.6299 | 1.5198 | -0.75972 | 4.1402 | 1.5 | 12.422 | 25.2133 | 2.8744 | 0.7903 | 168.0479 | 99.26 | 3.8306 | 103.0906 | 6.3001 | 103 | 101.4685 | 104.0636 | 104 | 556.8177 | 20.5638 | 87.6572 | 80.3908 | 217.4792 | 216.643 | 386.1766 | 84.024 | 4.045 | 84 | 1800.344 | 3.7226 | 1800 | 25.3233 | 0.00028888 | 25 | 10000000000 | 35.9152 | 31.9653 | 179.9669 | 89.5455 | 90.0271 | 7.8301 | 90 | 186.4574 | 205.6308 | 205.446 | 194.6197 | 261.8771 | 264.752 | 239.721 | 10000000000 | 10000000000 | 39.9883 | 3.6387 | 40 | 10000000000 | 145 | 124.7328 | 40.018 | 8.403 | 40 | 90.0568 | 89.9101 | 60.1843 | 10000000000 | 90.0126 | 4.3436 | 90 | 95.1666 | 89.9835 | 3.1739 | 90 | 96.2078 | 14.4709 | -18.8692 | 62.8428 | 63.65 | 0.86037
Log | 4958 | 41.3167 | 2014-08-23 11:23 | C13EOAT_test | 0.72942 | -0.37414 | 74.8067 | 282.7605 | 116.4977 | 1.5075 | -0.75972 | 4.1403 | 1.5 | 12.42 | 25.1179 | 2.8569 | 0.86939 | 167.9989 | 99.26 | 3.6747 | 102.9347 | 6.3111 | 103 | 101.2714 | 104.0668 | 104 | 554.7076 | 20.46 | 87.6486 | 80.3504 | 217.4572 | 216.643 | 385.833 | 83.9995 | 4.046 | 84 | 1799.416 | 3.724 | 1800 | 25.3221 | 0.00070933 | 25 | 10000000000 | 35.8967 | 32.0645 | 179.9905 | 89.5044 | 90.031 | 7.8283 | 90 | 186.3755 | 205.2193 | 206.1441 | 194.2846 | 261.779 | 263.8964 | 239.3691 | 10000000000 | 10000000000 | 39.979 | 3.6429 | 40 | 10000000000 | 145 | 124.7666 | 40.0034 | 8.4032 | 40 | 90.0585 | 89.932 | 60.1813 | 10000000000 | 89.9991 | 4.3488 | 90 | 95.1574 | 89.9953 | 3.1738 | 90 | 96.214 | 14.4689 | -18.9096 | 62.8342 | 63.64 | 0.86042
Log | 4959 | 41.325 | 2014-08-23 11:23 | C13EOAT_test | 0.73027 | -0.37508 | 77.7941 | 282.7506 | 109.227 | 1.4979 | -0.75977 | 4.1404 | 1.5 | 12.4355 | 25.1914 | 2.8302 | 0.7902 | 167.7603 | 99.26 | 3.6395 | 102.8995 | 6.3178 | 103 | 101.17 | 104.0743 | 104 | 564.4537 | 20.4596 | 87.5473 | 80.213 | 217.4827 | 216.643 | 385.833 | 83.8802 | 4.0474 | 84 | 1800.292 | 3.7225 | 1800 | 25.2878 | 0.0006459 | 25 | 10000000000 | 35.8763 | 32.0268 | 179.9759 | 89.5361 | 90.0075 | 7.8309 | 90 | 186.3308 | 205.405 | 206.0765 | 194.9347 | 261.5647 | 263.2255 | 239.4627 | 10000000000 | 10000000000 | 39.9313 | 3.6528 | 40 | 10000000000 | 145 | 124.7515 | 39.9879 | 8.4037 | 40 | 90.0631 | 89.9128 | 60.2679 | 10000000000 | 90.0143 | 4.3434 | 90 | 95.1527 | 89.9879 | 3.1743 | 90 | 96.2035 | 14.4713 | -19.047 | 62.8741 | 63.64 | 0.8606
Log | 4960 | 41.3334 | 2014-08-23 11:24 | C13EOAT_test | 0.72933 | -0.37508 | 77.3853 | 282.4704 | 111.0732 | 1.5044 | -0.75972 | 4.1403 | 1.5 | 12.4129 | 25.1725 | 2.8455 | 0.90224 | 167.9932 | 99.26 | 3.7447 | 103.0047 | 6.3133 | 103 | 101.3225 | 104.051 | 104 | 578.1024 | 20.4254 | 87.6483 | 80.3449 | 217.485 | 216.643 | 385.833 | 83.9966 | 4.0489 | 84 | 1800.396 | 3.7224 | 1800 | 25.329 | 0.00015812 | 25 | 10000000000 | 35.9005 | 32.17 | 179.9852 | 89.5289 | 90.0231 | 7.827 | 90 | 186.3233 | 206.1627 | 205.4168 | 194.7175 | 261.7914 | 264.2148 | 239.612 | 10000000000 | 10000000000 | 39.9567 | 3.6577 | 40 | 10000000000 | 145 | 124.703 | 40.0157 | 8.4018 | 40 | 90.0603 | 89.9249 | 60.2663 | 10000000000 | 90.0136 | 4.3436 | 90 | 95.1837 | 89.9926 | 3.1741 | 90 | 96.2116 | 14.4713 | -18.9151 | 62.8231 | 63.65 | 0.86043
Log | 4961 | 41.3417 | 2014-08-23 11:24 | C13EOAT_test | 0.72996 | -0.37414 | 77.8673 | 282.1095 | 114.1585 | 1.5311 | -0.75969 | 4.1401 | 1.5 | 12.4125 | 25.0894 | 2.8371 | 0.74961 | 168.2064 | 99.26 | 3.878 | 103.138 | 6.3 | 103 | 101.3395 | 104.0461 | 104 | 589.9845 | 20.4251 | 87.7534 | 80.453 | 217.4861 | 216.643 | 386.1766 | 84.1032 | 4.0476 | 84 | 1800.554 | 3.7222 | 1800 | 25.3263 | 0 | 25 | 10000000000 | 35.8719 | 32.0086 | 180.0072 | 89.5344 | 90.0237 | 7.8253 | 90 | 186.3391 | 206.3263 | 205.4825 | 194.7188 | 261.776 | 264.1823 | 240.3548 | 10000000000 | 10000000000 | 39.9349 | 3.665 | 40 | 10000000000 | 145 | 124.6765 | 39.996 | 8.4024 | 40 | 90.0703 | 89.9369 | 60.346 | 10000000000 | 89.9841 | 4.3543 | 90 | 95.1642 | 90.0036 | 3.1739 | 90 | 96.2111 | 14.4693 | -18.807 | 62.8182 | 63.63 | 0.86058
Log | 4962 | 41.35 | 2014-08-23 11:25 | C13EOAT_test | 0.73019 | -0.37414 | 77.6657 | 283.0889 | 115.4605 | 1.5301 | -0.75969 | 4.1391 | 1.5 | 12.4281 | 25.0853 | 2.8335 | 0.84364 | 168.0423 | 99.26 | 3.8848 | 103.1448 | 6.2923 | 103 | 101.546 | 104.0447 | 104 | 578.9339 | 20.4251 | 87.6723 | 80.3701 | 217.4348 | 216.643 | 386.1766 | 84.0212 | 4.0469 | 84 | 1800.373 | 3.7224 | 1800 | 25.3036 | 0.00043697 | 25 | 10000000000 | 35.8817 | 32.1236 | 180.0062 | 89.554 | 90.0215 | 7.824 | 90 | 186.4659 | 205.5975 | 205.6928 | 194.7613 | 261.825 | 264.1426 | 240.1026 | 10000000000 | 10000000000 | 39.9355 | 3.677 | 40 | 10000000000 | 145 | 124.5909 | 40.0151 | 8.4015 | 40 | 90.0563 | 89.9498 | 60.2605 | 10000000000 | 89.9811 | 4.3536 | 90 | 95.1572 | 90.0031 | 3.174 | 90 | 96.21 | 14.4676 | -18.8899 | 62.8501 | 63.63 | 0.86062
Log | 4963 | 41.3583 | 2014-08-23 11:25 | C13EOAT_test | 0.72981 | -0.37414 | 73.9881 | 282.7219 | 113.1666 | 1.5117 | -0.75972 | 4.1398 | 1.5 | 12.4267 | 25.1116 | 2.8313 | 1.0616 | 168.1973 | 99.26 | 3.9458 | 103.2058 | 6.2791 | 103 | 101.5132 | 104.0849 | 104 | 571.3417 | 20.4251 | 87.7538 | 80.4435 | 217.4903 | 216.643 | 386.5203 | 84.0986 | 4.0431 | 84 | 1800.557 | 3.7222 | 1800 | 25.3026 | 0 | 25 | 10000000000 | 35.8637 | 32.0159 | 179.9869 | 89.5354 | 90.0395 | 7.8197 | 90 | 186.5146 | 205.3971 | 205.6012 | 194.9616 | 262.2662 | 264.8611 | 240.8947 | 10000000000 | 10000000000 | 39.9389 | 3.692 | 40 | 10000000000 | 145 | 124.549 | 39.9926 | 8.4029 | 40 | 90.065 | 89.9219 | 60.4211 | 10000000000 | 90.0007 | 4.3461 | 90 | 95.2017 | 89.9934 | 3.1746 | 90 | 96.2089 | 14.4653 | -18.8165 | 62.8424 | 63.62 | 0.86062
Log | 4964 | 41.3667 | 2014-08-23 11:26 | C13EOAT_test | 0.73025 | -0.37508 | 71.734 | 282.9135 | 109.795 | 1.5134 | -0.75973 | 4.1394 | 1.5 | 12.4548 | 25.1437 | 2.8098 | 0.88079 | 168.2736 | 99.26 | 3.9526 | 103.2126 | 6.2685 | 103 | 101.2273 | 104.0455 | 104 | 562.1355 | 20.4283 | 87.7784 | 80.4952 | 217.4881 | 216.643 | 386.5203 | 84.1368 | 4.0414 | 84 | 1799.844 | 3.7234 | 1800 | 25.3103 | 0 | 25 | 10000000000 | 35.8521 | 32.0322 | 180.002 | 89.5218 | 90.0487 | 7.817 | 90 | 186.4739 | 205.4479 | 205.8855 | 194.6274 | 262.1254 | 264.4205 | 241.0851 | 10000000000 | 10000000000 | 39.9203 | 3.7084 | 40 | 10000000000 | 145 | 124.5837 | 40.0012 | 8.4026 | 40 | 90.063 | 89.9391 | 60.3567 | 10000000000 | 90.0031 | 4.3433 | 90 | 95.2072 | 90.001 | 3.1745 | 90 | 96.211 | 14.4689 | -18.7648 | 62.9132 | 63.63 | 0.86063
Log | 4965 | 41.375 | 2014-08-23 11:26 | C13EOAT_test | 0.7258 | -0.37414 | 78.0164 | 282.6291 | 114.5446 | 1.4997 | -0.75969 | 4.1401 | 1.5 | 12.4156 | 25.2269 | 2.8715 | 0.80038 | 168.5505 | 99.26 | 3.8111 | 103.0711 | 6.2714 | 103 | 101.1926 | 103.8565 | 104 | 552.7442 | 20.8225 | 87.9144 | 80.6361 | 217.4726 | 216.643 | 386.1766 | 84.2752 | 4.0392 | 84 | 1800.576 | 3.7223 | 1800 | 25.2275 | 0.0010733 | 25 | 10000000000 | 35.8603 | 32.0032 | 179.9565 | 89.5425 | 90.0314 | 7.8186 | 90 | 186.3252 | 205.4117 | 205.4394 | 194.3344 | 261.5221 | 264.1852 | 240.0959 | 10000000000 | 10000000000 | 39.9286 | 3.724 | 40 | 10000000000 | 145 | 124.6053 | 39.9976 | 8.4029 | 40 | 90.0472 | 89.9094 | 60.2195 | 10000000000 | 90.0117 | 4.3392 | 90 | 95.1689 | 89.9783 | 3.1756 | 90 | 96.2102 | 14.4713 | -18.6239 | 62.8293 | 63.62 | 0.86063
Log | 4966 | 41.3834 | 2014-08-23 11:27 | C13EOAT_test | 0.72963 | -0.37508 | 76.3199 | 283.1033 | 114.9879 | 1.5053 | -0.75972 | 4.1392 | 1.5 | 12.356 | 25.2106 | 2.8744 | 0.87175 | 167.9241 | 99.26 | 3.6815 | 102.9415 | 6.2805 | 103 | 101.1742 | 103.8588 | 104 | 568.5423 | 20.6258 | 87.6197 | 80.3044 | 217.4906 | 216.643 | 385.833 | 83.9621 | 4.041 | 84 | 1799.767 | 3.7234 | 1800 | 25.2226 | 0.00038379 | 25 | 10000000000 | 35.8491 | 32.0791 | 179.979 | 89.4988 | 90.0087 | 7.8214 | 90 | 186.1904 | 205.092 | 205.8583 | 194.4673 | 261.2588 | 263.8195 | 240.2282 | 10000000000 | 10000000000 | 39.9674 | 3.7361 | 40 | 10000000000 | 145 | 124.5735 | 40.0009 | 8.4029 | 40 | 90.0547 | 89.9244 | 60.2162 | 10000000000 | 90.0007 | 4.3448 | 90 | 95.1588 | 89.9895 | 3.1756 | 90 | 96.2121 | 14.4715 | -18.9556 | 62.6944 | 63.62 | 0.86042
Log | 4967 | 41.3917 | 2014-08-23 11:27 | C13EOAT_test | 0.72988 | -0.37414 | 74.1978 | 282.3754 | 108.4947 | 1.492 | -0.75974 | 4.139 | 1.5 | 12.3344 | 25.2647 | 2.8744 | 0.75113 | 167.7413 | 99.26 | 3.7014 | 102.9614 | 6.2824 | 103 | 101.3298 | 103.8424 | 104 | 577.6588 | 20.5709 | 87.5333 | 80.208 | 217.4698 | 216.643 | 385.833 | 83.8706 | 4.0426 | 84 | 1800.218 | 3.7227 | 1800 | 25.1623 | 0.00039083 | 25 | 10000000000 | 35.7873 | 32.026 | 179.9701 | 89.4972 | 89.9828 | 7.8256 | 90 | 186.0611 | 206.6449 | 206.1363 | 194.4541 | 261.0961 | 263.4285 | 240.0843 | 10000000000 | 10000000000 | 39.9878 | 3.7427 | 40 | 10000000000 | 145 | 124.5292 | 40.0135 | 8.4021 | 40 | 90.0562 | 89.9139 | 60.2658 | 10000000000 | 89.9741 | 4.3561 | 90 | 95.1536 | 89.9851 | 3.1761 | 90 | 96.2038 | 14.471 | -19.052 | 62.6444 | 63.62 | 0.8606
Log | 4968 | 41.4 | 2014-08-23 11:28 | C13EOAT_test | 0.73025 | -0.37508 | 79.28 | 283.1248 | 120.0202 | 1.5126 | -0.75971 | 4.1392 | 1.5 | 12.3826 | 25.2361 | 2.8744 | 0.88729 | 167.765 | 99.26 | 3.8365 | 103.0965 | 6.2715 | 103 | 101.3998 | 103.8353 | 104 | 584.7754 | 20.4456 | 87.5505 | 80.2146 | 217.4838 | 216.643 | 385.833 | 83.8825 | 4.0445 | 84 | 1799.747 | 3.7235 | 1800 | 25.2095 | 0.0001175 | 25 | 10000000000 | 35.8325 | 32.0518 | 179.9744 | 89.4979 | 89.9806 | 7.8259 | 90 | 186.0138 | 206.6136 | 206.6566 | 194.0593 | 260.8634 | 263.4675 | 240.5288 | 10000000000 | 10000000000 | 40.0297 | 3.7365 | 40 | 10000000000 | 145 | 124.5477 | 39.9929 | 8.4027 | 40 | 90.0574 | 89.917 | 60.3427 | 10000000000 | 89.9848 | 4.356 | 90 | 95.1471 | 89.9872 | 3.1765 | 90 | 96.2099 | 14.4708 | -19.0454 | 62.7533 | 63.62 | 0.86053
Log | 4969 | 41.4083 | 2014-08-23 11:28 | C13EOAT_test | 0.73025 | -0.37508 | 79.0797 | 282.4681 | 110.364 | 1.5142 | -0.75984 | 4.1388 | 1.5 | 12.3804 | 25.2274 | 2.8744 | 0.91652 | 167.9635 | 99.26 | 3.8984 | 103.1584 | 6.2604 | 103 | 101.1745 | 103.8349 | 104 | 581.995 | 20.4251 | 87.6486 | 80.3148 | 217.4873 | 216.643 | 386.1766 | 83.9817 | 4.0439 | 84 | 1799.676 | 3.7238 | 1800 | 25.2176 | 0.00026172 | 25 | 10000000000 | 35.8484 | 32.0965 | 179.9783 | 89.5256 | 90.0003 | 7.8231 | 90 | 186.1456 | 207.0658 | 206.3529 | 194.3935 | 260.5734 | 263.2262 | 239.2614 | 10000000000 | 10000000000 | 40.0304 | 3.7274 | 40 | 10000000000 | 145 | 124.5034 | 40.011 | 8.4016 | 40 | 90.0573 | 89.921 | 60.3551 | 10000000000 | 89.9903 | 4.3563 | 90 | 95.1678 | 89.9892 | 3.1768 | 90 | 96.211 | 14.4715 | -18.9452 | 62.7498 | 63.61 | 0.86059
Log | 4970 | 41.4167 | 2014-08-23 11:29 | C13EOAT_test | 0.72967 | -0.37508 | 77.0835 | 283.134 | 106.092 | 1.5285 | -0.75973 | 4.1395 | 1.5 | 12.4612 | 25.2306 | 2.8744 | 0.83618 | 168.4685 | 99.26 | 3.9119 | 103.1719 | 6.2522 | 103 | 101.2778 | 103.8438 | 104 | 573.3625 | 20.5313 | 87.8841 | 80.5844 | 217.4832 | 216.643 | 386.1766 | 84.2342 | 4.0403 | 84 | 1800.381 | 3.7226 | 1800 | 25.2194 | 0.00082216 | 25 | 10000000000 | 35.8059 | 32.0803 | 179.9505 | 89.4967 | 89.98 | 7.8269 | 90 | 186.1612 | 205.4069 | 205.4967 | 194.2884 | 261.5526 | 263.6973 | 239.6017 | 10000000000 | 10000000000 | 40.0378 | 3.7179 | 40 | 10000000000 | 145 | 124.4529 | 39.9892 | 8.4026 | 40 | 90.0416 | 89.9089 | 60.388 | 10000000000 | 89.9891 | 4.3592 | 90 | 95.1593 | 89.9753 | 3.1779 | 90 | 96.2102 | 14.4714 | -18.6756 | 62.9329 | 63.6 | 0.86057
Log | 4971 | 41.425 | 2014-08-23 11:29 | C13EOAT_test | 0.72989 | -0.37508 | 77.6043 | 282.7204 | 114.4038 | 1.4794 | -0.7598 | 4.1391 | 1.5 | 12.4631 | 25.2052 | 2.8744 | 0.86928 | 168.1927 | 99.26 | 3.9392 | 103.1992 | 6.2419 | 103 | 101.1338 | 103.8407 | 104 | 558.6968 | 20.426 | 87.7554 | 80.4372 | 217.4781 | 216.643 | 386.1766 | 84.0963 | 4.0401 | 84 | 1799.628 | 3.7238 | 1800 | 25.2806 | 0.000658 | 25 | 10000000000 | 35.8209 | 32.1065 | 179.924 | 89.4807 | 89.9777 | 7.8279 | 90 | 186.0807 | 206.3825 | 205.7464 | 194.211 | 261.3292 | 263.4807 | 239.6322 | 10000000000 | 10000000000 | 40.0602 | 3.7019 | 40 | 10000000000 | 145 | 124.4604 | 40.0015 | 8.402 | 40 | 90.0415 | 89.8826 | 60.4531 | 10000000000 | 90.0039 | 4.3565 | 90 | 95.1592 | 89.962 | 3.1789 | 90 | 96.2134 | 14.4715 | -18.8228 | 62.9373 | 63.58 | 0.86035
Log | 4972 | 41.4333 | 2014-08-23 11:30 | C13EOAT_test | 0.72532 | -0.37414 | 76.7314 | 283.1096 | 109.3551 | 1.472 | -0.75976 | 4.1397 | 1.5 | 12.4323 | 25.1851 | 2.8649 | 0.8962 | 168.5102 | 99.26 | 3.9264 | 103.1864 | 6.2317 | 103 | 100.9981 | 103.8501 | 104 | 553.25 | 20.5307 | 87.8761 | 80.6341 | 217.449 | 216.643 | 386.1766 | 84.2551 | 4.0374 | 84 | 1800.041 | 3.723 | 1800 | 25.2241 | 9.9947e-05 | 25 | 10000000000 | 35.8239 | 32.1765 | 179.9139 | 89.5097 | 89.9932 | 7.8259 | 90 | 186.1589 | 205.6656 | 206.2572 | 194.3969 | 260.8395 | 263.2358 | 239.3833 | 10000000000 | 10000000000 | 40.0369 | 3.6914 | 40 | 10000000000 | 145 | 124.5044 | 40.0093 | 8.4013 | 40 | 90.0302 | 89.8837 | 60.5056 | 10000000000 | 90.0153 | 4.3547 | 90 | 95.1838 | 89.957 | 3.1797 | 90 | 96.2175 | 14.471 | -18.6259 | 62.8666 | 63.58 | 0.86053
Log | 4973 | 41.4417 | 2014-08-23 11:30 | C13EOAT_test | 0.72998 | -0.37508 | 76.6724 | 282.8075 | 104.4345 | 1.4954 | -0.75975 | 4.1392 | 1.5 | 12.2982 | 25.2342 | 2.8744 | 1.0091 | 167.8921 | 99.26 | 3.7024 | 102.9624 | 6.2444 | 103 | 101.2431 | 103.8575 | 104 | 565.243 | 20.757 | 87.5833 | 80.3089 | 217.4182 | 216.643 | 385.833 | 83.9461 | 4.0371 | 84 | 1799.768 | 3.7235 | 1800 | 25.1106 | 0.0014211 | 25 | 10000000000 | 35.7965 | 32.1395 | 179.999 | 89.4875 | 90.0123 | 7.8232 | 90 | 186.0565 | 205.903 | 206.4625 | 194.616 | 260.8734 | 263.3462 | 238.657 | 10000000000 | 10000000000 | 40.0626 | 3.6769 | 40 | 10000000000 | 145 | 124.5789 | 40.0118 | 8.4009 | 40 | 90.0688 | 89.9303 | 60.4622 | 10000000000 | 89.9868 | 4.3663 | 90 | 95.1488 | 89.9995 | 3.1789 | 90 | 96.2124 | 14.4712 | -18.9511 | 62.5628 | 63.6 | 0.86061
Log | 4974 | 41.45 | 2014-08-23 11:31 | C13EOAT_test | 0.72962 | -0.37508 | 75.8071 | 282.25 | 116.76 | 1.4883 | -0.75973 | 4.1395 | 1.5 | 12.2016 | 25.2972 | 2.8744 | 0.86911 | 167.9406 | 99.26 | 3.6879 | 102.9479 | 6.2486 | 103 | 101.2815 | 103.852 | 104 | 580.0286 | 20.68 | 87.6324 | 80.3082 | 217.4549 | 216.643 | 385.4893 | 83.9703 | 4.0378 | 84 | 1799.637 | 3.7238 | 1800 | 25.0771 | 0.00094832 | 25 | 10000000000 | 35.6806 | 32.1346 | 179.9435 | 89.4929 | 89.9943 | 7.8263 | 90 | 185.9214 | 206.5629 | 205.6966 | 194.1315 | 261.0304 | 263.2131 | 238.8938 | 10000000000 | 10000000000 | 40.0738 | 3.6671 | 40 | 10000000000 | 145 | 124.5444 | 39.9983 | 8.4013 | 40 | 90.0512 | 89.8923 | 60.3568 | 10000000000 | 89.9766 | 4.3729 | 90 | 95.1524 | 89.9717 | 3.18 | 90 | 96.2016 | 14.4678 | -18.9518 | 62.3371 | 63.59 | 0.86057
Log | 4975 | 41.4583 | 2014-08-23 11:31 | C13EOAT_test | 0.72993 | -0.37414 | 77.0199 | 282.377 | 111.2333 | 1.5149 | -0.75969 | 4.14 | 1.5 | 12.2122 | 25.2297 | 2.8744 | 1.0386 | 167.8478 | 99.26 | 3.7831 | 103.0431 | 6.2424 | 103 | 101.3608 | 103.8447 | 104 | 591.3965 | 20.4875 | 87.5874 | 80.2604 | 217.4657 | 216.643 | 386.1766 | 83.9239 | 4.0377 | 84 | 1800.536 | 3.7222 | 1800 | 25.0742 | 0.00073421 | 25 | 10000000000 | 35.6991 | 32.1976 | 179.9826 | 89.4897 | 89.9658 | 7.8318 | 90 | 186.0424 | 207.3627 | 206.2319 | 194.6734 | 261.0276 | 263.2498 | 238.6557 | 10000000000 | 10000000000 | 40.0002 | 3.6598 | 40 | 10000000000 | 145 | 124.5061 | 39.9968 | 8.4014 | 40 | 90.0525 | 89.9301 | 60.5408 | 10000000000 | 89.974 | 4.3774 | 90 | 95.1696 | 89.9913 | 3.1801 | 90 | 96.1983 | 14.4655 | -18.9996 | 62.3565 | 63.58 | 0.86036
Log | 4976 | 41.4667 | 2014-08-23 11:32 | C13EOAT_test | 0.73025 | -0.37414 | 76.258 | 283.1247 | 109.5353 | 1.4931 | -0.75971 | 4.1402 | 1.5 | 12.252 | 25.2387 | 2.8705 | 0.98155 | 167.7517 | 99.26 | 3.8975 | 103.1575 | 6.2293 | 103 | 101.2371 | 103.8556 | 104 | 580.4399 | 20.5053 | 87.5428 | 80.2089 | 217.4381 | 216.643 | 386.1766 | 83.8758 | 4.04 | 84 | 1799.886 | 3.7233 | 1800 | 25.1222 | 0.00015611 | 25 | 10000000000 | 35.7966 | 32.2127 | 179.9915 | 89.4964 | 89.9827 | 7.8304 | 90 | 186.02 | 206.9987 | 205.9226 | 194.3756 | 261.4225 | 263.359 | 239.2586 | 10000000000 | 10000000000 | 40.0196 | 3.6548 | 40 | 10000000000 | 145 | 124.3911 | 39.9815 | 8.4026 | 40 | 90.0569 | 89.9347 | 60.5665 | 10000000000 | 90.0011 | 4.3692 | 90 | 95.1543 | 89.9958 | 3.1805 | 90 | 96.1938 | 14.4657 | -19.0511 | 62.4471 | 63.58 | 0.86037
Log | 4977 | 41.475 | 2014-08-23 11:32 | C13EOAT_test | 0.72994 | -0.37508 | 74.8633 | 282.8243 | 117.0984 | 1.5146 | -0.75969 | 4.1411 | 1.5 | 12.2938 | 25.2658 | 2.8744 | 0.96515 | 167.9804 | 99.26 | 3.9115 | 103.1715 | 6.2206 | 103 | 101.2574 | 103.8379 | 104 | 561.7294 | 20.6982 | 87.6589 | 80.3214 | 217.4707 | 216.643 | 385.833 | 83.9902 | 4.0393 | 84 | 1800.031 | 3.7233 | 1800 | 25.1733 | 0.00043686 | 25 | 10000000000 | 35.7449 | 32.1418 | 179.9294 | 89.4894 | 89.9857 | 7.8314 | 90 | 185.9662 | 205.8728 | 205.4743 | 194.32 | 261.2464 | 263.7233 | 238.9075 | 10000000000 | 10000000000 | 40.0105 | 3.6537 | 40 | 10000000000 | 145 | 124.3716 | 39.9986 | 8.4021 | 40 | 90.0378 | 89.8916 | 60.6205 | 10000000000 | 89.9702 | 4.3815 | 90 | 95.1549 | 89.9647 | 3.1823 | 90 | 96.1967 | 14.4676 | -18.9386 | 62.5457 | 63.58 | 0.86059
Log | 4978 | 41.4833 | 2014-08-23 11:33 | C13EOAT_test | 0.72988 | -0.37414 | 72.6813 | 282.7614 | 100.667 | 1.4976 | -0.75969 | 4.1411 | 1.5 | 12.2997 | 25.2202 | 2.8676 | 0.90527 | 167.9803 | 99.26 | 3.9255 | 103.1855 | 6.2111 | 103 | 101.3693 | 103.8587 | 104 | 559.4058 | 20.6003 | 87.6517 | 80.3286 | 217.4649 | 216.643 | 386.1766 | 83.9901 | 4.0381 | 84 | 1799.977 | 3.7231 | 1800 | 25.1814 | 0.00037589 | 25 | 10000000000 | 35.7797 | 32.1437 | 179.9577 | 89.4732 | 89.9878 | 7.8319 | 90 | 185.9938 | 206.0064 | 205.7358 | 194.395 | 261.3158 | 263.4743 | 240.6271 | 10000000000 | 10000000000 | 39.9755 | 3.6592 | 40 | 10000000000 | 145 | 124.4358 | 39.9941 | 8.4026 | 40 | 90.0376 | 89.9202 | 60.6844 | 10000000000 | 89.9998 | 4.3704 | 90 | 95.1764 | 89.9789 | 3.1825 | 90 | 96.2068 | 14.4721 | -18.9314 | 62.5679 | 63.58 | 0.86062
Log | 4979 | 41.4917 | 2014-08-23 11:33 | C13EOAT_test | 0.72924 | -0.37508 | 79.9938 | 282.7498 | 118.0539 | 1.5005 | -0.75968 | 4.142 | 1.5 | 12.3029 | 25.316 | 2.9076 | 0.96218 | 167.9911 | 99.26 | 3.8917 | 103.1517 | 6.2048 | 103 | 101.4333 | 103.8387 | 104 | 562.2346 | 20.9455 | 87.6564 | 80.3347 | 217.4438 | 216.643 | 386.1766 | 83.9955 | 4.0372 | 84 | 1799.131 | 3.7245 | 1800 | 25.1664 | 0.00023559 | 25 | 10000000000 | 35.7551 | 32.2671 | 179.9748 | 89.4422 | 89.9921 | 7.8323 | 90 | 185.9288 | 206.3726 | 205.4788 | 194.1022 | 260.9757 | 263.442 | 240.1109 | 10000000000 | 10000000000 | 40.0001 | 3.6616 | 40 | 10000000000 | 145 | 124.5566 | 39.956 | 8.405 | 40 | 90.0576 | 89.9172 | 60.6212 | 10000000000 | 89.9861 | 4.3765 | 90 | 95.1441 | 89.9874 | 3.1826 | 90 | 96.2061 | 14.4721 | -18.9253 | 62.5753 | 63.58 | 0.86062
Log | 4980 | 41.5 | 2014-08-23 11:34 | C13EOAT_test | 0.72926 | -0.37414 | 77.5708 | 282.7113 | 104.7111 | 1.509 | -0.75963 | 4.1413 | 1.5 | 12.2985 | 25.2288 | 2.8744 | 1.0475 | 167.9071 | 99.26 | 3.7154 | 102.9754 | 6.2145 | 103 | 101.2407 | 103.845 | 104 | 570.2936 | 20.5855 | 87.6157 | 80.2914 | 217.4878 | 216.643 | 385.833 | 83.9535 | 4.0395 | 84 | 1799.432 | 3.7242 | 1800 | 25.1742 | 0.00047052 | 25 | 10000000000 | 35.7823 | 32.2943 | 179.9788 | 89.4801 | 89.9739 | 7.8365 | 90 | 185.9236 | 206.1738 | 206.0193 | 194.2652 | 260.7245 | 263.7284 | 239.9131 | 10000000000 | 10000000000 | 39.9567 | 3.6665 | 40 | 10000000000 | 145 | 124.5331 | 39.9643 | 8.4053 | 40 | 90.0484 | 89.9303 | 60.7053 | 10000000000 | 90.0078 | 4.3694 | 90 | 95.1455 | 89.9894 | 3.1828 | 90 | 96.2058 | 14.4714 | -18.9686 | 62.5637 | 63.57 | 0.86063
Log | 4981 | 41.5084 | 2014-08-23 11:34 | C13EOAT_test | 0.72756 | -0.37508 | 76.391 | 283.1252 | 119.1266 | 1.4827 | -0.75974 | 4.1422 | 1.5 | 12.3318 | 25.2446 | 2.8744 | 0.92149 | 168.1309 | 99.26 | 3.6688 | 102.9288 | 6.2199 | 103 | 100.9731 | 103.8417 | 104 | 590.2433 | 20.773 | 87.7088 | 80.4221 | 217.4752 | 216.643 | 385.833 | 84.0655 | 4.0398 | 84 | 1800.168 | 3.7231 | 1800 | 25.1236 | 0.00045417 | 25 | 10000000000 | 35.6995 | 32.1737 | 179.9323 | 89.4354 | 89.9679 | 7.8388 | 90 | 185.791 | 204.8976 | 205.1937 | 194.3887 | 261.1536 | 263.3289 | 240.0778 | 10000000000 | 10000000000 | 40.0057 | 3.6692 | 40 | 10000000000 | 145 | 124.4672 | 39.9287 | 8.4084 | 40 | 90.0307 | 89.9015 | 60.795 | 10000000000 | 89.9823 | 4.3795 | 90 | 95.1457 | 89.9661 | 3.1841 | 90 | 96.2112 | 14.4714 | -18.8379 | 62.6394 | 63.57 | 0.86059
Log | 4982 | 41.5167 | 2014-08-23 11:35 | C13EOAT_test | 0.72993 | -0.37508 | 77.6928 | 282.8693 | 117.6099 | 1.5022 | -0.75972 | 4.1409 | 1.5 | 12.3389 | 25.2905 | 2.8744 | 1.0091 | 167.5551 | 99.26 | 3.756 | 103.016 | 6.216 | 103 | 101.0246 | 103.847 | 104 | 587.3999 | 20.5272 | 87.4471 | 80.108 | 217.4583 | 216.643 | 385.833 | 83.7775 | 4.0437 | 84 | 1800.485 | 3.7225 | 1800 | 25.1397 | 0.00026163 | 25 | 10000000000 | 35.7443 | 32.2581 | 179.9465 | 89.4939 | 89.9892 | 7.8373 | 90 | 185.8566 | 205.4572 | 206.2068 | 194.7383 | 260.9185 | 263.724 | 240.1249 | 10000000000 | 10000000000 | 39.9789 | 3.6694 | 40 | 10000000000 | 145 | 124.3184 | 39.9877 | 8.4065 | 40 | 90.0434 | 89.903 | 61.0344 | 10000000000 | 90.0301 | 4.3629 | 90 | 95.171 | 89.9732 | 3.1844 | 90 | 96.2072 | 14.4695 | -19.1519 | 62.6516 | 63.56 | 0.86062
Log | 4983 | 41.525 | 2014-08-23 11:35 | C13EOAT_test | 0.72991 | -0.37508 | 79.0263 | 283.1255 | 103.9287 | 1.4865 | -0.75973 | 4.1405 | 1.5 | 12.351 | 25.239 | 2.8744 | 0.99726 | 168.1557 | 99.26 | 3.8848 | 103.1448 | 6.2022 | 103 | 101.3485 | 103.8518 | 104 | 581.0173 | 20.4341 | 87.7476 | 80.4081 | 217.4311 | 216.643 | 386.1766 | 84.0778 | 4.0437 | 84 | 1800.103 | 3.7232 | 1800 | 25.1373 | 0.00054902 | 25 | 10000000000 | 35.7858 | 32.2813 | 179.9662 | 89.4681 | 89.9657 | 7.8427 | 90 | 185.8751 | 205.8689 | 206.4897 | 194.8053 | 260.8892 | 263.9594 | 240.5809 | 10000000000 | 10000000000 | 39.9792 | 3.67 | 40 | 10000000000 | 145 | 124.3008 | 40.0098 | 8.406 | 40 | 90.0416 | 89.9246 | 60.8161 | 10000000000 | 89.9905 | 4.3772 | 90 | 95.186 | 89.9831 | 3.1848 | 90 | 96.2096 | 14.471 | -18.8519 | 62.682 | 63.55 | 0.86062
Log | 4984 | 41.5333 | 2014-08-23 11:36 | C13EOAT_test | 0.73055 | -0.37508 | 75.1639 | 282.5039 | 115.5181 | 1.4984 | -0.75972 | 4.1408 | 1.5 | 12.3411 | 25.2446 | 2.8744 | 1.021 | 168.0568 | 99.26 | 3.906 | 103.166 | 6.1927 | 103 | 101.3762 | 103.8648 | 104 | 565.3081 | 20.5819 | 87.6788 | 80.378 | 217.4834 | 216.643 | 386.1766 | 84.0284 | 4.0408 | 84 | 1799.995 | 3.7233 | 1800 | 25.1344 | 0.00014277 | 25 | 10000000000 | 35.6968 | 32.2993 | 179.9898 | 89.489 | 89.9806 | 7.8418 | 90 | 185.878 | 204.8816 | 205.9982 | 193.8 | 262.0925 | 264.7618 | 241.6411 | 10000000000 | 10000000000 | 39.9757 | 3.6713 | 40 | 10000000000 | 145 | 124.3797 | 40.0002 | 8.4066 | 40 | 90.0682 | 89.9216 | 61.0273 | 10000000000 | 90.0022 | 4.372 | 90 | 95.1771 | 89.9949 | 3.1852 | 90 | 96.2068 | 14.4712 | -18.882 | 62.6601 | 63.56 | 0.86063
Log | 4985 | 41.5417 | 2014-08-23 11:36 | C13EOAT_test | 0.7299 | -0.37414 | 74.7097 | 283.2092 | 117.8967 | 1.512 | -0.75975 | 4.1407 | 1.5 | 12.2593 | 25.3078 | 2.8744 | 0.97534 | 168.2031 | 99.26 | 3.9254 | 103.1854 | 6.1829 | 103 | 101.222 | 103.8485 | 104 | 548.7599 | 20.8127 | 87.7529 | 80.4502 | 217.4792 | 216.643 | 386.1766 | 84.1016 | 4.0414 | 84 | 1800.707 | 3.7223 | 1800 | 25.0874 | 0.00063772 | 25 | 10000000000 | 35.7016 | 32.2128 | 180.0069 | 89.5122 | 90.0086 | 7.8381 | 90 | 186.022 | 205.409 | 205.7195 | 193.9674 | 261.3293 | 264.2125 | 240.1257 | 10000000000 | 10000000000 | 40.0311 | 3.6676 | 40 | 10000000000 | 145 | 124.3945 | 40.0135 | 8.4055 | 40 | 90.0797 | 89.9273 | 60.8978 | 10000000000 | 90.0281 | 4.3588 | 90 | 95.1728 | 90.0035 | 3.1851 | 90 | 96.2079 | 14.4715 | -18.8098 | 62.4749 | 63.56 | 0.86063
Log | 4986 | 41.55 | 2014-08-23 11:37 | C13EOAT_test | 0.72986 | -0.37508 | 73.0319 | 282.718 | 111.9631 | 1.5225 | -0.75968 | 4.1414 | 1.5 | 12.168 | 25.2923 | 2.8744 | 1.0653 | 167.9879 | 99.26 | 3.9323 | 103.1923 | 6.1731 | 103 | 101.2862 | 103.8557 | 104 | 555.0549 | 21.0205 | 87.6524 | 80.3355 | 217.4905 | 216.643 | 386.1766 | 83.9939 | 4.0397 | 84 | 1800.509 | 3.7225 | 1800 | 25.0286 | 0.0011407 | 25 | 10000000000 | 35.6624 | 32.1753 | 180.0422 | 89.5146 | 90.0332 | 7.8342 | 90 | 186.0135 | 206.2972 | 206.2229 | 194.293 | 261.4886 | 264.3118 | 240.3448 | 10000000000 | 10000000000 | 40.0453 | 3.6627 | 40 | 10000000000 | 145 | 124.5246 | 40.0439 | 8.4032 | 40 | 90.0891 | 89.9531 | 60.8174 | 10000000000 | 90.0454 | 4.3473 | 90 | 95.1787 | 90.0211 | 3.1845 | 90 | 96.2043 | 14.4715 | -18.9245 | 62.2679 | 63.53 | 0.86063
Log | 4987 | 41.5584 | 2014-08-23 11:37 | C13EOAT_test | 0.72962 | -0.37414 | 78.223 | 282.7696 | 113.1816 | 1.4903 | -0.75967 | 4.1412 | 1.5 | 12.1305 | 25.3369 | 2.8744 | 1.0109 | 168.1264 | 99.2525 | 3.7494 | 103.0019 | 6.1812 | 103 | 101.2815 | 103.8404 | 104 | 569.8694 | 20.8347 | 87.7245 | 80.402 | 217.434 | 216.643 | 385.833 | 84.0632 | 4.0401 | 84 | 1799.567 | 3.7239 | 1800 | 24.9704 | 0.0024037 | 25 | 10000000000 | 35.6139 | 32.2058 | 180.0103 | 89.5036 | 90.0125 | 7.837 | 90 | 185.9921 | 206.6389 | 206.2171 | 194.5726 | 260.7443 | 263.2102 | 240.076 | 10000000000 | 10000000000 | 40.0476 | 3.6526 | 40 | 10000000000 | 145 | 124.5078 | 40.0231 | 8.4033 | 40 | 90.0684 | 89.9419 | 60.8334 | 10000000000 | 90.0019 | 4.3593 | 90 | 95.1783 | 90.0052 | 3.1846 | 90 | 96.2045 | 14.4715 | -18.8505 | 62.1827 | 63.53 | 0.86063
Log | 4988 | 41.5667 | 2014-08-23 11:38 | C13EOAT_test | 0.72929 | -0.37414 | 75.6368 | 282.7464 | 103.0239 | 1.5112 | -0.75973 | 4.1419 | 1.5 | 12.1247 | 25.2554 | 2.8744 | 0.96413 | 167.782 | 99.26 | 3.6679 | 102.9279 | 6.189 | 103 | 101.3453 | 103.8689 | 104 | 574.0339 | 20.4914 | 87.5509 | 80.2311 | 217.4616 | 216.643 | 385.833 | 83.891 | 4.0399 | 84 | 1799.658 | 3.7239 | 1800 | 25.0116 | 0.0019144 | 25 | 10000000000 | 35.5656 | 32.1692 | 179.987 | 89.5207 | 90.0187 | 7.8351 | 90 | 185.8956 | 206.9372 | 206.7631 | 194.1577 | 260.9421 | 263.6426 | 239.4377 | 10000000000 | 10000000000 | 40.0736 | 3.6371 | 40 | 10000000000 | 145 | 124.5122 | 40.0301 | 8.4014 | 40 | 90.0721 | 89.915 | 61.0365 | 10000000000 | 89.9807 | 4.3619 | 90 | 95.1642 | 89.9935 | 3.1848 | 90 | 96.2089 | 14.468 | -19.0289 | 62.1626 | 63.53 | 0.86063
Log | 4989 | 41.575 | 2014-08-23 11:38 | C13EOAT_test | 0.72931 | -0.37414 | 75.0146 | 282.4867 | 115.1889 | 1.4951 | -0.75962 | 4.1416 | 1.5 | 12.1656 | 25.3276 | 2.8744 | 1.0254 | 167.4681 | 99.26 | 3.7625 | 103.0225 | 6.1848 | 103 | 101.3036 | 103.8605 | 104 | 580.0417 | 20.4342 | 87.4437 | 80.0244 | 217.4741 | 216.643 | 386.1766 | 83.734 | 4.0463 | 84 | 1800.199 | 3.7229 | 1800 | 25.0374 | 0.0013016 | 25 | 10000000000 | 35.6135 | 32.2412 | 180.0201 | 89.5502 | 90.0128 | 7.8351 | 90 | 185.9273 | 206.6204 | 206.7922 | 194.4247 | 260.5963 | 263.8478 | 239.9994 | 10000000000 | 10000000000 | 40.0797 | 3.6235 | 40 | 10000000000 | 145 | 124.4244 | 40.0306 | 8.3997 | 40 | 90.07 | 89.9501 | 61.0776 | 10000000000 | 90.0038 | 4.3492 | 90 | 95.2068 | 90.01 | 3.1841 | 90 | 96.199 | 14.4655 | -19.2356 | 62.2508 | 63.53 | 0.86063
Log | 4990 | 41.5833 | 2014-08-23 11:39 | C13EOAT_test | 0.72563 | -0.37414 | 77.6193 | 283.1247 | 117.0171 | 1.479 | -0.75979 | 4.1423 | 1.5 | 12.2121 | 25.2727 | 2.8744 | 1.0326 | 167.8252 | 99.255 | 3.8577 | 103.1128 | 6.1745 | 103 | 101.2602 | 103.8743 | 104 | 579.7001 | 20.5178 | 87.554 | 80.2712 | 217.4692 | 216.643 | 385.833 | 83.9126 | 4.049 | 84 | 1800.078 | 3.7231 | 1800 | 25.0634 | 0.00014254 | 25 | 10000000000 | 35.6607 | 32.1733 | 179.9593 | 89.5341 | 90.0127 | 7.8343 | 90 | 186.0489 | 206.8456 | 206.7225 | 194.2041 | 260.9813 | 263.9664 | 239.0177 | 10000000000 | 10000000000 | 40.0336 | 3.6109 | 40 | 10000000000 | 145 | 124.4202 | 40.0547 | 8.3969 | 40 | 90.045 | 89.9143 | 60.8264 | 10000000000 | 90.0173 | 4.34 | 90 | 95.2121 | 89.9796 | 3.1852 | 90 | 96.1879 | 14.4699 | -18.9838 | 62.365 | 63.53 | 0.86063
Log | 4991 | 41.5917 | 2014-08-23 11:39 | C13EOAT_test | 0.72962 | -0.37414 | 78.0005 | 282.8524 | 117.2889 | 1.4954 | -0.75976 | 4.1416 | 1.5 | 12.2896 | 25.2297 | 2.8398 | 1.0426 | 167.92 | 99.245 | 3.8712 | 103.1162 | 6.1686 | 103 | 101.1693 | 103.9056 | 104 | 569.3722 | 20.5686 | 87.6312 | 80.2888 | 217.4804 | 216.643 | 386.1766 | 83.96 | 4.0519 | 84 | 1800.09 | 3.7231 | 1800 | 25.0916 | 0.00070596 | 25 | 10000000000 | 35.7161 | 32.2361 | 179.9632 | 89.5463 | 90.0358 | 7.8291 | 90 | 186.0353 | 207.0892 | 206.2522 | 194.1344 | 261.4317 | 264.1378 | 239.3591 | 10000000000 | 10000000000 | 39.9775 | 3.6074 | 40 | 10000000000 | 145 | 124.4635 | 40.0963 | 8.3931 | 40 | 90.0504 | 89.9128 | 60.7781 | 10000000000 | 90.0277 | 4.3307 | 90 | 95.1524 | 89.9816 | 3.1853 | 90 | 96.1966 | 14.4713 | -18.9562 | 62.5435 | 63.52 | 0.86063
Log | 4992 | 41.6 | 2014-08-23 11:40 | C13EOAT_test | 0.72963 | -0.37508 | 80.4331 | 283.2005 | 105.0269 | 1.5028 | -0.7597 | 4.1416 | 1.5 | 12.3811 | 25.195 | 2.8502 | 1.22 | 167.9413 | 99.2439 | 3.9343 | 103.1782 | 6.157 | 103 | 101.1527 | 104.1574 | 104 | 560.0464 | 20.5934 | 87.6357 | 80.3056 | 217.4636 | 216.643 | 386.1766 | 83.9707 | 4.0539 | 84 | 1800.392 | 3.7226 | 1800 | 25.1313 | 0.00038691 | 25 | 10000000000 | 35.6668 | 32.2279 | 179.9615 | 89.5709 | 90.0187 | 7.8298 | 90 | 186.1086 | 206.4057 | 205.6955 | 194.4031 | 262.3757 | 264.4492 | 239.4809 | 10000000000 | 10000000000 | 39.9644 | 3.6093 | 40 | 10000000000 | 145 | 124.413 | 40.0879 | 8.3913 | 40 | 90.0474 | 89.9141 | 60.8456 | 10000000000 | 90.0227 | 4.3272 | 90 | 95.1749 | 89.9808 | 3.1858 | 90 | 96.2084 | 14.4706 | -18.9383 | 62.7497 | 63.52 | 0.86063
Log | 4993 | 41.6084 | 2014-08-23 11:40 | C13EOAT_test | 0.73008 | -0.37508 | 75.5994 | 282.8316 | 114.0213 | 1.5095 | -0.75982 | 4.1418 | 1.5 | 12.4297 | 25.1456 | 2.7473 | 1.1714 | 167.6744 | 99.2599 | 3.9052 | 103.165 | 6.149 | 103 | 101.4559 | 104.199 | 104 | 562.4303 | 20.6238 | 87.5073 | 80.1672 | 217.4215 | 216.643 | 386.1766 | 83.8372 | 4.056 | 84 | 1799.985 | 3.7232 | 1800 | 25.1536 | 0.00026397 | 25 | 10000000000 | 35.715 | 32.2207 | 179.9998 | 89.5614 | 90.0211 | 7.8269 | 90 | 186.3971 | 207.7913 | 206.6193 | 193.9929 | 261.7536 | 264.0285 | 240.0183 | 10000000000 | 10000000000 | 40.0053 | 3.6127 | 40 | 10000000000 | 145 | 124.518 | 40.0805 | 8.3896 | 40 | 90.0597 | 89.9402 | 60.6739 | 10000000000 | 89.9912 | 4.3353 | 90 | 95.1662 | 89.9999 | 3.1856 | 90 | 96.2162 | 14.4713 | -19.0927 | 62.8612 | 63.53 | 0.86063
Log | 4994 | 41.6167 | 2014-08-23 11:41 | C13EOAT_test | 0.72926 | -0.37414 | 77.5159 | 282.5106 | 124.4751 | 1.5106 | -0.7597 | 4.1418 | 1.5 | 12.4193 | 25.1427 | 2.8546 | 1.0411 | 167.9205 | 99.2597 | 3.7366 | 102.9963 | 6.1567 | 103 | 101.1796 | 104.1878 | 104 | 571.2748 | 20.6653 | 87.6226 | 80.2978 | 217.4832 | 216.643 | 386.1766 | 83.9602 | 4.057 | 84 | 1800.27 | 3.7228 | 1800 | 25.1215 | 0.0010063 | 25 | 10000000000 | 35.7082 | 32.1617 | 179.9872 | 89.5187 | 90.0221 | 7.8243 | 90 | 186.3282 | 207.1285 | 206.3498 | 194.4157 | 261.3784 | 264.0149 | 239.7687 | 10000000000 | 10000000000 | 39.9553 | 3.6158 | 40 | 10000000000 | 145 | 124.5118 | 40.0469 | 8.3895 | 40 | 90.0574 | 89.9298 | 60.7201 | 10000000000 | 89.9884 | 4.3372 | 90 | 95.1826 | 89.9936 | 3.1861 | 90 | 96.2136 | 14.4694 | -18.9619 | 62.8338 | 63.52 | 0.86063
Log | 4995 | 41.625 | 2014-08-23 11:41 | C13EOAT_test | 0.72992 | -0.37508 | 75.9077 | 283.2261 | 111.7977 | 1.4849 | -0.75975 | 4.1424 | 1.5 | 12.4215 | 25.226 | 2.8744 | 1.0934 | 167.3936 | 99.26 | 3.6679 | 102.9279 | 6.1647 | 103 | 101.039 | 104.1771 | 104 | 582.8613 | 20.5185 | 87.366 | 80.0276 | 217.476 | 216.643 | 385.833 | 83.6968 | 4.0617 | 84 | 1800.258 | 3.7227 | 1800 | 25.0945 | 0.00082131 | 25 | 10000000000 | 35.666 | 32.124 | 180.0101 | 89.5411 | 90.0355 | 7.8203 | 90 | 186.3385 | 207.7638 | 206.8654 | 194.4913 | 261.6099 | 263.4242 | 238.9151 | 10000000000 | 10000000000 | 39.9693 | 3.6244 | 40 | 10000000000 | 145 | 124.4532 | 40.0273 | 8.3888 | 40 | 90.0655 | 89.9446 | 60.6091 | 10000000000 | 89.9961 | 4.3339 | 90 | 95.1797 | 90.005 | 3.1859 | 90 | 96.2182 | 14.4712 | -19.2324 | 62.8424 | 63.49 | 0.86063
Log | 4996 | 41.6333 | 2014-08-23 11:42 | C13EOAT_test | 0.72962 | -0.37414 | 78.9579 | 283.1172 | 114.8541 | 1.497 | -0.75972 | 4.1418 | 1.5 | 12.427 | 25.136 | 2.8556 | 1.1353 | 167.2993 | 99.26 | 3.708 | 102.968 | 6.1655 | 103 | 101.3392 | 104.1833 | 104 | 588.2316 | 20.4251 | 87.3402 | 79.9591 | 217.4572 | 216.643 | 385.833 | 83.6496 | 4.0676 | 84 | 1800.365 | 3.7227 | 1800 | 25.0979 | 0.00031289 | 25 | 10000000000 | 35.6483 | 32.1718 | 180.0003 | 89.5172 | 90.0315 | 7.8193 | 90 | 186.3059 | 206.6167 | 206.6971 | 194.3057 | 261.4321 | 263.5849 | 239.6456 | 10000000000 | 10000000000 | 39.9822 | 3.6313 | 40 | 10000000000 | 145 | 124.4873 | 40.0355 | 8.3871 | 40 | 90.0605 | 89.9398 | 60.6589 | 10000000000 | 90.0063 | 4.3307 | 90 | 95.1745 | 90.0001 | 3.1862 | 90 | 96.2185 | 14.4709 | -19.3009 | 62.8541 | 63.5 | 0.86063
Log | 4997 | 41.6417 | 2014-08-23 11:42 | C13EOAT_test | 0.72778 | -0.37414 | 78.6626 | 283.273 | 111.524 | 1.5048 | -0.75974 | 4.1422 | 1.5 | 12.3801 | 25.2352 | 2.8744 | 1.0637 | 167.8118 | 99.26 | 3.8577 | 103.1177 | 6.1519 | 103 | 101.4823 | 104.2104 | 104 | 582.1636 | 20.4676 | 87.5718 | 80.2399 | 217.4611 | 216.643 | 386.1766 | 83.9059 | 4.0704 | 84 | 1800.26 | 3.7228 | 1800 | 25.0459 | 0.0010927 | 25 | 10000000000 | 35.596 | 32.2986 | 179.9594 | 89.529 | 90.0147 | 7.8206 | 90 | 186.3136 | 207.1133 | 206.9847 | 194.2594 | 262.0388 | 264.2034 | 240.1103 | 10000000000 | 10000000000 | 39.9345 | 3.6444 | 40 | 10000000000 | 145 | 124.4653 | 40.0251 | 8.3863 | 40 | 90.0397 | 89.9197 | 60.6212 | 10000000000 | 90.0114 | 4.3276 | 90 | 95.1749 | 89.9797 | 3.1872 | 90 | 96.2155 | 14.4711 | -19.0201 | 62.7481 | 63.51 | 0.86063
Log | 4998 | 41.65 | 2014-08-23 11:43 | C13EOAT_test | 0.72955 | -0.37414 | 72.8185 | 282.7549 | 116.3694 | 1.5008 | -0.75967 | 4.1416 | 1.5 | 12.2999 | 25.2266 | 2.8593 | 1.2302 | 167.8741 | 99.26 | 3.8593 | 103.1193 | 6.1468 | 103 | 101.3907 | 104.192 | 104 | 570.9146 | 20.5616 | 87.6102 | 80.264 | 217.4609 | 216.643 | 386.1766 | 83.9371 | 4.0737 | 84 | 1799.993 | 3.7233 | 1800 | 24.9737 | 0.0024414 | 25 | 10000000000 | 35.5274 | 32.3671 | 179.9357 | 89.545 | 90.0154 | 7.8192 | 90 | 186.537 | 208.005 | 206.9105 | 194.4738 | 261.2716 | 263.7992 | 240.8805 | 10000000000 | 10000000000 | 39.9683 | 3.6559 | 40 | 10000000000 | 145 | 124.4322 | 40.0525 | 8.3835 | 40 | 90.0462 | 89.8895 | 60.7072 | 10000000000 | 89.9682 | 4.3431 | 90 | 95.1767 | 89.9679 | 3.1882 | 90 | 96.2217 | 14.4712 | -18.996 | 62.5666 | 63.5 | 0.86063
Log | 4999 | 41.6583 | 2014-08-23 11:43 | C13EOAT_test | 0.72859 | -0.37414 | 76.1432 | 282.7893 | 113.0299 | 1.3776 | -0.75967 | 4.1419 | 1.5 | 12.2151 | 25.2264 | 2.8343 | 1.2795 | 167.883 | 99.26 | 3.9119 | 103.1719 | 6.1358 | 103 | 101.3014 | 104.188 | 104 | 555.4047 | 20.7055 | 87.5419 | 80.3411 | 217.4856 | 216.643 | 385.833 | 83.9415 | 4.0755 | 84 | 1799.988 | 3.7233 | 1800 | 24.9509 | 0.0034329 | 25 | 10000000000 | 35.4835 | 32.2604 | 179.9457 | 89.5242 | 90.0191 | 7.8172 | 90 | 186.4115 | 206.9431 | 206.7854 | 194.2891 | 261.9815 | 264.7206 | 240.6851 | 10000000000 | 10000000000 | 39.945 | 3.6666 | 40 | 10000000000 | 145 | 124.4493 | 40.033 | 8.3831 | 40 | 90.0439 | 89.9018 | 61.0125 | 10000000000 | 89.9975 | 4.3328 | 90 | 95.1789 | 89.9728 | 3.1886 | 90 | 96.2122 | 14.4715 | -18.9189 | 62.3748 | 63.5 | 0.86063
Log | 5000 | 41.6667 | 2014-08-23 11:44 | C13EOAT_test | 0.72993 | -0.37508 | 77.8968 | 282.7313 | 113.074 | 1.5118 | -0.75965 | 4.1417 | 1.5 | 12.173 | 25.3688 | 2.8881 | 1.3083 | 167.9339 | 99.26 | 3.8717 | 103.1317 | 6.1306 | 103 | 101.1755 | 104.2055 | 104 | 555.8393 | 21.0889 | 87.6256 | 80.3083 | 217.4753 | 216.643 | 386.1766 | 83.967 | 4.0761 | 84 | 1799.872 | 3.7234 | 1800 | 24.9338 | 0.0048324 | 25 | 10000000000 | 35.6723 | 32.2786 | 180.01 | 89.5209 | 90.016 | 7.8166 | 90 | 186.2418 | 206.3859 | 205.9107 | 194.1932 | 261.3744 | 263.9298 | 240.3806 | 10000000000 | 10000000000 | 39.961 | 3.674 | 40 | 10000000000 | 145 | 124.7031 | 40.0558 | 8.3807 | 40 | 90.0794 | 89.9307 | 60.715 | 10000000000 | 90.0186 | 4.3266 | 90 | 95.182 | 90.005 | 3.188 | 90 | 96.2048 | 14.4702 | -18.9517 | 62.2765 | 63.5 | 0.86063
Log | 5001 | 41.675 | 2014-08-23 11:44 | C13EOAT_test | 0.72936 | -0.37414 | 78.8911 | 282.7632 | 120.1044 | 1.4796 | -0.75965 | 4.142 | 1.5 | 12.1947 | 25.4694 | 3.0479 | 1.2676 | 167.7361 | 99.26 | 3.7455 | 103.0055 | 6.1368 | 103 | 101.2921 | 104.1977 | 104 | 577.139 | 21.0621 | 87.547 | 80.189 | 217.4718 | 216.643 | 385.833 | 83.868 | 4.0793 | 84 | 1799.686 | 3.7235 | 1800 | 24.9771 | 0.0047732 | 25 | 10000000000 | 35.6778 | 32.2405 | 180.0055 | 89.4851 | 90.0157 | 7.816 | 90 | 186.0596 | 206.2865 | 205.892 | 194.2177 | 261.8128 | 264.1956 | 240.6824 | 10000000000 | 10000000000 | 39.9796 | 3.6795 | 40 | 10000000000 | 145 | 124.7969 | 40.0247 | 8.3804 | 40 | 90.0511 | 89.9544 | 60.6513 | 10000000000 | 89.996 | 4.3377 | 90 | 95.1561 | 90.0027 | 3.1882 | 90 | 96.2002 | 14.4715 | -19.071 | 62.3285 | 63.49 | 0.86063
Log | 5002 | 41.6833 | 2014-08-23 11:45 | C13EOAT_test | 0.72959 | -0.37414 | 76.2946 | 282.6764 | 120.0699 | 1.5317 | -0.75978 | 4.142 | 1.5 | 12.2136 | 25.6005 | 3.1715 | 1.2001 | 167.7735 | 99.26 | 3.7153 | 102.9753 | 6.1406 | 103 | 101.2768 | 104.2134 | 104 | 583.0911 | 21.1178 | 87.5462 | 80.2273 | 217.4623 | 216.643 | 385.833 | 83.8868 | 4.0817 | 84 | 1799.923 | 3.7232 | 1800 | 25.0338 | 0.0034547 | 25 | 10000000000 | 35.782 | 32.2236 | 179.9965 | 89.4851 | 90.0185 | 7.8151 | 90 | 186.0754 | 207.6245 | 206.2541 | 194.2759 | 260.7802 | 263.2782 | 240.1336 | 10000000000 | 10000000000 | 40.0395 | 3.6763 | 40 | 10000000000 | 145 | 124.9499 | 40.0834 | 8.3755 | 40 | 90.0417 | 89.9549 | 60.6635 | 10000000000 | 90.0109 | 4.3362 | 90 | 95.1818 | 89.9983 | 3.1886 | 90 | 96.1836 | 14.4664 | -19.0327 | 62.3613 | 63.5 | 0.86063
Log | 5003 | 41.6917 | 2014-08-23 11:45 | C13EOAT_test | 0.72946 | -0.37414 | 75.9066 | 282.3961 | 114.9815 | 1.5007 | -0.75973 | 4.1413 | 1.5 | 12.2175 | 25.265 | 2.8745 | 1.2356 | 167.5927 | 99.26 | 3.871 | 103.131 | 6.1273 | 103 | 101.3106 | 104.1856 | 104 | 582.5666 | 20.5216 | 87.4806 | 80.1121 | 217.4603 | 216.643 | 386.1766 | 83.7964 | 4.086 | 84 | 1799.915 | 3.7233 | 1800 | 25.0241 | 0.0031377 | 25 | 10000000000 | 35.6411 | 32.3754 | 179.9771 | 89.5045 | 89.9834 | 7.8207 | 90 | 186.2169 | 207.7709 | 206.9449 | 194.4266 | 261.3576 | 264.2975 | 240.9863 | 10000000000 | 10000000000 | 39.9597 | 3.6799 | 40 | 10000000000 | 145 | 124.9322 | 40.0459 | 8.3756 | 40 | 90.0454 | 89.9317 | 60.4824 | 10000000000 | 89.9865 | 4.3487 | 90 | 95.1509 | 89.9885 | 3.1893 | 90 | 96.2032 | 14.4655 | -19.1479 | 62.3685 | 63.5 | 0.86063
Log | 5004 | 41.7 | 2014-08-23 11:46 | C13EOAT_test | 0.72885 | -0.37508 | 74.8521 | 282.8044 | 112.1219 | 1.518 | -0.75972 | 4.1417 | 1.5 | 12.1636 | 25.2271 | 2.814 | 1.159 | 168.1435 | 99.26 | 3.9053 | 103.1653 | 6.1173 | 103 | 101.2211 | 104.1952 | 104 | 574.2152 | 20.4251 | 87.73 | 80.4135 | 217.4362 | 216.643 | 385.833 | 84.0717 | 4.0846 | 84 | 1800.168 | 3.7229 | 1800 | 24.9967 | 0.0039312 | 25 | 10000000000 | 35.6647 | 32.3173 | 179.9841 | 89.5056 | 90.0123 | 7.8166 | 90 | 186.4733 | 206.2865 | 205.9887 | 194.5257 | 262.9707 | 265.7557 | 241.7599 | 10000000000 | 10000000000 | 39.9896 | 3.6782 | 40 | 10000000000 | 145 | 125.0116 | 40.0236 | 8.3754 | 40 | 90.0554 | 89.9287 | 60.5712 | 10000000000 | 89.988 | 4.3517 | 90 | 95.1754 | 89.9921 | 3.1896 | 90 | 96.2121 | 14.4655 | -18.8465 | 62.2462 | 63.48 | 0.86063
Log | 5005 | 41.7084 | 2014-08-23 11:46 | C13EOAT_test | 0.73004 | -0.37414 | 76.3971 | 283.1139 | 117.2671 | 1.5161 | -0.75966 | 4.1411 | 1.5 | 12.1985 | 25.7357 | 3.2097 | 1.1931 | 167.9855 | 99.26 | 3.9458 | 103.2058 | 6.1058 | 103 | 101.2086 | 104.2311 | 104 | 563.1016 | 21.1104 | 87.6518 | 80.3337 | 217.4667 | 216.643 | 386.1766 | 83.9928 | 4.0855 | 84 | 1800.505 | 3.7224 | 1800 | 25.0094 | 0.003859 | 25 | 10000000000 | 35.8356 | 32.2176 | 180.0033 | 89.5159 | 89.995 | 7.8203 | 90 | 186.2426 | 206.1625 | 205.7613 | 194.2518 | 261.5405 | 263.9816 | 240.2076 | 10000000000 | 10000000000 | 40.0256 | 3.675 | 40 | 10000000000 | 145 | 125.1622 | 40.0268 | 8.3743 | 40 | 90.0685 | 89.9348 | 60.3859 | 10000000000 | 89.9997 | 4.3484 | 90 | 95.165 | 90.0016 | 3.1895 | 90 | 96.1766 | 14.4656 | -18.9263 | 62.3256 | 63.47 | 0.86063
Log | 5006 | 41.7167 | 2014-08-23 11:47 | C13EOAT_test | 0.72606 | -0.37508 | 74.2614 | 283.1257 | 114.3359 | 1.4897 | -0.75983 | 4.1417 | 1.5 | 12.295 | 25.1162 | 2.8066 | 1.2526 | 168.4278 | 99.26 | 3.8993 | 103.1593 | 6.0999 | 103 | 101.4239 | 104.1925 | 104 | 556.3265 | 20.4251 | 87.8465 | 80.5812 | 217.4893 | 216.643 | 386.1766 | 84.2139 | 4.0831 | 84 | 1800.071 | 3.723 | 1800 | 25.0538 | 0.002764 | 25 | 10000000000 | 35.5592 | 32.2027 | 179.9842 | 89.5061 | 90.0013 | 7.8197 | 90 | 186.3633 | 207.0784 | 206.8569 | 194.5107 | 261.6518 | 264.418 | 240.5178 | 10000000000 | 10000000000 | 40.0161 | 3.6682 | 40 | 10000000000 | 145 | 125.2812 | 40.0381 | 8.3726 | 40 | 90.0723 | 89.9119 | 60.3418 | 10000000000 | 90.0102 | 4.343 | 90 | 95.1407 | 89.9921 | 3.1893 | 90 | 96.212 | 14.4683 | -18.6787 | 62.5497 | 63.47 | 0.86063
Log | 5007 | 41.725 | 2014-08-23 11:47 | C13EOAT_test | 0.73006 | -0.37508 | 77.0797 | 283.2176 | 119.3668 | 1.5178 | -0.7598 | 4.1409 | 1.5 | 12.2963 | 25.1918 | 2.8614 | 1.2232 | 168.0632 | 99.26 | 3.7569 | 103.0169 | 6.1052 | 103 | 101.4154 | 104.189 | 104 | 561.9753 | 20.5659 | 87.6582 | 80.405 | 217.4664 | 216.643 | 385.833 | 84.0316 | 4.0833 | 84 | 1800.57 | 3.7224 | 1800 | 25.042 | 0.0022171 | 25 | 10000000000 | 35.5584 | 32.2449 | 180.094 | 89.4591 | 89.9694 | 7.8256 | 90 | 186.4045 | 207.6076 | 205.9138 | 194.2681 | 262.0009 | 264.8721 | 239.8914 | 10000000000 | 10000000000 | 40.02 | 3.6621 | 40 | 10000000000 | 145 | 125.3807 | 40.0101 | 8.373 | 40 | 90.1116 | 89.9824 | 60.3176 | 10000000000 | 89.9778 | 4.355 | 90 | 95.1527 | 90.047 | 3.1869 | 90 | 96.22 | 14.4715 | -18.855 | 62.5591 | 63.47 | 0.86063
Log | 5008 | 41.7333 | 2014-08-23 11:48 | C13EOAT_test | 0.72932 | -0.37508 | 78.5639 | 282.7514 | 112.5381 | 1.4983 | -0.75963 | 4.1408 | 1.5 | 12.3304 | 25.2225 | 2.8342 | 1.3024 | 168.0302 | 99.26 | 3.6406 | 102.9006 | 6.1168 | 103 | 101.2446 | 104.1937 | 104 | 575.9123 | 20.5483 | 87.6508 | 80.3794 | 217.486 | 216.643 | 385.833 | 84.0151 | 4.0818 | 84 | 1799.836 | 3.7235 | 1800 | 25.0585 | 0.0010491 | 25 | 10000000000 | 35.5802 | 32.2363 | 180.0584 | 89.4992 | 90.0007 | 7.8212 | 90 | 186.535 | 207.9349 | 206.7198 | 194.5947 | 261.7542 | 264.2034 | 239.527 | 10000000000 | 10000000000 | 40.0562 | 3.6507 | 40 | 10000000000 | 145 | 125.4223 | 40.0274 | 8.3716 | 40 | 90.1 | 89.9584 | 60.364 | 10000000000 | 90.0285 | 4.3372 | 90 | 95.168 | 90.0292 | 3.1864 | 90 | 96.2191 | 14.4705 | -18.8806 | 62.6345 | 63.48 | 0.86063
Log | 5009 | 41.7417 | 2014-08-23 11:48 | C13EOAT_test | 0.73028 | -0.37414 | 73.638 | 283.1196 | 106.8467 | 1.502 | -0.7598 | 4.1411 | 1.5 | 12.3443 | 25.1986 | 2.8735 | 1.2332 | 167.5562 | 99.26 | 3.7461 | 103.0061 | 6.1128 | 103 | 100.9615 | 104.192 | 104 | 583.0133 | 20.5006 | 87.4437 | 80.1124 | 217.4863 | 216.643 | 385.833 | 83.7781 | 4.0839 | 84 | 1799.476 | 3.7241 | 1800 | 25.0587 | 0.00067131 | 25 | 10000000000 | 35.5659 | 32.3524 | 180.0597 | 89.4827 | 89.9978 | 7.8224 | 90 | 186.4535 | 207.3123 | 206.7522 | 194.3455 | 261.8018 | 264.4475 | 239.6486 | 10000000000 | 10000000000 | 40.0468 | 3.6397 | 40 | 10000000000 | 145 | 125.4291 | 40.0346 | 8.3706 | 40 | 90.1057 | 89.954 | 60.3661 | 10000000000 | 89.9933 | 4.351 | 90 | 95.1469 | 90.0298 | 3.1857 | 90 | 96.2187 | 14.4715 | -19.1475 | 62.6679 | 63.47 | 0.86063
Log | 5010 | 41.75 | 2014-08-23 11:49 | C13EOAT_test | 0.72983 | -0.37414 | 78.5547 | 282.9936 | 112.8189 | 1.4907 | -0.75975 | 4.1412 | 1.5 | 12.2644 | 25.2274 | 2.8743 | 1.1734 | 168.043 | 99.26 | 3.8713 | 103.1313 | 6.0992 | 103 | 101.2126 | 104.1908 | 104 | 588.1114 | 20.4251 | 87.6668 | 80.3762 | 217.4591 | 216.643 | 386.1766 | 84.0215 | 4.0826 | 84 | 1799.443 | 3.7241 | 1800 | 24.9696 | 0.002161 | 25 | 10000000000 | 35.5256 | 32.4013 | 180.0415 | 89.479 | 89.9828 | 7.826 | 90 | 186.4952 | 208.0645 | 206.9441 | 194.545 | 262.2569 | 264.9426 | 239.6657 | 10000000000 | 10000000000 | 40.0521 | 3.628 | 40 | 10000000000 | 145 | 125.3806 | 39.9971 | 8.3719 | 40 | 90.0865 | 89.955 | 60.4084 | 10000000000 | 89.9775 | 4.3573 | 90 | 95.1834 | 90.0207 | 3.185 | 90 | 96.2182 | 14.4699 | -18.8838 | 62.4835 | 63.46 | 0.86063
Log | 5011 | 41.7584 | 2014-08-23 11:49 | C13EOAT_test | 0.72962 | -0.37508 | 74.5541 | 282.6776 | 113.0504 | 1.5308 | -0.75971 | 4.1414 | 1.5 | 12.2093 | 25.2754 | 2.8744 | 1.2845 | 167.9615 | 99.26 | 3.8982 | 103.1582 | 6.091 | 103 | 101.3425 | 104.1776 | 104 | 578.8945 | 20.4315 | 87.651 | 80.3105 | 217.4719 | 216.643 | 386.1766 | 83.9807 | 4.0816 | 84 | 1800.593 | 3.7224 | 1800 | 24.9466 | 0.0030291 | 25 | 10000000000 | 35.5077 | 32.3264 | 180.06 | 89.5128 | 89.9574 | 7.8308 | 90 | 186.5649 | 206.86 | 205.9688 | 194.7533 | 261.8995 | 264.6027 | 239.0544 | 10000000000 | 10000000000 | 40.0427 | 3.6129 | 40 | 10000000000 | 145 | 125.4142 | 40.0144 | 8.3703 | 40 | 90.0943 | 89.9657 | 60.6473 | 10000000000 | 89.9987 | 4.3481 | 90 | 95.126 | 90.03 | 3.1841 | 90 | 96.2241 | 14.4698 | -18.9495 | 62.3583 | 63.46 | 0.86063
Log | 5012 | 41.7667 | 2014-08-23 11:50 | C13EOAT_test | 0.72962 | -0.37508 | 78.842 | 282.704 | 116.1878 | 1.5226 | -0.75975 | 4.1405 | 1.5 | 12.1298 | 25.2271 | 2.8639 | 1.3552 | 168.364 | 99.26 | 3.8755 | 103.1355 | 6.0853 | 103 | 101.4073 | 103.9955 | 104 | 561.2663 | 20.6638 | 87.8483 | 80.5157 | 217.47 | 216.643 | 386.1766 | 84.182 | 4.08 | 84 | 1800.125 | 3.723 | 1800 | 24.8906 | 0.0053231 | 25 | 10000000000 | 35.4654 | 32.3996 | 180.0276 | 89.4865 | 89.9668 | 7.8296 | 90 | 186.5342 | 207.8724 | 207.0706 | 194.2247 | 261.434 | 263.2303 | 239.171 | 10000000000 | 10000000000 | 40.0648 | 3.5996 | 40 | 10000000000 | 145 | 125.4408 | 40.0262 | 8.369 | 40 | 90.0867 | 89.9408 | 60.6728 | 10000000000 | 89.9896 | 4.3521 | 90 | 95.1616 | 90.0138 | 3.1836 | 90 | 96.2154 | 14.4712 | -18.7443 | 62.1805 | 63.45 | 0.86063
Log | 5013 | 41.775 | 2014-08-23 11:50 | C13EOAT_test | 0.72765 | -0.37414 | 79.8394 | 282.4333 | 115.0661 | 1.496 | -0.75982 | 4.141 | 1.5 | 12.0778 | 25.2607 | 2.8658 | 1.2257 | 168.7565 | 99.26 | 3.8244 | 103.0844 | 6.0823 | 103 | 101.0326 | 103.8845 | 104 | 555.6709 | 20.9511 | 88.0281 | 80.7284 | 217.4428 | 216.643 | 386.1766 | 84.3782 | 4.0762 | 84 | 1799.862 | 3.7235 | 1800 | 24.8844 | 0.007038 | 25 | 10000000000 | 35.4779 | 32.337 | 180.0485 | 89.491 | 89.9959 | 7.8254 | 90 | 186.17 | 208.7249 | 206.9768 | 193.7872 | 260.8258 | 262.6901 | 238.4477 | 10000000000 | 10000000000 | 40.0677 | 3.5882 | 40 | 10000000000 | 145 | 125.5966 | 40.0081 | 8.369 | 40 | 90.0986 | 89.9499 | 60.6616 | 10000000000 | 89.996 | 4.3493 | 90 | 95.1708 | 90.0242 | 3.1825 | 90 | 96.2095 | 14.4715 | -18.5316 | 62.0633 | 63.45 | 0.86063
Log | 5014 | 41.7833 | 2014-08-23 11:51 | C13EOAT_test | 0.72963 | -0.37414 | 76.0357 | 283.1233 | 110.9901 | 1.5075 | -0.75967 | 4.1405 | 1.5 | 12.1777 | 25.5918 | 3.1763 | 1.2415 | 167.8717 | 99.26 | 3.6408 | 102.9008 | 6.0966 | 103 | 101.1441 | 103.8738 | 104 | 559.8347 | 21.1173 | 87.5802 | 80.2915 | 217.4437 | 216.643 | 385.4893 | 83.9358 | 4.0776 | 84 | 1799.413 | 3.724 | 1800 | 24.9484 | 0.0067699 | 25 | 10000000000 | 35.5589 | 32.3457 | 180.0883 | 89.494 | 90.0004 | 7.8255 | 90 | 186.0268 | 206.8774 | 205.7632 | 193.472 | 261.0073 | 263.2606 | 240.2828 | 10000000000 | 10000000000 | 40.0604 | 3.5793 | 40 | 10000000000 | 145 | 125.6348 | 40.0251 | 8.3673 | 40 | 90.1085 | 89.9798 | 60.451 | 10000000000 | 89.984 | 4.3555 | 90 | 95.1685 | 90.0442 | 3.1809 | 90 | 96.1913 | 14.4703 | -18.9685 | 62.2875 | 63.46 | 0.86063
Log | 5015 | 41.7917 | 2014-08-23 11:51 | C13EOAT_test | 0.7296 | -0.37508 | 76.2056 | 282.7708 | 109.8679 | 1.5192 | -0.75974 | 4.1406 | 1.5 | 12.2443 | 25.2895 | 2.8744 | 1.308 | 167.932 | 99.26 | 3.6947 | 102.9547 | 6.0973 | 103 | 101.3513 | 103.8727 | 104 | 571.8524 | 20.8437 | 87.6211 | 80.3108 | 217.4851 | 216.643 | 385.833 | 83.966 | 4.078 | 84 | 1799.731 | 3.7236 | 1800 | 25.0468 | 0.0047845 | 25 | 10000000000 | 35.6019 | 32.3487 | 180.0947 | 89.4756 | 89.9776 | 7.8303 | 90 | 185.8321 | 207.2598 | 206.8474 | 194.2473 | 260.2952 | 262.6593 | 239.1828 | 10000000000 | 10000000000 | 40.0032 | 3.5732 | 40 | 10000000000 | 145 | 125.6472 | 40.0278 | 8.3662 | 40 | 90.1042 | 89.9904 | 60.4665 | 10000000000 | 90.0065 | 4.3503 | 90 | 95.1691 | 90.0473 | 3.1798 | 90 | 96.2052 | 14.4707 | -18.9492 | 62.4395 | 63.44 | 0.86063
Log | 5016 | 41.8 | 2014-08-23 11:52 | C13EOAT_test | 0.72993 | -0.37508 | 77.2821 | 282.752 | 106.3196 | 1.5131 | -0.75968 | 4.1405 | 1.5 | 12.4953 | 25.2384 | 2.8744 | 1.2273 | 167.8 | 99.26 | 3.8597 | 103.1197 | 6.0824 | 103 | 101.3531 | 103.8494 | 104 | 589.2689 | 20.5281 | 87.5481 | 80.252 | 217.4261 | 216.643 | 385.833 | 83.9 | 4.0791 | 84 | 1799.603 | 3.724 | 1800 | 25.1655 | 0.00095879 | 25 | 10000000000 | 35.6571 | 32.3885 | 180.0352 | 89.4904 | 89.9813 | 7.8311 | 90 | 185.8303 | 206.6477 | 206.3391 | 194.3349 | 260.9687 | 262.5431 | 239.8514 | 10000000000 | 10000000000 | 39.9894 | 3.5774 | 40 | 10000000000 | 145 | 125.6245 | 40.0041 | 8.3666 | 40 | 90.1015 | 89.9337 | 60.7669 | 10000000000 | 90.0244 | 4.3447 | 90 | 95.169 | 90.0176 | 3.1797 | 90 | 96.2045 | 14.4666 | -19.008 | 63.0005 | 63.44 | 0.86063
Log | 5017 | 41.8083 | 2014-08-23 11:52 | C13EOAT_test | 0.72965 | -0.37414 | 75.9292 | 282.8175 | 115.5033 | 1.5025 | -0.75976 | 4.1403 | 1.5 | 12.608 | 25.2469 | 2.8647 | 1.2857 | 167.9799 | 99.26 | 3.8508 | 103.1108 | 6.0775 | 103 | 101.159 | 103.8611 | 104 | 581.2667 | 20.4327 | 87.651 | 80.3289 | 217.48 | 216.643 | 385.833 | 83.9899 | 4.0772 | 84 | 1799.615 | 3.7238 | 1800 | 25.2316 | 7.6866e-05 | 25 | 10000000000 | 35.7367 | 32.2578 | 180.0886 | 89.4812 | 89.9747 | 7.8336 | 90 | 185.8912 | 207.1355 | 206.7007 | 194.7189 | 261.0906 | 263.5146 | 240.3827 | 10000000000 | 10000000000 | 39.9649 | 3.5873 | 40 | 10000000000 | 145 | 125.6445 | 40.0147 | 8.3657 | 40 | 90.1075 | 89.9811 | 60.648 | 10000000000 | 89.9837 | 4.3586 | 90 | 95.1827 | 90.0443 | 3.1778 | 90 | 96.2008 | 14.4667 | -18.9311 | 63.2483 | 63.43 | 0.86063
Log | 5018 | 41.8167 | 2014-08-23 11:53 | C13EOAT_test | 0.73023 | -0.37508 | 78.3396 | 283.1968 | 114.28 | 1.5205 | -0.75972 | 4.1406 | 1.5 | 12.6329 | 25.2271 | 2.8434 | 1.1953 | 168.2237 | 99.26 | 3.9119 | 103.1719 | 6.0655 | 103 | 101.156 | 103.858 | 104 | 575.068 | 20.4573 | 87.7555 | 80.4682 | 217.466 | 216.643 | 386.1766 | 84.1119 | 4.0746 | 84 | 1799.7 | 3.7237 | 1800 | 25.188 | 0.00026275 | 25 | 10000000000 | 35.7354 | 32.3324 | 180.0795 | 89.4885 | 89.9806 | 7.834 | 90 | 185.9722 | 205.0043 | 205.0333 | 194.2881 | 261.7862 | 264.5989 | 240.7609 | 10000000000 | 10000000000 | 39.9387 | 3.6047 | 40 | 10000000000 | 145 | 125.5386 | 40.0237 | 8.3648 | 40 | 90.0992 | 89.9803 | 60.5841 | 10000000000 | 89.9905 | 4.3545 | 90 | 95.1965 | 90.0397 | 3.1771 | 90 | 96.2104 | 14.4715 | -18.7917 | 63.3123 | 63.42 | 0.86063
Log | 5019 | 41.825 | 2014-08-23 11:53 | C13EOAT_test | 0.72994 | -0.37508 | 73.5188 | 282.5174 | 117.4451 | 1.5076 | -0.7597 | 4.1406 | 1.5 | 12.6315 | 25.3527 | 2.8744 | 1.2586 | 168.1928 | 99.26 | 3.824 | 103.084 | 6.0649 | 103 | 101.2656 | 103.8942 | 104 | 567.1705 | 20.7658 | 87.7545 | 80.4383 | 217.4576 | 216.643 | 386.1766 | 84.0964 | 4.0742 | 84 | 1800.289 | 3.723 | 1800 | 25.1009 | 0.0010492 | 25 | 10000000000 | 35.7137 | 32.3401 | 180.0595 | 89.481 | 89.9968 | 7.8325 | 90 | 185.924 | 205.19 | 205.4472 | 194.2095 | 261.38 | 263.918 | 241.1393 | 10000000000 | 10000000000 | 39.9305 | 3.6229 | 40 | 10000000000 | 145 | 125.3287 | 40.0301 | 8.3638 | 40 | 90.085 | 89.9745 | 60.4588 | 10000000000 | 90.02 | 4.343 | 90 | 95.171 | 90.0297 | 3.1763 | 90 | 96.1986 | 14.465 | -18.8217 | 63.2965 | 63.42 | 0.86063
Log | 5020 | 41.8333 | 2014-08-23 11:54 | C13EOAT_test | 0.72949 | -0.37414 | 75.5354 | 282.8184 | 114.4797 | 1.5287 | -0.75979 | 4.1411 | 1.5 | 12.6424 | 25.2738 | 2.8742 | 1.3387 | 168.1661 | 99.26 | 3.6476 | 102.9076 | 6.0788 | 103 | 101.3667 | 103.8769 | 104 | 552.6508 | 20.7268 | 87.7461 | 80.42 | 217.4676 | 216.643 | 385.833 | 84.0831 | 4.0731 | 84 | 1799.821 | 3.7236 | 1800 | 25.0366 | 0.001391 | 25 | 10000000000 | 35.6182 | 32.3379 | 180.0365 | 89.5047 | 89.9622 | 7.8388 | 90 | 185.8265 | 204.6528 | 205.3377 | 193.9538 | 261.3307 | 263.7361 | 240.8728 | 10000000000 | 10000000000 | 39.8949 | 3.6461 | 40 | 10000000000 | 145 | 125.2568 | 40.0139 | 8.3638 | 40 | 90.0907 | 89.9457 | 60.6502 | 10000000000 | 89.9853 | 4.3556 | 90 | 95.1754 | 90.0182 | 3.1759 | 90 | 96.2107 | 14.4674 | -18.84 | 63.3254 | 63.41 | 0.86063
Log | 5021 | 41.8417 | 2014-08-23 11:54 | C13EOAT_test | 0.7298 | -0.37414 | 74.9615 | 283.0621 | 114.1455 | 1.4761 | -0.75972 | 4.1409 | 1.5 | 12.634 | 25.2271 | 2.8737 | 1.2929 | 167.745 | 99.26 | 3.6814 | 102.9414 | 6.0813 | 103 | 101.3505 | 103.8888 | 104 | 561.7851 | 20.9878 | 87.543 | 80.202 | 217.4859 | 216.643 | 385.4893 | 83.8725 | 4.0751 | 84 | 1800.099 | 3.7232 | 1800 | 25.0157 | 0.0014068 | 25 | 10000000000 | 35.5992 | 32.4465 | 180.066 | 89.5027 | 89.9943 | 7.8339 | 90 | 185.7866 | 204.483 | 205.2243 | 194.1601 | 261.2065 | 263.2804 | 240.8034 | 10000000000 | 10000000000 | 39.9155 | 3.6667 | 40 | 10000000000 | 145 | 125.1792 | 40.0431 | 8.3618 | 40 | 90.095 | 89.9711 | 60.6668 | 10000000000 | 90.0025 | 4.3491 | 90 | 95.1887 | 90.033 | 3.1746 | 90 | 96.213 | 14.4715 | -19.058 | 63.3147 | 63.42 | 0.86063
Log | 5022 | 41.85 | 2014-08-23 11:55 | C13EOAT_test | 0.72603 | -0.37414 | 76.8646 | 282.3833 | 107.2248 | 1.4176 | -0.75981 | 4.1417 | 1.5 | 12.6431 | 25.327 | 2.8979 | 1.2404 | 168.2298 | 99.26 | 3.878 | 103.138 | 6.0644 | 103 | 100.9933 | 103.8818 | 104 | 572.6762 | 20.8368 | 87.7177 | 80.5121 | 217.477 | 216.643 | 385.833 | 84.1149 | 4.0741 | 84 | 1799.832 | 3.7236 | 1800 | 25.0245 | 0.00083177 | 25 | 10000000000 | 35.5644 | 32.4445 | 180.0088 | 89.499 | 90.0114 | 7.8312 | 90 | 185.8448 | 206.7095 | 206.2416 | 194.4074 | 260.61 | 262.9927 | 239.4148 | 10000000000 | 10000000000 | 39.9282 | 3.6828 | 40 | 10000000000 | 145 | 125.1691 | 39.9838 | 8.3648 | 40 | 90.0913 | 89.9175 | 60.7212 | 10000000000 | 90.0089 | 4.3466 | 90 | 95.1855 | 90.0044 | 3.1745 | 90 | 96.2091 | 14.4715 | -18.7479 | 63.3346 | 63.41 | 0.86063
Log | 5023 | 41.8583 | 2014-08-23 11:55 | C13EOAT_test | 0.72962 | -0.37414 | 75.3235 | 283.1216 | 109.0281 | 1.5122 | -0.75978 | 4.141 | 1.5 | 12.6369 | 25.2522 | 2.8744 | 1.3733 | 168.3696 | 99.26 | 3.8994 | 103.1594 | 6.0558 | 103 | 101.2505 | 103.8802 | 104 | 581.9581 | 20.6146 | 87.8274 | 80.5422 | 217.447 | 216.643 | 386.1766 | 84.1848 | 4.0728 | 84 | 1799.732 | 3.7236 | 1800 | 24.9871 | 0.0015653 | 25 | 10000000000 | 35.5429 | 32.4165 | 180.0499 | 89.5294 | 90.0034 | 7.8326 | 90 | 185.997 | 207.1214 | 206.5092 | 194.6991 | 260.9196 | 263.5355 | 239.247 | 10000000000 | 10000000000 | 39.9797 | 3.6903 | 40 | 10000000000 | 145 | 125.0136 | 39.9736 | 8.3659 | 40 | 90.1033 | 89.9465 | 60.859 | 10000000000 | 89.9985 | 4.3485 | 90 | 95.1743 | 90.0249 | 3.1733 | 90 | 96.2138 | 14.4705 | -18.7178 | 63.319 | 63.41 | 0.86063
Log | 5024 | 41.8667 | 2014-08-23 11:56 | C13EOAT_test | 0.72962 | -0.37414 | 76.2383 | 283.0504 | 116.6673 | 1.4904 | -0.7598 | 4.1411 | 1.5 | 12.5894 | 25.3829 | 2.8744 | 1.3039 | 167.9976 | 99.26 | 3.844 | 103.104 | 6.052 | 103 | 101.5563 | 103.8665 | 104 | 588.5173 | 20.7478 | 87.6517 | 80.3458 | 217.4248 | 216.643 | 385.833 | 83.9988 | 4.0716 | 84 | 1800.735 | 3.7222 | 1800 | 24.9141 | 0.0036743 | 25 | 10000000000 | 35.5429 | 32.4233 | 179.9967 | 89.5631 | 90.0009 | 7.8324 | 90 | 185.8387 | 205.2039 | 205.3413 | 193.9817 | 261.6174 | 264.2165 | 240.1496 | 10000000000 | 10000000000 | 40.0163 | 3.6884 | 40 | 10000000000 | 145 | 124.8315 | 39.9622 | 8.3672 | 40 | 90.0592 | 89.9375 | 60.7992 | 10000000000 | 90.0082 | 4.3417 | 90 | 95.1681 | 89.9983 | 3.1736 | 90 | 96.2135 | 14.4705 | -18.9142 | 63.2148 | 63.39 | 0.86063
Log | 5025 | 41.875 | 2014-08-23 11:56 | C13EOAT_test | 0.72963 | -0.37508 | 74.6912 | 282.7385 | 107.0052 | 1.5114 | -0.75972 | 4.1414 | 1.5 | 12.5053 | 25.3346 | 2.8744 | 1.3777 | 168.0519 | 99.26 | 3.8984 | 103.1584 | 6.041 | 103 | 101.2482 | 103.8862 | 104 | 572.0516 | 20.6623 | 87.6741 | 80.3778 | 217.4799 | 216.643 | 386.1766 | 84.026 | 4.071 | 84 | 1800.147 | 3.7231 | 1800 | 24.8476 | 0.0067714 | 25 | 10000000000 | 35.5107 | 32.4771 | 180.0014 | 89.5236 | 90.0015 | 7.8314 | 90 | 186.0498 | 207.633 | 206.959 | 194.1973 | 261.1019 | 263.5079 | 239.2003 | 10000000000 | 10000000000 | 40.048 | 3.6781 | 40 | 10000000000 | 145 | 124.7098 | 39.9981 | 8.3661 | 40 | 90.0587 | 89.9427 | 60.7848 | 10000000000 | 90.0021 | 4.3414 | 90 | 95.1473 | 90.0007 | 3.1736 | 90 | 96.21 | 14.4715 | -18.8822 | 63.032 | 63.39 | 0.86063
Log | 5026 | 41.8834 | 2014-08-23 11:57 | C13EOAT_test | 0.72955 | -0.37414 | 77.472 | 282.6764 | 111.8814 | 1.493 | -0.75978 | 4.1415 | 1.5 | 12.5021 | 25.3583 | 2.8744 | 1.358 | 167.9695 | 99.26 | 3.9187 | 103.1787 | 6.0311 | 103 | 101.1891 | 103.8694 | 104 | 553.6862 | 20.6675 | 87.6537 | 80.3158 | 217.4749 | 216.643 | 386.1766 | 83.9847 | 4.07 | 84 | 1799.258 | 3.7244 | 1800 | 24.821 | 0.0097175 | 25 | 10000000000 | 35.5177 | 32.5137 | 180.0304 | 89.547 | 90.005 | 7.8297 | 90 | 185.9483 | 206.9337 | 206.1005 | 194.0163 | 261.1612 | 264.0003 | 239.5698 | 10000000000 | 10000000000 | 40.1142 | 3.657 | 40 | 10000000000 | 145 | 124.691 | 40.0125 | 8.365 | 40 | 90.0839 | 89.9465 | 60.7946 | 10000000000 | 90.0223 | 4.3316 | 90 | 95.1749 | 90.0152 | 3.1729 | 90 | 96.2173 | 14.4719 | -18.9442 | 63.0257 | 63.38 | 0.86063
Log | 5027 | 41.8917 | 2014-08-23 11:57 | C13EOAT_test | 0.73001 | -0.37508 | 78.4955 | 282.4283 | 103.0081 | 1.5401 | -0.75966 | 4.1418 | 1.5 | 12.5545 | 25.396 | 2.8744 | 1.3526 | 167.812 | 99.26 | 3.9292 | 103.1892 | 6.0223 | 103 | 101.1047 | 103.8868 | 104 | 551.8167 | 21.0215 | 87.5568 | 80.2552 | 217.4439 | 216.643 | 385.833 | 83.906 | 4.0703 | 84 | 1800.145 | 3.7231 | 1800 | 24.8628 | 0.011056 | 25 | 10000000000 | 35.5441 | 32.5483 | 180.0369 | 89.5327 | 90.0241 | 7.825 | 90 | 185.93 | 206.6538 | 206.5619 | 194.3082 | 261.1601 | 264.2751 | 239.5618 | 10000000000 | 10000000000 | 40.1508 | 3.6274 | 40 | 10000000000 | 145 | 124.7777 | 40.0207 | 8.3638 | 40 | 90.09 | 89.9468 | 60.8529 | 10000000000 | 90.0048 | 4.334 | 90 | 95.1623 | 90.0184 | 3.1724 | 90 | 96.204 | 14.4715 | -19.0049 | 63.14 | 63.38 | 0.86063
Log | 5028 | 41.9 | 2014-08-23 11:58 | C13EOAT_test | 0.7296 | -0.37508 | 76.3389 | 282.7502 | 117.7549 | 1.5057 | -0.75976 | 4.1413 | 1.5 | 12.6359 | 25.2587 | 2.8744 | 1.3876 | 167.938 | 99.26 | 3.9052 | 103.1652 | 6.015 | 103 | 101.2759 | 103.8817 | 104 | 564.2597 | 21.0631 | 87.6347 | 80.3033 | 217.4095 | 216.643 | 385.833 | 83.969 | 4.0697 | 84 | 1799.766 | 3.7237 | 1800 | 24.9178 | 0.011411 | 25 | 10000000000 | 35.5777 | 32.498 | 180.066 | 89.5522 | 90.0438 | 7.8196 | 90 | 186.0945 | 207.3976 | 206.7731 | 194.4926 | 261.0679 | 263.2949 | 238.9537 | 10000000000 | 10000000000 | 40.1947 | 3.589 | 40 | 10000000000 | 145 | 124.7544 | 40.0431 | 8.3611 | 40 | 90.0925 | 89.9735 | 60.7443 | 10000000000 | 90.008 | 4.3292 | 90 | 95.206 | 90.033 | 3.1713 | 90 | 96.2097 | 14.471 | -18.9567 | 63.318 | 63.38 | 0.86063
Log | 5029 | 41.9083 | 2014-08-23 11:58 | C13EOAT_test | 0.72999 | -0.37414 | 76.8487 | 283.0901 | 114.9749 | 1.5176 | -0.75979 | 4.1418 | 1.5 | 12.6879 | 25.229 | 2.874 | 1.3342 | 167.9227 | 99.26 | 3.9255 | 103.1855 | 6.0049 | 103 | 101.3412 | 103.8768 | 104 | 577.5242 | 20.8979 | 87.6172 | 80.3055 | 217.4357 | 216.643 | 386.1766 | 83.9613 | 4.0693 | 84 | 1799.85 | 3.7236 | 1800 | 24.9896 | 0.01073 | 25 | 10000000000 | 35.5703 | 32.455 | 180.075 | 89.5302 | 90.0402 | 7.8175 | 90 | 186.0228 | 205.3618 | 205.4167 | 194.5881 | 261.3595 | 263.5272 | 239.0286 | 10000000000 | 10000000000 | 40.1589 | 3.5526 | 40 | 10000000000 | 145 | 124.6843 | 40.0512 | 8.3587 | 40 | 90.1127 | 89.9623 | 60.7531 | 10000000000 | 90.0366 | 4.3121 | 90 | 95.202 | 90.0375 | 3.1703 | 90 | 96.2155 | 14.465 | -18.9545 | 63.4205 | 63.37 | 0.86063
Log | 5030 | 41.9167 | 2014-08-23 11:59 | C13EOAT_test | 0.72941 | -0.37508 | 73.1278 | 282.6816 | 114.4767 | 1.5096 | -0.75966 | 4.1416 | 1.5 | 12.7395 | 25.2694 | 2.8744 | 1.3283 | 167.9715 | 99.26 | 3.7862 | 103.0462 | 6.0091 | 103 | 101.344 | 103.8555 | 104 | 586.6025 | 20.6211 | 87.641 | 80.3305 | 217.4857 | 216.643 | 385.833 | 83.9858 | 4.0709 | 84 | 1799.78 | 3.7237 | 1800 | 24.951 | 0.012062 | 25 | 10000000000 | 35.565 | 32.4906 | 180.0713 | 89.5348 | 90.0402 | 7.8148 | 90 | 185.8813 | 204.4594 | 205.5962 | 194.7046 | 261.1051 | 263.2883 | 239.1682 | 10000000000 | 10000000000 | 40.1574 | 3.5161 | 40 | 10000000000 | 145 | 124.5411 | 40.0697 | 8.3551 | 40 | 90.0775 | 89.9938 | 60.7194 | 10000000000 | 90.0011 | 4.3201 | 90 | 95.1865 | 90.0356 | 3.1694 | 90 | 96.2022 | 14.4654 | -18.9295 | 63.5345 | 63.37 | 0.86063
Log | 5031 | 41.925 | 2014-08-23 11:59 | C13EOAT_test | 0.72872 | -0.37508 | 78.5136 | 282.7443 | 116.2406 | 1.5168 | -0.75966 | 4.1423 | 1.5 | 12.7342 | 25.3473 | 2.8744 | 1.3513 | 167.9301 | 99.26 | 3.6002 | 102.8602 | 6.0248 | 103 | 101.2723 | 103.8673 | 104 | 582.9626 | 20.5166 | 87.6277 | 80.3024 | 217.4732 | 216.643 | 385.833 | 83.9651 | 4.0723 | 84 | 1799.807 | 3.7236 | 1800 | 24.9222 | 0.013495 | 25 | 10000000000 | 35.606 | 32.676 | 180.0001 | 89.5448 | 90.0389 | 7.8124 | 90 | 185.8684 | 206.1519 | 205.7738 | 194.0968 | 260.7061 | 263.743 | 238.8967 | 10000000000 | 10000000000 | 40.0369 | 3.4984 | 40 | 10000000000 | 145 | 124.4514 | 40.0907 | 8.3511 | 40 | 90.0609 | 89.9392 | 60.6025 | 10000000000 | 90.0068 | 4.3139 | 90 | 95.182 | 90.0001 | 3.1702 | 90 | 96.2059 | 14.4651 | -18.9576 | 63.5222 | 63.36 | 0.86063
Log | 5032 | 41.9334 | 2014-08-23 12:00 | C13EOAT_test | 0.72935 | -0.37508 | 79.601 | 283.4528 | 122.0111 | 1.4921 | -0.75975 | 4.1424 | 1.5 | 12.6785 | 25.4019 | 2.8744 | 1.3693 | 167.6861 | 99.26 | 3.5888 | 102.8488 | 6.0331 | 103 | 101.0986 | 103.8829 | 104 | 575.5997 | 20.7475 | 87.5267 | 80.1594 | 217.4156 | 216.643 | 385.833 | 83.8431 | 4.077 | 84 | 1799.987 | 3.7232 | 1800 | 24.8133 | 0.017614 | 25 | 10000000000 | 35.4987 | 32.7878 | 179.9821 | 89.5181 | 90.0329 | 7.8114 | 90 | 185.8242 | 205.6689 | 205.5203 | 194.3449 | 260.9244 | 263.2436 | 238.6515 | 10000000000 | 10000000000 | 39.9387 | 3.5038 | 40 | 10000000000 | 145 | 124.4756 | 40.1088 | 8.3471 | 40 | 90.0518 | 89.9302 | 60.8835 | 10000000000 | 89.9861 | 4.3205 | 90 | 95.1923 | 89.991 | 3.1706 | 90 | 96.1957 | 14.4722 | -19.1006 | 63.4139 | 63.35 | 0.86063
Log | 5033 | 41.9417 | 2014-08-23 12:00 | C13EOAT_test | 0.72644 | -0.37508 | 78.033 | 282.7868 | 116.1086 | 1.5027 | -0.75973 | 4.1433 | 1.5 | 12.6387 | 25.3086 | 2.8744 | 1.3796 | 167.9857 | 99.26 | 3.7675 | 103.0275 | 6.0248 | 103 | 101.2464 | 103.8826 | 104 | 565.5601 | 20.6656 | 87.6508 | 80.3349 | 217.454 | 216.643 | 385.833 | 83.9928 | 4.0815 | 84 | 1799.853 | 3.7234 | 1800 | 24.8043 | 0.02058 | 25 | 10000000000 | 35.4641 | 32.9129 | 179.9759 | 89.5305 | 90.0231 | 7.8115 | 90 | 185.8261 | 206.4934 | 206.8292 | 194.1472 | 260.7371 | 262.4734 | 239.2354 | 10000000000 | 10000000000 | 39.8933 | 3.5248 | 40 | 10000000000 | 145 | 124.489 | 40.0825 | 8.3454 | 40 | 90.0478 | 89.9281 | 61.0035 | 10000000000 | 90.0047 | 4.3142 | 90 | 95.182 | 89.9879 | 3.171 | 90 | 96.2006 | 14.4667 | -18.9251 | 63.3156 | 63.35 | 0.86063
Log | 5034 | 41.95 | 2014-08-23 12:01 | C13EOAT_test | 0.72962 | -0.37414 | 77.0996 | 283.1088 | 107.7816 | 1.5105 | -0.75972 | 4.1431 | 1.5 | 12.6044 | 25.3925 | 2.8744 | 1.3918 | 167.6071 | 99.26 | 3.8103 | 103.0703 | 6.0185 | 103 | 101.6019 | 103.8821 | 104 | 550.6884 | 20.9755 | 87.4882 | 80.1189 | 217.4778 | 216.643 | 385.833 | 83.8036 | 4.0844 | 84 | 1800.258 | 3.7226 | 1800 | 24.7674 | 0.024399 | 25 | 10000000000 | 35.4245 | 32.7261 | 180.0048 | 89.5008 | 89.9862 | 7.8162 | 90 | 185.8381 | 207.1139 | 207.0142 | 194.3385 | 260.7859 | 262.7153 | 239.1496 | 10000000000 | 10000000000 | 39.8639 | 3.5527 | 40 | 10000000000 | 145 | 124.4851 | 40.0989 | 8.3415 | 40 | 90.0689 | 89.9359 | 60.9611 | 10000000000 | 90.0119 | 4.3113 | 90 | 95.2028 | 90.0024 | 3.1707 | 90 | 96.207 | 14.4715 | -19.1411 | 63.2497 | 63.34 | 0.86063
Log | 5035 | 41.9583 | 2014-08-23 12:01 | C13EOAT_test | 0.72926 | -0.37414 | 77.337 | 282.6181 | 116.8011 | 1.3837 | -0.75963 | 4.1438 | 1.5 | 12.6041 | 25.3801 | 2.8744 | 1.3782 | 168.1267 | 99.26 | 3.8519 | 103.1119 | 6.0106 | 103 | 101.159 | 103.8722 | 104 | 563.0633 | 21.0941 | 87.6524 | 80.4743 | 217.4691 | 216.643 | 385.833 | 84.0634 | 4.0843 | 84 | 1800.807 | 3.7218 | 1800 | 24.7879 | 0.027171 | 25 | 10000000000 | 35.4194 | 32.667 | 179.9701 | 89.4881 | 90.0214 | 7.8095 | 90 | 185.8682 | 205.3186 | 205.5275 | 194.0775 | 261.8359 | 263.9891 | 239.8391 | 10000000000 | 10000000000 | 39.8853 | 3.5783 | 40 | 10000000000 | 145 | 124.532 | 40.0922 | 8.3389 | 40 | 90.0669 | 89.9032 | 60.8855 | 10000000000 | 89.9896 | 4.3209 | 90 | 95.1872 | 89.9851 | 3.171 | 90 | 96.2141 | 14.4718 | -18.7857 | 63.2497 | 63.35 | 0.86063
Log | 5036 | 41.9667 | 2014-08-23 12:02 | C13EOAT_test | 0.72947 | -0.37508 | 75.9959 | 282.6234 | 115.7499 | 1.5107 | -0.75978 | 4.1435 | 1.5 | 12.5062 | 25.2962 | 2.8744 | 1.3734 | 167.7635 | 99.26 | 3.8577 | 103.1177 | 6.005 | 103 | 101.235 | 103.8903 | 104 | 580.2716 | 20.7909 | 87.5472 | 80.2163 | 217.4706 | 216.643 | 385.833 | 83.8818 | 4.0872 | 84 | 1799.667 | 3.7238 | 1800 | 24.7533 | 0.031148 | 25 | 10000000000 | 35.4146 | 32.6758 | 180.0004 | 89.4963 | 89.9914 | 7.8139 | 90 | 185.9011 | 206.5197 | 206.4157 | 194.287 | 260.8004 | 262.8553 | 239.649 | 10000000000 | 10000000000 | 39.8492 | 3.6087 | 40 | 10000000000 | 145 | 124.4877 | 40.0683 | 8.3374 | 40 | 90.0713 | 89.9291 | 60.8684 | 10000000000 | 89.9814 | 4.3254 | 90 | 95.1531 | 90.0002 | 3.1705 | 90 | 96.2147 | 14.4731 | -19.0437 | 63.0369 | 63.33 | 0.86063
Log | 5037 | 41.975 | 2014-08-23 12:02 | C13EOAT_test | 0.72931 | -0.37414 | 80.7855 | 283.1703 | 111.6672 | 1.5002 | -0.75977 | 4.1435 | 1.5 | 12.5142 | 25.3564 | 2.8744 | 1.3874 | 167.5679 | 99.26 | 3.817 | 103.077 | 6.0033 | 103 | 101.2192 | 103.8849 | 104 | 582.7281 | 20.7072 | 87.4526 | 80.1153 | 217.4362 | 216.643 | 385.833 | 83.7839 | 4.0897 | 84 | 1800.13 | 3.723 | 1800 | 24.7579 | 0.034665 | 25 | 10000000000 | 35.3954 | 32.8477 | 179.992 | 89.5017 | 89.9785 | 7.8163 | 90 | 186.0634 | 206.4869 | 206.2812 | 194.484 | 260.894 | 263.2616 | 239.9747 | 10000000000 | 10000000000 | 39.9139 | 3.629 | 40 | 10000000000 | 145 | 124.3727 | 40.0599 | 8.3356 | 40 | 90.0572 | 89.9348 | 60.8424 | 10000000000 | 89.9971 | 4.3212 | 90 | 95.1721 | 89.996 | 3.1706 | 90 | 96.2161 | 14.4746 | -19.1447 | 63.0576 | 63.34 | 0.86063
Log | 5038 | 41.9834 | 2014-08-23 12:03 | C13EOAT_test | 0.72941 | -0.37414 | 80.1114 | 282.3754 | 110.2062 | 1.5151 | -0.75969 | 4.1431 | 1.5 | 12.4749 | 25.3939 | 2.8744 | 1.3918 | 167.7211 | 99.26 | 3.7768 | 103.0368 | 6.002 | 103 | 101.4229 | 103.8842 | 104 | 584.1932 | 20.6959 | 87.5448 | 80.1763 | 217.4838 | 216.643 | 385.833 | 83.8605 | 4.0914 | 84 | 1800.136 | 3.723 | 1800 | 24.7661 | 0.038134 | 25 | 10000000000 | 35.3948 | 32.7973 | 179.9832 | 89.4699 | 89.9643 | 7.8198 | 90 | 185.9429 | 206.1577 | 206.2363 | 194.6428 | 261.3233 | 263.6547 | 240.1864 | 10000000000 | 10000000000 | 39.9241 | 3.6486 | 40 | 10000000000 | 145 | 124.4051 | 40.0553 | 8.334 | 40 | 90.0662 | 89.9169 | 60.9645 | 10000000000 | 89.9894 | 4.3258 | 90 | 95.1737 | 89.9916 | 3.171 | 90 | 96.2123 | 14.4715 | -19.0837 | 62.9642 | 63.33 | 0.86063
Log | 5039 | 41.9917 | 2014-08-23 12:03 | C13EOAT_test | 0.7293 | -0.37414 | 80.9344 | 282.3756 | 105.3643 | 1.522 | -0.75978 | 4.1427 | 1.5 | 12.4631 | 25.3978 | 2.8744 | 1.3918 | 167.758 | 99.26 | 3.6167 | 102.8767 | 6.0156 | 103 | 101.3906 | 103.8815 | 104 | 579.8673 | 20.6155 | 87.5502 | 80.2078 | 217.4366 | 216.643 | 385.833 | 83.879 | 4.0931 | 84 | 1799.987 | 3.7233 | 1800 | 24.7469 | 0.04208 | 25 | 10000000000 | 35.3741 | 32.7998 | 179.9606 | 89.489 | 89.9639 | 7.8212 | 90 | 185.8771 | 204.8223 | 204.9587 | 194.1866 | 261.1267 | 263.7916 | 240.9066 | 10000000000 | 10000000000 | 39.9995 | 3.652 | 40 | 10000000000 | 145 | 124.3375 | 40.0547 | 8.3321 | 40 | 90.0435 | 89.9171 | 60.9198 | 10000000000 | 90.0028 | 4.3218 | 90 | 95.1796 | 89.9803 | 3.1716 | 90 | 96.2126 | 14.4715 | -19.0522 | 62.9373 | 63.33 | 0.86063
Log | 5040 | 42 | 2014-08-23 12:04 | C13EOAT_test | 0.73006 | -0.37508 | 79.051 | 282.4753 | 119.2188 | 1.5223 | -0.75953 | 4.143 | 1.5 | 12.5196 | 25.3948 | 2.8744 | 1.3474 | 166.9642 | 99.26 | 3.5798 | 102.8398 | 6.0256 | 103 | 101.0854 | 103.8824 | 104 | 559.86 | 20.9684 | 87.1568 | 79.8074 | 217.4857 | 216.643 | 385.833 | 83.4821 | 4.1008 | 84 | 1799.888 | 3.7234 | 1800 | 24.7668 | 0.045333 | 25 | 10000000000 | 35.3765 | 32.8028 | 179.9742 | 89.4992 | 89.9526 | 7.8248 | 90 | 185.8421 | 206.3632 | 206.4126 | 194.4612 | 260.6998 | 263.1077 | 240.8788 | 10000000000 | 10000000000 | 40.0487 | 3.6442 | 40 | 10000000000 | 145 | 124.3181 | 40.0298 | 8.3314 | 40 | 90.0515 | 89.9227 | 60.9853 | 10000000000 | 89.9837 | 4.332 | 90 | 95.176 | 89.9871 | 3.1719 | 90 | 96.2138 | 14.4705 | -19.4526 | 63.0614 | 63.32 | 0.86063
Log | 5041 | 42.0083 | 2014-08-23 12:04 | C13EOAT_test | 0.72944 | -0.37508 | 75.4677 | 283.1901 | 106.3289 | 1.5105 | -0.75981 | 4.1426 | 1.5 | 12.6039 | 25.2899 | 2.8744 | 1.3915 | 167.6557 | 99.26 | 3.7344 | 102.9943 | 6.0183 | 103 | 101.084 | 103.8959 | 104 | 555.4938 | 21.0488 | 87.5066 | 80.1491 | 217.4602 | 216.643 | 385.833 | 83.8278 | 4.1055 | 84 | 1800.469 | 3.7225 | 1800 | 24.8205 | 0.047047 | 25 | 10000000000 | 35.4801 | 32.8227 | 179.9274 | 89.4816 | 89.9914 | 7.8203 | 90 | 185.9322 | 205.732 | 205.5718 | 194.2311 | 261.3454 | 263.7321 | 240.8568 | 10000000000 | 10000000000 | 40.0393 | 3.6328 | 40 | 10000000000 | 145 | 124.3465 | 40.0595 | 8.3283 | 40 | 90.0437 | 89.8837 | 60.9356 | 10000000000 | 89.995 | 4.3292 | 90 | 95.1446 | 89.9637 | 3.173 | 90 | 96.2088 | 14.4714 | -19.1109 | 63.2484 | 63.33 | 0.86063
Log | 5042 | 42.0167 | 2014-08-23 12:05 | C13EOAT_test | 0.72838 | -0.37508 | 78.9649 | 282.3752 | 117.7578 | 1.52 | -0.75968 | 4.1434 | 1.5 | 12.6816 | 25.2436 | 2.8744 | 1.3917 | 167.9154 | 99.26 | 3.8071 | 103.0671 | 6.0114 | 103 | 101.1688 | 103.9223 | 104 | 562.2878 | 20.9986 | 87.6037 | 80.3117 | 217.4597 | 216.643 | 385.833 | 83.9577 | 4.1072 | 84 | 1799.512 | 3.7238 | 1800 | 24.9024 | 0.047194 | 25 | 10000000000 | 35.5229 | 32.7005 | 179.9795 | 89.4835 | 89.9727 | 7.8251 | 90 | 186.1352 | 206.6129 | 206.2946 | 194.7805 | 261.5439 | 264.0192 | 240.2661 | 10000000000 | 10000000000 | 40.1312 | 3.6138 | 40 | 10000000000 | 145 | 124.3911 | 40.034 | 8.3279 | 40 | 90.0535 | 89.926 | 60.9083 | 10000000000 | 89.9997 | 4.3303 | 90 | 95.2096 | 89.9897 | 3.1729 | 90 | 96.2118 | 14.4708 | -18.9483 | 63.418 | 63.33 | 0.86063
Log | 5043 | 42.025 | 2014-08-23 12:05 | C13EOAT_test | 0.72958 | -0.37414 | 77.5152 | 282.7523 | 116.996 | 1.5074 | -0.75968 | 4.1422 | 1.5 | 12.7212 | 25.3611 | 2.8744 | 1.3885 | 167.7004 | 99.26 | 3.8222 | 103.0822 | 6.0057 | 103 | 101.2982 | 104.0708 | 104 | 568.5345 | 20.955 | 87.5265 | 80.1739 | 217.4682 | 216.643 | 385.833 | 83.8502 | 4.1097 | 84 | 1799.888 | 3.7232 | 1800 | 24.9209 | 0.047983 | 25 | 10000000000 | 35.493 | 32.6737 | 179.9734 | 89.4484 | 89.9637 | 7.8281 | 90 | 186.3383 | 206.1994 | 205.4298 | 194.7995 | 262.0325 | 264.2454 | 239.6717 | 10000000000 | 10000000000 | 40.1019 | 3.5947 | 40 | 10000000000 | 145 | 124.3993 | 40.0371 | 8.3264 | 40 | 90.0592 | 89.9142 | 60.8536 | 10000000000 | 89.9892 | 4.335 | 90 | 95.1878 | 89.9867 | 3.1732 | 90 | 96.2151 | 14.4706 | -19.0861 | 63.5046 | 63.32 | 0.86063
Log | 5044 | 42.0333 | 2014-08-23 12:06 | C13EOAT_test | 0.72621 | -0.37414 | 78.8567 | 282.4309 | 118.7104 | 1.4909 | -0.75965 | 4.1424 | 1.5 | 12.7334 | 25.231 | 2.8567 | 1.3904 | 168.2436 | 99.26 | 3.7631 | 103.0231 | 6.0068 | 103 | 101.2333 | 104.0471 | 104 | 579.9606 | 20.6092 | 87.7711 | 80.4725 | 217.4445 | 216.643 | 385.833 | 84.1218 | 4.1098 | 84 | 1799.852 | 3.7235 | 1800 | 24.8971 | 0.049658 | 25 | 10000000000 | 35.4985 | 32.6291 | 179.9613 | 89.4943 | 89.9749 | 7.8278 | 90 | 186.339 | 207.8134 | 206.6284 | 195.1602 | 261.0503 | 263.6927 | 239.6128 | 10000000000 | 10000000000 | 40.1093 | 3.5741 | 40 | 10000000000 | 145 | 124.4123 | 40.025 | 8.3257 | 40 | 90.044 | 89.9173 | 61.4078 | 10000000000 | 90.0173 | 4.3257 | 90 | 95.1941 | 89.9806 | 3.1736 | 90 | 96.2041 | 14.4667 | -18.7875 | 63.5237 | 63.34 | 0.86063
Log | 5045 | 42.0417 | 2014-08-23 12:06 | C13EOAT_test | 0.72931 | -0.37508 | 76.5113 | 282.7151 | 115.722 | 1.5097 | -0.75968 | 4.1419 | 1.5 | 12.6946 | 25.3717 | 2.8685 | 1.3793 | 167.538 | 99.26 | 3.5811 | 102.8411 | 6.0234 | 103 | 101.1579 | 104.0724 | 104 | 577.1924 | 20.5901 | 87.4453 | 80.0927 | 217.4801 | 216.643 | 385.4893 | 83.769 | 4.1138 | 84 | 1800.006 | 3.7231 | 1800 | 24.8045 | 0.053581 | 25 | 10000000000 | 35.4545 | 32.5964 | 180.0182 | 89.4805 | 89.9779 | 7.829 | 90 | 186.4166 | 207.2859 | 206.195 | 194.5769 | 261.8615 | 263.7438 | 239.7725 | 10000000000 | 10000000000 | 40.09 | 3.5528 | 40 | 10000000000 | 145 | 124.3749 | 40.0288 | 8.3245 | 40 | 90.0565 | 89.9617 | 60.9725 | 10000000000 | 89.9931 | 4.3346 | 90 | 95.1489 | 90.0091 | 3.1727 | 90 | 96.2018 | 14.4661 | -19.1673 | 63.4373 | 63.32 | 0.86063
Log | 5046 | 42.05 | 2014-08-23 12:07 | C13EOAT_test | 0.72924 | -0.37414 | 81.3663 | 282.8744 | 103.8814 | 1.4795 | -0.75974 | 4.1418 | 1.5 | 12.6357 | 25.3829 | 2.874 | 1.3918 | 167.4503 | 99.26 | 3.5912 | 102.8512 | 6.0312 | 103 | 101.1235 | 104.0875 | 104 | 570.2804 | 20.7905 | 87.3959 | 80.0544 | 217.4765 | 216.643 | 385.4893 | 83.7252 | 4.1196 | 84 | 1800.241 | 3.7227 | 1800 | 24.7877 | 0.056874 | 25 | 10000000000 | 35.3814 | 32.6162 | 179.9861 | 89.5042 | 89.9656 | 7.8324 | 90 | 186.2581 | 204.8285 | 204.7883 | 194.6623 | 262.1803 | 264.7093 | 240.1653 | 10000000000 | 10000000000 | 40.0758 | 3.5328 | 40 | 10000000000 | 145 | 124.334 | 40.0388 | 8.3231 | 40 | 90.0531 | 89.933 | 60.898 | 10000000000 | 89.9967 | 4.3329 | 90 | 95.1785 | 89.9931 | 3.1731 | 90 | 96.2091 | 14.4683 | -19.2056 | 63.3123 | 63.31 | 0.86063
Log | 5047 | 42.0583 | 2014-08-23 12:07 | C13EOAT_test | 0.72995 | -0.37414 | 84.0099 | 282.7745 | 107.1455 | 1.5085 | -0.75967 | 4.1421 | 1.5 | 12.5909 | 25.4244 | 2.8744 | 1.3601 | 167.5481 | 99.26 | 3.7812 | 103.0412 | 6.0193 | 103 | 101.1922 | 104.0865 | 104 | 552.9343 | 20.9679 | 87.4442 | 80.1039 | 217.4657 | 216.643 | 385.833 | 83.774 | 4.1233 | 84 | 1799.763 | 3.7235 | 1800 | 24.7485 | 0.061106 | 25 | 10000000000 | 35.3903 | 32.7939 | 179.998 | 89.5296 | 90.0055 | 7.8267 | 90 | 186.3526 | 204.6742 | 204.7759 | 194.7312 | 262.0833 | 264.842 | 239.6807 | 10000000000 | 10000000000 | 40.0626 | 3.5117 | 40 | 10000000000 | 145 | 124.274 | 40.0361 | 8.3219 | 40 | 90.067 | 89.931 | 60.8409 | 10000000000 | 90.0031 | 4.3282 | 90 | 95.184 | 89.999 | 3.1731 | 90 | 96.2007 | 14.4682 | -19.1561 | 63.2135 | 63.31 | 0.86063
Log | 5048 | 42.0667 | 2014-08-23 12:08 | C13EOAT_test | 0.72958 | -0.37414 | 77.9859 | 283.0552 | 113.9088 | 1.5127 | -0.75976 | 4.1422 | 1.5 | 12.6007 | 25.3335 | 2.8743 | 1.3918 | 167.726 | 99.26 | 3.8238 | 103.0838 | 6.0132 | 103 | 101.3566 | 104.0819 | 104 | 558.0923 | 20.9931 | 87.5442 | 80.1818 | 217.4322 | 216.643 | 385.833 | 83.863 | 4.1253 | 84 | 1799.787 | 3.7235 | 1800 | 24.7408 | 0.064973 | 25 | 10000000000 | 35.3901 | 32.7987 | 179.9917 | 89.5333 | 90.005 | 7.8266 | 90 | 186.3495 | 206.4109 | 206.0914 | 194.3938 | 261.3846 | 264.0103 | 239.931 | 10000000000 | 10000000000 | 40.0418 | 3.5001 | 40 | 10000000000 | 145 | 124.2792 | 40.0612 | 8.3189 | 40 | 90.054 | 89.9377 | 60.9706 | 10000000000 | 90.0299 | 4.3164 | 90 | 95.181 | 89.9958 | 3.1735 | 90 | 96.2157 | 14.4704 | -19.0782 | 63.2395 | 63.32 | 0.86063
Log | 5049 | 42.075 | 2014-08-23 12:08 | C13EOAT_test | 0.7296 | -0.37414 | 79.7802 | 282.7896 | 108.7359 | 1.5479 | -0.75966 | 4.1422 | 1.5 | 12.65 | 25.2836 | 2.8424 | 1.3913 | 167.9668 | 99.26 | 3.7877 | 103.0477 | 6.0128 | 103 | 101.2697 | 104.08 | 104 | 569.7198 | 21.0425 | 87.651 | 80.3159 | 217.4832 | 216.643 | 385.833 | 83.9834 | 4.1255 | 84 | 1800.337 | 3.7227 | 1800 | 24.8089 | 0.066608 | 25 | 10000000000 | 35.3942 | 32.7318 | 180.0461 | 89.5559 | 90.0395 | 7.8196 | 90 | 186.3243 | 206.2214 | 205.5399 | 194.5424 | 262.0637 | 264.0547 | 239.1959 | 10000000000 | 10000000000 | 39.9804 | 3.5034 | 40 | 10000000000 | 145 | 124.3763 | 40.0374 | 8.3186 | 40 | 90.0797 | 89.9664 | 61.0454 | 10000000000 | 90.0336 | 4.3101 | 90 | 95.1825 | 90.023 | 3.1727 | 90 | 96.21 | 14.4726 | -18.9441 | 63.352 | 63.29 | 0.86063
Log | 5050 | 42.0834 | 2014-08-23 12:09 | C13EOAT_test | 0.72931 | -0.37508 | 75.8367 | 282.7516 | 113.8912 | 1.5106 | -0.75973 | 4.1417 | 1.5 | 12.633 | 25.2808 | 2.8744 | 1.365 | 167.7675 | 99.26 | 3.747 | 103.007 | 6.0137 | 103 | 101.3001 | 104.0666 | 104 | 577.2144 | 20.9564 | 87.5522 | 80.2153 | 217.4441 | 216.643 | 385.833 | 83.8838 | 4.1278 | 84 | 1799.806 | 3.7236 | 1800 | 24.8253 | 0.068946 | 25 | 10000000000 | 35.4344 | 32.7049 | 180.0473 | 89.555 | 90.0471 | 7.8157 | 90 | 186.3189 | 205.9469 | 205.6238 | 194.7263 | 261.3711 | 263.0524 | 238.5194 | 10000000000 | 10000000000 | 39.965 | 3.512 | 40 | 10000000000 | 145 | 124.3447 | 40.0643 | 8.3158 | 40 | 90.0778 | 89.9695 | 60.9818 | 10000000000 | 90.0137 | 4.3126 | 90 | 95.1646 | 90.0236 | 3.1721 | 90 | 96.2183 | 14.4715 | -19.0447 | 63.3125 | 63.3 | 0.86063
Log | 5051 | 42.0917 | 2014-08-23 12:09 | C13EOAT_test | 0.72961 | -0.37414 | 76.3406 | 282.8394 | 113.5125 | 1.5233 | -0.75971 | 4.1421 | 1.5 | 12.63 | 25.4267 | 2.8748 | 1.3918 | 167.8848 | 99.26 | 3.6521 | 102.9121 | 6.022 | 103 | 101.2006 | 104.0646 | 104 | 584.327 | 20.8758 | 87.6109 | 80.2739 | 217.4823 | 216.643 | 385.833 | 83.9424 | 4.1291 | 84 | 1799.915 | 3.7235 | 1800 | 24.7959 | 0.072115 | 25 | 10000000000 | 35.4451 | 32.665 | 180.0606 | 89.551 | 90.0584 | 7.8108 | 90 | 186.3126 | 205.212 | 205.5015 | 194.8193 | 261.7581 | 263.6766 | 239.3831 | 10000000000 | 10000000000 | 39.9409 | 3.5276 | 40 | 10000000000 | 145 | 124.3656 | 40.0257 | 8.3164 | 40 | 90.0955 | 89.9651 | 60.9499 | 10000000000 | 89.9977 | 4.3142 | 90 | 95.173 | 90.0303 | 3.1714 | 90 | 96.2096 | 14.4754 | -18.9861 | 63.3136 | 63.29 | 0.86063
Log | 5052 | 42.1 | 2014-08-23 12:10 | C13EOAT_test | 0.729 | -0.37508 | 76.6094 | 283.1142 | 113.0328 | 1.4893 | -0.7597 | 4.1419 | 1.5 | 12.6821 | 25.3982 | 2.8744 | 1.3918 | 167.5421 | 99.26 | 3.5729 | 102.8329 | 6.0346 | 103 | 101.2465 | 104.0731 | 104 | 587.9937 | 20.9006 | 87.4431 | 80.099 | 217.433 | 216.643 | 385.4893 | 83.771 | 4.134 | 84 | 1799.923 | 3.7234 | 1800 | 24.8233 | 0.074299 | 25 | 10000000000 | 35.3939 | 32.7269 | 180.004 | 89.5559 | 90.0162 | 7.8146 | 90 | 186.1006 | 205.9176 | 205.7918 | 194.38 | 261.1091 | 262.7836 | 239.4263 | 10000000000 | 10000000000 | 39.9206 | 3.5482 | 40 | 10000000000 | 145 | 124.3192 | 40.0209 | 8.3157 | 40 | 90.0815 | 89.9225 | 60.9047 | 10000000000 | 89.9865 | 4.3128 | 90 | 95.1661 | 90.002 | 3.1716 | 90 | 96.2188 | 14.4715 | -19.161 | 63.4204 | 63.28 | 0.86063
Log | 5053 | 42.1083 | 2014-08-23 12:10 | C13EOAT_test | 0.72927 | -0.37508 | 77.2161 | 282.9056 | 119.3327 | 1.4148 | -0.75965 | 4.1429 | 1.5 | 12.6903 | 25.3158 | 2.8705 | 1.3901 | 168.1151 | 99.26 | 3.6998 | 102.9598 | 6.0309 | 103 | 101.2476 | 104.085 | 104 | 569.449 | 20.5997 | 87.713 | 80.4021 | 217.4684 | 216.643 | 385.833 | 84.0576 | 4.1357 | 84 | 1800.409 | 3.7225 | 1800 | 24.7699 | 0.07829 | 25 | 10000000000 | 35.3193 | 32.7704 | 180.005 | 89.5579 | 90.0119 | 7.8123 | 90 | 186.1039 | 207.2166 | 206.9572 | 194.8843 | 260.8143 | 263.0147 | 239.9117 | 10000000000 | 10000000000 | 39.9186 | 3.566 | 40 | 10000000000 | 145 | 124.3021 | 40.013 | 8.3149 | 40 | 90.072 | 89.933 | 61.0593 | 10000000000 | 90.0008 | 4.3024 | 90 | 95.1828 | 90.0025 | 3.1713 | 90 | 96.2132 | 14.4709 | -18.8579 | 63.4373 | 63.27 | 0.86063
Log | 5054 | 42.1167 | 2014-08-23 12:11 | C13EOAT_test | 0.72949 | -0.37414 | 75.3871 | 283.0475 | 97.7494 | 1.5166 | -0.75969 | 4.1422 | 1.5 | 12.6842 | 25.3681 | 2.8732 | 1.3918 | 167.5591 | 99.26 | 3.8577 | 103.1177 | 6.0166 | 103 | 101.11 | 104.0625 | 104 | 556.3928 | 21.0474 | 87.4511 | 80.108 | 217.4801 | 216.643 | 385.833 | 83.7796 | 4.1393 | 84 | 1799.885 | 3.7235 | 1800 | 24.7841 | 0.081018 | 25 | 10000000000 | 35.4389 | 32.7961 | 180.0245 | 89.5299 | 90.0268 | 7.807 | 90 | 186.2623 | 206.8807 | 206.968 | 194.6784 | 261.7156 | 263.7714 | 240.1784 | 10000000000 | 10000000000 | 39.8912 | 3.5897 | 40 | 10000000000 | 145 | 124.2901 | 40.0124 | 8.314 | 40 | 90.0683 | 89.9562 | 61.1684 | 10000000000 | 89.9914 | 4.3037 | 90 | 95.1836 | 90.0122 | 3.1709 | 90 | 96.2104 | 14.4711 | -19.152 | 63.4243 | 63.27 | 0.86063
Log | 5055 | 42.125 | 2014-08-23 12:11 | C13EOAT_test | 0.72641 | -0.37508 | 76.4743 | 282.6944 | 117.8856 | 1.496 | -0.75969 | 4.1431 | 1.5 | 12.6333 | 25.3517 | 2.8571 | 1.3918 | 168.0185 | 99.26 | 3.7018 | 102.9618 | 6.0281 | 103 | 100.9753 | 104.0724 | 104 | 560.9385 | 21.1178 | 87.6636 | 80.3549 | 217.4685 | 216.643 | 385.4893 | 84.0093 | 4.1393 | 84 | 1800.137 | 3.723 | 1800 | 24.7629 | 0.084465 | 25 | 10000000000 | 35.4034 | 32.8255 | 179.9819 | 89.5355 | 90.0318 | 7.804 | 90 | 186.2569 | 206.773 | 206.6325 | 194.2781 | 261.6991 | 264.1575 | 240.6007 | 10000000000 | 10000000000 | 39.9234 | 3.6073 | 40 | 10000000000 | 145 | 124.4021 | 40.006 | 8.3137 | 40 | 90.0453 | 89.9367 | 61.1945 | 10000000000 | 90.0041 | 4.3001 | 90 | 95.1612 | 89.991 | 3.1716 | 90 | 96.2086 | 14.4715 | -18.9051 | 63.3133 | 63.27 | 0.86063
Log | 5056 | 42.1334 | 2014-08-23 12:12 | C13EOAT_test | 0.72931 | -0.37508 | 78.0359 | 282.7482 | 113.9651 | 1.4942 | -0.75968 | 4.1428 | 1.5 | 12.6201 | 25.398 | 2.8744 | 1.3918 | 167.7393 | 99.26 | 3.6331 | 102.8931 | 6.0366 | 103 | 101.0236 | 104.0818 | 104 | 565.2075 | 21.029 | 87.5418 | 80.1976 | 217.4901 | 216.643 | 385.4893 | 83.8697 | 4.1434 | 84 | 1800.47 | 3.7226 | 1800 | 24.7883 | 0.086996 | 25 | 10000000000 | 35.3907 | 32.8845 | 180.0218 | 89.5102 | 90.0111 | 7.8064 | 90 | 186.1499 | 207.1522 | 206.5089 | 194.6838 | 261.0313 | 263.5182 | 240.8479 | 10000000000 | 10000000000 | 39.971 | 3.6191 | 40 | 10000000000 | 145 | 124.4269 | 40.0308 | 8.312 | 40 | 90.0652 | 89.9565 | 61.1793 | 10000000000 | 90.0113 | 4.2978 | 90 | 95.1994 | 90.0109 | 3.1711 | 90 | 96.2146 | 14.471 | -19.0624 | 63.2831 | 63.27 | 0.86063
Log | 5057 | 42.1417 | 2014-08-23 12:12 | C13EOAT_test | 0.729 | -0.37414 | 79.5601 | 283.1208 | 114.374 | 1.4871 | -0.75967 | 4.1429 | 1.5 | 12.6044 | 25.4003 | 2.8744 | 1.3918 | 167.7005 | 99.26 | 3.5785 | 102.8384 | 6.0465 | 103 | 101.3517 | 104.0742 | 104 | 576.2646 | 21.0256 | 87.5153 | 80.1851 | 217.4878 | 216.643 | 385.4893 | 83.8502 | 4.1466 | 84 | 1800.097 | 3.7231 | 1800 | 24.7383 | 0.091376 | 25 | 10000000000 | 35.3918 | 32.905 | 179.9793 | 89.4943 | 90.0063 | 7.8069 | 90 | 186.0428 | 206.6156 | 206.2303 | 194.537 | 261.2469 | 263.2891 | 240.1701 | 10000000000 | 10000000000 | 39.9987 | 3.6233 | 40 | 10000000000 | 145 | 124.4356 | 39.9863 | 8.3136 | 40 | 90.0573 | 89.922 | 61.4392 | 10000000000 | 90.0008 | 4.3027 | 90 | 95.1988 | 89.9896 | 3.1716 | 90 | 96.216 | 14.4715 | -19.0749 | 63.2498 | 63.27 | 0.86063
Log | 5058 | 42.15 | 2014-08-23 12:13 | C13EOAT_test | 0.72962 | -0.37414 | 75.9471 | 283.1242 | 112.1316 | 1.5065 | -0.75964 | 4.1429 | 1.5 | 12.5459 | 25.3939 | 2.8705 | 1.3918 | 167.5467 | 99.26 | 3.6716 | 102.9316 | 6.0464 | 103 | 101.0202 | 104.0674 | 104 | 583.1456 | 20.726 | 87.4437 | 80.103 | 217.4873 | 216.643 | 385.833 | 83.7734 | 4.1503 | 84 | 1800.299 | 3.7227 | 1800 | 24.7344 | 0.095199 | 25 | 10000000000 | 35.3875 | 32.9006 | 179.987 | 89.5061 | 89.9717 | 7.8133 | 90 | 186.081 | 206.8985 | 206.2783 | 194.3104 | 261.5714 | 263.6309 | 241.5575 | 10000000000 | 10000000000 | 40.0554 | 3.6168 | 40 | 10000000000 | 145 | 124.3879 | 39.9915 | 8.3132 | 40 | 90.0547 | 89.9324 | 61.28 | 10000000000 | 89.9945 | 4.3089 | 90 | 95.1771 | 89.9935 | 3.1716 | 90 | 96.2035 | 14.4715 | -19.157 | 63.1212 | 63.26 | 0.86063
Log | 5059 | 42.1583 | 2014-08-23 12:13 | C13EOAT_test | 0.72945 | -0.37414 | 75.06 | 283.3968 | 109.1944 | 1.4941 | -0.75968 | 4.1428 | 1.5 | 12.4961 | 25.398 | 2.8744 | 1.3918 | 167.7584 | 99.26 | 3.8185 | 103.0785 | 6.035 | 103 | 100.9824 | 104.0868 | 104 | 589.2852 | 20.6437 | 87.5503 | 80.2081 | 217.436 | 216.643 | 385.4893 | 83.8792 | 4.1545 | 84 | 1799.687 | 3.7237 | 1800 | 24.7089 | 0.099649 | 25 | 10000000000 | 35.367 | 32.8176 | 179.9579 | 89.5211 | 89.9795 | 7.8132 | 90 | 186.2261 | 206.6623 | 206.7517 | 194.8126 | 261.6255 | 264.0252 | 240.201 | 10000000000 | 10000000000 | 40.0754 | 3.6046 | 40 | 10000000000 | 145 | 124.3666 | 40.0006 | 8.3129 | 40 | 90.0402 | 89.9177 | 61.263 | 10000000000 | 89.9937 | 4.3128 | 90 | 95.1757 | 89.9789 | 3.1722 | 90 | 96.1991 | 14.4715 | -19.0519 | 63.0116 | 63.24 | 0.86063
Log | 5060 | 42.1667 | 2014-08-23 12:14 | C13EOAT_test | 0.72931 | -0.37508 | 77.9804 | 283.0673 | 108.8463 | 1.4868 | -0.75975 | 4.1435 | 1.5 | 12.5183 | 25.3679 | 2.8139 | 1.3918 | 167.9566 | 99.26 | 3.8238 | 103.0838 | 6.0294 | 103 | 100.9438 | 104.0483 | 104 | 564.5285 | 20.6822 | 87.6484 | 80.3082 | 217.4545 | 216.643 | 385.833 | 83.9783 | 4.1546 | 84 | 1799.405 | 3.7242 | 1800 | 24.7205 | 0.10362 | 25 | 10000000000 | 35.3707 | 32.7891 | 179.9698 | 89.4983 | 89.9628 | 7.8172 | 90 | 186.2623 | 206.3039 | 206.3105 | 194.6296 | 261.5138 | 264.1678 | 240.4578 | 10000000000 | 10000000000 | 40.0762 | 3.5955 | 40 | 10000000000 | 145 | 124.3474 | 39.996 | 8.3133 | 40 | 90.0393 | 89.9305 | 61.2233 | 10000000000 | 89.9989 | 4.3134 | 90 | 95.1656 | 89.9849 | 3.1726 | 90 | 96.2034 | 14.4657 | -18.9518 | 63.0493 | 63.26 | 0.86063
Log | 5061 | 42.175 | 2014-08-23 12:14 | C13EOAT_test | 0.729 | -0.37508 | 76.1221 | 283.0126 | 113.1188 | 1.4901 | -0.7598 | 4.1437 | 1.5 | 12.5089 | 25.3634 | 2.871 | 1.3527 | 168.0263 | 99.26 | 3.8067 | 103.0667 | 6.0277 | 103 | 101.2127 | 104.0745 | 104 | 555.9353 | 21.0013 | 87.6689 | 80.3574 | 217.4156 | 216.643 | 385.833 | 84.0131 | 4.1553 | 84 | 1800.339 | 3.7228 | 1800 | 24.7399 | 0.10715 | 25 | 10000000000 | 35.3701 | 32.7186 | 179.9767 | 89.483 | 89.9536 | 7.8199 | 90 | 186.3384 | 206.4858 | 206.9632 | 194.3098 | 261.3461 | 263.7626 | 239.6957 | 10000000000 | 10000000000 | 40.0927 | 3.5794 | 40 | 10000000000 | 145 | 124.3311 | 39.9967 | 8.3137 | 40 | 90.0531 | 89.9236 | 61.2086 | 10000000000 | 89.9791 | 4.3237 | 90 | 95.1963 | 89.9884 | 3.1731 | 90 | 96.2044 | 14.4714 | -18.9026 | 63.0395 | 63.24 | 0.86063
Log | 5062 | 42.1833 | 2014-08-23 12:15 | C13EOAT_test | 0.72922 | -0.37508 | 78.1338 | 282.7602 | 119.4551 | 1.5208 | -0.75978 | 4.1444 | 1.5 | 12.566 | 25.2818 | 2.8522 | 1.3918 | 167.7765 | 99.26 | 3.8374 | 103.0974 | 6.0212 | 103 | 101.1705 | 104.053 | 104 | 559.4601 | 21.0395 | 87.5533 | 80.2232 | 217.4416 | 216.643 | 386.1766 | 83.8882 | 4.1571 | 84 | 1799.768 | 3.7237 | 1800 | 24.7384 | 0.11091 | 25 | 10000000000 | 35.3511 | 32.8554 | 179.9848 | 89.4796 | 89.9879 | 7.8153 | 90 | 186.2391 | 206.1973 | 206.017 | 194.2411 | 261.7 | 264.058 | 240.6169 | 10000000000 | 10000000000 | 40.0752 | 3.5633 | 40 | 10000000000 | 145 | 124.4259 | 39.9909 | 8.3144 | 40 | 90.0604 | 89.9244 | 61.4372 | 10000000000 | 89.9696 | 4.3298 | 90 | 95.1834 | 89.9924 | 3.1733 | 90 | 96.2091 | 14.4715 | -19.0368 | 63.1654 | 63.22 | 0.86063
Log | 5063 | 42.1917 | 2014-08-23 12:15 | C13EOAT_test | 0.72931 | -0.37414 | 79.0687 | 282.939 | 111.6688 | 1.4908 | -0.75977 | 4.1437 | 1.5 | 12.5676 | 25.3017 | 2.8604 | 1.3918 | 167.5734 | 99.26 | 3.6496 | 102.9096 | 6.033 | 103 | 101.0482 | 104.0731 | 104 | 576.1829 | 21.0892 | 87.4533 | 80.1201 | 217.4769 | 216.643 | 385.4893 | 83.7867 | 4.1606 | 84 | 1799.788 | 3.7235 | 1800 | 24.7855 | 0.11313 | 25 | 10000000000 | 35.4358 | 32.8095 | 180.0276 | 89.4687 | 90.0016 | 7.8139 | 90 | 186.1602 | 205.7985 | 205.8521 | 194.395 | 261.8007 | 264.2387 | 240.013 | 10000000000 | 10000000000 | 40.0682 | 3.552 | 40 | 10000000000 | 145 | 124.4321 | 39.9719 | 8.316 | 40 | 90.0746 | 89.953 | 61.2481 | 10000000000 | 89.99 | 4.3246 | 90 | 95.1443 | 90.0138 | 3.1726 | 90 | 96.2105 | 14.4744 | -19.1398 | 63.1743 | 63.23 | 0.86063
Log | 5064 | 42.2 | 2014-08-23 12:16 | C13EOAT_test | 0.72619 | -0.37508 | 76.5281 | 282.3752 | 119.3205 | 1.4838 | -0.75981 | 4.1443 | 1.5 | 12.5487 | 25.3945 | 2.8744 | 1.3918 | 167.6808 | 99.26 | 3.5875 | 102.8475 | 6.0441 | 103 | 101.1657 | 104.0755 | 104 | 587.1218 | 20.9035 | 87.5057 | 80.1751 | 217.4345 | 216.643 | 385.4893 | 83.8404 | 4.1637 | 84 | 1799.806 | 3.7236 | 1800 | 24.7792 | 0.11625 | 25 | 10000000000 | 35.4503 | 32.7342 | 179.9489 | 89.4964 | 89.9694 | 7.8199 | 90 | 186.1133 | 206.6622 | 206.049 | 194.4781 | 261.0062 | 263.3153 | 239.1093 | 10000000000 | 10000000000 | 40.078 | 3.5351 | 40 | 10000000000 | 145 | 124.3885 | 39.9905 | 8.3161 | 40 | 90.0353 | 89.9135 | 61.5402 | 10000000000 | 90.0068 | 4.3193 | 90 | 95.1573 | 89.9744 | 3.1739 | 90 | 96.2106 | 14.4716 | -19.0849 | 63.1275 | 63.22 | 0.86063
Log | 5065 | 42.2083 | 2014-08-23 12:16 | C13EOAT_test | 0.72932 | -0.37508 | 79.4288 | 282.7844 | 123.9204 | 1.4915 | -0.75962 | 4.1439 | 1.5 | 12.5501 | 25.3982 | 2.8744 | 1.3918 | 167.5083 | 99.26 | 3.6608 | 102.9208 | 6.0453 | 103 | 101.0667 | 104.0748 | 104 | 587.1011 | 20.8744 | 87.4379 | 80.0704 | 217.4897 | 216.643 | 385.4893 | 83.7541 | 4.1692 | 84 | 1799.475 | 3.7241 | 1800 | 24.7417 | 0.12057 | 25 | 10000000000 | 35.4235 | 32.695 | 179.9642 | 89.47 | 89.9446 | 7.8247 | 90 | 186.208 | 206.7198 | 207.0719 | 194.4794 | 261.2342 | 263.4153 | 238.9528 | 10000000000 | 10000000000 | 40.0048 | 3.5228 | 40 | 10000000000 | 145 | 124.234 | 39.9489 | 8.3193 | 40 | 90.0426 | 89.9216 | 61.2252 | 10000000000 | 89.9874 | 4.3264 | 90 | 95.1712 | 89.9821 | 3.174 | 90 | 96.209 | 14.4716 | -19.1896 | 63.1305 | 63.23 | 0.86063
Log | 5066 | 42.2167 | 2014-08-23 12:17 | C13EOAT_test | 0.7266 | -0.37414 | 77.0926 | 282.738 | 115.3391 | 1.3509 | -0.75963 | 4.1447 | 1.5 | 12.5497 | 25.3981 | 2.8744 | 1.3918 | 167.692 | 99.26 | 3.7492 | 103.0092 | 6.0389 | 103 | 101.257 | 104.0751 | 104 | 574.3593 | 20.8587 | 87.4736 | 80.2184 | 217.4538 | 216.643 | 385.833 | 83.846 | 4.1745 | 84 | 1799.532 | 3.7242 | 1800 | 24.7083 | 0.12527 | 25 | 10000000000 | 35.3623 | 32.7913 | 179.9704 | 89.492 | 89.9795 | 7.8207 | 90 | 186.2555 | 206.0915 | 205.9249 | 194.5501 | 261.7206 | 264.0365 | 239.6183 | 10000000000 | 10000000000 | 40.041 | 3.5156 | 40 | 10000000000 | 145 | 124.2475 | 39.9723 | 8.3193 | 40 | 90.0207 | 89.9497 | 61.2741 | 10000000000 | 90.0012 | 4.3215 | 90 | 95.1489 | 89.9852 | 3.1744 | 90 | 96.2095 | 14.4751 | -19.0416 | 63.1365 | 63.21 | 0.86063
Log | 5067 | 42.225 | 2014-08-23 12:17 | C13EOAT_test | 0.72934 | -0.37508 | 78.8085 | 283.1733 | 112.7356 | 1.4873 | -0.75979 | 4.1444 | 1.5 | 12.5187 | 25.3978 | 2.874 | 1.3918 | 167.8986 | 99.26 | 3.8015 | 103.0615 | 6.0335 | 103 | 101.251 | 104.0861 | 104 | 563.8082 | 20.8706 | 87.6436 | 80.255 | 217.4187 | 216.643 | 385.833 | 83.9493 | 4.1758 | 84 | 1799.711 | 3.7237 | 1800 | 24.6792 | 0.13041 | 25 | 10000000000 | 35.3802 | 32.7394 | 179.9554 | 89.4825 | 89.9657 | 7.8251 | 90 | 186.1096 | 206.3232 | 206.691 | 194.0801 | 261.6616 | 264.215 | 239.6918 | 10000000000 | 10000000000 | 40.0259 | 3.5125 | 40 | 10000000000 | 145 | 124.2059 | 40.0094 | 8.3185 | 40 | 90.0389 | 89.9164 | 61.1839 | 10000000000 | 90.0044 | 4.3221 | 90 | 95.1791 | 89.9777 | 3.1753 | 90 | 96.208 | 14.4712 | -19.005 | 63.0608 | 63.21 | 0.86063
Log | 5068 | 42.2333 | 2014-08-23 12:18 | C13EOAT_test | 0.7293 | -0.37414 | 76.8044 | 283.1752 | 120.676 | 1.5012 | -0.75967 | 4.1445 | 1.5 | 12.4983 | 25.2698 | 2.852 | 1.3918 | 167.7754 | 99.26 | 3.8509 | 103.1109 | 6.0257 | 103 | 100.9553 | 104.0658 | 104 | 548.5466 | 20.729 | 87.559 | 80.2164 | 217.4572 | 216.643 | 385.833 | 83.8877 | 4.1772 | 84 | 1800.577 | 3.7224 | 1800 | 24.6629 | 0.13538 | 25 | 10000000000 | 35.3336 | 32.7518 | 179.9953 | 89.5068 | 89.9652 | 7.8272 | 90 | 186.1011 | 205.7375 | 206.1307 | 194.0592 | 260.9173 | 263.55 | 240.044 | 10000000000 | 10000000000 | 39.9449 | 3.5177 | 40 | 10000000000 | 145 | 124.3934 | 39.9755 | 8.3208 | 40 | 90.0595 | 89.9358 | 61.3241 | 10000000000 | 89.9972 | 4.3273 | 90 | 95.1533 | 89.9976 | 3.175 | 90 | 96.2154 | 14.4765 | -19.0436 | 63.0264 | 63.21 | 0.86063
Log | 5069 | 42.2417 | 2014-08-23 12:18 | C13EOAT_test | 0.7293 | -0.37414 | 74.7347 | 283.0361 | 113.6918 | 1.5194 | -0.75986 | 4.1446 | 1.5 | 12.5106 | 25.266 | 2.8577 | 1.3918 | 167.9332 | 99.26 | 3.8713 | 103.1313 | 6.018 | 103 | 101.0183 | 104.0739 | 104 | 559.6875 | 21.0835 | 87.6416 | 80.2917 | 217.4283 | 216.643 | 385.833 | 83.9666 | 4.1787 | 84 | 1799.684 | 3.7238 | 1800 | 24.6849 | 0.13979 | 25 | 10000000000 | 35.3115 | 32.7419 | 180.0121 | 89.4875 | 89.9858 | 7.8256 | 90 | 186.1059 | 206.1835 | 206.7122 | 193.5641 | 261.282 | 263.0946 | 238.7327 | 10000000000 | 10000000000 | 39.9832 | 3.5181 | 40 | 10000000000 | 145 | 124.4179 | 40.0012 | 8.3199 | 40 | 90.0614 | 89.9506 | 61.2864 | 10000000000 | 90.021 | 4.3183 | 90 | 95.187 | 90.0061 | 3.1749 | 90 | 96.2096 | 14.4715 | -18.9683 | 63.0437 | 63.19 | 0.86063
Log | 5070 | 42.25 | 2014-08-23 12:19 | C13EOAT_test | 0.72931 | -0.37508 | 81.4707 | 282.6381 | 116.6884 | 1.5014 | -0.75962 | 4.1442 | 1.5 | 12.5185 | 25.3959 | 2.8744 | 1.3918 | 167.5823 | 99.26 | 3.7335 | 102.9935 | 6.0246 | 103 | 101.4727 | 104.0757 | 104 | 570.1232 | 21.1178 | 87.4593 | 80.123 | 217.463 | 216.643 | 385.833 | 83.7911 | 4.1824 | 84 | 1800.228 | 3.7229 | 1800 | 24.712 | 0.14351 | 25 | 10000000000 | 35.3706 | 32.8059 | 180.0356 | 89.4685 | 89.9847 | 7.8267 | 90 | 186.025 | 205.3855 | 205.7205 | 194.1503 | 261.3491 | 262.7925 | 239.1931 | 10000000000 | 10000000000 | 40.0076 | 3.5205 | 40 | 10000000000 | 145 | 124.4478 | 39.9905 | 8.3204 | 40 | 90.0748 | 89.9607 | 61.389 | 10000000000 | 90.023 | 4.3159 | 90 | 95.1364 | 90.0178 | 3.1745 | 90 | 96.2041 | 14.471 | -19.137 | 63.0599 | 63.2 | 0.86063
Log | 5071 | 42.2584 | 2014-08-23 12:19 | C13EOAT_test | 0.72927 | -0.37414 | 79.319 | 283.1288 | 123.5709 | 1.5459 | -0.75975 | 4.1442 | 1.5 | 12.5429 | 25.2536 | 2.8744 | 1.3918 | 167.5115 | 99.26 | 3.6205 | 102.8805 | 6.0361 | 103 | 101.3184 | 104.0387 | 104 | 583.7672 | 20.7441 | 87.431 | 80.0804 | 217.4491 | 216.643 | 385.4893 | 83.7557 | 4.1844 | 84 | 1800.011 | 3.7233 | 1800 | 24.7341 | 0.14712 | 25 | 10000000000 | 35.3881 | 32.8246 | 179.992 | 89.4968 | 89.9806 | 7.8277 | 90 | 186.0825 | 208.0219 | 207.0435 | 193.9972 | 260.6843 | 262.1723 | 238.9768 | 10000000000 | 10000000000 | 40.0494 | 3.5177 | 40 | 10000000000 | 145 | 124.3659 | 40.0298 | 8.3178 | 40 | 90.0626 | 89.9294 | 61.2654 | 10000000000 | 90.0156 | 4.3154 | 90 | 95.1662 | 89.996 | 3.1751 | 90 | 96.2118 | 14.4767 | -19.1796 | 63.1248 | 63.2 | 0.86063
Log | 5072 | 42.2667 | 2014-08-23 12:20 | C13EOAT_test | 0.72905 | -0.37508 | 79.9078 | 283.4012 | 116.1653 | 1.5195 | -0.75966 | 4.1432 | 1.5 | 12.5749 | 25.4213 | 2.8742 | 1.3918 | 167.5219 | 99.26 | 3.6069 | 102.8669 | 6.0429 | 103 | 101.1316 | 104.0422 | 104 | 583.138 | 20.6095 | 87.4436 | 80.0782 | 217.4064 | 216.643 | 385.4893 | 83.7609 | 4.1895 | 84 | 1799.58 | 3.7241 | 1800 | 24.742 | 0.15083 | 25 | 10000000000 | 35.4388 | 32.7703 | 179.9721 | 89.4954 | 89.9832 | 7.8281 | 90 | 185.9511 | 206.5598 | 206.403 | 194.0687 | 260.4795 | 262.7289 | 239.4813 | 10000000000 | 10000000000 | 40.009 | 3.5186 | 40 | 10000000000 | 145 | 124.2687 | 40.0557 | 8.3155 | 40 | 90.0432 | 89.929 | 61.3561 | 10000000000 | 90.021 | 4.3108 | 90 | 95.1566 | 89.9861 | 3.1754 | 90 | 96.2041 | 14.4724 | -19.1818 | 63.1865 | 63.17 | 0.86063
Log | 5073 | 42.275 | 2014-08-23 12:20 | C13EOAT_test | 0.72889 | -0.37414 | 75.0938 | 282.9315 | 115.2314 | 1.5225 | -0.75974 | 4.1435 | 1.5 | 12.5524 | 25.3717 | 2.8744 | 1.3918 | 167.5476 | 99.26 | 3.7421 | 103.0021 | 6.0371 | 103 | 100.9021 | 104.0683 | 104 | 576.6262 | 20.7418 | 87.4452 | 80.1024 | 217.4339 | 216.643 | 385.4893 | 83.7738 | 4.1925 | 84 | 1800.006 | 3.7234 | 1800 | 24.6881 | 0.15602 | 25 | 10000000000 | 35.3645 | 32.7525 | 179.9637 | 89.508 | 90.0082 | 7.8245 | 90 | 186.0689 | 207.1503 | 206.9977 | 193.9527 | 261.1902 | 263.2354 | 240.3601 | 10000000000 | 10000000000 | 39.9997 | 3.5215 | 40 | 10000000000 | 145 | 124.1927 | 40.0685 | 8.3132 | 40 | 90.0553 | 89.9085 | 61.2485 | 10000000000 | 89.9766 | 4.3241 | 90 | 95.1953 | 89.9819 | 3.1759 | 90 | 96.2067 | 14.4715 | -19.1576 | 63.1355 | 63.17 | 0.86063
Log | 5074 | 42.2833 | 2014-08-23 12:21 | C13EOAT_test | 0.72949 | -0.37508 | 78.0978 | 283.1262 | 115.271 | 1.5004 | -0.75971 | 4.1431 | 1.5 | 12.5475 | 25.4446 | 2.9741 | 1.3918 | 167.722 | 99.26 | 3.8225 | 103.0825 | 6.0294 | 103 | 101.1122 | 104.0671 | 104 | 562.2927 | 20.9361 | 87.5385 | 80.1835 | 217.4568 | 216.643 | 385.833 | 83.861 | 4.1941 | 84 | 1800.428 | 3.7226 | 1800 | 24.6335 | 0.16192 | 25 | 10000000000 | 35.3944 | 32.8175 | 179.9754 | 89.5411 | 89.9992 | 7.8257 | 90 | 186.0213 | 205.7809 | 205.6196 | 193.7965 | 261.5909 | 263.8138 | 240.173 | 10000000000 | 10000000000 | 39.9501 | 3.5275 | 40 | 10000000000 | 145 | 124.2812 | 40.0706 | 8.3108 | 40 | 90.0495 | 89.9259 | 61.4065 | 10000000000 | 89.9972 | 4.3133 | 90 | 95.1353 | 89.9877 | 3.1758 | 90 | 96.1884 | 14.4715 | -19.0765 | 63.1248 | 63.18 | 0.86063
Log | 5075 | 42.2917 | 2014-08-23 12:21 | C13EOAT_test | 0.72572 | -0.37508 | 79.5202 | 282.6556 | 105.7425 | 1.4996 | -0.7597 | 4.1438 | 1.5 | 12.5478 | 25.2913 | 2.8645 | 1.3918 | 168.2254 | 99.26 | 3.817 | 103.077 | 6.0261 | 103 | 101.3365 | 104.0582 | 104 | 554.0046 | 20.8018 | 87.7509 | 80.4745 | 217.4501 | 216.643 | 385.833 | 84.1127 | 4.194 | 84 | 1800.291 | 3.7228 | 1800 | 24.6545 | 0.16636 | 25 | 10000000000 | 35.3212 | 33.0084 | 179.9253 | 89.5215 | 89.992 | 7.8261 | 90 | 186.1057 | 206.1671 | 206.1539 | 194.1189 | 261.6456 | 263.7613 | 240.4847 | 10000000000 | 10000000000 | 39.9884 | 3.531 | 40 | 10000000000 | 145 | 124.3039 | 40.05 | 8.3091 | 40 | 90.0491 | 89.8762 | 61.3327 | 10000000000 | 89.9847 | 4.3145 | 90 | 95.1706 | 89.9626 | 3.1765 | 90 | 96.2136 | 14.4717 | -18.7855 | 63.1259 | 63.16 | 0.86063
Log | 5076 | 42.3 | 2014-08-23 12:22 | C13EOAT_test | 0.72971 | -0.37508 | 78.4488 | 283.2199 | 114.1303 | 1.5023 | -0.75981 | 4.1432 | 1.5 | 12.5589 | 25.299 | 2.8744 | 1.3918 | 167.9281 | 99.26 | 3.8574 | 103.1174 | 6.0189 | 103 | 101.2132 | 104.0746 | 104 | 559.8125 | 21.06 | 87.6324 | 80.2958 | 217.4733 | 216.643 | 385.833 | 83.9641 | 4.1957 | 84 | 1799.904 | 3.7234 | 1800 | 24.6762 | 0.17048 | 25 | 10000000000 | 35.3119 | 32.9818 | 180.0241 | 89.5172 | 90.0295 | 7.8192 | 90 | 186.2567 | 207.3985 | 207.2378 | 194.2533 | 261.1144 | 263.4887 | 240.166 | 10000000000 | 10000000000 | 39.9856 | 3.5345 | 40 | 10000000000 | 145 | 124.4224 | 40.0744 | 8.3054 | 40 | 90.0768 | 89.9473 | 61.4771 | 10000000000 | 89.9941 | 4.3089 | 90 | 95.166 | 90.012 | 3.175 | 90 | 96.213 | 14.4778 | -18.9642 | 63.162 | 63.17 | 0.86063
Log | 5077 | 42.3084 | 2014-08-23 12:22 | C13EOAT_test | 0.72902 | -0.37508 | 81.4897 | 283.406 | 111.1136 | 1.5062 | -0.75968 | 4.143 | 1.5 | 12.5401 | 25.2843 | 2.8744 | 1.3918 | 167.9561 | 99.26 | 3.8103 | 103.0703 | 6.0173 | 103 | 101.212 | 104.0738 | 104 | 581.1975 | 21.1158 | 87.6485 | 80.3076 | 217.4653 | 216.643 | 385.833 | 83.978 | 4.195 | 84 | 1799.667 | 3.7238 | 1800 | 24.6942 | 0.17469 | 25 | 10000000000 | 35.2985 | 32.8656 | 180.0022 | 89.5323 | 90.0052 | 7.8221 | 90 | 186.2676 | 206.8538 | 206.3094 | 194.2172 | 261.3562 | 263.6649 | 240.8788 | 10000000000 | 10000000000 | 39.9523 | 3.5432 | 40 | 10000000000 | 145 | 124.4224 | 40.0542 | 8.3049 | 40 | 90.0693 | 89.9329 | 61.4785 | 10000000000 | 90.0339 | 4.2922 | 90 | 95.1737 | 90.0011 | 3.1751 | 90 | 96.2169 | 14.478 | -18.9524 | 63.121 | 63.17 | 0.86063
Log | 5078 | 42.3167 | 2014-08-23 12:23 | C13EOAT_test | 0.72939 | -0.37508 | 78.5474 | 283.4885 | 103.3939 | 1.4838 | -0.75979 | 4.1436 | 1.5 | 12.5009 | 25.4505 | 2.9846 | 1.3918 | 167.7499 | 99.26 | 3.6273 | 102.8873 | 6.0309 | 103 | 101.0798 | 104.0611 | 104 | 583.8312 | 21.1023 | 87.5441 | 80.2058 | 217.4001 | 216.643 | 385.833 | 83.8749 | 4.1969 | 84 | 1800.228 | 3.7229 | 1800 | 24.6456 | 0.18049 | 25 | 10000000000 | 35.3351 | 32.7684 | 180.0012 | 89.5275 | 89.9864 | 7.8247 | 90 | 186.1784 | 206.3407 | 206.4423 | 194.2761 | 260.998 | 263.2406 | 240.3804 | 10000000000 | 10000000000 | 39.9666 | 3.5508 | 40 | 10000000000 | 145 | 124.3399 | 40.029 | 8.3054 | 40 | 90.0592 | 89.942 | 61.8179 | 10000000000 | 89.991 | 4.3069 | 90 | 95.1648 | 90.0006 | 3.1751 | 90 | 96.2113 | 14.478 | -19.0542 | 63.0348 | 63.16 | 0.86063
Log | 5079 | 42.325 | 2014-08-23 12:23 | C13EOAT_test | 0.72931 | -0.37508 | 78.402 | 282.784 | 122.4966 | 1.5086 | -0.7597 | 4.1435 | 1.5 | 12.5124 | 25.3742 | 2.8744 | 1.3918 | 167.5782 | 99.26 | 3.5863 | 102.8463 | 6.0418 | 103 | 101.128 | 104.0486 | 104 | 588.5108 | 20.9257 | 87.465 | 80.1132 | 217.4799 | 216.643 | 385.4893 | 83.7891 | 4.2019 | 84 | 1800.523 | 3.7225 | 1800 | 24.6407 | 0.18581 | 25 | 10000000000 | 35.3033 | 32.8628 | 180.0256 | 89.5024 | 89.9903 | 7.8241 | 90 | 186.0457 | 207.0885 | 206.3293 | 193.6986 | 261.1401 | 263.348 | 240.5336 | 10000000000 | 10000000000 | 39.95 | 3.5596 | 40 | 10000000000 | 145 | 124.2295 | 40.0131 | 8.3058 | 40 | 90.0561 | 89.9695 | 61.6292 | 10000000000 | 90.0189 | 4.2946 | 90 | 95.1837 | 90.0128 | 3.1748 | 90 | 96.2167 | 14.4766 | -19.1468 | 63.0574 | 63.17 | 0.86063
Log | 5080 | 42.3333 | 2014-08-23 12:24 | C13EOAT_test | 0.729 | -0.37414 | 77.7439 | 283.1235 | 113.732 | 1.5204 | -0.75962 | 4.1442 | 1.5 | 12.5164 | 25.3966 | 2.8744 | 1.3918 | 167.6806 | 99.26 | 3.7554 | 103.0154 | 6.034 | 103 | 101.2127 | 104.0662 | 104 | 583.8601 | 20.7067 | 87.5219 | 80.1587 | 217.4368 | 216.643 | 385.4893 | 83.8403 | 4.2053 | 84 | 1799.699 | 3.7238 | 1800 | 24.6632 | 0.19047 | 25 | 10000000000 | 35.2608 | 32.8039 | 179.9554 | 89.535 | 90.0072 | 7.8215 | 90 | 186.1069 | 206.3973 | 205.7828 | 193.9975 | 260.928 | 264.0292 | 240.4877 | 10000000000 | 10000000000 | 39.9494 | 3.5692 | 40 | 10000000000 | 145 | 124.2025 | 39.9979 | 8.3065 | 40 | 90.0493 | 89.9061 | 61.7449 | 10000000000 | 89.9937 | 4.3043 | 90 | 95.1817 | 89.9777 | 3.1763 | 90 | 96.2131 | 14.4716 | -19.1013 | 63.0564 | 63.16 | 0.86063
Log | 5081 | 42.3417 | 2014-08-23 12:24 | C13EOAT_test | 0.72931 | -0.37414 | 74.9513 | 283.1111 | 109.3695 | 1.5039 | -0.75965 | 4.1436 | 1.5 | 12.5506 | 25.392 | 2.8744 | 1.3918 | 167.5486 | 99.26 | 3.7667 | 103.0267 | 6.0311 | 103 | 101.0832 | 104.0769 | 104 | 560.7236 | 20.7825 | 87.4515 | 80.0971 | 217.4256 | 216.643 | 385.833 | 83.7743 | 4.2091 | 84 | 1799.07 | 3.7247 | 1800 | 24.6491 | 0.19569 | 25 | 10000000000 | 35.3008 | 32.8437 | 179.9616 | 89.5264 | 90.0226 | 7.819 | 90 | 186.1554 | 206.8754 | 206.4204 | 194.3368 | 261.5385 | 264.1856 | 240.0279 | 10000000000 | 10000000000 | 39.9878 | 3.5767 | 40 | 10000000000 | 145 | 124.2924 | 40.0025 | 8.306 | 40 | 90.0477 | 89.9138 | 61.5711 | 10000000000 | 90.0001 | 4.3024 | 90 | 95.1852 | 89.9808 | 3.1765 | 90 | 96.222 | 14.4762 | -19.1629 | 63.1407 | 63.16 | 0.86063
Log | 5082 | 42.35 | 2014-08-23 12:25 | C13EOAT_test | 0.72663 | -0.37508 | 78.2716 | 282.3752 | 108.7657 | 1.4457 | -0.75975 | 4.1443 | 1.5 | 12.5705 | 25.28 | 2.8422 | 1.3918 | 168.3332 | 99.26 | 3.7764 | 103.0364 | 6.0282 | 103 | 101.1608 | 104.0754 | 104 | 550.4119 | 20.7318 | 87.8139 | 80.5193 | 217.4464 | 216.643 | 385.833 | 84.1666 | 4.2094 | 84 | 1799.83 | 3.7236 | 1800 | 24.6594 | 0.20033 | 25 | 10000000000 | 35.2798 | 32.848 | 179.9947 | 89.5596 | 90.0088 | 7.8204 | 90 | 186.1657 | 207.941 | 207.1256 | 194.0999 | 261.3946 | 263.6119 | 239.1846 | 10000000000 | 10000000000 | 39.9414 | 3.5867 | 40 | 10000000000 | 145 | 124.3156 | 40.0188 | 8.3049 | 40 | 90.0628 | 89.9318 | 61.4708 | 10000000000 | 89.9968 | 4.3021 | 90 | 95.1991 | 89.9973 | 3.1763 | 90 | 96.2175 | 14.4717 | -18.7407 | 63.1756 | 63.16 | 0.86063
Log | 5083 | 42.3584 | 2014-08-23 12:25 | C13EOAT_test | 0.72981 | -0.37414 | 76.4182 | 282.4147 | 114.105 | 1.523 | -0.75977 | 4.1435 | 1.5 | 12.5429 | 25.2836 | 2.8743 | 1.3918 | 167.6456 | 99.26 | 3.8441 | 103.1041 | 6.0206 | 103 | 100.9976 | 104.0652 | 104 | 559.7619 | 21.0574 | 87.477 | 80.1686 | 217.4473 | 216.643 | 385.833 | 83.8228 | 4.2129 | 84 | 1800.188 | 3.7229 | 1800 | 24.6674 | 0.20507 | 25 | 10000000000 | 35.2504 | 32.8866 | 179.9897 | 89.5353 | 89.9928 | 7.822 | 90 | 186.1511 | 206.463 | 205.7795 | 194.2086 | 261.744 | 264.0305 | 240.1782 | 10000000000 | 10000000000 | 39.9831 | 3.595 | 40 | 10000000000 | 145 | 124.3716 | 40.0102 | 8.3048 | 40 | 90.066 | 89.9237 | 61.5222 | 10000000000 | 89.9777 | 4.307 | 90 | 95.1596 | 89.9949 | 3.1765 | 90 | 96.2121 | 14.4767 | -19.0914 | 63.1248 | 63.15 | 0.86063
Log | 5084 | 42.3667 | 2014-08-23 12:26 | C13EOAT_test | 0.72504 | -0.37508 | 78.5905 | 282.8398 | 112.2782 | 1.4072 | -0.75973 | 4.1446 | 1.5 | 12.5486 | 25.2277 | 2.8673 | 1.3918 | 168.2357 | 99.26 | 3.8743 | 103.1343 | 6.0123 | 103 | 101.1887 | 104.0746 | 104 | 569.7 | 20.9835 | 87.739 | 80.4967 | 217.4341 | 216.643 | 385.833 | 84.1179 | 4.2139 | 84 | 1799.675 | 3.7238 | 1800 | 24.6267 | 0.21105 | 25 | 10000000000 | 35.2269 | 32.782 | 179.94 | 89.5016 | 90.0172 | 7.8167 | 90 | 186.2606 | 206.8366 | 205.5202 | 194.6206 | 261.8024 | 263.9556 | 239.1996 | 10000000000 | 10000000000 | 39.958 | 3.6038 | 40 | 10000000000 | 145 | 124.3391 | 39.9933 | 8.3052 | 40 | 90.0544 | 89.8856 | 61.457 | 10000000000 | 90.0009 | 4.2985 | 90 | 95.1927 | 89.97 | 3.1771 | 90 | 96.2208 | 14.4727 | -18.7632 | 63.1295 | 63.14 | 0.86063
Log | 5085 | 42.375 | 2014-08-23 12:26 | C13EOAT_test | 0.72923 | -0.37414 | 76.0291 | 283.0841 | 110.6243 | 1.5063 | -0.75973 | 4.1444 | 1.5 | 12.5593 | 25.25 | 2.8744 | 1.3918 | 167.5459 | 99.26 | 3.6883 | 102.9483 | 6.0231 | 103 | 101.2557 | 104.0747 | 104 | 584.3844 | 20.926 | 87.4417 | 80.1042 | 217.4767 | 216.643 | 385.4893 | 83.7729 | 4.2185 | 84 | 1799.995 | 3.7233 | 1800 | 24.6304 | 0.21614 | 25 | 10000000000 | 35.2589 | 32.7631 | 179.9772 | 89.5122 | 90.0091 | 7.8168 | 90 | 186.0435 | 206.1845 | 205.5492 | 194.7304 | 261.3914 | 263.7426 | 239.4542 | 10000000000 | 10000000000 | 39.9968 | 3.607 | 40 | 10000000000 | 145 | 124.2667 | 40.026 | 8.3028 | 40 | 90.0483 | 89.9289 | 61.5319 | 10000000000 | 90.0029 | 4.2965 | 90 | 95.1834 | 89.9886 | 3.1766 | 90 | 96.2191 | 14.4719 | -19.1558 | 63.1514 | 63.15 | 0.86063
Log | 5086 | 42.3833 | 2014-08-23 12:27 | C13EOAT_test | 0.72899 | -0.37414 | 80.2335 | 282.6244 | 107.5512 | 1.4921 | -0.75966 | 4.1447 | 1.5 | 12.5475 | 25.3679 | 2.8717 | 1.3918 | 167.6054 | 99.26 | 3.5731 | 102.8331 | 6.038 | 103 | 101.164 | 104.0564 | 104 | 582.9207 | 20.7554 | 87.4871 | 80.1182 | 217.4646 | 216.643 | 385.4893 | 83.8027 | 4.2217 | 84 | 1799.714 | 3.7238 | 1800 | 24.6281 | 0.22152 | 25 | 10000000000 | 35.2616 | 32.831 | 179.9581 | 89.5288 | 90.0195 | 7.8148 | 90 | 186.1028 | 207.2198 | 206.247 | 194.8119 | 260.7091 | 262.5881 | 239.9368 | 10000000000 | 10000000000 | 39.9971 | 3.6085 | 40 | 10000000000 | 145 | 124.2391 | 40.0241 | 8.3019 | 40 | 90.0373 | 89.9207 | 61.5767 | 10000000000 | 89.9937 | 4.3012 | 90 | 95.1685 | 89.979 | 3.1774 | 90 | 96.1999 | 14.4716 | -19.1417 | 63.1248 | 63.14 | 0.86063
Log | 5087 | 42.3917 | 2014-08-23 12:27 | C13EOAT_test | 0.72967 | -0.37414 | 79.293 | 282.4059 | 104.0066 | 1.5503 | -0.75969 | 4.1439 | 1.5 | 12.4951 | 25.3185 | 2.8697 | 1.3918 | 167.5466 | 99.26 | 3.6339 | 102.894 | 6.0414 | 103 | 101.0516 | 104.0621 | 104 | 576.1454 | 20.7515 | 87.4441 | 80.1025 | 217.485 | 216.643 | 385.4893 | 83.7733 | 4.2236 | 84 | 1799.707 | 3.7237 | 1800 | 24.5858 | 0.22835 | 25 | 10000000000 | 35.2216 | 32.8398 | 179.9471 | 89.5158 | 90.0095 | 7.8157 | 90 | 186.0133 | 207.4462 | 206.2781 | 194.2435 | 261.2204 | 263.166 | 239.8992 | 10000000000 | 10000000000 | 40.0017 | 3.6093 | 40 | 10000000000 | 145 | 124.2076 | 40.0239 | 8.301 | 40 | 90.0535 | 89.8936 | 61.6656 | 10000000000 | 89.9867 | 4.3043 | 90 | 95.2098 | 89.9735 | 3.1781 | 90 | 96.2076 | 14.4717 | -19.1576 | 63.0098 | 63.14 | 0.86063
Log | 5088 | 42.4 | 2014-08-23 12:28 | C13EOAT_test | 0.72958 | -0.37414 | 76.082 | 282.8004 | 120.1701 | 1.5219 | -0.75981 | 4.1433 | 1.5 | 12.4915 | 25.396 | 2.8771 | 1.3918 | 167.744 | 99.26 | 3.7967 | 103.0567 | 6.0306 | 103 | 101.0918 | 104.0674 | 104 | 559.5203 | 21.0035 | 87.5471 | 80.1969 | 217.4401 | 216.643 | 385.833 | 83.872 | 4.227 | 84 | 1799.954 | 3.7234 | 1800 | 24.5534 | 0.23529 | 25 | 10000000000 | 35.1929 | 32.8056 | 179.9797 | 89.5338 | 90.0146 | 7.8142 | 90 | 186.0633 | 207.1355 | 206.5064 | 194.0953 | 261.283 | 263.6747 | 239.2197 | 10000000000 | 10000000000 | 40.0079 | 3.6045 | 40 | 10000000000 | 145 | 124.1737 | 40.0374 | 8.2997 | 40 | 90.0373 | 89.9424 | 61.5042 | 10000000000 | 89.9915 | 4.3035 | 90 | 95.1565 | 89.9899 | 3.178 | 90 | 96.2016 | 14.4715 | -19.0631 | 63.0016 | 63.14 | 0.86063
Log | 5089 | 42.4083 | 2014-08-23 12:28 | C13EOAT_test | 0.72971 | -0.37414 | 80.1253 | 282.758 | 114.1749 | 1.5361 | -0.75979 | 4.143 | 1.5 | 12.5006 | 25.2829 | 2.8492 | 1.3918 | 167.8526 | 99.26 | 3.8644 | 103.1244 | 6.022 | 103 | 101.3427 | 104.0611 | 104 | 550.5421 | 20.7367 | 87.6019 | 80.2507 | 217.4826 | 216.643 | 385.833 | 83.9263 | 4.2279 | 84 | 1800.117 | 3.7231 | 1800 | 24.5775 | 0.24106 | 25 | 10000000000 | 35.2058 | 32.7102 | 179.9601 | 89.5206 | 90.0289 | 7.8108 | 90 | 186.2111 | 206.1677 | 206.0371 | 194.1431 | 261.4034 | 263.6516 | 240.2244 | 10000000000 | 10000000000 | 40.0115 | 3.6041 | 40 | 10000000000 | 145 | 124.2068 | 39.998 | 8.3011 | 40 | 90.0566 | 89.9035 | 61.4906 | 10000000000 | 89.9753 | 4.3094 | 90 | 95.1551 | 89.9801 | 3.1788 | 90 | 96.2135 | 14.4729 | -19.0094 | 63.0242 | 63.13 | 0.86063
Log | 5090 | 42.4167 | 2014-08-23 12:29 | C13EOAT_test | 0.72972 | -0.37508 | 80.4488 | 282.7336 | 109.717 | 1.476 | -0.75985 | 4.1425 | 1.5 | 12.5989 | 25.2275 | 2.8742 | 1.3918 | 167.9822 | 99.2638 | 3.817 | 103.0808 | 6.0207 | 103 | 101.3423 | 104.0722 | 104 | 555.1078 | 21.0538 | 87.6594 | 80.3228 | 217.4355 | 216.643 | 385.833 | 83.9911 | 4.2276 | 84 | 1799.824 | 3.7233 | 1800 | 24.6269 | 0.24592 | 25 | 10000000000 | 35.1908 | 32.7503 | 179.9739 | 89.5249 | 90.0061 | 7.8135 | 90 | 186.1335 | 207.5952 | 207.1186 | 194.3305 | 261.0787 | 263.3227 | 240.3358 | 10000000000 | 10000000000 | 40.0038 | 3.5976 | 40 | 10000000000 | 145 | 124.2625 | 40.0143 | 8.3 | 40 | 90.0602 | 89.9137 | 61.5173 | 10000000000 | 89.9932 | 4.3026 | 90 | 95.1745 | 89.987 | 3.1786 | 90 | 96.2266 | 14.4734 | -18.941 | 63.2413 | 63.1 | 0.86063
Log | 5091 | 42.425 | 2014-08-23 12:29 | C13EOAT_test | 0.72946 | -0.37508 | 79.6381 | 282.6552 | 113.0232 | 1.5373 | -0.75966 | 4.1423 | 1.5 | 12.5707 | 25.355 | 2.874 | 1.3918 | 167.8605 | 99.26 | 3.7019 | 102.962 | 6.027 | 103 | 101.1153 | 104.0431 | 104 | 569.2249 | 21.0892 | 87.5882 | 80.2723 | 217.4254 | 216.643 | 385.833 | 83.9303 | 4.2289 | 84 | 1799.93 | 3.7234 | 1800 | 24.646 | 0.25066 | 25 | 10000000000 | 35.2458 | 32.7573 | 180.0059 | 89.5059 | 90.006 | 7.8133 | 90 | 186.1565 | 206.9413 | 206.4242 | 194.5587 | 261.6078 | 263.3141 | 240.1727 | 10000000000 | 10000000000 | 40.0295 | 3.5942 | 40 | 10000000000 | 145 | 124.2619 | 40.0111 | 8.3 | 40 | 90.0698 | 89.9361 | 61.5444 | 10000000000 | 90.0083 | 4.3 | 90 | 95.1521 | 90.0029 | 3.1783 | 90 | 96.2142 | 14.4772 | -18.9877 | 63.1868 | 63.11 | 0.86063
Log | 5092 | 42.4333 | 2014-08-23 12:30 | C13EOAT_test | 0.72931 | -0.37414 | 78.6374 | 282.3659 | 105.8074 | 1.5183 | -0.75982 | 4.1415 | 1.5 | 12.5608 | 25.2958 | 2.8744 | 1.3918 | 167.9974 | 99.2825 | 3.6204 | 102.9029 | 6.0363 | 103 | 101.3084 | 104.0535 | 104 | 582.3958 | 20.8211 | 87.671 | 80.3264 | 217.4625 | 216.643 | 385.4893 | 83.9987 | 4.2312 | 84 | 1799.925 | 3.7234 | 1800 | 24.6283 | 0.25638 | 25 | 10000000000 | 35.2502 | 32.7812 | 179.9882 | 89.4714 | 89.9881 | 7.8163 | 90 | 186.1213 | 206.6771 | 206.039 | 194.5123 | 261.0436 | 263.4948 | 240.3126 | 10000000000 | 10000000000 | 40.0194 | 3.5891 | 40 | 10000000000 | 145 | 124.3052 | 39.9877 | 8.3014 | 40 | 90.062 | 89.9262 | 61.4464 | 10000000000 | 89.9974 | 4.308 | 90 | 95.1648 | 89.9941 | 3.1786 | 90 | 96.2209 | 14.4723 | -18.9561 | 63.1553 | 63.1 | 0.86063
Log | 5093 | 42.4417 | 2014-08-23 12:30 | C13EOAT_test | 0.7294 | -0.37414 | 78.7544 | 282.7282 | 104.9834 | 1.5279 | -0.75976 | 4.1417 | 1.5 | 12.5292 | 25.4056 | 2.896 | 1.3918 | 167.391 | 99.2676 | 3.6377 | 102.9054 | 6.0415 | 103 | 101.296 | 104.0553 | 104 | 582.6572 | 20.9755 | 87.3539 | 80.0371 | 217.4145 | 216.643 | 385.833 | 83.6955 | 4.2349 | 84 | 1800.116 | 3.7231 | 1800 | 24.6148 | 0.26245 | 25 | 10000000000 | 35.2295 | 32.7709 | 180.0055 | 89.4729 | 89.9891 | 7.8167 | 90 | 186.0686 | 206.6038 | 206.3159 | 194.2583 | 260.9012 | 263.5404 | 240.9728 | 10000000000 | 10000000000 | 40.0044 | 3.5865 | 40 | 10000000000 | 145 | 124.2848 | 40.0017 | 8.3012 | 40 | 90.0641 | 89.9414 | 61.4519 | 10000000000 | 89.9705 | 4.3223 | 90 | 95.1497 | 90.0028 | 3.1787 | 90 | 96.2215 | 14.4725 | -19.2305 | 63.0864 | 63.09 | 0.86063
Log | 5094 | 42.45 | 2014-08-23 12:31 | C13EOAT_test | 0.72962 | -0.37414 | 80.3364 | 282.3777 | 117.021 | 1.5051 | -0.75969 | 4.1412 | 1.5 | 12.4982 | 25.3972 | 2.8731 | 1.3918 | 167.6426 | 99.2601 | 3.7682 | 103.0284 | 6.033 | 103 | 101.326 | 104.0753 | 104 | 579.626 | 20.7804 | 87.4924 | 80.1502 | 217.4371 | 216.643 | 385.833 | 83.8213 | 4.2375 | 84 | 1799.813 | 3.7237 | 1800 | 24.5404 | 0.27011 | 25 | 10000000000 | 35.1912 | 32.841 | 179.9487 | 89.474 | 89.9762 | 7.8197 | 90 | 186.1276 | 206.0165 | 206.1087 | 194.3043 | 261.4847 | 263.9782 | 240.4958 | 10000000000 | 10000000000 | 40.0207 | 3.5824 | 40 | 10000000000 | 145 | 124.2084 | 39.9703 | 8.3033 | 40 | 90.041 | 89.9077 | 61.3491 | 10000000000 | 90.0016 | 4.3131 | 90 | 95.1433 | 89.9744 | 3.1798 | 90 | 96.2194 | 14.4723 | -19.1099 | 63.0178 | 63.09 | 0.86063
Log | 5095 | 42.4584 | 2014-08-23 12:31 | C13EOAT_test | 0.72532 | -0.37508 | 79.3038 | 282.5186 | 120.4541 | 1.4608 | -0.75968 | 4.1418 | 1.5 | 12.4997 | 25.4048 | 2.8763 | 1.3918 | 168.3416 | 99.2873 | 3.8021 | 103.0895 | 6.0258 | 103 | 101.0616 | 104.0695 | 104 | 560.5618 | 20.8257 | 87.8132 | 80.5283 | 217.4668 | 216.643 | 385.833 | 84.1708 | 4.2359 | 84 | 1800.475 | 3.7226 | 1800 | 24.5422 | 0.27653 | 25 | 10000000000 | 35.1327 | 32.8203 | 179.9283 | 89.5 | 89.9939 | 7.8178 | 90 | 186.1307 | 206.319 | 206.5221 | 193.8916 | 261.932 | 264.3569 | 241.4803 | 10000000000 | 10000000000 | 40.0176 | 3.5805 | 40 | 10000000000 | 145 | 124.2409 | 39.9499 | 8.3051 | 40 | 90.0507 | 89.8776 | 61.4432 | 10000000000 | 89.9922 | 4.3207 | 90 | 95.1481 | 89.9642 | 3.1804 | 90 | 96.236 | 14.4759 | -18.759 | 63.028 | 63.08 | 0.86063
Log | 5096 | 42.4667 | 2014-08-23 12:32 | C13EOAT_test | 0.72963 | -0.37414 | 72.2366 | 282.3746 | 116.9995 | 1.4953 | -0.7597 | 4.1407 | 1.5 | 12.497 | 25.3285 | 2.8744 | 1.3918 | 168.201 | 99.29 | 3.8321 | 103.1221 | 6.018 | 103 | 100.9553 | 103.9953 | 104 | 552.6227 | 21.108 | 87.766 | 80.435 | 217.4512 | 216.643 | 385.4893 | 84.1005 | 4.2355 | 84 | 1800.062 | 3.7231 | 1800 | 24.5474 | 0.283 | 25 | 10000000000 | 35.186 | 32.812 | 179.9994 | 89.5142 | 89.9987 | 7.8179 | 90 | 186.08 | 206.1257 | 206.4571 | 194.2046 | 261.0822 | 263.1329 | 240.0186 | 10000000000 | 10000000000 | 39.9973 | 3.5796 | 40 | 10000000000 | 145 | 124.2694 | 39.9446 | 8.3068 | 40 | 90.0626 | 89.9368 | 61.6964 | 10000000000 | 89.9832 | 4.3268 | 90 | 95.1611 | 89.9997 | 3.1795 | 90 | 96.2418 | 14.4724 | -18.855 | 63.0153 | 63.08 | 0.86063
Log | 5097 | 42.475 | 2014-08-23 12:32 | C13EOAT_test | 0.72962 | -0.37414 | 79.8154 | 282.7443 | 113.1735 | 1.5021 | -0.75967 | 4.1404 | 1.5 | 12.5488 | 25.3936 | 2.8744 | 1.3918 | 168.4594 | 99.29 | 3.8443 | 103.1343 | 6.0099 | 103 | 101.1763 | 104.0351 | 104 | 562.5944 | 21.1178 | 87.8883 | 80.571 | 217.4291 | 216.643 | 385.833 | 84.2297 | 4.2295 | 84 | 1800.198 | 3.7231 | 1800 | 24.6001 | 0.28812 | 25 | 10000000000 | 35.2008 | 32.8163 | 180.0061 | 89.4889 | 89.9837 | 7.8209 | 90 | 186.0931 | 206.7591 | 206.3392 | 194.1979 | 260.9077 | 263.6381 | 240.1284 | 10000000000 | 10000000000 | 40.0269 | 3.5738 | 40 | 10000000000 | 145 | 124.229 | 39.9093 | 8.3107 | 40 | 90.0679 | 89.9381 | 61.5361 | 10000000000 | 90.0008 | 4.323 | 90 | 95.1642 | 90.003 | 3.1794 | 90 | 96.2383 | 14.4715 | -18.719 | 63.1276 | 63.08 | 0.86063
Log | 5098 | 42.4833 | 2014-08-23 12:33 | C13EOAT_test | 0.73021 | -0.37508 | 80.6508 | 282.7968 | 110.653 | 1.4612 | -0.75968 | 4.1402 | 1.5 | 12.5986 | 25.4024 | 2.8767 | 1.3918 | 168.1329 | 99.29 | 3.6725 | 102.9625 | 6.019 | 103 | 101.1529 | 104.006 | 104 | 571.3317 | 21.1178 | 87.721 | 80.4119 | 217.4543 | 216.643 | 385.4893 | 84.0665 | 4.2273 | 84 | 1800.155 | 3.723 | 1800 | 24.6137 | 0.29339 | 25 | 10000000000 | 35.2541 | 32.8961 | 180.0161 | 89.4623 | 89.9796 | 7.8224 | 90 | 185.9361 | 204.504 | 205.1464 | 194.0071 | 261.6283 | 263.6402 | 239.9095 | 10000000000 | 10000000000 | 40.0015 | 3.5729 | 40 | 10000000000 | 145 | 124.2927 | 39.9156 | 8.3132 | 40 | 90.0798 | 89.9363 | 61.4535 | 10000000000 | 89.9715 | 4.3349 | 90 | 95.171 | 90.0081 | 3.1792 | 90 | 96.2352 | 14.4777 | -18.8781 | 63.249 | 63.06 | 0.86063
Log | 5099 | 42.4917 | 2014-08-23 12:33 | C13EOAT_test | 0.7293 | -0.37414 | 81.7889 | 282.3714 | 113.3351 | 1.5017 | -0.7598 | 4.1399 | 1.5 | 12.5882 | 25.4096 | 2.8744 | 1.3918 | 168.0888 | 99.29 | 3.5933 | 102.8833 | 6.0295 | 103 | 101.2107 | 103.9823 | 104 | 573.2961 | 21.1163 | 87.703 | 80.3858 | 217.475 | 216.643 | 385.4893 | 84.0444 | 4.2258 | 84 | 1799.847 | 3.7235 | 1800 | 24.6169 | 0.29876 | 25 | 10000000000 | 35.2543 | 32.8938 | 180.003 | 89.4563 | 89.9823 | 7.8228 | 90 | 185.8749 | 205.4727 | 205.3327 | 194.0755 | 261.3553 | 263.587 | 239.7026 | 10000000000 | 10000000000 | 40.0189 | 3.5684 | 40 | 10000000000 | 145 | 124.2219 | 39.925 | 8.3157 | 40 | 90.0657 | 89.9372 | 61.5267 | 10000000000 | 89.9849 | 4.3321 | 90 | 95.1657 | 90.0015 | 3.1792 | 90 | 96.2346 | 14.4777 | -18.9042 | 63.2263 | 63.07 | 0.86063
Log | 5100 | 42.5 | 2014-08-23 12:34 | C13EOAT_test | 0.73014 | -0.37414 | 79.4128 | 282.4597 | 110.5254 | 1.5113 | -0.75968 | 4.1401 | 1.5 | 12.6272 | 25.3983 | 2.8744 | 1.3918 | 168.121 | 99.29 | 3.695 | 102.985 | 6.0262 | 103 | 101.0095 | 104.0065 | 104 | 581.3606 | 20.9453 | 87.7163 | 80.4047 | 217.4105 | 216.643 | 385.833 | 84.0605 | 4.2234 | 84 | 1800.35 | 3.7225 | 1800 | 24.6349 | 0.30388 | 25 | 10000000000 | 35.2772 | 32.9517 | 180.0265 | 89.4778 | 89.9807 | 7.8244 | 90 | 185.8823 | 207.8851 | 207.0688 | 194.7218 | 260.6573 | 262.8384 | 239.1315 | 10000000000 | 10000000000 | 40.0116 | 3.5622 | 40 | 10000000000 | 145 | 124.2426 | 39.9276 | 8.3185 | 40 | 90.0761 | 89.9504 | 61.9191 | 10000000000 | 89.9817 | 4.3332 | 90 | 95.1869 | 90.0132 | 3.1787 | 90 | 96.2299 | 14.4774 | -18.8853 | 63.3112 | 63.06 | 0.86063
Log | 5101 | 42.5084 | 2014-08-23 12:34 | C13EOAT_test | 0.72962 | -0.37508 | 79.1466 | 282.3752 | 111.5359 | 1.4958 | -0.75975 | 4.14 | 1.5 | 12.5859 | 25.3982 | 2.8744 | 1.3918 | 168.1723 | 99.29 | 3.7764 | 103.0664 | 6.0171 | 103 | 100.9612 | 104.0179 | 104 | 570.7648 | 20.9182 | 87.7462 | 80.4261 | 217.4499 | 216.643 | 385.833 | 84.0862 | 4.2226 | 84 | 1800.307 | 3.7228 | 1800 | 24.6164 | 0.30984 | 25 | 10000000000 | 35.2441 | 32.8525 | 180.0235 | 89.4984 | 89.9806 | 7.8257 | 90 | 185.9976 | 207.9651 | 206.7543 | 194.2514 | 260.7423 | 263.3556 | 239.1309 | 10000000000 | 10000000000 | 40.0619 | 3.5491 | 40 | 10000000000 | 145 | 124.1996 | 39.9001 | 8.3224 | 40 | 90.0815 | 89.9421 | 61.5743 | 10000000000 | 89.9902 | 4.3299 | 90 | 95.1756 | 90.0118 | 3.1786 | 90 | 96.2313 | 14.4731 | -18.8639 | 63.2122 | 63.06 | 0.86063
Log | 5102 | 42.5167 | 2014-08-23 12:35 | C13EOAT_test | 0.7293 | -0.37508 | 74.5525 | 282.6529 | 117.7115 | 1.5363 | -0.75972 | 4.1405 | 1.5 | 12.6043 | 25.3629 | 2.8744 | 1.3918 | 168.3883 | 99.29 | 3.7899 | 103.0799 | 6.0122 | 103 | 101.0199 | 103.9978 | 104 | 556.8612 | 20.7809 | 87.8513 | 80.537 | 217.4787 | 216.643 | 385.833 | 84.1941 | 4.2196 | 84 | 1800.124 | 3.7232 | 1800 | 24.5752 | 0.31686 | 25 | 10000000000 | 35.2165 | 32.8015 | 180.0067 | 89.4992 | 89.9894 | 7.8254 | 90 | 185.9741 | 205.9537 | 205.9528 | 194.5181 | 261.1921 | 264.0428 | 239.0303 | 10000000000 | 10000000000 | 40.056 | 3.5385 | 40 | 10000000000 | 145 | 124.2308 | 39.9389 | 8.3227 | 40 | 90.0672 | 89.9395 | 61.431 | 10000000000 | 90.0035 | 4.3231 | 90 | 95.1499 | 90.0033 | 3.1787 | 90 | 96.2317 | 14.4716 | -18.753 | 63.2496 | 63.06 | 0.86063
Log | 5103 | 42.525 | 2014-08-23 12:35 | C13EOAT_test | 0.72993 | -0.37414 | 77.1728 | 282.6428 | 112.7122 | 1.5115 | -0.75968 | 4.1401 | 1.5 | 12.6326 | 25.413 | 2.8736 | 1.3918 | 167.9789 | 99.29 | 3.8035 | 103.0935 | 6.0072 | 103 | 101.3155 | 103.9744 | 104 | 555.6669 | 21.1158 | 87.6531 | 80.3258 | 217.4201 | 216.643 | 385.833 | 83.9895 | 4.2177 | 84 | 1799.998 | 3.7233 | 1800 | 24.5925 | 0.32268 | 25 | 10000000000 | 35.2243 | 32.8746 | 180.0319 | 89.5107 | 89.9929 | 7.8258 | 90 | 185.9044 | 206.1933 | 206.1107 | 194.2029 | 261.1723 | 263.6563 | 239.6872 | 10000000000 | 10000000000 | 40.0354 | 3.5309 | 40 | 10000000000 | 145 | 124.2453 | 39.977 | 8.3219 | 40 | 90.0746 | 89.9572 | 61.4628 | 10000000000 | 90.0166 | 4.317 | 90 | 95.1828 | 90.0159 | 3.1784 | 90 | 96.2362 | 14.4718 | -18.9642 | 63.3122 | 63.06 | 0.86063
Log | 5104 | 42.5333 | 2014-08-23 12:36 | C13EOAT_test | 0.73015 | -0.37414 | 77.2794 | 282.7889 | 104.8751 | 1.5208 | -0.75967 | 4.1406 | 1.5 | 12.587 | 25.3842 | 2.8744 | 1.3918 | 168.3872 | 99.29 | 3.8442 | 103.1341 | 5.9978 | 103 | 101.0961 | 103.9728 | 104 | 565.9712 | 21.1178 | 87.8368 | 80.5504 | 217.4437 | 216.643 | 385.833 | 84.1936 | 4.2122 | 84 | 1800.249 | 3.7229 | 1800 | 24.5865 | 0.32871 | 25 | 10000000000 | 35.2288 | 32.9276 | 180.0367 | 89.4793 | 89.9812 | 7.8284 | 90 | 185.9516 | 207.4413 | 206.8869 | 194.463 | 260.6428 | 263.1396 | 239.3013 | 10000000000 | 10000000000 | 40.0201 | 3.5262 | 40 | 10000000000 | 145 | 124.3031 | 39.9902 | 8.322 | 40 | 90.0828 | 89.9539 | 61.3601 | 10000000000 | 89.9975 | 4.3243 | 90 | 95.1815 | 90.0183 | 3.1784 | 90 | 96.238 | 14.4773 | -18.7396 | 63.2229 | 63.05 | 0.86063
Log | 5105 | 42.5417 | 2014-08-23 12:36 | C13EOAT_test | 0.72931 | -0.37414 | 79.7956 | 282.722 | 111.0415 | 1.505 | -0.75987 | 4.1405 | 1.5 | 12.5744 | 25.3982 | 2.8744 | 1.3918 | 168.2939 | 99.29 | 3.709 | 102.999 | 6.0039 | 103 | 100.8145 | 103.9689 | 104 | 572.7361 | 21.1178 | 87.7846 | 80.5093 | 217.4718 | 216.643 | 385.833 | 84.1469 | 4.2095 | 84 | 1799.568 | 3.7239 | 1800 | 24.5795 | 0.33508 | 25 | 10000000000 | 35.2203 | 32.9215 | 180.0227 | 89.4878 | 89.9764 | 7.8296 | 90 | 185.8971 | 206.7615 | 206.258 | 194.981 | 260.153 | 262.6146 | 238.6196 | 10000000000 | 10000000000 | 40.0533 | 3.5157 | 40 | 10000000000 | 145 | 124.3005 | 39.9804 | 8.3231 | 40 | 90.0772 | 89.9455 | 61.475 | 10000000000 | 90.0135 | 4.3186 | 90 | 95.2061 | 90.0113 | 3.1784 | 90 | 96.2383 | 14.478 | -18.7807 | 63.1965 | 63.04 | 0.86063
Log | 5106 | 42.55 | 2014-08-23 12:37 | C13EOAT_test | 0.72713 | -0.37508 | 77.1599 | 282.5931 | 113.0888 | 1.4346 | -0.75978 | 4.1416 | 1.5 | 12.5845 | 25.4665 | 2.8744 | 1.3918 | 167.9684 | 99.29 | 3.512 | 102.802 | 6.023 | 103 | 100.931 | 103.9739 | 104 | 582.1391 | 21.1178 | 87.6515 | 80.3168 | 217.4409 | 216.643 | 385.4893 | 83.9842 | 4.2095 | 84 | 1799.605 | 3.7238 | 1800 | 24.5967 | 0.34097 | 25 | 10000000000 | 35.2421 | 32.9267 | 179.9968 | 89.4982 | 90.0016 | 7.8263 | 90 | 185.8903 | 206.2256 | 205.9334 | 194.553 | 260.4229 | 262.7474 | 239.6782 | 10000000000 | 10000000000 | 40.0021 | 3.5119 | 40 | 10000000000 | 145 | 124.2422 | 39.9465 | 8.3252 | 40 | 90.0727 | 89.9241 | 61.4729 | 10000000000 | 90.0221 | 4.314 | 90 | 95.1735 | 89.9984 | 3.1786 | 90 | 96.23 | 14.478 | -18.9732 | 63.2185 | 63.04 | 0.86063
Log | 5107 | 42.5583 | 2014-08-23 12:37 | C13EOAT_test | 0.72962 | -0.37414 | 77.7659 | 282.3752 | 117.3234 | 1.491 | -0.75973 | 4.141 | 1.5 | 12.5842 | 25.3982 | 2.8744 | 1.3918 | 167.8095 | 99.29 | 3.5255 | 102.8155 | 6.0314 | 103 | 101.2013 | 103.9911 | 104 | 584.8663 | 20.898 | 87.5753 | 80.2342 | 217.481 | 216.643 | 385.4893 | 83.9048 | 4.2125 | 84 | 1799.992 | 3.7233 | 1800 | 24.6315 | 0.34638 | 25 | 10000000000 | 35.2643 | 32.8512 | 180.0129 | 89.4912 | 89.9945 | 7.8281 | 90 | 185.8506 | 207.5596 | 206.9266 | 194.5232 | 260.3581 | 262.2382 | 239.0578 | 10000000000 | 10000000000 | 39.9801 | 3.5172 | 40 | 10000000000 | 145 | 124.2013 | 40.0062 | 8.3228 | 40 | 90.0615 | 89.9515 | 61.5083 | 10000000000 | 90.0344 | 4.31 | 90 | 95.1638 | 90.0065 | 3.1783 | 90 | 96.245 | 14.4842 | -19.0558 | 63.2301 | 63.05 | 0.86063
Log | 5108 | 42.5667 | 2014-08-23 12:38 | C13EOAT_test | 0.72952 | -0.37414 | 80.3572 | 282.1779 | 110.1676 | 1.6182 | -0.75983 | 4.1407 | 1.5 | 12.5786 | 25.441 | 2.8744 | 1.3918 | 168.0614 | 99.29 | 3.7066 | 102.9966 | 6.0236 | 103 | 101.1639 | 103.9783 | 104 | 577.6758 | 21.0789 | 87.6517 | 80.4097 | 217.4483 | 216.643 | 385.4893 | 84.0307 | 4.2128 | 84 | 1799.901 | 3.7235 | 1800 | 24.5707 | 0.3537 | 25 | 10000000000 | 35.269 | 32.8178 | 179.9952 | 89.5091 | 90.0003 | 7.828 | 90 | 185.9073 | 206.51 | 206.5034 | 194.3265 | 260.9288 | 263.3331 | 240.1922 | 10000000000 | 10000000000 | 39.9739 | 3.5222 | 40 | 10000000000 | 145 | 124.1617 | 39.9787 | 8.3244 | 40 | 90.0505 | 89.9448 | 61.5197 | 10000000000 | 90.0059 | 4.3204 | 90 | 95.1845 | 89.9976 | 3.1786 | 90 | 96.2369 | 14.4828 | -18.8803 | 63.215 | 63.04 | 0.86063
Log | 5109 | 42.575 | 2014-08-23 12:38 | C13EOAT_test | 0.72962 | -0.37508 | 75.2091 | 282.7495 | 121.6417 | 1.5145 | -0.75976 | 4.1413 | 1.5 | 12.5644 | 25.4262 | 2.8744 | 1.3918 | 167.734 | 99.29 | 3.7425 | 103.0325 | 6.0195 | 103 | 101.0999 | 103.9838 | 104 | 559.8294 | 21.0216 | 87.5396 | 80.1945 | 217.3996 | 216.643 | 385.4893 | 83.867 | 4.2136 | 84 | 1800.237 | 3.7229 | 1800 | 24.5941 | 0.35907 | 25 | 10000000000 | 35.2497 | 32.9447 | 179.9864 | 89.5207 | 89.9819 | 7.8318 | 90 | 185.9672 | 206.9402 | 206.5487 | 194.1604 | 260.8494 | 263.5903 | 239.5795 | 10000000000 | 10000000000 | 39.9681 | 3.5328 | 40 | 10000000000 | 145 | 124.1277 | 39.9898 | 8.3242 | 40 | 90.0575 | 89.9289 | 61.7002 | 10000000000 | 90.0143 | 4.3181 | 90 | 95.1699 | 89.9932 | 3.179 | 90 | 96.2449 | 14.4778 | -19.0955 | 63.1741 | 63.04 | 0.86063
Log | 5110 | 42.5833 | 2014-08-23 12:39 | C13EOAT_test | 0.72962 | -0.37508 | 75.4299 | 282.0338 | 110.221 | 1.5146 | -0.75987 | 4.1411 | 1.5 | 12.5818 | 25.4096 | 2.8744 | 1.3918 | 168.2793 | 99.29 | 3.756 | 103.046 | 6.0158 | 103 | 101.09 | 103.9765 | 104 | 557.2476 | 21.1177 | 87.7878 | 80.4915 | 217.3976 | 216.643 | 385.833 | 84.1397 | 4.2119 | 84 | 1799.417 | 3.7241 | 1800 | 24.6248 | 0.36443 | 25 | 10000000000 | 35.2421 | 32.9234 | 180.0001 | 89.4901 | 89.9833 | 7.8325 | 90 | 185.9751 | 206.3857 | 206.2883 | 194.2364 | 260.9368 | 263.4594 | 240.4847 | 10000000000 | 10000000000 | 39.9375 | 3.5454 | 40 | 10000000000 | 145 | 124.1137 | 40.0051 | 8.3233 | 40 | 90.047 | 89.9531 | 61.5087 | 10000000000 | 89.9858 | 4.3284 | 90 | 95.161 | 90.0001 | 3.1791 | 90 | 96.2345 | 14.478 | -18.7985 | 63.2126 | 63.05 | 0.86063
Log | 5111 | 42.5917 | 2014-08-23 12:39 | C13EOAT_test | 0.72962 | -0.37508 | 78.8391 | 283.1366 | 113.4423 | 1.5062 | -0.75976 | 4.1416 | 1.5 | 12.593 | 25.3982 | 2.8744 | 1.3918 | 168.1263 | 99.29 | 3.7099 | 102.9999 | 6.0176 | 103 | 101.0776 | 103.9798 | 104 | 564.7726 | 21.1178 | 87.7213 | 80.4049 | 217.458 | 216.643 | 385.4893 | 84.0631 | 4.2099 | 84 | 1799.308 | 3.7243 | 1800 | 24.5961 | 0.37096 | 25 | 10000000000 | 35.2767 | 32.9125 | 179.9961 | 89.4872 | 89.9875 | 7.8326 | 90 | 185.902 | 207.5842 | 207.2775 | 194.6633 | 260.7829 | 263.3871 | 240.7521 | 10000000000 | 10000000000 | 39.9257 | 3.5577 | 40 | 10000000000 | 145 | 124.1868 | 40.0038 | 8.3232 | 40 | 90.0687 | 89.9274 | 61.4563 | 10000000000 | 90.0107 | 4.3189 | 90 | 95.1573 | 89.9981 | 3.1795 | 90 | 96.2385 | 14.4784 | -18.885 | 63.2381 | 63.04 | 0.86063
Log | 5112 | 42.6 | 2014-08-23 12:40 | C13EOAT_test | 0.72929 | -0.37414 | 78.8097 | 282.665 | 117.2768 | 1.5037 | -0.75971 | 4.1413 | 1.5 | 12.5592 | 25.4189 | 2.8744 | 1.3918 | 167.8184 | 99.29 | 3.5459 | 102.8359 | 6.0336 | 103 | 101.1573 | 103.9654 | 104 | 580.8434 | 21.1178 | 87.5773 | 80.241 | 217.4582 | 216.643 | 385.4893 | 83.9092 | 4.2126 | 84 | 1800.313 | 3.7229 | 1800 | 24.6278 | 0.37579 | 25 | 10000000000 | 35.2749 | 32.8825 | 180.0062 | 89.4843 | 89.9804 | 7.8345 | 90 | 186.0077 | 207.8534 | 206.8102 | 194.4795 | 260.4468 | 262.5805 | 239.942 | 10000000000 | 10000000000 | 39.9474 | 3.5715 | 40 | 10000000000 | 145 | 124.224 | 39.9868 | 8.3244 | 40 | 90.063 | 89.9432 | 61.4615 | 10000000000 | 90.0193 | 4.3154 | 90 | 95.1607 | 90.0031 | 3.1796 | 90 | 96.2386 | 14.478 | -19.049 | 63.1629 | 63.03 | 0.86063
Log | 5113 | 42.6083 | 2014-08-23 12:40 | C13EOAT_test | 0.72936 | -0.37508 | 77.209 | 282.3753 | 120.4901 | 1.465 | -0.75967 | 4.1421 | 1.5 | 12.5419 | 25.4682 | 2.8744 | 1.3918 | 167.6172 | 99.29 | 3.5459 | 102.8359 | 6.0414 | 103 | 100.9509 | 103.9707 | 104 | 580.425 | 21.1021 | 87.4759 | 80.1413 | 217.4661 | 216.643 | 385.1456 | 83.8086 | 4.2153 | 84 | 1799.727 | 3.7238 | 1800 | 24.5667 | 0.38289 | 25 | 10000000000 | 35.2531 | 32.854 | 179.9846 | 89.4813 | 89.9908 | 7.8335 | 90 | 186.0237 | 207.4 | 206.5444 | 194.5783 | 260.229 | 262.9384 | 240.2084 | 10000000000 | 10000000000 | 39.9208 | 3.5871 | 40 | 10000000000 | 145 | 124.1766 | 39.9787 | 8.3254 | 40 | 90.0489 | 89.9356 | 61.6497 | 10000000000 | 89.9797 | 4.3316 | 90 | 95.1824 | 89.9923 | 3.1802 | 90 | 96.2339 | 14.4779 | -19.1487 | 63.1248 | 63.03 | 0.86063
Log | 5114 | 42.6167 | 2014-08-23 12:41 | C13EOAT_test | 0.7295 | -0.37508 | 77.1922 | 282.5246 | 104.9235 | 1.508 | -0.75967 | 4.1417 | 1.5 | 12.5425 | 25.3982 | 2.8744 | 1.3918 | 167.8112 | 99.29 | 3.6949 | 102.9849 | 6.0361 | 103 | 100.8288 | 103.965 | 104 | 581.035 | 21.0645 | 87.5773 | 80.2339 | 217.4755 | 216.643 | 385.833 | 83.9056 | 4.2174 | 84 | 1799.407 | 3.7239 | 1800 | 24.5928 | 0.38831 | 25 | 10000000000 | 35.2387 | 32.9234 | 179.9799 | 89.4904 | 89.9873 | 7.8348 | 90 | 185.8646 | 206.9266 | 205.8263 | 194.3563 | 260.7678 | 265.1922 | 245.2207 | 10000000000 | 10000000000 | 39.9383 | 3.6022 | 40 | 10000000000 | 145 | 124.1705 | 39.9904 | 8.3256 | 40 | 90.0532 | 89.9267 | 61.4291 | 10000000000 | 89.9687 | 4.3355 | 90 | 95.1688 | 89.99 | 3.1805 | 90 | 96.2256 | 14.4773 | -19.0561 | 63.1249 | 63.01 | 0.86063
Log | 5115 | 42.625 | 2014-08-23 12:41 | C13EOAT_test | 0.72744 | -0.37508 | 78.7144 | 282.3761 | 115.4411 | 1.4534 | -0.75977 | 4.1428 | 1.5 | 12.5984 | 25.3982 | 2.8744 | 1.3918 | 168.07 | 99.29 | 3.7424 | 103.0324 | 6.0323 | 103 | 100.8845 | 103.9765 | 104 | 566.7508 | 20.8895 | 87.7017 | 80.3683 | 217.4264 | 216.643 | 385.4893 | 84.035 | 4.2177 | 84 | 1800.022 | 3.7234 | 1800 | 24.6035 | 0.39396 | 25 | 10000000000 | 35.2648 | 33.0647 | 179.9726 | 89.5169 | 89.9869 | 7.8356 | 90 | 185.8774 | 206.3892 | 206.44 | 194.3097 | 261.1459 | 263.3312 | 240.7519 | 10000000000 | 10000000000 | 39.9651 | 3.6167 | 40 | 10000000000 | 145 | 124.1039 | 39.9746 | 8.327 | 40 | 90.0447 | 89.9279 | 61.3993 | 10000000000 | 90.028 | 4.3144 | 90 | 95.1573 | 89.9863 | 3.1812 | 90 | 96.2302 | 14.476 | -18.9217 | 63.2452 | 62.99 | 0.86063
Log | 5116 | 42.6334 | 2014-08-23 12:42 | C13EOAT_test | 0.72945 | -0.37508 | 80.7532 | 283.0078 | 114.9076 | 1.489 | -0.75977 | 4.1418 | 1.5 | 12.6273 | 25.3928 | 2.8744 | 1.3918 | 167.7873 | 99.29 | 3.7564 | 103.0464 | 6.0296 | 103 | 101.1361 | 103.9856 | 104 | 554.9037 | 21.1163 | 87.5764 | 80.2109 | 217.4721 | 216.643 | 385.833 | 83.8937 | 4.2188 | 84 | 1799.554 | 3.7241 | 1800 | 24.6187 | 0.39908 | 25 | 10000000000 | 35.2923 | 33.0264 | 179.9731 | 89.5099 | 90.0249 | 7.8299 | 90 | 186.087 | 207.1589 | 206.2754 | 194.3185 | 261.1803 | 263.7736 | 239.5659 | 10000000000 | 10000000000 | 39.9607 | 3.6277 | 40 | 10000000000 | 145 | 124.0815 | 40.0053 | 8.3262 | 40 | 90.0431 | 89.9301 | 61.4901 | 10000000000 | 90.0032 | 4.324 | 90 | 95.1588 | 89.9866 | 3.1818 | 90 | 96.2279 | 14.4777 | -19.0791 | 63.3123 | 63 | 0.86063
Log | 5117 | 42.6417 | 2014-08-23 12:42 | C13EOAT_test | 0.72504 | -0.37508 | 80.4968 | 282.7755 | 114.8194 | 1.4112 | -0.75974 | 4.1424 | 1.5 | 12.5796 | 25.3583 | 2.8744 | 1.3918 | 168.2418 | 99.29 | 3.7563 | 103.0463 | 6.0266 | 103 | 101.0881 | 103.9849 | 104 | 559.5331 | 21.1153 | 87.7512 | 80.4906 | 217.4445 | 216.643 | 385.4893 | 84.1209 | 4.2188 | 84 | 1800.654 | 3.7224 | 1800 | 24.6271 | 0.40388 | 25 | 10000000000 | 35.282 | 33.0094 | 179.9298 | 89.5089 | 89.9963 | 7.8348 | 90 | 186.0902 | 207.6448 | 206.9621 | 194.741 | 260.5847 | 263.326 | 240.0032 | 10000000000 | 10000000000 | 40.0092 | 3.6305 | 40 | 10000000000 | 145 | 124.1746 | 39.9622 | 8.3289 | 40 | 90.0304 | 89.8994 | 61.8768 | 10000000000 | 89.9749 | 4.3339 | 90 | 95.1947 | 89.9649 | 3.1829 | 90 | 96.2375 | 14.4776 | -18.7994 | 63.2072 | 62.99 | 0.86063
Log | 5118 | 42.65 | 2014-08-23 12:43 | C13EOAT_test | 0.72989 | -0.37508 | 78.1485 | 283.1031 | 114.6275 | 1.5107 | -0.75981 | 4.1409 | 1.5 | 12.5884 | 25.3981 | 2.8744 | 1.3918 | 167.9812 | 99.29 | 3.5934 | 102.8833 | 6.0393 | 103 | 101.1197 | 103.9806 | 104 | 573.665 | 21.1172 | 87.6447 | 80.3365 | 217.4375 | 216.643 | 385.833 | 83.9906 | 4.2183 | 84 | 1800.373 | 3.7228 | 1800 | 24.6087 | 0.40972 | 25 | 10000000000 | 35.455 | 32.9346 | 180.0092 | 89.4975 | 89.9988 | 7.8342 | 90 | 185.9923 | 207.2473 | 206.3367 | 194.7177 | 260.2894 | 263.368 | 240.6931 | 10000000000 | 10000000000 | 39.9843 | 3.6288 | 40 | 10000000000 | 145 | 124.2493 | 39.9527 | 8.33 | 40 | 90.0672 | 89.942 | 61.6292 | 10000000000 | 90.0122 | 4.3201 | 90 | 95.1789 | 90.0046 | 3.182 | 90 | 96.2388 | 14.4832 | -18.9535 | 63.2375 | 62.99 | 0.86076
Log | 5119 | 42.6583 | 2014-08-23 12:43 | C13EOAT_test | 0.72973 | -0.37414 | 78.788 | 282.098 | 110.6839 | 1.4794 | -0.75977 | 4.1406 | 1.5 | 12.6127 | 25.3983 | 2.8744 | 1.3918 | 168.0158 | 99.29 | 3.5126 | 102.8026 | 6.0531 | 103 | 100.8278 | 103.9812 | 104 | 577.4679 | 21.1047 | 87.6773 | 80.3385 | 217.4247 | 216.643 | 385.4893 | 84.0079 | 4.2192 | 84 | 1800.294 | 3.723 | 1800 | 24.6786 | 0.41338 | 25 | 10000000000 | 35.3303 | 32.8886 | 180.0058 | 89.5366 | 90.0059 | 7.8327 | 90 | 186.0632 | 206.8332 | 206.5098 | 194.9237 | 261.0703 | 263.1568 | 239.809 | 10000000000 | 10000000000 | 40.0375 | 3.6162 | 40 | 10000000000 | 145 | 124.1866 | 39.9651 | 8.33 | 40 | 90.0641 | 89.9417 | 61.6187 | 10000000000 | 90.0134 | 4.3174 | 90 | 95.2065 | 90.0029 | 3.182 | 90 | 96.2351 | 14.479 | -18.9514 | 63.2825 | 63 | 0.86065
Log | 5120 | 42.6667 | 2014-08-23 12:44 | C13EOAT_test | 0.73015 | -0.37414 | 76.9288 | 282.6086 | 107.0978 | 1.5114 | -0.75972 | 4.1408 | 1.5 | 12.6123 | 25.406 | 2.8744 | 1.3918 | 167.6163 | 99.29 | 3.5995 | 102.8895 | 6.0558 | 103 | 101.2072 | 103.9652 | 104 | 589.9853 | 21.0095 | 87.4762 | 80.1401 | 217.4274 | 216.643 | 385.1456 | 83.8082 | 4.2219 | 84 | 1800.975 | 3.7221 | 1800 | 24.6759 | 0.41825 | 25 | 10000000000 | 35.3226 | 32.9385 | 180.0012 | 89.5071 | 90.0031 | 7.833 | 90 | 186.0522 | 207.8937 | 207.1351 | 194.6521 | 260.9406 | 263.0941 | 239.1882 | 10000000000 | 10000000000 | 40.0378 | 3.6047 | 40 | 10000000000 | 145 | 124.2044 | 39.9995 | 8.3291 | 40 | 90.0674 | 89.9338 | 61.6311 | 10000000000 | 90.0044 | 4.3186 | 90 | 95.1755 | 90.0006 | 3.182 | 90 | 96.2396 | 14.4781 | -19.1499 | 63.2799 | 62.99 | 0.86063
Log | 5121 | 42.675 | 2014-08-23 12:44 | C13EOAT_test | 0.72953 | -0.37508 | 77.3176 | 282.3782 | 119.9859 | 1.5003 | -0.75975 | 4.1407 | 1.5 | 12.5871 | 25.3983 | 2.8744 | 1.3918 | 168.0876 | 99.29 | 3.7682 | 103.0582 | 6.0447 | 103 | 101.1369 | 103.9725 | 104 | 583.8448 | 20.8104 | 87.7106 | 80.377 | 217.4729 | 216.643 | 385.4893 | 84.0438 | 4.2202 | 84 | 1799.793 | 3.7237 | 1800 | 24.6715 | 0.42316 | 25 | 10000000000 | 35.3154 | 32.9672 | 180.0148 | 89.5254 | 89.999 | 7.833 | 90 | 186.1315 | 206.5437 | 206.4976 | 194.8402 | 261.7048 | 264.2808 | 239.9565 | 10000000000 | 10000000000 | 40.0448 | 3.5918 | 40 | 10000000000 | 145 | 124.1674 | 39.9982 | 8.3299 | 40 | 90.0618 | 89.953 | 61.8174 | 10000000000 | 90.0184 | 4.3111 | 90 | 95.1801 | 90.0074 | 3.1819 | 90 | 96.246 | 14.4779 | -18.913 | 63.2242 | 62.98 | 0.86063
Log | 5122 | 42.6834 | 2014-08-23 12:45 | C13EOAT_test | 0.72907 | -0.37508 | 70.6631 | 282.4688 | 111.5536 | 1.4797 | -0.75971 | 4.1414 | 1.5 | 12.5453 | 25.4344 | 2.8776 | 1.3918 | 168.032 | 99.29 | 3.7696 | 103.0596 | 6.0427 | 103 | 101.3422 | 104.0069 | 104 | 569.7109 | 20.9308 | 87.6831 | 80.3489 | 217.4326 | 216.643 | 385.4893 | 84.016 | 4.2188 | 84 | 1799.844 | 3.7236 | 1800 | 24.675 | 0.42794 | 25 | 10000000000 | 35.3222 | 32.9761 | 179.9972 | 89.5248 | 90.0414 | 7.8257 | 90 | 186.1845 | 206.3999 | 206.1043 | 195.2365 | 261.3664 | 263.5721 | 239.6538 | 10000000000 | 10000000000 | 40.0629 | 3.5759 | 40 | 10000000000 | 145 | 124.1692 | 39.9618 | 8.332 | 40 | 90.0635 | 89.9337 | 61.831 | 10000000000 | 90.0105 | 4.3119 | 90 | 95.1859 | 89.9986 | 3.1823 | 90 | 96.2395 | 14.478 | -18.9411 | 63.1324 | 62.97 | 0.86063
Log | 5123 | 42.6917 | 2014-08-23 12:45 | C13EOAT_test | 0.72951 | -0.37508 | 78.3222 | 282.3752 | 112.0158 | 1.5225 | -0.75973 | 4.1403 | 1.5 | 12.1786 | 25.3981 | 2.8744 | 1.3918 | 168.3234 | 99.29 | 3.7764 | 103.0664 | 6.0392 | 103 | 101.1146 | 103.9824 | 104 | 553.064 | 21.0992 | 87.7985 | 80.5249 | 217.4197 | 216.643 | 385.833 | 84.1617 | 4.2161 | 84 | 1800.941 | 3.7219 | 1800 | 24.6211 | 0.43434 | 25 | 10000000000 | 35.2991 | 32.8996 | 179.9938 | 89.5168 | 90.0248 | 7.8278 | 90 | 186.1591 | 206.1829 | 205.555 | 194.9145 | 261.5074 | 263.5744 | 239.7011 | 10000000000 | 10000000000 | 40.081 | 3.5607 | 40 | 10000000000 | 145 | 124.1989 | 40.0034 | 8.3303 | 40 | 90.0482 | 89.9456 | 61.6754 | 10000000000 | 90.0199 | 4.3072 | 90 | 95.1848 | 89.9969 | 3.1824 | 90 | 96.2498 | 14.478 | -18.7651 | 62.3046 | 62.97 | 0.86063
Log | 5124 | 42.7 | 2014-08-23 12:46 | C13EOAT_test | 0.72697 | -0.37414 | 72.6576 | 282.7495 | 108.5979 | 1.5073 | -0.7597 | 4.1408 | 1.5 | 11.8099 | 25.3971 | 2.8744 | 1.3918 | 168.369 | 99.29 | 3.7425 | 103.0325 | 6.0385 | 103 | 101.1479 | 103.9835 | 104 | 557.2385 | 21.1178 | 87.8187 | 80.5503 | 217.4337 | 216.643 | 385.4893 | 84.1845 | 4.214 | 84 | 1799.432 | 3.7242 | 1800 | 24.652 | 0.43901 | 25 | 10000000000 | 35.2472 | 32.8601 | 179.9842 | 89.5437 | 90.0081 | 7.8292 | 90 | 186.1197 | 207.0578 | 205.8489 | 194.5024 | 261.111 | 263.5784 | 239.9189 | 10000000000 | 10000000000 | 40.0558 | 3.5458 | 40 | 10000000000 | 145 | 124.1907 | 40.0095 | 8.3301 | 40 | 90.06 | 89.9242 | 61.6908 | 10000000000 | 89.9825 | 4.3175 | 90 | 95.1611 | 89.9921 | 3.1826 | 90 | 96.2348 | 14.4808 | -18.7397 | 61.4558 | 62.97 | 0.86063
Log | 5125 | 42.7083 | 2014-08-23 12:46 | C13EOAT_test | 0.72961 | -0.37508 | 78.3759 | 282.1547 | 118.9704 | 1.5206 | -0.75966 | 4.1402 | 1.5 | 11.4654 | 25.3984 | 2.8748 | 1.3918 | 168.072 | 99.29 | 3.546 | 102.836 | 6.0554 | 103 | 101.0777 | 103.99 | 104 | 564.5392 | 21.1178 | 87.6943 | 80.3777 | 217.4469 | 216.643 | 385.4893 | 84.036 | 4.2109 | 84 | 1799.714 | 3.7238 | 1800 | 24.6342 | 0.44455 | 25 | 10000000000 | 35.3166 | 32.8882 | 180.04 | 89.5326 | 90.0465 | 7.8209 | 90 | 186.1054 | 206.1169 | 205.7489 | 194.3456 | 261.2608 | 263.5492 | 239.7635 | 10000000000 | 10000000000 | 40.0769 | 3.525 | 40 | 10000000000 | 145 | 124.2732 | 39.9988 | 8.3306 | 40 | 90.0808 | 89.9592 | 61.6784 | 10000000000 | 90.0042 | 4.3062 | 90 | 95.1721 | 90.02 | 3.1815 | 90 | 96.2397 | 14.478 | -18.9123 | 60.6311 | 62.97 | 0.86063
Log | 5126 | 42.7167 | 2014-08-23 12:47 | C13EOAT_test | 0.72735 | -0.37414 | 75.4196 | 282.2272 | 108.4855 | 1.3261 | -0.75971 | 4.1411 | 1.5 | 11.1201 | 25.3977 | 2.8744 | 1.3918 | 168.5634 | 99.29 | 3.5391 | 102.8291 | 6.0647 | 103 | 101.1684 | 103.9601 | 104 | 574.0106 | 21.0376 | 87.8868 | 80.6766 | 217.4573 | 216.643 | 385.4893 | 84.2817 | 4.2102 | 84 | 1800.157 | 3.7231 | 1800 | 24.6481 | 0.44922 | 25 | 10000000000 | 35.3336 | 33.0064 | 180.0172 | 89.5211 | 90.0207 | 7.8228 | 90 | 186.0236 | 206.9638 | 206.5107 | 194.7701 | 260.8231 | 262.8873 | 240.1443 | 10000000000 | 10000000000 | 40.049 | 3.5111 | 40 | 10000000000 | 145 | 124.2182 | 40.0072 | 8.3301 | 40 | 90.059 | 89.9583 | 61.9449 | 10000000000 | 90.0114 | 4.3006 | 90 | 95.169 | 90.0086 | 3.1815 | 90 | 96.2391 | 14.479 | -18.6134 | 59.7901 | 62.98 | 0.86063
Log | 5127 | 42.725 | 2014-08-23 12:47 | C13EOAT_test | 0.73006 | -0.37414 | 77.201 | 282.4124 | 108.6125 | 1.4511 | -0.75975 | 4.1407 | 1.5 | 10.7934 | 25.3844 | 2.8744 | 1.3918 | 167.7841 | 99.29 | 3.6813 | 102.9714 | 6.0605 | 103 | 101.2449 | 103.9836 | 104 | 579.0833 | 20.9737 | 87.5601 | 80.2241 | 217.4357 | 216.643 | 385.833 | 83.8921 | 4.2123 | 84 | 1800.449 | 3.7227 | 1800 | 24.6514 | 0.4541 | 25 | 10000000000 | 35.2706 | 33.0226 | 180.0146 | 89.5517 | 90.0411 | 7.8182 | 90 | 185.9998 | 206.777 | 206.197 | 194.8548 | 260.6328 | 262.7668 | 240.683 | 10000000000 | 10000000000 | 40.0317 | 3.5031 | 40 | 10000000000 | 145 | 124.1874 | 40.0272 | 8.3289 | 40 | 90.0757 | 89.9389 | 61.6767 | 10000000000 | 90.0193 | 4.2966 | 90 | 95.1715 | 90.0073 | 3.1814 | 90 | 96.2394 | 14.478 | -19.0659 | 58.9702 | 62.97 | 0.86063
Log | 5128 | 42.7334 | 2014-08-23 12:48 | C13EOAT_test | 0.72983 | -0.37508 | 76.444 | 282.6522 | 112.3677 | 1.4979 | -0.75979 | 4.1405 | 1.5 | 10.472 | 25.2736 | 2.8744 | 1.3918 | 167.8263 | 99.29 | 3.7082 | 102.9982 | 6.0585 | 103 | 100.9241 | 103.9615 | 104 | 579.2791 | 20.5882 | 87.5785 | 80.2478 | 217.4676 | 216.643 | 385.833 | 83.9132 | 4.2133 | 84 | 1799.958 | 3.7233 | 1800 | 24.657 | 0.45909 | 25 | 10000000000 | 35.307 | 33.1095 | 179.9948 | 89.5256 | 90.0211 | 7.8202 | 90 | 186.0728 | 205.9802 | 205.5761 | 194.4039 | 261.6452 | 263.8561 | 241.1324 | 10000000000 | 10000000000 | 40.004 | 3.5011 | 40 | 10000000000 | 145 | 124.224 | 40.0119 | 8.3291 | 40 | 90.0701 | 89.9247 | 61.7601 | 10000000000 | 90.0022 | 4.3026 | 90 | 95.1586 | 89.9974 | 3.1815 | 90 | 96.238 | 14.4777 | -19.0422 | 58.1386 | 62.96 | 0.86063
Log | 5129 | 42.7417 | 2014-08-23 12:48 | C13EOAT_test | 0.72987 | -0.37414 | 77.4044 | 282.7457 | 116.6728 | 1.5085 | -0.75969 | 4.1404 | 1.5 | 10.1656 | 25.3982 | 2.8744 | 1.3918 | 168.2242 | 99.29 | 3.7696 | 103.0596 | 6.0521 | 103 | 101.078 | 103.9645 | 104 | 567.2398 | 21.0222 | 87.7823 | 80.4419 | 217.4082 | 216.643 | 385.833 | 84.1121 | 4.2109 | 84 | 1799.733 | 3.7237 | 1800 | 24.6184 | 0.46506 | 25 | 10000000000 | 35.3046 | 33.0373 | 180.0225 | 89.544 | 90.014 | 7.8203 | 90 | 186.0667 | 205.2922 | 205.1911 | 194.7097 | 262.1452 | 264.579 | 240.8077 | 10000000000 | 10000000000 | 39.9654 | 3.5025 | 40 | 10000000000 | 145 | 124.1467 | 40.0209 | 8.3282 | 40 | 90.0675 | 89.9549 | 61.9619 | 10000000000 | 90.0302 | 4.2881 | 90 | 95.1993 | 90.0112 | 3.181 | 90 | 96.2266 | 14.478 | -18.8481 | 57.3257 | 62.95 | 0.86063
Log | 5130 | 42.75 | 2014-08-23 12:49 | C13EOAT_test | 0.72928 | -0.37414 | 75.0806 | 282.749 | 109.5818 | 1.5161 | -0.75968 | 4.1402 | 1.5 | 12.3585 | 25.3982 | 2.8744 | 1.3918 | 168.2982 | 99.29 | 3.7566 | 103.0466 | 6.0499 | 103 | 101.1913 | 103.9879 | 104 | 554.1771 | 20.9104 | 87.7915 | 80.5067 | 217.4561 | 216.643 | 385.833 | 84.1491 | 4.2083 | 84 | 1799.979 | 3.7234 | 1800 | 24.6079 | 0.47075 | 25 | 10000000000 | 35.3167 | 32.9385 | 180.017 | 89.5613 | 90.0331 | 7.8157 | 90 | 186.1375 | 204.9974 | 205.0819 | 194.3787 | 261.8927 | 264.662 | 241.0675 | 10000000000 | 10000000000 | 39.9344 | 3.5168 | 40 | 10000000000 | 145 | 124.1396 | 40.029 | 8.3274 | 40 | 90.0658 | 89.9513 | 61.8184 | 10000000000 | 90.0228 | 4.2881 | 90 | 95.162 | 90.0085 | 3.181 | 90 | 96.2347 | 14.4784 | -18.7833 | 62.7137 | 62.95 | 0.86072
Log | 5131 | 42.7583 | 2014-08-23 12:49 | C13EOAT_test | 0.72971 | -0.37508 | 79.4397 | 282.5606 | 115.2323 | 1.5284 | -0.75976 | 4.1398 | 1.5 | 12.6381 | 25.364 | 2.8503 | 1.3918 | 167.992 | 99.29 | 3.5129 | 102.8029 | 6.0707 | 103 | 101.1797 | 103.9649 | 104 | 558.9641 | 21.1172 | 87.6532 | 80.3388 | 217.453 | 216.643 | 385.4893 | 83.996 | 4.2058 | 84 | 1800.241 | 3.7228 | 1800 | 24.6149 | 0.47632 | 25 | 10000000000 | 35.2969 | 33.0424 | 180.0114 | 89.5447 | 90.0239 | 7.8159 | 90 | 186.1002 | 206.6882 | 206.2076 | 193.7854 | 261.4161 | 263.8763 | 240.2331 | 10000000000 | 10000000000 | 39.9443 | 3.5303 | 40 | 10000000000 | 145 | 124.242 | 40.0365 | 8.3262 | 40 | 90.0807 | 89.9308 | 61.7529 | 10000000000 | 90.0033 | 4.2952 | 90 | 95.1817 | 90.0057 | 3.1811 | 90 | 96.237 | 14.48 | -18.9512 | 63.3404 | 62.95 | 0.86064
Log | 5132 | 42.7667 | 2014-08-23 12:50 | C13EOAT_test | 0.72962 | -0.37508 | 74.6647 | 282.0568 | 117.9259 | 1.4863 | -0.75966 | 4.1394 | 1.5 | 12.6244 | 25.4494 | 2.8744 | 1.3918 | 167.8143 | 99.29 | 3.512 | 102.802 | 6.0805 | 103 | 101.1343 | 103.9807 | 104 | 561.0586 | 21.1178 | 87.5774 | 80.2369 | 217.4635 | 216.643 | 385.4893 | 83.9072 | 4.2061 | 84 | 1800.118 | 3.7232 | 1800 | 24.6324 | 0.48129 | 25 | 10000000000 | 35.3259 | 33.0305 | 180.009 | 89.486 | 90.0137 | 7.8165 | 90 | 186.0191 | 206.8495 | 206.0424 | 193.9676 | 261.2376 | 263.5019 | 240.6008 | 10000000000 | 10000000000 | 39.9186 | 3.5471 | 40 | 10000000000 | 145 | 124.2271 | 40.0136 | 8.3264 | 40 | 90.0666 | 89.9424 | 61.7526 | 10000000000 | 90.0198 | 4.2942 | 90 | 95.1957 | 90.0045 | 3.1812 | 90 | 96.2357 | 14.484 | -19.0531 | 63.3181 | 62.93 | 0.86079
Log | 5133 | 42.775 | 2014-08-23 12:50 | C13EOAT_test | 0.72987 | -0.37508 | 80.2233 | 282.1806 | 112.3013 | 1.5553 | -0.75983 | 4.1389 | 1.5 | 12.6041 | 25.3619 | 2.8744 | 1.3918 | 168.1451 | 99.29 | 3.6813 | 102.9713 | 6.0754 | 103 | 100.9494 | 103.9638 | 104 | 574.1957 | 21.1178 | 87.7241 | 80.4209 | 217.3945 | 216.643 | 385.4893 | 84.0725 | 4.2055 | 84 | 1799.892 | 3.7235 | 1800 | 24.6571 | 0.48573 | 25 | 10000000000 | 35.3391 | 32.9388 | 179.9931 | 89.5216 | 89.9998 | 7.8178 | 90 | 185.9618 | 206.4714 | 205.8326 | 194.341 | 261.6513 | 263.828 | 240.3588 | 10000000000 | 10000000000 | 39.9011 | 3.5692 | 40 | 10000000000 | 145 | 124.2484 | 40.0337 | 8.3244 | 40 | 90.0772 | 89.9159 | 61.7902 | 10000000000 | 89.9822 | 4.3107 | 90 | 95.1815 | 89.9965 | 3.1816 | 90 | 96.2399 | 14.4805 | -18.8691 | 63.2666 | 62.94 | 0.86091
Log | 5134 | 42.7833 | 2014-08-23 12:51 | C13EOAT_test | 0.72962 | -0.37414 | 80.2663 | 282.4649 | 115.6243 | 1.4811 | -0.75969 | 4.1382 | 1.5 | 12.5977 | 25.3348 | 2.8744 | 1.3918 | 168.4347 | 99.29 | 3.7075 | 102.9975 | 6.0735 | 103 | 101.0252 | 103.95 | 104 | 585.8913 | 20.8001 | 87.881 | 80.5537 | 217.4516 | 216.643 | 385.833 | 84.2173 | 4.2019 | 84 | 1800.572 | 3.7224 | 1800 | 24.6503 | 0.49089 | 25 | 10000000000 | 35.3146 | 33.0012 | 180.0441 | 89.5225 | 90.0251 | 7.8137 | 90 | 186.0965 | 208.1412 | 207.2198 | 194.5245 | 260.875 | 263.3393 | 239.9312 | 10000000000 | 10000000000 | 39.8789 | 3.5918 | 40 | 10000000000 | 145 | 124.2889 | 40.0352 | 8.3236 | 40 | 90.0759 | 89.9682 | 61.8937 | 10000000000 | 90.0181 | 4.3019 | 90 | 95.1781 | 90.022 | 3.1807 | 90 | 96.2452 | 14.4791 | -18.7363 | 63.2498 | 62.92 | 0.86093
Log | 5135 | 42.7917 | 2014-08-23 12:51 | C13EOAT_test | 0.72702 | -0.37414 | 77.3029 | 282.3932 | 116.901 | 1.4447 | -0.75974 | 4.1385 | 1.5 | 12.5418 | 25.3676 | 2.8744 | 1.3918 | 168.6156 | 99.29 | 3.7085 | 102.9985 | 6.0735 | 103 | 101.1309 | 103.9658 | 104 | 587.5639 | 21.0129 | 87.9409 | 80.6747 | 217.464 | 216.643 | 385.4893 | 84.3078 | 4.1976 | 84 | 1800.601 | 3.7223 | 1800 | 24.6238 | 0.49665 | 25 | 10000000000 | 35.2647 | 32.9555 | 179.9701 | 89.4904 | 89.9931 | 7.8189 | 90 | 186.1364 | 206.2173 | 207.0029 | 194.3393 | 260.9308 | 263.435 | 239.8569 | 10000000000 | 10000000000 | 39.9242 | 3.612 | 40 | 10000000000 | 145 | 124.2921 | 40.0088 | 8.3244 | 40 | 90.0508 | 89.9193 | 61.8316 | 10000000000 | 90.0009 | 4.3089 | 90 | 95.1812 | 89.985 | 3.1818 | 90 | 96.2418 | 14.478 | -18.6153 | 63.1248 | 62.93 | 0.86094
Log | 5136 | 42.8 | 2014-08-23 12:52 | C13EOAT_test | 0.72992 | -0.37508 | 78.5984 | 282.7316 | 119.224 | 1.5023 | -0.75979 | 4.1372 | 1.5 | 12.5437 | 25.3984 | 2.8745 | 1.3918 | 168.1776 | 99.29 | 3.7189 | 103.0089 | 6.0716 | 103 | 101.2397 | 103.9708 | 104 | 572.429 | 21.0449 | 87.7674 | 80.4101 | 217.4538 | 216.643 | 385.4893 | 84.0888 | 4.1952 | 84 | 1799.946 | 3.7232 | 1800 | 24.5989 | 0.50302 | 25 | 10000000000 | 35.3086 | 33.0067 | 180.0228 | 89.5066 | 89.9952 | 7.819 | 90 | 186.1115 | 206.9756 | 207.0228 | 194.0097 | 260.9321 | 263.5465 | 240.3955 | 10000000000 | 10000000000 | 39.9321 | 3.6257 | 40 | 10000000000 | 145 | 124.1962 | 39.9927 | 8.3248 | 40 | 90.0605 | 89.9623 | 61.7776 | 10000000000 | 90.0014 | 4.3106 | 90 | 95.1909 | 90.0114 | 3.1813 | 90 | 96.2431 | 14.4758 | -18.8799 | 63.1248 | 62.92 | 0.86094
Log | 5137 | 42.8083 | 2014-08-23 12:52 | C13EOAT_test | 0.72962 | -0.37414 | 78.627 | 282.7498 | 114.5414 | 1.4991 | -0.75971 | 4.1369 | 1.5 | 12.5962 | 25.3986 | 2.8745 | 1.3918 | 168.0756 | 99.29 | 3.5459 | 102.8359 | 6.087 | 103 | 101.0536 | 103.981 | 104 | 554.0415 | 21.0773 | 87.7088 | 80.3668 | 217.4757 | 216.643 | 385.4893 | 84.0378 | 4.1923 | 84 | 1799.991 | 3.7232 | 1800 | 24.6355 | 0.50787 | 25 | 10000000000 | 35.2932 | 33.0311 | 179.9835 | 89.4978 | 90.0017 | 7.819 | 90 | 186.0499 | 206.1931 | 206.0107 | 194.1166 | 261.653 | 263.8179 | 240.0546 | 10000000000 | 10000000000 | 39.9344 | 3.6429 | 40 | 10000000000 | 145 | 124.2315 | 40.0031 | 8.3244 | 40 | 90.0567 | 89.9268 | 61.7923 | 10000000000 | 90.001 | 4.317 | 90 | 95.1911 | 89.9917 | 3.1823 | 90 | 96.2383 | 14.4779 | -18.9232 | 63.2441 | 62.92 | 0.86094
Log | 5138 | 42.8167 | 2014-08-23 12:53 | C13EOAT_test | 0.72989 | -0.37508 | 78.0246 | 282.7498 | 109.2207 | 1.5192 | -0.75988 | 4.1374 | 1.5 | 12.5977 | 25.3148 | 2.8744 | 1.3918 | 167.9929 | 99.29 | 3.4789 | 102.769 | 6.102 | 103 | 101.1087 | 103.9674 | 104 | 554.6077 | 21.0991 | 87.664 | 80.3288 | 217.4556 | 216.643 | 385.4893 | 83.9964 | 4.1908 | 84 | 1800.1 | 3.723 | 1800 | 24.6578 | 0.51235 | 25 | 10000000000 | 35.3242 | 33.0704 | 179.9719 | 89.4942 | 89.9559 | 7.8269 | 90 | 185.962 | 205.7107 | 205.9417 | 194.2613 | 260.6959 | 262.894 | 239.004 | 10000000000 | 10000000000 | 40.0152 | 3.6456 | 40 | 10000000000 | 145 | 124.2244 | 39.9676 | 8.3265 | 40 | 90.0638 | 89.908 | 61.8437 | 10000000000 | 89.9839 | 4.327 | 90 | 95.1665 | 89.9859 | 3.1829 | 90 | 96.2408 | 14.479 | -18.9612 | 63.2498 | 62.91 | 0.86088
Log | 5139 | 42.825 | 2014-08-23 12:53 | C13EOAT_test | 0.72979 | -0.37508 | 81.3719 | 282.8976 | 112.3712 | 1.4923 | -0.75963 | 4.1376 | 1.5 | 12.5829 | 25.3337 | 2.8744 | 1.3918 | 168.0638 | 99.29 | 3.6201 | 102.9101 | 6.1004 | 103 | 101.0449 | 103.971 | 104 | 563.8623 | 21.1178 | 87.6819 | 80.3819 | 217.448 | 216.643 | 385.4893 | 84.0319 | 4.1897 | 84 | 1800.862 | 3.7218 | 1800 | 24.7067 | 0.51614 | 25 | 10000000000 | 35.3471 | 33.0507 | 179.9867 | 89.4838 | 90.0006 | 7.821 | 90 | 185.9336 | 207.9216 | 206.4944 | 194.1721 | 260.8483 | 262.9089 | 239.0294 | 10000000000 | 10000000000 | 40.0584 | 3.6365 | 40 | 10000000000 | 145 | 124.3011 | 39.9909 | 8.3258 | 40 | 90.0737 | 89.913 | 62.0321 | 10000000000 | 90.0001 | 4.3252 | 90 | 95.1694 | 89.9934 | 3.183 | 90 | 96.232 | 14.4782 | -18.9081 | 63.2157 | 62.9 | 0.86093
Log | 5140 | 42.8334 | 2014-08-23 12:54 | C13EOAT_test | 0.72987 | -0.37508 | 74.728 | 283.0833 | 104.5455 | 1.4959 | -0.75966 | 4.1383 | 1.5 | 12.5436 | 25.3814 | 2.8746 | 1.3918 | 168.3768 | 99.29 | 3.7018 | 102.9918 | 6.0966 | 103 | 101.1439 | 103.9635 | 104 | 571.1202 | 21.0206 | 87.8399 | 80.5368 | 217.4262 | 216.643 | 385.4893 | 84.1884 | 4.1858 | 84 | 1800.037 | 3.7231 | 1800 | 24.6499 | 0.52224 | 25 | 10000000000 | 35.3593 | 32.9696 | 180.0095 | 89.4703 | 89.9977 | 7.823 | 90 | 185.9078 | 205.547 | 205.0994 | 194.1749 | 261.4408 | 263.9203 | 239.4846 | 10000000000 | 10000000000 | 40.0498 | 3.6257 | 40 | 10000000000 | 145 | 124.2519 | 39.998 | 8.3262 | 40 | 90.0773 | 89.9322 | 62.004 | 10000000000 | 89.9913 | 4.3319 | 90 | 95.147 | 90.0047 | 3.1828 | 90 | 96.2397 | 14.478 | -18.7532 | 63.1287 | 62.9 | 0.86091
Log | 5141 | 42.8417 | 2014-08-23 12:54 | C13EOAT_test | 0.7293 | -0.37414 | 73.6107 | 282.7502 | 101.5178 | 1.5117 | -0.75977 | 4.1385 | 1.5 | 12.5107 | 25.3972 | 2.8744 | 1.3918 | 168.4725 | 99.29 | 3.7366 | 103.0266 | 6.094 | 103 | 101.1397 | 103.9711 | 104 | 578.9585 | 20.9339 | 87.8883 | 80.5842 | 217.4677 | 216.643 | 385.833 | 84.2362 | 4.181 | 84 | 1799.675 | 3.7237 | 1800 | 24.6252 | 0.528 | 25 | 10000000000 | 35.2736 | 32.9082 | 180.0222 | 89.4794 | 89.9808 | 7.8271 | 90 | 185.9149 | 206.2288 | 206.2271 | 194.1916 | 260.953 | 263.0397 | 239.2547 | 10000000000 | 10000000000 | 40.0848 | 3.612 | 40 | 10000000000 | 145 | 124.233 | 39.9933 | 8.3273 | 40 | 90.0657 | 89.9566 | 61.7128 | 10000000000 | 90.0169 | 4.3248 | 90 | 95.1823 | 90.0111 | 3.1827 | 90 | 96.2375 | 14.4794 | -18.7058 | 63.0592 | 62.9 | 0.86093
Log | 5142 | 42.85 | 2014-08-23 12:55 | C13EOAT_test | 0.72936 | -0.37414 | 75.8779 | 282.6353 | 107.4943 | 1.5382 | -0.75979 | 4.139 | 1.5 | 12.4617 | 25.3868 | 2.8744 | 1.3918 | 168.2289 | 99.29 | 3.763 | 103.053 | 6.0891 | 103 | 101.0414 | 103.9622 | 104 | 576.3703 | 20.9114 | 87.7847 | 80.4442 | 217.4263 | 216.643 | 385.4893 | 84.1144 | 4.1768 | 84 | 1799.908 | 3.7234 | 1800 | 24.5813 | 0.5347 | 25 | 10000000000 | 35.2655 | 32.9756 | 179.9724 | 89.4827 | 89.959 | 7.8329 | 90 | 185.9453 | 206.9299 | 207.0401 | 194.1554 | 260.8708 | 262.8268 | 239.0114 | 10000000000 | 10000000000 | 40.0683 | 3.594 | 40 | 10000000000 | 145 | 124.1827 | 39.9995 | 8.3276 | 40 | 90.0602 | 89.9121 | 62.0025 | 10000000000 | 90.0126 | 4.3297 | 90 | 95.1505 | 89.9862 | 3.1837 | 90 | 96.234 | 14.4733 | -18.8458 | 62.9378 | 62.89 | 0.86091
Log | 5143 | 42.8583 | 2014-08-23 12:55 | C13EOAT_test | 0.72963 | -0.37414 | 77.3116 | 282.7498 | 113.689 | 1.527 | -0.75963 | 4.1381 | 1.5 | 12.463 | 25.3975 | 2.8744 | 1.3918 | 168.1262 | 99.29 | 3.607 | 102.897 | 6.1008 | 103 | 100.887 | 103.9683 | 104 | 570.5027 | 20.9689 | 87.7339 | 80.3922 | 217.4287 | 216.643 | 385.4893 | 84.0631 | 4.1742 | 84 | 1800.354 | 3.7227 | 1800 | 24.5772 | 0.54057 | 25 | 10000000000 | 35.2562 | 33.0341 | 180.0111 | 89.4842 | 89.9598 | 7.8353 | 90 | 185.9536 | 206.087 | 206.7941 | 194.2325 | 260.9785 | 262.7972 | 239.2329 | 10000000000 | 10000000000 | 40.1096 | 3.577 | 40 | 10000000000 | 145 | 124.2136 | 40.0051 | 8.3275 | 40 | 90.0679 | 89.9432 | 61.6957 | 10000000000 | 90.0074 | 4.3323 | 90 | 95.1676 | 90.0055 | 3.1833 | 90 | 96.2265 | 14.4716 | -18.8978 | 62.9373 | 62.88 | 0.86093
Log | 5144 | 42.8667 | 2014-08-23 12:56 | C13EOAT_test | 0.72898 | -0.37414 | 73.8111 | 282.7502 | 116.8483 | 1.5215 | -0.7597 | 4.1385 | 1.5 | 12.4638 | 25.3746 | 2.8577 | 1.3918 | 168.1588 | 99.29 | 3.4985 | 102.7885 | 6.1167 | 103 | 101.1288 | 103.9834 | 104 | 555.488 | 21.1135 | 87.74 | 80.4189 | 217.4675 | 216.643 | 385.4893 | 84.0794 | 4.1722 | 84 | 1799.652 | 3.7239 | 1800 | 24.6727 | 0.54396 | 25 | 10000000000 | 35.2788 | 33.0395 | 179.9796 | 89.4859 | 89.9676 | 7.8358 | 90 | 185.8837 | 206.4988 | 206.3616 | 193.9489 | 260.6862 | 262.887 | 241.4762 | 10000000000 | 10000000000 | 40.081 | 3.5606 | 40 | 10000000000 | 145 | 124.2199 | 39.9991 | 8.3274 | 40 | 90.057 | 89.9226 | 61.6624 | 10000000000 | 89.9989 | 4.3348 | 90 | 95.1695 | 89.9898 | 3.1841 | 90 | 96.2288 | 14.4715 | -18.8712 | 62.9389 | 62.89 | 0.86094
Log | 5145 | 42.875 | 2014-08-23 12:56 | C13EOAT_test | 0.72952 | -0.37414 | 73.089 | 282.4975 | 110.3528 | 1.5118 | -0.75972 | 4.1382 | 1.5 | 12.5005 | 25.29 | 2.8744 | 1.3918 | 168.0116 | 99.2898 | 3.5886 | 102.8783 | 6.1191 | 103 | 101.0827 | 103.9883 | 104 | 555.9568 | 21.1116 | 87.6744 | 80.3371 | 217.3963 | 216.643 | 385.4893 | 84.0058 | 4.1726 | 84 | 1799.762 | 3.7237 | 1800 | 24.6491 | 0.54962 | 25 | 10000000000 | 35.2931 | 33.0074 | 179.9905 | 89.4889 | 90.004 | 7.8311 | 90 | 185.8214 | 207.2271 | 206.7835 | 193.973 | 260.4394 | 262.2228 | 239.7115 | 10000000000 | 10000000000 | 40.0524 | 3.5506 | 40 | 10000000000 | 145 | 124.2979 | 39.9985 | 8.3273 | 40 | 90.0569 | 89.9337 | 61.6833 | 10000000000 | 90.0144 | 4.3296 | 90 | 95.1559 | 89.9953 | 3.1842 | 90 | 96.2386 | 14.4751 | -18.9526 | 63.0284 | 62.88 | 0.86091
Log | 5146 | 42.8834 | 2014-08-23 12:57 | C13EOAT_test | 0.72726 | -0.37414 | 76.9136 | 281.8463 | 113.6145 | 1.2845 | -0.75976 | 4.1391 | 1.5 | 12.4943 | 25.3317 | 2.8744 | 1.3918 | 168.5383 | 99.29 | 3.7153 | 103.0053 | 6.1126 | 103 | 101.0316 | 103.9659 | 104 | 567.0757 | 21.1178 | 87.8708 | 80.6675 | 217.4613 | 216.643 | 385.4893 | 84.2692 | 4.1692 | 84 | 1800.412 | 3.7226 | 1800 | 24.6261 | 0.55513 | 25 | 10000000000 | 35.3083 | 32.9868 | 179.9384 | 89.4852 | 89.9699 | 7.8379 | 90 | 185.8802 | 207.4924 | 206.7423 | 194.224 | 260.9226 | 263.1946 | 239.9843 | 10000000000 | 10000000000 | 39.9954 | 3.5441 | 40 | 10000000000 | 145 | 124.2215 | 39.9707 | 8.329 | 40 | 90.0258 | 89.9126 | 61.6393 | 10000000000 | 89.9796 | 4.3475 | 90 | 95.1471 | 89.9692 | 3.1854 | 90 | 96.2429 | 14.4767 | -18.6225 | 63.0179 | 62.87 | 0.86093
Log | 5147 | 42.8917 | 2014-08-23 12:57 | C13EOAT_test | 0.7299 | -0.37414 | 74.3559 | 283.0371 | 109.3946 | 1.4999 | -0.75976 | 4.1384 | 1.5 | 12.5118 | 25.3978 | 2.8744 | 1.3918 | 168.3462 | 99.29 | 3.7283 | 103.0183 | 6.1122 | 103 | 101.1372 | 103.979 | 104 | 576.8336 | 21.1177 | 87.8053 | 80.5409 | 217.4084 | 216.643 | 385.4893 | 84.1731 | 4.1664 | 84 | 1799.893 | 3.7234 | 1800 | 24.6655 | 0.55924 | 25 | 10000000000 | 35.2898 | 32.9578 | 180.0077 | 89.4918 | 89.9875 | 7.836 | 90 | 185.9188 | 207.6282 | 206.8954 | 194.2591 | 260.7746 | 263.3441 | 240.4534 | 10000000000 | 10000000000 | 39.9772 | 3.5456 | 40 | 10000000000 | 145 | 124.3232 | 39.971 | 8.3298 | 40 | 90.0719 | 89.9357 | 61.7401 | 10000000000 | 90.0156 | 4.3355 | 90 | 95.1667 | 90.0038 | 3.1846 | 90 | 96.2342 | 14.4778 | -18.7491 | 63.0584 | 62.88 | 0.86078
Log | 5148 | 42.9 | 2014-08-23 12:58 | C13EOAT_test | 0.72935 | -0.37414 | 80.6398 | 282.7676 | 113.1385 | 1.4926 | -0.75976 | 4.1385 | 1.5 | 12.5007 | 25.3814 | 2.8744 | 1.3918 | 168.5024 | 99.29 | 3.7434 | 103.0334 | 6.109 | 103 | 100.827 | 103.9674 | 104 | 584.4474 | 21.0756 | 87.906 | 80.5964 | 217.4631 | 216.643 | 385.4893 | 84.2512 | 4.1606 | 84 | 1799.443 | 3.7241 | 1800 | 24.6499 | 0.56457 | 25 | 10000000000 | 35.2739 | 32.8752 | 180.0062 | 89.4967 | 89.9822 | 7.8378 | 90 | 185.8909 | 206.4597 | 206.0853 | 194.0703 | 260.9093 | 263.3316 | 240.6383 | 10000000000 | 10000000000 | 39.9456 | 3.5517 | 40 | 10000000000 | 145 | 124.2197 | 39.9637 | 8.3313 | 40 | 90.0545 | 89.9517 | 61.7284 | 10000000000 | 89.9759 | 4.3514 | 90 | 95.1665 | 90.0031 | 3.1847 | 90 | 96.2461 | 14.4731 | -18.6936 | 63.0249 | 62.88 | 0.86086
Log | 5149 | 42.9083 | 2014-08-23 12:58 | C13EOAT_test | 0.72993 | -0.37508 | 75.3049 | 282.6907 | 115.9257 | 1.5389 | -0.75967 | 4.1381 | 1.5 | 12.5227 | 25.3982 | 2.8744 | 1.3918 | 168.2244 | 99.29 | 3.6275 | 102.9175 | 6.1178 | 103 | 101.1675 | 103.9718 | 104 | 581.6478 | 20.8757 | 87.7783 | 80.4461 | 217.4248 | 216.643 | 385.4893 | 84.1122 | 4.157 | 84 | 1800.408 | 3.7227 | 1800 | 24.6631 | 0.56929 | 25 | 10000000000 | 35.3119 | 33.0301 | 179.9987 | 89.4763 | 89.985 | 7.8382 | 90 | 185.8929 | 206.5186 | 206.6174 | 194.2342 | 261.0959 | 263.3275 | 240.7037 | 10000000000 | 10000000000 | 39.9346 | 3.5629 | 40 | 10000000000 | 145 | 124.2465 | 39.962 | 8.333 | 40 | 90.0677 | 89.9309 | 61.9132 | 10000000000 | 90.0035 | 4.3427 | 90 | 95.1805 | 89.9993 | 3.1852 | 90 | 96.242 | 14.4763 | -18.8439 | 63.0794 | 62.88 | 0.86092
Log | 5150 | 42.9167 | 2014-08-23 12:59 | C13EOAT_test | 0.72993 | -0.37508 | 77.4525 | 282.5102 | 117.7816 | 1.5067 | -0.75971 | 4.1379 | 1.5 | 12.5576 | 25.3983 | 2.9034 | 1.3918 | 168.0193 | 99.29 | 3.5188 | 102.8088 | 6.1329 | 103 | 100.9323 | 103.9621 | 104 | 564.3284 | 21.0425 | 87.6798 | 80.3395 | 217.4209 | 216.643 | 385.4893 | 84.0097 | 4.1557 | 84 | 1799.837 | 3.7236 | 1800 | 24.6449 | 0.57452 | 25 | 10000000000 | 35.3178 | 33.0477 | 179.9529 | 89.4655 | 89.9531 | 7.8444 | 90 | 185.8868 | 205.9553 | 206.571 | 194.162 | 260.7459 | 263.3251 | 241.083 | 10000000000 | 10000000000 | 39.9023 | 3.5836 | 40 | 10000000000 | 145 | 124.1332 | 39.9439 | 8.3354 | 40 | 90.0364 | 89.9165 | 62.0146 | 10000000000 | 89.9564 | 4.3602 | 90 | 95.1533 | 89.9765 | 3.1862 | 90 | 96.2328 | 14.4737 | -18.9505 | 63.1512 | 62.86 | 0.86094
Log | 5151 | 42.925 | 2014-08-23 12:59 | C13EOAT_test | 0.72962 | -0.37508 | 75.135 | 282.7502 | 114.0707 | 1.5213 | -0.75964 | 4.1384 | 1.5 | 12.5421 | 25.4117 | 2.8744 | 1.3918 | 167.9781 | 99.2656 | 3.6203 | 102.8859 | 6.1351 | 103 | 100.944 | 103.9691 | 104 | 561.9156 | 20.8601 | 87.6566 | 80.3215 | 217.4472 | 216.643 | 385.4893 | 83.9891 | 4.1546 | 84 | 1799.889 | 3.7236 | 1800 | 24.6636 | 0.57888 | 25 | 10000000000 | 35.3552 | 32.8685 | 179.9487 | 89.4863 | 89.9795 | 7.8412 | 90 | 185.928 | 207.1329 | 207.0433 | 194.4837 | 260.6584 | 263.8073 | 240.7924 | 10000000000 | 10000000000 | 39.8577 | 3.6091 | 40 | 10000000000 | 145 | 124.1412 | 39.9408 | 8.337 | 40 | 90.0428 | 89.9059 | 61.829 | 10000000000 | 89.982 | 4.3525 | 90 | 95.1437 | 89.9744 | 3.187 | 90 | 96.2286 | 14.4777 | -18.9441 | 63.1248 | 62.87 | 0.86094
Log | 5152 | 42.9333 | 2014-08-23 13:00 | C13EOAT_test | 0.72985 | -0.37414 | 76.4283 | 282.2637 | 108.4851 | 1.4861 | -0.75986 | 4.138 | 1.5 | 12.5439 | 25.3887 | 2.8658 | 1.3918 | 168.2462 | 99.2899 | 3.7492 | 103.0391 | 6.1251 | 103 | 100.9947 | 103.9672 | 104 | 554.7879 | 21.1178 | 87.7845 | 80.4617 | 217.4042 | 216.643 | 385.4893 | 84.1231 | 4.1523 | 84 | 1800.117 | 3.7232 | 1800 | 24.6805 | 0.58311 | 25 | 10000000000 | 35.3307 | 32.8559 | 179.9452 | 89.4973 | 89.9802 | 7.8423 | 90 | 185.8926 | 205.4923 | 205.6293 | 194.0845 | 261.1646 | 263.5154 | 240.1637 | 10000000000 | 10000000000 | 39.8616 | 3.6371 | 40 | 10000000000 | 145 | 124.2706 | 39.9329 | 8.3395 | 40 | 90.0545 | 89.8907 | 61.9019 | 10000000000 | 89.9907 | 4.3522 | 90 | 95.1734 | 89.9726 | 3.1873 | 90 | 96.2369 | 14.4757 | -18.8282 | 63.1248 | 62.87 | 0.86094
Log | 5153 | 42.9417 | 2014-08-23 13:00 | C13EOAT_test | 0.72992 | -0.37414 | 73.5453 | 282.3752 | 109.9188 | 1.4694 | -0.75972 | 4.1388 | 1.5 | 12.5592 | 25.3931 | 2.8735 | 1.3918 | 168.4702 | 99.2892 | 3.7764 | 103.0656 | 6.1214 | 103 | 101.1348 | 103.9559 | 104 | 577.0258 | 21.1178 | 87.8897 | 80.5805 | 217.4344 | 216.643 | 385.4893 | 84.2351 | 4.1467 | 84 | 1800.438 | 3.7227 | 1800 | 24.6969 | 0.58728 | 25 | 10000000000 | 35.3104 | 32.8695 | 179.9939 | 89.4757 | 89.994 | 7.8402 | 90 | 185.9016 | 205.8994 | 205.5811 | 194.4779 | 261.8187 | 264.0659 | 239.4901 | 10000000000 | 10000000000 | 39.9195 | 3.6567 | 40 | 10000000000 | 145 | 124.2592 | 39.9278 | 8.342 | 40 | 90.063 | 89.9308 | 62.1325 | 10000000000 | 89.9768 | 4.3566 | 90 | 95.172 | 89.9969 | 3.1868 | 90 | 96.2316 | 14.4742 | -18.7087 | 63.1557 | 62.87 | 0.86086
Log | 5154 | 42.95 | 2014-08-23 13:01 | C13EOAT_test | 0.73009 | -0.37508 | 84.4783 | 282.4612 | 116.7731 | 1.5056 | -0.75977 | 4.1387 | 1.5 | 12.5835 | 25.3854 | 2.8806 | 1.3918 | 168.197 | 99.2778 | 3.7766 | 103.0544 | 6.1192 | 103 | 101.229 | 103.9553 | 104 | 576.2311 | 21.1179 | 87.7627 | 80.4343 | 217.4189 | 216.643 | 385.4893 | 84.0985 | 4.1443 | 84 | 1800.323 | 3.723 | 1800 | 24.7208 | 0.59108 | 25 | 10000000000 | 35.4874 | 32.9013 | 180.0324 | 89.5006 | 90.0134 | 7.8373 | 90 | 185.9447 | 205.6551 | 205.6441 | 194.2181 | 260.8103 | 263.0994 | 239.4936 | 10000000000 | 10000000000 | 39.9751 | 3.6692 | 40 | 10000000000 | 145 | 124.2134 | 39.9611 | 8.3426 | 40 | 90.083 | 89.9494 | 61.9704 | 10000000000 | 90.0033 | 4.3458 | 90 | 95.1631 | 90.0162 | 3.186 | 90 | 96.2234 | 14.4763 | -18.8435 | 63.2133 | 62.85 | 0.86092
Log | 5155 | 42.9583 | 2014-08-23 13:01 | C13EOAT_test | 0.72624 | -0.37414 | 79.5292 | 282.6578 | 116.5646 | 1.5099 | -0.75981 | 4.1395 | 1.5 | 12.6328 | 25.3181 | 2.8744 | 1.3918 | 168.5917 | 99.2618 | 3.607 | 102.8687 | 6.1347 | 103 | 101.1605 | 103.9317 | 104 | 591.1749 | 21.065 | 87.9223 | 80.6695 | 217.4412 | 216.643 | 385.4893 | 84.2959 | 4.1407 | 84 | 1800.619 | 3.7225 | 1800 | 24.7305 | 0.59464 | 25 | 10000000000 | 35.388 | 32.8926 | 179.9613 | 89.502 | 89.9941 | 7.8405 | 90 | 185.8472 | 206.6837 | 206.1806 | 194.4718 | 260.9281 | 263.3267 | 239.7243 | 10000000000 | 10000000000 | 39.9527 | 3.6776 | 40 | 10000000000 | 145 | 124.2135 | 39.9532 | 8.3452 | 40 | 90.049 | 89.9123 | 61.9095 | 10000000000 | 89.9663 | 4.3604 | 90 | 95.1509 | 89.9806 | 3.1868 | 90 | 96.2154 | 14.4716 | -18.5923 | 63.3124 | 62.85 | 0.86094
Log | 5156 | 42.9667 | 2014-08-23 13:02 | C13EOAT_test | 0.72987 | -0.37508 | 81.1657 | 282.8886 | 110.463 | 1.4919 | -0.75969 | 4.1382 | 1.5 | 12.6853 | 25.7402 | 3.2174 | 1.3918 | 167.5898 | 99.2638 | 3.512 | 102.7757 | 6.1506 | 103 | 101.0601 | 103.9469 | 104 | 579.176 | 21.1797 | 87.4635 | 80.1263 | 217.4149 | 216.643 | 385.1456 | 83.7949 | 4.1428 | 84 | 1800.169 | 3.7232 | 1800 | 24.768 | 0.5974 | 25 | 10000000000 | 35.4888 | 32.9417 | 179.9801 | 89.4998 | 90.0086 | 7.8382 | 90 | 185.858 | 206.0067 | 206.6938 | 194.0133 | 260.66 | 263.3324 | 239.0312 | 10000000000 | 10000000000 | 40.0421 | 3.6738 | 40 | 10000000000 | 145 | 124.0614 | 39.9627 | 8.3463 | 40 | 90.0586 | 89.9214 | 61.9323 | 10000000000 | 90.0251 | 4.3368 | 90 | 95.1704 | 89.99 | 3.1866 | 90 | 96.1666 | 14.4765 | -19.1375 | 63.4372 | 62.85 | 0.86089
Log | 5157 | 42.975 | 2014-08-23 13:02 | C13EOAT_test | 0.72961 | -0.37414 | 77.7241 | 283.1128 | 111.6933 | 1.4985 | -0.75974 | 4.1378 | 1.5 | 12.642 | 25.3791 | 2.8744 | 1.3918 | 168.1557 | 99.2606 | 3.5865 | 102.8471 | 6.1548 | 103 | 100.9954 | 103.9364 | 104 | 560.6526 | 20.7643 | 87.7499 | 80.4059 | 217.438 | 216.643 | 385.4893 | 84.0779 | 4.1421 | 84 | 1801.66 | 3.7209 | 1800 | 24.7532 | 0.60094 | 25 | 10000000000 | 35.4016 | 33.0003 | 180.0125 | 89.5456 | 89.9911 | 7.8406 | 90 | 185.8987 | 205.7078 | 205.964 | 194.0922 | 261.7086 | 263.5945 | 239.4892 | 10000000000 | 10000000000 | 40.0496 | 3.6633 | 40 | 10000000000 | 145 | 124.099 | 40.0115 | 8.3446 | 40 | 90.0577 | 89.9549 | 61.7599 | 10000000000 | 90.0036 | 4.3408 | 90 | 95.1686 | 90.0063 | 3.1862 | 90 | 96.2038 | 14.4757 | -18.8547 | 63.3407 | 62.83 | 0.86092
Log | 5158 | 42.9834 | 2014-08-23 13:03 | C13EOAT_test | 0.72993 | -0.37414 | 79.6039 | 282.7708 | 115.339 | 1.517 | -0.75974 | 4.138 | 1.5 | 12.595 | 25.3761 | 2.8712 | 1.3918 | 168.0367 | 99.2752 | 3.7153 | 102.9905 | 6.1489 | 103 | 101.2445 | 103.9377 | 104 | 552.5551 | 21.111 | 87.6724 | 80.3642 | 217.4 | 216.643 | 385.4893 | 84.0183 | 4.1405 | 84 | 1799.88 | 3.7236 | 1800 | 24.7504 | 0.60482 | 25 | 10000000000 | 35.3727 | 32.9727 | 179.9778 | 89.514 | 90.0248 | 7.8348 | 90 | 185.9069 | 206.5636 | 206.7931 | 194.281 | 261.4212 | 263.7103 | 239.6761 | 10000000000 | 10000000000 | 40.0809 | 3.6458 | 40 | 10000000000 | 145 | 124.1959 | 40.0002 | 8.3456 | 40 | 90.0653 | 89.9125 | 61.8206 | 10000000000 | 90.0128 | 4.3347 | 90 | 95.1827 | 89.9889 | 3.1871 | 90 | 96.199 | 14.4744 | -18.911 | 63.2348 | 62.83 | 0.86091
Log | 5159 | 42.9917 | 2014-08-23 13:03 | C13EOAT_test | 0.72994 | -0.37508 | 82.6268 | 283.1172 | 113.0319 | 1.5039 | -0.75978 | 4.138 | 1.5 | 12.603 | 25.3662 | 2.8744 | 1.3918 | 168.2132 | 99.26 | 3.756 | 103.016 | 6.1471 | 103 | 101.074 | 103.9378 | 104 | 564.394 | 21.1177 | 87.7546 | 80.4585 | 217.3664 | 216.643 | 385.833 | 84.1066 | 4.1377 | 84 | 1799.834 | 3.7236 | 1800 | 24.7459 | 0.60905 | 25 | 10000000000 | 35.3576 | 32.9813 | 180.0307 | 89.5262 | 90.0181 | 7.835 | 90 | 185.9178 | 206.4997 | 206.0778 | 194.1371 | 261.3327 | 263.8163 | 239.9855 | 10000000000 | 10000000000 | 40.1009 | 3.626 | 40 | 10000000000 | 145 | 124.2268 | 40.0173 | 8.3451 | 40 | 90.0857 | 89.9451 | 61.7599 | 10000000000 | 90.0411 | 4.3212 | 90 | 95.1858 | 90.0154 | 3.1861 | 90 | 96.2085 | 14.4722 | -18.8015 | 63.2481 | 62.82 | 0.8609
Log | 5160 | 43 | 2014-08-23 13:04 | C13EOAT_test | 0.72962 | -0.37414 | 84.0313 | 282.4151 | 117.4384 | 1.5191 | -0.75968 | 4.1386 | 1.5 | 12.5546 | 25.3982 | 2.8873 | 1.3918 | 168.386 | 99.26 | 3.7832 | 103.0432 | 6.1439 | 103 | 100.8665 | 103.9486 | 104 | 573.6979 | 21.1178 | 87.8569 | 80.5292 | 217.4282 | 216.643 | 385.4893 | 84.193 | 4.1346 | 84 | 1799.935 | 3.7236 | 1800 | 24.7365 | 0.61299 | 25 | 10000000000 | 35.4016 | 32.9605 | 180.0233 | 89.5331 | 90.0319 | 7.8318 | 90 | 185.8974 | 205.4937 | 205.6094 | 194.1145 | 261.8121 | 263.4377 | 239.4897 | 10000000000 | 10000000000 | 40.1142 | 3.6069 | 40 | 10000000000 | 145 | 124.2845 | 39.9867 | 8.3469 | 40 | 90.0794 | 89.944 | 61.6913 | 10000000000 | 90.032 | 4.3205 | 90 | 95.1834 | 90.0117 | 3.1861 | 90 | 96.2106 | 14.4771 | -18.7309 | 63.1512 | 62.82 | 0.86093
Log | 5161 | 43.0083 | 2014-08-23 13:04 | C13EOAT_test | 0.72967 | -0.37414 | 77.7578 | 283.1161 | 104.857 | 1.5121 | -0.7598 | 4.1383 | 1.5 | 12.5449 | 25.3977 | 2.8744 | 1.3918 | 168.234 | 99.26 | 3.8094 | 103.0694 | 6.14 | 103 | 100.9456 | 103.927 | 104 | 582.8628 | 21.0776 | 87.7548 | 80.4792 | 217.4339 | 216.643 | 385.4893 | 84.117 | 4.1301 | 84 | 1800.124 | 3.7233 | 1800 | 24.7631 | 0.616 | 25 | 10000000000 | 35.3927 | 32.8489 | 180.0505 | 89.559 | 90.0258 | 7.831 | 90 | 185.8777 | 205.6294 | 206.0325 | 194.3148 | 261.6584 | 263.8366 | 239.2449 | 10000000000 | 10000000000 | 40.1009 | 3.5831 | 40 | 10000000000 | 145 | 124.2036 | 40.0115 | 8.3459 | 40 | 90.0805 | 89.9701 | 61.7612 | 10000000000 | 90.025 | 4.3195 | 90 | 95.1827 | 90.0253 | 3.1855 | 90 | 96.2084 | 14.4745 | -18.7808 | 63.1248 | 62.83 | 0.86091
Log | 5162 | 43.0167 | 2014-08-23 13:05 | C13EOAT_test | 0.72933 | -0.37508 | 78.6167 | 282.7502 | 114.3441 | 1.5218 | -0.75974 | 4.139 | 1.5 | 12.5596 | 25.4349 | 2.9028 | 1.3918 | 168.4425 | 99.26 | 3.6544 | 102.9144 | 6.1507 | 103 | 101.1252 | 103.9602 | 104 | 580.4864 | 21.019 | 87.8679 | 80.5746 | 217.406 | 216.643 | 385.4893 | 84.2212 | 4.1243 | 84 | 1800.23 | 3.7232 | 1800 | 24.766 | 0.61934 | 25 | 10000000000 | 35.3799 | 32.9026 | 179.9707 | 89.5259 | 90.0041 | 7.833 | 90 | 185.8596 | 205.6402 | 206.3094 | 194.3632 | 261.0015 | 263.1873 | 239.5875 | 10000000000 | 10000000000 | 40.0638 | 3.563 | 40 | 10000000000 | 145 | 124.1165 | 39.978 | 8.3477 | 40 | 90.0493 | 89.9213 | 61.7057 | 10000000000 | 90.0106 | 4.3199 | 90 | 95.1601 | 89.9853 | 3.1868 | 90 | 96.204 | 14.4721 | -18.6854 | 63.1525 | 62.81 | 0.86093
Log | 5163 | 43.025 | 2014-08-23 13:05 | C13EOAT_test | 0.7293 | -0.37414 | 79.3426 | 283.09 | 115.1478 | 1.5093 | -0.75965 | 4.1389 | 1.5 | 12.5651 | 25.4055 | 2.8744 | 1.3918 | 168.0314 | 99.26 | 3.5233 | 102.7833 | 6.1682 | 103 | 101.1563 | 103.9412 | 104 | 567.5859 | 20.933 | 87.6913 | 80.3401 | 217.4499 | 216.643 | 385.4893 | 84.0157 | 4.1251 | 84 | 1799.44 | 3.7245 | 1800 | 24.7561 | 0.6231 | 25 | 10000000000 | 35.4597 | 33.0033 | 179.9757 | 89.5478 | 90.0306 | 7.827 | 90 | 185.8992 | 205.3273 | 205.7979 | 194.2139 | 261.2834 | 263.6352 | 239.9309 | 10000000000 | 10000000000 | 40.0287 | 3.5428 | 40 | 10000000000 | 145 | 124.032 | 40.023 | 8.3451 | 40 | 90.0417 | 89.934 | 61.8407 | 10000000000 | 90.001 | 4.3203 | 90 | 95.1663 | 89.9878 | 3.1869 | 90 | 96.2093 | 14.4716 | -18.9199 | 63.1635 | 62.8 | 0.86094
Log | 5164 | 43.0333 | 2014-08-23 13:06 | C13EOAT_test | 0.72832 | -0.37414 | 80.444 | 282.61 | 113.9232 | 1.5255 | -0.75973 | 4.1393 | 1.5 | 12.5488 | 25.4315 | 2.8922 | 1.3918 | 168.066 | 99.26 | 3.5459 | 102.8059 | 6.1774 | 103 | 100.9702 | 103.9458 | 104 | 552.2994 | 21.0313 | 87.6863 | 80.3797 | 217.4134 | 216.643 | 385.1456 | 84.033 | 4.1255 | 84 | 1799.869 | 3.7237 | 1800 | 24.7713 | 0.62618 | 25 | 10000000000 | 35.4703 | 32.9757 | 179.9866 | 89.5681 | 90.0464 | 7.823 | 90 | 185.8797 | 206.8985 | 206.8529 | 194.4331 | 260.5299 | 262.8281 | 240.2407 | 10000000000 | 10000000000 | 40.0144 | 3.5363 | 40 | 10000000000 | 145 | 124.1318 | 40.0268 | 8.3443 | 40 | 90.058 | 89.9286 | 62.0643 | 10000000000 | 89.978 | 4.3259 | 90 | 95.1692 | 89.9933 | 3.1872 | 90 | 96.2149 | 14.4711 | -18.8803 | 63.1268 | 62.81 | 0.86094
Log | 5165 | 43.0417 | 2014-08-23 13:06 | C13EOAT_test | 0.72957 | -0.37508 | 79.0341 | 282.6151 | 109.0192 | 1.4903 | -0.75973 | 4.1392 | 1.5 | 12.547 | 25.3981 | 2.8744 | 1.3918 | 168.1159 | 99.26 | 3.722 | 102.982 | 6.1704 | 103 | 100.8463 | 103.9341 | 104 | 551.2166 | 21.1177 | 87.7185 | 80.3974 | 217.3918 | 216.643 | 385.4893 | 84.058 | 4.1265 | 84 | 1800.024 | 3.7236 | 1800 | 24.7979 | 0.62883 | 25 | 10000000000 | 35.4957 | 32.8284 | 180.0334 | 89.5572 | 90.0283 | 7.8239 | 90 | 185.9256 | 205.847 | 205.5686 | 194.3297 | 261.1032 | 263.3062 | 240.5803 | 10000000000 | 10000000000 | 39.9995 | 3.5417 | 40 | 10000000000 | 145 | 124.2214 | 40.0216 | 8.3438 | 40 | 90.067 | 89.9664 | 62.13 | 10000000000 | 90.0097 | 4.3125 | 90 | 95.1741 | 90.0167 | 3.1866 | 90 | 96.2088 | 14.4721 | -18.8626 | 63.1247 | 62.81 | 0.86094
Log | 5166 | 43.05 | 2014-08-23 13:07 | C13EOAT_test | 0.72633 | -0.37508 | 79.5199 | 283.1107 | 121.8239 | 1.36 | -0.75982 | 4.1403 | 1.5 | 12.554 | 25.3697 | 2.8744 | 1.3918 | 168.5557 | 99.26 | 3.77 | 103.03 | 6.1666 | 103 | 100.9624 | 103.9457 | 104 | 563.7939 | 21.1166 | 87.8828 | 80.6729 | 217.4234 | 216.643 | 385.4893 | 84.2778 | 4.1232 | 84 | 1799.933 | 3.7236 | 1800 | 24.8145 | 0.63156 | 25 | 10000000000 | 35.4508 | 33.0236 | 180.0451 | 89.55 | 90.0483 | 7.8178 | 90 | 186.1354 | 207.3176 | 206.7128 | 194.5314 | 261.5996 | 264.0632 | 240.7056 | 10000000000 | 10000000000 | 39.9582 | 3.547 | 40 | 10000000000 | 145 | 124.2176 | 40.0595 | 8.3411 | 40 | 90.0845 | 89.9607 | 62.052 | 10000000000 | 90.0542 | 4.2936 | 90 | 95.1786 | 90.0226 | 3.1861 | 90 | 96.1997 | 14.4716 | -18.5872 | 63.1391 | 62.8 | 0.86094
Log | 5167 | 43.0584 | 2014-08-23 13:07 | C13EOAT_test | 0.7295 | -0.37508 | 77.8435 | 282.7516 | 114.6701 | 1.5199 | -0.75969 | 4.1394 | 1.5 | 12.548 | 25.3982 | 2.8744 | 1.3918 | 168.327 | 99.26 | 3.7628 | 103.0228 | 6.1668 | 103 | 101.1355 | 103.9379 | 104 | 576.8311 | 21.1178 | 87.812 | 80.515 | 217.4767 | 216.643 | 385.4893 | 84.1635 | 4.1203 | 84 | 1800.162 | 3.7233 | 1800 | 24.8381 | 0.63363 | 25 | 10000000000 | 35.4711 | 32.9818 | 180.0667 | 89.5673 | 90.0318 | 7.8175 | 90 | 186.0658 | 206.2322 | 205.6056 | 194.4848 | 261.2482 | 263.799 | 240.4743 | 10000000000 | 10000000000 | 39.9767 | 3.5554 | 40 | 10000000000 | 145 | 124.2606 | 40.0298 | 8.3418 | 40 | 90.0968 | 89.97 | 62.0347 | 10000000000 | 90.004 | 4.3064 | 90 | 95.1823 | 90.0334 | 3.1855 | 90 | 96.204 | 14.4718 | -18.745 | 63.1264 | 62.79 | 0.86094
Log | 5168 | 43.0667 | 2014-08-23 13:08 | C13EOAT_test | 0.72931 | -0.37414 | 77.0797 | 282.7498 | 113.743 | 1.5113 | -0.7598 | 4.1395 | 1.5 | 12.5473 | 25.3743 | 2.8744 | 1.3918 | 168.3401 | 99.26 | 3.7733 | 103.0333 | 6.1651 | 103 | 101.0189 | 103.9351 | 104 | 582.354 | 21.107 | 87.8307 | 80.5094 | 217.3929 | 216.643 | 385.4893 | 84.1701 | 4.1172 | 84 | 1800.487 | 3.7228 | 1800 | 24.8278 | 0.63621 | 25 | 10000000000 | 35.4905 | 32.992 | 179.9784 | 89.5161 | 90.0386 | 7.8141 | 90 | 186.1031 | 205.9874 | 205.9002 | 194.1951 | 261.6842 | 264.1955 | 241.2277 | 10000000000 | 10000000000 | 39.9431 | 3.5689 | 40 | 10000000000 | 145 | 124.1745 | 39.9985 | 8.3426 | 40 | 90.0576 | 89.9208 | 61.9031 | 10000000000 | 89.9905 | 4.3103 | 90 | 95.178 | 89.9892 | 3.1865 | 90 | 96.2147 | 14.4718 | -18.7506 | 63.1248 | 62.79 | 0.86094
Log | 5169 | 43.075 | 2014-08-23 13:08 | C13EOAT_test | 0.73008 | -0.37508 | 77.7647 | 282.7075 | 117.6974 | 1.5298 | -0.75969 | 4.1395 | 1.5 | 12.5831 | 25.372 | 2.8744 | 1.3918 | 168.1451 | 99.26 | 3.7832 | 103.0432 | 6.1621 | 103 | 100.8399 | 103.9473 | 104 | 578.4105 | 21.0761 | 87.7422 | 80.4029 | 217.3967 | 216.643 | 385.4893 | 84.0725 | 4.1147 | 84 | 1799.348 | 3.7245 | 1800 | 24.8417 | 0.63817 | 25 | 10000000000 | 35.468 | 32.8963 | 179.9897 | 89.4916 | 90.0084 | 7.8173 | 90 | 186.0811 | 205.8809 | 205.8221 | 194.409 | 261.4804 | 264.072 | 240.831 | 10000000000 | 10000000000 | 39.9493 | 3.5814 | 40 | 10000000000 | 145 | 124.0507 | 40.033 | 8.3402 | 40 | 90.0509 | 89.9387 | 62.0686 | 10000000000 | 90.0082 | 4.3027 | 90 | 95.1927 | 89.9948 | 3.1866 | 90 | 96.2039 | 14.469 | -18.8571 | 63.1979 | 62.78 | 0.86094
Log | 5170 | 43.0833 | 2014-08-23 13:09 | C13EOAT_test | 0.72937 | -0.37508 | 76.3148 | 282.748 | 121.1857 | 1.465 | -0.75971 | 4.1395 | 1.5 | 12.5977 | 25.3982 | 2.8744 | 1.3918 | 168.2083 | 99.26 | 3.6117 | 102.8717 | 6.1758 | 103 | 100.7751 | 103.9514 | 104 | 564.5739 | 20.9768 | 87.7526 | 80.4557 | 217.4604 | 216.643 | 385.4893 | 84.1041 | 4.1132 | 84 | 1800.461 | 3.7228 | 1800 | 24.8439 | 0.64019 | 25 | 10000000000 | 35.4845 | 32.9138 | 179.9742 | 89.5241 | 89.9874 | 7.8194 | 90 | 186.1026 | 205.813 | 205.3287 | 194.3275 | 262.0038 | 264.0468 | 240.0594 | 10000000000 | 10000000000 | 39.9289 | 3.5944 | 40 | 10000000000 | 145 | 124.0152 | 40.0009 | 8.3409 | 40 | 90.0388 | 89.9354 | 61.8894 | 10000000000 | 90.001 | 4.3057 | 90 | 95.1657 | 89.9871 | 3.1872 | 90 | 96.2006 | 14.4687 | -18.8043 | 63.2296 | 62.79 | 0.86094
Log | 5171 | 43.0917 | 2014-08-23 13:09 | C13EOAT_test | 0.72947 | -0.37414 | 77.167 | 282.3074 | 111.861 | 1.4852 | -0.75968 | 4.1402 | 1.5 | 12.611 | 25.3802 | 2.8744 | 1.3918 | 167.5804 | 99.26 | 3.5255 | 102.7855 | 6.1916 | 103 | 101.1036 | 103.9445 | 104 | 549.3677 | 20.8831 | 87.4554 | 80.125 | 217.4429 | 216.643 | 385.1456 | 83.7902 | 4.1135 | 84 | 1799.647 | 3.7241 | 1800 | 24.8941 | 0.64104 | 25 | 10000000000 | 35.5686 | 32.9131 | 179.9635 | 89.4957 | 90.0062 | 7.8162 | 90 | 185.9443 | 206.199 | 205.7071 | 194.5868 | 260.7172 | 263.4299 | 239.8436 | 10000000000 | 10000000000 | 39.9305 | 3.6113 | 40 | 10000000000 | 145 | 124.1049 | 40.02 | 8.3391 | 40 | 90.0602 | 89.9033 | 61.8826 | 10000000000 | 89.9839 | 4.3137 | 90 | 95.1735 | 89.9817 | 3.188 | 90 | 96.1964 | 14.4654 | -19.135 | 63.2524 | 62.79 | 0.86094
Log | 5172 | 43.1 | 2014-08-23 13:10 | C13EOAT_test | 0.72931 | -0.37414 | 77.8465 | 282.7547 | 115.0274 | 1.4855 | -0.75982 | 4.1401 | 1.5 | 12.6374 | 25.3944 | 2.8744 | 1.3918 | 167.7231 | 99.26 | 3.586 | 102.846 | 6.1968 | 103 | 101.2935 | 103.9354 | 104 | 557.0182 | 21.1178 | 87.5247 | 80.1984 | 217.3824 | 216.643 | 385.4893 | 83.8615 | 4.1151 | 84 | 1799.96 | 3.7236 | 1800 | 24.9064 | 0.6424 | 25 | 10000000000 | 35.5183 | 32.8521 | 179.9641 | 89.4976 | 89.9726 | 7.8212 | 90 | 185.9353 | 206.6623 | 206.0771 | 194.3546 | 261.0301 | 263.7151 | 239.1118 | 10000000000 | 10000000000 | 39.9387 | 3.6274 | 40 | 10000000000 | 145 | 124.2266 | 40.046 | 8.3363 | 40 | 90.0577 | 89.9063 | 61.8765 | 10000000000 | 89.9926 | 4.3142 | 90 | 95.1597 | 89.982 | 3.1882 | 90 | 96.1997 | 14.4664 | -19.0616 | 63.3123 | 62.78 | 0.86089
Log | 5173 | 43.1084 | 2014-08-23 13:10 | C13EOAT_test | 0.72956 | -0.37508 | 79.5981 | 282.7506 | 116.5847 | 1.5177 | -0.75958 | 4.1408 | 1.5 | 12.6408 | 25.2947 | 2.8743 | 1.3918 | 167.9859 | 99.26 | 3.6738 | 102.9338 | 6.1949 | 103 | 101.0561 | 103.9372 | 104 | 570.6092 | 21.0954 | 87.6513 | 80.3347 | 217.42 | 216.643 | 385.4893 | 83.993 | 4.1146 | 84 | 1799.972 | 3.7236 | 1800 | 24.9251 | 0.6431 | 25 | 10000000000 | 35.5331 | 32.8859 | 180.0056 | 89.5095 | 90.0122 | 7.8144 | 90 | 186.0919 | 205.8072 | 205.2513 | 194.3754 | 261.8472 | 264.1671 | 239.9282 | 10000000000 | 10000000000 | 39.9391 | 3.6435 | 40 | 10000000000 | 145 | 124.2285 | 40.0618 | 8.3341 | 40 | 90.0657 | 89.9399 | 61.9269 | 10000000000 | 90.0111 | 4.3126 | 90 | 95.1999 | 90.0028 | 3.1878 | 90 | 96.1985 | 14.4721 | -18.9253 | 63.3309 | 62.77 | 0.86088
Log | 5174 | 43.1167 | 2014-08-23 13:11 | C13EOAT_test | 0.72962 | -0.37414 | 81.8337 | 282.7449 | 117.5252 | 1.5054 | -0.75975 | 4.1407 | 1.5 | 12.6045 | 25.3806 | 2.8744 | 1.3918 | 168.0214 | 99.26 | 3.8092 | 103.0692 | 6.185 | 103 | 100.8938 | 103.9466 | 104 | 582.7618 | 21.1161 | 87.6624 | 80.359 | 217.4092 | 216.643 | 385.4893 | 84.0107 | 4.115 | 84 | 1800.394 | 3.7228 | 1800 | 24.9021 | 0.6448 | 25 | 10000000000 | 35.5227 | 32.9557 | 179.9941 | 89.4968 | 90.0151 | 7.8141 | 90 | 186.1217 | 207.1401 | 206.2162 | 194.4928 | 261.6505 | 264.2837 | 239.3074 | 10000000000 | 10000000000 | 39.9615 | 3.6552 | 40 | 10000000000 | 145 | 124.2072 | 40.0191 | 8.3353 | 40 | 90.0575 | 89.9366 | 61.7163 | 10000000000 | 90.0034 | 4.3191 | 90 | 95.1708 | 89.997 | 3.1882 | 90 | 96.2041 | 14.4715 | -18.901 | 63.2497 | 62.76 | 0.86089
Log | 5175 | 43.125 | 2014-08-23 13:11 | C13EOAT_test | 0.72537 | -0.37414 | 79.5202 | 282.5905 | 111.9892 | 1.4669 | -0.75978 | 4.1416 | 1.5 | 12.589 | 25.3509 | 2.8744 | 1.3918 | 168.3969 | 99.26 | 3.7019 | 102.9619 | 6.1906 | 103 | 100.8743 | 103.921 | 104 | 580.7839 | 21.1147 | 87.8422 | 80.5547 | 217.4351 | 216.643 | 385.4893 | 84.1984 | 4.1119 | 84 | 1799.799 | 3.7237 | 1800 | 24.8646 | 0.64715 | 25 | 10000000000 | 35.4962 | 32.8758 | 179.9483 | 89.4774 | 89.9983 | 7.8172 | 90 | 186.072 | 205.3821 | 205.3432 | 194.2109 | 261.1288 | 263.4944 | 239.3666 | 10000000000 | 10000000000 | 39.9551 | 3.6653 | 40 | 10000000000 | 145 | 124.3093 | 40.0054 | 8.3357 | 40 | 90.0336 | 89.9147 | 61.7406 | 10000000000 | 89.9637 | 4.3357 | 90 | 95.1539 | 89.9741 | 3.1893 | 90 | 96.2088 | 14.4715 | -18.7053 | 63.2158 | 62.76 | 0.86093
Log | 5176 | 43.1333 | 2014-08-23 13:12 | C13EOAT_test | 0.72937 | -0.37508 | 77.9388 | 282.672 | 111.5963 | 1.5085 | -0.7599 | 4.1415 | 1.5 | 12.609 | 25.3974 | 2.8744 | 1.3918 | 167.8269 | 99.26 | 3.5369 | 102.7969 | 6.2082 | 103 | 101.1935 | 103.9446 | 104 | 584.1631 | 21.0384 | 87.5974 | 80.2295 | 217.3884 | 216.643 | 385.4893 | 83.9134 | 4.1136 | 84 | 1800.53 | 3.7227 | 1800 | 24.9528 | 0.64657 | 25 | 10000000000 | 35.5825 | 33.0614 | 180.0084 | 89.517 | 89.9985 | 7.8182 | 90 | 185.902 | 207.1697 | 206.6231 | 194.474 | 260.8523 | 263.5514 | 238.829 | 10000000000 | 10000000000 | 40.0351 | 3.6615 | 40 | 10000000000 | 145 | 124.4274 | 40.0093 | 8.3358 | 40 | 90.0604 | 89.948 | 61.7856 | 10000000000 | 90.0144 | 4.3183 | 90 | 95.1683 | 90.0042 | 3.1888 | 90 | 96.2102 | 14.4714 | -19.0305 | 63.2596 | 62.76 | 0.86089
Log | 5177 | 43.1417 | 2014-08-23 13:12 | C13EOAT_test | 0.72906 | -0.37414 | 77.1358 | 282.3655 | 110.1276 | 1.4666 | -0.75974 | 4.1419 | 1.5 | 12.5646 | 25.6872 | 3.1052 | 1.3918 | 167.3401 | 99.26 | 3.5323 | 102.7924 | 6.219 | 103 | 101.1431 | 103.9383 | 104 | 567.192 | 21.117 | 87.3405 | 79.9996 | 217.4158 | 216.643 | 385.1456 | 83.6701 | 4.1185 | 84 | 1800.61 | 3.7226 | 1800 | 24.9074 | 0.64884 | 25 | 10000000000 | 35.5692 | 33.0684 | 180.0007 | 89.4696 | 89.9558 | 7.8265 | 90 | 185.9034 | 206.7289 | 206.1248 | 194.3866 | 261.3268 | 263.3328 | 238.7299 | 10000000000 | 10000000000 | 40.0305 | 3.6535 | 40 | 10000000000 | 145 | 124.4564 | 39.9829 | 8.3373 | 40 | 90.0484 | 89.9522 | 61.8386 | 10000000000 | 89.9874 | 4.3317 | 90 | 95.1701 | 90.0003 | 3.1893 | 90 | 96.1943 | 14.4715 | -19.2604 | 63.1622 | 62.75 | 0.86093
Log | 5178 | 43.15 | 2014-08-23 13:13 | C13EOAT_test | 0.72962 | -0.37414 | 78.2124 | 282.7404 | 114.3465 | 1.5484 | -0.75972 | 4.1414 | 1.5 | 12.5548 | 25.2868 | 2.803 | 1.3918 | 168.1633 | 99.26 | 3.7018 | 102.9618 | 6.2128 | 103 | 100.9159 | 103.9375 | 104 | 546.5561 | 20.8958 | 87.7521 | 80.4112 | 217.478 | 216.643 | 385.4893 | 84.0817 | 4.1185 | 84 | 1799.909 | 3.7235 | 1800 | 24.8717 | 0.65146 | 25 | 10000000000 | 35.6315 | 33.0408 | 180.0113 | 89.5203 | 89.9782 | 7.8245 | 90 | 185.8093 | 206.5406 | 206.0593 | 194.5383 | 260.7134 | 262.6324 | 238.5408 | 10000000000 | 10000000000 | 40.0847 | 3.6359 | 40 | 10000000000 | 145 | 124.7469 | 40.0063 | 8.3362 | 40 | 90.074 | 89.9373 | 61.9538 | 10000000000 | 90.0043 | 4.3284 | 90 | 95.1658 | 90.0056 | 3.1894 | 90 | 96.2125 | 14.4719 | -18.8488 | 63.1417 | 62.74 | 0.86092
Log | 5179 | 43.1583 | 2014-08-23 13:13 | C13EOAT_test | 0.72983 | -0.37508 | 79.6074 | 282.3993 | 109.1163 | 1.4943 | -0.75967 | 4.1409 | 1.5 | 12.5713 | 25.3513 | 2.8744 | 1.3918 | 167.9728 | 99.26 | 3.749 | 103.009 | 6.2104 | 103 | 100.9051 | 103.9574 | 104 | 560.1335 | 21.1126 | 87.651 | 80.3217 | 217.4474 | 216.643 | 385.4893 | 83.9864 | 4.1182 | 84 | 1799.871 | 3.7236 | 1800 | 24.9148 | 0.65225 | 25 | 10000000000 | 35.5517 | 33.0035 | 180.049 | 89.4869 | 89.9822 | 7.8255 | 90 | 185.8683 | 206.4263 | 205.5749 | 194.596 | 260.8701 | 263.4543 | 238.8154 | 10000000000 | 10000000000 | 40.1172 | 3.6187 | 40 | 10000000000 | 145 | 124.852 | 39.985 | 8.3374 | 40 | 90.0915 | 89.9575 | 61.878 | 10000000000 | 89.9781 | 4.3411 | 90 | 95.1671 | 90.0245 | 3.1885 | 90 | 96.2057 | 14.4713 | -18.9383 | 63.1766 | 62.75 | 0.86092
Log | 5180 | 43.1667 | 2014-08-23 13:14 | C13EOAT_test | 0.72941 | -0.37414 | 76.3976 | 282.5571 | 98.7109 | 1.4774 | -0.7597 | 4.1412 | 1.5 | 12.5603 | 25.2401 | 2.8692 | 1.3918 | 168.4895 | 99.26 | 3.77 | 103.03 | 6.2084 | 103 | 100.9592 | 103.9455 | 104 | 569.4568 | 21.0852 | 87.8682 | 80.6213 | 217.4581 | 216.643 | 385.4893 | 84.2448 | 4.1157 | 84 | 1799.737 | 3.7238 | 1800 | 24.9202 | 0.6532 | 25 | 10000000000 | 35.5593 | 32.9399 | 180.0417 | 89.4596 | 89.9716 | 7.8287 | 90 | 185.9327 | 206.0331 | 205.5153 | 194.4172 | 261.4196 | 263.5704 | 239.721 | 10000000000 | 10000000000 | 40.0926 | 3.5962 | 40 | 10000000000 | 145 | 124.917 | 39.9712 | 8.3388 | 40 | 90.0897 | 89.952 | 62.0756 | 10000000000 | 89.9921 | 4.3399 | 90 | 95.1562 | 90.0209 | 3.1882 | 90 | 96.2075 | 14.4716 | -18.6387 | 63.1531 | 62.75 | 0.86094
Log | 5181 | 43.175 | 2014-08-23 13:14 | C13EOAT_test | 0.7293 | -0.37414 | 76.3923 | 282.7391 | 115.0049 | 1.5146 | -0.75975 | 4.1405 | 1.5 | 12.6375 | 25.3412 | 2.8744 | 1.3918 | 168.2431 | 99.26 | 3.7357 | 102.9957 | 6.2099 | 103 | 101.0995 | 103.9364 | 104 | 574.1211 | 21.1164 | 87.7716 | 80.4716 | 217.4428 | 216.643 | 385.4893 | 84.1216 | 4.114 | 84 | 1799.607 | 3.724 | 1800 | 24.9635 | 0.65302 | 25 | 10000000000 | 35.6214 | 33.0521 | 180.055 | 89.4839 | 90.0091 | 7.8243 | 90 | 185.9471 | 206.1142 | 206.2475 | 194.4612 | 261.4716 | 264.0525 | 239.7255 | 10000000000 | 10000000000 | 40.1101 | 3.5723 | 40 | 10000000000 | 145 | 124.9426 | 40.0016 | 8.338 | 40 | 90.0758 | 89.9792 | 61.909 | 10000000000 | 89.9994 | 4.3387 | 90 | 95.1591 | 90.0275 | 3.1874 | 90 | 96.204 | 14.4718 | -18.7884 | 63.323 | 62.73 | 0.86094
Log | 5182 | 43.1833 | 2014-08-23 13:15 | C13EOAT_test | 0.72738 | -0.37508 | 79.345 | 282.3983 | 113.6619 | 1.4301 | -0.75968 | 4.1416 | 1.5 | 12.5884 | 25.3394 | 2.8744 | 1.3918 | 167.9014 | 99.26 | 3.5799 | 102.8399 | 6.224 | 103 | 100.9171 | 103.9334 | 104 | 581.5801 | 21.0688 | 87.5982 | 80.3032 | 217.4258 | 216.643 | 385.4893 | 83.9507 | 4.113 | 84 | 1799.946 | 3.7234 | 1800 | 24.9689 | 0.65325 | 25 | 10000000000 | 35.5799 | 33.0159 | 179.9927 | 89.4818 | 89.9765 | 7.8311 | 90 | 185.9402 | 207.4073 | 206.9844 | 194.8276 | 260.4943 | 262.5408 | 240.4769 | 10000000000 | 10000000000 | 40.1 | 3.5504 | 40 | 10000000000 | 145 | 124.9852 | 40.0064 | 8.3385 | 40 | 90.0612 | 89.9315 | 62.0295 | 10000000000 | 90.0211 | 4.3326 | 90 | 95.1679 | 89.9964 | 3.1881 | 90 | 96.2038 | 14.4708 | -18.9568 | 63.2131 | 62.74 | 0.86094
Log | 5183 | 43.1917 | 2014-08-23 13:15 | C13EOAT_test | 0.72944 | -0.37414 | 77.7621 | 282.6937 | 106.669 | 1.5004 | -0.75967 | 4.1408 | 1.5 | 12.6017 | 25.3995 | 2.88 | 1.3918 | 168.118 | 99.26 | 3.5266 | 102.7866 | 6.2377 | 103 | 100.8244 | 103.9395 | 104 | 577.41 | 21.1109 | 87.7328 | 80.3852 | 217.4228 | 216.643 | 385.1456 | 84.059 | 4.1149 | 84 | 1800.26 | 3.7231 | 1800 | 24.9013 | 0.65534 | 25 | 10000000000 | 35.6221 | 33.0712 | 180.0079 | 89.4621 | 89.9774 | 7.8324 | 90 | 185.9038 | 206.4733 | 206.3019 | 194.5703 | 261.2475 | 263.8024 | 240.3226 | 10000000000 | 10000000000 | 40.0351 | 3.5372 | 40 | 10000000000 | 145 | 125.0247 | 39.9809 | 8.3404 | 40 | 90.0633 | 89.9446 | 61.7723 | 10000000000 | 89.9919 | 4.3453 | 90 | 95.1555 | 90.004 | 3.1877 | 90 | 96.1941 | 14.4676 | -18.8748 | 63.2362 | 62.75 | 0.86094
Log | 5184 | 43.2 | 2014-08-23 13:16 | C13EOAT_test | 0.72941 | -0.37414 | 81.078 | 282.6876 | 110.6429 | 1.5712 | -0.75973 | 4.1407 | 1.5 | 12.5974 | 25.273 | 2.8577 | 1.3918 | 168.1534 | 99.26 | 3.5753 | 102.8353 | 6.2439 | 103 | 101.0198 | 103.937 | 104 | 559.6831 | 20.7783 | 87.7032 | 80.4502 | 217.4646 | 216.643 | 385.1456 | 84.0767 | 4.1153 | 84 | 1800.046 | 3.7234 | 1800 | 24.9372 | 0.65559 | 25 | 10000000000 | 35.6566 | 33.0813 | 180.0134 | 89.4784 | 89.9757 | 7.8345 | 90 | 185.8913 | 206.5207 | 206.4757 | 194.4892 | 260.5188 | 263.1747 | 239.7136 | 10000000000 | 10000000000 | 40.0068 | 3.5318 | 40 | 10000000000 | 145 | 125.0699 | 40.019 | 8.3388 | 40 | 90.0685 | 89.9449 | 61.9029 | 10000000000 | 90.0069 | 4.3414 | 90 | 95.1612 | 90.0067 | 3.1875 | 90 | 96.1974 | 14.4665 | -18.8098 | 63.2245 | 62.73 | 0.86094
Log | 5185 | 43.2084 | 2014-08-23 13:16 | C13EOAT_test | 0.72962 | -0.37508 | 78.8145 | 283.0667 | 115.1053 | 1.5034 | -0.75978 | 4.1406 | 1.5 | 12.6213 | 25.3749 | 2.874 | 1.3918 | 168.1425 | 99.26 | 3.7117 | 102.9716 | 6.2382 | 103 | 101.0923 | 103.9352 | 104 | 554.2726 | 21.1105 | 87.7374 | 80.4051 | 217.4517 | 216.643 | 385.4893 | 84.0713 | 4.115 | 84 | 1800.285 | 3.7229 | 1800 | 24.9709 | 0.65559 | 25 | 10000000000 | 35.6275 | 33.0859 | 180.0518 | 89.4881 | 89.992 | 7.8328 | 90 | 185.9159 | 206.9458 | 206.545 | 194.9999 | 261.3595 | 263.5704 | 240.4425 | 10000000000 | 10000000000 | 39.9859 | 3.5304 | 40 | 10000000000 | 145 | 125.1632 | 40.0098 | 8.3389 | 40 | 90.0916 | 89.9603 | 61.8617 | 10000000000 | 90.0207 | 4.3353 | 90 | 95.1673 | 90.0259 | 3.1864 | 90 | 96.1943 | 14.4659 | -18.8549 | 63.276 | 62.72 | 0.86094
Log | 5186 | 43.2167 | 2014-08-23 13:17 | C13EOAT_test | 0.72936 | -0.37414 | 80.4141 | 283.1313 | 111.8472 | 1.4834 | -0.75978 | 4.1404 | 1.5 | 12.667 | 25.2924 | 2.869 | 1.3918 | 168.3351 | 99.26 | 3.7948 | 103.0548 | 6.2324 | 103 | 101.0872 | 103.9285 | 104 | 555.997 | 21.0983 | 87.8239 | 80.5112 | 217.482 | 216.643 | 385.4893 | 84.1675 | 4.1133 | 84 | 1800.173 | 3.7232 | 1800 | 25.0208 | 0.65483 | 25 | 10000000000 | 35.6346 | 33.1762 | 180.0739 | 89.5189 | 90.0106 | 7.8301 | 90 | 186.104 | 207.4147 | 206.4167 | 195.0802 | 261.4232 | 263.5717 | 241.5129 | 10000000000 | 10000000000 | 39.9749 | 3.5366 | 40 | 10000000000 | 145 | 125.2584 | 40.0382 | 8.3365 | 40 | 90.0953 | 89.9786 | 61.9088 | 10000000000 | 90.014 | 4.3352 | 90 | 95.1702 | 90.0369 | 3.1852 | 90 | 96.193 | 14.4671 | -18.7488 | 63.3785 | 62.72 | 0.86093
Log | 5187 | 43.225 | 2014-08-23 13:17 | C13EOAT_test | 0.72993 | -0.37414 | 77.5493 | 283.122 | 112.0151 | 1.484 | -0.75972 | 4.14 | 1.5 | 12.7213 | 25.2985 | 2.8744 | 1.3918 | 168.4334 | 99.2581 | 3.7629 | 103.021 | 6.2334 | 103 | 101.0196 | 103.923 | 104 | 566.0684 | 21.1059 | 87.8564 | 80.577 | 217.4503 | 216.643 | 385.4893 | 84.2167 | 4.109 | 84 | 1799.997 | 3.7235 | 1800 | 25.0434 | 0.65405 | 25 | 10000000000 | 35.6704 | 33.1351 | 180.057 | 89.4856 | 90.0062 | 7.8306 | 90 | 186.3028 | 207.3132 | 206.4749 | 194.9875 | 261.562 | 264.2627 | 240.2096 | 10000000000 | 10000000000 | 39.974 | 3.5467 | 40 | 10000000000 | 145 | 125.3461 | 40.0491 | 8.3347 | 40 | 90.0951 | 89.9619 | 61.8381 | 10000000000 | 90.019 | 4.3311 | 90 | 95.1546 | 90.0285 | 3.1844 | 90 | 96.2033 | 14.4706 | -18.6811 | 63.5048 | 62.71 | 0.86094
Log | 5188 | 43.2333 | 2014-08-23 13:18 | C13EOAT_test | 0.72932 | -0.37508 | 74.5258 | 282.7534 | 114.7607 | 1.5071 | -0.75977 | 4.1399 | 1.5 | 12.7068 | 25.3252 | 2.8744 | 1.3918 | 168.232 | 99.26 | 3.6883 | 102.9482 | 6.2386 | 103 | 101.019 | 103.9328 | 104 | 577.939 | 21.0607 | 87.7545 | 80.4774 | 217.4713 | 216.643 | 385.4893 | 84.116 | 4.1073 | 84 | 1799.949 | 3.7235 | 1800 | 25.0538 | 0.65296 | 25 | 10000000000 | 35.7019 | 33.169 | 180.1212 | 89.5216 | 90.0205 | 7.8275 | 90 | 186.3022 | 207.9191 | 206.9855 | 195.1666 | 260.7647 | 263.4882 | 239.8233 | 10000000000 | 10000000000 | 39.974 | 3.5564 | 40 | 10000000000 | 145 | 125.3675 | 40.0595 | 8.3329 | 40 | 90.1279 | 89.9933 | 61.8129 | 10000000000 | 90.0109 | 4.3309 | 90 | 95.1787 | 90.0606 | 3.1821 | 90 | 96.2025 | 14.471 | -18.7826 | 63.4737 | 62.71 | 0.86094
Log | 5189 | 43.2417 | 2014-08-23 13:18 | C13EOAT_test | 0.73002 | -0.37508 | 75.9126 | 283.1047 | 115.7864 | 1.5021 | -0.75966 | 4.1396 | 1.5 | 12.6832 | 25.3988 | 2.8764 | 1.3918 | 168.0262 | 99.26 | 3.5397 | 102.7997 | 6.2548 | 103 | 101.0666 | 103.9392 | 104 | 583.7 | 20.8395 | 87.6535 | 80.3728 | 217.45 | 216.643 | 385.1456 | 84.0131 | 4.1049 | 84 | 1800.339 | 3.7229 | 1800 | 25.0057 | 0.65331 | 25 | 10000000000 | 35.693 | 33.0724 | 180.0772 | 89.5024 | 90.0295 | 7.8253 | 90 | 186.1398 | 207.066 | 206.2748 | 195.3951 | 260.4592 | 262.6033 | 239.4492 | 10000000000 | 10000000000 | 39.9391 | 3.5695 | 40 | 10000000000 | 145 | 125.3043 | 40.0131 | 8.334 | 40 | 90.1143 | 89.9629 | 61.9295 | 10000000000 | 90.0144 | 4.3256 | 90 | 95.1592 | 90.0386 | 3.1815 | 90 | 96.2042 | 14.47 | -18.8872 | 63.42 | 62.71 | 0.86094
Log | 5190 | 43.25 | 2014-08-23 13:19 | C13EOAT_test | 0.72931 | -0.37414 | 77.2669 | 282.5882 | 111.9429 | 1.5204 | -0.75972 | 4.1391 | 1.5 | 12.5966 | 25.9869 | 3.3947 | 1.3918 | 167.5963 | 99.2595 | 3.5728 | 102.8324 | 6.2621 | 103 | 101.1746 | 103.997 | 104 | 580.1645 | 21.4225 | 87.4711 | 80.1252 | 217.4775 | 216.643 | 384.8019 | 83.7982 | 4.106 | 84 | 1800.121 | 3.7233 | 1800 | 24.9535 | 0.65433 | 25 | 10000000000 | 35.889 | 33.1149 | 180.0419 | 89.5294 | 90.0025 | 7.829 | 90 | 185.8847 | 206.7927 | 206.7944 | 194.0271 | 260.3747 | 262.4686 | 239.0875 | 10000000000 | 10000000000 | 39.9489 | 3.5792 | 40 | 10000000000 | 145 | 125.3083 | 40.0495 | 8.3307 | 40 | 90.0853 | 89.9567 | 62.0132 | 10000000000 | 90.0128 | 4.324 | 90 | 95.1451 | 90.021 | 3.1807 | 90 | 96.1673 | 14.472 | -19.1343 | 63.2336 | 62.72 | 0.86094
Log | 5191 | 43.2584 | 2014-08-23 13:19 | C13EOAT_test | 0.72961 | -0.37414 | 79.0818 | 282.7506 | 109.1111 | 1.5086 | -0.75972 | 4.1396 | 1.5 | 12.557 | 25.3966 | 2.8744 | 1.3918 | 168.1518 | 99.26 | 3.7175 | 102.9775 | 6.256 | 103 | 101.0146 | 103.9629 | 104 | 567.7538 | 20.7222 | 87.7466 | 80.4053 | 217.4586 | 216.643 | 385.4893 | 84.0759 | 4.1041 | 84 | 1800.288 | 3.723 | 1800 | 24.9346 | 0.65548 | 25 | 10000000000 | 35.6485 | 33.134 | 180.068 | 89.5062 | 89.9953 | 7.8298 | 90 | 185.9931 | 205.1933 | 205.7892 | 194.8761 | 261.4159 | 264.0851 | 239.9362 | 10000000000 | 10000000000 | 39.9151 | 3.5983 | 40 | 10000000000 | 145 | 125.3045 | 40.0252 | 8.3298 | 40 | 90.1013 | 89.9667 | 62.2085 | 10000000000 | 89.9855 | 4.3359 | 90 | 95.1623 | 90.034 | 3.1796 | 90 | 96.2061 | 14.4715 | -18.8547 | 63.1455 | 62.69 | 0.86089
Log | 5192 | 43.2667 | 2014-08-23 13:20 | C13EOAT_test | 0.729 | -0.37414 | 79.0965 | 282.7613 | 116.3835 | 1.4976 | -0.75972 | 4.1397 | 1.5 | 12.5445 | 25.3835 | 2.8744 | 1.3918 | 168.3997 | 99.26 | 3.7426 | 103.0025 | 6.2546 | 103 | 100.6637 | 103.9434 | 104 | 559.8923 | 20.989 | 87.8582 | 80.5415 | 217.4572 | 216.643 | 385.4893 | 84.1998 | 4.1013 | 84 | 1800.065 | 3.7233 | 1800 | 24.9779 | 0.65523 | 25 | 10000000000 | 35.673 | 33.1067 | 180.0766 | 89.5209 | 90.0076 | 7.8277 | 90 | 186.1287 | 206.3245 | 206.5145 | 195.1554 | 260.8868 | 263.0461 | 239.7215 | 10000000000 | 10000000000 | 39.9356 | 3.6152 | 40 | 10000000000 | 145 | 125.3457 | 40.0709 | 8.3261 | 40 | 90.1007 | 89.9759 | 62.2581 | 10000000000 | 90.0072 | 4.3278 | 90 | 95.1762 | 90.0383 | 3.1785 | 90 | 96.2031 | 14.4749 | -18.7185 | 63.1246 | 62.7 | 0.86093
Log | 5193 | 43.275 | 2014-08-23 13:20 | C13EOAT_test | 0.7291 | -0.37414 | 80.2201 | 282.7498 | 117.3972 | 1.4861 | -0.7597 | 4.1404 | 1.5 | 12.5048 | 25.3872 | 2.8744 | 1.3918 | 168.2046 | 99.26 | 3.7492 | 103.0092 | 6.2532 | 103 | 100.9168 | 103.9681 | 104 | 553.9334 | 21.1169 | 87.7557 | 80.4489 | 217.4475 | 216.643 | 385.4893 | 84.1023 | 4.0973 | 84 | 1799.951 | 3.7235 | 1800 | 24.9448 | 0.65636 | 25 | 10000000000 | 35.6764 | 33.1541 | 180.0831 | 89.5031 | 90.02 | 7.8249 | 90 | 186.1725 | 206.6089 | 206.5622 | 195.0043 | 261.1632 | 263.9928 | 239.4655 | 10000000000 | 10000000000 | 39.9357 | 3.6305 | 40 | 10000000000 | 145 | 125.2543 | 40.0093 | 8.3281 | 40 | 90.1009 | 89.9822 | 62.5061 | 10000000000 | 90.0015 | 4.3279 | 90 | 95.1963 | 90.0415 | 3.1775 | 90 | 96.202 | 14.4715 | -18.8111 | 63.0308 | 62.71 | 0.86094
Log | 5194 | 43.2833 | 2014-08-23 13:21 | C13EOAT_test | 0.72947 | -0.37414 | 76.8241 | 282.6853 | 110.476 | 1.4986 | -0.75963 | 4.1396 | 1.5 | 12.5165 | 25.4 | 2.8755 | 1.3918 | 168.1325 | 99.26 | 3.7179 | 102.9779 | 6.2552 | 103 | 101.0854 | 103.9819 | 104 | 562.9778 | 21.1178 | 87.7154 | 80.4171 | 217.4417 | 216.643 | 385.4893 | 84.0662 | 4.0952 | 84 | 1799.601 | 3.7241 | 1800 | 24.9822 | 0.65601 | 25 | 10000000000 | 35.6978 | 33.1806 | 180.06 | 89.5107 | 90.0217 | 7.8235 | 90 | 186.1711 | 205.7675 | 206.1829 | 194.5627 | 262.0663 | 264.0984 | 238.9948 | 10000000000 | 10000000000 | 39.9762 | 3.6426 | 40 | 10000000000 | 145 | 125.1383 | 40.0322 | 8.3262 | 40 | 90.0983 | 89.9616 | 62.5987 | 10000000000 | 89.9803 | 4.3334 | 90 | 95.1569 | 90.03 | 3.1767 | 90 | 96.1977 | 14.4715 | -18.8429 | 63.0565 | 62.7 | 0.86094
Log | 5195 | 43.2917 | 2014-08-23 13:21 | C13EOAT_test | 0.72778 | -0.37414 | 80.9758 | 282.3985 | 119.2299 | 1.4672 | -0.75973 | 4.1404 | 1.5 | 12.4992 | 25.8368 | 3.2292 | 1.3918 | 168.0471 | 99.26 | 3.5986 | 102.8586 | 6.2675 | 103 | 101.0975 | 103.9823 | 104 | 565.2904 | 21.5357 | 87.6605 | 80.3866 | 217.4266 | 216.643 | 385.4893 | 84.0236 | 4.0931 | 84 | 1799.942 | 3.7234 | 1800 | 25.0149 | 0.65519 | 25 | 10000000000 | 36.0072 | 33.0768 | 180.0389 | 89.5034 | 90.0007 | 7.826 | 90 | 185.8644 | 205.7667 | 206.0171 | 194.3119 | 260.1982 | 262.8581 | 238.2667 | 10000000000 | 10000000000 | 39.9972 | 3.6453 | 40 | 10000000000 | 145 | 124.9923 | 40.0337 | 8.3248 | 40 | 90.0883 | 89.9506 | 62.4612 | 10000000000 | 89.9979 | 4.3252 | 90 | 95.1943 | 90.0195 | 3.1762 | 90 | 96.1733 | 14.4715 | -18.8734 | 63.0186 | 62.7 | 0.86094
Log | 5196 | 43.3 | 2014-08-23 13:22 | C13EOAT_test | 0.72962 | -0.37414 | 74.0151 | 282.7914 | 118.1191 | 1.504 | -0.75965 | 4.139 | 1.5 | 12.5014 | 25.3884 | 2.8744 | 1.3918 | 168.1513 | 99.26 | 3.5254 | 102.7854 | 6.2819 | 103 | 100.8653 | 103.9705 | 104 | 578.443 | 21.0794 | 87.7447 | 80.4066 | 217.4106 | 216.643 | 385.4893 | 84.0756 | 4.0939 | 84 | 1799.723 | 3.7239 | 1800 | 25.0347 | 0.65433 | 25 | 10000000000 | 35.7336 | 33.0215 | 180.0645 | 89.4925 | 90.0046 | 7.8241 | 90 | 185.9043 | 207.6434 | 207.4254 | 194.6534 | 260.8568 | 263.0733 | 238.4948 | 10000000000 | 10000000000 | 40.0171 | 3.642 | 40 | 10000000000 | 145 | 124.8961 | 40.0343 | 8.323 | 40 | 90.1111 | 89.9535 | 62.4436 | 10000000000 | 90.0067 | 4.3214 | 90 | 95.1599 | 90.0323 | 3.175 | 90 | 96.2046 | 14.4718 | -18.8534 | 63.0239 | 62.69 | 0.86071
Log | 5197 | 43.3083 | 2014-08-23 13:22 | C13EOAT_test | 0.72721 | -0.37508 | 77.0719 | 282.4659 | 116.8691 | 1.3109 | -0.75959 | 4.1394 | 1.5 | 12.5163 | 25.23 | 2.8013 | 1.3918 | 168.4666 | 99.26 | 3.7018 | 102.9618 | 6.2758 | 103 | 100.8397 | 103.9776 | 104 | 578.53 | 20.6242 | 87.8494 | 80.6172 | 217.4799 | 216.643 | 385.4893 | 84.2333 | 4.0929 | 84 | 1799.915 | 3.7236 | 1800 | 25.0302 | 0.65392 | 25 | 10000000000 | 35.6902 | 33.0882 | 180.0592 | 89.5314 | 90.0233 | 7.8203 | 90 | 186.1645 | 207.4744 | 206.7661 | 194.901 | 261.0355 | 262.7946 | 239.0282 | 10000000000 | 10000000000 | 40.028 | 3.6321 | 40 | 10000000000 | 145 | 124.7699 | 40.0252 | 8.3226 | 40 | 90.0922 | 89.967 | 62.4587 | 10000000000 | 90.0323 | 4.3107 | 90 | 95.166 | 90.0296 | 3.1741 | 90 | 96.2026 | 14.4716 | -18.6428 | 63.0562 | 62.67 | 0.86085
Log | 5198 | 43.3167 | 2014-08-23 13:23 | C13EOAT_test | 0.72987 | -0.37508 | 71.6587 | 282.7211 | 113.0181 | 1.5026 | -0.75978 | 4.1385 | 1.5 | 12.4965 | 25.364 | 2.8585 | 1.3918 | 168.1646 | 99.26 | 3.7831 | 103.0431 | 6.27 | 103 | 101.1009 | 103.9975 | 104 | 570.9828 | 20.9707 | 87.7471 | 80.4175 | 217.4227 | 216.643 | 385.4893 | 84.0823 | 4.0908 | 84 | 1799.94 | 3.7236 | 1800 | 25.0043 | 0.65403 | 25 | 10000000000 | 35.6932 | 33.0798 | 180.032 | 89.4964 | 90.0204 | 7.8199 | 90 | 186.1221 | 205.7048 | 206.0222 | 194.8858 | 261.4005 | 263.5663 | 239.471 | 10000000000 | 10000000000 | 40.0593 | 3.623 | 40 | 10000000000 | 145 | 124.7436 | 40.0038 | 8.3234 | 40 | 90.0976 | 89.9343 | 62.3128 | 10000000000 | 90.0024 | 4.3194 | 90 | 95.1409 | 90.016 | 3.1738 | 90 | 96.1935 | 14.4715 | -18.8425 | 63.0127 | 62.68 | 0.86093
Log | 5199 | 43.325 | 2014-08-23 13:23 | C13EOAT_test | 0.72962 | -0.37508 | 76.6458 | 282.3869 | 116.2774 | 1.5104 | -0.75976 | 4.1382 | 1.5 | 12.4945 | 25.388 | 2.868 | 1.3918 | 168.3309 | 99.26 | 3.7174 | 102.9774 | 6.2737 | 103 | 101.1189 | 104.0338 | 104 | 558.9977 | 20.9958 | 87.8206 | 80.5104 | 217.4134 | 216.643 | 385.4893 | 84.1655 | 4.0869 | 84 | 1799.629 | 3.7241 | 1800 | 25.0511 | 0.65288 | 25 | 10000000000 | 35.6805 | 33.0626 | 180.0557 | 89.5389 | 90.0088 | 7.8204 | 90 | 186.28 | 206.1586 | 206.3116 | 194.6335 | 261.4549 | 263.5782 | 240.2117 | 10000000000 | 10000000000 | 40.0788 | 3.6084 | 40 | 10000000000 | 145 | 124.6322 | 40.0208 | 8.3221 | 40 | 90.0851 | 89.9705 | 62.4904 | 10000000000 | 90.023 | 4.3097 | 90 | 95.2191 | 90.0278 | 3.1729 | 90 | 96.1932 | 14.4715 | -18.7496 | 63.0082 | 62.67 | 0.86092
Log | 5200 | 43.3333 | 2014-08-23 13:24 | C13EOAT_test | 0.73011 | -0.37508 | 80.3228 | 282.7433 | 115.8097 | 1.5309 | -0.75984 | 4.1385 | 1.5 | 12.5002 | 25.2956 | 2.8554 | 1.3918 | 168.2912 | 99.26 | 3.6642 | 102.9242 | 6.2784 | 103 | 101.003 | 104.0599 | 104 | 562.3163 | 21.1171 | 87.794 | 80.4972 | 217.4148 | 216.643 | 385.4893 | 84.1456 | 4.0823 | 84 | 1800.157 | 3.7233 | 1800 | 25.0321 | 0.65291 | 25 | 10000000000 | 35.6648 | 33.1866 | 179.998 | 89.5161 | 90.011 | 7.8191 | 90 | 186.3091 | 206.3547 | 205.8089 | 194.5693 | 261.451 | 264.1737 | 240.4578 | 10000000000 | 10000000000 | 40.0502 | 3.5983 | 40 | 10000000000 | 145 | 124.5913 | 40.0081 | 8.3224 | 40 | 90.0717 | 89.9263 | 62.5588 | 10000000000 | 90.0001 | 4.3194 | 90 | 95.1718 | 89.999 | 3.1735 | 90 | 96.1969 | 14.4715 | -18.7628 | 63.0207 | 62.67 | 0.86094
Log | 5201 | 43.3417 | 2014-08-23 13:24 | C13EOAT_test | 0.72933 | -0.37414 | 78.8726 | 283.2076 | 110.0345 | 1.5044 | -0.75967 | 4.1383 | 1.5 | 12.5025 | 25.3976 | 2.8744 | 1.3918 | 168.1618 | 99.26 | 3.5301 | 102.7901 | 6.2939 | 103 | 100.9275 | 104.0544 | 104 | 565.35 | 21.1175 | 87.7343 | 80.4275 | 217.4564 | 216.643 | 385.1456 | 84.0809 | 4.08 | 84 | 1799.817 | 3.7238 | 1800 | 25.0635 | 0.65163 | 25 | 10000000000 | 35.7052 | 33.1437 | 180.0271 | 89.521 | 90.0027 | 7.82 | 90 | 186.217 | 207.9364 | 206.7209 | 194.9056 | 260.9228 | 263.499 | 240.0093 | 10000000000 | 10000000000 | 40.114 | 3.5758 | 40 | 10000000000 | 145 | 124.6141 | 39.9871 | 8.3233 | 40 | 90.0704 | 89.9567 | 62.6573 | 10000000000 | 89.9909 | 4.3248 | 90 | 95.1554 | 90.0135 | 3.173 | 90 | 96.2013 | 14.4753 | -18.8325 | 63.0331 | 62.65 | 0.86094
Log | 5202 | 43.35 | 2014-08-23 13:25 | C13EOAT_test | 0.7298 | -0.37508 | 76.2243 | 282.4247 | 115.209 | 1.5284 | -0.75983 | 4.1388 | 1.5 | 12.4978 | 25.3099 | 2.8744 | 1.3918 | 168.109 | 99.26 | 3.5256 | 102.7856 | 6.3055 | 103 | 101.0158 | 104.029 | 104 | 576.0853 | 21.1124 | 87.7004 | 80.4086 | 217.4204 | 216.643 | 385.4893 | 84.0545 | 4.0775 | 84 | 1799.615 | 3.724 | 1800 | 25.0389 | 0.65147 | 25 | 10000000000 | 35.744 | 33.2505 | 180.0121 | 89.5218 | 90.0157 | 7.8172 | 90 | 186.1346 | 207.1685 | 206.0546 | 194.8458 | 261.3204 | 263.3767 | 240.4465 | 10000000000 | 10000000000 | 40.1094 | 3.5572 | 40 | 10000000000 | 145 | 124.5797 | 40.0088 | 8.3221 | 40 | 90.0788 | 89.9333 | 62.7674 | 10000000000 | 90.0048 | 4.3199 | 90 | 95.1774 | 90.006 | 3.173 | 90 | 96.2005 | 14.472 | -18.8514 | 63.0164 | 62.66 | 0.86089
Log | 5203 | 43.3584 | 2014-08-23 13:25 | C13EOAT_test | 0.72983 | -0.37414 | 79.3277 | 283.0982 | 109.6143 | 1.5138 | -0.7597 | 4.1385 | 1.5 | 12.5476 | 25.3969 | 2.8744 | 1.3918 | 167.9417 | 99.26 | 3.6812 | 102.9412 | 6.3015 | 103 | 101.1286 | 104.0395 | 104 | 582.2505 | 21.1176 | 87.6348 | 80.3069 | 217.454 | 216.643 | 385.4893 | 83.9709 | 4.0784 | 84 | 1800.112 | 3.7234 | 1800 | 25.0385 | 0.65075 | 25 | 10000000000 | 35.7066 | 33.1961 | 180.0127 | 89.5072 | 89.997 | 7.8201 | 90 | 186.3624 | 207.4118 | 207.023 | 194.496 | 261.5641 | 264.2501 | 240.9225 | 10000000000 | 10000000000 | 40.0817 | 3.5428 | 40 | 10000000000 | 145 | 124.4893 | 40.0271 | 8.3209 | 40 | 90.0756 | 89.9372 | 63.2647 | 10000000000 | 90.0049 | 4.3205 | 90 | 95.1852 | 90.0063 | 3.1727 | 90 | 96.2071 | 14.4718 | -18.9531 | 63.1255 | 62.65 | 0.86092
Log | 5204 | 43.3667 | 2014-08-23 13:26 | C13EOAT_test | 0.72879 | -0.37508 | 75.2355 | 282.7496 | 118.9062 | 1.4493 | -0.75963 | 4.1388 | 1.5 | 12.565 | 25.3219 | 2.8695 | 1.3918 | 168.9567 | 99.26 | 3.7831 | 103.0431 | 6.2942 | 103 | 101.2896 | 104.0471 | 104 | 583.907 | 20.8195 | 88.057 | 80.8997 | 217.4324 | 216.643 | 385.4893 | 84.4783 | 4.0729 | 84 | 1799.702 | 3.724 | 1800 | 25.0604 | 0.64942 | 25 | 10000000000 | 35.6579 | 33.1262 | 180.0272 | 89.5006 | 90.0032 | 7.8187 | 90 | 186.3805 | 207.7166 | 207.701 | 194.8647 | 261.14 | 263.3444 | 240.5105 | 10000000000 | 10000000000 | 40.0719 | 3.5255 | 40 | 10000000000 | 145 | 124.4914 | 40.005 | 8.3217 | 40 | 90.0663 | 89.9609 | 63.0312 | 10000000000 | 90.02 | 4.3127 | 90 | 95.1531 | 90.0136 | 3.172 | 90 | 96.2108 | 14.4714 | -18.3603 | 63.163 | 62.66 | 0.86091
Log | 5205 | 43.375 | 2014-08-23 13:26 | C13EOAT_test | 0.72999 | -0.37508 | 75.8441 | 282.7419 | 107.6475 | 1.5109 | -0.75964 | 4.1381 | 1.5 | 12.5954 | 25.3937 | 2.8712 | 1.3918 | 168.234 | 99.26 | 3.7967 | 103.0567 | 6.291 | 103 | 101.0096 | 104.045 | 104 | 568.1945 | 20.8953 | 87.777 | 80.457 | 217.4304 | 216.643 | 385.4893 | 84.117 | 4.0691 | 84 | 1799.818 | 3.7238 | 1800 | 25.1142 | 0.64725 | 25 | 10000000000 | 35.7002 | 33.1689 | 180.0034 | 89.5111 | 90.0012 | 7.8188 | 90 | 186.3682 | 206.5184 | 206.4232 | 194.3896 | 261.4 | 264.3494 | 241.2316 | 10000000000 | 10000000000 | 39.9647 | 3.5213 | 40 | 10000000000 | 145 | 124.4566 | 40.0118 | 8.321 | 40 | 90.0613 | 89.9421 | 63.2141 | 10000000000 | 90.0145 | 4.3136 | 90 | 95.1864 | 90.0017 | 3.1722 | 90 | 96.2037 | 14.4715 | -18.803 | 63.2299 | 62.64 | 0.86093
Log | 5206 | 43.3833 | 2014-08-23 13:27 | C13EOAT_test | 0.72929 | -0.37414 | 82.1325 | 282.7429 | 119.3105 | 1.5097 | -0.75965 | 4.1377 | 1.5 | 12.553 | 25.7194 | 3.1831 | 1.3918 | 168.4032 | 99.26 | 3.6815 | 102.9415 | 6.2994 | 103 | 100.9932 | 104.0602 | 104 | 562.4636 | 21.117 | 87.8583 | 80.5449 | 217.4486 | 216.643 | 385.4893 | 84.2016 | 4.0651 | 84 | 1799.397 | 3.7244 | 1800 | 25.0732 | 0.64696 | 25 | 10000000000 | 35.755 | 33.3169 | 180.0048 | 89.5408 | 90.0279 | 7.8142 | 90 | 186.3356 | 207.3983 | 206.3579 | 194.331 | 261.3976 | 263.675 | 240.3681 | 10000000000 | 10000000000 | 39.948 | 3.5297 | 40 | 10000000000 | 145 | 124.3426 | 39.9874 | 8.323 | 40 | 90.0598 | 89.9451 | 63.2991 | 10000000000 | 90.02 | 4.3096 | 90 | 95.1672 | 90.0024 | 3.1722 | 90 | 96.1838 | 14.4711 | -18.7151 | 63.1359 | 62.64 | 0.86094
Log | 5207 | 43.3917 | 2014-08-23 13:27 | C13EOAT_test | 0.72932 | -0.37414 | 82.4952 | 282.7585 | 115.8163 | 1.4995 | -0.75971 | 4.1381 | 1.5 | 12.5191 | 25.2557 | 2.8033 | 1.3918 | 168.4228 | 99.26 | 3.6093 | 102.8692 | 6.3077 | 103 | 100.9469 | 104.0472 | 104 | 555.5748 | 21.1126 | 87.8642 | 80.5586 | 217.4258 | 216.643 | 385.1456 | 84.2114 | 4.0594 | 84 | 1800.224 | 3.7232 | 1800 | 25.037 | 0.64711 | 25 | 10000000000 | 35.7317 | 33.3939 | 180.0081 | 89.5107 | 90.0023 | 7.8174 | 90 | 186.2299 | 208.079 | 207.276 | 194.3689 | 261.3802 | 263.582 | 240.0743 | 10000000000 | 10000000000 | 39.9595 | 3.5416 | 40 | 10000000000 | 145 | 124.4362 | 39.9535 | 8.3261 | 40 | 90.0702 | 89.9379 | 63.1009 | 10000000000 | 90.0047 | 4.3129 | 90 | 95.1865 | 90.004 | 3.1721 | 90 | 96.2075 | 14.4714 | -18.7014 | 63.0622 | 62.64 | 0.86094
Log | 5208 | 43.4 | 2014-08-23 13:28 | C13EOAT_test | 0.72901 | -0.37414 | 76.9083 | 282.7487 | 110.2914 | 1.5021 | -0.75961 | 4.138 | 1.5 | 12.5058 | 25.3982 | 2.8744 | 1.3918 | 168.016 | 99.26 | 3.4913 | 102.7513 | 6.3263 | 103 | 101.1801 | 104.0507 | 104 | 569.3188 | 21.1178 | 87.6582 | 80.3577 | 217.4634 | 216.643 | 385.1456 | 84.008 | 4.0583 | 84 | 1800.153 | 3.7232 | 1800 | 25.0665 | 0.64605 | 25 | 10000000000 | 35.7225 | 33.2976 | 180.0444 | 89.5228 | 90.0502 | 7.8086 | 90 | 186.2993 | 207.2264 | 206.6662 | 194.4775 | 260.6897 | 263.162 | 239.8148 | 10000000000 | 10000000000 | 39.9691 | 3.5553 | 40 | 10000000000 | 145 | 124.4537 | 39.9355 | 8.3289 | 40 | 90.072 | 89.9724 | 63.0393 | 10000000000 | 89.996 | 4.3148 | 90 | 95.2025 | 90.0222 | 3.1713 | 90 | 96.1978 | 14.4707 | -18.9023 | 63.0314 | 62.63 | 0.86094
Log | 5209 | 43.4083 | 2014-08-23 13:28 | C13EOAT_test | 0.72929 | -0.37414 | 77.4903 | 282.346 | 119.9695 | 1.5219 | -0.75971 | 4.1386 | 1.5 | 12.5017 | 25.378 | 2.8734 | 1.3918 | 168.0869 | 99.26 | 3.5794 | 102.8394 | 6.3313 | 103 | 101.0557 | 104.0357 | 104 | 568.0426 | 21.1084 | 87.7029 | 80.3841 | 217.4214 | 216.643 | 385.1456 | 84.0435 | 4.0568 | 84 | 1799.722 | 3.7239 | 1800 | 25.057 | 0.64564 | 25 | 10000000000 | 35.7158 | 33.2538 | 180.0269 | 89.5123 | 90.02 | 7.8125 | 90 | 186.2331 | 206.9072 | 206.7486 | 194.6778 | 261.2537 | 264.0438 | 240.1104 | 10000000000 | 10000000000 | 39.9713 | 3.5688 | 40 | 10000000000 | 145 | 124.4187 | 39.9206 | 8.3319 | 40 | 90.0764 | 89.9505 | 62.9375 | 10000000000 | 89.9961 | 4.3149 | 90 | 95.1877 | 90.0134 | 3.1714 | 90 | 96.2062 | 14.4713 | -18.8759 | 63.0236 | 62.62 | 0.86094
Log | 5210 | 43.4167 | 2014-08-23 13:29 | C13EOAT_test | 0.72928 | -0.37508 | 78.1788 | 283.0021 | 101.7149 | 1.5136 | -0.75961 | 4.1382 | 1.5 | 12.516 | 25.3726 | 2.8688 | 1.3918 | 168.3969 | 99.26 | 3.7425 | 103.0025 | 6.3226 | 103 | 101.0773 | 104.0261 | 104 | 581.7234 | 20.9224 | 87.8582 | 80.5386 | 217.4679 | 216.643 | 385.4893 | 84.1984 | 4.0537 | 84 | 1799.903 | 3.7236 | 1800 | 25.0854 | 0.64408 | 25 | 10000000000 | 35.6716 | 33.2207 | 180.0439 | 89.4933 | 89.9905 | 7.817 | 90 | 186.1572 | 207.6581 | 206.86 | 194.6653 | 261.028 | 263.5441 | 239.2458 | 10000000000 | 10000000000 | 39.8965 | 3.5898 | 40 | 10000000000 | 145 | 124.4247 | 39.8927 | 8.3361 | 40 | 90.0704 | 89.9735 | 62.9423 | 10000000000 | 89.9962 | 4.3164 | 90 | 95.1749 | 90.0219 | 3.171 | 90 | 96.2051 | 14.4691 | -18.7214 | 63.0507 | 62.62 | 0.86094
Log | 5211 | 43.425 | 2014-08-23 13:29 | C13EOAT_test | 0.72722 | -0.37414 | 78.5921 | 282.7444 | 109.4023 | 1.4447 | -0.75969 | 4.1393 | 1.5 | 12.5097 | 25.2696 | 2.8744 | 1.3918 | 168.7296 | 99.26 | 3.7438 | 103.0038 | 6.3222 | 103 | 100.8585 | 104.0336 | 104 | 582.134 | 20.748 | 88.0052 | 80.7244 | 217.4892 | 216.643 | 385.4893 | 84.3648 | 4.0474 | 84 | 1800.115 | 3.7233 | 1800 | 25.0639 | 0.64347 | 25 | 10000000000 | 35.7132 | 33.2773 | 179.9648 | 89.4755 | 89.998 | 7.8157 | 90 | 186.2528 | 207.1501 | 206.2137 | 194.2419 | 261.5763 | 263.7091 | 239.2272 | 10000000000 | 10000000000 | 39.9291 | 3.609 | 40 | 10000000000 | 145 | 124.3833 | 39.8879 | 8.3394 | 40 | 90.059 | 89.9059 | 62.937 | 10000000000 | 90.0049 | 4.3133 | 90 | 95.1606 | 89.9824 | 3.172 | 90 | 96.1989 | 14.4685 | -18.5356 | 63.0358 | 62.61 | 0.86094
Log | 5212 | 43.4334 | 2014-08-23 13:30 | C13EOAT_test | 0.72993 | -0.37414 | 76.1737 | 282.7669 | 116.546 | 1.4868 | -0.75982 | 4.1388 | 1.5 | 12.5327 | 25.3013 | 2.8735 | 1.3918 | 168.0838 | 99.26 | 3.7425 | 103.0024 | 6.3224 | 103 | 101.0859 | 104.0293 | 104 | 564.9754 | 20.8497 | 87.7102 | 80.3735 | 217.4312 | 216.643 | 385.4893 | 84.0419 | 4.0469 | 84 | 1799.929 | 3.7235 | 1800 | 25.056 | 0.64258 | 25 | 10000000000 | 35.6407 | 33.2549 | 180.0109 | 89.5075 | 89.9842 | 7.818 | 90 | 186.3802 | 208.2409 | 206.4104 | 194.493 | 261.1041 | 263.5399 | 239.3798 | 10000000000 | 10000000000 | 39.9158 | 3.6278 | 40 | 10000000000 | 145 | 124.3049 | 39.9265 | 8.3402 | 40 | 90.0821 | 89.9287 | 63.0309 | 10000000000 | 89.9995 | 4.3147 | 90 | 95.1733 | 90.0054 | 3.1711 | 90 | 96.2008 | 14.4675 | -18.8864 | 63.0844 | 62.62 | 0.86094
Log | 5213 | 43.4417 | 2014-08-23 13:30 | C13EOAT_test | 0.72548 | -0.37508 | 78.2673 | 282.7502 | 113.222 | 1.457 | -0.75962 | 4.1394 | 1.5 | 12.528 | 25.3953 | 2.8743 | 1.3918 | 168.7886 | 99.26 | 3.7629 | 103.0229 | 6.3197 | 103 | 101.1671 | 104.0338 | 104 | 558.2307 | 20.9417 | 88.0439 | 80.7447 | 217.4473 | 216.643 | 385.4893 | 84.3943 | 4.0419 | 84 | 1800.358 | 3.7228 | 1800 | 25.0494 | 0.64187 | 25 | 10000000000 | 35.6513 | 33.2781 | 179.9484 | 89.496 | 89.9877 | 7.8176 | 90 | 186.3359 | 208.1508 | 206.6289 | 194.2298 | 261.1476 | 263.7917 | 238.9125 | 10000000000 | 10000000000 | 39.9218 | 3.6444 | 40 | 10000000000 | 145 | 124.3112 | 39.9253 | 8.3422 | 40 | 90.0516 | 89.8968 | 63.2555 | 10000000000 | 89.9964 | 4.316 | 90 | 95.1717 | 89.9742 | 3.1719 | 90 | 96.1871 | 14.4657 | -18.5153 | 63.0707 | 62.61 | 0.86093
Log | 5214 | 43.45 | 2014-08-23 13:31 | C13EOAT_test | 0.72932 | -0.37414 | 79.1756 | 282.8837 | 107.5108 | 1.5046 | -0.75984 | 4.1393 | 1.5 | 12.5495 | 25.3535 | 2.8673 | 1.3918 | 168.18 | 99.26 | 3.7492 | 103.0092 | 6.3199 | 103 | 101.0577 | 104.0607 | 104 | 561.2927 | 21.0495 | 87.7579 | 80.4222 | 217.4081 | 216.643 | 385.4893 | 84.09 | 4.0397 | 84 | 1800.485 | 3.7227 | 1800 | 25.0578 | 0.64099 | 25 | 10000000000 | 35.642 | 33.2448 | 180.0192 | 89.5014 | 90.0096 | 7.8138 | 90 | 186.339 | 205.741 | 205.408 | 194.601 | 261.8599 | 263.9586 | 239.5664 | 10000000000 | 10000000000 | 39.9898 | 3.6532 | 40 | 10000000000 | 145 | 124.2966 | 39.9989 | 8.3396 | 40 | 90.0678 | 89.9515 | 63.0451 | 10000000000 | 90.0018 | 4.3147 | 90 | 95.2351 | 90.0096 | 3.1709 | 90 | 96.2012 | 14.4693 | -18.8378 | 63.1247 | 62.61 | 0.86092
Log | 5215 | 43.4583 | 2014-08-23 13:31 | C13EOAT_test | 0.72914 | -0.37508 | 76.793 | 282.788 | 125.9499 | 1.4931 | -0.75964 | 4.1395 | 1.5 | 12.5473 | 25.2848 | 2.8745 | 1.3918 | 168.2746 | 99.26 | 3.8268 | 103.0868 | 6.3124 | 103 | 100.984 | 104.0326 | 104 | 563.8856 | 21.1179 | 87.7767 | 80.4978 | 217.4704 | 216.643 | 385.4893 | 84.1373 | 4.0384 | 84 | 1799.85 | 3.7235 | 1800 | 25.045 | 0.6406 | 25 | 10000000000 | 35.8079 | 33.2295 | 180.0299 | 89.5045 | 89.9989 | 7.8152 | 90 | 185.9996 | 206.5495 | 205.6572 | 194.1958 | 261.1876 | 262.832 | 238.9584 | 10000000000 | 10000000000 | 40.0242 | 3.6519 | 40 | 10000000000 | 145 | 124.1903 | 39.9801 | 8.3413 | 40 | 90.0666 | 89.9633 | 63.1248 | 10000000000 | 90.0037 | 4.3138 | 90 | 95.1597 | 90.0149 | 3.1707 | 90 | 96.2043 | 14.471 | -18.7621 | 63.1234 | 62.59 | 0.86092
Log | 5216 | 43.4667 | 2014-08-23 13:32 | C13EOAT_test | 0.72962 | -0.37508 | 78.8905 | 282.3906 | 111.1631 | 1.5242 | -0.75969 | 4.1397 | 1.5 | 12.55 | 25.2271 | 2.7258 | 1.3918 | 168.1892 | 99.26 | 3.7429 | 103.0029 | 6.3155 | 103 | 100.9762 | 104.0179 | 104 | 563.1837 | 21.0991 | 87.7547 | 80.4345 | 217.4755 | 216.643 | 385.4893 | 84.0946 | 4.0353 | 84 | 1799.811 | 3.7236 | 1800 | 25.0768 | 0.63908 | 25 | 10000000000 | 35.6777 | 33.2114 | 180.0303 | 89.5111 | 90.0119 | 7.8129 | 90 | 186.1261 | 207.7505 | 207.2977 | 194.4361 | 260.9932 | 263.5073 | 239.6401 | 10000000000 | 10000000000 | 40.0408 | 3.6415 | 40 | 10000000000 | 145 | 124.2546 | 39.9802 | 8.3421 | 40 | 90.0764 | 89.9539 | 62.9596 | 10000000000 | 89.9902 | 4.3193 | 90 | 95.1671 | 90.0151 | 3.1707 | 90 | 96.2079 | 14.47 | -18.8255 | 63.1272 | 62.59 | 0.86094
Log | 5217 | 43.475 | 2014-08-23 13:32 | C13EOAT_test | 0.72946 | -0.37508 | 76.2134 | 282.3868 | 108.7029 | 1.5087 | -0.75973 | 4.1395 | 1.5 | 12.5972 | 25.3434 | 2.8741 | 1.3918 | 168.0455 | 99.26 | 3.5547 | 102.8147 | 6.333 | 103 | 101.0523 | 104.0319 | 104 | 578.0081 | 21.1047 | 87.682 | 80.3636 | 217.4366 | 216.643 | 385.4893 | 84.0228 | 4.0337 | 84 | 1800.011 | 3.7234 | 1800 | 25.1265 | 0.63673 | 25 | 10000000000 | 35.7036 | 33.2006 | 180.0115 | 89.4875 | 89.9893 | 7.8167 | 90 | 186.0984 | 205.5647 | 205.4695 | 194.3893 | 261.6408 | 264.0959 | 239.6243 | 10000000000 | 10000000000 | 40.0617 | 3.6341 | 40 | 10000000000 | 145 | 124.1958 | 39.9695 | 8.344 | 40 | 90.0564 | 89.9551 | 62.8563 | 10000000000 | 89.9861 | 4.3221 | 90 | 95.1723 | 90.0058 | 3.171 | 90 | 96.2066 | 14.4652 | -18.8964 | 63.2215 | 62.59 | 0.86088
Log | 5218 | 43.4834 | 2014-08-23 13:33 | C13EOAT_test | 0.72931 | -0.37508 | 70.7345 | 282.3807 | 108.0522 | 1.4946 | -0.75964 | 4.1403 | 1.5 | 12.598 | 25.2952 | 2.87 | 1.3918 | 167.8055 | 99.26 | 3.5142 | 102.7742 | 6.347 | 103 | 101.0724 | 104.0363 | 104 | 587.065 | 20.9241 | 87.5674 | 80.2381 | 217.4481 | 216.643 | 385.1456 | 83.9027 | 4.0344 | 84 | 1799.128 | 3.7247 | 1800 | 25.1102 | 0.63559 | 25 | 10000000000 | 35.715 | 33.1965 | 180.0087 | 89.5023 | 89.9988 | 7.8156 | 90 | 185.9629 | 207.2856 | 206.7003 | 194.2666 | 261.2165 | 263.3411 | 239.9912 | 10000000000 | 10000000000 | 40.0615 | 3.6192 | 40 | 10000000000 | 145 | 124.1142 | 39.93 | 8.3476 | 40 | 90.0603 | 89.9484 | 62.9083 | 10000000000 | 90.0094 | 4.3158 | 90 | 95.1585 | 90.0044 | 3.1712 | 90 | 96.2129 | 14.4683 | -19.0219 | 63.2296 | 62.59 | 0.86092
Log | 5219 | 43.4917 | 2014-08-23 13:33 | C13EOAT_test | 0.72955 | -0.37508 | 76.3042 | 282.5131 | 112.9362 | 1.4548 | -0.75961 | 4.1402 | 1.5 | 12.6044 | 25.2373 | 2.7145 | 1.3918 | 167.8197 | 99.26 | 3.634 | 102.894 | 6.3464 | 103 | 100.9783 | 104.0272 | 104 | 576.5589 | 20.6534 | 87.5838 | 80.2359 | 217.4635 | 216.643 | 385.1456 | 83.9099 | 4.0357 | 84 | 1799.868 | 3.7235 | 1800 | 25.0498 | 0.63567 | 25 | 10000000000 | 35.6551 | 33.1567 | 179.9893 | 89.4948 | 89.9919 | 7.8176 | 90 | 186.0998 | 206.6965 | 206.3549 | 194.2138 | 261.472 | 263.3154 | 240.1793 | 10000000000 | 10000000000 | 40.0882 | 3.6055 | 40 | 10000000000 | 145 | 124.0617 | 39.9611 | 8.348 | 40 | 90.0564 | 89.9329 | 63.0359 | 10000000000 | 89.9779 | 4.3302 | 90 | 95.1733 | 89.9946 | 3.1718 | 90 | 96.208 | 14.4715 | -19.0241 | 63.2498 | 62.59 | 0.86094
Log | 5220 | 43.5 | 2014-08-23 13:34 | C13EOAT_test | 0.72728 | -0.37414 | 79.4076 | 282.3338 | 110.2859 | 1.4407 | -0.75969 | 4.141 | 1.5 | 12.5475 | 25.3426 | 2.8429 | 1.3918 | 168.5115 | 99.26 | 3.7334 | 102.9934 | 6.3415 | 103 | 100.8913 | 104.0451 | 104 | 553.6348 | 21.0669 | 87.8963 | 80.6152 | 217.4094 | 216.643 | 385.4893 | 84.2558 | 4.0318 | 84 | 1800.762 | 3.7223 | 1800 | 25.0433 | 0.63516 | 25 | 10000000000 | 35.6951 | 33.218 | 179.9491 | 89.4865 | 89.9737 | 7.8213 | 90 | 186.1297 | 206.5614 | 206.4151 | 194.4224 | 261.7743 | 264.1865 | 240.2727 | 10000000000 | 10000000000 | 40.0705 | 3.5896 | 40 | 10000000000 | 145 | 124.0543 | 39.9648 | 8.3495 | 40 | 90.0403 | 89.9088 | 63.1522 | 10000000000 | 90.002 | 4.3223 | 90 | 95.1552 | 89.9745 | 3.1729 | 90 | 96.2068 | 14.4715 | -18.6448 | 63.1248 | 62.58 | 0.86094
Log | 5221 | 43.5083 | 2014-08-23 13:34 | C13EOAT_test | 0.72959 | -0.37508 | 77.5544 | 282.3765 | 122.1881 | 1.4928 | -0.7597 | 4.1397 | 1.5 | 12.5475 | 25.3456 | 2.8744 | 1.3918 | 168.0227 | 99.26 | 3.7556 | 103.0156 | 6.3396 | 103 | 101.1209 | 104.0458 | 104 | 557.4753 | 21.1178 | 87.669 | 80.3536 | 217.4589 | 216.643 | 385.4893 | 84.0113 | 4.0323 | 84 | 1800.245 | 3.723 | 1800 | 25.0288 | 0.63498 | 25 | 10000000000 | 35.7159 | 33.1979 | 179.9554 | 89.4797 | 89.9935 | 7.8187 | 90 | 186.2432 | 206.3309 | 205.5091 | 194.0437 | 261.8172 | 264.0158 | 240.3883 | 10000000000 | 10000000000 | 40.0898 | 3.5757 | 40 | 10000000000 | 145 | 124.1292 | 39.9429 | 8.352 | 40 | 90.0392 | 89.9163 | 63.0809 | 10000000000 | 90.0049 | 4.3228 | 90 | 95.1916 | 89.9777 | 3.1735 | 90 | 96.2058 | 14.4715 | -18.9063 | 63.1248 | 62.58 | 0.86091
Log | 5222 | 43.5167 | 2014-08-23 13:35 | C13EOAT_test | 0.72648 | -0.37414 | 76.0607 | 282.8405 | 121.2347 | 1.3314 | -0.75965 | 4.1401 | 1.5 | 12.5598 | 25.3554 | 2.8744 | 1.3918 | 168.6743 | 99.26 | 3.7092 | 102.9692 | 6.3422 | 103 | 101.2418 | 104.0413 | 104 | 559.7335 | 21.1178 | 87.9448 | 80.7295 | 217.4657 | 216.643 | 385.4893 | 84.3372 | 4.0278 | 84 | 1799.855 | 3.7235 | 1800 | 25.0725 | 0.63355 | 25 | 10000000000 | 35.7084 | 33.1256 | 179.939 | 89.4915 | 89.9865 | 7.8205 | 90 | 186.2431 | 207.9491 | 207.1163 | 194.4212 | 261.0448 | 263.1252 | 240.651 | 10000000000 | 10000000000 | 40.0826 | 3.5597 | 40 | 10000000000 | 145 | 124.1452 | 39.9602 | 8.3524 | 40 | 90.0363 | 89.9027 | 63.1205 | 10000000000 | 90.0263 | 4.3172 | 90 | 95.1951 | 89.9695 | 3.1745 | 90 | 96.1963 | 14.4715 | -18.5305 | 63.1517 | 62.59 | 0.86093
Log | 5223 | 43.525 | 2014-08-23 13:35 | C13EOAT_test | 0.72962 | -0.37414 | 75.3984 | 283.1248 | 108.7168 | 1.5174 | -0.75964 | 4.139 | 1.5 | 12.6023 | 25.4803 | 2.9499 | 1.3918 | 167.7699 | 99.26 | 3.5531 | 102.8131 | 6.3584 | 103 | 101.1054 | 104.0355 | 104 | 567.6459 | 21.1228 | 87.5568 | 80.2131 | 217.4066 | 216.643 | 385.4893 | 83.885 | 4.0276 | 84 | 1800.467 | 3.7225 | 1800 | 25.1364 | 0.63089 | 25 | 10000000000 | 35.838 | 33.2243 | 179.9989 | 89.4736 | 89.9834 | 7.8216 | 90 | 186.099 | 207.1633 | 206.5096 | 194.412 | 261.051 | 263.2081 | 240.4625 | 10000000000 | 10000000000 | 40.1057 | 3.5459 | 40 | 10000000000 | 145 | 124.1923 | 39.9639 | 8.3535 | 40 | 90.0542 | 89.9447 | 63.4029 | 10000000000 | 90.0158 | 4.3235 | 90 | 95.1782 | 89.9995 | 3.174 | 90 | 96.1954 | 14.471 | -19.0468 | 63.2441 | 62.57 | 0.86094
Log | 5224 | 43.5333 | 2014-08-23 13:36 | C13EOAT_test | 0.72929 | -0.37508 | 76.3004 | 282.7607 | 125.3712 | 1.4999 | -0.75974 | 4.1391 | 1.5 | 12.6245 | 25.4002 | 2.8744 | 1.3918 | 167.7834 | 99.26 | 3.5527 | 102.8127 | 6.3686 | 103 | 100.801 | 104.053 | 104 | 576.4244 | 21.0282 | 87.5626 | 80.2208 | 217.4597 | 216.643 | 385.1456 | 83.8917 | 4.0288 | 84 | 1800.183 | 3.7231 | 1800 | 25.1557 | 0.62855 | 25 | 10000000000 | 35.7846 | 33.2059 | 179.9734 | 89.4897 | 89.993 | 7.8209 | 90 | 186.0883 | 207.0098 | 206.5301 | 194.559 | 261.3532 | 264.3093 | 240.1984 | 10000000000 | 10000000000 | 40.0303 | 3.5385 | 40 | 10000000000 | 145 | 124.1791 | 39.9831 | 8.3534 | 40 | 90.0548 | 89.9186 | 63.2596 | 10000000000 | 90.0082 | 4.3282 | 90 | 95.1574 | 89.9867 | 3.1748 | 90 | 96.2041 | 14.4717 | -19.0392 | 63.2943 | 62.55 | 0.86094
Log | 5225 | 43.5417 | 2014-08-23 13:36 | C13EOAT_test | 0.72971 | -0.37508 | 76.2216 | 283.1798 | 112.0835 | 1.5068 | -0.7596 | 4.1395 | 1.5 | 12.596 | 25.3838 | 2.8552 | 1.3918 | 168.0541 | 99.26 | 3.6951 | 102.9551 | 6.3639 | 103 | 101.2861 | 104.0389 | 104 | 578.9613 | 21.0331 | 87.6885 | 80.3656 | 217.4492 | 216.643 | 385.4893 | 84.027 | 4.0273 | 84 | 1800.004 | 3.7233 | 1800 | 25.1278 | 0.62706 | 25 | 10000000000 | 35.7352 | 33.1513 | 180.0121 | 89.4906 | 89.9818 | 7.8234 | 90 | 186.1516 | 206.6128 | 206.4994 | 195.0484 | 261.4075 | 264.285 | 240.4252 | 10000000000 | 10000000000 | 39.9631 | 3.5398 | 40 | 10000000000 | 145 | 124.0729 | 39.9936 | 8.3537 | 40 | 90.0775 | 89.9346 | 63.295 | 10000000000 | 90.0118 | 4.3292 | 90 | 95.1506 | 90.0061 | 3.1746 | 90 | 96.1953 | 14.4688 | -18.8944 | 63.2259 | 62.55 | 0.86094
Log | 5226 | 43.55 | 2014-08-23 13:37 | C13EOAT_test | 0.72927 | -0.37414 | 78.0607 | 282.317 | 111.1926 | 1.4865 | -0.7599 | 4.1396 | 1.5 | 12.6033 | 25.3653 | 2.836 | 1.3918 | 168.1692 | 99.26 | 3.7492 | 103.0092 | 6.3606 | 103 | 101.3423 | 104.0362 | 104 | 569.4353 | 20.7068 | 87.7546 | 80.4145 | 217.3884 | 216.643 | 385.4893 | 84.0846 | 4.0261 | 84 | 1799.926 | 3.7234 | 1800 | 25.1119 | 0.62574 | 25 | 10000000000 | 35.7692 | 33.2089 | 180.012 | 89.5044 | 90.0103 | 7.8192 | 90 | 186.2515 | 206.9469 | 206.7268 | 194.7716 | 261.5143 | 263.9991 | 240.6835 | 10000000000 | 10000000000 | 39.9864 | 3.5488 | 40 | 10000000000 | 145 | 124.0253 | 39.9903 | 8.3546 | 40 | 90.0632 | 89.9488 | 63.3413 | 10000000000 | 90.0061 | 4.3309 | 90 | 95.1949 | 90.006 | 3.1746 | 90 | 96.1903 | 14.4715 | -18.8455 | 63.2472 | 62.56 | 0.86094
Log | 5227 | 43.5583 | 2014-08-23 13:37 | C13EOAT_test | 0.72936 | -0.37414 | 78.8256 | 283.1347 | 104.7901 | 1.5042 | -0.75971 | 4.1401 | 1.5 | 12.557 | 25.3337 | 2.8614 | 1.3918 | 168.2549 | 99.26 | 3.7838 | 103.0438 | 6.3563 | 103 | 101.1286 | 104.0226 | 104 | 565.2805 | 20.8668 | 87.781 | 80.4739 | 217.4688 | 216.643 | 385.4893 | 84.1274 | 4.0239 | 84 | 1799.756 | 3.7237 | 1800 | 25.1224 | 0.62392 | 25 | 10000000000 | 35.7468 | 33.1599 | 179.971 | 89.5188 | 90.0021 | 7.8203 | 90 | 186.3146 | 206.4453 | 206.4609 | 194.553 | 262.1244 | 264.1221 | 240.709 | 10000000000 | 10000000000 | 39.9735 | 3.5572 | 40 | 10000000000 | 145 | 124.0618 | 39.9969 | 8.3548 | 40 | 90.0564 | 89.9146 | 63.5121 | 10000000000 | 90.0129 | 4.325 | 90 | 95.2275 | 89.9855 | 3.1753 | 90 | 96.1948 | 14.4715 | -18.7861 | 63.1455 | 62.56 | 0.86094
Log | 5228 | 43.5667 | 2014-08-23 13:38 | C13EOAT_test | 0.72962 | -0.37414 | 78.43 | 282.3795 | 118.7717 | 1.5141 | -0.75976 | 4.139 | 1.5 | 12.5596 | 25.3956 | 2.8732 | 1.3918 | 168.1591 | 99.26 | 3.7199 | 102.9799 | 6.3594 | 103 | 100.9188 | 104.0384 | 104 | 561.8146 | 21.0936 | 87.7468 | 80.4122 | 217.4287 | 216.643 | 385.4893 | 84.0795 | 4.0229 | 84 | 1799.782 | 3.7237 | 1800 | 25.1153 | 0.62252 | 25 | 10000000000 | 35.7189 | 33.2035 | 180.0139 | 89.5352 | 90.0274 | 7.8155 | 90 | 186.2154 | 206.2284 | 206.2642 | 194.3865 | 261.1535 | 263.1425 | 239.4753 | 10000000000 | 10000000000 | 39.9641 | 3.5679 | 40 | 10000000000 | 145 | 123.9834 | 40.0068 | 8.3544 | 40 | 90.078 | 89.9359 | 63.4911 | 10000000000 | 90.0052 | 4.3237 | 90 | 95.1587 | 90.0069 | 3.1746 | 90 | 96.1944 | 14.4749 | -18.8478 | 63.158 | 62.55 | 0.86094
Log | 5229 | 43.575 | 2014-08-23 13:38 | C13EOAT_test | 0.72635 | -0.37414 | 78.7507 | 282.6412 | 115.7785 | 1.5156 | -0.75965 | 4.1393 | 1.5 | 12.5191 | 25.3977 | 2.8744 | 1.3918 | 168.4197 | 99.26 | 3.6071 | 102.8671 | 6.3705 | 103 | 101.0394 | 104.0336 | 104 | 564.4526 | 21.1178 | 87.8594 | 80.5603 | 217.462 | 216.643 | 385.1456 | 84.2098 | 4.0204 | 84 | 1799.834 | 3.7236 | 1800 | 25.0983 | 0.62164 | 25 | 10000000000 | 35.7015 | 33.2492 | 179.9894 | 89.5191 | 90.0131 | 7.8163 | 90 | 186.1977 | 206.3727 | 206.58 | 194.5757 | 261.3004 | 263.6408 | 240.2317 | 10000000000 | 10000000000 | 39.9371 | 3.5794 | 40 | 10000000000 | 145 | 124.0768 | 39.993 | 8.355 | 40 | 90.0683 | 89.9211 | 63.4215 | 10000000000 | 89.9997 | 4.3225 | 90 | 95.1938 | 89.9947 | 3.175 | 90 | 96.2027 | 14.4713 | -18.6997 | 63.0619 | 62.54 | 0.86094
Log | 5230 | 43.5834 | 2014-08-23 13:39 | C13EOAT_test | 0.72944 | -0.37414 | 75.9924 | 282.6409 | 114.3646 | 1.5042 | -0.75965 | 4.1388 | 1.5 | 12.5014 | 25.396 | 2.8744 | 1.3918 | 167.5506 | 99.26 | 3.519 | 102.779 | 6.3865 | 103 | 101.1295 | 104.0445 | 104 | 570.1448 | 21.1178 | 87.4438 | 80.1068 | 217.4719 | 216.643 | 384.8019 | 83.7753 | 4.0226 | 84 | 1799.493 | 3.7242 | 1800 | 25.0981 | 0.62039 | 25 | 10000000000 | 35.7069 | 33.355 | 180.0076 | 89.5437 | 90.0317 | 7.8113 | 90 | 186.2834 | 206.5762 | 207.0153 | 195.0999 | 260.734 | 263.4921 | 239.5033 | 10000000000 | 10000000000 | 39.9514 | 3.5875 | 40 | 10000000000 | 145 | 124.1038 | 40.0059 | 8.3539 | 40 | 90.069 | 89.9386 | 63.4668 | 10000000000 | 90.0254 | 4.3114 | 90 | 95.1489 | 90.0038 | 3.1747 | 90 | 96.2053 | 14.4779 | -19.1532 | 63.0358 | 62.53 | 0.86094
Log | 5231 | 43.5917 | 2014-08-23 13:39 | C13EOAT_test | 0.72932 | -0.37508 | 79.3628 | 282.7379 | 112.9488 | 1.5049 | -0.75969 | 4.1388 | 1.5 | 12.4989 | 25.3131 | 2.8744 | 1.3918 | 168.0089 | 99.26 | 3.6271 | 102.8871 | 6.3875 | 103 | 101.0349 | 104.0367 | 104 | 582.8331 | 21.0039 | 87.668 | 80.3409 | 217.4385 | 216.643 | 385.4893 | 84.0045 | 4.0214 | 84 | 1800.146 | 3.7231 | 1800 | 25.1402 | 0.61778 | 25 | 10000000000 | 35.7192 | 33.3178 | 180.0163 | 89.5314 | 90.0315 | 7.8088 | 90 | 186.2874 | 205.7878 | 205.9403 | 194.8831 | 261.8826 | 263.9213 | 239.0713 | 10000000000 | 10000000000 | 40.004 | 3.5904 | 40 | 10000000000 | 145 | 124.0816 | 40.0062 | 8.3534 | 40 | 90.0749 | 89.9414 | 63.7843 | 10000000000 | 90.021 | 4.3104 | 90 | 95.1868 | 90.0081 | 3.1743 | 90 | 96.2056 | 14.4721 | -18.9191 | 63.019 | 62.53 | 0.86094
Log | 5232 | 43.6 | 2014-08-23 13:40 | C13EOAT_test | 0.72932 | -0.37508 | 79.4411 | 282.3764 | 111.2075 | 1.5079 | -0.75964 | 4.1385 | 1.5 | 12.552 | 25.3573 | 2.8688 | 1.3918 | 168.1864 | 99.26 | 3.7628 | 103.0228 | 6.3797 | 103 | 101.1068 | 104.0494 | 104 | 581.0128 | 20.8683 | 87.7545 | 80.4318 | 217.4475 | 216.643 | 385.1456 | 84.0932 | 4.0198 | 84 | 1799.509 | 3.724 | 1800 | 25.1447 | 0.61556 | 25 | 10000000000 | 35.7666 | 33.4121 | 180.0252 | 89.5456 | 90.0431 | 7.8047 | 90 | 186.2443 | 206.556 | 206.0609 | 194.5593 | 261.8666 | 263.7892 | 239.4714 | 10000000000 | 10000000000 | 40.0063 | 3.5909 | 40 | 10000000000 | 145 | 124.1028 | 40.0107 | 8.3528 | 40 | 90.0754 | 89.9498 | 63.5753 | 10000000000 | 90.003 | 4.3132 | 90 | 95.1948 | 90.0126 | 3.1738 | 90 | 96.2151 | 14.4715 | -18.8282 | 63.1345 | 62.53 | 0.86094
Log | 5233 | 43.6083 | 2014-08-23 13:40 | C13EOAT_test | 0.72932 | -0.37414 | 79.008 | 282.7257 | 107.8209 | 1.4904 | -0.75971 | 4.1382 | 1.5 | 12.5794 | 25.3529 | 2.8725 | 1.3918 | 168.5794 | 99.26 | 3.8035 | 103.0635 | 6.3742 | 103 | 100.9775 | 104.0346 | 104 | 568.9467 | 20.9074 | 87.9592 | 80.6202 | 217.4341 | 216.643 | 385.4893 | 84.2897 | 4.0149 | 84 | 1800.338 | 3.7229 | 1800 | 25.1679 | 0.61309 | 25 | 10000000000 | 35.7776 | 33.4475 | 179.9832 | 89.5293 | 90.0452 | 7.8026 | 90 | 186.3259 | 206.3765 | 206.0292 | 194.5463 | 261.7475 | 263.6009 | 239.8368 | 10000000000 | 10000000000 | 40.0024 | 3.5922 | 40 | 10000000000 | 145 | 124.0746 | 40.0346 | 8.3513 | 40 | 90.0611 | 89.9221 | 63.6339 | 10000000000 | 90.0104 | 4.3073 | 90 | 95.202 | 89.9916 | 3.1744 | 90 | 96.2055 | 14.4716 | -18.6397 | 63.195 | 62.52 | 0.86094
Log | 5234 | 43.6167 | 2014-08-23 13:41 | C13EOAT_test | 0.72963 | -0.37508 | 76.5652 | 283.0935 | 112.0772 | 1.5206 | -0.75966 | 4.1387 | 1.5 | 12.5853 | 25.3842 | 2.8702 | 1.3918 | 168.0165 | 99.26 | 3.6047 | 102.8647 | 6.3899 | 103 | 101.0751 | 104.0358 | 104 | 560.4156 | 21.0749 | 87.6562 | 80.3603 | 217.4262 | 216.643 | 385.1456 | 84.0083 | 4.0107 | 84 | 1800.29 | 3.7229 | 1800 | 25.1799 | 0.6105 | 25 | 10000000000 | 35.7457 | 33.2968 | 179.9602 | 89.5456 | 90.0497 | 7.7993 | 90 | 186.3553 | 207.5295 | 206.7798 | 194.4658 | 260.8195 | 262.5326 | 239.4377 | 10000000000 | 10000000000 | 39.9706 | 3.5976 | 40 | 10000000000 | 145 | 124.0746 | 40.0269 | 8.3512 | 40 | 90.0602 | 89.9 | 63.4554 | 10000000000 | 90.0168 | 4.3018 | 90 | 95.1713 | 89.9801 | 3.1749 | 90 | 96.2086 | 14.4715 | -18.8997 | 63.2077 | 62.52 | 0.86094
Log | 5235 | 43.625 | 2014-08-23 13:41 | C13EOAT_test | 0.72931 | -0.37508 | 75.9073 | 282.2162 | 117.3144 | 1.4972 | -0.75974 | 4.1387 | 1.5 | 12.603 | 25.3612 | 2.8739 | 1.3918 | 168.0945 | 99.26 | 3.5343 | 102.7943 | 6.4031 | 103 | 101.0921 | 104.0436 | 104 | 559.7983 | 21.0376 | 87.6914 | 80.4031 | 217.4335 | 216.643 | 385.1456 | 84.0472 | 4.0082 | 84 | 1800.071 | 3.7233 | 1800 | 25.1412 | 0.60884 | 25 | 10000000000 | 35.7875 | 33.2034 | 179.9775 | 89.5292 | 90.0291 | 7.8002 | 90 | 186.3292 | 206.9571 | 206.7769 | 194.6166 | 261.2818 | 263.0166 | 240.305 | 10000000000 | 10000000000 | 39.9928 | 3.596 | 40 | 10000000000 | 145 | 124.1448 | 40.0067 | 8.3514 | 40 | 90.058 | 89.9195 | 63.8303 | 10000000000 | 90.0016 | 4.3047 | 90 | 95.1608 | 89.9888 | 3.1747 | 90 | 96.1985 | 14.4715 | -18.8569 | 63.2467 | 62.52 | 0.86094
Log | 5236 | 43.6334 | 2014-08-23 13:42 | C13EOAT_test | 0.72861 | -0.37508 | 77.8366 | 282.6089 | 111.746 | 1.5113 | -0.75968 | 4.1395 | 1.5 | 12.5974 | 25.3981 | 2.8744 | 1.3918 | 167.9482 | 99.26 | 3.5527 | 102.8127 | 6.4118 | 103 | 101.1807 | 104.0287 | 104 | 558.9001 | 21.1178 | 87.6265 | 80.3218 | 217.4894 | 216.643 | 385.1456 | 83.9741 | 4.0096 | 84 | 1800.735 | 3.7223 | 1800 | 25.2192 | 0.60472 | 25 | 10000000000 | 35.8605 | 33.1024 | 179.9902 | 89.5316 | 90.0189 | 7.8 | 90 | 186.221 | 206.2376 | 206.146 | 194.5434 | 261.3636 | 263.3157 | 240.1849 | 10000000000 | 10000000000 | 40.0139 | 3.5982 | 40 | 10000000000 | 145 | 124.1954 | 40.0155 | 8.3503 | 40 | 90.0551 | 89.9351 | 63.5521 | 10000000000 | 89.9694 | 4.3166 | 90 | 95.1478 | 89.9951 | 3.1748 | 90 | 96.1943 | 14.4715 | -18.9382 | 63.2343 | 62.51 | 0.86094
Log | 5237 | 43.6417 | 2014-08-23 13:42 | C13EOAT_test | 0.72931 | -0.37508 | 76.008 | 283.1201 | 110.0819 | 1.501 | -0.75966 | 4.1383 | 1.5 | 12.5938 | 25.5707 | 3.0699 | 1.3918 | 167.9378 | 99.26 | 3.6944 | 102.9544 | 6.4083 | 103 | 100.9938 | 104.0412 | 104 | 568.5446 | 21.2288 | 87.6348 | 80.3029 | 217.4622 | 216.643 | 385.1456 | 83.9689 | 4.012 | 84 | 1800.328 | 3.7228 | 1800 | 25.1649 | 0.60305 | 25 | 10000000000 | 35.9989 | 33.1949 | 180.0182 | 89.5035 | 90.0261 | 7.7971 | 90 | 186.2689 | 208.3534 | 207.4696 | 194.7342 | 260.6419 | 263.0325 | 240.613 | 10000000000 | 10000000000 | 39.9679 | 3.5986 | 40 | 10000000000 | 145 | 124.1967 | 39.9987 | 8.3503 | 40 | 90.0709 | 89.9473 | 63.955 | 10000000000 | 89.9962 | 4.3065 | 90 | 95.1449 | 90.0091 | 3.1743 | 90 | 96.1859 | 14.4715 | -18.9571 | 63.2264 | 62.52 | 0.86094
Log | 5238 | 43.65 | 2014-08-23 13:43 | C13EOAT_test | 0.72589 | -0.37414 | 80.1066 | 282.7694 | 117.4672 | 1.3368 | -0.75969 | 4.1389 | 1.5 | 12.6403 | 25.2857 | 2.8742 | 1.3918 | 168.4107 | 99.26 | 3.7425 | 103.0025 | 6.4051 | 103 | 100.6083 | 104.0201 | 104 | 577.0943 | 21.0154 | 87.8217 | 80.589 | 217.4442 | 216.643 | 385.4893 | 84.2053 | 4.0096 | 84 | 1799.848 | 3.7235 | 1800 | 25.2001 | 0.59966 | 25 | 10000000000 | 35.81 | 33.1956 | 179.981 | 89.503 | 89.9843 | 7.8031 | 90 | 186.4108 | 207.8462 | 207.2585 | 195.1823 | 261.7046 | 263.8687 | 240.8135 | 10000000000 | 10000000000 | 39.9673 | 3.6012 | 40 | 10000000000 | 145 | 124.1558 | 40.0483 | 8.3474 | 40 | 90.0505 | 89.9305 | 63.6029 | 10000000000 | 90.0172 | 4.3011 | 90 | 95.1631 | 89.9905 | 3.1747 | 90 | 96.21 | 14.4715 | -18.671 | 63.3287 | 62.52 | 0.86094
Log | 5239 | 43.6583 | 2014-08-23 13:43 | C13EOAT_test | 0.72931 | -0.37414 | 78.2938 | 282.7502 | 109.1926 | 1.5032 | -0.75971 | 4.1383 | 1.5 | 12.6319 | 25.2797 | 2.8744 | 1.3918 | 167.9922 | 99.26 | 3.7768 | 103.0368 | 6.4021 | 103 | 101.1208 | 104.0199 | 104 | 574.2109 | 20.8053 | 87.6517 | 80.3405 | 217.4797 | 216.643 | 385.4893 | 83.9961 | 4.0089 | 84 | 1799.636 | 3.7239 | 1800 | 25.226 | 0.59602 | 25 | 10000000000 | 35.8917 | 33.1339 | 180.0079 | 89.5307 | 90.0202 | 7.7969 | 90 | 186.5547 | 207.6593 | 207.1399 | 194.6983 | 261.4034 | 264.0267 | 241.0746 | 10000000000 | 10000000000 | 39.9823 | 3.6035 | 40 | 10000000000 | 145 | 124.1364 | 40.006 | 8.3491 | 40 | 90.073 | 89.9349 | 63.8384 | 10000000000 | 89.993 | 4.3102 | 90 | 95.1868 | 90.0039 | 3.1741 | 90 | 96.2004 | 14.4715 | -18.9195 | 63.3103 | 62.52 | 0.86094
Log | 5240 | 43.6667 | 2014-08-23 13:44 | C13EOAT_test | 0.72879 | -0.37508 | 74.7904 | 282.3725 | 114.4267 | 1.5052 | -0.75965 | 4.1384 | 1.5 | 12.5907 | 25.2798 | 2.8459 | 1.3918 | 168.3546 | 99.26 | 3.7831 | 103.0431 | 6.3993 | 103 | 101.1397 | 104.0342 | 104 | 564.2762 | 20.9772 | 87.8345 | 80.5201 | 217.4726 | 216.643 | 385.4893 | 84.1773 | 4.0061 | 84 | 1799.774 | 3.7237 | 1800 | 25.1843 | 0.59379 | 25 | 10000000000 | 35.8306 | 33.178 | 179.966 | 89.5043 | 90.0073 | 7.7984 | 90 | 186.5924 | 207.8712 | 207.0659 | 194.5526 | 261.9841 | 263.9985 | 241.2752 | 10000000000 | 10000000000 | 39.9754 | 3.6076 | 40 | 10000000000 | 145 | 124.1207 | 40.0283 | 8.3479 | 40 | 90.0438 | 89.9222 | 63.956 | 10000000000 | 89.9957 | 4.3116 | 90 | 95.1428 | 89.983 | 3.1749 | 90 | 96.1949 | 14.4678 | -18.7399 | 63.2124 | 62.5 | 0.86085
Log | 5241 | 43.675 | 2014-08-23 13:44 | C13EOAT_test | 0.7293 | -0.37508 | 75.6073 | 282.5692 | 115.5518 | 1.4981 | -0.75969 | 4.139 | 1.5 | 12.5518 | 25.3639 | 2.8673 | 1.3918 | 167.7927 | 99.26 | 3.6417 | 102.9017 | 6.4095 | 103 | 101.0783 | 104.0177 | 104 | 559.5065 | 21.1051 | 87.5502 | 80.2425 | 217.4099 | 216.643 | 385.1456 | 83.8963 | 4.0067 | 84 | 1800.298 | 3.7229 | 1800 | 25.1492 | 0.59223 | 25 | 10000000000 | 35.8312 | 33.2024 | 179.9825 | 89.5448 | 90.0126 | 7.7976 | 90 | 186.4988 | 206.6839 | 205.973 | 194.6645 | 261.8115 | 264.5395 | 241.2273 | 10000000000 | 10000000000 | 39.957 | 3.6227 | 40 | 10000000000 | 145 | 124.1277 | 40.0191 | 8.3482 | 40 | 90.0506 | 89.932 | 63.6087 | 10000000000 | 90.0289 | 4.3015 | 90 | 95.1824 | 89.9913 | 3.1751 | 90 | 96.1924 | 14.4657 | -19.0175 | 63.1229 | 62.5 | 0.86092
Log | 5242 | 43.6833 | 2014-08-23 13:45 | C13EOAT_test | 0.72908 | -0.37508 | 70.7484 | 282.3045 | 112.8763 | 1.497 | -0.75971 | 4.1391 | 1.5 | 12.4969 | 25.2848 | 2.8744 | 1.3918 | 167.5612 | 99.26 | 3.4988 | 102.7588 | 6.4284 | 103 | 100.9755 | 104.0363 | 104 | 558.1663 | 21.1178 | 87.4429 | 80.1184 | 217.42 | 216.643 | 385.1456 | 83.7806 | 4.0106 | 84 | 1799.844 | 3.7237 | 1800 | 25.1353 | 0.59037 | 25 | 10000000000 | 35.8203 | 33.1711 | 180.0014 | 89.483 | 89.9876 | 7.8017 | 90 | 186.4577 | 208.0478 | 206.9869 | 194.5942 | 261.5942 | 263.7889 | 240.6955 | 10000000000 | 10000000000 | 39.9473 | 3.6298 | 40 | 10000000000 | 145 | 124.1896 | 39.9954 | 8.3493 | 40 | 90.0605 | 89.9409 | 63.6536 | 10000000000 | 89.9667 | 4.3269 | 90 | 95.17 | 90.0007 | 3.1752 | 90 | 96.2001 | 14.4763 | -19.1416 | 63.0226 | 62.49 | 0.86094
Log | 5243 | 43.6917 | 2014-08-23 13:45 | C13EOAT_test | 0.72947 | -0.37508 | 74.4332 | 282.2672 | 110.3307 | 1.4961 | -0.75965 | 4.1399 | 1.5 | 12.5393 | 25.2459 | 2.8375 | 1.3918 | 167.665 | 99.26 | 3.5574 | 102.8174 | 6.4349 | 103 | 100.9642 | 104.0228 | 104 | 567.4471 | 21.0376 | 87.4947 | 80.1703 | 217.4103 | 216.643 | 385.1456 | 83.8325 | 4.0142 | 84 | 1799.413 | 3.7244 | 1800 | 25.1904 | 0.58707 | 25 | 10000000000 | 35.8167 | 33.1525 | 179.9584 | 89.4757 | 89.9711 | 7.805 | 90 | 186.3536 | 207.3962 | 206.8193 | 194.7769 | 261.1871 | 263.4365 | 239.9339 | 10000000000 | 10000000000 | 39.9868 | 3.6374 | 40 | 10000000000 | 145 | 124.232 | 39.9753 | 8.3506 | 40 | 90.0512 | 89.9071 | 64.2458 | 10000000000 | 89.9575 | 4.335 | 90 | 95.1518 | 89.9792 | 3.1763 | 90 | 96.2024 | 14.4717 | -19.0897 | 63.107 | 62.49 | 0.86094
Log | 5244 | 43.7 | 2014-08-23 13:46 | C13EOAT_test | 0.72914 | -0.37414 | 77.9395 | 282.675 | 117.0035 | 1.4682 | -0.75975 | 4.1403 | 1.5 | 12.5616 | 25.2374 | 2.8744 | 1.3918 | 167.4389 | 99.26 | 3.7153 | 102.9753 | 6.4285 | 103 | 101.1705 | 104.0252 | 104 | 579.64 | 21.049 | 87.3846 | 80.0543 | 217.4083 | 216.643 | 385.4893 | 83.7194 | 4.0201 | 84 | 1799.653 | 3.7239 | 1800 | 25.1937 | 0.58432 | 25 | 10000000000 | 35.8146 | 33.1018 | 179.9837 | 89.4403 | 89.9805 | 7.8051 | 90 | 186.3447 | 207.6677 | 207.4033 | 194.5582 | 261.9785 | 264.1422 | 240.1327 | 10000000000 | 10000000000 | 39.9936 | 3.6447 | 40 | 10000000000 | 145 | 124.1852 | 39.9893 | 8.3504 | 40 | 90.0435 | 89.9401 | 64.4899 | 10000000000 | 89.9634 | 4.3362 | 90 | 95.1599 | 89.9918 | 3.1763 | 90 | 96.2036 | 14.4697 | -19.2057 | 63.1521 | 62.48 | 0.86094
Log | 5245 | 43.7083 | 2014-08-23 13:46 | C13EOAT_test | 0.7287 | -0.37508 | 76.7577 | 282.9336 | 109.6616 | 1.5421 | -0.75973 | 4.1407 | 1.5 | 12.5433 | 25.3419 | 2.8744 | 1.3918 | 167.9616 | 99.26 | 3.7492 | 103.0092 | 6.4261 | 103 | 100.8802 | 104.0231 | 104 | 588.0942 | 20.9766 | 87.6509 | 80.3106 | 217.3807 | 216.643 | 385.1456 | 83.9808 | 4.0218 | 84 | 1799.936 | 3.7235 | 1800 | 25.1968 | 0.58132 | 25 | 10000000000 | 35.7962 | 33.0635 | 179.9556 | 89.4188 | 89.943 | 7.8133 | 90 | 186.549 | 207.8027 | 207.2733 | 194.6773 | 261.3909 | 263.9134 | 240.1833 | 10000000000 | 10000000000 | 39.9802 | 3.645 | 40 | 10000000000 | 145 | 124.1294 | 39.9762 | 8.3518 | 40 | 90.0416 | 89.914 | 64.441 | 10000000000 | 89.9847 | 4.3328 | 90 | 95.1125 | 89.9778 | 3.1773 | 90 | 96.2126 | 14.4779 | -18.9494 | 63.1279 | 62.47 | 0.86094
Log | 5246 | 43.7167 | 2014-08-23 13:47 | C13EOAT_test | 0.72872 | -0.37414 | 81.0058 | 282.4096 | 114.8105 | 1.5177 | -0.75969 | 4.1403 | 1.5 | 12.542 | 25.3952 | 2.8744 | 1.3918 | 167.7626 | 99.26 | 3.783 | 103.043 | 6.4227 | 103 | 100.9968 | 104.0225 | 104 | 575.051 | 20.9903 | 87.5506 | 80.2119 | 217.4036 | 216.643 | 385.4893 | 83.8813 | 4.0242 | 84 | 1799.978 | 3.7235 | 1800 | 25.1944 | 0.57856 | 25 | 10000000000 | 35.8132 | 33.1035 | 179.9498 | 89.4628 | 89.964 | 7.8129 | 90 | 186.6014 | 207.1365 | 207.554 | 195.3662 | 261.714 | 264.2249 | 239.6532 | 10000000000 | 10000000000 | 40.047 | 3.6406 | 40 | 10000000000 | 145 | 124.0096 | 39.9507 | 8.3542 | 40 | 90.0355 | 89.9143 | 66.4628 | 10000000000 | 89.9756 | 4.3407 | 90 | 95.1498 | 89.9749 | 3.1781 | 90 | 96.2118 | 14.4778 | -19.048 | 63.1248 | 62.46 | 0.86094
Log | 5247 | 43.725 | 2014-08-23 13:47 | C13EOAT_test | 0.72904 | -0.37508 | 76.1422 | 282.7625 | 100.174 | 1.4982 | -0.75982 | 4.1409 | 1.5 | 12.5109 | 25.3982 | 2.8663 | 1.3918 | 167.7375 | 99.26 | 3.7289 | 102.9889 | 6.4254 | 103 | 100.9562 | 104.0234 | 104 | 559.6082 | 21.0983 | 87.5414 | 80.1961 | 217.4401 | 216.643 | 385.4893 | 83.8688 | 4.0259 | 84 | 1799.73 | 3.7237 | 1800 | 25.1296 | 0.57742 | 25 | 10000000000 | 35.8013 | 33.0581 | 179.9745 | 89.4379 | 89.9386 | 7.8206 | 90 | 186.6048 | 205.5178 | 205.2261 | 194.9174 | 262.5658 | 264.7596 | 240.1281 | 10000000000 | 10000000000 | 40.0496 | 3.6311 | 40 | 10000000000 | 145 | 124.0189 | 39.9758 | 8.3539 | 40 | 90.0351 | 89.9394 | 64.2155 | 10000000000 | 89.9992 | 4.3361 | 90 | 95.1736 | 89.9873 | 3.1786 | 90 | 96.2026 | 14.4752 | -19.0639 | 63.0514 | 62.47 | 0.86094
Log | 5248 | 43.7334 | 2014-08-23 13:48 | C13EOAT_test | 0.72871 | -0.37414 | 79.2024 | 283.1246 | 115.058 | 1.5001 | -0.75973 | 4.1405 | 1.5 | 12.4757 | 25.4265 | 2.8744 | 1.3918 | 167.7334 | 99.26 | 3.5751 | 102.8351 | 6.4399 | 103 | 101.0009 | 104.0484 | 104 | 551.5313 | 21.1154 | 87.5366 | 80.1968 | 217.434 | 216.643 | 385.1456 | 83.8667 | 4.0282 | 84 | 1799.42 | 3.7243 | 1800 | 25.1171 | 0.57575 | 25 | 10000000000 | 35.784 | 33.0243 | 179.9827 | 89.4441 | 89.9461 | 7.8227 | 90 | 186.3793 | 206.3933 | 205.825 | 195.2122 | 261.9109 | 263.7388 | 239.7157 | 10000000000 | 10000000000 | 40.0857 | 3.6138 | 40 | 10000000000 | 145 | 124.1173 | 39.9964 | 8.3536 | 40 | 90.0556 | 89.9271 | 63.877 | 10000000000 | 89.9868 | 4.3417 | 90 | 95.1554 | 89.9914 | 3.1789 | 90 | 96.1971 | 14.4732 | -19.0632 | 62.9693 | 62.45 | 0.86094
Log | 5249 | 43.7417 | 2014-08-23 13:48 | C13EOAT_test | 0.72534 | -0.37508 | 71.6771 | 282.7279 | 112.7764 | 1.5297 | -0.75972 | 4.141 | 1.5 | 12.4297 | 25.3709 | 2.8744 | 1.3918 | 167.9198 | 99.26 | 3.5125 | 102.7724 | 6.4551 | 103 | 101.1488 | 104.0476 | 104 | 567.5845 | 21.1177 | 87.6088 | 80.311 | 217.4064 | 216.643 | 385.1456 | 83.9599 | 4.0308 | 84 | 1800.297 | 3.7229 | 1800 | 25.1419 | 0.57348 | 25 | 10000000000 | 35.7997 | 33.0542 | 179.9635 | 89.4815 | 89.9484 | 7.8252 | 90 | 186.4152 | 206.4757 | 205.2598 | 194.8374 | 261.6087 | 263.3514 | 239.7201 | 10000000000 | 10000000000 | 40.1089 | 3.5964 | 40 | 10000000000 | 145 | 124.1858 | 39.9941 | 8.3541 | 40 | 90.0613 | 89.9022 | 63.7525 | 10000000000 | 90.0372 | 4.3254 | 90 | 95.162 | 89.9818 | 3.1793 | 90 | 96.2011 | 14.4717 | -18.949 | 62.8618 | 62.46 | 0.86094
Log | 5250 | 43.75 | 2014-08-23 13:49 | C13EOAT_test | 0.72924 | -0.37414 | 72.9992 | 282.8435 | 110.7765 | 1.4995 | -0.75972 | 4.1404 | 1.5 | 12.4635 | 25.3774 | 2.8744 | 1.3918 | 167.4311 | 99.26 | 3.6399 | 102.8999 | 6.455 | 103 | 101.0023 | 104.0167 | 104 | 563.5339 | 21.1178 | 87.344 | 80.0871 | 217.4491 | 216.643 | 385.4893 | 83.7155 | 4.0376 | 84 | 1799.985 | 3.7235 | 1800 | 25.1888 | 0.57034 | 25 | 10000000000 | 35.81 | 33.1127 | 180.0076 | 89.4702 | 89.9405 | 7.8283 | 90 | 186.4281 | 205.6648 | 205.5383 | 195.2778 | 261.6117 | 264.0882 | 240.1279 | 10000000000 | 10000000000 | 40.106 | 3.5774 | 40 | 10000000000 | 145 | 124.1664 | 39.9743 | 8.3553 | 40 | 90.067 | 89.9407 | 63.8922 | 10000000000 | 89.9992 | 4.3387 | 90 | 95.1882 | 90.0038 | 3.1785 | 90 | 96.2026 | 14.4715 | -19.1729 | 62.9382 | 62.46 | 0.86094
Log | 5251 | 43.7583 | 2014-08-23 13:49 | C13EOAT_test | 0.729 | -0.37414 | 77.3389 | 282.774 | 112.0937 | 1.5042 | -0.75964 | 4.1404 | 1.5 | 12.5185 | 25.3885 | 2.8744 | 1.3918 | 167.7377 | 99.26 | 3.7111 | 102.9711 | 6.4518 | 103 | 100.8912 | 104.0158 | 104 | 572.2267 | 21.1086 | 87.5368 | 80.2009 | 217.3986 | 216.643 | 385.1456 | 83.8688 | 4.0412 | 84 | 1800.745 | 3.7222 | 1800 | 25.1866 | 0.56765 | 25 | 10000000000 | 35.828 | 33.1647 | 180.0117 | 89.4511 | 89.9588 | 7.8269 | 90 | 186.4746 | 207.1811 | 205.7189 | 195.1736 | 261.6159 | 263.8261 | 239.6851 | 10000000000 | 10000000000 | 40.1432 | 3.5502 | 40 | 10000000000 | 145 | 124.1454 | 40.0041 | 8.3541 | 40 | 90.0547 | 89.957 | 63.7725 | 10000000000 | 90.0245 | 4.328 | 90 | 95.1782 | 90.0058 | 3.1783 | 90 | 96.2072 | 14.4716 | -19.0591 | 63.0612 | 62.46 | 0.86094
Log | 5252 | 43.7667 | 2014-08-23 13:50 | C13EOAT_test | 0.72927 | -0.37508 | 76.1643 | 282.6141 | 103.5144 | 1.5111 | -0.75977 | 4.1409 | 1.5 | 12.4996 | 25.3117 | 2.8743 | 1.3918 | 167.9724 | 99.26 | 3.7487 | 103.0086 | 6.4491 | 103 | 100.8201 | 104.0158 | 104 | 577.7999 | 21.0323 | 87.6484 | 80.324 | 217.4424 | 216.643 | 385.1456 | 83.9862 | 4.0409 | 84 | 1800.31 | 3.7229 | 1800 | 25.1924 | 0.56491 | 25 | 10000000000 | 35.7993 | 33.2988 | 179.9869 | 89.4772 | 89.9864 | 7.8237 | 90 | 186.5314 | 207.1939 | 206.5354 | 195.1148 | 261.4566 | 263.5046 | 240.6288 | 10000000000 | 10000000000 | 40.0636 | 3.5303 | 40 | 10000000000 | 145 | 124.0498 | 39.9941 | 8.3547 | 40 | 90.0641 | 89.9228 | 63.8776 | 10000000000 | 90.0021 | 4.3341 | 90 | 95.167 | 89.9935 | 3.1786 | 90 | 96.2012 | 14.478 | -18.936 | 63.0319 | 62.45 | 0.86094
Log | 5253 | 43.775 | 2014-08-23 13:50 | C13EOAT_test | 0.72886 | -0.37508 | 74.5094 | 282.7304 | 109.274 | 1.5121 | -0.75979 | 4.1408 | 1.5 | 12.5397 | 25.3582 | 2.8744 | 1.3918 | 167.4243 | 99.26 | 3.6453 | 102.9053 | 6.4578 | 103 | 101.1186 | 104.0225 | 104 | 576.7393 | 20.9405 | 87.3756 | 80.0486 | 217.4639 | 216.643 | 385.1456 | 83.7121 | 4.0447 | 84 | 1799.689 | 3.7238 | 1800 | 25.1394 | 0.56356 | 25 | 10000000000 | 35.7963 | 33.3312 | 180.0051 | 89.4974 | 89.9609 | 7.8289 | 90 | 186.4659 | 207.3924 | 206.6026 | 194.6899 | 261.8107 | 263.6442 | 240.6044 | 10000000000 | 10000000000 | 40.0697 | 3.5148 | 40 | 10000000000 | 145 | 123.9506 | 40.0213 | 8.3532 | 40 | 90.0563 | 89.9488 | 63.9684 | 10000000000 | 90.0154 | 4.3284 | 90 | 95.2127 | 90.0025 | 3.1784 | 90 | 96.193 | 14.4722 | -19.2114 | 63.1089 | 62.44 | 0.86094
Log | 5254 | 43.7833 | 2014-08-23 13:51 | C13EOAT_test | 0.729 | -0.37508 | 75.5426 | 282.755 | 120.3435 | 1.5154 | -0.75977 | 4.1414 | 1.5 | 12.5469 | 25.3748 | 2.8463 | 1.3918 | 167.1352 | 99.26 | 3.5194 | 102.7794 | 6.4742 | 103 | 101.1373 | 104.0361 | 104 | 553.1367 | 20.896 | 87.238 | 79.8972 | 217.4322 | 216.643 | 385.1456 | 83.5676 | 4.0498 | 84 | 1800.108 | 3.7232 | 1800 | 25.1904 | 0.55972 | 25 | 10000000000 | 35.8475 | 33.3094 | 179.9904 | 89.5026 | 89.9811 | 7.8266 | 90 | 186.562 | 206.6717 | 206.1214 | 194.9422 | 261.6206 | 264.1574 | 240.5819 | 10000000000 | 10000000000 | 39.9455 | 3.5172 | 40 | 10000000000 | 145 | 123.9633 | 40.004 | 8.3536 | 40 | 90.064 | 89.9265 | 63.949 | 10000000000 | 90.0004 | 4.3314 | 90 | 95.166 | 89.9952 | 3.1788 | 90 | 96.1903 | 14.478 | -19.3628 | 63.136 | 62.43 | 0.86094
Log | 5255 | 43.7917 | 2014-08-23 13:51 | C13EOAT_test | 0.72837 | -0.37414 | 79.0334 | 282.7404 | 108.9863 | 1.48 | -0.75977 | 4.1415 | 1.5 | 12.4611 | 25.4522 | 2.8797 | 1.3918 | 167.2038 | 99.26 | 3.5662 | 102.8262 | 6.4817 | 103 | 100.8233 | 104.0487 | 104 | 556.8311 | 21.1179 | 87.2876 | 79.9162 | 217.4379 | 216.643 | 385.1456 | 83.6019 | 4.0595 | 84 | 1799.494 | 3.7233 | 1800 | 25.1296 | 0.5585 | 25 | 10000000000 | 35.9622 | 33.2935 | 179.9981 | 89.5363 | 89.9994 | 7.8244 | 90 | 186.2685 | 205.7168 | 205.2773 | 194.7912 | 261.8214 | 263.2807 | 241.3815 | 10000000000 | 10000000000 | 39.9404 | 3.5311 | 40 | 10000000000 | 145 | 124.0078 | 40.0293 | 8.3518 | 40 | 90.0479 | 89.9501 | 63.7533 | 10000000000 | 90.014 | 4.3233 | 90 | 95.1723 | 89.999 | 3.1789 | 90 | 96.1863 | 14.4753 | -19.3438 | 62.9404 | 62.42 | 0.86094
Log | 5256 | 43.8 | 2014-08-23 13:52 | C13EOAT_test | 0.72872 | -0.37414 | 79.0481 | 282.96 | 115.219 | 1.4663 | -0.75966 | 4.1424 | 1.5 | 12.505 | 25.2904 | 2.8564 | 1.3918 | 167.1953 | 99.26 | 3.7425 | 103.0025 | 6.4734 | 103 | 100.9712 | 104.0412 | 104 | 562.6066 | 21.1112 | 87.2586 | 79.9367 | 217.449 | 216.643 | 385.4893 | 83.5977 | 4.0653 | 84 | 1799.735 | 3.7237 | 1800 | 25.1205 | 0.55691 | 25 | 10000000000 | 35.7974 | 33.2122 | 179.9775 | 89.4929 | 89.9848 | 7.8271 | 90 | 186.4267 | 206.4678 | 205.9956 | 195.1538 | 262.3796 | 264.573 | 241.6738 | 10000000000 | 10000000000 | 39.9236 | 3.5491 | 40 | 10000000000 | 145 | 124.1746 | 40.0169 | 8.3515 | 40 | 90.0538 | 89.9237 | 63.9395 | 10000000000 | 89.9911 | 4.3318 | 90 | 95.1668 | 89.9887 | 3.1794 | 90 | 96.2022 | 14.4708 | -19.3233 | 63.0298 | 62.43 | 0.86094
Log | 5257 | 43.8084 | 2014-08-23 13:52 | C13EOAT_test | 0.72862 | -0.37508 | 81.204 | 282.7502 | 112.2939 | 1.4959 | -0.7597 | 4.142 | 1.5 | 12.5169 | 25.3688 | 2.8746 | 1.3918 | 167.303 | 99.26 | 3.7763 | 103.0363 | 6.4697 | 103 | 100.9216 | 104.0516 | 104 | 563.016 | 21.1178 | 87.317 | 79.986 | 217.4537 | 216.643 | 385.4893 | 83.6515 | 4.0725 | 84 | 1799.544 | 3.7241 | 1800 | 25.1911 | 0.55298 | 25 | 10000000000 | 35.8088 | 33.1988 | 180.0108 | 89.4737 | 89.9911 | 7.8265 | 90 | 186.4884 | 206.6176 | 205.8492 | 195.1604 | 262.8615 | 264.7215 | 241.6433 | 10000000000 | 10000000000 | 39.8569 | 3.5767 | 40 | 10000000000 | 145 | 124.1636 | 40.0193 | 8.351 | 40 | 90.0695 | 89.9414 | 63.7079 | 10000000000 | 90.0036 | 4.3275 | 90 | 95.1565 | 90.0054 | 3.1789 | 90 | 96.2013 | 14.4724 | -19.2739 | 63.0592 | 62.43 | 0.86094
Log | 5258 | 43.8167 | 2014-08-23 13:53 | C13EOAT_test | 0.72813 | -0.37414 | 73.2836 | 282.3862 | 114.8542 | 1.5204 | -0.75971 | 4.1426 | 1.5 | 12.5459 | 25.3982 | 2.8744 | 1.3918 | 167.7544 | 99.26 | 3.708 | 102.968 | 6.474 | 103 | 101.0355 | 104.0229 | 104 | 576.4265 | 21.1846 | 87.5474 | 80.207 | 217.4052 | 216.643 | 385.4893 | 83.8772 | 4.0747 | 84 | 1799.941 | 3.7234 | 1800 | 25.2432 | 0.54895 | 25 | 10000000000 | 35.9183 | 33.2364 | 179.9865 | 89.4757 | 89.9964 | 7.8261 | 90 | 186.4391 | 206.0733 | 205.7689 | 194.7496 | 262.622 | 265.4758 | 241.7916 | 10000000000 | 10000000000 | 39.8434 | 3.6095 | 40 | 10000000000 | 145 | 124.1068 | 40.0204 | 8.3511 | 40 | 90.0487 | 89.9379 | 63.7502 | 10000000000 | 89.9843 | 4.3342 | 90 | 95.1689 | 89.9933 | 3.1793 | 90 | 96.197 | 14.4733 | -19.053 | 63.1248 | 62.42 | 0.86095
Log | 5259 | 43.825 | 2014-08-23 13:53 | C13EOAT_test | 0.72885 | -0.37508 | 76.4031 | 282.5094 | 108.8535 | 1.4742 | -0.75972 | 4.1421 | 1.5 | 12.5472 | 25.4008 | 2.8835 | 1.3918 | 167.317 | 99.26 | 3.7761 | 103.036 | 6.4692 | 103 | 100.8799 | 104.0323 | 104 | 584.5009 | 21.1178 | 87.3287 | 79.9883 | 217.4412 | 216.643 | 385.4893 | 83.6585 | 4.0805 | 84 | 1800.069 | 3.7232 | 1800 | 25.2053 | 0.54648 | 25 | 10000000000 | 35.9003 | 33.2011 | 179.9988 | 89.5088 | 90.0056 | 7.8249 | 90 | 186.5298 | 207.8285 | 207.069 | 194.7539 | 261.8512 | 264.7212 | 241.4167 | 10000000000 | 10000000000 | 39.8683 | 3.6422 | 40 | 10000000000 | 145 | 124.007 | 40.0058 | 8.3523 | 40 | 90.0458 | 89.953 | 63.6917 | 10000000000 | 90.0172 | 4.3233 | 90 | 95.1608 | 89.9994 | 3.1793 | 90 | 96.1991 | 14.4724 | -19.2717 | 63.1257 | 62.43 | 0.86094
Log | 5260 | 43.8333 | 2014-08-23 13:54 | C13EOAT_test | 0.72391 | -0.37508 | 77.9862 | 282.3752 | 113.5965 | 1.4271 | -0.75973 | 4.1428 | 1.5 | 12.5747 | 25.3982 | 2.8744 | 1.3918 | 167.7673 | 99.26 | 3.7764 | 103.0364 | 6.467 | 103 | 100.6953 | 104.0426 | 104 | 580.5249 | 21.1177 | 87.5369 | 80.2304 | 217.4178 | 216.643 | 385.1456 | 83.8837 | 4.0837 | 84 | 1799.864 | 3.7235 | 1800 | 25.2153 | 0.54308 | 25 | 10000000000 | 35.8775 | 33.2198 | 179.8992 | 89.5047 | 90.0005 | 7.8262 | 90 | 186.5653 | 207.003 | 206.525 | 194.8199 | 262.5209 | 264.7087 | 241.0347 | 10000000000 | 10000000000 | 39.9039 | 3.6701 | 40 | 10000000000 | 145 | 123.9199 | 39.9485 | 8.3559 | 40 | 90.0015 | 89.8977 | 63.6159 | 10000000000 | 89.9942 | 4.3312 | 90 | 95.1782 | 89.9496 | 3.1814 | 90 | 96.2047 | 14.4768 | -19.0296 | 63.1948 | 62.42 | 0.86097
Log | 5261 | 43.8417 | 2014-08-23 13:54 | C13EOAT_test | 0.729 | -0.37414 | 76.5836 | 282.9183 | 117.7073 | 1.493 | -0.75967 | 4.1422 | 1.5 | 12.5469 | 25.3887 | 2.8744 | 1.3918 | 167.5291 | 99.26 | 3.7492 | 103.0092 | 6.4682 | 103 | 100.9208 | 104.0248 | 104 | 558.3234 | 20.9832 | 87.441 | 80.088 | 217.4565 | 216.643 | 385.4893 | 83.7645 | 4.087 | 84 | 1800.424 | 3.7225 | 1800 | 25.184 | 0.54066 | 25 | 10000000000 | 35.8395 | 33.2004 | 179.9711 | 89.5013 | 89.983 | 7.8289 | 90 | 186.6208 | 207.3202 | 206.915 | 194.5445 | 262.3126 | 264.5314 | 240.9446 | 10000000000 | 10000000000 | 39.9272 | 3.6882 | 40 | 10000000000 | 145 | 123.9472 | 39.9447 | 8.3572 | 40 | 90.0335 | 89.9376 | 63.5346 | 10000000000 | 89.9761 | 4.3367 | 90 | 95.1729 | 89.9855 | 3.1813 | 90 | 96.2037 | 14.4723 | -19.1719 | 63.1249 | 62.42 | 0.86096
Log | 5262 | 43.85 | 2014-08-23 13:55 | C13EOAT_test | 0.72832 | -0.37508 | 75.6693 | 282.9859 | 118.5851 | 1.4698 | -0.7598 | 4.1422 | 1.5 | 12.5475 | 25.4188 | 2.8744 | 1.3918 | 167.6149 | 99.26 | 3.7501 | 103.0101 | 6.4673 | 103 | 100.9893 | 104.0498 | 104 | 553.7229 | 21.1177 | 87.4764 | 80.1385 | 217.4099 | 216.643 | 385.4893 | 83.8075 | 4.0927 | 84 | 1800.464 | 3.7226 | 1800 | 25.2055 | 0.53736 | 25 | 10000000000 | 35.8842 | 33.2114 | 179.985 | 89.5107 | 90.0091 | 7.8248 | 90 | 186.3866 | 205.4938 | 205.5078 | 194.5388 | 261.9876 | 264.6776 | 240.4778 | 10000000000 | 10000000000 | 40.0248 | 3.69 | 40 | 10000000000 | 145 | 124.0806 | 39.9731 | 8.3571 | 40 | 90.0436 | 89.9415 | 63.5776 | 10000000000 | 90.0011 | 4.3261 | 90 | 95.191 | 89.9925 | 3.1817 | 90 | 96.1984 | 14.4715 | -19.1215 | 63.1248 | 62.4 | 0.86094
Log | 5263 | 43.8584 | 2014-08-23 13:55 | C13EOAT_test | 0.72926 | -0.37414 | 80.3543 | 282.749 | 113.4606 | 1.4974 | -0.7598 | 4.1423 | 1.5 | 12.5496 | 25.7654 | 3.2145 | 1.3918 | 167.3009 | 99.26 | 3.5662 | 102.8262 | 6.4837 | 103 | 101.0014 | 104.0652 | 104 | 555.5157 | 21.5795 | 87.3161 | 79.9849 | 217.4002 | 216.643 | 385.1456 | 83.6505 | 4.0966 | 84 | 1800.441 | 3.7226 | 1800 | 25.2208 | 0.53412 | 25 | 10000000000 | 35.9877 | 33.2423 | 180.0058 | 89.5063 | 90.021 | 7.8226 | 90 | 186.3336 | 205.2435 | 205.1086 | 194.6696 | 261.7416 | 264.3452 | 240.4408 | 10000000000 | 10000000000 | 40.0573 | 3.6791 | 40 | 10000000000 | 145 | 124.1151 | 39.9415 | 8.3599 | 40 | 90.0597 | 89.946 | 63.6376 | 10000000000 | 89.9962 | 4.3276 | 90 | 95.151 | 90.0029 | 3.1817 | 90 | 96.1728 | 14.4716 | -19.2751 | 63.1296 | 62.41 | 0.86094
Log | 5264 | 43.8667 | 2014-08-23 13:56 | C13EOAT_test | 0.72793 | -0.37414 | 76.8935 | 282.7123 | 111.3475 | 1.4757 | -0.75974 | 4.1425 | 1.5 | 12.5464 | 25.537 | 3.014 | 1.3918 | 167.1572 | 99.2609 | 3.5256 | 102.7865 | 6.4963 | 103 | 100.8191 | 104.0499 | 104 | 562.7657 | 21.1177 | 87.2373 | 79.9199 | 217.4629 | 216.643 | 385.1456 | 83.5786 | 4.1065 | 84 | 1800.383 | 3.7216 | 1800 | 25.2317 | 0.53068 | 25 | 10000000000 | 35.9116 | 33.1827 | 179.9882 | 89.5322 | 90.0257 | 7.8209 | 90 | 186.2104 | 207.4264 | 206.5296 | 195.007 | 261.0976 | 263.6157 | 239.1918 | 10000000000 | 10000000000 | 40.0949 | 3.6611 | 40 | 10000000000 | 145 | 124.1088 | 39.9661 | 8.3599 | 40 | 90.047 | 89.9411 | 63.3893 | 10000000000 | 90.0015 | 4.325 | 90 | 95.1698 | 89.9941 | 3.1821 | 90 | 96.1936 | 14.4712 | -19.341 | 63.1217 | 62.4 | 0.86094
Log | 5265 | 43.875 | 2014-08-23 13:56 | C13EOAT_test | 0.72872 | -0.37414 | 76.6333 | 282.5061 | 108.2525 | 1.5366 | -0.75974 | 4.1426 | 1.5 | 12.5475 | 25.2281 | 2.807 | 1.3918 | 167.2689 | 99.26 | 3.6811 | 102.9411 | 6.492 | 103 | 100.8944 | 104.0299 | 104 | 571.43 | 20.9619 | 87.2982 | 79.9707 | 217.4364 | 216.643 | 385.1456 | 83.6345 | 4.112 | 84 | 1799.543 | 3.7235 | 1800 | 25.2419 | 0.52733 | 25 | 10000000000 | 35.8702 | 33.2494 | 180.0164 | 89.5316 | 90.0002 | 7.8243 | 90 | 186.3684 | 207.2829 | 207.0145 | 194.8221 | 261.3995 | 264.0145 | 239.315 | 10000000000 | 10000000000 | 40.1239 | 3.6363 | 40 | 10000000000 | 145 | 124.1841 | 39.9326 | 8.3629 | 40 | 90.0623 | 89.9541 | 63.6422 | 10000000000 | 90.0072 | 4.3222 | 90 | 95.1868 | 90.0082 | 3.1819 | 90 | 96.2044 | 14.4715 | -19.2893 | 63.1248 | 62.39 | 0.86094
Log | 5266 | 43.8833 | 2014-08-23 13:57 | C13EOAT_test | 0.72868 | -0.37414 | 74.3538 | 282.4406 | 110.4412 | 1.5062 | -0.75971 | 4.1419 | 1.5 | 12.5524 | 25.3514 | 2.8759 | 1.3918 | 167.5725 | 99.2619 | 3.7411 | 103.003 | 6.4884 | 103 | 101.0237 | 104.0454 | 104 | 580.9471 | 21.0241 | 87.4456 | 80.1269 | 217.4253 | 216.643 | 385.4893 | 83.7862 | 4.1176 | 84 | 1799.902 | 3.7234 | 1800 | 25.2093 | 0.52466 | 25 | 10000000000 | 35.8689 | 33.2688 | 179.9333 | 89.5224 | 89.9983 | 7.8242 | 90 | 186.372 | 205.5266 | 205.6033 | 194.6373 | 261.9713 | 264.3758 | 239.2013 | 10000000000 | 10000000000 | 40.116 | 3.6123 | 40 | 10000000000 | 145 | 124.0171 | 39.9498 | 8.3641 | 40 | 90.0388 | 89.8945 | 63.6233 | 10000000000 | 90.0062 | 4.323 | 90 | 95.164 | 89.9667 | 3.1834 | 90 | 96.1997 | 14.4717 | -19.135 | 63.1359 | 62.4 | 0.86094
Log | 5267 | 43.8917 | 2014-08-23 13:57 | C13EOAT_test | 0.72776 | -0.37414 | 78.1997 | 282.5656 | 106.248 | 1.511 | -0.7597 | 4.1425 | 1.5 | 12.5474 | 25.228 | 2.7404 | 1.3918 | 167.4498 | 99.2768 | 3.7429 | 103.0197 | 6.4872 | 103 | 101.1732 | 104.0325 | 104 | 565.9542 | 20.7004 | 87.3737 | 80.076 | 217.4792 | 216.643 | 385.1456 | 83.7249 | 4.1231 | 84 | 1799.627 | 3.7239 | 1800 | 25.237 | 0.52087 | 25 | 10000000000 | 35.8551 | 33.378 | 179.9237 | 89.5034 | 90.0013 | 7.8239 | 90 | 186.4029 | 205.3263 | 206.3746 | 194.5493 | 262.4703 | 264.7673 | 239.9258 | 10000000000 | 10000000000 | 40.1105 | 3.5843 | 40 | 10000000000 | 145 | 123.9609 | 39.9484 | 8.3664 | 40 | 90.0276 | 89.8961 | 63.731 | 10000000000 | 90.01 | 4.3237 | 90 | 95.1648 | 89.9618 | 3.1843 | 90 | 96.2124 | 14.4719 | -19.2008 | 63.1252 | 62.39 | 0.86094
Log | 5268 | 43.9 | 2014-08-23 13:58 | C13EOAT_test | 0.72869 | -0.37414 | 76.334 | 282.7361 | 113.3051 | 1.5058 | -0.75967 | 4.142 | 1.5 | 12.5882 | 25.3878 | 2.9199 | 1.3918 | 167.4864 | 99.2719 | 3.7964 | 103.0683 | 6.4828 | 103 | 100.9957 | 104.0306 | 104 | 558.688 | 21.0559 | 87.415 | 80.0714 | 217.3895 | 216.643 | 385.4893 | 83.7432 | 4.1283 | 84 | 1800.042 | 3.7231 | 1800 | 25.2713 | 0.5165 | 25 | 10000000000 | 35.8894 | 33.323 | 179.9839 | 89.4985 | 89.9936 | 7.8253 | 90 | 186.3448 | 207.4564 | 206.8046 | 194.8834 | 261.6088 | 263.3413 | 239.8733 | 10000000000 | 10000000000 | 40.0787 | 3.5615 | 40 | 10000000000 | 145 | 123.9512 | 39.9376 | 8.3689 | 40 | 90.0446 | 89.9392 | 63.7313 | 10000000000 | 89.9805 | 4.3338 | 90 | 95.1433 | 89.9919 | 3.1842 | 90 | 96.2005 | 14.471 | -19.2005 | 63.2129 | 62.4 | 0.86094
Log | 5269 | 43.9083 | 2014-08-23 13:58 | C13EOAT_test | 0.72837 | -0.37508 | 74.2301 | 282.6668 | 117.205 | 1.4832 | -0.75968 | 4.1423 | 1.5 | 12.6039 | 25.2217 | 2.7205 | 1.3918 | 167.6051 | 99.289 | 3.7133 | 103.0023 | 6.4838 | 103 | 100.8403 | 104.0481 | 104 | 559.6974 | 20.6433 | 87.4729 | 80.1322 | 217.4072 | 216.643 | 385.4893 | 83.8025 | 4.1325 | 84 | 1799.402 | 3.7241 | 1800 | 25.2997 | 0.51169 | 25 | 10000000000 | 35.8996 | 33.2691 | 179.994 | 89.529 | 90 | 7.8243 | 90 | 186.3676 | 208.054 | 206.5415 | 195.0188 | 261.5439 | 262.9077 | 239.7914 | 10000000000 | 10000000000 | 40.0417 | 3.5424 | 40 | 10000000000 | 145 | 124.0187 | 39.9389 | 8.3705 | 40 | 90.0411 | 89.9528 | 63.6581 | 10000000000 | 89.9885 | 4.3313 | 90 | 95.1522 | 89.997 | 3.1844 | 90 | 96.216 | 14.4715 | -19.1568 | 63.2487 | 62.38 | 0.86094
Log | 5270 | 43.9167 | 2014-08-23 13:59 | C13EOAT_test | 0.72869 | -0.37508 | 73.229 | 282.7249 | 119.2748 | 1.515 | -0.75964 | 4.1427 | 1.5 | 12.604 | 25.2348 | 2.7791 | 1.3918 | 167.3774 | 99.2888 | 3.4986 | 102.7874 | 6.5042 | 103 | 100.6859 | 104.0539 | 104 | 563.4279 | 21.051 | 87.3611 | 80.0163 | 217.4523 | 216.643 | 385.1456 | 83.6887 | 4.1367 | 84 | 1799.534 | 3.7238 | 1800 | 25.2776 | 0.50799 | 25 | 10000000000 | 35.8898 | 33.2602 | 179.9839 | 89.4882 | 90.0041 | 7.8235 | 90 | 186.2497 | 207.8997 | 207.0015 | 194.8154 | 260.4326 | 262.2464 | 239.4298 | 10000000000 | 10000000000 | 40.0193 | 3.5356 | 40 | 10000000000 | 145 | 124.1122 | 39.9783 | 8.3697 | 40 | 90.0577 | 89.9262 | 63.8526 | 10000000000 | 90.0129 | 4.3226 | 90 | 95.1544 | 89.9919 | 3.185 | 90 | 96.2214 | 14.472 | -19.2725 | 63.2498 | 62.38 | 0.86094
Log | 5271 | 43.925 | 2014-08-23 13:59 | C13EOAT_test | 0.72808 | -0.37508 | 72.9345 | 283.1157 | 120.3156 | 1.5018 | -0.75975 | 4.1428 | 1.5 | 12.5863 | 25.2547 | 2.8525 | 1.3918 | 167.2454 | 99.29 | 3.5323 | 102.8223 | 6.5121 | 103 | 101.0723 | 104.05 | 104 | 563.9888 | 21.1178 | 87.2903 | 79.9552 | 217.4216 | 216.643 | 385.1456 | 83.6227 | 4.1438 | 84 | 1799.478 | 3.7242 | 1800 | 25.2932 | 0.50347 | 25 | 10000000000 | 35.893 | 33.2407 | 180.0159 | 89.4827 | 90.0178 | 7.821 | 90 | 186.1885 | 207.5626 | 206.771 | 194.5758 | 260.7291 | 262.84 | 240.2575 | 10000000000 | 10000000000 | 40.0121 | 3.5373 | 40 | 10000000000 | 145 | 124.0801 | 39.9905 | 8.3699 | 40 | 90.0708 | 89.945 | 63.8782 | 10000000000 | 89.9691 | 4.3394 | 90 | 95.1749 | 90.0079 | 3.1845 | 90 | 96.2278 | 14.4717 | -19.3348 | 63.2103 | 62.36 | 0.86094
Log | 5272 | 43.9333 | 2014-08-23 14:00 | C13EOAT_test | 0.72922 | -0.37508 | 77.9811 | 282.776 | 109.4014 | 1.511 | -0.75967 | 4.1433 | 1.5 | 12.597 | 25.2274 | 2.8548 | 1.3918 | 167.4017 | 99.2891 | 3.6813 | 102.9703 | 6.5071 | 103 | 100.9568 | 104.0465 | 104 | 579.1024 | 20.9834 | 87.3702 | 80.0315 | 217.4293 | 216.643 | 385.4893 | 83.7008 | 4.1489 | 84 | 1800.193 | 3.7229 | 1800 | 25.2518 | 0.50051 | 25 | 10000000000 | 35.8423 | 33.1998 | 179.9698 | 89.4657 | 89.9957 | 7.8248 | 90 | 186.2685 | 207.3104 | 206.421 | 194.3734 | 261.2938 | 263.8082 | 240.7901 | 10000000000 | 10000000000 | 39.9495 | 3.5459 | 40 | 10000000000 | 145 | 124.0504 | 39.9726 | 8.3712 | 40 | 90.0478 | 89.9219 | 63.7357 | 10000000000 | 90.0063 | 4.327 | 90 | 95.153 | 89.9849 | 3.1853 | 90 | 96.2347 | 14.4717 | -19.2576 | 63.2338 | 62.36 | 0.86094
Log | 5273 | 43.9417 | 2014-08-23 14:00 | C13EOAT_test | 0.72892 | -0.37508 | 80.5964 | 282.7503 | 112.2191 | 1.5067 | -0.75986 | 4.1432 | 1.5 | 12.6008 | 25.2318 | 2.8718 | 1.3918 | 167.1737 | 99.2724 | 3.7244 | 102.9968 | 6.5052 | 103 | 100.8887 | 104.0404 | 104 | 583.5248 | 20.4857 | 87.2554 | 79.9183 | 217.4148 | 216.643 | 385.1456 | 83.5868 | 4.1553 | 84 | 1799.915 | 3.7234 | 1800 | 25.2674 | 0.49643 | 25 | 10000000000 | 35.8676 | 33.2263 | 179.945 | 89.4785 | 90.0139 | 7.8221 | 90 | 186.3317 | 207.7549 | 207.0107 | 194.7142 | 261.3155 | 263.778 | 240.3851 | 10000000000 | 10000000000 | 39.9723 | 3.5562 | 40 | 10000000000 | 145 | 123.9364 | 39.989 | 8.3707 | 40 | 90.0306 | 89.9144 | 63.6894 | 10000000000 | 90.0128 | 4.3242 | 90 | 95.1887 | 89.9725 | 3.1859 | 90 | 96.2294 | 14.4753 | -19.354 | 63.2492 | 62.37 | 0.86094
Log | 5274 | 43.95 | 2014-08-23 14:01 | C13EOAT_test | 0.72786 | -0.37508 | 78.1371 | 282.4288 | 105.2463 | 1.5245 | -0.75977 | 4.144 | 1.5 | 12.5923 | 25.2385 | 2.7979 | 1.3918 | 167.5848 | 99.2869 | 3.7292 | 103.0162 | 6.5038 | 103 | 100.7779 | 104.0478 | 104 | 568.176 | 20.6272 | 87.4633 | 80.1215 | 217.3751 | 216.643 | 385.1456 | 83.7924 | 4.1592 | 84 | 1800.75 | 3.7222 | 1800 | 25.2204 | 0.49354 | 25 | 10000000000 | 35.8588 | 33.2335 | 179.9601 | 89.5037 | 89.9851 | 7.8272 | 90 | 186.3782 | 206.944 | 206.6162 | 194.3924 | 261.4959 | 264.0108 | 241.1149 | 10000000000 | 10000000000 | 39.914 | 3.5754 | 40 | 10000000000 | 145 | 123.9452 | 39.9947 | 8.3704 | 40 | 90.0405 | 89.9196 | 63.6117 | 10000000000 | 89.9901 | 4.3333 | 90 | 95.1539 | 89.98 | 3.1865 | 90 | 96.2296 | 14.4715 | -19.1654 | 63.2232 | 62.35 | 0.86094
Log | 5275 | 43.9584 | 2014-08-23 14:01 | C13EOAT_test | 0.72869 | -0.37414 | 72.966 | 282.6024 | 108.4186 | 1.5102 | -0.75973 | 4.1431 | 1.5 | 12.5986 | 25.3442 | 2.8619 | 1.3918 | 167.5507 | 99.2745 | 3.7425 | 103.017 | 6.502 | 103 | 100.8301 | 104.0478 | 104 | 557.3794 | 21.0034 | 87.4499 | 80.1008 | 217.4677 | 216.643 | 385.4893 | 83.7753 | 4.1631 | 84 | 1800.734 | 3.7222 | 1800 | 25.2693 | 0.48877 | 25 | 10000000000 | 35.8805 | 33.2961 | 179.9559 | 89.5051 | 89.9579 | 7.832 | 90 | 186.3757 | 204.7957 | 205.7604 | 194.534 | 262.1331 | 264.5222 | 241.2493 | 10000000000 | 10000000000 | 39.8999 | 3.5972 | 40 | 10000000000 | 145 | 123.9697 | 39.9987 | 8.3698 | 40 | 90.0362 | 89.9196 | 63.4897 | 10000000000 | 89.9609 | 4.3432 | 90 | 95.2029 | 89.9779 | 3.1872 | 90 | 96.2273 | 14.478 | -19.1737 | 63.2497 | 62.35 | 0.86094
Log | 5276 | 43.9667 | 2014-08-23 14:02 | C13EOAT_test | 0.72633 | -0.37508 | 75.4562 | 282.9927 | 115.2106 | 1.5107 | -0.75967 | 4.1435 | 1.5 | 12.5874 | 25.384 | 2.873 | 1.3918 | 167.606 | 99.26 | 3.756 | 103.016 | 6.5014 | 103 | 101.1116 | 104.0199 | 104 | 562.5088 | 21.0945 | 87.4626 | 80.1434 | 217.4471 | 216.643 | 385.4893 | 83.803 | 4.1666 | 84 | 1800.253 | 3.723 | 1800 | 25.2743 | 0.48459 | 25 | 10000000000 | 35.879 | 33.2295 | 179.9774 | 89.5065 | 89.9637 | 7.8319 | 90 | 186.433 | 206.1757 | 206.6933 | 194.5976 | 262.2114 | 264.2449 | 241.3886 | 10000000000 | 10000000000 | 39.893 | 3.6165 | 40 | 10000000000 | 145 | 124.045 | 40.0465 | 8.3666 | 40 | 90.0429 | 89.9345 | 63.993 | 10000000000 | 89.9924 | 4.3345 | 90 | 95.1707 | 89.9887 | 3.1874 | 90 | 96.2088 | 14.478 | -19.1166 | 63.2249 | 62.35 | 0.86094
Log | 5277 | 43.975 | 2014-08-23 14:02 | C13EOAT_test | 0.72871 | -0.37508 | 81.4767 | 282.3752 | 122.4323 | 1.4969 | -0.75977 | 4.1432 | 1.5 | 12.5431 | 25.2584 | 2.823 | 1.3918 | 167.3529 | 99.2624 | 3.8021 | 103.0645 | 6.4958 | 103 | 101.0006 | 104.0311 | 104 | 558.6949 | 21.0629 | 87.3473 | 80.0056 | 217.4358 | 216.643 | 385.1456 | 83.6764 | 4.1708 | 84 | 1800.158 | 3.723 | 1800 | 25.2898 | 0.48004 | 25 | 10000000000 | 35.9183 | 33.1355 | 179.9772 | 89.5011 | 90.002 | 7.8264 | 90 | 186.5407 | 207.1409 | 206.965 | 194.6074 | 261.2551 | 263.5616 | 241.1592 | 10000000000 | 10000000000 | 39.9083 | 3.6365 | 40 | 10000000000 | 145 | 124.0832 | 40.0266 | 8.3664 | 40 | 90.0518 | 89.9254 | 63.9627 | 10000000000 | 89.9933 | 4.3355 | 90 | 95.1544 | 89.9886 | 3.1876 | 90 | 96.2073 | 14.4765 | -19.2568 | 63.1248 | 62.34 | 0.86094
Log | 5278 | 43.9833 | 2014-08-23 14:03 | C13EOAT_test | 0.72392 | -0.37414 | 79.2201 | 283.0114 | 116.9913 | 1.4436 | -0.7597 | 4.1441 | 1.5 | 12.591 | 25.2846 | 2.8549 | 1.3918 | 168.2324 | 99.2755 | 3.6892 | 102.9647 | 6.5009 | 103 | 101.0107 | 104.0196 | 104 | 569.5359 | 21.1176 | 87.75 | 80.4824 | 217.3829 | 216.643 | 385.4893 | 84.1162 | 4.1724 | 84 | 1799.967 | 3.7232 | 1800 | 25.2808 | 0.47606 | 25 | 10000000000 | 35.8627 | 33.2555 | 179.9585 | 89.4719 | 89.958 | 7.8343 | 90 | 186.4875 | 206.9505 | 206.7281 | 194.6688 | 262.0275 | 264.3739 | 241.168 | 10000000000 | 10000000000 | 39.8879 | 3.658 | 40 | 10000000000 | 145 | 124.0601 | 39.9953 | 8.3671 | 40 | 90.0462 | 89.9123 | 63.9652 | 10000000000 | 90.0124 | 4.3321 | 90 | 95.1472 | 89.9793 | 3.188 | 90 | 96.2138 | 14.478 | -18.7931 | 63.2329 | 62.33 | 0.86094
Log | 5279 | 43.9917 | 2014-08-23 14:03 | C13EOAT_test | 0.72837 | -0.37414 | 74.0724 | 282.381 | 118.5187 | 1.5075 | -0.75966 | 4.1438 | 1.5 | 12.5913 | 25.2739 | 2.8743 | 1.3918 | 167.3724 | 99.2837 | 3.5188 | 102.8026 | 6.5184 | 103 | 100.9651 | 104.0227 | 104 | 574.9351 | 21.1178 | 87.3639 | 80.0084 | 217.4451 | 216.643 | 385.1456 | 83.6862 | 4.1787 | 84 | 1800.271 | 3.7229 | 1800 | 25.3381 | 0.47037 | 25 | 10000000000 | 35.9667 | 33.2325 | 179.9817 | 89.4636 | 89.96 | 7.8348 | 90 | 186.4494 | 206.6719 | 207.1284 | 194.584 | 260.8922 | 263.4223 | 240.4935 | 10000000000 | 10000000000 | 39.9365 | 3.6759 | 40 | 10000000000 | 145 | 124.0865 | 40.0016 | 8.3664 | 40 | 90.0549 | 89.9268 | 66.0057 | 10000000000 | 89.9993 | 4.339 | 90 | 95.136 | 89.9909 | 3.1878 | 90 | 96.2245 | 14.478 | -19.2753 | 63.2335 | 62.33 | 0.86094
Log | 5280 | 44 | 2014-08-23 14:04 | C13EOAT_test | 0.72835 | -0.37508 | 77.5562 | 283.1248 | 127.0777 | 1.5153 | -0.75971 | 4.1441 | 1.5 | 12.5467 | 25.315 | 2.8744 | 1.3918 | 167.3856 | 99.2774 | 3.5391 | 102.8165 | 6.5281 | 103 | 101.0319 | 104.0508 | 104 | 579.3105 | 20.8179 | 87.3706 | 80.015 | 217.4596 | 216.643 | 385.1456 | 83.6928 | 4.1857 | 84 | 1800.533 | 3.7224 | 1800 | 25.3098 | 0.46629 | 25 | 10000000000 | 35.965 | 33.291 | 179.9666 | 89.4467 | 89.9791 | 7.8327 | 90 | 186.3619 | 205.2341 | 206.058 | 194.474 | 261.7836 | 265.1591 | 242.0157 | 10000000000 | 10000000000 | 40.0078 | 3.6805 | 40 | 10000000000 | 145 | 124.0231 | 40.0288 | 8.3647 | 40 | 90.028 | 89.9386 | 63.492 | 10000000000 | 89.9856 | 4.3447 | 90 | 95.1557 | 89.9833 | 3.1883 | 90 | 96.211 | 14.4725 | -19.2624 | 63.1249 | 62.33 | 0.86094
Log | 5281 | 44.0084 | 2014-08-23 14:04 | C13EOAT_test | 0.729 | -0.37414 | 75.8704 | 282.3412 | 113.5244 | 1.4856 | -0.75985 | 4.1446 | 1.5 | 12.592 | 25.241 | 2.8103 | 1.3918 | 167.3206 | 99.26 | 3.6733 | 102.9333 | 6.5264 | 103 | 101.1039 | 104.0119 | 104 | 570.1935 | 20.8889 | 87.3399 | 79.9807 | 217.4487 | 216.643 | 385.4893 | 83.6603 | 4.1913 | 84 | 1800.11 | 3.7232 | 1800 | 25.2917 | 0.46244 | 25 | 10000000000 | 35.8945 | 33.318 | 179.9735 | 89.4939 | 90.0265 | 7.8261 | 90 | 186.3289 | 205.5036 | 206.237 | 194.2443 | 261.7609 | 264.1339 | 239.959 | 10000000000 | 10000000000 | 40.0536 | 3.6685 | 40 | 10000000000 | 145 | 124.0148 | 40.0438 | 8.3636 | 40 | 90.0357 | 89.9378 | 63.2896 | 10000000000 | 90.0119 | 4.3347 | 90 | 95.1865 | 89.9868 | 3.1888 | 90 | 96.1998 | 14.4715 | -19.2794 | 63.2224 | 62.33 | 0.86094
Log | 5282 | 44.0167 | 2014-08-23 14:05 | C13EOAT_test | 0.72806 | -0.37414 | 75.8918 | 282.6836 | 113.6288 | 1.4872 | -0.75969 | 4.1448 | 1.5 | 12.5891 | 25.3028 | 2.8205 | 1.3918 | 167.4627 | 99.2675 | 3.7084 | 102.9759 | 6.5253 | 103 | 100.8981 | 104.0315 | 104 | 558.9692 | 20.6932 | 87.4219 | 80.0408 | 217.448 | 216.643 | 385.1456 | 83.7313 | 4.1986 | 84 | 1799.472 | 3.7241 | 1800 | 25.3127 | 0.45746 | 25 | 10000000000 | 35.9181 | 33.3432 | 179.9963 | 89.5293 | 89.9877 | 7.8326 | 90 | 186.4887 | 206.8912 | 206.6584 | 194.6103 | 262.54 | 264.736 | 239.8802 | 10000000000 | 10000000000 | 40.1069 | 3.6461 | 40 | 10000000000 | 145 | 124.2945 | 39.9971 | 8.3652 | 40 | 90.0597 | 89.9366 | 63.2329 | 10000000000 | 90.015 | 4.3319 | 90 | 95.1741 | 89.9981 | 3.1886 | 90 | 96.1985 | 14.4715 | -19.2267 | 63.2161 | 62.33 | 0.86094
Log | 5283 | 44.025 | 2014-08-23 14:05 | C13EOAT_test | 0.72866 | -0.37508 | 78.4707 | 282.3752 | 104.3431 | 1.5293 | -0.7597 | 4.1447 | 1.5 | 12.5628 | 25.2258 | 2.8605 | 1.3918 | 167.4243 | 99.2661 | 3.7357 | 103.0018 | 6.5244 | 103 | 100.9853 | 104.0199 | 104 | 557.3365 | 20.8859 | 87.3763 | 80.0481 | 217.4047 | 216.643 | 385.4893 | 83.7122 | 4.2021 | 84 | 1800.273 | 3.7229 | 1800 | 25.3253 | 0.45272 | 25 | 10000000000 | 35.9025 | 33.2108 | 180.0072 | 89.5164 | 90.0114 | 7.8282 | 90 | 186.5996 | 207.7018 | 206.7233 | 194.7771 | 262.0192 | 264.2809 | 239.7685 | 10000000000 | 10000000000 | 40.1424 | 3.6157 | 40 | 10000000000 | 145 | 124.5416 | 40.0492 | 8.3619 | 40 | 90.0665 | 89.9408 | 63.1723 | 10000000000 | 89.9923 | 4.3364 | 90 | 95.1706 | 90.0036 | 3.1884 | 90 | 96.2015 | 14.4779 | -19.218 | 63.1708 | 62.33 | 0.86094
Log | 5284 | 44.0333 | 2014-08-23 14:06 | C13EOAT_test | 0.72839 | -0.37414 | 78.5332 | 282.8475 | 119.1575 | 1.5006 | -0.75971 | 4.1442 | 1.5 | 12.5419 | 25.227 | 2.7456 | 1.3918 | 167.3112 | 99.2619 | 3.749 | 103.011 | 6.5239 | 103 | 101.0176 | 104.0375 | 104 | 565.8601 | 21.0489 | 87.3222 | 79.9889 | 217.3725 | 216.643 | 385.1456 | 83.6556 | 4.2084 | 84 | 1799.607 | 3.724 | 1800 | 25.3162 | 0.44853 | 25 | 10000000000 | 35.8943 | 33.3025 | 180.0607 | 89.5309 | 90.0193 | 7.8258 | 90 | 186.6551 | 206.1105 | 205.9592 | 194.913 | 261.9139 | 264.3254 | 239.8738 | 10000000000 | 10000000000 | 40.1357 | 3.5873 | 40 | 10000000000 | 145 | 124.6992 | 40.0241 | 8.3622 | 40 | 90.0898 | 89.9709 | 63.0271 | 10000000000 | 90.02 | 4.3215 | 90 | 95.1927 | 90.0303 | 3.1869 | 90 | 96.21 | 14.4779 | -19.273 | 63.1248 | 62.31 | 0.86094
Log | 5285 | 44.0417 | 2014-08-23 14:06 | C13EOAT_test | 0.72879 | -0.37414 | 74.1021 | 282.5729 | 104.2486 | 1.4991 | -0.75972 | 4.1444 | 1.5 | 12.558 | 25.2272 | 2.8627 | 1.3918 | 167.7535 | 99.26 | 3.7628 | 103.0228 | 6.522 | 103 | 101.2067 | 104.0163 | 104 | 568.47 | 21.1176 | 87.547 | 80.2065 | 217.4045 | 216.643 | 385.4893 | 83.8768 | 4.2108 | 84 | 1799.565 | 3.7239 | 1800 | 25.3425 | 0.44331 | 25 | 10000000000 | 35.9066 | 33.255 | 180.0943 | 89.5262 | 90.0174 | 7.8244 | 90 | 186.5277 | 207.4146 | 207.0221 | 194.4907 | 261.6866 | 263.8121 | 239.4942 | 10000000000 | 10000000000 | 40.1494 | 3.557 | 40 | 10000000000 | 145 | 124.7719 | 40.0442 | 8.3599 | 40 | 90.1084 | 89.9859 | 63.0865 | 10000000000 | 90.0094 | 4.3216 | 90 | 95.1988 | 90.0471 | 3.1856 | 90 | 96.2022 | 14.4777 | -19.0535 | 63.1599 | 62.31 | 0.86094
Log | 5286 | 44.05 | 2014-08-23 14:07 | C13EOAT_test | 0.72808 | -0.37508 | 82.0662 | 282.6059 | 115.1798 | 1.5039 | -0.75982 | 4.1441 | 1.5 | 12.548 | 25.2287 | 2.8455 | 1.3918 | 167.3903 | 99.26 | 3.7497 | 103.0097 | 6.5224 | 103 | 101.0007 | 104.0064 | 104 | 579.9544 | 20.7773 | 87.3507 | 80.0396 | 217.4403 | 216.643 | 385.1456 | 83.6951 | 4.2168 | 84 | 1799.78 | 3.7236 | 1800 | 25.3169 | 0.43916 | 25 | 10000000000 | 35.9263 | 33.1982 | 180.0553 | 89.5153 | 90.018 | 7.8229 | 90 | 186.4804 | 207.2786 | 206.8914 | 194.631 | 262.1242 | 263.8116 | 240.0623 | 10000000000 | 10000000000 | 40.1109 | 3.5283 | 40 | 10000000000 | 145 | 124.7856 | 40.0253 | 8.3598 | 40 | 90.0867 | 89.9686 | 62.9058 | 10000000000 | 89.9982 | 4.3215 | 90 | 95.1834 | 90.0276 | 3.1851 | 90 | 96.2053 | 14.4717 | -19.2204 | 63.1261 | 62.31 | 0.86094
Log | 5287 | 44.0583 | 2014-08-23 14:07 | C13EOAT_test | 0.72653 | -0.37414 | 80.5308 | 282.7544 | 101.6373 | 1.5053 | -0.75968 | 4.1448 | 1.5 | 12.5802 | 25.2476 | 2.8743 | 1.3918 | 167.7869 | 99.2639 | 3.7425 | 103.0064 | 6.5224 | 103 | 100.8634 | 104.022 | 104 | 585.2823 | 20.694 | 87.5549 | 80.2319 | 217.4659 | 216.643 | 385.4893 | 83.8934 | 4.2193 | 84 | 1799.634 | 3.7239 | 1800 | 25.3454 | 0.43365 | 25 | 10000000000 | 35.9786 | 33.1358 | 180.0388 | 89.5417 | 90.0236 | 7.8204 | 90 | 186.5596 | 207.8703 | 207.2441 | 194.9072 | 261.7484 | 264.3221 | 240.7935 | 10000000000 | 10000000000 | 39.9942 | 3.5194 | 40 | 10000000000 | 145 | 124.8106 | 40.0061 | 8.36 | 40 | 90.0731 | 89.9657 | 62.844 | 10000000000 | 89.9967 | 4.3185 | 90 | 95.1872 | 90.0194 | 3.1847 | 90 | 96.2183 | 14.4761 | -19.032 | 63.2055 | 62.29 | 0.86094
Log | 5288 | 44.0667 | 2014-08-23 14:08 | C13EOAT_test | 0.72808 | -0.37414 | 78.274 | 282.7699 | 109.5762 | 1.5111 | -0.75989 | 4.1441 | 1.5 | 12.6025 | 25.2279 | 2.8624 | 1.3918 | 167.5612 | 99.26 | 3.7429 | 103.0029 | 6.5221 | 103 | 100.8913 | 104.0183 | 104 | 562.6395 | 20.6109 | 87.4511 | 80.1101 | 217.4438 | 216.643 | 385.1456 | 83.7806 | 4.2227 | 84 | 1800.715 | 3.7223 | 1800 | 25.3562 | 0.42806 | 25 | 10000000000 | 35.9672 | 33.222 | 180.0333 | 89.5443 | 90.0066 | 7.8214 | 90 | 186.5479 | 206.1627 | 206.0501 | 194.3285 | 262.2039 | 263.9735 | 240.2047 | 10000000000 | 10000000000 | 39.937 | 3.5303 | 40 | 10000000000 | 145 | 124.7362 | 40.0323 | 8.3583 | 40 | 90.0625 | 89.9707 | 63.0104 | 10000000000 | 90.0101 | 4.3105 | 90 | 95.154 | 90.0166 | 3.1843 | 90 | 96.2143 | 14.4734 | -19.1499 | 63.2491 | 62.29 | 0.86094
Log | 5289 | 44.075 | 2014-08-23 14:08 | C13EOAT_test | 0.72835 | -0.37508 | 77.8131 | 283.1268 | 121.2822 | 1.521 | -0.75977 | 4.1439 | 1.5 | 12.5869 | 25.1833 | 2.7345 | 1.3918 | 167.5509 | 99.26 | 3.7831 | 103.0432 | 6.518 | 103 | 101.1709 | 104.0203 | 104 | 558.9191 | 20.7874 | 87.4511 | 80.0998 | 217.4287 | 216.643 | 385.4893 | 83.7754 | 4.226 | 84 | 1799.779 | 3.7237 | 1800 | 25.363 | 0.42266 | 25 | 10000000000 | 35.951 | 33.2476 | 180.0293 | 89.5237 | 90.0184 | 7.8176 | 90 | 186.5595 | 207.6429 | 207.1499 | 194.5256 | 262.1814 | 263.8885 | 240.843 | 10000000000 | 10000000000 | 39.903 | 3.5489 | 40 | 10000000000 | 145 | 124.856 | 39.9981 | 8.3594 | 40 | 90.0877 | 89.9416 | 62.9235 | 10000000000 | 90.014 | 4.3054 | 90 | 95.1629 | 90.0147 | 3.1838 | 90 | 96.2137 | 14.4715 | -19.1602 | 63.2114 | 62.28 | 0.86094
Log | 5290 | 44.0833 | 2014-08-23 14:09 | C13EOAT_test | 0.72866 | -0.37508 | 80.1392 | 282.1759 | 117.4591 | 1.4989 | -0.75982 | 4.1441 | 1.5 | 12.5913 | 25.2271 | 2.7893 | 1.3918 | 167.594 | 99.26 | 3.7628 | 103.0228 | 6.5176 | 103 | 101.0716 | 104.0313 | 104 | 563.8654 | 20.8778 | 87.4644 | 80.1296 | 217.4395 | 216.643 | 385.4893 | 83.797 | 4.2283 | 84 | 1798.987 | 3.7248 | 1800 | 25.3556 | 0.41761 | 25 | 10000000000 | 35.9455 | 33.3222 | 180.0947 | 89.5518 | 90.0399 | 7.8125 | 90 | 186.5556 | 207.7892 | 206.5936 | 194.4652 | 262.1277 | 264.0236 | 240.7983 | 10000000000 | 10000000000 | 39.884 | 3.5706 | 40 | 10000000000 | 145 | 125.1027 | 40.0348 | 8.3571 | 40 | 90.0999 | 89.9948 | 62.9203 | 10000000000 | 90.0155 | 4.3045 | 90 | 95.1834 | 90.0474 | 3.182 | 90 | 96.209 | 14.4718 | -19.1304 | 63.2215 | 62.27 | 0.86094
Log | 5291 | 44.0917 | 2014-08-23 14:09 | C13EOAT_test | 0.72813 | -0.37508 | 77.3751 | 282.3913 | 109.2107 | 1.5048 | -0.7598 | 4.144 | 1.5 | 12.6436 | 25.2298 | 2.8578 | 1.3918 | 167.5763 | 99.26 | 3.6073 | 102.8673 | 6.5309 | 103 | 100.8282 | 104.0236 | 104 | 559.148 | 21.107 | 87.4487 | 80.1277 | 217.4248 | 216.643 | 385.4893 | 83.7882 | 4.2329 | 84 | 1799.776 | 3.7236 | 1800 | 25.4077 | 0.41115 | 25 | 10000000000 | 35.9925 | 33.3146 | 180.1096 | 89.5042 | 90.0286 | 7.8127 | 90 | 186.5035 | 207.1661 | 206.549 | 194.5048 | 261.5798 | 263.6939 | 240.9105 | 10000000000 | 10000000000 | 39.9018 | 3.5953 | 40 | 10000000000 | 145 | 125.1703 | 39.9978 | 8.3586 | 40 | 90.1059 | 90.0037 | 62.7986 | 10000000000 | 89.9968 | 4.3108 | 90 | 95.1781 | 90.0548 | 3.1808 | 90 | 96.2027 | 14.4717 | -19.1323 | 63.3362 | 62.27 | 0.86096
Log | 5292 | 44.1 | 2014-08-23 14:10 | C13EOAT_test | 0.72899 | -0.37414 | 74.1164 | 282.4037 | 113.5583 | 1.5185 | -0.75961 | 4.1442 | 1.5 | 12.6482 | 25.2271 | 2.788 | 1.3918 | 167.1688 | 99.26 | 3.5256 | 102.7856 | 6.5459 | 103 | 100.9147 | 104.0135 | 104 | 579.908 | 21.0898 | 87.2413 | 79.9274 | 217.4547 | 216.643 | 385.1456 | 83.5844 | 4.2395 | 84 | 1800.539 | 3.7225 | 1800 | 25.4193 | 0.40497 | 25 | 10000000000 | 36.0446 | 33.2851 | 180.1358 | 89.517 | 90.015 | 7.8139 | 90 | 186.5901 | 207.4512 | 206.555 | 195.0154 | 261.1873 | 263.5782 | 240.6572 | 10000000000 | 10000000000 | 39.8683 | 3.6228 | 40 | 10000000000 | 145 | 125.2398 | 40.0524 | 8.3558 | 40 | 90.1158 | 90.02 | 62.8799 | 10000000000 | 90.0372 | 4.2974 | 90 | 95.1806 | 90.0679 | 3.1793 | 90 | 96.2112 | 14.4722 | -19.3326 | 63.3473 | 62.28 | 0.86102
Log | 5293 | 44.1084 | 2014-08-23 14:10 | C13EOAT_test | 0.72869 | -0.37508 | 76.7696 | 282.7508 | 110.3528 | 1.5042 | -0.75979 | 4.1438 | 1.5 | 12.6302 | 25.228 | 2.8194 | 1.3918 | 167.266 | 99.2716 | 3.6001 | 102.8717 | 6.5489 | 103 | 101.1008 | 104.042 | 104 | 576.6447 | 21.0204 | 87.3141 | 79.9519 | 217.3834 | 216.643 | 385.1456 | 83.633 | 4.2458 | 84 | 1800.158 | 3.723 | 1800 | 25.4231 | 0.39868 | 25 | 10000000000 | 36.0196 | 33.2167 | 180.0744 | 89.4836 | 90.0224 | 7.8117 | 90 | 186.4756 | 206.3269 | 206.0462 | 194.6218 | 261.8678 | 264.0191 | 240.7018 | 10000000000 | 10000000000 | 39.9068 | 3.6455 | 40 | 10000000000 | 145 | 125.1292 | 39.9937 | 8.3585 | 40 | 90.0873 | 89.9871 | 62.7918 | 10000000000 | 89.9962 | 4.3122 | 90 | 95.173 | 90.0372 | 3.1789 | 90 | 96.2202 | 14.4756 | -19.3197 | 63.3145 | 62.27 | 0.86099
Log | 5294 | 44.1167 | 2014-08-23 14:11 | C13EOAT_test | 0.72904 | -0.37508 | 78.8899 | 282.376 | 116.6418 | 1.4952 | -0.75966 | 4.1441 | 1.5 | 12.6771 | 25.2721 | 2.8184 | 1.3918 | 167.4729 | 99.2627 | 3.7264 | 102.989 | 6.5432 | 103 | 101.1371 | 104.0235 | 104 | 581.0959 | 20.8476 | 87.3999 | 80.073 | 217.4094 | 216.643 | 385.4893 | 83.7364 | 4.2491 | 84 | 1799.812 | 3.7236 | 1800 | 25.4669 | 0.39141 | 25 | 10000000000 | 36.0339 | 33.3259 | 180.0682 | 89.5305 | 90.0144 | 7.8131 | 90 | 186.6438 | 206.3454 | 205.8119 | 194.606 | 262.6041 | 264.7842 | 241.249 | 10000000000 | 10000000000 | 39.9427 | 3.664 | 40 | 10000000000 | 145 | 125.017 | 40.0018 | 8.3584 | 40 | 90.0849 | 89.9833 | 62.5928 | 10000000000 | 89.9889 | 4.3174 | 90 | 95.2034 | 90.0341 | 3.1782 | 90 | 96.2141 | 14.4783 | -19.1897 | 63.4228 | 62.27 | 0.86094
Log | 5295 | 44.125 | 2014-08-23 14:11 | C13EOAT_test | 0.7286 | -0.37414 | 78.1227 | 282.3849 | 107.9471 | 1.5234 | -0.75971 | 4.143 | 1.5 | 12.6907 | 25.2757 | 2.7643 | 1.3918 | 167.7141 | 99.29 | 3.7222 | 103.0122 | 6.5405 | 103 | 101.0074 | 104.0435 | 104 | 565.1956 | 20.9023 | 87.5203 | 80.1938 | 217.4188 | 216.643 | 385.1456 | 83.857 | 4.2529 | 84 | 1799.69 | 3.7238 | 1800 | 25.4238 | 0.3859 | 25 | 10000000000 | 36.0325 | 33.3582 | 180.0188 | 89.4799 | 89.9828 | 7.8183 | 90 | 186.6081 | 208.3175 | 206.8453 | 194.4927 | 262.0727 | 264.4222 | 241.4277 | 10000000000 | 10000000000 | 39.97 | 3.6754 | 40 | 10000000000 | 145 | 124.8583 | 39.9718 | 8.36 | 40 | 90.0766 | 89.9422 | 62.4657 | 10000000000 | 89.9906 | 4.3201 | 90 | 95.151 | 90.0094 | 3.1783 | 90 | 96.2227 | 14.4704 | -19.0962 | 63.4373 | 62.26 | 0.86094
Log | 5296 | 44.1333 | 2014-08-23 14:12 | C13EOAT_test | 0.72566 | -0.37508 | 75.8572 | 283.1227 | 120.8092 | 1.4993 | -0.75962 | 4.1433 | 1.5 | 12.6934 | 25.2325 | 2.7242 | 1.3918 | 168.0409 | 99.2879 | 3.7479 | 103.0358 | 6.5387 | 103 | 100.8149 | 104.0504 | 104 | 560.6264 | 20.9484 | 87.6723 | 80.3686 | 217.4245 | 216.643 | 385.4893 | 84.0204 | 4.2543 | 84 | 1800.22 | 3.7229 | 1800 | 25.4322 | 0.37939 | 25 | 10000000000 | 36.0747 | 33.323 | 180.0099 | 89.5014 | 90.007 | 7.8144 | 90 | 186.6284 | 208.1568 | 206.7658 | 194.362 | 261.6116 | 263.9509 | 240.5075 | 10000000000 | 10000000000 | 40.0535 | 3.6705 | 40 | 10000000000 | 145 | 124.7843 | 40.0252 | 8.3574 | 40 | 90.0724 | 89.9374 | 62.6701 | 10000000000 | 90.0164 | 4.3127 | 90 | 95.176 | 90.0049 | 3.1778 | 90 | 96.2156 | 14.4779 | -18.9193 | 63.458 | 62.27 | 0.86094
Log | 5297 | 44.1417 | 2014-08-23 14:12 | C13EOAT_test | 0.72901 | -0.37508 | 77.1228 | 282.6675 | 109.8252 | 1.4973 | -0.75975 | 4.143 | 1.5 | 12.714 | 25.2428 | 2.7391 | 1.3918 | 167.4805 | 99.2862 | 3.7696 | 103.0558 | 6.535 | 103 | 100.9252 | 104.0596 | 104 | 556.823 | 21.1087 | 87.3943 | 80.0862 | 217.4445 | 216.643 | 385.4893 | 83.7403 | 4.2585 | 84 | 1800.226 | 3.7228 | 1800 | 25.4666 | 0.3721 | 25 | 10000000000 | 36.076 | 33.3122 | 180.0602 | 89.5159 | 90.0001 | 7.8155 | 90 | 186.6338 | 207.8985 | 206.6128 | 194.6245 | 262.2053 | 264.3047 | 240.9445 | 10000000000 | 10000000000 | 40.0909 | 3.6579 | 40 | 10000000000 | 145 | 124.7547 | 40.0068 | 8.358 | 40 | 90.0954 | 89.9648 | 62.4195 | 10000000000 | 90.01 | 4.316 | 90 | 95.1913 | 90.0301 | 3.1764 | 90 | 96.2174 | 14.477 | -19.2 | 63.5012 | 62.26 | 0.86102
Log | 5298 | 44.15 | 2014-08-23 14:13 | C13EOAT_test | 0.72838 | -0.37414 | 78.0292 | 282.3754 | 114.745 | 1.4933 | -0.75978 | 4.1431 | 1.5 | 12.7232 | 25.1629 | 2.8686 | 1.3918 | 167.8522 | 99.2823 | 3.7899 | 103.0723 | 6.5298 | 103 | 101.1638 | 104.0339 | 104 | 558.4544 | 20.942 | 87.5709 | 80.2813 | 217.4294 | 216.643 | 385.4893 | 83.9261 | 4.2605 | 84 | 1800.035 | 3.7231 | 1800 | 25.4779 | 0.36544 | 25 | 10000000000 | 36.1038 | 33.2267 | 180.0609 | 89.4649 | 89.9967 | 7.816 | 90 | 186.5768 | 206.7132 | 206.3006 | 194.5671 | 262.305 | 264.6369 | 240.923 | 10000000000 | 10000000000 | 40.0629 | 3.6471 | 40 | 10000000000 | 145 | 124.724 | 40.0282 | 8.3562 | 40 | 90.0856 | 89.9753 | 62.4419 | 10000000000 | 89.98 | 4.3306 | 90 | 95.1956 | 90.0305 | 3.1758 | 90 | 96.2278 | 14.4726 | -19.001 | 63.513 | 62.25 | 0.86095
Log | 5299 | 44.1583 | 2014-08-23 14:13 | C13EOAT_test | 0.72899 | -0.37414 | 79.1845 | 283.103 | 110.221 | 1.5411 | -0.75963 | 4.1426 | 1.5 | 12.7431 | 25.2251 | 2.8744 | 1.3918 | 167.7526 | 99.29 | 3.6828 | 102.9728 | 6.5349 | 103 | 101.084 | 104.042 | 104 | 573.7057 | 20.9374 | 87.538 | 80.2146 | 217.4414 | 216.643 | 385.4893 | 83.8763 | 4.2615 | 84 | 1798.991 | 3.7247 | 1800 | 25.4965 | 0.35821 | 25 | 10000000000 | 36.0631 | 33.2279 | 180.037 | 89.4713 | 89.9944 | 7.8164 | 90 | 186.6165 | 206.3275 | 206.3501 | 194.7115 | 261.7283 | 264.0483 | 240.6723 | 10000000000 | 10000000000 | 40.0689 | 3.6294 | 40 | 10000000000 | 145 | 124.6136 | 39.992 | 8.3578 | 40 | 90.0864 | 89.9506 | 62.649 | 10000000000 | 89.9622 | 4.3413 | 90 | 95.1803 | 90.0185 | 3.1758 | 90 | 96.2366 | 14.4721 | -19.0754 | 63.5556 | 62.26 | 0.86094
Log | 5300 | 44.1667 | 2014-08-23 14:14 | C13EOAT_test | 0.72868 | -0.37414 | 79.8715 | 282.8572 | 106.0114 | 1.5101 | -0.7597 | 4.1423 | 1.5 | 12.7752 | 25.2493 | 2.8729 | 1.3918 | 167.35 | 99.2815 | 3.4917 | 102.7732 | 6.5552 | 103 | 100.9103 | 104.0326 | 104 | 572.4837 | 21.0558 | 87.3522 | 79.9978 | 217.4383 | 216.643 | 385.1456 | 83.675 | 4.2665 | 84 | 1799.719 | 3.7235 | 1800 | 25.5277 | 0.35055 | 25 | 10000000000 | 36.1019 | 33.2619 | 180.0467 | 89.4942 | 90.0182 | 7.8129 | 90 | 186.4566 | 206.5456 | 206.7903 | 194.5316 | 261.4838 | 264.0757 | 239.9406 | 10000000000 | 10000000000 | 40.0962 | 3.6112 | 40 | 10000000000 | 145 | 124.4926 | 40.033 | 8.356 | 40 | 90.0715 | 89.9752 | 62.5097 | 10000000000 | 89.9709 | 4.3406 | 90 | 95.1832 | 90.0233 | 3.1751 | 90 | 96.2235 | 14.471 | -19.2837 | 63.6241 | 62.25 | 0.86094
Log | 5301 | 44.175 | 2014-08-23 14:14 | C13EOAT_test | 0.72878 | -0.37508 | 75.3476 | 282.7471 | 120.5812 | 1.5235 | -0.75966 | 4.1424 | 1.5 | 12.7723 | 25.2269 | 2.8688 | 1.3918 | 167.7012 | 99.29 | 3.5729 | 102.8629 | 6.5579 | 103 | 100.9609 | 104.0403 | 104 | 586.9594 | 20.6422 | 87.5234 | 80.1778 | 217.4382 | 216.643 | 385.1456 | 83.8506 | 4.2712 | 84 | 1800.327 | 3.7227 | 1800 | 25.4949 | 0.3441 | 25 | 10000000000 | 36.0738 | 33.3094 | 180.0133 | 89.4964 | 89.9923 | 7.8178 | 90 | 186.518 | 207.8308 | 206.8756 | 195.1096 | 261.5934 | 263.3299 | 240.1724 | 10000000000 | 10000000000 | 40.1209 | 3.5859 | 40 | 10000000000 | 145 | 124.3805 | 39.9839 | 8.3585 | 40 | 90.0668 | 89.9465 | 62.5084 | 10000000000 | 90.023 | 4.3227 | 90 | 95.1559 | 90.0066 | 3.1753 | 90 | 96.2347 | 14.478 | -19.1122 | 63.6315 | 62.25 | 0.86094
Log | 5302 | 44.1834 | 2014-08-23 14:15 | C13EOAT_test | 0.72876 | -0.37508 | 78.129 | 282.8039 | 113.2034 | 1.4895 | -0.75978 | 4.1421 | 1.5 | 12.78 | 25.2176 | 2.742 | 1.3918 | 167.6122 | 99.29 | 3.6949 | 102.9849 | 6.5531 | 103 | 101.1047 | 104.0506 | 104 | 569.5602 | 20.4423 | 87.4764 | 80.1359 | 217.4673 | 216.643 | 385.4893 | 83.8061 | 4.2748 | 84 | 1800.288 | 3.7227 | 1800 | 25.4305 | 0.3384 | 25 | 10000000000 | 36.13 | 33.3189 | 180.0049 | 89.4725 | 89.9437 | 7.8265 | 90 | 186.5109 | 206.932 | 206.1745 | 194.7081 | 262.1535 | 264.5526 | 239.794 | 10000000000 | 10000000000 | 40.089 | 3.5633 | 40 | 10000000000 | 145 | 124.2997 | 40.0013 | 8.3577 | 40 | 90.0715 | 89.9334 | 62.4155 | 10000000000 | 89.966 | 4.3437 | 90 | 95.1715 | 90.0024 | 3.1751 | 90 | 96.2401 | 14.4718 | -19.1541 | 63.636 | 62.24 | 0.86094
Log | 5303 | 44.1917 | 2014-08-23 14:15 | C13EOAT_test | 0.7288 | -0.37414 | 75.5812 | 282.7498 | 120.8445 | 1.5012 | -0.75975 | 4.1423 | 1.5 | 12.7743 | 25.24 | 2.874 | 1.3918 | 167.6208 | 99.2891 | 3.7252 | 103.0142 | 6.551 | 103 | 101.0036 | 104.0379 | 104 | 573.3468 | 20.7955 | 87.4776 | 80.1432 | 217.4366 | 216.643 | 385.1456 | 83.8104 | 4.2775 | 84 | 1799.472 | 3.7239 | 1800 | 25.4585 | 0.33113 | 25 | 10000000000 | 36.0617 | 33.4076 | 180.0412 | 89.5077 | 89.9865 | 7.8207 | 90 | 186.5808 | 207.3849 | 206.7534 | 194.4034 | 261.6882 | 264.6029 | 241.1706 | 10000000000 | 10000000000 | 40.0393 | 3.5461 | 40 | 10000000000 | 145 | 124.2699 | 40.0003 | 8.3577 | 40 | 90.0657 | 89.9756 | 62.583 | 10000000000 | 90.0011 | 4.3319 | 90 | 95.1685 | 90.0206 | 3.1745 | 90 | 96.2377 | 14.4725 | -19.1459 | 63.6248 | 62.25 | 0.86094
Log | 5304 | 44.2 | 2014-08-23 14:16 | C13EOAT_test | 0.72903 | -0.37414 | 78.7752 | 283.3053 | 109.4367 | 1.5045 | -0.75978 | 4.142 | 1.5 | 12.7209 | 25.2271 | 2.8702 | 1.3918 | 167.4646 | 99.29 | 3.7221 | 103.0121 | 6.5505 | 103 | 101.0678 | 104.0389 | 104 | 558.9133 | 21.0175 | 87.3844 | 80.0802 | 217.4753 | 216.643 | 385.1456 | 83.7323 | 4.2815 | 84 | 1800.094 | 3.7229 | 1800 | 25.4372 | 0.32517 | 25 | 10000000000 | 36.068 | 33.4149 | 180.0432 | 89.4977 | 90.0003 | 7.8194 | 90 | 186.6325 | 207.9253 | 207.57 | 194.6642 | 261.8411 | 264.1163 | 239.8694 | 10000000000 | 10000000000 | 40.0446 | 3.5314 | 40 | 10000000000 | 145 | 124.2934 | 40.0329 | 8.3558 | 40 | 90.0774 | 89.9658 | 62.7039 | 10000000000 | 90.003 | 4.3311 | 90 | 95.1561 | 90.0216 | 3.1743 | 90 | 96.2395 | 14.478 | -19.2097 | 63.5183 | 62.24 | 0.86094
Log | 5305 | 44.2083 | 2014-08-23 14:16 | C13EOAT_test | 0.72679 | -0.37414 | 77.2787 | 282.7242 | 114.6103 | 1.4914 | -0.75969 | 4.143 | 1.5 | 12.7734 | 25.2267 | 2.8287 | 1.3918 | 168.0395 | 99.29 | 3.7628 | 103.0528 | 6.5461 | 103 | 100.6728 | 104.0317 | 104 | 558.9817 | 20.9978 | 87.6713 | 80.3682 | 217.4651 | 216.643 | 385.4893 | 84.0198 | 4.2812 | 84 | 1799.859 | 3.7234 | 1800 | 25.4202 | 0.31946 | 25 | 10000000000 | 36.0133 | 33.3866 | 180.0181 | 89.5073 | 90.0208 | 7.8169 | 90 | 186.4962 | 207.152 | 206.7291 | 194.6637 | 261.3483 | 263.1045 | 239.6069 | 10000000000 | 10000000000 | 39.9831 | 3.5351 | 40 | 10000000000 | 145 | 124.2735 | 40.017 | 8.3564 | 40 | 90.0595 | 89.9586 | 62.7895 | 10000000000 | 89.978 | 4.3435 | 90 | 95.1721 | 90.0091 | 3.1747 | 90 | 96.2376 | 14.4801 | -18.9218 | 63.6379 | 62.23 | 0.86095
Log | 5306 | 44.2167 | 2014-08-23 14:17 | C13EOAT_test | 0.72893 | -0.37414 | 79.5236 | 282.3748 | 118.6739 | 1.5039 | -0.75974 | 4.1416 | 1.5 | 12.7707 | 25.2222 | 2.7705 | 1.3918 | 167.6707 | 99.29 | 3.7372 | 103.0272 | 6.5461 | 103 | 100.826 | 104.018 | 104 | 558.0297 | 21.0906 | 87.4917 | 80.179 | 217.4597 | 216.643 | 385.4893 | 83.8353 | 4.2836 | 84 | 1799.927 | 3.723 | 1800 | 25.4509 | 0.31232 | 25 | 10000000000 | 36.0731 | 33.4887 | 180.0115 | 89.4804 | 89.9547 | 7.8283 | 90 | 186.5129 | 208.2133 | 207.4091 | 194.5181 | 261.4515 | 262.8868 | 239.3979 | 10000000000 | 10000000000 | 39.9411 | 3.5438 | 40 | 10000000000 | 145 | 124.3194 | 39.9867 | 8.3579 | 40 | 90.0709 | 89.9406 | 62.8404 | 10000000000 | 89.975 | 4.3452 | 90 | 95.1902 | 90.0058 | 3.1746 | 90 | 96.2323 | 14.4756 | -19.111 | 63.6232 | 62.23 | 0.86094
Log | 5307 | 44.225 | 2014-08-23 14:17 | C13EOAT_test | 0.72868 | -0.37414 | 79.1908 | 282.7551 | 112.6307 | 1.5086 | -0.75975 | 4.1412 | 1.5 | 12.7701 | 25.1377 | 2.7673 | 1.3918 | 168.0482 | 99.2675 | 3.7493 | 103.0168 | 6.5449 | 103 | 101.08 | 104.0315 | 104 | 566.8291 | 20.898 | 87.6657 | 80.3825 | 217.3981 | 216.643 | 385.4893 | 84.0241 | 4.2834 | 84 | 1799.702 | 3.7234 | 1800 | 25.4839 | 0.30493 | 25 | 10000000000 | 36.0597 | 33.4171 | 180.0145 | 89.4721 | 90.0025 | 7.8216 | 90 | 186.4613 | 207.6101 | 206.7876 | 195.2033 | 261.2643 | 263.5595 | 239.8282 | 10000000000 | 10000000000 | 39.9007 | 3.5628 | 40 | 10000000000 | 145 | 124.254 | 40.0064 | 8.3572 | 40 | 90.064 | 89.9506 | 62.8937 | 10000000000 | 90.0036 | 4.3346 | 90 | 95.1869 | 90.0073 | 3.1743 | 90 | 96.2358 | 14.477 | -18.885 | 63.6247 | 62.21 | 0.86096
Log | 5308 | 44.2334 | 2014-08-23 14:18 | C13EOAT_test | 0.72852 | -0.37414 | 76.2084 | 282.0486 | 113.4058 | 1.5039 | -0.75963 | 4.1415 | 1.5 | 12.7733 | 25.2209 | 2.8177 | 1.3918 | 167.7812 | 99.2812 | 3.7425 | 103.0237 | 6.5433 | 103 | 101.0391 | 104.0329 | 104 | 576.2769 | 20.4721 | 87.5591 | 80.2221 | 217.4784 | 216.643 | 385.1456 | 83.8906 | 4.2853 | 84 | 1800.068 | 3.7229 | 1800 | 25.4412 | 0.29919 | 25 | 10000000000 | 36.0659 | 33.4742 | 180.0298 | 89.4714 | 89.9969 | 7.8236 | 90 | 186.4469 | 207.5706 | 207.0473 | 195.0706 | 261.6168 | 263.345 | 240.0097 | 10000000000 | 10000000000 | 39.9179 | 3.5812 | 40 | 10000000000 | 145 | 124.2438 | 39.9973 | 8.3582 | 40 | 90.0658 | 89.9639 | 63.0232 | 10000000000 | 89.9963 | 4.3381 | 90 | 95.2073 | 90.0149 | 3.1739 | 90 | 96.2182 | 14.4717 | -19.0591 | 63.6212 | 62.21 | 0.86094
Log | 5309 | 44.2417 | 2014-08-23 14:18 | C13EOAT_test | 0.72836 | -0.37414 | 79.1886 | 282.3868 | 113.7202 | 1.5043 | -0.75975 | 4.1414 | 1.5 | 12.7712 | 25.2338 | 2.7803 | 1.3918 | 167.7165 | 99.2601 | 3.756 | 103.0161 | 6.5423 | 103 | 100.8748 | 103.9589 | 104 | 578.7907 | 20.6134 | 87.5381 | 80.1784 | 217.422 | 216.643 | 385.1456 | 83.8583 | 4.2867 | 84 | 1800.621 | 3.722 | 1800 | 25.4217 | 0.29322 | 25 | 10000000000 | 36.0292 | 33.4196 | 179.9431 | 89.474 | 89.9604 | 7.8311 | 90 | 186.4657 | 207.4031 | 206.6657 | 194.8548 | 261.6728 | 263.9474 | 240.6865 | 10000000000 | 10000000000 | 39.9055 | 3.6044 | 40 | 10000000000 | 145 | 124.1972 | 39.9731 | 8.3604 | 40 | 90.0455 | 89.8976 | 63.0498 | 10000000000 | 89.9934 | 4.3402 | 90 | 95.1789 | 89.9715 | 3.1752 | 90 | 96.2028 | 14.4716 | -19.0816 | 63.6163 | 62.2 | 0.86094
Log | 5310 | 44.25 | 2014-08-23 14:19 | C13EOAT_test | 0.72899 | -0.37414 | 76.849 | 283.0125 | 118.0606 | 1.5029 | -0.75977 | 4.1418 | 1.5 | 12.7675 | 25.2368 | 2.8697 | 1.3918 | 167.8373 | 99.2656 | 3.5664 | 102.832 | 6.5577 | 103 | 100.8677 | 103.959 | 104 | 561.0533 | 20.6822 | 87.5927 | 80.2446 | 217.4474 | 216.643 | 385.1456 | 83.9187 | 4.2874 | 84 | 1800.279 | 3.7222 | 1800 | 25.4438 | 0.28658 | 25 | 10000000000 | 36.0451 | 33.3187 | 180 | 89.4827 | 90.012 | 7.8243 | 90 | 186.4303 | 207.5124 | 206.3146 | 194.2342 | 261.4068 | 264.8086 | 245.1749 | 10000000000 | 10000000000 | 39.9246 | 3.6276 | 40 | 10000000000 | 145 | 124.211 | 39.9787 | 8.3612 | 40 | 90.063 | 89.937 | 63.0647 | 10000000000 | 90.0058 | 4.3362 | 90 | 95.1777 | 90 | 3.1746 | 90 | 96.2018 | 14.4705 | -19.0211 | 63.6061 | 62.22 | 0.86094
Log | 5311 | 44.2583 | 2014-08-23 14:19 | C13EOAT_test | 0.72869 | -0.37508 | 73.7058 | 282.3759 | 119.954 | 1.4977 | -0.75978 | 4.1415 | 1.5 | 12.7765 | 25.2593 | 2.8744 | 1.3918 | 167.1331 | 99.2601 | 3.4917 | 102.7518 | 6.5746 | 103 | 101.0675 | 103.9659 | 104 | 571.0885 | 20.9285 | 87.2366 | 79.8965 | 217.4096 | 216.643 | 384.8019 | 83.5665 | 4.2939 | 84 | 1799.996 | 3.7229 | 1800 | 25.4306 | 0.28069 | 25 | 10000000000 | 36.1001 | 33.3508 | 179.9845 | 89.4876 | 89.9796 | 7.8306 | 90 | 186.4061 | 206.2238 | 206.0488 | 194.6675 | 261.5029 | 264.1424 | 240.9419 | 10000000000 | 10000000000 | 39.9365 | 3.6471 | 40 | 10000000000 | 145 | 124.1861 | 39.9771 | 8.3618 | 40 | 90.0481 | 89.9364 | 63.7299 | 10000000000 | 90.031 | 4.3255 | 90 | 95.1931 | 89.9922 | 3.1748 | 90 | 96.1921 | 14.4696 | -19.3637 | 63.624 | 62.2 | 0.86094
Log | 5312 | 44.2667 | 2014-08-23 14:20 | C13EOAT_test | 0.72882 | -0.37508 | 76.7537 | 282.3579 | 115.8319 | 1.5488 | -0.75973 | 4.1414 | 1.5 | 12.8244 | 25.375 | 2.8748 | 1.3918 | 167.776 | 99.278 | 3.6744 | 102.9525 | 6.5689 | 103 | 101.0174 | 103.9878 | 104 | 560.572 | 21.1178 | 87.5554 | 80.2205 | 217.4147 | 216.643 | 385.1456 | 83.888 | 4.2966 | 84 | 1799.995 | 3.723 | 1800 | 25.4331 | 0.27436 | 25 | 10000000000 | 36.1037 | 33.2477 | 180.0017 | 89.4993 | 90.0069 | 7.827 | 90 | 186.3575 | 207.2138 | 206.7195 | 194.7825 | 261.2541 | 263.3463 | 240.8687 | 10000000000 | 10000000000 | 39.9526 | 3.6588 | 40 | 10000000000 | 145 | 124.1656 | 40.0081 | 8.3605 | 40 | 90.0763 | 89.9253 | 63.2379 | 10000000000 | 89.9982 | 4.3379 | 90 | 95.1551 | 90.0008 | 3.1748 | 90 | 96.2088 | 14.4731 | -19.0575 | 63.7361 | 62.18 | 0.86094
Log | 5313 | 44.275 | 2014-08-23 14:20 | C13EOAT_test | 0.72885 | -0.37414 | 79.5045 | 282.8647 | 113.5627 | 1.5261 | -0.75972 | 4.1404 | 1.5 | 12.8044 | 25.2271 | 2.8167 | 1.3918 | 168.0587 | 99.2619 | 3.7357 | 102.9976 | 6.5665 | 103 | 100.8732 | 103.9386 | 104 | 568.0323 | 21.1175 | 87.6628 | 80.3959 | 217.4365 | 216.643 | 385.4893 | 84.0293 | 4.2963 | 84 | 1800.094 | 3.7229 | 1800 | 25.4467 | 0.2677 | 25 | 10000000000 | 36.0828 | 33.3471 | 180.0063 | 89.4807 | 89.9939 | 7.8294 | 90 | 186.452 | 206.2 | 206.0626 | 194.6939 | 261.757 | 264.2148 | 241.5471 | 10000000000 | 10000000000 | 40.0163 | 3.6606 | 40 | 10000000000 | 145 | 124.236 | 39.9955 | 8.361 | 40 | 90.0738 | 89.9325 | 63.5892 | 10000000000 | 89.9822 | 4.3428 | 90 | 95.1741 | 90.0031 | 3.1743 | 90 | 96.2069 | 14.478 | -18.866 | 63.7018 | 62.17 | 0.86094
Log | 5314 | 44.2834 | 2014-08-23 14:21 | C13EOAT_test | 0.72796 | -0.37414 | 80.312 | 282.751 | 106.9184 | 1.5231 | -0.75976 | 4.1408 | 1.5 | 12.8533 | 25.2816 | 2.873 | 1.3918 | 168.1042 | 99.2687 | 3.7903 | 103.059 | 6.5618 | 103 | 100.7162 | 103.9521 | 104 | 585.311 | 21.1144 | 87.6924 | 80.4118 | 217.4015 | 216.643 | 385.1456 | 84.0521 | 4.2957 | 84 | 1800.211 | 3.7228 | 1800 | 25.4275 | 0.2618 | 25 | 10000000000 | 36.0294 | 33.3164 | 180.0168 | 89.4633 | 89.9994 | 7.829 | 90 | 186.5801 | 205.4693 | 205.9684 | 195.1963 | 262.359 | 264.6155 | 241.4323 | 10000000000 | 10000000000 | 40.0576 | 3.6548 | 40 | 10000000000 | 145 | 124.2163 | 40.0155 | 8.3603 | 40 | 90.0767 | 89.9402 | 63.4866 | 10000000000 | 90.0343 | 4.3222 | 90 | 95.1779 | 90.0084 | 3.174 | 90 | 96.2066 | 14.4716 | -18.8569 | 63.7964 | 62.18 | 0.86094
Log | 5315 | 44.2917 | 2014-08-23 14:21 | C13EOAT_test | 0.72913 | -0.37414 | 77.6317 | 282.7325 | 118.7049 | 1.5119 | -0.75964 | 4.1404 | 1.5 | 12.8588 | 25.3692 | 2.8744 | 1.3918 | 168.1691 | 99.2714 | 3.8034 | 103.0749 | 6.5588 | 103 | 101.118 | 103.9642 | 104 | 586.5226 | 20.9182 | 87.7446 | 80.4245 | 217.4648 | 216.643 | 385.4893 | 84.0845 | 4.2938 | 84 | 1800.486 | 3.7223 | 1800 | 25.4668 | 0.25468 | 25 | 10000000000 | 36.0746 | 33.2454 | 180.0375 | 89.4968 | 89.9961 | 7.8302 | 90 | 186.5709 | 207.8396 | 207.9564 | 195.1137 | 261.4701 | 263.951 | 240.5473 | 10000000000 | 10000000000 | 40.0671 | 3.6414 | 40 | 10000000000 | 145 | 124.2656 | 39.991 | 8.3617 | 40 | 90.0783 | 89.9592 | 63.4524 | 10000000000 | 89.9918 | 4.3371 | 90 | 95.1801 | 90.0187 | 3.1734 | 90 | 96.2149 | 14.4759 | -18.8469 | 63.8171 | 62.18 | 0.86094
Log | 5316 | 44.3 | 2014-08-23 14:22 | C13EOAT_test | 0.72687 | -0.37414 | 80.3998 | 282.3926 | 104.7948 | 1.4234 | -0.75974 | 4.1415 | 1.5 | 12.8608 | 25.3859 | 2.8737 | 1.3918 | 168.4307 | 99.279 | 3.6953 | 102.9743 | 6.564 | 103 | 101.1273 | 103.9635 | 104 | 569.9265 | 20.9891 | 87.8774 | 80.5533 | 217.4571 | 216.643 | 385.4893 | 84.2154 | 4.2915 | 84 | 1799.981 | 3.7231 | 1800 | 25.4082 | 0.24968 | 25 | 10000000000 | 36.0395 | 33.3084 | 179.9723 | 89.4985 | 90.0007 | 7.8298 | 90 | 186.5597 | 205.7033 | 206.6657 | 194.873 | 261.625 | 264.0565 | 240.6914 | 10000000000 | 10000000000 | 40.0369 | 3.629 | 40 | 10000000000 | 145 | 124.1187 | 39.9921 | 8.3617 | 40 | 90.0536 | 89.9186 | 63.4196 | 10000000000 | 89.9897 | 4.3357 | 90 | 95.16 | 89.9861 | 3.1744 | 90 | 96.2149 | 14.4719 | -18.7257 | 63.8138 | 62.17 | 0.86094
Log | 5317 | 44.3083 | 2014-08-23 14:22 | C13EOAT_test | 0.72879 | -0.37508 | 78.2059 | 282.9713 | 115.3176 | 1.505 | -0.75969 | 4.141 | 1.5 | 12.8941 | 25.3925 | 2.8744 | 1.3918 | 167.9877 | 99.2749 | 3.5459 | 102.8208 | 6.5799 | 103 | 100.9129 | 104.0058 | 104 | 566.057 | 21.1091 | 87.6637 | 80.324 | 217.436 | 216.643 | 385.1456 | 83.9938 | 4.2932 | 84 | 1800.071 | 3.7229 | 1800 | 25.4183 | 0.24355 | 25 | 10000000000 | 36.0868 | 33.3387 | 180.004 | 89.5234 | 89.9998 | 7.83 | 90 | 186.6055 | 207.1458 | 207.0259 | 195.1083 | 261.703 | 263.8328 | 239.7018 | 10000000000 | 10000000000 | 40.0744 | 3.6135 | 40 | 10000000000 | 145 | 124.1189 | 39.9918 | 8.3618 | 40 | 90.0773 | 89.9267 | 63.8986 | 10000000000 | 90.0223 | 4.3239 | 90 | 95.1946 | 90.002 | 3.1739 | 90 | 96.2271 | 14.478 | -18.9509 | 63.899 | 62.17 | 0.86094
Log | 5318 | 44.3167 | 2014-08-23 14:23 | C13EOAT_test | 0.72531 | -0.37508 | 74.2451 | 282.4227 | 108.2952 | 1.3407 | -0.75975 | 4.1422 | 1.5 | 12.8903 | 25.2666 | 2.8744 | 1.3918 | 168.1476 | 99.2899 | 3.5865 | 102.8763 | 6.5845 | 103 | 100.8235 | 104.0021 | 104 | 562.1702 | 21.1153 | 87.7028 | 80.4448 | 217.4122 | 216.643 | 385.1456 | 84.0738 | 4.294 | 84 | 1800.405 | 3.7227 | 1800 | 25.4353 | 0.2369 | 25 | 10000000000 | 36.1261 | 33.3973 | 179.9435 | 89.4916 | 90.007 | 7.8285 | 90 | 186.5246 | 206.527 | 206.6098 | 194.7148 | 261.922 | 264.0051 | 240.2623 | 10000000000 | 10000000000 | 40.1295 | 3.5954 | 40 | 10000000000 | 145 | 124.1414 | 40.0124 | 8.3612 | 40 | 90.0334 | 89.9101 | 63.6135 | 10000000000 | 89.9836 | 4.3375 | 90 | 95.1695 | 89.9717 | 3.1749 | 90 | 96.2263 | 14.4796 | -18.8451 | 63.8937 | 62.16 | 0.86097
Log | 5319 | 44.325 | 2014-08-23 14:23 | C13EOAT_test | 0.729 | -0.37508 | 76.8781 | 282.3816 | 118.8999 | 1.511 | -0.75976 | 4.1415 | 1.5 | 12.9075 | 25.2286 | 2.8131 | 1.3918 | 167.7213 | 99.29 | 3.695 | 102.985 | 6.5808 | 103 | 100.9777 | 103.9786 | 104 | 560.9882 | 21.0714 | 87.5144 | 80.2069 | 217.4402 | 216.643 | 385.1456 | 83.8607 | 4.2976 | 84 | 1800.345 | 3.7228 | 1800 | 25.44 | 0.23039 | 25 | 10000000000 | 36.0919 | 33.3635 | 179.9805 | 89.4951 | 90.0066 | 7.8284 | 90 | 186.6604 | 207.9476 | 207.2703 | 195.1636 | 261.4557 | 264.0709 | 240.232 | 10000000000 | 10000000000 | 40.0785 | 3.5763 | 40 | 10000000000 | 145 | 124.1295 | 39.9971 | 8.3619 | 40 | 90.0644 | 89.9162 | 63.5818 | 10000000000 | 90.0026 | 4.3317 | 90 | 95.175 | 89.9903 | 3.1748 | 90 | 96.2316 | 14.4717 | -19.0831 | 63.9157 | 62.16 | 0.86094
Log | 5320 | 44.3334 | 2014-08-23 14:24 | C13EOAT_test | 0.72889 | -0.37414 | 78.3415 | 283.5983 | 122.3356 | 1.4798 | -0.75972 | 4.1415 | 1.5 | 12.8965 | 25.2393 | 2.8529 | 1.3918 | 167.5782 | 99.2755 | 3.7478 | 103.0233 | 6.5784 | 103 | 100.9972 | 103.9738 | 104 | 555.8657 | 21.1164 | 87.4482 | 80.13 | 217.4184 | 216.643 | 385.1456 | 83.7891 | 4.301 | 84 | 1800.048 | 3.7231 | 1800 | 25.4043 | 0.22493 | 25 | 10000000000 | 36.0962 | 33.4179 | 180.0175 | 89.5072 | 89.9935 | 7.8303 | 90 | 186.7343 | 206.9051 | 206.7884 | 195.6041 | 261.4662 | 264.2924 | 240.0331 | 10000000000 | 10000000000 | 40.0776 | 3.5558 | 40 | 10000000000 | 145 | 124.1533 | 40.0187 | 8.3607 | 40 | 90.0658 | 89.9518 | 63.6902 | 10000000000 | 89.9962 | 4.3363 | 90 | 95.1568 | 90.0088 | 3.1743 | 90 | 96.2161 | 14.4737 | -19.1455 | 63.8957 | 62.15 | 0.86094
Log | 5321 | 44.3417 | 2014-08-23 14:24 | C13EOAT_test | 0.729 | -0.37414 | 79.4906 | 282.7479 | 118.2933 | 1.5433 | -0.75981 | 4.1409 | 1.5 | 12.8543 | 25.2998 | 2.8744 | 1.3918 | 168.0331 | 99.275 | 3.7908 | 103.0658 | 6.5729 | 103 | 100.8413 | 103.9845 | 104 | 571.867 | 21.0791 | 87.666 | 80.3671 | 217.4022 | 216.643 | 385.1456 | 84.0165 | 4.3003 | 84 | 1799.754 | 3.7235 | 1800 | 25.3863 | 0.21937 | 25 | 10000000000 | 36.0185 | 33.4466 | 179.9988 | 89.501 | 90.0083 | 7.8279 | 90 | 186.6578 | 207.4367 | 206.7485 | 194.9243 | 261.4617 | 263.8152 | 240.0397 | 10000000000 | 10000000000 | 40.0591 | 3.5382 | 40 | 10000000000 | 145 | 124.1475 | 40.0215 | 8.3605 | 40 | 90.0612 | 89.9376 | 63.9304 | 10000000000 | 89.9907 | 4.3392 | 90 | 95.1656 | 89.9994 | 3.1747 | 90 | 96.2278 | 14.4787 | -18.9079 | 63.8129 | 62.16 | 0.86094
Log | 5322 | 44.35 | 2014-08-23 14:25 | C13EOAT_test | 0.7286 | -0.37414 | 78.1192 | 282.5904 | 111.3333 | 1.4975 | -0.75964 | 4.1406 | 1.5 | 12.8516 | 25.2307 | 2.8302 | 1.3918 | 168.0848 | 99.2789 | 3.676 | 102.9548 | 6.5796 | 103 | 100.884 | 103.9561 | 104 | 574.5413 | 20.8748 | 87.6851 | 80.3996 | 217.4632 | 216.643 | 385.4893 | 84.0424 | 4.2987 | 84 | 1800.171 | 3.7229 | 1800 | 25.352 | 0.21465 | 25 | 10000000000 | 36.0624 | 33.4484 | 180.0406 | 89.4965 | 90.0469 | 7.8214 | 90 | 186.6397 | 205.749 | 206.1718 | 195.0834 | 262.4604 | 264.7125 | 240.2263 | 10000000000 | 10000000000 | 40.0096 | 3.5291 | 40 | 10000000000 | 145 | 124.1825 | 40.0235 | 8.3604 | 40 | 90.0716 | 89.969 | 64.3395 | 10000000000 | 89.9916 | 4.3391 | 90 | 95.1808 | 90.0203 | 3.1738 | 90 | 96.2021 | 14.4788 | -18.8792 | 63.8072 | 62.15 | 0.86094
Log | 5323 | 44.3583 | 2014-08-23 14:25 | C13EOAT_test | 0.72912 | -0.37414 | 78.168 | 282.7585 | 116.9233 | 1.5382 | -0.75977 | 4.1404 | 1.5 | 12.8533 | 25.3982 | 2.8744 | 1.3918 | 167.7776 | 99.2638 | 3.4985 | 102.7622 | 6.6009 | 103 | 100.8364 | 103.9687 | 104 | 573.8694 | 21.0746 | 87.5535 | 80.2241 | 217.3731 | 216.643 | 384.8019 | 83.8888 | 4.3 | 84 | 1800.056 | 3.723 | 1800 | 25.3706 | 0.20888 | 25 | 10000000000 | 36.0953 | 33.4678 | 180.0244 | 89.507 | 90.0003 | 7.8287 | 90 | 186.6048 | 205.5232 | 206.2962 | 195.2104 | 262.0966 | 263.8407 | 241.1305 | 10000000000 | 10000000000 | 39.9744 | 3.5329 | 40 | 10000000000 | 145 | 124.07 | 40.0171 | 8.3602 | 40 | 90.0641 | 89.9603 | 66.6597 | 10000000000 | 89.986 | 4.3398 | 90 | 95.1812 | 90.0122 | 3.1739 | 90 | 96.1918 | 14.4795 | -19.0397 | 63.8124 | 62.15 | 0.86094
Log | 5324 | 44.3667 | 2014-08-23 14:26 | C13EOAT_test | 0.72871 | -0.37414 | 74.3134 | 282.0392 | 116.8485 | 1.5156 | -0.75967 | 4.1399 | 1.5 | 12.8728 | 25.3922 | 2.874 | 1.3918 | 167.9214 | 99.26 | 3.5527 | 102.8127 | 6.6083 | 103 | 101.1607 | 103.9728 | 104 | 561.0699 | 21.0901 | 87.6291 | 80.2924 | 217.424 | 216.643 | 384.8019 | 83.9607 | 4.3019 | 84 | 1799.607 | 3.7238 | 1800 | 25.3931 | 0.20288 | 25 | 10000000000 | 36.0746 | 33.4292 | 180.0264 | 89.5274 | 90.0059 | 7.8272 | 90 | 186.543 | 205.6867 | 205.957 | 194.6448 | 261.6759 | 264.0811 | 239.991 | 10000000000 | 10000000000 | 39.9698 | 3.5408 | 40 | 10000000000 | 145 | 124.1413 | 40.0306 | 8.359 | 40 | 90.0642 | 89.9621 | 65.2668 | 10000000000 | 89.9937 | 4.3372 | 90 | 95.1756 | 90.0132 | 3.1738 | 90 | 96.1916 | 14.4779 | -18.9676 | 63.852 | 62.14 | 0.86094
Log | 5325 | 44.375 | 2014-08-23 14:26 | C13EOAT_test | 0.72873 | -0.37508 | 76.0928 | 282.7498 | 111.3351 | 1.5155 | -0.75972 | 4.1404 | 1.5 | 12.8869 | 25.2694 | 2.7736 | 1.3918 | 168.0774 | 99.2675 | 3.6948 | 102.9623 | 6.6029 | 103 | 100.9118 | 103.9596 | 104 | 565.8012 | 21.1175 | 87.6613 | 80.4161 | 217.4339 | 216.643 | 385.1456 | 84.0387 | 4.3006 | 84 | 1800.028 | 3.723 | 1800 | 25.4063 | 0.19676 | 25 | 10000000000 | 36.0333 | 33.349 | 179.982 | 89.5172 | 89.9883 | 7.8294 | 90 | 186.4638 | 207.2834 | 206.2949 | 194.9653 | 262.002 | 263.8438 | 240.3979 | 10000000000 | 10000000000 | 39.9728 | 3.5495 | 40 | 10000000000 | 145 | 124.1206 | 40.019 | 8.3587 | 40 | 90.0683 | 89.9138 | 66.6807 | 10000000000 | 89.9913 | 4.3379 | 90 | 95.1729 | 89.991 | 3.1744 | 90 | 96.1939 | 14.477 | -18.8514 | 63.8812 | 62.14 | 0.86094
Log | 5326 | 44.3834 | 2014-08-23 14:27 | C13EOAT_test | 0.72872 | -0.37414 | 79.8039 | 282.4101 | 104.0334 | 1.4932 | -0.75974 | 4.1403 | 1.5 | 12.9528 | 25.2316 | 2.8277 | 1.3918 | 168.2322 | 99.26 | 3.7292 | 102.9892 | 6.6018 | 103 | 100.9771 | 103.9583 | 104 | 560.8972 | 21.1178 | 87.7553 | 80.4769 | 217.4449 | 216.643 | 385.1456 | 84.1161 | 4.299 | 84 | 1800.055 | 3.7231 | 1800 | 25.4611 | 0.18928 | 25 | 10000000000 | 36.0623 | 33.3566 | 180.0667 | 89.521 | 90.0304 | 7.8217 | 90 | 186.6534 | 206.5173 | 205.8756 | 195.3357 | 262.4195 | 264.3032 | 241.0024 | 10000000000 | 10000000000 | 39.9569 | 3.5595 | 40 | 10000000000 | 145 | 124.1684 | 40.0234 | 8.3572 | 40 | 90.0841 | 89.9826 | 63.5603 | 10000000000 | 90.0124 | 4.3286 | 90 | 95.1993 | 90.0333 | 3.1728 | 90 | 96.2036 | 14.4816 | -18.7831 | 64.034 | 62.16 | 0.86097
Log | 5327 | 44.3917 | 2014-08-23 14:27 | C13EOAT_test | 0.7254 | -0.37414 | 74.8923 | 282.5614 | 118.1388 | 1.4173 | -0.75965 | 4.1414 | 1.5 | 12.9826 | 25.3364 | 2.8565 | 1.3918 | 168.5327 | 99.26 | 3.751 | 103.011 | 6.5993 | 103 | 100.9265 | 103.947 | 104 | 573.8721 | 21.1145 | 87.8809 | 80.6518 | 217.4558 | 216.643 | 385.1456 | 84.2664 | 4.2967 | 84 | 1800.355 | 3.7227 | 1800 | 25.4739 | 0.18213 | 25 | 10000000000 | 36.0557 | 33.4624 | 180.0395 | 89.5115 | 90.0554 | 7.8162 | 90 | 186.6065 | 207.0879 | 206.3128 | 195.1452 | 262.1599 | 264.5486 | 240.7377 | 10000000000 | 10000000000 | 39.9689 | 3.5676 | 40 | 10000000000 | 145 | 124.2054 | 40.0408 | 8.3552 | 40 | 90.0915 | 89.948 | 63.0629 | 10000000000 | 90.003 | 4.327 | 90 | 95.1848 | 90.0197 | 3.1725 | 90 | 96.1987 | 14.4814 | -18.6082 | 64.097 | 62.13 | 0.86094
Log | 5328 | 44.4 | 2014-08-23 14:28 | C13EOAT_test | 0.729 | -0.37414 | 77.8136 | 282.6958 | 114.9746 | 1.4926 | -0.75971 | 4.14 | 1.5 | 13.0282 | 25.2922 | 2.8533 | 1.3918 | 168.1372 | 99.26 | 3.7162 | 102.9763 | 6.6012 | 103 | 101.0151 | 103.9398 | 104 | 584.8501 | 21.0342 | 87.7266 | 80.4106 | 217.4207 | 216.643 | 385.1456 | 84.0686 | 4.2947 | 84 | 1800.13 | 3.723 | 1800 | 25.5269 | 0.17352 | 25 | 10000000000 | 36.1245 | 33.4959 | 180.0525 | 89.5449 | 90.0355 | 7.8176 | 90 | 186.6249 | 208.5116 | 207.0522 | 195.3138 | 261.8043 | 264.3033 | 241.4686 | 10000000000 | 10000000000 | 39.9779 | 3.5739 | 40 | 10000000000 | 145 | 124.1707 | 40.0428 | 8.3537 | 40 | 90.0744 | 89.9781 | 62.8624 | 10000000000 | 90.0281 | 4.3125 | 90 | 95.1815 | 90.0263 | 3.1716 | 90 | 96.206 | 14.4779 | -18.8494 | 64.1873 | 62.14 | 0.86105
Log | 5329 | 44.4083 | 2014-08-23 14:28 | C13EOAT_test | 0.72865 | -0.37508 | 76.3413 | 282.3745 | 113.257 | 1.488 | -0.75964 | 4.1399 | 1.5 | 12.9957 | 25.3988 | 2.8744 | 1.3918 | 167.9958 | 99.26 | 3.5739 | 102.8339 | 6.6149 | 103 | 101.0183 | 103.9643 | 104 | 582.4208 | 21.1152 | 87.6656 | 80.3301 | 217.407 | 216.643 | 384.8019 | 83.9979 | 4.2942 | 84 | 1800.362 | 3.7227 | 1800 | 25.4845 | 0.16713 | 25 | 10000000000 | 36.0933 | 33.4567 | 180.0446 | 89.5365 | 90.0508 | 7.8134 | 90 | 186.6096 | 206.1729 | 205.6674 | 195.1774 | 261.9898 | 264.3335 | 241.252 | 10000000000 | 10000000000 | 39.9989 | 3.5787 | 40 | 10000000000 | 145 | 124.2104 | 40.0726 | 8.3505 | 40 | 90.0944 | 89.9503 | 62.7457 | 10000000000 | 90.0084 | 4.3157 | 90 | 95.187 | 90.0223 | 3.171 | 90 | 96.1978 | 14.4764 | -18.9299 | 64.1153 | 62.12 | 0.86096
Log | 5330 | 44.4167 | 2014-08-23 14:29 | C13EOAT_test | 0.72952 | -0.37508 | 73.6912 | 283.2873 | 116.6432 | 1.5301 | -0.75969 | 4.1395 | 1.5 | 12.9962 | 25.3844 | 2.8741 | 1.3918 | 167.9849 | 99.26 | 3.5391 | 102.7991 | 6.6264 | 103 | 101.0597 | 103.9584 | 104 | 572.22 | 21.0084 | 87.65 | 80.3349 | 217.4329 | 216.643 | 384.8019 | 83.9925 | 4.293 | 84 | 1799.771 | 3.7237 | 1800 | 25.4496 | 0.16133 | 25 | 10000000000 | 36.1073 | 33.4336 | 180.0921 | 89.5135 | 90.0494 | 7.8115 | 90 | 186.5534 | 206.0586 | 205.8568 | 194.3593 | 262.6479 | 264.7275 | 241.4119 | 10000000000 | 10000000000 | 39.9984 | 3.5832 | 40 | 10000000000 | 145 | 124.1425 | 40.0654 | 8.3485 | 40 | 90.1109 | 89.9813 | 62.8253 | 10000000000 | 90.0207 | 4.3059 | 90 | 95.1932 | 90.0461 | 3.1694 | 90 | 96.2006 | 14.4727 | -18.9251 | 64.1092 | 62.12 | 0.86098
Log | 5331 | 44.425 | 2014-08-23 14:29 | C13EOAT_test | 0.72899 | -0.37414 | 76.6077 | 282.3476 | 115.3905 | 1.5077 | -0.75959 | 4.1393 | 1.5 | 12.9915 | 25.3893 | 2.8697 | 1.3918 | 168.1059 | 99.26 | 3.6201 | 102.8801 | 6.6296 | 103 | 100.7423 | 103.962 | 104 | 565.6102 | 21.1115 | 87.7138 | 80.3921 | 217.4422 | 216.643 | 385.1456 | 84.053 | 4.2926 | 84 | 1799.669 | 3.7238 | 1800 | 25.4691 | 0.15437 | 25 | 10000000000 | 36.139 | 33.3766 | 180.0545 | 89.5469 | 90.0427 | 7.8106 | 90 | 186.5845 | 205.0904 | 205.2042 | 194.4199 | 262.4197 | 264.4957 | 241.2259 | 10000000000 | 10000000000 | 39.9867 | 3.5887 | 40 | 10000000000 | 145 | 124.1511 | 40.086 | 8.3452 | 40 | 90.0835 | 89.971 | 62.7654 | 10000000000 | 89.9901 | 4.3131 | 90 | 95.2009 | 90.0272 | 3.1691 | 90 | 96.2038 | 14.478 | -18.8679 | 64.1093 | 62.1 | 0.86095
Log | 5332 | 44.4333 | 2014-08-23 14:30 | C13EOAT_test | 0.72929 | -0.37414 | 80.0927 | 282.3979 | 113.2778 | 1.5454 | -0.75967 | 4.1394 | 1.5 | 12.9454 | 25.3486 | 2.8499 | 1.3918 | 167.9611 | 99.26 | 3.7018 | 102.9618 | 6.627 | 103 | 100.9209 | 103.9682 | 104 | 558.0715 | 21.1176 | 87.6507 | 80.3104 | 217.4297 | 216.643 | 385.1456 | 83.9805 | 4.2925 | 84 | 1799.161 | 3.7244 | 1800 | 25.4517 | 0.14811 | 25 | 10000000000 | 36.0727 | 33.48 | 180.0479 | 89.5303 | 90.0079 | 7.8145 | 90 | 186.6354 | 207.5885 | 207.1769 | 194.8179 | 261.9688 | 264.464 | 241.9843 | 10000000000 | 10000000000 | 39.9868 | 3.5957 | 40 | 10000000000 | 145 | 124.1865 | 40.0676 | 8.3438 | 40 | 90.0778 | 89.9701 | 62.6703 | 10000000000 | 90.0026 | 4.3064 | 90 | 95.1883 | 90.0239 | 3.1688 | 90 | 96.2053 | 14.4721 | -18.9496 | 63.9998 | 62.1 | 0.86094
Log | 5333 | 44.4417 | 2014-08-23 14:30 | C13EOAT_test | 0.72887 | -0.37508 | 78.8017 | 283.3651 | 108.9072 | 1.4833 | -0.75973 | 4.1387 | 1.5 | 12.9089 | 25.2813 | 2.7999 | 1.3918 | 168.195 | 99.26 | 3.758 | 103.018 | 6.6235 | 103 | 101.0681 | 103.9607 | 104 | 561.2324 | 21.1178 | 87.7546 | 80.4403 | 217.4174 | 216.643 | 385.1456 | 84.0975 | 4.2912 | 84 | 1799.719 | 3.7237 | 1800 | 25.4082 | 0.14297 | 25 | 10000000000 | 36.047 | 33.3933 | 180.0667 | 89.5115 | 90.0349 | 7.8084 | 90 | 186.6312 | 206.7127 | 205.9649 | 194.7202 | 262.2111 | 264.7978 | 241.5042 | 10000000000 | 10000000000 | 39.9893 | 3.5968 | 40 | 10000000000 | 145 | 124.1728 | 40.0595 | 8.342 | 40 | 90.0904 | 89.9763 | 62.3475 | 10000000000 | 89.9991 | 4.3069 | 90 | 95.1891 | 90.0333 | 3.1681 | 90 | 96.1967 | 14.478 | -18.8197 | 63.9314 | 62.11 | 0.86099
Log | 5334 | 44.45 | 2014-08-23 14:31 | C13EOAT_test | 0.72855 | -0.37414 | 76.3139 | 282.3747 | 120.6886 | 1.5217 | -0.75964 | 4.139 | 1.5 | 12.8539 | 25.2604 | 2.8497 | 1.3918 | 168.2763 | 99.26 | 3.7696 | 103.0296 | 6.6225 | 103 | 100.979 | 103.9593 | 104 | 558.9503 | 21.1178 | 87.7585 | 80.5178 | 217.4748 | 216.643 | 385.1456 | 84.1381 | 4.288 | 84 | 1799.866 | 3.7233 | 1800 | 25.3641 | 0.1385 | 25 | 10000000000 | 36.0114 | 33.5032 | 180.023 | 89.4908 | 89.9968 | 7.8137 | 90 | 186.6162 | 208.3679 | 206.6183 | 194.4903 | 261.8008 | 264.3326 | 240.6468 | 10000000000 | 10000000000 | 39.9908 | 3.5993 | 40 | 10000000000 | 145 | 124.1586 | 40.0577 | 8.3402 | 40 | 90.08 | 89.943 | 62.6111 | 10000000000 | 89.9972 | 4.3082 | 90 | 95.1774 | 90.0115 | 3.1685 | 90 | 96.2046 | 14.478 | -18.7422 | 63.8107 | 62.11 | 0.861
Log | 5335 | 44.4583 | 2014-08-23 14:31 | C13EOAT_test | 0.72884 | -0.37414 | 75.7335 | 282.9225 | 122.3744 | 1.495 | -0.75978 | 4.1388 | 1.5 | 12.8524 | 25.2642 | 2.8605 | 1.3918 | 168.1252 | 99.26 | 3.6747 | 102.9347 | 6.6285 | 103 | 100.9617 | 103.9378 | 104 | 573.3767 | 21.1178 | 87.7199 | 80.4053 | 217.422 | 216.643 | 385.1456 | 84.0626 | 4.2867 | 84 | 1800.084 | 3.723 | 1800 | 25.3984 | 0.13222 | 25 | 10000000000 | 36 | 33.5018 | 180.0195 | 89.4897 | 90.0119 | 7.8107 | 90 | 186.5598 | 205.7491 | 205.2213 | 194.7134 | 262.6524 | 264.8208 | 240.6781 | 10000000000 | 10000000000 | 39.9805 | 3.601 | 40 | 10000000000 | 145 | 124.1788 | 40.0549 | 8.3386 | 40 | 90.088 | 89.9315 | 62.3209 | 10000000000 | 89.9795 | 4.3155 | 90 | 95.1903 | 90.0097 | 3.168 | 90 | 96.199 | 14.4823 | -18.8547 | 63.8158 | 62.1 | 0.86095
Log | 5336 | 44.4667 | 2014-08-23 14:32 | C13EOAT_test | 0.72747 | -0.37508 | 72.4246 | 282.3897 | 116.7074 | 1.5157 | -0.75965 | 4.1397 | 1.5 | 12.853 | 25.3702 | 2.8503 | 1.3918 | 168.1148 | 99.26 | 3.512 | 102.772 | 6.6469 | 103 | 100.8691 | 103.9684 | 104 | 576.7779 | 21.0457 | 87.691 | 80.4238 | 217.4583 | 216.643 | 385.1456 | 84.0574 | 4.2858 | 84 | 1799.845 | 3.7234 | 1800 | 25.4423 | 0.12537 | 25 | 10000000000 | 36.0616 | 33.3891 | 180.0242 | 89.5181 | 90.0159 | 7.8096 | 90 | 186.443 | 205.7731 | 205.7508 | 194.626 | 262.0683 | 264.3195 | 240.4406 | 10000000000 | 10000000000 | 40.023 | 3.5981 | 40 | 10000000000 | 145 | 124.191 | 40.0592 | 8.3369 | 40 | 90.0835 | 89.9408 | 62.2446 | 10000000000 | 90.0137 | 4.3046 | 90 | 95.2123 | 90.0121 | 3.1677 | 90 | 96.1902 | 14.4802 | -18.8362 | 63.8131 | 62.09 | 0.86094
Log | 5337 | 44.475 | 2014-08-23 14:32 | C13EOAT_test | 0.72884 | -0.37508 | 76.8362 | 282.7075 | 102.8682 | 1.5057 | -0.75964 | 4.1396 | 1.5 | 12.7994 | 25.3976 | 2.8736 | 1.3918 | 167.5548 | 99.26 | 3.5217 | 102.7817 | 6.6572 | 103 | 100.8678 | 103.968 | 104 | 568.064 | 21.1005 | 87.445 | 80.1098 | 217.3954 | 216.643 | 384.8019 | 83.7774 | 4.2888 | 84 | 1799.649 | 3.7236 | 1800 | 25.4126 | 0.1199 | 25 | 10000000000 | 36.0346 | 33.5016 | 180.0049 | 89.5133 | 89.9917 | 7.8133 | 90 | 186.3753 | 207.2367 | 206.8162 | 194.4168 | 261.6819 | 264.2824 | 240.2592 | 10000000000 | 10000000000 | 40.0014 | 3.5968 | 40 | 10000000000 | 145 | 124.055 | 40.0448 | 8.3362 | 40 | 90.0677 | 89.9372 | 62.013 | 10000000000 | 89.9901 | 4.3132 | 90 | 95.1778 | 90.0024 | 3.1676 | 90 | 96.187 | 14.4762 | -19.1502 | 63.6875 | 62.09 | 0.86095
Log | 5338 | 44.4834 | 2014-08-23 14:33 | C13EOAT_test | 0.729 | -0.37508 | 77.4457 | 283.127 | 119.1432 | 1.505 | -0.75966 | 4.1398 | 1.5 | 12.802 | 25.397 | 2.8498 | 1.3918 | 168.1253 | 99.26 | 3.7015 | 102.9615 | 6.6508 | 103 | 101.0075 | 103.9757 | 104 | 565.3714 | 20.9601 | 87.7232 | 80.4021 | 217.4352 | 216.643 | 385.1456 | 84.0627 | 4.288 | 84 | 1799.639 | 3.7237 | 1800 | 25.3601 | 0.11534 | 25 | 10000000000 | 36.0086 | 33.5428 | 179.9764 | 89.5282 | 90.0072 | 7.811 | 90 | 186.4061 | 207.0123 | 206.4315 | 194.1112 | 262.6491 | 264.0984 | 239.7878 | 10000000000 | 10000000000 | 40.0201 | 3.5919 | 40 | 10000000000 | 145 | 124.1142 | 40.0554 | 8.3339 | 40 | 90.0469 | 89.9295 | 61.8598 | 10000000000 | 89.9872 | 4.314 | 90 | 95.1853 | 89.9882 | 3.1679 | 90 | 96.1769 | 14.4733 | -18.8579 | 63.6873 | 62.08 | 0.86094
Log | 5339 | 44.4917 | 2014-08-23 14:33 | C13EOAT_test | 0.72956 | -0.37508 | 79.1494 | 283.0444 | 118.6376 | 1.5139 | -0.75969 | 4.1396 | 1.5 | 12.7694 | 25.3448 | 2.8744 | 1.3918 | 167.8833 | 99.26 | 3.7444 | 103.0044 | 6.6486 | 103 | 100.9107 | 103.9762 | 104 | 568.5174 | 21.1178 | 87.608 | 80.2753 | 217.477 | 216.643 | 385.4893 | 83.9417 | 4.287 | 84 | 1799.763 | 3.7235 | 1800 | 25.3819 | 0.10949 | 25 | 10000000000 | 36.0354 | 33.4683 | 179.9703 | 89.5426 | 90.0093 | 7.8105 | 90 | 186.5027 | 206.0423 | 205.8706 | 194.377 | 262.5456 | 264.8332 | 240.7171 | 10000000000 | 10000000000 | 40.0297 | 3.582 | 40 | 10000000000 | 145 | 124.0668 | 40.0701 | 8.3312 | 40 | 90.0426 | 89.9277 | 61.5936 | 10000000000 | 90.026 | 4.2991 | 90 | 95.2111 | 89.9852 | 3.1683 | 90 | 96.1946 | 14.478 | -18.9847 | 63.6249 | 62.08 | 0.86094
Log | 5340 | 44.5 | 2014-08-23 14:34 | C13EOAT_test | 0.72896 | -0.37414 | 79.478 | 282.3748 | 111.7374 | 1.4972 | -0.75971 | 4.1392 | 1.5 | 12.804 | 25.3281 | 2.8687 | 1.3918 | 168.3443 | 99.26 | 3.7221 | 102.9821 | 6.6504 | 103 | 100.8384 | 103.9534 | 104 | 562.2087 | 21.1178 | 87.823 | 80.5212 | 217.4376 | 216.643 | 385.4893 | 84.1721 | 4.2854 | 84 | 1800.124 | 3.723 | 1800 | 25.4084 | 0.10346 | 25 | 10000000000 | 36.0192 | 33.3894 | 180.0231 | 89.4926 | 89.9982 | 7.8121 | 90 | 186.4696 | 207.7986 | 206.6104 | 194.2936 | 261.4091 | 264.0905 | 239.9562 | 10000000000 | 10000000000 | 40.0375 | 3.5753 | 40 | 10000000000 | 145 | 124.0299 | 40.0615 | 8.3299 | 40 | 90.0621 | 89.9611 | 61.5746 | 10000000000 | 90.0035 | 4.3081 | 90 | 95.1981 | 90.0116 | 3.1678 | 90 | 96.2006 | 14.4811 | -18.7388 | 63.7072 | 62.07 | 0.86094
Log | 5341 | 44.5083 | 2014-08-23 14:34 | C13EOAT_test | 0.72928 | -0.37508 | 80.3204 | 282.7498 | 114.8658 | 1.5097 | -0.7597 | 4.1396 | 1.5 | 12.854 | 25.3649 | 2.8691 | 1.3918 | 168.2188 | 99.26 | 3.6007 | 102.8607 | 6.6619 | 103 | 101.0113 | 103.9714 | 104 | 555.9258 | 21.1178 | 87.7545 | 80.4643 | 217.4466 | 216.643 | 385.1456 | 84.1094 | 4.2835 | 84 | 1800.107 | 3.7229 | 1800 | 25.4392 | 0.096777 | 25 | 10000000000 | 36.065 | 33.4611 | 179.9986 | 89.5077 | 90.0059 | 7.8106 | 90 | 186.4247 | 206.8491 | 206.6391 | 194.4128 | 261.8796 | 264.2286 | 239.8903 | 10000000000 | 10000000000 | 40.0095 | 3.5694 | 40 | 10000000000 | 145 | 124.0166 | 40.044 | 8.3293 | 40 | 90.0705 | 89.9281 | 61.6417 | 10000000000 | 89.9693 | 4.3203 | 90 | 95.1937 | 89.9993 | 3.1682 | 90 | 96.1984 | 14.4781 | -18.7958 | 63.8112 | 62.07 | 0.86097
Log | 5342 | 44.5167 | 2014-08-23 14:35 | C13EOAT_test | 0.72869 | -0.37508 | 72.0266 | 282.7482 | 110.3157 | 1.5008 | -0.75969 | 4.1393 | 1.5 | 12.8431 | 25.2608 | 2.8716 | 1.3918 | 167.8231 | 99.26 | 3.5015 | 102.7615 | 6.6786 | 103 | 101.081 | 103.9467 | 104 | 577.7949 | 21.1178 | 87.5584 | 80.2648 | 217.4321 | 216.643 | 384.8019 | 83.9116 | 4.2859 | 84 | 1799.764 | 3.7234 | 1800 | 25.4552 | 0.090018 | 25 | 10000000000 | 36.0754 | 33.5632 | 180.0123 | 89.494 | 90.0198 | 7.8083 | 90 | 186.3902 | 207.3105 | 206.5865 | 194.6226 | 261.4954 | 263.4146 | 240.1268 | 10000000000 | 10000000000 | 40.0392 | 3.562 | 40 | 10000000000 | 145 | 124.0824 | 40.0652 | 8.3264 | 40 | 90.0718 | 89.9404 | 61.5264 | 10000000000 | 90.0141 | 4.3041 | 90 | 95.1875 | 90.0061 | 3.1679 | 90 | 96.195 | 14.4754 | -18.9952 | 63.7818 | 62.07 | 0.86096
Log | 5343 | 44.525 | 2014-08-23 14:35 | C13EOAT_test | 0.72871 | -0.37508 | 79.7174 | 282.029 | 120.207 | 1.5001 | -0.75964 | 4.1398 | 1.5 | 12.8182 | 25.3112 | 2.8743 | 1.3918 | 167.926 | 99.26 | 3.5956 | 102.8556 | 6.6822 | 103 | 101.0562 | 103.9413 | 104 | 589.5441 | 20.9307 | 87.6195 | 80.3065 | 217.4602 | 216.643 | 385.1456 | 83.963 | 4.2865 | 84 | 1800.213 | 3.7228 | 1800 | 25.3894 | 0.08526 | 25 | 10000000000 | 36.0174 | 33.4096 | 179.98 | 89.4708 | 89.9728 | 7.8157 | 90 | 186.3102 | 208.0776 | 207.3015 | 194.6189 | 261.1632 | 262.8755 | 239.8073 | 10000000000 | 10000000000 | 40.0356 | 3.5504 | 40 | 10000000000 | 145 | 124.1473 | 40.0585 | 8.3249 | 40 | 90.0593 | 89.9206 | 61.4471 | 10000000000 | 89.9939 | 4.3106 | 90 | 95.1737 | 89.99 | 3.1684 | 90 | 96.2067 | 14.4842 | -18.9535 | 63.7445 | 62.07 | 0.86094
Log | 5344 | 44.5333 | 2014-08-23 14:36 | C13EOAT_test | 0.72873 | -0.37414 | 77.5076 | 283.1066 | 109.1028 | 1.4801 | -0.7597 | 4.1394 | 1.5 | 12.8007 | 25.3982 | 2.8744 | 1.3918 | 167.8045 | 99.2675 | 3.7411 | 103.0086 | 6.6741 | 103 | 100.8862 | 103.9513 | 104 | 576.9632 | 21.0506 | 87.5635 | 80.2411 | 217.4323 | 216.643 | 384.8019 | 83.9023 | 4.287 | 84 | 1799.911 | 3.723 | 1800 | 25.3621 | 0.080482 | 25 | 10000000000 | 36.0443 | 33.3847 | 180.0233 | 89.5147 | 90.002 | 7.8107 | 90 | 186.3846 | 208.197 | 207.0391 | 194.4951 | 261.4986 | 263.569 | 240.0316 | 10000000000 | 10000000000 | 40.0523 | 3.5413 | 40 | 10000000000 | 145 | 124.0225 | 40.0735 | 8.3228 | 40 | 90.0684 | 89.9549 | 61.3869 | 10000000000 | 90.0101 | 4.3062 | 90 | 95.1916 | 90.0116 | 3.1677 | 90 | 96.1988 | 14.4809 | -19.0264 | 63.6994 | 62.07 | 0.86094
Log | 5345 | 44.5417 | 2014-08-23 14:36 | C13EOAT_test | 0.7279 | -0.37414 | 77.976 | 282.5376 | 112.8398 | 1.5218 | -0.75966 | 4.1397 | 1.5 | 12.8589 | 25.4057 | 2.8628 | 1.3918 | 168.091 | 99.26 | 3.7741 | 103.0341 | 6.6709 | 103 | 100.9035 | 103.9468 | 104 | 567.9797 | 21.0621 | 87.6928 | 80.3982 | 217.4524 | 216.643 | 385.1456 | 84.0455 | 4.2844 | 84 | 1799.96 | 3.723 | 1800 | 25.3893 | 0.074496 | 25 | 10000000000 | 36.0514 | 33.4419 | 180.0032 | 89.4959 | 89.9812 | 7.8143 | 90 | 186.3697 | 207.2286 | 207.2625 | 194.1405 | 261.729 | 263.5871 | 240.7783 | 10000000000 | 10000000000 | 40.0189 | 3.5318 | 40 | 10000000000 | 145 | 124.0054 | 40.0256 | 8.3237 | 40 | 90.0711 | 89.9321 | 61.4141 | 10000000000 | 90.0074 | 4.3076 | 90 | 95.182 | 90.0016 | 3.168 | 90 | 96.2054 | 14.4758 | -18.8618 | 63.8173 | 62.06 | 0.86097
Log | 5346 | 44.55 | 2014-08-23 14:37 | C13EOAT_test | 0.72932 | -0.37508 | 76.8432 | 282.5515 | 117.4188 | 1.4691 | -0.75961 | 4.1387 | 1.5 | 12.8611 | 25.3462 | 2.7934 | 1.3918 | 168.1997 | 99.26 | 3.7184 | 102.9784 | 6.6742 | 103 | 101.0823 | 103.9711 | 104 | 560.5358 | 21.1027 | 87.755 | 80.4447 | 217.4606 | 216.643 | 385.1456 | 84.0999 | 4.2825 | 84 | 1800.138 | 3.7227 | 1800 | 25.3966 | 0.068601 | 25 | 10000000000 | 36.0433 | 33.4675 | 179.969 | 89.5178 | 90.0113 | 7.8095 | 90 | 186.3541 | 205.5413 | 205.6265 | 194.4722 | 262.1553 | 264.482 | 240.9821 | 10000000000 | 10000000000 | 40.0573 | 3.5215 | 40 | 10000000000 | 145 | 124.063 | 40.0468 | 8.3212 | 40 | 90.0639 | 89.9051 | 61.2405 | 10000000000 | 89.9899 | 4.3132 | 90 | 95.1612 | 89.9845 | 3.1685 | 90 | 96.2048 | 14.4778 | -18.8153 | 63.8261 | 62.07 | 0.86098
Log | 5347 | 44.5583 | 2014-08-23 14:37 | C13EOAT_test | 0.72931 | -0.37508 | 72.7838 | 282.0797 | 114.3268 | 1.5095 | -0.75974 | 4.1383 | 1.5 | 12.851 | 25.2884 | 2.8126 | 1.3918 | 168.5454 | 99.26 | 3.7492 | 103.0093 | 6.6713 | 103 | 100.9754 | 103.9603 | 104 | 561.9543 | 21.1088 | 87.8854 | 80.66 | 217.4563 | 216.643 | 385.4893 | 84.2727 | 4.2789 | 84 | 1799.847 | 3.7231 | 1800 | 25.3828 | 0.063263 | 25 | 10000000000 | 35.9934 | 33.4489 | 179.9781 | 89.5033 | 90.0317 | 7.8058 | 90 | 186.4554 | 207.3076 | 206.8788 | 194.4048 | 262.1575 | 264.3398 | 241.418 | 10000000000 | 10000000000 | 40.0348 | 3.5128 | 40 | 10000000000 | 145 | 124.0681 | 40.0286 | 8.3206 | 40 | 90.0533 | 89.9248 | 61.2282 | 10000000000 | 90.0144 | 4.3024 | 90 | 95.21 | 89.9891 | 3.1684 | 90 | 96.2041 | 14.478 | -18.6 | 63.8043 | 62.07 | 0.86096
Log | 5348 | 44.5667 | 2014-08-23 14:38 | C13EOAT_test | 0.72954 | -0.37414 | 78.2641 | 283.0893 | 113.2392 | 1.5043 | -0.75963 | 4.1387 | 1.5 | 12.8158 | 25.2349 | 2.8741 | 1.3918 | 168.2735 | 99.26 | 3.7334 | 102.9934 | 6.6719 | 103 | 100.9806 | 103.9574 | 104 | 563.2562 | 21.1178 | 87.7924 | 80.4811 | 217.397 | 216.643 | 385.4893 | 84.1368 | 4.2766 | 84 | 1800.315 | 3.7224 | 1800 | 25.3725 | 0.058118 | 25 | 10000000000 | 36.0076 | 33.4916 | 180.0158 | 89.4995 | 90.0021 | 7.8098 | 90 | 186.3852 | 208.3786 | 207.3258 | 194.6239 | 261.6503 | 263.9227 | 241.2244 | 10000000000 | 10000000000 | 40.0226 | 3.5061 | 40 | 10000000000 | 145 | 124.155 | 40.0204 | 8.3199 | 40 | 90.0811 | 89.9347 | 61.0085 | 10000000000 | 90.0046 | 4.3057 | 90 | 95.2032 | 90.0079 | 3.1678 | 90 | 96.2018 | 14.4781 | -18.7789 | 63.7272 | 62.05 | 0.86095
Log | 5349 | 44.575 | 2014-08-23 14:38 | C13EOAT_test | 0.72896 | -0.37414 | 74.4399 | 282.6702 | 111.7321 | 1.5118 | -0.75982 | 4.1387 | 1.5 | 12.82 | 25.2953 | 2.8455 | 1.3918 | 168.4638 | 99.26 | 3.7552 | 103.0152 | 6.6709 | 103 | 100.8746 | 103.9629 | 104 | 568.9339 | 21.0398 | 87.8583 | 80.6055 | 217.4087 | 216.643 | 385.4893 | 84.2319 | 4.2735 | 84 | 1799.995 | 3.7229 | 1800 | 25.3632 | 0.053034 | 25 | 10000000000 | 36.0121 | 33.4955 | 180.0258 | 89.5023 | 90.0301 | 7.8051 | 90 | 186.4987 | 207.9644 | 207.4289 | 194.7905 | 261.7532 | 263.9152 | 241.2757 | 10000000000 | 10000000000 | 39.9852 | 3.506 | 40 | 10000000000 | 145 | 124.0984 | 40.0164 | 8.3195 | 40 | 90.084 | 89.9419 | 60.8601 | 10000000000 | 89.9909 | 4.3121 | 90 | 95.15 | 90.0129 | 3.1676 | 90 | 96.2 | 14.4814 | -18.6545 | 63.743 | 62.04 | 0.86094
Log | 5350 | 44.5833 | 2014-08-23 14:39 | C13EOAT_test | 0.72952 | -0.37414 | 74.9465 | 282.1773 | 110.4678 | 1.5169 | -0.75968 | 4.139 | 1.5 | 12.7687 | 25.3565 | 2.8694 | 1.3918 | 168.0474 | 99.26 | 3.7492 | 103.0093 | 6.6706 | 103 | 100.9172 | 103.9411 | 104 | 579.3699 | 21.1156 | 87.6714 | 80.376 | 217.4348 | 216.643 | 385.1456 | 84.0237 | 4.2712 | 84 | 1799.996 | 3.7229 | 1800 | 25.3479 | 0.048447 | 25 | 10000000000 | 35.9624 | 33.5331 | 180.0018 | 89.4974 | 90.0105 | 7.8083 | 90 | 186.432 | 207.2607 | 207.0802 | 194.7842 | 261.5159 | 263.8926 | 241.2351 | 10000000000 | 10000000000 | 39.9842 | 3.5072 | 40 | 10000000000 | 145 | 124.1356 | 39.9905 | 8.3208 | 40 | 90.0783 | 89.9235 | 60.7342 | 10000000000 | 89.9923 | 4.3114 | 90 | 95.1874 | 90.0009 | 3.1678 | 90 | 96.1876 | 14.4726 | -18.884 | 63.6128 | 62.05 | 0.86096
Log | 5351 | 44.5917 | 2014-08-23 14:39 | C13EOAT_test | 0.72883 | -0.37508 | 77.5318 | 282.7421 | 119.9328 | 1.4902 | -0.7597 | 4.139 | 1.5 | 12.7295 | 25.3244 | 2.8042 | 1.3918 | 167.9814 | 99.26 | 3.7629 | 103.0229 | 6.6677 | 103 | 100.9969 | 103.9717 | 104 | 573.6905 | 20.9558 | 87.6578 | 80.3237 | 217.4205 | 216.643 | 385.1456 | 83.9907 | 4.2699 | 84 | 1800.027 | 3.7227 | 1800 | 25.2841 | 0.045289 | 25 | 10000000000 | 35.9493 | 33.4683 | 180.0089 | 89.5089 | 89.9801 | 7.8136 | 90 | 186.426 | 207.2573 | 207.5719 | 194.4142 | 261.7808 | 263.6209 | 240.9665 | 10000000000 | 10000000000 | 39.9885 | 3.5112 | 40 | 10000000000 | 145 | 124.0449 | 39.9686 | 8.3224 | 40 | 90.0736 | 89.9353 | 60.8958 | 10000000000 | 89.9954 | 4.3092 | 90 | 95.1994 | 90.0045 | 3.1674 | 90 | 96.1916 | 14.4762 | -18.9364 | 63.5337 | 62.04 | 0.86094
Log | 5352 | 44.6 | 2014-08-23 14:40 | C13EOAT_test | 0.72952 | -0.37508 | 78.9548 | 282.7368 | 115.2197 | 1.5429 | -0.75976 | 4.139 | 1.5 | 12.7276 | 25.3937 | 2.8421 | 1.3918 | 167.8379 | 99.26 | 3.5843 | 102.8444 | 6.683 | 103 | 100.9874 | 103.9742 | 104 | 575.0151 | 20.8607 | 87.578 | 80.2599 | 217.4247 | 216.643 | 385.1456 | 83.919 | 4.267 | 84 | 1799.827 | 3.7232 | 1800 | 25.3121 | 0.040294 | 25 | 10000000000 | 35.9823 | 33.5157 | 180.0021 | 89.5011 | 89.9916 | 7.8125 | 90 | 186.2962 | 205.8146 | 206.3181 | 194.3585 | 262.2948 | 264.6577 | 241.6671 | 10000000000 | 10000000000 | 39.9389 | 3.522 | 40 | 10000000000 | 145 | 124.0652 | 39.9957 | 8.3217 | 40 | 90.0765 | 89.9256 | 60.8747 | 10000000000 | 90.0103 | 4.3042 | 90 | 95.1939 | 90.0011 | 3.1674 | 90 | 96.1847 | 14.4716 | -19.0001 | 63.5204 | 62.02 | 0.86096
Log | 5353 | 44.6084 | 2014-08-23 14:40 | C13EOAT_test | 0.72904 | -0.37508 | 74.7843 | 282.2744 | 108.0913 | 1.5102 | -0.75962 | 4.1384 | 1.5 | 12.7265 | 25.3603 | 2.8676 | 1.3918 | 168.0844 | 99.26 | 3.5255 | 102.7855 | 6.6973 | 103 | 100.9725 | 103.9884 | 104 | 566.7293 | 21.0856 | 87.677 | 80.4074 | 217.4714 | 216.643 | 385.1456 | 84.0422 | 4.2663 | 84 | 1799.853 | 3.7231 | 1800 | 25.305 | 0.035973 | 25 | 10000000000 | 35.99 | 33.4868 | 179.9792 | 89.4997 | 89.9797 | 7.8152 | 90 | 186.3205 | 206.4123 | 206.1199 | 194.1705 | 261.9205 | 264.5633 | 240.7456 | 10000000000 | 10000000000 | 39.9344 | 3.5352 | 40 | 10000000000 | 145 | 124.0219 | 39.9827 | 8.3227 | 40 | 90.0471 | 89.9321 | 60.9201 | 10000000000 | 89.9893 | 4.3124 | 90 | 95.1631 | 89.9896 | 3.1679 | 90 | 96.1926 | 14.4779 | -18.8526 | 63.5305 | 62.01 | 0.86103
Log | 5354 | 44.6167 | 2014-08-23 14:41 | C13EOAT_test | 0.72893 | -0.37414 | 75.5567 | 282.3826 | 116.6332 | 1.5541 | -0.75965 | 4.1385 | 1.5 | 12.7275 | 25.3941 | 2.8735 | 1.3918 | 167.9741 | 99.26 | 3.5662 | 102.8262 | 6.7043 | 103 | 100.935 | 103.978 | 104 | 564.1485 | 21.1178 | 87.6449 | 80.3293 | 217.4158 | 216.643 | 384.8019 | 83.9871 | 4.2677 | 84 | 1800.319 | 3.7225 | 1800 | 25.3485 | 0.030327 | 25 | 10000000000 | 36.0078 | 33.3306 | 179.9694 | 89.5069 | 89.9858 | 7.8154 | 90 | 186.3884 | 206.8992 | 206.1563 | 194.6946 | 261.8847 | 264.4609 | 240.6137 | 10000000000 | 10000000000 | 39.9098 | 3.5475 | 40 | 10000000000 | 145 | 124.1852 | 39.9859 | 8.3231 | 40 | 90.0555 | 89.9139 | 60.8434 | 10000000000 | 90.0014 | 4.3092 | 90 | 95.1776 | 89.9847 | 3.1685 | 90 | 96.197 | 14.4728 | -18.9308 | 63.5227 | 62.02 | 0.861
Log | 5355 | 44.625 | 2014-08-23 14:41 | C13EOAT_test | 0.72898 | -0.37414 | 74.8814 | 282.7414 | 116.9146 | 1.5307 | -0.75963 | 4.1375 | 1.5 | 12.7795 | 25.2838 | 2.8744 | 1.3918 | 168.12 | 99.26 | 3.6 | 102.8601 | 6.708 | 103 | 101.0821 | 103.9808 | 104 | 563.473 | 21.1178 | 87.7112 | 80.4087 | 217.4302 | 216.643 | 385.1456 | 84.06 | 4.2668 | 84 | 1799.972 | 3.7228 | 1800 | 25.3145 | 0.026298 | 25 | 10000000000 | 35.997 | 33.3477 | 180.0184 | 89.4723 | 89.983 | 7.8168 | 90 | 186.2637 | 205.7789 | 205.8806 | 194.4987 | 262.0914 | 264.3686 | 240.4612 | 10000000000 | 10000000000 | 39.946 | 3.5566 | 40 | 10000000000 | 145 | 124.1943 | 39.9649 | 8.325 | 40 | 90.0656 | 89.9528 | 60.854 | 10000000000 | 89.9883 | 4.3144 | 90 | 95.1835 | 90.0092 | 3.1678 | 90 | 96.1994 | 14.4726 | -18.8513 | 63.6366 | 62.02 | 0.86102
Log | 5356 | 44.6333 | 2014-08-23 14:42 | C13EOAT_test | 0.72903 | -0.37414 | 79.2484 | 282.8128 | 113.2874 | 1.5324 | -0.75978 | 4.1376 | 1.5 | 12.7746 | 25.3163 | 2.8515 | 1.3918 | 168.2265 | 99.26 | 3.7627 | 103.0227 | 6.6984 | 103 | 101.098 | 103.9448 | 104 | 582.7498 | 21.1178 | 87.7568 | 80.4697 | 217.3631 | 216.643 | 385.1456 | 84.1132 | 4.2635 | 84 | 1800.101 | 3.7226 | 1800 | 25.3595 | 0.020486 | 25 | 10000000000 | 35.9669 | 33.2958 | 180.0203 | 89.4847 | 89.9688 | 7.82 | 90 | 186.4527 | 205.8452 | 206.1407 | 194.5134 | 262.5844 | 265.0754 | 240.7578 | 10000000000 | 10000000000 | 39.9603 | 3.5699 | 40 | 10000000000 | 145 | 124.1117 | 39.9649 | 8.3261 | 40 | 90.0691 | 89.9511 | 60.9059 | 10000000000 | 90.0062 | 4.3095 | 90 | 95.1616 | 90.0101 | 3.1678 | 90 | 96.1944 | 14.4722 | -18.7903 | 63.625 | 62.01 | 0.86103
Log | 5357 | 44.6417 | 2014-08-23 14:42 | C13EOAT_test | 0.72934 | -0.37508 | 76.3901 | 282.6598 | 107.0012 | 1.5029 | -0.7597 | 4.1373 | 1.5 | 12.8041 | 25.3727 | 2.8261 | 1.3918 | 168.4091 | 99.26 | 3.7155 | 102.9755 | 6.7012 | 103 | 100.9111 | 103.9695 | 104 | 584.9949 | 20.9315 | 87.8597 | 80.5495 | 217.4249 | 216.643 | 385.1456 | 84.2046 | 4.2601 | 84 | 1799.816 | 3.7231 | 1800 | 25.328 | 0.015929 | 25 | 10000000000 | 35.9704 | 33.4699 | 180.0023 | 89.4698 | 89.9727 | 7.8208 | 90 | 186.4581 | 207.3597 | 207.3017 | 194.9586 | 261.7977 | 263.8672 | 239.9926 | 10000000000 | 10000000000 | 39.9651 | 3.5775 | 40 | 10000000000 | 145 | 124.1107 | 39.9596 | 8.3273 | 40 | 90.0584 | 89.9439 | 61.1613 | 10000000000 | 89.985 | 4.3177 | 90 | 95.1818 | 90.0011 | 3.1679 | 90 | 96.2011 | 14.4722 | -18.7105 | 63.6897 | 61.99 | 0.86095
Log | 5358 | 44.65 | 2014-08-23 14:43 | C13EOAT_test | 0.72582 | -0.37414 | 77.3657 | 282.3752 | 106.7094 | 1.4849 | -0.75971 | 4.1382 | 1.5 | 12.7723 | 25.3982 | 2.8744 | 1.3918 | 168.2668 | 99.26 | 3.5465 | 102.8065 | 6.7183 | 103 | 100.8262 | 103.9807 | 104 | 572.7752 | 21.1177 | 87.78 | 80.4867 | 217.4448 | 216.643 | 385.1456 | 84.1334 | 4.2582 | 84 | 1799.674 | 3.7235 | 1800 | 25.3264 | 0.011034 | 25 | 10000000000 | 36.0126 | 33.478 | 179.9759 | 89.5036 | 89.9852 | 7.821 | 90 | 186.4426 | 207.7836 | 207.7055 | 194.9953 | 261.233 | 263.5818 | 240.2719 | 10000000000 | 10000000000 | 39.971 | 3.5856 | 40 | 10000000000 | 145 | 124.0447 | 39.9719 | 8.3272 | 40 | 90.0396 | 89.9363 | 61.0878 | 10000000000 | 89.9959 | 4.3161 | 90 | 95.1544 | 89.988 | 3.1686 | 90 | 96.1942 | 14.4735 | -18.7733 | 63.6225 | 62.01 | 0.86096
Log | 5359 | 44.6584 | 2014-08-23 14:43 | C13EOAT_test | 0.72957 | -0.37414 | 74.4254 | 282.7466 | 114.4258 | 1.5048 | -0.75966 | 4.1379 | 1.5 | 12.733 | 25.3982 | 2.8744 | 1.3918 | 167.9678 | 99.26 | 3.5662 | 102.8262 | 6.7271 | 103 | 100.8599 | 103.9692 | 104 | 564.2582 | 21.091 | 87.6467 | 80.3211 | 217.4764 | 216.643 | 385.1456 | 83.9839 | 4.2593 | 84 | 1800.024 | 3.7229 | 1800 | 25.2698 | 0.0078209 | 25 | 10000000000 | 35.9698 | 33.4312 | 179.9866 | 89.49 | 89.9809 | 7.8234 | 90 | 186.4282 | 208.082 | 207.5997 | 194.8966 | 261.697 | 263.4147 | 239.7903 | 10000000000 | 10000000000 | 39.9685 | 3.5969 | 40 | 10000000000 | 145 | 124.0187 | 39.9667 | 8.3278 | 40 | 90.0499 | 89.9368 | 61.0476 | 10000000000 | 90.0007 | 4.3169 | 90 | 95.1565 | 89.9933 | 3.1687 | 90 | 96.2031 | 14.4776 | -18.9389 | 63.5443 | 61.99 | 0.86095
Log | 5360 | 44.6667 | 2014-08-23 14:44 | C13EOAT_test | 0.7289 | -0.37414 | 76.8934 | 283.1236 | 114.9626 | 1.4865 | -0.75969 | 4.138 | 1.5 | 12.7217 | 25.3744 | 2.8744 | 1.3918 | 168.0921 | 99.26 | 3.7059 | 102.9659 | 6.7224 | 103 | 101.0851 | 103.98 | 104 | 565.6713 | 21.1178 | 87.6888 | 80.4033 | 217.4472 | 216.643 | 385.1456 | 84.046 | 4.2598 | 84 | 1799.625 | 3.7235 | 1800 | 25.2481 | 0.0045529 | 25 | 10000000000 | 35.947 | 33.3685 | 179.9826 | 89.4946 | 89.9727 | 7.8261 | 90 | 186.4113 | 206.5171 | 206.2897 | 194.639 | 261.949 | 263.8424 | 239.609 | 10000000000 | 10000000000 | 39.9647 | 3.6102 | 40 | 10000000000 | 145 | 124.0999 | 39.9954 | 8.3268 | 40 | 90.0539 | 89.9287 | 60.9049 | 10000000000 | 89.9811 | 4.3249 | 90 | 95.1786 | 89.9913 | 3.1689 | 90 | 96.2011 | 14.473 | -18.8568 | 63.5103 | 61.99 | 0.86094
Log | 5361 | 44.675 | 2014-08-23 14:44 | C13EOAT_test | 0.72935 | -0.37414 | 73.7467 | 282.7924 | 114.6061 | 1.4924 | -0.75975 | 4.1377 | 1.5 | 12.7213 | 25.5576 | 3.0385 | 1.3918 | 168.3757 | 99.26 | 3.7492 | 103.0092 | 6.72 | 103 | 100.958 | 103.9657 | 104 | 557.2162 | 21.1911 | 87.8461 | 80.5296 | 217.4445 | 216.643 | 385.4893 | 84.1878 | 4.2565 | 84 | 1800.041 | 3.723 | 1800 | 25.2528 | 0.00097063 | 25 | 10000000000 | 35.9201 | 33.2979 | 179.9842 | 89.493 | 89.9686 | 7.8276 | 90 | 186.4372 | 206.6619 | 206.4078 | 194.5186 | 261.5644 | 263.6382 | 239.7109 | 10000000000 | 10000000000 | 39.9846 | 3.6114 | 40 | 10000000000 | 145 | 124.1119 | 39.9925 | 8.3273 | 40 | 90.0602 | 89.924 | 60.7446 | 10000000000 | 89.9783 | 4.328 | 90 | 95.1736 | 89.9921 | 3.1691 | 90 | 96.1869 | 14.4742 | -18.7304 | 63.5118 | 61.98 | 0.86094
Log | 5362 | 44.6833 | 2014-08-23 14:45 | C13EOAT_test | 0.72927 | -0.37414 | 81.2101 | 283.0959 | 120.7465 | 1.4899 | -0.75969 | 4.1376 | 1.5 | 12.7334 | 25.2175 | 2.8688 | 1.3918 | 168.2358 | 99.26 | 3.7472 | 103.0072 | 6.7195 | 103 | 100.7288 | 103.9399 | 104 | 564.4276 | 21.0507 | 87.7563 | 80.4796 | 217.4238 | 216.643 | 385.1456 | 84.1179 | 4.2533 | 84 | 1799.462 | 3.7238 | 1800 | 25.2955 | 0.00037091 | 25 | 10000000000 | 35.8982 | 33.3247 | 180.0035 | 89.4784 | 89.974 | 7.8275 | 90 | 186.4389 | 206.9898 | 206.5175 | 194.9493 | 261.4784 | 263.3983 | 239.5464 | 10000000000 | 10000000000 | 39.9616 | 3.6154 | 40 | 10000000000 | 145 | 124.0808 | 39.9896 | 8.3281 | 40 | 90.0753 | 89.9282 | 60.9362 | 10000000000 | 89.9961 | 4.3239 | 90 | 95.1468 | 90.0018 | 3.1687 | 90 | 96.2069 | 14.4753 | -18.7805 | 63.5405 | 61.99 | 0.86103
Log | 5363 | 44.6917 | 2014-08-23 14:45 | C13EOAT_test | 0.72961 | -0.37414 | 80.8105 | 282.5938 | 116.3163 | 1.5014 | -0.75985 | 4.1379 | 1.5 | 12.7162 | 25.2406 | 2.8736 | 1.3918 | 168.1458 | 99.26 | 3.7088 | 102.9688 | 6.7218 | 103 | 100.9852 | 103.967 | 104 | 574.7899 | 20.9851 | 87.7261 | 80.4197 | 217.4243 | 216.643 | 385.4893 | 84.0729 | 4.2491 | 84 | 1800.223 | 3.7227 | 1800 | 25.2856 | 0.00026991 | 25 | 10000000000 | 35.9187 | 33.4194 | 180.0057 | 89.4925 | 90.0167 | 7.8213 | 90 | 186.4805 | 206.6893 | 206.3132 | 195.0578 | 261.7611 | 263.5863 | 241.2144 | 10000000000 | 10000000000 | 39.9867 | 3.6165 | 40 | 10000000000 | 145 | 124.0954 | 39.9548 | 8.3308 | 40 | 90.0724 | 89.9333 | 60.8998 | 10000000000 | 90.0116 | 4.3174 | 90 | 95.1265 | 90.0028 | 3.1686 | 90 | 96.2068 | 14.4774 | -18.8404 | 63.5069 | 61.98 | 0.86095
Log | 5364 | 44.7 | 2014-08-23 14:46 | C13EOAT_test | 0.729 | -0.37414 | 78.4404 | 282.0144 | 109.666 | 1.5249 | -0.75965 | 4.1378 | 1.5 | 12.7635 | 25.2216 | 2.8501 | 1.3918 | 168.1694 | 99.26 | 3.5936 | 102.8536 | 6.7334 | 103 | 100.8968 | 103.9689 | 104 | 581.7444 | 20.6361 | 87.7512 | 80.4182 | 217.4379 | 216.643 | 385.1456 | 84.0847 | 4.2467 | 84 | 1799.749 | 3.7234 | 1800 | 25.3052 | 9.5271e-05 | 25 | 10000000000 | 35.8704 | 33.3955 | 179.9908 | 89.4969 | 89.9893 | 7.8263 | 90 | 186.3323 | 205.3909 | 205.3574 | 194.7892 | 261.7535 | 263.6108 | 240.3972 | 10000000000 | 10000000000 | 39.975 | 3.6183 | 40 | 10000000000 | 145 | 124.0708 | 39.9386 | 8.3334 | 40 | 90.0496 | 89.9412 | 60.7252 | 10000000000 | 89.9675 | 4.332 | 90 | 95.1442 | 89.9954 | 3.1688 | 90 | 96.1946 | 14.4721 | -18.8418 | 63.6004 | 61.97 | 0.86094
Log | 5365 | 44.7084 | 2014-08-23 14:46 | C13EOAT_test | 0.72922 | -0.37508 | 82.3887 | 282.4441 | 100.2983 | 1.5164 | -0.75974 | 4.1385 | 1.5 | 12.7656 | 25.3221 | 2.8434 | 1.3918 | 168.1923 | 99.26 | 3.5188 | 102.7788 | 6.7488 | 103 | 101.1692 | 103.9828 | 104 | 565.0021 | 20.6801 | 87.7582 | 80.4342 | 217.3991 | 216.643 | 384.8019 | 84.0962 | 4.2442 | 84 | 1800.383 | 3.7224 | 1800 | 25.3039 | 0.00012941 | 25 | 10000000000 | 35.9635 | 33.3945 | 179.9622 | 89.5006 | 89.9937 | 7.8265 | 90 | 186.4108 | 205.5685 | 205.8937 | 194.4976 | 262.2128 | 263.9307 | 240.9754 | 10000000000 | 10000000000 | 39.9681 | 3.6231 | 40 | 10000000000 | 145 | 123.968 | 39.9556 | 8.3344 | 40 | 90.0406 | 89.9216 | 60.5901 | 10000000000 | 89.9983 | 4.3231 | 90 | 95.1402 | 89.9811 | 3.1697 | 90 | 96.191 | 14.4716 | -18.8258 | 63.6041 | 61.97 | 0.86104
Log | 5366 | 44.7167 | 2014-08-23 14:47 | C13EOAT_test | 0.72907 | -0.37508 | 77.0593 | 282.377 | 121.5778 | 1.4877 | -0.75968 | 4.1384 | 1.5 | 12.7727 | 25.2655 | 2.864 | 1.3918 | 167.9603 | 99.26 | 3.5778 | 102.8378 | 6.7545 | 103 | 100.8743 | 103.9809 | 104 | 569.5958 | 20.9742 | 87.6502 | 80.3101 | 217.4764 | 216.643 | 384.8019 | 83.9802 | 4.2441 | 84 | 1800.15 | 3.7228 | 1800 | 25.2774 | 0.00037281 | 25 | 10000000000 | 35.9452 | 33.4155 | 179.9887 | 89.5084 | 89.9941 | 7.8272 | 90 | 186.3677 | 207.525 | 207.0444 | 194.408 | 261.967 | 264.377 | 241.1214 | 10000000000 | 10000000000 | 39.988 | 3.6206 | 40 | 10000000000 | 145 | 123.9797 | 39.9587 | 8.3358 | 40 | 90.0435 | 89.9452 | 60.6047 | 10000000000 | 89.9904 | 4.3272 | 90 | 95.1824 | 89.9944 | 3.1696 | 90 | 96.1872 | 14.4725 | -18.9499 | 63.6214 | 61.96 | 0.86098
Log | 5367 | 44.725 | 2014-08-23 14:47 | C13EOAT_test | 0.72491 | -0.37508 | 78.0266 | 282.4698 | 112.6124 | 1.4554 | -0.75976 | 4.1391 | 1.5 | 12.7148 | 25.3712 | 2.8744 | 1.3918 | 168.6776 | 99.26 | 3.7221 | 102.9821 | 6.7478 | 103 | 100.653 | 103.9746 | 104 | 566.6419 | 21.1048 | 87.9573 | 80.7202 | 217.4463 | 216.643 | 385.1456 | 84.3388 | 4.2398 | 84 | 1800.649 | 3.7222 | 1800 | 25.2682 | 0.00039528 | 25 | 10000000000 | 35.942 | 33.4109 | 179.9826 | 89.4992 | 89.9799 | 7.8302 | 90 | 186.4623 | 207.8078 | 207.462 | 194.8725 | 261.9571 | 264.1986 | 241.5961 | 10000000000 | 10000000000 | 39.967 | 3.6262 | 40 | 10000000000 | 145 | 124.1544 | 39.938 | 8.3387 | 40 | 90.0612 | 89.9214 | 60.6438 | 10000000000 | 90.0007 | 4.3248 | 90 | 95.1835 | 89.9913 | 3.1697 | 90 | 96.1949 | 14.4754 | -18.5398 | 63.4998 | 61.96 | 0.86094
Log | 5368 | 44.7333 | 2014-08-23 14:48 | C13EOAT_test | 0.72931 | -0.37508 | 77.7087 | 282.7533 | 110.1682 | 1.4937 | -0.75974 | 4.139 | 1.5 | 12.6847 | 25.2828 | 2.8739 | 1.3918 | 168.0716 | 99.26 | 3.7493 | 103.0093 | 6.746 | 103 | 100.8292 | 103.9644 | 104 | 563.6895 | 21.1176 | 87.6718 | 80.3999 | 217.4282 | 216.643 | 385.1456 | 84.0358 | 4.2392 | 84 | 1799.966 | 3.7229 | 1800 | 25.2614 | 4.1446e-05 | 25 | 10000000000 | 35.8979 | 33.4303 | 180.0228 | 89.5033 | 89.9941 | 7.8285 | 90 | 186.6121 | 207.8618 | 207.3598 | 194.7737 | 262.2953 | 264.371 | 241.8197 | 10000000000 | 10000000000 | 39.9946 | 3.6291 | 40 | 10000000000 | 145 | 124.1874 | 39.9261 | 8.3415 | 40 | 90.0699 | 89.9529 | 60.7225 | 10000000000 | 89.9937 | 4.3305 | 90 | 95.1299 | 90.0114 | 3.169 | 90 | 96.1985 | 14.4761 | -18.8602 | 63.4352 | 61.96 | 0.86099
Log | 5369 | 44.7417 | 2014-08-23 14:48 | C13EOAT_test | 0.72878 | -0.37414 | 77.9036 | 282.7045 | 123.934 | 1.4999 | -0.7597 | 4.1392 | 1.5 | 12.684 | 25.3247 | 2.8744 | 1.3918 | 168.3645 | 99.26 | 3.7357 | 102.9957 | 6.7463 | 103 | 101.082 | 103.9651 | 104 | 574.0159 | 21.1178 | 87.842 | 80.5225 | 217.4359 | 216.643 | 385.4893 | 84.1823 | 4.2364 | 84 | 1799.99 | 3.7231 | 1800 | 25.2257 | 0.0013362 | 25 | 10000000000 | 35.8927 | 33.3845 | 180.0138 | 89.4913 | 89.9691 | 7.8327 | 90 | 186.4724 | 208.2226 | 206.7597 | 194.8323 | 261.5184 | 264.1544 | 242.202 | 10000000000 | 10000000000 | 40.0114 | 3.6294 | 40 | 10000000000 | 145 | 124.288 | 39.9348 | 8.343 | 40 | 90.0868 | 89.927 | 60.6088 | 10000000000 | 90.0269 | 4.3171 | 90 | 95.1768 | 90.0069 | 3.1686 | 90 | 96.1954 | 14.478 | -18.7375 | 63.4373 | 61.96 | 0.86095
Log | 5370 | 44.75 | 2014-08-23 14:49 | C13EOAT_test | 0.72903 | -0.37414 | 81.1072 | 282.6989 | 106.6567 | 1.4849 | -0.75969 | 4.1402 | 1.5 | 12.6832 | 25.2672 | 2.8744 | 1.3918 | 168.0063 | 99.26 | 3.6422 | 102.9022 | 6.7542 | 103 | 101.0872 | 103.9708 | 104 | 581.3298 | 21.0362 | 87.6564 | 80.3499 | 217.4577 | 216.643 | 385.1456 | 84.0032 | 4.2343 | 84 | 1799.939 | 3.7229 | 1800 | 25.2529 | 0.00039778 | 25 | 10000000000 | 35.9291 | 33.2991 | 180.0625 | 89.493 | 89.9933 | 7.8285 | 90 | 186.4721 | 207.7454 | 206.7701 | 194.3883 | 261.7684 | 264.9984 | 243.0841 | 10000000000 | 10000000000 | 40.0052 | 3.6271 | 40 | 10000000000 | 145 | 124.1643 | 39.9381 | 8.3444 | 40 | 90.0983 | 89.9642 | 60.6404 | 10000000000 | 90.0028 | 4.3236 | 90 | 95.1515 | 90.0312 | 3.1673 | 90 | 96.2041 | 14.478 | -18.9101 | 63.4357 | 61.95 | 0.86118
Log | 5371 | 44.7584 | 2014-08-23 14:49 | C13EOAT_test | 0.729 | -0.37508 | 80.3675 | 282.7498 | 118.8977 | 1.4857 | -0.75969 | 4.14 | 1.5 | 12.6453 | 25.3982 | 2.8745 | 1.3918 | 167.9515 | 99.26 | 3.5256 | 102.7856 | 6.771 | 103 | 100.7764 | 103.964 | 104 | 586.7152 | 21.0804 | 87.644 | 80.3075 | 217.4255 | 216.643 | 385.1456 | 83.9758 | 4.2351 | 84 | 1799.617 | 3.7235 | 1800 | 25.2246 | 0.00049566 | 25 | 10000000000 | 35.9455 | 33.2876 | 180.0167 | 89.497 | 90.0008 | 7.8272 | 90 | 186.4601 | 206.7562 | 206.871 | 194.4957 | 261.7472 | 264.5413 | 243.6468 | 10000000000 | 10000000000 | 40.0257 | 3.6229 | 40 | 10000000000 | 145 | 124.1401 | 39.948 | 8.3454 | 40 | 90.0636 | 89.9532 | 60.5939 | 10000000000 | 90.0078 | 4.3184 | 90 | 95.1939 | 90.0083 | 3.1674 | 90 | 96.2005 | 14.478 | -18.9525 | 63.3523 | 61.96 | 0.86101
Log | 5372 | 44.7667 | 2014-08-23 14:50 | C13EOAT_test | 0.7293 | -0.37414 | 77.683 | 282.7317 | 108.9632 | 1.509 | -0.75965 | 4.1408 | 1.5 | 12.6381 | 25.3981 | 2.8744 | 1.3918 | 167.7671 | 99.26 | 3.5321 | 102.7921 | 6.781 | 103 | 100.8252 | 103.9845 | 104 | 570.6333 | 21.1165 | 87.5507 | 80.2164 | 217.4444 | 216.643 | 385.1456 | 83.8836 | 4.2355 | 84 | 1800.329 | 3.7226 | 1800 | 25.2177 | 0.00015006 | 25 | 10000000000 | 35.9046 | 33.3293 | 180.0336 | 89.5293 | 90.0027 | 7.8268 | 90 | 186.461 | 206.5396 | 206.6743 | 194.4245 | 262.039 | 264.0756 | 241.263 | 10000000000 | 10000000000 | 40.0246 | 3.6199 | 40 | 10000000000 | 145 | 124.0803 | 39.9804 | 8.3452 | 40 | 90.0644 | 89.9693 | 60.9588 | 10000000000 | 90.0022 | 4.3188 | 90 | 95.1702 | 90.0168 | 3.1671 | 90 | 96.1968 | 14.4779 | -19.0436 | 63.3364 | 61.96 | 0.86095
Log | 5373 | 44.775 | 2014-08-23 14:50 | C13EOAT_test | 0.729 | -0.37508 | 78.802 | 282.6144 | 116.8429 | 1.4885 | -0.75974 | 4.1409 | 1.5 | 12.6359 | 25.3863 | 2.8742 | 1.3918 | 167.9435 | 99.26 | 3.693 | 102.953 | 6.7758 | 103 | 101.2138 | 103.9674 | 104 | 560.7194 | 21.1093 | 87.6396 | 80.304 | 217.4074 | 216.643 | 385.1456 | 83.9718 | 4.2383 | 84 | 1800.117 | 3.723 | 1800 | 25.2194 | 0.00030979 | 25 | 10000000000 | 35.8886 | 33.264 | 179.9925 | 89.5068 | 90.0095 | 7.8256 | 90 | 186.4839 | 208.3119 | 207.4185 | 194.7173 | 261.4978 | 263.9217 | 240.8842 | 10000000000 | 10000000000 | 39.999 | 3.6176 | 40 | 10000000000 | 145 | 124.1393 | 39.9595 | 8.3478 | 40 | 90.0653 | 89.9271 | 60.9084 | 10000000000 | 90.0123 | 4.3132 | 90 | 95.1792 | 89.9962 | 3.1676 | 90 | 96.2009 | 14.4776 | -18.9561 | 63.3307 | 61.94 | 0.86099
Log | 5374 | 44.7833 | 2014-08-23 14:51 | C13EOAT_test | 0.72662 | -0.37414 | 78.6903 | 282.1506 | 107.6079 | 1.3619 | -0.75968 | 4.1418 | 1.5 | 12.6421 | 25.397 | 2.8738 | 1.3918 | 168.4559 | 99.26 | 3.695 | 102.955 | 6.7769 | 103 | 101.2 | 103.9781 | 104 | 566.1403 | 21.1177 | 87.8242 | 80.6316 | 217.4113 | 216.643 | 385.1456 | 84.2279 | 4.2362 | 84 | 1800.346 | 3.7227 | 1800 | 25.2674 | 0.0001723 | 25 | 10000000000 | 35.9676 | 33.3 | 180.0078 | 89.508 | 90.0229 | 7.8229 | 90 | 186.5734 | 207.5875 | 207.2437 | 194.7675 | 261.5638 | 263.8938 | 240.3006 | 10000000000 | 10000000000 | 40.0277 | 3.6121 | 40 | 10000000000 | 145 | 124.1726 | 39.9564 | 8.3488 | 40 | 90.067 | 89.9408 | 60.8343 | 10000000000 | 89.9945 | 4.3176 | 90 | 95.1619 | 90.0039 | 3.1672 | 90 | 96.2001 | 14.4717 | -18.6284 | 63.3328 | 61.93 | 0.86104
Log | 5375 | 44.7917 | 2014-08-23 14:51 | C13EOAT_test | 0.729 | -0.37508 | 78.8295 | 282.7699 | 119.3415 | 1.502 | -0.75968 | 4.1411 | 1.5 | 12.6884 | 25.3844 | 2.8743 | 1.3918 | 168.1866 | 99.26 | 3.7487 | 103.0087 | 6.7727 | 103 | 101.0357 | 103.9778 | 104 | 561.4694 | 21.1178 | 87.7541 | 80.4326 | 217.4304 | 216.643 | 385.1456 | 84.0933 | 4.2346 | 84 | 1799.373 | 3.7242 | 1800 | 25.2916 | 0.00054817 | 25 | 10000000000 | 35.9224 | 33.2641 | 180.012 | 89.5345 | 90.0016 | 7.8255 | 90 | 186.5513 | 207.3643 | 207.1083 | 195.0338 | 261.8559 | 264.3423 | 240.5757 | 10000000000 | 10000000000 | 40.0133 | 3.6054 | 40 | 10000000000 | 145 | 124.2194 | 39.9761 | 8.3486 | 40 | 90.0811 | 89.931 | 60.8431 | 10000000000 | 89.9996 | 4.3152 | 90 | 95.1875 | 90.006 | 3.1669 | 90 | 96.197 | 14.4731 | -18.8275 | 63.4373 | 61.92 | 0.86113
Log | 5376 | 44.8 | 2014-08-23 14:52 | C13EOAT_test | 0.729 | -0.37414 | 76.2857 | 282.7165 | 109.2031 | 1.5081 | -0.75974 | 4.141 | 1.5 | 12.683 | 25.3101 | 2.8742 | 1.3918 | 168.2714 | 99.26 | 3.7377 | 102.9977 | 6.772 | 103 | 100.8258 | 103.9463 | 104 | 563.3957 | 21.1178 | 87.7612 | 80.5102 | 217.4807 | 216.643 | 385.1456 | 84.1357 | 4.2328 | 84 | 1799.745 | 3.7235 | 1800 | 25.3139 | 0.00087043 | 25 | 10000000000 | 35.9847 | 33.2288 | 180.022 | 89.5134 | 90.0151 | 7.8229 | 90 | 186.6052 | 206.2944 | 206.1614 | 195.0647 | 262.1865 | 264.6351 | 239.8296 | 10000000000 | 10000000000 | 40.0354 | 3.5987 | 40 | 10000000000 | 145 | 124.2582 | 39.9538 | 8.3505 | 40 | 90.0807 | 89.9413 | 60.656 | 10000000000 | 89.9769 | 4.3216 | 90 | 95.1728 | 90.011 | 3.1662 | 90 | 96.2041 | 14.478 | -18.7498 | 63.4351 | 61.93 | 0.86118
Log | 5377 | 44.8083 | 2014-08-23 14:52 | C13EOAT_test | 0.72869 | -0.37414 | 77.2945 | 282.3754 | 124.5697 | 1.5076 | -0.7598 | 4.1414 | 1.5 | 12.6794 | 25.3936 | 2.8744 | 1.3918 | 167.8425 | 99.26 | 3.5805 | 102.8405 | 6.787 | 103 | 101.019 | 103.9618 | 104 | 578.6347 | 21.0954 | 87.5789 | 80.2636 | 217.4011 | 216.643 | 385.1456 | 83.9212 | 4.2334 | 84 | 1800.107 | 3.7228 | 1800 | 25.2928 | 0.00076511 | 25 | 10000000000 | 35.9576 | 33.2 | 180.0145 | 89.5126 | 90.0074 | 7.8233 | 90 | 186.5694 | 206.733 | 205.7394 | 194.8412 | 261.9908 | 264.1805 | 240.2953 | 10000000000 | 10000000000 | 40.0247 | 3.5933 | 40 | 10000000000 | 145 | 124.1663 | 39.9663 | 8.3513 | 40 | 90.0694 | 89.9451 | 60.6759 | 10000000000 | 89.9686 | 4.3233 | 90 | 95.1486 | 90.0072 | 3.166 | 90 | 96.1998 | 14.4782 | -18.9964 | 63.4276 | 61.92 | 0.86124
Log | 5378 | 44.8167 | 2014-08-23 14:53 | C13EOAT_test | 0.7287 | -0.37508 | 76.4793 | 282.3378 | 117.9665 | 1.5099 | -0.75961 | 4.1414 | 1.5 | 12.6769 | 25.3837 | 2.8744 | 1.3918 | 167.736 | 99.26 | 3.4917 | 102.7517 | 6.8038 | 103 | 101.2546 | 103.9717 | 104 | 577.6375 | 21.1141 | 87.535 | 80.201 | 217.4536 | 216.643 | 385.1456 | 83.868 | 4.2355 | 84 | 1799.931 | 3.7232 | 1800 | 25.3052 | 7.2354e-05 | 25 | 10000000000 | 35.9697 | 33.3255 | 179.9955 | 89.5113 | 90.0176 | 7.8205 | 90 | 186.4943 | 206.7892 | 205.9204 | 194.8853 | 261.5748 | 264.3661 | 240.057 | 10000000000 | 10000000000 | 39.997 | 3.5912 | 40 | 10000000000 | 145 | 124.1257 | 39.972 | 8.3521 | 40 | 90.0574 | 89.9381 | 60.731 | 10000000000 | 89.9881 | 4.3171 | 90 | 95.1743 | 89.9977 | 3.1661 | 90 | 96.193 | 14.4755 | -19.059 | 63.417 | 61.91 | 0.86125
Log | 5379 | 44.825 | 2014-08-23 14:53 | C13EOAT_test | 0.72931 | -0.37414 | 78.3075 | 282.9698 | 116.0629 | 1.5111 | -0.75968 | 4.1418 | 1.5 | 12.6832 | 25.3768 | 2.8603 | 1.3918 | 167.5878 | 99.26 | 3.634 | 102.894 | 6.8034 | 103 | 101.0372 | 103.9687 | 104 | 575.6662 | 21.022 | 87.4693 | 80.1185 | 217.4343 | 216.643 | 385.1456 | 83.7939 | 4.2403 | 84 | 1800 | 3.723 | 1800 | 25.243 | 0.00084076 | 25 | 10000000000 | 35.927 | 33.3663 | 180.0182 | 89.5366 | 90.0092 | 7.8208 | 90 | 186.4806 | 207.7168 | 206.2698 | 195.0217 | 261.5683 | 263.4762 | 239.9662 | 10000000000 | 10000000000 | 39.9966 | 3.5904 | 40 | 10000000000 | 145 | 124.1278 | 39.9744 | 8.3528 | 40 | 90.0747 | 89.9435 | 60.7885 | 10000000000 | 89.9955 | 4.3144 | 90 | 95.1772 | 90.0091 | 3.1657 | 90 | 96.1873 | 14.4729 | -19.1415 | 63.4256 | 61.92 | 0.86125
Log | 5380 | 44.8333 | 2014-08-23 14:54 | C13EOAT_test | 0.72895 | -0.37414 | 76.027 | 282.0965 | 114.3031 | 1.5004 | -0.75971 | 4.1417 | 1.5 | 12.6736 | 25.3981 | 2.8705 | 1.3918 | 167.5958 | 99.26 | 3.7364 | 102.9964 | 6.7977 | 103 | 100.7475 | 103.9457 | 104 | 568.1321 | 21.058 | 87.4605 | 80.1353 | 217.4317 | 216.643 | 385.1456 | 83.7979 | 4.244 | 84 | 1799.879 | 3.7232 | 1800 | 25.2334 | 0.00036097 | 25 | 10000000000 | 35.9122 | 33.334 | 180.008 | 89.522 | 90.01 | 7.8203 | 90 | 186.6437 | 207.2433 | 206.6338 | 194.8004 | 262.4738 | 264.4671 | 240.6386 | 10000000000 | 10000000000 | 39.9678 | 3.5975 | 40 | 10000000000 | 145 | 124.0938 | 39.9678 | 8.3544 | 40 | 90.0726 | 89.9355 | 60.6158 | 10000000000 | 90.0097 | 4.3116 | 90 | 95.1693 | 90.004 | 3.1657 | 90 | 96.1848 | 14.4756 | -19.1247 | 63.41 | 61.9 | 0.86125
Log | 5381 | 44.8417 | 2014-08-23 14:54 | C13EOAT_test | 0.72934 | -0.37414 | 75.7609 | 282.3754 | 113.9954 | 1.5481 | -0.75968 | 4.1421 | 1.5 | 12.6852 | 25.3315 | 2.869 | 1.3918 | 167.9353 | 99.2623 | 3.7086 | 102.9709 | 6.7997 | 103 | 100.9894 | 103.9778 | 104 | 560.532 | 21.1165 | 87.6307 | 80.3046 | 217.4169 | 216.643 | 385.1456 | 83.9677 | 4.2436 | 84 | 1799.809 | 3.7234 | 1800 | 25.2582 | 0.00035164 | 25 | 10000000000 | 35.9118 | 33.4091 | 179.9944 | 89.5244 | 90.0156 | 7.8183 | 90 | 186.647 | 207.3795 | 206.9169 | 194.8125 | 261.9543 | 263.9232 | 240.2534 | 10000000000 | 10000000000 | 39.9635 | 3.6012 | 40 | 10000000000 | 145 | 124.1863 | 39.9529 | 8.3564 | 40 | 90.0711 | 89.9232 | 60.8337 | 10000000000 | 89.996 | 4.3161 | 90 | 95.1735 | 89.9972 | 3.1659 | 90 | 96.1989 | 14.4736 | -18.9578 | 63.4315 | 61.9 | 0.86108
Log | 5382 | 44.85 | 2014-08-23 14:55 | C13EOAT_test | 0.72871 | -0.37508 | 77.0679 | 282.9759 | 118.5589 | 1.4906 | -0.75969 | 4.1415 | 1.5 | 12.6865 | 25.391 | 2.8738 | 1.3918 | 167.8128 | 99.2603 | 3.6952 | 102.9555 | 6.8014 | 103 | 101.0842 | 103.9557 | 104 | 556.4717 | 21.1178 | 87.5515 | 80.2614 | 217.4621 | 216.643 | 385.1456 | 83.9064 | 4.2459 | 84 | 1799.901 | 3.7231 | 1800 | 25.2809 | 0 | 25 | 10000000000 | 35.9056 | 33.4096 | 179.9922 | 89.5461 | 90.0171 | 7.8167 | 90 | 186.5475 | 207.5237 | 206.3445 | 194.9056 | 261.7807 | 264.4012 | 241.3696 | 10000000000 | 10000000000 | 39.9706 | 3.6079 | 40 | 10000000000 | 145 | 124.2493 | 39.9673 | 8.3571 | 40 | 90.0635 | 89.9287 | 60.8281 | 10000000000 | 89.9759 | 4.3223 | 90 | 95.229 | 89.9961 | 3.1656 | 90 | 96.2032 | 14.4748 | -18.9989 | 63.4366 | 61.9 | 0.86122
Log | 5383 | 44.8584 | 2014-08-23 14:55 | C13EOAT_test | 0.72603 | -0.37414 | 76.4473 | 282.7729 | 106.249 | 1.531 | -0.75967 | 4.1416 | 1.5 | 12.6825 | 25.2271 | 2.8744 | 1.3918 | 168.0713 | 99.26 | 3.5324 | 102.7924 | 6.8184 | 103 | 101.1148 | 103.9699 | 104 | 567.9181 | 21.1157 | 87.6778 | 80.3935 | 217.4302 | 216.643 | 384.8019 | 84.0356 | 4.2469 | 84 | 1799.726 | 3.7233 | 1800 | 25.3154 | 0 | 25 | 10000000000 | 35.8416 | 33.4301 | 180.0106 | 89.5232 | 90.0306 | 7.8126 | 90 | 186.554 | 207.1936 | 206.1659 | 194.99 | 261.1594 | 263.7816 | 240.5632 | 10000000000 | 10000000000 | 39.9953 | 3.6099 | 40 | 10000000000 | 145 | 124.2615 | 39.9435 | 8.3597 | 40 | 90.0695 | 89.9411 | 60.7531 | 10000000000 | 90.0152 | 4.3087 | 90 | 95.1751 | 90.0053 | 3.1649 | 90 | 96.206 | 14.472 | -18.8665 | 63.4224 | 61.9 | 0.86125
Log | 5384 | 44.8667 | 2014-08-23 14:56 | C13EOAT_test | 0.7287 | -0.37508 | 76.043 | 282.3726 | 114.597 | 1.5169 | -0.75978 | 4.1416 | 1.5 | 12.6873 | 25.2832 | 2.8744 | 1.3918 | 167.739 | 99.2605 | 3.512 | 102.7725 | 6.831 | 103 | 100.9766 | 103.9643 | 104 | 583.9798 | 21.0527 | 87.5413 | 80.1977 | 217.4143 | 216.643 | 384.8019 | 83.8695 | 4.2488 | 84 | 1800.39 | 3.7223 | 1800 | 25.2828 | 0.0005197 | 25 | 10000000000 | 35.9526 | 33.4266 | 180.0515 | 89.5227 | 90.0509 | 7.8073 | 90 | 186.534 | 206.0977 | 205.9418 | 195.0047 | 261.7923 | 264.0779 | 241.2385 | 10000000000 | 10000000000 | 39.9825 | 3.6165 | 40 | 10000000000 | 145 | 124.1743 | 39.9524 | 8.3607 | 40 | 90.0822 | 89.9692 | 60.9786 | 10000000000 | 89.987 | 4.3188 | 90 | 95.1778 | 90.0257 | 3.1639 | 90 | 96.2056 | 14.4738 | -19.0628 | 63.4365 | 61.88 | 0.86125
Log | 5385 | 44.875 | 2014-08-23 14:56 | C13EOAT_test | 0.72863 | -0.37414 | 75.3939 | 283.0749 | 109.0356 | 1.5002 | -0.75968 | 4.1414 | 1.5 | 12.7379 | 25.2727 | 2.8744 | 1.3918 | 167.7724 | 99.26 | 3.695 | 102.955 | 6.8248 | 103 | 100.7741 | 103.9677 | 104 | 588.5927 | 20.7519 | 87.5535 | 80.2188 | 217.4333 | 216.643 | 385.1456 | 83.8862 | 4.2509 | 84 | 1800.082 | 3.7228 | 1800 | 25.2712 | 0.00085269 | 25 | 10000000000 | 35.9252 | 33.4969 | 179.9977 | 89.5169 | 90.003 | 7.8132 | 90 | 186.5676 | 208.381 | 207.0035 | 195.0941 | 262.2348 | 264.3932 | 241.9014 | 10000000000 | 10000000000 | 39.9847 | 3.6193 | 40 | 10000000000 | 145 | 124.172 | 39.9344 | 8.3628 | 40 | 90.0493 | 89.9484 | 60.9847 | 10000000000 | 89.9808 | 4.3193 | 90 | 95.1592 | 89.9989 | 3.1643 | 90 | 96.2101 | 14.4774 | -19.0412 | 63.5547 | 61.89 | 0.86125
Log | 5386 | 44.8833 | 2014-08-23 14:57 | C13EOAT_test | 0.729 | -0.37508 | 81.2454 | 282.6551 | 117.6589 | 1.5166 | -0.75967 | 4.1412 | 1.5 | 12.749 | 25.2477 | 2.8168 | 1.3918 | 167.9464 | 99.26 | 3.7764 | 103.0364 | 6.8193 | 103 | 100.9112 | 103.9593 | 104 | 571.8241 | 20.7433 | 87.6478 | 80.2986 | 217.4409 | 216.643 | 385.1456 | 83.9732 | 4.2506 | 84 | 1800.045 | 3.7229 | 1800 | 25.3431 | 0.00014258 | 25 | 10000000000 | 35.9313 | 33.3872 | 180.0345 | 89.4946 | 90.0197 | 7.8094 | 90 | 186.6068 | 208.4738 | 207.4651 | 195.1176 | 261.7689 | 264.1077 | 241.1676 | 10000000000 | 10000000000 | 39.9667 | 3.6245 | 40 | 10000000000 | 145 | 124.1089 | 40.0014 | 8.3605 | 40 | 90.0621 | 89.9724 | 60.9639 | 10000000000 | 90.0173 | 4.3057 | 90 | 95.1807 | 90.0172 | 3.1638 | 90 | 96.2086 | 14.4722 | -18.9614 | 63.5687 | 61.89 | 0.86125
Log | 5387 | 44.8917 | 2014-08-23 14:57 | C13EOAT_test | 0.72875 | -0.37508 | 77.1327 | 282.2753 | 115.0027 | 1.5155 | -0.75967 | 4.1409 | 1.5 | 12.7741 | 25.3859 | 2.8744 | 1.3918 | 168.1761 | 99.26 | 3.6835 | 102.9436 | 6.8253 | 103 | 101.0239 | 103.9565 | 104 | 577.1499 | 21.0746 | 87.7497 | 80.4264 | 217.4187 | 216.643 | 385.1456 | 84.0881 | 4.2487 | 84 | 1799.85 | 3.7231 | 1800 | 25.3614 | 0.00031454 | 25 | 10000000000 | 35.9979 | 33.3646 | 180.0006 | 89.5383 | 90.0232 | 7.8079 | 90 | 186.6143 | 206.3955 | 206.0094 | 195.0959 | 262.3404 | 264.8621 | 241.3405 | 10000000000 | 10000000000 | 39.9881 | 3.6286 | 40 | 10000000000 | 145 | 124.1329 | 40.0019 | 8.3612 | 40 | 90.0499 | 89.9507 | 60.834 | 10000000000 | 90.0167 | 4.3081 | 90 | 95.2057 | 90.0003 | 3.1646 | 90 | 96.2018 | 14.4772 | -18.8336 | 63.6338 | 61.89 | 0.86125
Log | 5388 | 44.9 | 2014-08-23 14:58 | C13EOAT_test | 0.7281 | -0.37508 | 79.9913 | 282.7751 | 104.7854 | 1.4893 | -0.7598 | 4.1417 | 1.5 | 12.7289 | 25.3868 | 2.8741 | 1.3918 | 167.9884 | 99.2717 | 3.6815 | 102.9532 | 6.8258 | 103 | 100.9153 | 103.9743 | 104 | 561.3591 | 21.1178 | 87.6597 | 80.3287 | 217.3893 | 216.643 | 385.1456 | 83.9942 | 4.2476 | 84 | 1800.248 | 3.7225 | 1800 | 25.3143 | 0.00046694 | 25 | 10000000000 | 35.9359 | 33.3417 | 180.0226 | 89.4886 | 89.9868 | 7.8132 | 90 | 186.6408 | 207.4828 | 206.8357 | 194.5399 | 262.3714 | 264.8737 | 241.4718 | 10000000000 | 10000000000 | 39.9832 | 3.6365 | 40 | 10000000000 | 145 | 124.2166 | 39.9914 | 8.3621 | 40 | 90.0691 | 89.9536 | 61.0325 | 10000000000 | 89.9838 | 4.3219 | 90 | 95.1488 | 90.0113 | 3.1644 | 90 | 96.2078 | 14.4751 | -18.943 | 63.5303 | 61.88 | 0.86125
Log | 5389 | 44.9083 | 2014-08-23 14:58 | C13EOAT_test | 0.729 | -0.37414 | 76.3497 | 282.3996 | 121.8945 | 1.4997 | -0.75966 | 4.1411 | 1.5 | 12.7174 | 25.3817 | 2.8744 | 1.3918 | 168.1844 | 99.269 | 3.573 | 102.842 | 6.8385 | 103 | 100.8738 | 104.0009 | 104 | 557.1761 | 21.1183 | 87.7492 | 80.4352 | 217.4577 | 216.643 | 385.1456 | 84.0922 | 4.2473 | 84 | 1800.076 | 3.7225 | 1800 | 25.3123 | 0.00020636 | 25 | 10000000000 | 35.9886 | 33.2852 | 180.0335 | 89.498 | 90.0056 | 7.8099 | 90 | 186.7387 | 207.4989 | 206.4888 | 194.8459 | 262.157 | 264.1736 | 242.1137 | 10000000000 | 10000000000 | 39.9844 | 3.6384 | 40 | 10000000000 | 145 | 124.2987 | 40.0103 | 8.3611 | 40 | 90.0812 | 89.9524 | 60.9271 | 10000000000 | 89.9813 | 4.3262 | 90 | 95.1789 | 90.0168 | 3.1641 | 90 | 96.2076 | 14.478 | -18.8338 | 63.5107 | 61.88 | 0.86125
Log | 5390 | 44.9167 | 2014-08-23 14:59 | C13EOAT_test | 0.72879 | -0.37414 | 75.7296 | 282.7433 | 116.8874 | 1.5078 | -0.7597 | 4.141 | 1.5 | 12.7189 | 25.398 | 2.8811 | 1.3918 | 168.1517 | 99.2647 | 3.4711 | 102.7358 | 6.8564 | 103 | 100.7401 | 103.9783 | 104 | 579.4922 | 21.1174 | 87.6964 | 80.4553 | 217.44 | 216.643 | 384.8019 | 84.0759 | 4.2477 | 84 | 1799.752 | 3.723 | 1800 | 25.295 | 0.00071255 | 25 | 10000000000 | 36.0142 | 33.1934 | 180.0062 | 89.4777 | 89.9991 | 7.8117 | 90 | 186.5752 | 205.9064 | 205.5647 | 195.0394 | 262.216 | 264.8951 | 241.6087 | 10000000000 | 10000000000 | 39.9693 | 3.6447 | 40 | 10000000000 | 145 | 124.3276 | 39.9753 | 8.3628 | 40 | 90.0471 | 89.9591 | 61.1066 | 10000000000 | 90.0043 | 4.3229 | 90 | 95.1596 | 90.0031 | 3.1643 | 90 | 96.2095 | 14.478 | -18.8093 | 63.5141 | 61.87 | 0.86112
Log | 5391 | 44.925 | 2014-08-23 14:59 | C13EOAT_test | 0.72901 | -0.37414 | 77.0829 | 282.3998 | 118.3354 | 1.4683 | -0.75978 | 4.1416 | 1.5 | 12.7319 | 25.2812 | 2.8744 | 1.3918 | 167.5298 | 99.2601 | 3.6394 | 102.8995 | 6.8543 | 103 | 101.0829 | 103.9856 | 104 | 573.0581 | 21.1178 | 87.4372 | 80.0925 | 217.432 | 216.643 | 385.1456 | 83.7649 | 4.2513 | 84 | 1800.086 | 3.7225 | 1800 | 25.2809 | 0.00057989 | 25 | 10000000000 | 35.9574 | 33.1662 | 180.0137 | 89.4667 | 89.9666 | 7.8183 | 90 | 186.5388 | 207.4681 | 206.3813 | 195.2217 | 261.7052 | 264.1722 | 240.835 | 10000000000 | 10000000000 | 39.9953 | 3.6474 | 40 | 10000000000 | 145 | 124.291 | 40.0061 | 8.3615 | 40 | 90.061 | 89.9527 | 61.1003 | 10000000000 | 90.0125 | 4.3238 | 90 | 95.1815 | 90.0069 | 3.164 | 90 | 96.2013 | 14.478 | -19.1675 | 63.5426 | 61.85 | 0.86123
Log | 5392 | 44.9333 | 2014-08-23 15:00 | C13EOAT_test | 0.72878 | -0.37508 | 76.0255 | 282.7651 | 106.2059 | 1.5116 | -0.75966 | 4.1414 | 1.5 | 12.7128 | 25.2788 | 2.8701 | 1.3918 | 167.8197 | 99.26 | 3.7425 | 103.0025 | 6.8493 | 103 | 101.0305 | 103.963 | 104 | 577.1987 | 21.0932 | 87.5818 | 80.2379 | 217.4169 | 216.643 | 385.4893 | 83.9099 | 4.2536 | 84 | 1800.163 | 3.7228 | 1800 | 25.3005 | 0.00032318 | 25 | 10000000000 | 35.9628 | 33.3326 | 179.9914 | 89.4697 | 89.9567 | 7.8223 | 90 | 186.6909 | 208.1175 | 207.5484 | 195.3512 | 261.517 | 263.361 | 240.328 | 10000000000 | 10000000000 | 39.9954 | 3.6469 | 40 | 10000000000 | 145 | 124.1837 | 39.9775 | 8.3634 | 40 | 90.068 | 89.9235 | 61.0605 | 10000000000 | 89.9778 | 4.3406 | 90 | 95.1532 | 89.9957 | 3.1643 | 90 | 96.1884 | 14.4778 | -19.0221 | 63.5003 | 61.86 | 0.86108
Log | 5393 | 44.9417 | 2014-08-23 15:00 | C13EOAT_test | 0.72883 | -0.37414 | 79.823 | 282.9063 | 118.9533 | 1.5075 | -0.75976 | 4.1417 | 1.5 | 12.7161 | 25.2853 | 2.7904 | 1.3918 | 167.7899 | 99.26 | 3.7628 | 103.0228 | 6.8469 | 103 | 101.1095 | 103.9622 | 104 | 575.1968 | 20.9221 | 87.551 | 80.239 | 217.3714 | 216.643 | 385.1456 | 83.895 | 4.2552 | 84 | 1799.964 | 3.7225 | 1800 | 25.2752 | 0.0013917 | 25 | 10000000000 | 35.9156 | 33.4156 | 179.9766 | 89.4531 | 89.9563 | 7.8254 | 90 | 186.5573 | 208.5267 | 207.0464 | 194.8643 | 261.983 | 265.0698 | 243.7042 | 10000000000 | 10000000000 | 40.0372 | 3.6399 | 40 | 10000000000 | 145 | 124.1267 | 39.9932 | 8.3631 | 40 | 90.0462 | 89.9304 | 61.1888 | 10000000000 | 89.989 | 4.3409 | 90 | 95.1413 | 89.9883 | 3.1647 | 90 | 96.1904 | 14.4776 | -19.021 | 63.5072 | 61.86 | 0.8612
Log | 5394 | 44.95 | 2014-08-23 15:01 | C13EOAT_test | 0.7282 | -0.37414 | 79.9314 | 282.3343 | 108.8973 | 1.4754 | -0.75973 | 4.1417 | 1.5 | 12.7232 | 25.3961 | 2.8658 | 1.3918 | 167.9128 | 99.2717 | 3.6341 | 102.9058 | 6.8564 | 103 | 100.8996 | 103.9615 | 104 | 573.5176 | 21.1173 | 87.627 | 80.2858 | 217.4227 | 216.643 | 385.1456 | 83.9564 | 4.2551 | 84 | 1800.277 | 3.722 | 1800 | 25.3197 | 0.00023706 | 25 | 10000000000 | 35.9629 | 33.3874 | 180.005 | 89.4679 | 89.9328 | 7.8326 | 90 | 186.5602 | 207.0563 | 206.7122 | 194.6329 | 261.8802 | 265.3853 | 244.3188 | 10000000000 | 10000000000 | 40.0164 | 3.6344 | 40 | 10000000000 | 145 | 124.1384 | 39.9921 | 8.3633 | 40 | 90.0341 | 89.9709 | 60.9497 | 10000000000 | 90.0097 | 4.3367 | 90 | 95.1885 | 90.0025 | 3.1647 | 90 | 96.2023 | 14.478 | -18.9859 | 63.5234 | 61.85 | 0.86119
Log | 5395 | 44.9583 | 2014-08-23 15:01 | C13EOAT_test | 0.72839 | -0.37414 | 78.2601 | 282.7344 | 113.5418 | 1.5193 | -0.75973 | 4.1422 | 1.5 | 12.7007 | 25.3959 | 2.8741 | 1.3918 | 167.8294 | 99.2608 | 3.5596 | 102.8203 | 6.8692 | 103 | 100.8986 | 103.9991 | 104 | 563.1503 | 21.1164 | 87.5582 | 80.2712 | 217.4329 | 216.643 | 385.1456 | 83.9147 | 4.2563 | 84 | 1800.16 | 3.722 | 1800 | 25.2717 | 0.00048105 | 25 | 10000000000 | 35.9547 | 33.3448 | 179.9665 | 89.4494 | 89.9564 | 7.8323 | 90 | 186.5031 | 208.084 | 207.2929 | 194.8551 | 261.375 | 264.0729 | 243.0154 | 10000000000 | 10000000000 | 40.0605 | 3.6257 | 40 | 10000000000 | 145 | 124.2325 | 39.991 | 8.363 | 40 | 90.0606 | 89.9059 | 60.9503 | 10000000000 | 90.0001 | 4.3443 | 90 | 95.1758 | 89.9832 | 3.1658 | 90 | 96.1966 | 14.4763 | -18.9896 | 63.4708 | 61.84 | 0.86116
Log | 5396 | 44.9667 | 2014-08-23 15:02 | C13EOAT_test | 0.7286 | -0.37414 | 74.4788 | 282.707 | 113.2656 | 1.4738 | -0.75965 | 4.1419 | 1.5 | 12.6808 | 25.3716 | 2.8667 | 1.3918 | 167.6275 | 99.2863 | 3.4854 | 102.7717 | 6.8836 | 103 | 101.2107 | 103.9988 | 104 | 560.3898 | 21.1178 | 87.4785 | 80.1491 | 217.4717 | 216.643 | 384.8019 | 83.8138 | 4.2616 | 84 | 1800.161 | 3.7226 | 1800 | 25.2815 | 0.00037304 | 25 | 10000000000 | 35.9507 | 33.348 | 179.9756 | 89.4733 | 89.9686 | 7.833 | 90 | 186.453 | 207.4081 | 206.7541 | 194.5211 | 261.8942 | 264.1942 | 240.2522 | 10000000000 | 10000000000 | 40.0491 | 3.6184 | 40 | 10000000000 | 145 | 124.3481 | 40.0056 | 8.362 | 40 | 90.0442 | 89.9314 | 61.043 | 10000000000 | 89.9888 | 4.3507 | 90 | 95.1936 | 89.9878 | 3.1656 | 90 | 96.2122 | 14.478 | -19.1373 | 63.4302 | 61.83 | 0.86123
Log | 5397 | 44.975 | 2014-08-23 15:02 | C13EOAT_test | 0.72825 | -0.37508 | 75.18 | 282.7498 | 115.1638 | 1.5246 | -0.75963 | 4.1424 | 1.5 | 12.7244 | 25.3853 | 2.8743 | 1.3918 | 167.9164 | 99.2775 | 3.6272 | 102.9048 | 6.8825 | 103 | 101.0752 | 103.9882 | 104 | 569.8839 | 21.1178 | 87.6097 | 80.3067 | 217.3922 | 216.643 | 384.8019 | 83.9582 | 4.2626 | 84 | 1799.791 | 3.7232 | 1800 | 25.284 | 0.00058353 | 25 | 10000000000 | 35.9334 | 33.2825 | 180.0001 | 89.4478 | 89.9853 | 7.8323 | 90 | 186.4986 | 207.0978 | 205.9958 | 195.013 | 262.0003 | 264.2009 | 239.8503 | 10000000000 | 10000000000 | 40.0633 | 3.6099 | 40 | 10000000000 | 145 | 124.3127 | 39.982 | 8.363 | 40 | 90.0803 | 89.9199 | 60.942 | 10000000000 | 89.9994 | 4.3508 | 90 | 95.1689 | 90.0001 | 3.1654 | 90 | 96.2074 | 14.4808 | -18.9708 | 63.5317 | 61.83 | 0.86125
Log | 5398 | 44.9834 | 2014-08-23 15:03 | C13EOAT_test | 0.72879 | -0.37414 | 78.0541 | 282.7498 | 107.0609 | 1.4716 | -0.75976 | 4.1419 | 1.5 | 12.7345 | 25.3496 | 2.8505 | 1.3918 | 167.5908 | 99.2862 | 3.7462 | 103.0325 | 6.8743 | 103 | 100.6958 | 103.9733 | 104 | 583.2153 | 21.0372 | 87.4634 | 80.1275 | 217.4452 | 216.643 | 385.1456 | 83.7954 | 4.266 | 84 | 1799.973 | 3.7232 | 1800 | 25.3953 | 0 | 25 | 10000000000 | 36.0011 | 33.3602 | 180.0388 | 89.4632 | 89.9698 | 7.8367 | 90 | 186.5302 | 207.5552 | 206.4693 | 194.6683 | 262.1236 | 264.6712 | 240.3484 | 10000000000 | 10000000000 | 40.0637 | 3.6026 | 40 | 10000000000 | 145 | 124.236 | 39.9997 | 8.3624 | 40 | 90.0738 | 89.965 | 60.9367 | 10000000000 | 90.0023 | 4.3527 | 90 | 95.1725 | 90.0194 | 3.1647 | 90 | 96.2242 | 14.4806 | -19.1588 | 63.5534 | 61.84 | 0.86125
Log | 5399 | 44.9917 | 2014-08-23 15:03 | C13EOAT_test | 0.72894 | -0.37414 | 73.267 | 282.6927 | 128.4411 | 1.5964 | -0.75967 | 4.1412 | 1.5 | 12.764 | 25.3408 | 2.8149 | 1.3918 | 167.9949 | 99.29 | 3.7422 | 103.0322 | 6.8728 | 103 | 100.9059 | 103.9875 | 104 | 586.0461 | 21.0704 | 87.5813 | 80.4137 | 217.4354 | 216.643 | 385.1456 | 83.9975 | 4.2659 | 84 | 1799.769 | 3.7233 | 1800 | 25.3633 | 0.00046146 | 25 | 10000000000 | 35.9791 | 33.3875 | 180.0349 | 89.472 | 89.9629 | 7.8391 | 90 | 186.5576 | 208.5517 | 207.1844 | 194.714 | 261.8322 | 263.9378 | 240.0979 | 10000000000 | 10000000000 | 40.0522 | 3.5974 | 40 | 10000000000 | 145 | 124.1954 | 39.9739 | 8.3641 | 40 | 90.0502 | 89.9847 | 60.9587 | 10000000000 | 90.007 | 4.3507 | 90 | 95.1744 | 90.0174 | 3.1644 | 90 | 96.2287 | 14.4838 | -18.8763 | 63.6248 | 61.85 | 0.86125
Log | 5400 | 45 | 2014-08-23 15:04 | C13EOAT_test | 0.72931 | -0.37508 | 80.3608 | 283.1356 | 107.5388 | 1.5053 | -0.75981 | 4.1409 | 1.5 | 12.8065 | 25.3783 | 2.8023 | 1.3918 | 168.2152 | 99.29 | 3.7764 | 103.0664 | 6.8681 | 103 | 101.0884 | 103.9777 | 104 | 580.0301 | 20.941 | 87.7771 | 80.4381 | 217.3918 | 216.643 | 385.1456 | 84.1076 | 4.2651 | 84 | 1800.037 | 3.7229 | 1800 | 25.3728 | 0.0004953 | 25 | 10000000000 | 36.0035 | 33.3884 | 180.0386 | 89.4808 | 89.9857 | 7.8364 | 90 | 186.5014 | 206.5827 | 206.2215 | 194.7847 | 262.114 | 263.598 | 240.3343 | 10000000000 | 10000000000 | 40.0461 | 3.5899 | 40 | 10000000000 | 145 | 124.1185 | 39.9977 | 8.3631 | 40 | 90.0657 | 89.9729 | 60.9787 | 10000000000 | 90.0256 | 4.3416 | 90 | 95.1522 | 90.0193 | 3.1644 | 90 | 96.2258 | 14.4841 | -18.8519 | 63.7187 | 61.83 | 0.86125
Log | 5401 | 45.0083 | 2014-08-23 15:04 | C13EOAT_test | 0.72895 | -0.37414 | 75.9031 | 282.6876 | 111.695 | 1.4998 | -0.75978 | 4.1403 | 1.5 | 12.8052 | 25.46 | 2.8659 | 1.3918 | 168.254 | 99.29 | 3.6953 | 102.9853 | 6.8717 | 103 | 101.1212 | 104.0049 | 104 | 576.8853 | 21.0908 | 87.7881 | 80.4659 | 217.4119 | 216.643 | 385.1456 | 84.127 | 4.2617 | 84 | 1799.997 | 3.7228 | 1800 | 25.3638 | 0.00051974 | 25 | 10000000000 | 35.9917 | 33.3189 | 180.02 | 89.5373 | 90.0062 | 7.8335 | 90 | 186.4314 | 206.6185 | 206.6513 | 194.0342 | 262.2264 | 263.6948 | 241.3975 | 10000000000 | 10000000000 | 40.0132 | 3.586 | 40 | 10000000000 | 145 | 124.1698 | 39.9889 | 8.3641 | 40 | 90.0691 | 89.9509 | 60.8656 | 10000000000 | 90.0445 | 4.3315 | 90 | 95.1962 | 90.01 | 3.1645 | 90 | 96.231 | 14.4798 | -18.8241 | 63.7072 | 61.83 | 0.86125
Log | 5402 | 45.0167 | 2014-08-23 15:05 | C13EOAT_test | 0.72927 | -0.37508 | 80.4571 | 282.6407 | 103.9466 | 1.5012 | -0.75967 | 4.1405 | 1.5 | 12.7839 | 25.4239 | 2.8744 | 1.3918 | 167.8184 | 99.29 | 3.4985 | 102.7885 | 6.8917 | 103 | 101.0227 | 104.0108 | 104 | 566.5451 | 21.0791 | 87.5786 | 80.2398 | 217.4613 | 216.643 | 385.1456 | 83.9092 | 4.2613 | 84 | 1799.932 | 3.7229 | 1800 | 25.3394 | 0.00011692 | 25 | 10000000000 | 36.0155 | 33.2316 | 180.0341 | 89.498 | 90.0128 | 7.8322 | 90 | 186.386 | 208.3294 | 207.3975 | 194.1954 | 261.4192 | 262.9993 | 241.3067 | 10000000000 | 10000000000 | 40.0204 | 3.5789 | 40 | 10000000000 | 145 | 124.1714 | 40.0332 | 8.3624 | 40 | 90.0814 | 89.9527 | 60.9318 | 10000000000 | 90.0049 | 4.3434 | 90 | 95.2015 | 90.0171 | 3.164 | 90 | 96.2221 | 14.4834 | -19.0502 | 63.6675 | 61.84 | 0.86111
Log | 5403 | 45.025 | 2014-08-23 15:05 | C13EOAT_test | 0.729 | -0.37414 | 74.3268 | 282.7366 | 111.281 | 1.4874 | -0.75988 | 4.1399 | 1.5 | 12.7684 | 25.3886 | 2.8628 | 1.3918 | 167.7202 | 99.29 | 3.5256 | 102.8156 | 6.8997 | 103 | 100.9982 | 104.0214 | 104 | 560.8205 | 21.1178 | 87.5136 | 80.2066 | 217.4087 | 216.643 | 384.8019 | 83.8601 | 4.2631 | 84 | 1799.505 | 3.7235 | 1800 | 25.3151 | 0.00035406 | 25 | 10000000000 | 35.9661 | 33.2899 | 180.0871 | 89.5058 | 90.031 | 7.8285 | 90 | 186.3007 | 206.6456 | 206.4624 | 194.2817 | 261.5163 | 263.474 | 240.1193 | 10000000000 | 10000000000 | 40.05 | 3.5714 | 40 | 10000000000 | 145 | 124.3111 | 39.9865 | 8.365 | 40 | 90.0846 | 90.0025 | 60.7883 | 10000000000 | 90.0323 | 4.3301 | 90 | 95.1693 | 90.0435 | 3.1625 | 90 | 96.2204 | 14.4781 | -19.0834 | 63.623 | 61.83 | 0.86123
Log | 5404 | 45.0334 | 2014-08-23 15:06 | C13EOAT_test | 0.72826 | -0.37414 | 77.7297 | 282.9836 | 104.4533 | 1.519 | -0.7598 | 4.1403 | 1.5 | 12.7794 | 25.357 | 2.8723 | 1.3918 | 168.0737 | 99.29 | 3.7175 | 103.0075 | 6.8908 | 103 | 101.0803 | 104.003 | 104 | 560.7876 | 21.1178 | 87.683 | 80.3907 | 217.4569 | 216.643 | 385.1456 | 84.0369 | 4.2622 | 84 | 1799.998 | 3.7231 | 1800 | 25.2998 | 0.0004099 | 25 | 10000000000 | 36.0195 | 33.3062 | 180.0711 | 89.5277 | 90.0031 | 7.8319 | 90 | 186.3755 | 207.5382 | 206.768 | 194.1315 | 262.0457 | 264.1431 | 241.3419 | 10000000000 | 10000000000 | 40.0339 | 3.5645 | 40 | 10000000000 | 145 | 124.326 | 39.9933 | 8.3652 | 40 | 90.1009 | 89.9702 | 60.8601 | 10000000000 | 90.0281 | 4.3289 | 90 | 95.1856 | 90.0356 | 3.1621 | 90 | 96.2302 | 14.4821 | -18.8993 | 63.6551 | 61.83 | 0.86125
Log | 5405 | 45.0417 | 2014-08-23 15:06 | C13EOAT_test | 0.729 | -0.37414 | 77.2952 | 282.3682 | 114.9699 | 1.5108 | -0.7597 | 4.1398 | 1.5 | 12.7625 | 25.3767 | 2.8696 | 1.3918 | 168.0462 | 99.29 | 3.6903 | 102.9803 | 6.893 | 103 | 100.9961 | 103.9794 | 104 | 577.2446 | 21.1178 | 87.6808 | 80.3654 | 217.409 | 216.643 | 385.1456 | 84.0231 | 4.2616 | 84 | 1800.326 | 3.7227 | 1800 | 25.2905 | 0.0008041 | 25 | 10000000000 | 35.9733 | 33.3708 | 180.0413 | 89.5074 | 90.0036 | 7.8303 | 90 | 186.4964 | 207.0785 | 206.4445 | 194.7056 | 262.0679 | 263.7137 | 241.0527 | 10000000000 | 10000000000 | 40.0479 | 3.557 | 40 | 10000000000 | 145 | 124.2216 | 40.0005 | 8.3652 | 40 | 90.0734 | 89.968 | 60.8654 | 10000000000 | 90.0067 | 4.332 | 90 | 95.2026 | 90.0207 | 3.1616 | 90 | 96.2188 | 14.4798 | -18.9246 | 63.6135 | 61.81 | 0.86125
Log | 5406 | 45.05 | 2014-08-23 15:07 | C13EOAT_test | 0.72607 | -0.37508 | 79.7986 | 282.7498 | 110.1548 | 1.3081 | -0.75962 | 4.1408 | 1.5 | 12.7588 | 25.3982 | 2.8744 | 1.3918 | 168.5405 | 99.29 | 3.756 | 103.046 | 6.8875 | 103 | 100.9159 | 103.9992 | 104 | 575.901 | 21.1178 | 87.8883 | 80.6522 | 217.4532 | 216.643 | 385.1456 | 84.2703 | 4.2579 | 84 | 1800.424 | 3.7225 | 1800 | 25.3395 | 0 | 25 | 10000000000 | 35.9782 | 33.3702 | 180.0143 | 89.525 | 90.0272 | 7.8252 | 90 | 186.4979 | 207.7618 | 207.0566 | 194.5392 | 261.6058 | 263.9201 | 241.1203 | 10000000000 | 10000000000 | 40.021 | 3.554 | 40 | 10000000000 | 145 | 124.1682 | 40.0052 | 8.3652 | 40 | 90.045 | 89.9693 | 60.7723 | 10000000000 | 90.0063 | 4.3292 | 90 | 95.178 | 90.0071 | 3.1616 | 90 | 96.2167 | 14.4805 | -18.6378 | 63.6067 | 61.8 | 0.86125
Log | 5407 | 45.0583 | 2014-08-23 15:07 | C13EOAT_test | 0.729 | -0.37508 | 77.4147 | 283.1232 | 106.0936 | 1.5128 | -0.75966 | 4.1398 | 1.5 | 12.7569 | 25.3318 | 2.7452 | 1.3918 | 168.0508 | 99.29 | 3.756 | 103.046 | 6.8846 | 103 | 100.7428 | 103.9926 | 104 | 573.2242 | 20.854 | 87.6909 | 80.3599 | 217.3753 | 216.643 | 385.1456 | 84.0254 | 4.2552 | 84 | 1800.445 | 3.7224 | 1800 | 25.2835 | 0.00049891 | 25 | 10000000000 | 35.9602 | 33.3865 | 180.0105 | 89.5172 | 90.02 | 7.8255 | 90 | 186.5013 | 206.6575 | 206.6364 | 194.7608 | 262.4105 | 264.5242 | 241.8815 | 10000000000 | 10000000000 | 40.0144 | 3.5539 | 40 | 10000000000 | 145 | 124.0981 | 39.9905 | 8.3659 | 40 | 90.0595 | 89.951 | 60.7373 | 10000000000 | 89.9977 | 4.3289 | 90 | 95.166 | 90.0053 | 3.1615 | 90 | 96.2119 | 14.4781 | -18.93 | 63.5978 | 61.8 | 0.86125
Log | 5408 | 45.0667 | 2014-08-23 15:08 | C13EOAT_test | 0.72875 | -0.37508 | 77.2712 | 283.0687 | 113.5459 | 1.5053 | -0.7597 | 4.1398 | 1.5 | 12.7196 | 25.3976 | 2.8679 | 1.3918 | 168.0551 | 99.29 | 3.5867 | 102.8767 | 6.8981 | 103 | 100.8478 | 104.0189 | 104 | 562.5464 | 21.1171 | 87.6768 | 80.3783 | 217.4461 | 216.643 | 384.8019 | 84.0275 | 4.2537 | 84 | 1799.942 | 3.7233 | 1800 | 25.3029 | 0.00016835 | 25 | 10000000000 | 35.9959 | 33.4857 | 180.0239 | 89.5505 | 90.0336 | 7.8222 | 90 | 186.4658 | 207.3199 | 207.4993 | 194.4969 | 261.7052 | 263.9245 | 241.8019 | 10000000000 | 10000000000 | 39.9812 | 3.5619 | 40 | 10000000000 | 145 | 124.1883 | 39.9979 | 8.3652 | 40 | 90.0582 | 89.9657 | 60.8331 | 10000000000 | 90.0198 | 4.3165 | 90 | 95.1933 | 90.012 | 3.1611 | 90 | 96.2147 | 14.4785 | -18.9117 | 63.5166 | 61.8 | 0.86125
Log | 5409 | 45.075 | 2014-08-23 15:08 | C13EOAT_test | 0.72942 | -0.37508 | 74.7539 | 282.7513 | 108.5742 | 1.5229 | -0.75966 | 4.1395 | 1.5 | 12.7224 | 25.403 | 2.8744 | 1.3918 | 167.9682 | 99.29 | 3.4985 | 102.7884 | 6.9132 | 103 | 100.9646 | 104.0067 | 104 | 563.4883 | 21.1178 | 87.6333 | 80.3349 | 217.3788 | 216.643 | 384.8019 | 83.9841 | 4.2516 | 84 | 1799.859 | 3.7235 | 1800 | 25.3166 | 0 | 25 | 10000000000 | 35.9938 | 33.381 | 180.0526 | 89.5356 | 90.0404 | 7.8195 | 90 | 186.4595 | 207.7065 | 207.7282 | 194.3656 | 262.1798 | 264.2259 | 241.4113 | 10000000000 | 10000000000 | 39.9587 | 3.5691 | 40 | 10000000000 | 145 | 124.2647 | 40.0504 | 8.3617 | 40 | 90.0974 | 89.9552 | 60.9118 | 10000000000 | 90.0093 | 4.3171 | 90 | 95.1876 | 90.0263 | 3.1604 | 90 | 96.2184 | 14.478 | -18.9551 | 63.5216 | 61.79 | 0.86109
Log | 5410 | 45.0834 | 2014-08-23 15:09 | C13EOAT_test | 0.72871 | -0.37508 | 76.7829 | 282.7594 | 109.9432 | 1.5158 | -0.75965 | 4.1392 | 1.5 | 12.7622 | 25.8421 | 3.201 | 1.3918 | 168.0614 | 99.29 | 3.6292 | 102.9192 | 6.912 | 103 | 101.0141 | 104.0043 | 104 | 561.2451 | 21.7804 | 87.6811 | 80.3803 | 217.4474 | 216.643 | 385.1456 | 84.0307 | 4.252 | 84 | 1800.03 | 3.723 | 1800 | 25.2915 | 0.00051098 | 25 | 10000000000 | 36.0653 | 33.2792 | 180.0861 | 89.5291 | 90.0117 | 7.8224 | 90 | 186.3912 | 206.4917 | 205.9545 | 194.5444 | 261.7831 | 264.1917 | 240.8271 | 10000000000 | 10000000000 | 39.996 | 3.5729 | 40 | 10000000000 | 145 | 124.2927 | 39.9937 | 8.3632 | 40 | 90.0893 | 89.9967 | 60.8884 | 10000000000 | 90.0023 | 4.32 | 90 | 95.1951 | 90.043 | 3.1593 | 90 | 96.2027 | 14.4835 | -18.9097 | 63.6202 | 61.79 | 0.86123
Log | 5411 | 45.0917 | 2014-08-23 15:09 | C13EOAT_test | 0.72883 | -0.37414 | 79.2937 | 282.7805 | 116.2622 | 1.4912 | -0.75973 | 4.1399 | 1.5 | 12.7684 | 25.308 | 2.8079 | 1.3918 | 168.3131 | 99.29 | 3.6884 | 102.9784 | 6.9072 | 103 | 100.9523 | 103.9719 | 104 | 579.7769 | 21.1184 | 87.7847 | 80.5284 | 217.4122 | 216.643 | 385.1456 | 84.1566 | 4.249 | 84 | 1799.861 | 3.7232 | 1800 | 25.3229 | 0.00020725 | 25 | 10000000000 | 36.1287 | 33.3557 | 180.0663 | 89.5212 | 90.0233 | 7.8188 | 90 | 186.0363 | 205.1024 | 204.7205 | 193.8286 | 261.8629 | 264.8564 | 240.2181 | 10000000000 | 10000000000 | 39.9721 | 3.5781 | 40 | 10000000000 | 145 | 124.3048 | 40.0567 | 8.3586 | 40 | 90.0957 | 89.9706 | 60.8334 | 10000000000 | 90.0111 | 4.3145 | 90 | 95.2092 | 90.0332 | 3.1589 | 90 | 96.2224 | 14.4788 | -18.7616 | 63.6246 | 61.79 | 0.86125
Log | 5412 | 45.1 | 2014-08-23 15:10 | C13EOAT_test | 0.72868 | -0.37508 | 74.3986 | 282.3752 | 115.1471 | 1.4996 | -0.7597 | 4.1395 | 1.5 | 12.7727 | 25.3663 | 2.8633 | 1.3918 | 168.2175 | 99.29 | 3.6999 | 102.9899 | 6.9057 | 103 | 100.8506 | 104.0093 | 104 | 581.6465 | 21.091 | 87.7637 | 80.4538 | 217.3892 | 216.643 | 385.1456 | 84.1088 | 4.247 | 84 | 1799.657 | 3.7234 | 1800 | 25.3561 | 0 | 25 | 10000000000 | 35.9671 | 33.2228 | 180.0151 | 89.5147 | 90.0023 | 7.8209 | 90 | 186.3869 | 208.5942 | 207.4938 | 194.9518 | 261.5543 | 263.959 | 241.0521 | 10000000000 | 10000000000 | 39.9579 | 3.5867 | 40 | 10000000000 | 145 | 124.2395 | 40.0112 | 8.3595 | 40 | 90.0679 | 89.9471 | 60.7384 | 10000000000 | 90.0155 | 4.3121 | 90 | 95.1788 | 90.0075 | 3.1592 | 90 | 96.2241 | 14.4782 | -18.8362 | 63.6327 | 61.78 | 0.86125
Log | 5413 | 45.1083 | 2014-08-23 15:10 | C13EOAT_test | 0.72915 | -0.37508 | 73.7361 | 282.763 | 121.5192 | 1.4497 | -0.75961 | 4.1405 | 1.5 | 12.8011 | 25.3704 | 2.8085 | 1.3918 | 168.7086 | 99.29 | 3.7899 | 103.0799 | 6.8973 | 103 | 101.1646 | 104.0004 | 104 | 583.8671 | 20.9048 | 87.9919 | 80.7166 | 217.3923 | 216.643 | 385.1456 | 84.3543 | 4.241 | 84 | 1799.622 | 3.7237 | 1800 | 25.3189 | 0.00052019 | 25 | 10000000000 | 35.9768 | 33.2611 | 180.0081 | 89.5389 | 90.0046 | 7.8196 | 90 | 186.5419 | 208.1129 | 207.1614 | 194.6259 | 262.0467 | 263.9706 | 239.9885 | 10000000000 | 10000000000 | 39.9338 | 3.5941 | 40 | 10000000000 | 145 | 124.1392 | 40.0198 | 8.3583 | 40 | 90.0674 | 89.9407 | 60.9379 | 10000000000 | 90.0441 | 4.2998 | 90 | 95.2267 | 90.0041 | 3.1591 | 90 | 96.2296 | 14.478 | -18.5734 | 63.6946 | 61.78 | 0.86125
Log | 5414 | 45.1167 | 2014-08-23 15:11 | C13EOAT_test | 0.72878 | -0.37508 | 77.6595 | 282.7498 | 112.9032 | 1.5002 | -0.75987 | 4.1401 | 1.5 | 12.8049 | 25.4219 | 2.8741 | 1.3918 | 168.2873 | 99.29 | 3.756 | 103.046 | 6.8967 | 103 | 101.1201 | 103.9906 | 104 | 566.6341 | 21.1177 | 87.7847 | 80.5026 | 217.4412 | 216.643 | 385.1456 | 84.1436 | 4.2393 | 84 | 1800.433 | 3.7225 | 1800 | 25.2949 | 0.00092954 | 25 | 10000000000 | 35.9423 | 33.2726 | 179.9921 | 89.5115 | 89.9879 | 7.822 | 90 | 186.4431 | 206.4204 | 205.9815 | 194.6449 | 262.2702 | 264.4237 | 240.5001 | 10000000000 | 10000000000 | 39.9341 | 3.6076 | 40 | 10000000000 | 145 | 124.0833 | 40.0185 | 8.3581 | 40 | 90.0537 | 89.9384 | 60.9815 | 10000000000 | 90.0015 | 4.3141 | 90 | 95.1998 | 89.9961 | 3.1593 | 90 | 96.223 | 14.4784 | -18.7874 | 63.7037 | 61.78 | 0.86125
Log | 5415 | 45.125 | 2014-08-23 15:11 | C13EOAT_test | 0.72714 | -0.37508 | 78.8633 | 282.6893 | 113.1442 | 1.4202 | -0.75968 | 4.141 | 1.5 | 12.8226 | 25.4321 | 2.8744 | 1.3918 | 168.292 | 99.29 | 3.5876 | 102.8776 | 6.91 | 103 | 100.9182 | 104.0178 | 104 | 571.4741 | 21.1178 | 87.7891 | 80.5029 | 217.4176 | 216.643 | 385.1456 | 84.146 | 4.237 | 84 | 1799.733 | 3.7236 | 1800 | 25.3212 | 0.00028433 | 25 | 10000000000 | 35.9336 | 33.3602 | 179.9655 | 89.5083 | 89.9897 | 7.822 | 90 | 186.316 | 206.3876 | 206.156 | 194.6581 | 262.32 | 264.8911 | 240.595 | 10000000000 | 10000000000 | 39.9238 | 3.6184 | 40 | 10000000000 | 145 | 124.0876 | 40.0094 | 8.3578 | 40 | 90.0572 | 89.9083 | 60.8972 | 10000000000 | 89.995 | 4.3164 | 90 | 95.1903 | 89.9827 | 3.1598 | 90 | 96.2234 | 14.478 | -18.7871 | 63.7419 | 61.79 | 0.86125
Log | 5416 | 45.1334 | 2014-08-23 15:12 | C13EOAT_test | 0.72931 | -0.37414 | 78.0707 | 282.1672 | 113.5086 | 1.4892 | -0.7596 | 4.14 | 1.5 | 12.8545 | 25.3982 | 2.8704 | 1.3918 | 167.8788 | 99.29 | 3.5328 | 102.8228 | 6.9219 | 103 | 101.1146 | 104.0222 | 104 | 562.5035 | 21.1241 | 87.5815 | 80.2972 | 217.4362 | 216.643 | 385.1456 | 83.9394 | 4.2384 | 84 | 1799.851 | 3.7233 | 1800 | 25.3605 | 0 | 25 | 10000000000 | 35.9589 | 33.3965 | 180.0349 | 89.5119 | 90.0018 | 7.82 | 90 | 186.2824 | 206.105 | 205.6303 | 194.2339 | 262.5141 | 264.7501 | 240.6696 | 10000000000 | 10000000000 | 39.9484 | 3.6332 | 40 | 10000000000 | 145 | 124.2077 | 40.0219 | 8.3564 | 40 | 90.079 | 89.9558 | 60.8721 | 10000000000 | 89.9971 | 4.3173 | 90 | 95.1774 | 90.0174 | 3.1588 | 90 | 96.2191 | 14.478 | -18.9928 | 63.8119 | 61.77 | 0.86125
Log | 5417 | 45.1417 | 2014-08-23 15:12 | C13EOAT_test | 0.7289 | -0.37414 | 81.5807 | 282.556 | 103.3547 | 1.4724 | -0.75969 | 4.1398 | 1.5 | 12.8924 | 25.2611 | 2.8159 | 1.3918 | 168.276 | 99.29 | 3.6136 | 102.9036 | 6.9235 | 103 | 101.1081 | 103.9974 | 104 | 555.1293 | 20.94 | 87.7164 | 80.5596 | 217.4117 | 216.643 | 385.1456 | 84.138 | 4.2395 | 84 | 1800.11 | 3.7227 | 1800 | 25.388 | 0 | 25 | 10000000000 | 36.0261 | 33.2906 | 180.032 | 89.4799 | 89.9856 | 7.8232 | 90 | 186.1982 | 204.9405 | 205.2811 | 194.3719 | 261.8519 | 263.7096 | 240.2299 | 10000000000 | 10000000000 | 39.9271 | 3.6447 | 40 | 10000000000 | 145 | 124.2656 | 40.008 | 8.3566 | 40 | 90.0586 | 89.9734 | 60.7979 | 10000000000 | 89.9877 | 4.3221 | 90 | 95.2074 | 90.016 | 3.1585 | 90 | 96.2227 | 14.478 | -18.7304 | 63.8952 | 61.77 | 0.86125
Log | 5418 | 45.15 | 2014-08-23 15:13 | C13EOAT_test | 0.72942 | -0.37508 | 80.0537 | 282.5488 | 114.1761 | 1.488 | -0.75967 | 4.1401 | 1.5 | 12.9107 | 25.2575 | 2.7828 | 1.3918 | 167.9228 | 99.29 | 3.6634 | 102.9534 | 6.922 | 103 | 101.0673 | 103.9944 | 104 | 564.9426 | 21.1178 | 87.5981 | 80.3247 | 217.4394 | 216.643 | 385.1456 | 83.9614 | 4.2396 | 84 | 1800.134 | 3.7226 | 1800 | 25.3524 | 0.00043911 | 25 | 10000000000 | 35.973 | 33.2426 | 179.9908 | 89.472 | 89.983 | 7.8245 | 90 | 186.265 | 206.5842 | 205.636 | 194.8852 | 261.785 | 263.9108 | 240.3515 | 10000000000 | 10000000000 | 39.9547 | 3.6528 | 40 | 10000000000 | 145 | 124.2571 | 39.9963 | 8.3575 | 40 | 90.0692 | 89.9216 | 60.7233 | 10000000000 | 89.9553 | 4.3358 | 90 | 95.1797 | 89.9954 | 3.1589 | 90 | 96.2309 | 14.478 | -18.9653 | 63.9355 | 61.75 | 0.86125
Log | 5419 | 45.1583 | 2014-08-23 15:13 | C13EOAT_test | 0.72867 | -0.37508 | 74.5614 | 282.7324 | 108.5911 | 1.5 | -0.75966 | 4.1401 | 1.5 | 12.8487 | 25.3585 | 2.7572 | 1.3918 | 168.1722 | 99.29 | 3.7487 | 103.0387 | 6.9149 | 103 | 101.1491 | 103.9799 | 104 | 575.2585 | 21.1173 | 87.7443 | 80.4279 | 217.418 | 216.643 | 385.1456 | 84.0861 | 4.2383 | 84 | 1799.646 | 3.7232 | 1800 | 25.3368 | 0.00022959 | 25 | 10000000000 | 35.9202 | 33.3232 | 180.024 | 89.4691 | 89.97 | 7.8278 | 90 | 186.3038 | 207.225 | 205.7704 | 194.7155 | 262.0828 | 263.9581 | 239.6217 | 10000000000 | 10000000000 | 40.0055 | 3.6563 | 40 | 10000000000 | 145 | 124.2597 | 39.9753 | 8.3592 | 40 | 90.0591 | 89.9649 | 60.765 | 10000000000 | 89.9808 | 4.3312 | 90 | 95.1761 | 90.012 | 3.1583 | 90 | 96.2229 | 14.4784 | -18.8621 | 63.8002 | 61.76 | 0.86125
Log | 5420 | 45.1667 | 2014-08-23 15:14 | C13EOAT_test | 0.7293 | -0.37414 | 75.4101 | 282.3756 | 111.4903 | 1.5169 | -0.75965 | 4.1405 | 1.5 | 12.8497 | 25.255 | 2.7077 | 1.3918 | 168.2689 | 99.29 | 3.6884 | 102.9784 | 6.9175 | 103 | 101.0592 | 103.9856 | 104 | 582.7571 | 20.9332 | 87.7847 | 80.4842 | 217.4555 | 216.643 | 385.4893 | 84.1345 | 4.2344 | 84 | 1800.088 | 3.7227 | 1800 | 25.2761 | 0.00032281 | 25 | 10000000000 | 35.9437 | 33.407 | 179.974 | 89.4528 | 89.9657 | 7.8299 | 90 | 186.2318 | 206.3239 | 205.8501 | 194.3733 | 261.8701 | 263.8566 | 240.5941 | 10000000000 | 10000000000 | 40.0012 | 3.6589 | 40 | 10000000000 | 145 | 124.1691 | 39.9626 | 8.3606 | 40 | 90.0634 | 89.9106 | 60.6395 | 10000000000 | 89.9863 | 4.3327 | 90 | 95.1679 | 89.987 | 3.1594 | 90 | 96.2138 | 14.4778 | -18.8058 | 63.8011 | 61.77 | 0.86125
Log | 5421 | 45.175 | 2014-08-23 15:14 | C13EOAT_test | 0.72868 | -0.37508 | 73.3349 | 282.8542 | 112.3912 | 1.5075 | -0.7597 | 4.1404 | 1.5 | 12.8113 | 25.4267 | 2.8741 | 1.3918 | 168.2068 | 99.29 | 3.514 | 102.804 | 6.9349 | 103 | 101.0498 | 104.0078 | 104 | 573.4825 | 21.0456 | 87.7639 | 80.4429 | 217.4439 | 216.643 | 385.1456 | 84.1034 | 4.234 | 84 | 1800.297 | 3.7224 | 1800 | 25.3229 | 9.8167e-05 | 25 | 10000000000 | 35.9194 | 33.4704 | 179.9962 | 89.4922 | 89.9694 | 7.8308 | 90 | 186.2153 | 206.2378 | 206.1768 | 194.3755 | 261.5955 | 263.2171 | 240.556 | 10000000000 | 10000000000 | 40.0629 | 3.6528 | 40 | 10000000000 | 145 | 124.1401 | 39.991 | 8.3597 | 40 | 90.0428 | 89.9534 | 60.729 | 10000000000 | 90.0085 | 4.3273 | 90 | 95.1825 | 89.9981 | 3.1592 | 90 | 96.2071 | 14.4775 | -18.8471 | 63.7162 | 61.75 | 0.86125
Log | 5422 | 45.1833 | 2014-08-23 15:15 | C13EOAT_test | 0.72898 | -0.37414 | 77.8649 | 282.8016 | 116.5353 | 1.5356 | -0.75967 | 4.1408 | 1.5 | 12.7978 | 25.4019 | 2.8599 | 1.3918 | 167.8944 | 99.29 | 3.5323 | 102.8223 | 6.9433 | 103 | 101.0776 | 103.9905 | 104 | 572.5482 | 21.1178 | 87.6065 | 80.2879 | 217.4695 | 216.643 | 385.1456 | 83.9472 | 4.2352 | 84 | 1800.326 | 3.7221 | 1800 | 25.2668 | 0.00049119 | 25 | 10000000000 | 35.9052 | 33.4246 | 179.9781 | 89.4639 | 89.9689 | 7.833 | 90 | 186.0652 | 204.9316 | 205.091 | 194.3022 | 262.0186 | 263.7855 | 241.0356 | 10000000000 | 10000000000 | 40.0592 | 3.6468 | 40 | 10000000000 | 145 | 124.1404 | 39.9756 | 8.361 | 40 | 90.0505 | 89.9276 | 60.8313 | 10000000000 | 90.0199 | 4.3242 | 90 | 95.1798 | 89.9891 | 3.16 | 90 | 96.2147 | 14.478 | -19.0021 | 63.6873 | 61.76 | 0.86125
Log | 5423 | 45.1917 | 2014-08-23 15:15 | C13EOAT_test | 0.729 | -0.37508 | 79.6276 | 283.4907 | 118.593 | 1.519 | -0.75967 | 4.1398 | 1.5 | 12.7981 | 25.3902 | 2.8285 | 1.3918 | 167.9786 | 99.29 | 3.6937 | 102.9837 | 6.9368 | 103 | 101.106 | 104.0058 | 104 | 558.4318 | 21.1177 | 87.6504 | 80.3282 | 217.3787 | 216.643 | 385.1456 | 83.9893 | 4.2351 | 84 | 1800.79 | 3.7217 | 1800 | 25.3075 | 0 | 25 | 10000000000 | 35.9361 | 33.4393 | 179.9975 | 89.4967 | 89.9857 | 7.832 | 90 | 186.3112 | 205.1208 | 205.4853 | 194.0803 | 262.5564 | 264.703 | 240.8741 | 10000000000 | 10000000000 | 40.0882 | 3.6311 | 40 | 10000000000 | 145 | 124.2913 | 40.0222 | 8.3588 | 40 | 90.0669 | 89.9307 | 60.9535 | 10000000000 | 90.0048 | 4.3297 | 90 | 95.1618 | 89.9988 | 3.1599 | 90 | 96.2229 | 14.4813 | -18.9618 | 63.6947 | 61.73 | 0.86125
Log | 5424 | 45.2 | 2014-08-23 15:16 | C13EOAT_test | 0.72671 | -0.37414 | 79.1364 | 282.0051 | 112.0953 | 1.4753 | -0.75978 | 4.1402 | 1.5 | 12.7834 | 25.3944 | 2.8092 | 1.3918 | 168.5277 | 99.29 | 3.7696 | 103.0596 | 6.9303 | 103 | 101.0383 | 103.9969 | 104 | 561.585 | 21.1178 | 87.9032 | 80.6244 | 217.4161 | 216.643 | 385.4893 | 84.2638 | 4.2319 | 84 | 1800.358 | 3.7223 | 1800 | 25.2886 | 0.00016074 | 25 | 10000000000 | 35.8895 | 33.3902 | 180.0001 | 89.4697 | 89.9941 | 7.832 | 90 | 186.3495 | 207.3318 | 206.6242 | 194.6826 | 262.3156 | 264.3983 | 241.7675 | 10000000000 | 10000000000 | 40.091 | 3.6149 | 40 | 10000000000 | 145 | 124.3307 | 40.0196 | 8.3587 | 40 | 90.0585 | 89.9417 | 61.0354 | 10000000000 | 90.0038 | 4.3302 | 90 | 95.1912 | 90.0001 | 3.1599 | 90 | 96.2262 | 14.4839 | -18.6656 | 63.6676 | 61.73 | 0.86125
Log | 5425 | 45.2083 | 2014-08-23 15:16 | C13EOAT_test | 0.72894 | -0.37414 | 74.567 | 282.6803 | 108.7198 | 1.4852 | -0.75969 | 4.1399 | 1.5 | 12.7872 | 25.3921 | 2.8613 | 1.3918 | 168.2941 | 99.29 | 3.7764 | 103.0664 | 6.9272 | 103 | 101.1948 | 103.9954 | 104 | 574.4534 | 21.1178 | 87.7846 | 80.5095 | 217.4823 | 216.643 | 385.1456 | 84.147 | 4.2302 | 84 | 1800.302 | 3.7225 | 1800 | 25.2947 | 0.00019267 | 25 | 10000000000 | 35.9191 | 33.471 | 180.0137 | 89.4757 | 89.9981 | 7.8323 | 90 | 186.3155 | 207.7296 | 206.2923 | 194.2997 | 262.0266 | 263.9519 | 241.826 | 10000000000 | 10000000000 | 40.1177 | 3.595 | 40 | 10000000000 | 145 | 124.4055 | 40.0024 | 8.3594 | 40 | 90.08 | 89.9338 | 60.9005 | 10000000000 | 90.0054 | 4.328 | 90 | 95.1753 | 90.0069 | 3.1595 | 90 | 96.22 | 14.478 | -18.7805 | 63.6642 | 61.73 | 0.86125
Log | 5426 | 45.2167 | 2014-08-23 15:17 | C13EOAT_test | 0.72488 | -0.37508 | 79.1253 | 283.2364 | 121.2931 | 1.394 | -0.75977 | 4.1406 | 1.5 | 12.7693 | 25.3967 | 2.8638 | 1.3918 | 168.5838 | 99.29 | 3.6612 | 102.9511 | 6.935 | 103 | 101.1365 | 103.9859 | 104 | 581.0223 | 21.1178 | 87.9194 | 80.6644 | 217.4118 | 216.643 | 385.1456 | 84.2919 | 4.2273 | 84 | 1800.129 | 3.7228 | 1800 | 25.2171 | 0.0012437 | 25 | 10000000000 | 35.9703 | 33.4049 | 179.9725 | 89.4676 | 89.971 | 7.8373 | 90 | 186.2971 | 206.6474 | 205.7094 | 194.6547 | 261.8282 | 264.0525 | 241.4185 | 10000000000 | 10000000000 | 40.0915 | 3.5734 | 40 | 10000000000 | 145 | 124.2361 | 40.0195 | 8.3582 | 40 | 90.06 | 89.9125 | 60.8394 | 10000000000 | 89.9725 | 4.339 | 90 | 95.1396 | 89.9862 | 3.1599 | 90 | 96.2275 | 14.478 | -18.6256 | 63.6248 | 61.73 | 0.86125
Log | 5427 | 45.225 | 2014-08-23 15:17 | C13EOAT_test | 0.72893 | -0.37414 | 73.5083 | 282.4281 | 107.4193 | 1.5037 | -0.75968 | 4.14 | 1.5 | 12.7333 | 25.4537 | 2.8762 | 1.3918 | 167.936 | 99.29 | 3.5052 | 102.7952 | 6.9525 | 103 | 101.1955 | 103.9895 | 104 | 582.118 | 21.1178 | 87.6336 | 80.3024 | 217.476 | 216.643 | 385.1456 | 83.968 | 4.2283 | 84 | 1800.372 | 3.722 | 1800 | 25.2373 | 0.00048488 | 25 | 10000000000 | 35.9611 | 33.39 | 180.004 | 89.4794 | 90.0004 | 7.8331 | 90 | 186.2986 | 207.099 | 206.7012 | 194.4168 | 261.968 | 264.3046 | 241.9002 | 10000000000 | 10000000000 | 40.1055 | 3.5509 | 40 | 10000000000 | 145 | 124.158 | 40.0173 | 8.3576 | 40 | 90.0559 | 89.9481 | 60.7799 | 10000000000 | 89.9887 | 4.3335 | 90 | 95.1983 | 90.002 | 3.1593 | 90 | 96.2194 | 14.478 | -18.9876 | 63.5457 | 61.72 | 0.86125
Log | 5428 | 45.2334 | 2014-08-23 15:18 | C13EOAT_test | 0.72869 | -0.37508 | 77.6068 | 283.0711 | 120.8519 | 1.5101 | -0.75964 | 4.1399 | 1.5 | 12.7758 | 25.3985 | 2.873 | 1.3918 | 168.0135 | 99.29 | 3.5188 | 102.8088 | 6.9618 | 103 | 101.286 | 103.9872 | 104 | 586.117 | 21.0621 | 87.6732 | 80.3404 | 217.4433 | 216.643 | 385.1456 | 84.0068 | 4.229 | 84 | 1800.531 | 3.7213 | 1800 | 25.2639 | 0.00017735 | 25 | 10000000000 | 35.9528 | 33.3359 | 179.9686 | 89.4848 | 89.9705 | 7.8384 | 90 | 186.3203 | 207.8664 | 206.8087 | 193.6697 | 261.5468 | 265.4196 | 246.2212 | 10000000000 | 10000000000 | 40.0851 | 3.5317 | 40 | 10000000000 | 145 | 124.1767 | 40.0434 | 8.3554 | 40 | 90.0529 | 89.9157 | 60.9421 | 10000000000 | 90.0149 | 4.3226 | 90 | 95.1745 | 89.9843 | 3.16 | 90 | 96.2218 | 14.479 | -18.9496 | 63.641 | 61.72 | 0.86125
Log | 5429 | 45.2417 | 2014-08-23 15:18 | C13EOAT_test | 0.72931 | -0.37414 | 79.021 | 282.7411 | 99.1827 | 1.5354 | -0.75968 | 4.1391 | 1.5 | 12.8101 | 25.3982 | 2.8558 | 1.3918 | 167.779 | 99.29 | 3.692 | 102.982 | 6.9548 | 103 | 101.0881 | 104.0003 | 104 | 575.1918 | 21.0823 | 87.5627 | 80.2163 | 217.3714 | 216.643 | 385.1456 | 83.8895 | 4.2299 | 84 | 1799.835 | 3.7226 | 1800 | 25.3146 | 0.00044017 | 25 | 10000000000 | 35.9451 | 33.2427 | 179.9804 | 89.4976 | 89.9928 | 7.8357 | 90 | 186.357 | 207.5226 | 207.1766 | 194.2946 | 261.8395 | 264.0615 | 241.8424 | 10000000000 | 10000000000 | 40.0148 | 3.5227 | 40 | 10000000000 | 145 | 124.1526 | 40.0252 | 8.3551 | 40 | 90.0505 | 89.9299 | 60.9835 | 10000000000 | 90.0129 | 4.3223 | 90 | 95.177 | 89.9902 | 3.1602 | 90 | 96.2296 | 14.4808 | -19.0737 | 63.7198 | 61.71 | 0.86125
Log | 5430 | 45.25 | 2014-08-23 15:19 | C13EOAT_test | 0.72874 | -0.37508 | 76.4677 | 283.0719 | 127.7838 | 1.5216 | -0.75961 | 4.1388 | 1.5 | 12.8189 | 25.3943 | 2.8331 | 1.3918 | 167.8119 | 99.29 | 3.755 | 103.045 | 6.9494 | 103 | 101.1898 | 103.9991 | 104 | 565.3041 | 21.1172 | 87.5677 | 80.2442 | 217.4628 | 216.643 | 385.1456 | 83.9059 | 4.2287 | 84 | 1799.781 | 3.723 | 1800 | 25.299 | 0.00025724 | 25 | 10000000000 | 35.9479 | 33.377 | 180.0041 | 89.4968 | 89.9761 | 7.8387 | 90 | 186.3477 | 206.7091 | 205.9674 | 193.942 | 262.4813 | 264.7789 | 240.7594 | 10000000000 | 10000000000 | 39.9983 | 3.5201 | 40 | 10000000000 | 145 | 124.2143 | 40.0196 | 8.354 | 40 | 90.0605 | 89.9436 | 60.9272 | 10000000000 | 90.0028 | 4.3257 | 90 | 95.1807 | 90.002 | 3.1601 | 90 | 96.2258 | 14.478 | -19.0458 | 63.7338 | 61.7 | 0.86125
Log | 5431 | 45.2583 | 2014-08-23 15:19 | C13EOAT_test | 0.7289 | -0.37508 | 75.0384 | 283.0612 | 106.4487 | 1.5243 | -0.75975 | 4.1392 | 1.5 | 12.8203 | 25.4032 | 2.8744 | 1.3918 | 168.6071 | 99.29 | 3.7809 | 103.0709 | 6.9443 | 103 | 101.2401 | 103.9976 | 104 | 550.632 | 21.118 | 87.9419 | 80.6652 | 217.4207 | 216.643 | 385.1456 | 84.3035 | 4.2224 | 84 | 1799.961 | 3.7224 | 1800 | 25.273 | 0.00018386 | 25 | 10000000000 | 35.8853 | 33.3984 | 180.0056 | 89.5083 | 90.0126 | 7.8328 | 90 | 186.3163 | 206.3645 | 205.8354 | 194.485 | 262.4423 | 264.9534 | 241.1174 | 10000000000 | 10000000000 | 39.9453 | 3.5293 | 40 | 10000000000 | 145 | 124.3183 | 40.0276 | 8.3523 | 40 | 90.0795 | 89.9261 | 60.8298 | 10000000000 | 90.0176 | 4.3179 | 90 | 95.1969 | 90.0028 | 3.1603 | 90 | 96.2274 | 14.4781 | -18.6248 | 63.7373 | 61.71 | 0.86125
Log | 5432 | 45.2667 | 2014-08-23 15:20 | C13EOAT_test | 0.729 | -0.37508 | 81.2531 | 282.4359 | 116.9042 | 1.4861 | -0.75966 | 4.1392 | 1.5 | 12.8231 | 25.3684 | 2.8421 | 1.3918 | 168.1662 | 99.29 | 3.7398 | 103.0298 | 6.945 | 103 | 101.1573 | 103.993 | 104 | 563.8218 | 21.1178 | 87.7418 | 80.4244 | 217.4583 | 216.643 | 385.1456 | 84.0831 | 4.2196 | 84 | 1800.106 | 3.7222 | 1800 | 25.2583 | 0.00022511 | 25 | 10000000000 | 35.8876 | 33.3151 | 180.0322 | 89.4987 | 90.0101 | 7.8329 | 90 | 186.318 | 207.1042 | 205.6927 | 194.6823 | 261.975 | 264.4245 | 240.3701 | 10000000000 | 10000000000 | 39.9404 | 3.5434 | 40 | 10000000000 | 145 | 124.2972 | 40.0388 | 8.3507 | 40 | 90.0659 | 89.9663 | 60.8227 | 10000000000 | 90.0093 | 4.3198 | 90 | 95.174 | 90.0161 | 3.1596 | 90 | 96.2228 | 14.478 | -18.8656 | 63.7429 | 61.69 | 0.86125
Log | 5433 | 45.275 | 2014-08-23 15:20 | C13EOAT_test | 0.72883 | -0.37414 | 72.8248 | 282.7456 | 110.2428 | 1.5035 | -0.75966 | 4.1399 | 1.5 | 12.7988 | 25.3531 | 2.8262 | 1.3918 | 168.2934 | 99.29 | 3.6546 | 102.9446 | 6.9509 | 103 | 101.1887 | 104.0002 | 104 | 579.8145 | 21.0216 | 87.7862 | 80.5072 | 217.4234 | 216.643 | 385.1456 | 84.1467 | 4.2156 | 84 | 1799.923 | 3.7228 | 1800 | 25.2844 | 0 | 25 | 10000000000 | 35.9344 | 33.3513 | 179.9901 | 89.4888 | 90.0049 | 7.8329 | 90 | 186.4336 | 208.7104 | 207.2152 | 194.7015 | 261.8561 | 263.9028 | 240.3556 | 10000000000 | 10000000000 | 39.902 | 3.5622 | 40 | 10000000000 | 145 | 124.2041 | 40.0274 | 8.3503 | 40 | 90.0644 | 89.9257 | 60.7139 | 10000000000 | 90.0157 | 4.317 | 90 | 95.1596 | 89.9951 | 3.1602 | 90 | 96.2195 | 14.4802 | -18.7827 | 63.6942 | 61.7 | 0.86125
Log | 5434 | 45.2833 | 2014-08-23 15:21 | C13EOAT_test | 0.72899 | -0.37414 | 80.052 | 282.3965 | 106.9755 | 1.5027 | -0.75965 | 4.1399 | 1.5 | 12.8107 | 25.4624 | 2.8542 | 1.3918 | 168.1523 | 99.29 | 3.512 | 102.802 | 6.9674 | 103 | 101.1212 | 103.9963 | 104 | 575.9105 | 21.1178 | 87.7365 | 80.4158 | 217.4373 | 216.643 | 384.8019 | 84.0761 | 4.2148 | 84 | 1799.867 | 3.7231 | 1800 | 25.2307 | 0.0011748 | 25 | 10000000000 | 35.8972 | 33.2819 | 179.9836 | 89.4987 | 89.9878 | 7.8354 | 90 | 186.3572 | 207.6219 | 206.204 | 194.7529 | 262.1298 | 264.1172 | 239.9384 | 10000000000 | 10000000000 | 39.8969 | 3.5818 | 40 | 10000000000 | 145 | 124.1226 | 40.0119 | 8.3503 | 40 | 90.0406 | 89.943 | 60.5765 | 10000000000 | 89.9767 | 4.3312 | 90 | 95.149 | 89.9918 | 3.1602 | 90 | 96.2122 | 14.4779 | -18.8742 | 63.7157 | 61.69 | 0.86125
Log | 5435 | 45.2917 | 2014-08-23 15:21 | C13EOAT_test | 0.72821 | -0.37414 | 76.278 | 282.7502 | 119.1508 | 1.5124 | -0.75972 | 4.1407 | 1.5 | 12.8412 | 25.4028 | 2.8509 | 1.3918 | 167.8264 | 99.29 | 3.5523 | 102.8423 | 6.9743 | 103 | 101.1434 | 103.9934 | 104 | 573.8117 | 21.1153 | 87.5774 | 80.249 | 217.4555 | 216.643 | 384.8019 | 83.9132 | 4.2152 | 84 | 1799.57 | 3.7236 | 1800 | 25.2315 | 0.00047631 | 25 | 10000000000 | 35.884 | 33.319 | 179.975 | 89.5236 | 90.0057 | 7.8328 | 90 | 186.332 | 208.1241 | 206.9278 | 194.1396 | 261.8209 | 263.5497 | 239.8102 | 10000000000 | 10000000000 | 39.8646 | 3.6071 | 40 | 10000000000 | 145 | 123.9986 | 40.0003 | 8.3502 | 40 | 90.0466 | 89.9283 | 60.5711 | 10000000000 | 90.0007 | 4.3239 | 90 | 95.1812 | 89.9875 | 3.1606 | 90 | 96.2138 | 14.4822 | -19.041 | 63.7912 | 61.69 | 0.86125
Log | 5436 | 45.3 | 2014-08-23 15:22 | C13EOAT_test | 0.72891 | -0.37414 | 76.9659 | 282.5215 | 120.4199 | 1.5032 | -0.75972 | 4.1401 | 1.5 | 12.8441 | 25.3981 | 2.7877 | 1.3918 | 168.2154 | 99.29 | 3.7018 | 102.9918 | 6.9672 | 103 | 101.1645 | 104.0055 | 104 | 566.3697 | 21.1177 | 87.7726 | 80.4427 | 217.4227 | 216.643 | 385.1456 | 84.1077 | 4.2146 | 84 | 1799.813 | 3.7233 | 1800 | 25.2298 | 9.4062e-05 | 25 | 10000000000 | 35.8665 | 33.3333 | 179.9726 | 89.5175 | 89.9986 | 7.8343 | 90 | 186.3166 | 205.668 | 205.5944 | 194.703 | 262.0921 | 264.1476 | 239.8532 | 10000000000 | 10000000000 | 39.8795 | 3.6343 | 40 | 10000000000 | 145 | 124.1022 | 40.0308 | 8.3482 | 40 | 90.0458 | 89.9269 | 60.6385 | 10000000000 | 90.0241 | 4.3164 | 90 | 95.1732 | 89.9863 | 3.1608 | 90 | 96.2114 | 14.4778 | -18.8472 | 63.7886 | 61.69 | 0.86125
Log | 5437 | 45.3083 | 2014-08-23 15:22 | C13EOAT_test | 0.72589 | -0.37414 | 77.2253 | 283.0801 | 110.5447 | 1.3373 | -0.75977 | 4.1408 | 1.5 | 12.8569 | 25.3982 | 2.7582 | 1.3918 | 168.5941 | 99.29 | 3.7699 | 103.0599 | 6.9608 | 103 | 101.1704 | 104.0095 | 104 | 550.8065 | 21.1308 | 87.8944 | 80.6997 | 217.404 | 216.643 | 385.1456 | 84.297 | 4.2119 | 84 | 1800.085 | 3.7229 | 1800 | 25.2379 | 0.00061051 | 25 | 10000000000 | 35.8704 | 33.2862 | 179.9636 | 89.5285 | 90.0097 | 7.8326 | 90 | 186.3008 | 205.4042 | 206.0379 | 194.6986 | 262.4933 | 264.2276 | 240.5585 | 10000000000 | 10000000000 | 39.9024 | 3.6587 | 40 | 10000000000 | 145 | 124.1598 | 40.0077 | 8.349 | 40 | 90.0351 | 89.9285 | 60.7196 | 10000000000 | 90.0092 | 4.3232 | 90 | 95.1505 | 89.9818 | 3.161 | 90 | 96.2232 | 14.478 | -18.5903 | 63.8173 | 61.69 | 0.86125
Log | 5438 | 45.3167 | 2014-08-23 15:23 | C13EOAT_test | 0.7288 | -0.37508 | 74.7049 | 282.2886 | 111.7971 | 1.5087 | -0.75977 | 4.1403 | 1.5 | 12.8571 | 25.3495 | 2.8371 | 1.3918 | 168.3128 | 99.29 | 3.6949 | 102.9849 | 6.9651 | 103 | 101.2024 | 103.999 | 104 | 561.3665 | 21.1178 | 87.8022 | 80.5106 | 217.4186 | 216.643 | 385.1456 | 84.1564 | 4.2098 | 84 | 1799.984 | 3.7229 | 1800 | 25.2312 | 0.00054181 | 25 | 10000000000 | 35.8645 | 33.3342 | 180.0033 | 89.4909 | 89.9756 | 7.8384 | 90 | 186.3784 | 206.623 | 205.7658 | 194.7866 | 261.9193 | 263.682 | 240.1718 | 10000000000 | 10000000000 | 39.9882 | 3.6687 | 40 | 10000000000 | 145 | 124.1584 | 39.9989 | 8.3494 | 40 | 90.0706 | 89.9327 | 60.6298 | 10000000000 | 89.9651 | 4.3397 | 90 | 95.1109 | 90.0017 | 3.1605 | 90 | 96.2275 | 14.4796 | -18.7794 | 63.8208 | 61.68 | 0.86125
Log | 5439 | 45.325 | 2014-08-23 15:23 | C13EOAT_test | 0.72869 | -0.37414 | 80.8016 | 282.5528 | 125.5385 | 1.4903 | -0.75967 | 4.1403 | 1.5 | 12.8923 | 25.3974 | 2.8538 | 1.3918 | 168.2444 | 99.29 | 3.6477 | 102.9376 | 6.9695 | 103 | 101.1578 | 104.0035 | 104 | 561.7606 | 21.1178 | 87.7845 | 80.4599 | 217.3994 | 216.643 | 385.1456 | 84.1222 | 4.2067 | 84 | 1800.023 | 3.7229 | 1800 | 25.2592 | 0.00050192 | 25 | 10000000000 | 35.857 | 33.3333 | 180.0088 | 89.4966 | 89.997 | 7.8348 | 90 | 186.3545 | 206.6304 | 206.2359 | 194.8269 | 261.6235 | 263.5085 | 240.5472 | 10000000000 | 10000000000 | 40.03 | 3.6666 | 40 | 10000000000 | 145 | 124.2196 | 39.9977 | 8.3495 | 40 | 90.0674 | 89.9413 | 60.595 | 10000000000 | 90.0206 | 4.319 | 90 | 95.1802 | 90.0044 | 3.1602 | 90 | 96.2188 | 14.4784 | -18.8301 | 63.8959 | 61.68 | 0.86125
Log | 5440 | 45.3333 | 2014-08-23 15:24 | C13EOAT_test | 0.72931 | -0.37414 | 75.2418 | 282.8896 | 108.7923 | 1.4998 | -0.75974 | 4.1406 | 1.5 | 12.9385 | 25.3983 | 2.8744 | 1.3918 | 168.504 | 99.29 | 3.5325 | 102.8225 | 6.9828 | 103 | 101.2087 | 103.9811 | 104 | 579.9522 | 21.1178 | 87.8979 | 80.6062 | 217.4556 | 216.643 | 384.8019 | 84.252 | 4.2029 | 84 | 1799.88 | 3.723 | 1800 | 25.3017 | 0.00026878 | 25 | 10000000000 | 35.933 | 33.3842 | 179.994 | 89.4882 | 90.0003 | 7.8342 | 90 | 186.3323 | 207.2678 | 206.4344 | 194.7876 | 261.5237 | 263.3254 | 240.1681 | 10000000000 | 10000000000 | 40.0282 | 3.6567 | 40 | 10000000000 | 145 | 124.1634 | 40.0092 | 8.3491 | 40 | 90.0668 | 89.9271 | 60.6453 | 10000000000 | 89.9762 | 4.3354 | 90 | 95.1674 | 89.997 | 3.1603 | 90 | 96.2191 | 14.4796 | -18.6838 | 63.9998 | 61.68 | 0.86125
Log | 5441 | 45.3417 | 2014-08-23 15:24 | C13EOAT_test | 0.72889 | -0.37508 | 77.0454 | 283.336 | 119.7172 | 1.5159 | -0.75971 | 4.1403 | 1.5 | 12.9109 | 25.475 | 2.8744 | 1.3918 | 167.6249 | 99.29 | 3.5051 | 102.7951 | 6.9948 | 103 | 101.3253 | 103.9846 | 104 | 575.1456 | 21.0791 | 87.4787 | 80.1462 | 217.3839 | 216.643 | 384.8019 | 83.8124 | 4.2048 | 84 | 1799.844 | 3.723 | 1800 | 25.2729 | 0.00058053 | 25 | 10000000000 | 35.9676 | 33.3857 | 180.015 | 89.5213 | 90.0172 | 7.8312 | 90 | 186.3324 | 206.5876 | 206.6421 | 194.6887 | 261.9471 | 264.2433 | 241.0932 | 10000000000 | 10000000000 | 40.1118 | 3.6385 | 40 | 10000000000 | 145 | 124.0602 | 40.0109 | 8.3491 | 40 | 90.0531 | 89.9619 | 60.576 | 10000000000 | 90.0361 | 4.3132 | 90 | 95.1838 | 90.0075 | 3.1599 | 90 | 96.2191 | 14.4805 | -19.1438 | 63.9407 | 61.68 | 0.86125
Log | 5442 | 45.35 | 2014-08-23 15:25 | C13EOAT_test | 0.72965 | -0.37414 | 78.3032 | 283.081 | 109.5255 | 1.5193 | -0.7597 | 4.1407 | 1.5 | 12.9462 | 25.3982 | 2.8744 | 1.3918 | 168.024 | 99.29 | 3.5997 | 102.8897 | 6.9967 | 103 | 101.1256 | 103.977 | 104 | 579.5251 | 21.1178 | 87.6798 | 80.3442 | 217.4474 | 216.643 | 385.1456 | 84.012 | 4.205 | 84 | 1799.434 | 3.7236 | 1800 | 25.2287 | 0.00037826 | 25 | 10000000000 | 35.8986 | 33.3614 | 180.0167 | 89.5108 | 90.0095 | 7.8322 | 90 | 186.3555 | 206.3943 | 206.5219 | 195.0818 | 262.1757 | 263.9296 | 241.3511 | 10000000000 | 10000000000 | 40.1044 | 3.617 | 40 | 10000000000 | 145 | 124.0171 | 40.0013 | 8.3493 | 40 | 90.0635 | 89.9531 | 60.6303 | 10000000000 | 89.9645 | 4.3378 | 90 | 95.1488 | 90.0083 | 3.1602 | 90 | 96.2259 | 14.4814 | -18.9458 | 64.0195 | 61.65 | 0.86125
Log | 5443 | 45.3584 | 2014-08-23 15:25 | C13EOAT_test | 0.729 | -0.37508 | 73.7677 | 282.7079 | 117.7755 | 1.4947 | -0.75965 | 4.1405 | 1.5 | 12.9399 | 25.3977 | 2.874 | 1.3918 | 168.4924 | 99.29 | 3.7424 | 103.0324 | 6.9878 | 103 | 101.126 | 104.0192 | 104 | 573.2701 | 21.1178 | 87.8875 | 80.6049 | 217.4319 | 216.643 | 385.1456 | 84.2462 | 4.2031 | 84 | 1800.146 | 3.7225 | 1800 | 25.2568 | 8.7195e-05 | 25 | 10000000000 | 35.9014 | 33.3774 | 180.0048 | 89.5208 | 90.0054 | 7.8327 | 90 | 186.3225 | 207.2191 | 206.6689 | 194.6204 | 261.6015 | 263.7588 | 241.1184 | 10000000000 | 10000000000 | 40.126 | 3.5886 | 40 | 10000000000 | 145 | 124.0574 | 40.0028 | 8.3489 | 40 | 90.0621 | 89.9427 | 60.7296 | 10000000000 | 90.0095 | 4.3197 | 90 | 95.1904 | 90.0024 | 3.1604 | 90 | 96.2255 | 14.478 | -18.6851 | 63.9996 | 61.65 | 0.86125
Log | 5444 | 45.3667 | 2014-08-23 15:26 | C13EOAT_test | 0.72903 | -0.37414 | 76.1506 | 282.8664 | 106.4092 | 1.523 | -0.75985 | 4.1408 | 1.5 | 12.8904 | 25.3817 | 2.8416 | 1.3918 | 168.3295 | 99.29 | 3.756 | 103.046 | 6.9852 | 103 | 101.17 | 104.0151 | 104 | 558.1588 | 21.1178 | 87.7847 | 80.5447 | 217.4155 | 216.643 | 385.1456 | 84.1647 | 4.199 | 84 | 1799.844 | 3.7231 | 1800 | 25.2206 | 0.00034906 | 25 | 10000000000 | 35.8778 | 33.4118 | 180.029 | 89.5111 | 89.9862 | 7.8352 | 90 | 186.4768 | 207.146 | 206.8834 | 195.2845 | 262.679 | 265.3312 | 242.2277 | 10000000000 | 10000000000 | 40.1044 | 3.5621 | 40 | 10000000000 | 145 | 124.1897 | 40.0109 | 8.3481 | 40 | 90.0676 | 89.9614 | 60.7189 | 10000000000 | 90.0066 | 4.3187 | 90 | 95.1557 | 90.0145 | 3.16 | 90 | 96.2159 | 14.478 | -18.7452 | 63.8908 | 61.64 | 0.86125
Log | 5445 | 45.375 | 2014-08-23 15:26 | C13EOAT_test | 0.72869 | -0.37508 | 76.9737 | 282.3772 | 121.6775 | 1.4972 | -0.75975 | 4.1407 | 1.5 | 12.8583 | 25.3982 | 2.872 | 1.3918 | 168.2577 | 99.29 | 3.7256 | 103.0156 | 6.9864 | 103 | 101.1047 | 103.9934 | 104 | 554.2089 | 21.1178 | 87.7862 | 80.4715 | 217.4552 | 216.643 | 384.8019 | 84.1288 | 4.1959 | 84 | 1800.017 | 3.723 | 1800 | 25.1875 | 0.00099489 | 25 | 10000000000 | 35.8878 | 33.4307 | 180.0237 | 89.5294 | 90.0151 | 7.8297 | 90 | 186.4639 | 205.9222 | 205.4614 | 195.0057 | 262.1136 | 264.7235 | 241.8851 | 10000000000 | 10000000000 | 40.1207 | 3.5358 | 40 | 10000000000 | 145 | 124.2087 | 40.0259 | 8.3468 | 40 | 90.0692 | 89.9545 | 60.7281 | 10000000000 | 90.0113 | 4.3153 | 90 | 95.1796 | 90.0118 | 3.1598 | 90 | 96.2204 | 14.4782 | -18.8185 | 63.8208 | 61.65 | 0.86125
Log | 5446 | 45.3833 | 2014-08-23 15:27 | C13EOAT_test | 0.72655 | -0.37414 | 81.3785 | 283.0106 | 110.9147 | 1.4587 | -0.75977 | 4.1415 | 1.5 | 12.8542 | 25.3991 | 2.8739 | 1.3918 | 168.7704 | 99.29 | 3.5897 | 102.8797 | 6.9982 | 103 | 101.0837 | 103.9708 | 104 | 568.4343 | 21.1178 | 88.0098 | 80.7606 | 217.4463 | 216.643 | 385.1456 | 84.3852 | 4.1917 | 84 | 1799.751 | 3.7234 | 1800 | 25.2141 | 0.00012088 | 25 | 10000000000 | 35.8979 | 33.4571 | 179.9892 | 89.4985 | 90.033 | 7.8258 | 90 | 186.3976 | 206.3744 | 205.8678 | 194.621 | 262.3094 | 264.0025 | 241.6175 | 10000000000 | 10000000000 | 40.0415 | 3.5197 | 40 | 10000000000 | 145 | 124.174 | 40.0256 | 8.3463 | 40 | 90.06 | 89.9293 | 60.7892 | 10000000000 | 90.0149 | 4.3146 | 90 | 95.1748 | 89.9946 | 3.16 | 90 | 96.2266 | 14.478 | -18.5294 | 63.8113 | 61.64 | 0.86125
Log | 5447 | 45.3917 | 2014-08-23 15:27 | C13EOAT_test | 0.729 | -0.37508 | 74.8751 | 282.762 | 110.2965 | 1.4888 | -0.75964 | 4.1412 | 1.5 | 12.8546 | 25.4747 | 2.8744 | 1.3918 | 167.6767 | 99.29 | 3.4766 | 102.7666 | 7.0155 | 103 | 101.0365 | 103.9989 | 104 | 573.5225 | 21.1208 | 87.4933 | 80.1834 | 217.3821 | 216.643 | 384.8019 | 83.8383 | 4.1962 | 84 | 1800.016 | 3.723 | 1800 | 25.2378 | 0.00012018 | 25 | 10000000000 | 35.9224 | 33.3638 | 180.0407 | 89.5089 | 90.03 | 7.8254 | 90 | 186.364 | 206.4271 | 205.9862 | 194.8085 | 262.0367 | 264.1548 | 241.1814 | 10000000000 | 10000000000 | 40.0323 | 3.5101 | 40 | 10000000000 | 145 | 124.1793 | 40.0071 | 8.3465 | 40 | 90.0685 | 89.9722 | 60.901 | 10000000000 | 90.0248 | 4.3077 | 90 | 95.2156 | 90.0203 | 3.1589 | 90 | 96.2118 | 14.4768 | -19.1066 | 63.81 | 61.65 | 0.86125
Log | 5448 | 45.4 | 2014-08-23 15:28 | C13EOAT_test | 0.7276 | -0.37414 | 76.7859 | 282.9091 | 121.3067 | 1.3358 | -0.75965 | 4.1419 | 1.5 | 12.8453 | 25.7784 | 3.1404 | 1.3918 | 167.9474 | 99.29 | 3.5521 | 102.8421 | 7.0207 | 103 | 101.3169 | 104.0045 | 104 | 575.9427 | 21.2247 | 87.5627 | 80.3847 | 217.4365 | 216.643 | 385.1456 | 83.9737 | 4.1982 | 84 | 1800.664 | 3.7219 | 1800 | 25.2176 | 0.00037184 | 25 | 10000000000 | 35.9457 | 33.3275 | 179.9937 | 89.5294 | 90.0451 | 7.8216 | 90 | 186.3429 | 207.3628 | 207.2425 | 194.8013 | 261.6742 | 263.9697 | 240.2401 | 10000000000 | 10000000000 | 39.9604 | 3.5166 | 40 | 10000000000 | 145 | 124.0531 | 40.0185 | 8.3452 | 40 | 90.044 | 89.9497 | 60.7457 | 10000000000 | 89.9916 | 4.3174 | 90 | 95.1899 | 89.9969 | 3.1595 | 90 | 96.191 | 14.4752 | -18.9053 | 63.7862 | 61.63 | 0.86125
Log | 5449 | 45.4084 | 2014-08-23 15:28 | C13EOAT_test | 0.72886 | -0.37414 | 73.6293 | 283.0895 | 107.3505 | 1.5015 | -0.75972 | 4.1415 | 1.5 | 12.8493 | 25.3744 | 2.8329 | 1.3918 | 168.0008 | 99.29 | 3.7356 | 103.0256 | 7.0101 | 103 | 101.1792 | 103.9906 | 104 | 575.1226 | 21.1178 | 87.6714 | 80.3294 | 217.4178 | 216.643 | 385.1456 | 84.0004 | 4.2006 | 84 | 1800.309 | 3.7226 | 1800 | 25.2059 | 0.00014359 | 25 | 10000000000 | 35.8816 | 33.3473 | 179.9834 | 89.5465 | 90.0014 | 7.827 | 90 | 186.4232 | 207.6076 | 206.5662 | 194.7586 | 261.8862 | 264.4681 | 240.6729 | 10000000000 | 10000000000 | 39.9359 | 3.5273 | 40 | 10000000000 | 145 | 123.9452 | 40.0532 | 8.3424 | 40 | 90.0499 | 89.9334 | 60.6581 | 10000000000 | 90.0251 | 4.3022 | 90 | 95.1987 | 89.9917 | 3.1598 | 90 | 96.2214 | 14.4758 | -18.9606 | 63.7962 | 61.63 | 0.86125
Log | 5450 | 45.4167 | 2014-08-23 15:29 | C13EOAT_test | 0.72873 | -0.37508 | 77.4953 | 282.6186 | 109.3661 | 1.4905 | -0.75977 | 4.1415 | 1.5 | 12.8909 | 25.3983 | 2.823 | 1.3918 | 167.8333 | 99.29 | 3.7809 | 103.0709 | 7.0042 | 103 | 101.1219 | 103.9925 | 104 | 563.2985 | 21.1177 | 87.5859 | 80.2473 | 217.4417 | 216.643 | 385.1456 | 83.9166 | 4.2007 | 84 | 1800.498 | 3.7222 | 1800 | 25.202 | 0.00032588 | 25 | 10000000000 | 35.8785 | 33.3634 | 180.0123 | 89.5757 | 90.0373 | 7.8197 | 90 | 186.4704 | 205.7654 | 205.3569 | 194.7227 | 262.9989 | 264.9785 | 240.7892 | 10000000000 | 10000000000 | 39.934 | 3.5425 | 40 | 10000000000 | 145 | 124.1185 | 40.0348 | 8.3421 | 40 | 90.0809 | 89.9314 | 60.8207 | 10000000000 | 90.0239 | 4.3001 | 90 | 95.1851 | 90.0061 | 3.1591 | 90 | 96.2171 | 14.4732 | -19.0426 | 63.8823 | 61.63 | 0.86125
Log | 5451 | 45.425 | 2014-08-23 15:29 | C13EOAT_test | 0.72901 | -0.37508 | 79.4783 | 282.737 | 115.6915 | 1.5057 | -0.75964 | 4.1414 | 1.5 | 12.9514 | 25.3915 | 2.8021 | 1.3918 | 167.6466 | 99.29 | 3.5979 | 102.8879 | 7.0176 | 103 | 101.1749 | 104.0076 | 104 | 565.9099 | 21.1178 | 87.4887 | 80.1579 | 217.4245 | 216.643 | 384.8019 | 83.8233 | 4.2005 | 84 | 1799.517 | 3.7238 | 1800 | 25.2522 | 0.00025607 | 25 | 10000000000 | 35.9048 | 33.3482 | 180.0387 | 89.5373 | 90.0225 | 7.8201 | 90 | 186.4467 | 207.5511 | 205.9418 | 195.1546 | 262.5042 | 264.5823 | 240.1823 | 10000000000 | 10000000000 | 39.9139 | 3.5607 | 40 | 10000000000 | 145 | 124.1041 | 40.0231 | 8.3417 | 40 | 90.0773 | 89.9614 | 60.8492 | 10000000000 | 89.9819 | 4.312 | 90 | 95.1925 | 90.0194 | 3.1584 | 90 | 96.2208 | 14.4745 | -19.1321 | 64.0171 | 61.63 | 0.86125
Log | 5452 | 45.4333 | 2014-08-23 15:30 | C13EOAT_test | 0.72835 | -0.37414 | 81.886 | 282.8105 | 103.303 | 1.5087 | -0.75973 | 4.1412 | 1.5 | 12.9562 | 25.3982 | 2.8744 | 1.3918 | 167.9738 | 99.29 | 3.5256 | 102.8156 | 7.0296 | 103 | 101.293 | 104.0073 | 104 | 558.5101 | 21.1241 | 87.6444 | 80.3294 | 217.4532 | 216.643 | 384.8019 | 83.9869 | 4.2012 | 84 | 1800.072 | 3.7227 | 1800 | 25.2839 | 0 | 25 | 10000000000 | 35.8867 | 33.2617 | 180.0469 | 89.557 | 90.0668 | 7.8104 | 90 | 186.4374 | 207.2676 | 206.4391 | 195.4187 | 261.4474 | 263.7793 | 239.7022 | 10000000000 | 10000000000 | 39.952 | 3.5769 | 40 | 10000000000 | 145 | 124.2016 | 40.0285 | 8.3403 | 40 | 90.0717 | 89.9752 | 60.7315 | 10000000000 | 89.9888 | 4.3063 | 90 | 95.2085 | 90.0234 | 3.158 | 90 | 96.2204 | 14.478 | -18.9606 | 64.0341 | 61.62 | 0.86125
Log | 5453 | 45.4417 | 2014-08-23 15:30 | C13EOAT_test | 0.72876 | -0.37414 | 77.3199 | 282.7924 | 125.5826 | 1.5002 | -0.75961 | 4.1416 | 1.5 | 12.94 | 25.402 | 2.8744 | 1.3918 | 167.7809 | 99.29 | 3.5052 | 102.7952 | 7.0411 | 103 | 101.2082 | 104.0092 | 104 | 572.0308 | 21.214 | 87.5517 | 80.2292 | 217.446 | 216.643 | 384.8019 | 83.8904 | 4.2015 | 84 | 1800.204 | 3.7223 | 1800 | 25.2356 | 0.0010846 | 25 | 10000000000 | 35.9212 | 33.2315 | 180.0548 | 89.531 | 90.0371 | 7.813 | 90 | 186.3231 | 206.4101 | 206.0714 | 195.0683 | 261.7723 | 263.9793 | 240.1776 | 10000000000 | 10000000000 | 39.8969 | 3.5977 | 40 | 10000000000 | 145 | 124.1998 | 40.0333 | 8.3392 | 40 | 90.0948 | 89.96 | 60.8819 | 10000000000 | 90.0342 | 4.2881 | 90 | 95.1815 | 90.0274 | 3.1574 | 90 | 96.2205 | 14.478 | -19.0608 | 63.9998 | 61.62 | 0.86125
Log | 5454 | 45.45 | 2014-08-23 15:31 | C13EOAT_test | 0.72931 | -0.37508 | 80.615 | 282.5862 | 103.567 | 1.509 | -0.75973 | 4.1411 | 1.5 | 12.9404 | 25.3986 | 2.8605 | 1.3918 | 167.9455 | 99.29 | 3.6408 | 102.9308 | 7.0382 | 103 | 101.168 | 103.9931 | 104 | 582.8517 | 21.1182 | 87.6187 | 80.3268 | 217.4326 | 216.643 | 385.1456 | 83.9728 | 4.2024 | 84 | 1799.851 | 3.7232 | 1800 | 25.2181 | 0.00086367 | 25 | 10000000000 | 35.9164 | 33.2152 | 180.0263 | 89.5198 | 90.032 | 7.8117 | 90 | 186.3951 | 207.6697 | 206.5886 | 194.9734 | 261.8895 | 263.4144 | 239.619 | 10000000000 | 10000000000 | 39.9172 | 3.6179 | 40 | 10000000000 | 145 | 124.0225 | 40.0255 | 8.3388 | 40 | 90.0563 | 89.9701 | 60.8686 | 10000000000 | 89.9948 | 4.3027 | 90 | 95.1668 | 90.0132 | 3.1573 | 90 | 96.2342 | 14.478 | -18.9632 | 64.0006 | 61.62 | 0.86125
Log | 5455 | 45.4584 | 2014-08-23 15:31 | C13EOAT_test | 0.72887 | -0.37414 | 83.1269 | 282.8132 | 124.1246 | 1.5125 | -0.75963 | 4.1416 | 1.5 | 12.9456 | 25.4223 | 2.8663 | 1.3918 | 168.0172 | 99.29 | 3.7289 | 103.0189 | 7.0325 | 103 | 101.1121 | 103.9781 | 104 | 585.8038 | 21.1178 | 87.6682 | 80.349 | 217.4283 | 216.643 | 385.1456 | 84.0086 | 4.2022 | 84 | 1800.225 | 3.7228 | 1800 | 25.2074 | 0.00027112 | 25 | 10000000000 | 35.8716 | 33.2234 | 179.9857 | 89.5319 | 90.019 | 7.8113 | 90 | 186.5603 | 206.91 | 206.4234 | 195.2061 | 262.3778 | 263.9791 | 239.5031 | 10000000000 | 10000000000 | 39.954 | 3.6328 | 40 | 10000000000 | 145 | 124.0642 | 40.0136 | 8.3386 | 40 | 90.0718 | 89.9139 | 60.9429 | 10000000000 | 90.0202 | 4.2915 | 90 | 95.1994 | 89.9929 | 3.1577 | 90 | 96.2267 | 14.478 | -18.941 | 64.0116 | 61.62 | 0.86125
Log | 5456 | 45.4667 | 2014-08-23 15:32 | C13EOAT_test | 0.72877 | -0.37508 | 79.4028 | 282.7872 | 110.7695 | 1.4993 | -0.75974 | 4.1412 | 1.5 | 12.94 | 25.3972 | 2.8256 | 1.3918 | 168.0934 | 99.29 | 3.7411 | 103.0311 | 7.0307 | 103 | 101.3516 | 103.9848 | 104 | 575.0616 | 21.0902 | 87.7161 | 80.3773 | 217.4273 | 216.643 | 385.1456 | 84.0467 | 4.2025 | 84 | 1800.907 | 3.7217 | 1800 | 25.2202 | 4.1091e-05 | 25 | 10000000000 | 35.9191 | 33.2563 | 179.9816 | 89.5323 | 90.0009 | 7.8125 | 90 | 186.4572 | 206.4331 | 205.7807 | 195.0117 | 261.8588 | 263.4946 | 240.1645 | 10000000000 | 10000000000 | 39.973 | 3.6403 | 40 | 10000000000 | 145 | 124.0497 | 40.014 | 8.3379 | 40 | 90.0456 | 89.936 | 61.3973 | 10000000000 | 90.0023 | 4.2981 | 90 | 95.1882 | 89.9908 | 3.1578 | 90 | 96.2328 | 14.478 | -18.9127 | 63.9998 | 61.61 | 0.86125
Log | 5457 | 45.475 | 2014-08-23 15:32 | C13EOAT_test | 0.72744 | -0.37414 | 78.4386 | 282.3758 | 111.1575 | 1.5131 | -0.75963 | 4.1418 | 1.5 | 12.94 | 25.4077 | 2.8503 | 1.3918 | 168.2296 | 99.29 | 3.7425 | 103.0325 | 7.0292 | 103 | 101.1599 | 103.9901 | 104 | 575.2249 | 21.1178 | 87.7845 | 80.4451 | 217.3952 | 216.643 | 385.1456 | 84.1148 | 4.2004 | 84 | 1800.062 | 3.7228 | 1800 | 25.1995 | 0.00059681 | 25 | 10000000000 | 35.9007 | 33.276 | 179.9727 | 89.5196 | 90.0061 | 7.8106 | 90 | 186.5208 | 207.6177 | 206.8102 | 195.4533 | 262.1296 | 263.6152 | 240.3945 | 10000000000 | 10000000000 | 39.9961 | 3.6437 | 40 | 10000000000 | 145 | 124.0652 | 40.015 | 8.3375 | 40 | 90.0423 | 89.9304 | 61.2316 | 10000000000 | 90.0141 | 4.2948 | 90 | 95.1998 | 89.9864 | 3.1584 | 90 | 96.2314 | 14.478 | -18.8449 | 63.9998 | 61.61 | 0.86125
Log | 5458 | 45.4833 | 2014-08-23 15:33 | C13EOAT_test | 0.72869 | -0.37508 | 81.3631 | 282.3742 | 113.789 | 1.4776 | -0.75977 | 4.1411 | 1.5 | 12.9966 | 25.3814 | 2.7821 | 1.3918 | 168.4508 | 99.29 | 3.7764 | 103.0664 | 7.0244 | 103 | 101.0843 | 104.0096 | 104 | 562.0641 | 21.1178 | 87.8828 | 80.568 | 217.3965 | 216.643 | 385.1456 | 84.2254 | 4.1985 | 84 | 1799.704 | 3.7231 | 1800 | 25.2813 | 0 | 25 | 10000000000 | 35.9131 | 33.3246 | 180.0226 | 89.5073 | 90.0361 | 7.8052 | 90 | 186.6144 | 206.9858 | 206.2827 | 195.4267 | 261.6422 | 263.2983 | 240.1442 | 10000000000 | 10000000000 | 40.0411 | 3.6408 | 40 | 10000000000 | 145 | 124.1742 | 40.007 | 8.3375 | 40 | 90.0561 | 89.9666 | 60.9748 | 10000000000 | 89.992 | 4.3055 | 90 | 95.1877 | 90.0113 | 3.1579 | 90 | 96.2291 | 14.4786 | -18.722 | 64.1214 | 61.61 | 0.86125
Log | 5459 | 45.4917 | 2014-08-23 15:33 | C13EOAT_test | 0.72869 | -0.37414 | 80.9122 | 282.3752 | 115.1784 | 1.4783 | -0.75967 | 4.141 | 1.5 | 12.9449 | 25.4297 | 2.8669 | 1.3918 | 168.3604 | 99.29 | 3.6952 | 102.9852 | 7.0282 | 103 | 101.2665 | 104.0029 | 104 | 549.5436 | 21.1179 | 87.8133 | 80.547 | 217.4599 | 216.643 | 385.1456 | 84.1802 | 4.196 | 84 | 1799.875 | 3.7232 | 1800 | 25.2427 | 0.00019164 | 25 | 10000000000 | 35.9261 | 33.3202 | 179.9961 | 89.5091 | 89.9817 | 7.8137 | 90 | 186.5889 | 207.1367 | 206.1398 | 195.3582 | 262.3092 | 264.1754 | 241.5838 | 10000000000 | 10000000000 | 40.0049 | 3.6374 | 40 | 10000000000 | 145 | 124.1924 | 40.012 | 8.3371 | 40 | 90.058 | 89.9381 | 60.9846 | 10000000000 | 89.9696 | 4.3189 | 90 | 95.1668 | 89.9981 | 3.1585 | 90 | 96.2186 | 14.478 | -18.743 | 64.0101 | 61.6 | 0.86125
Log | 5460 | 45.5 | 2014-08-23 15:34 | C13EOAT_test | 0.72886 | -0.37508 | 80.0353 | 282.963 | 115.8453 | 1.5237 | -0.75969 | 4.1412 | 1.5 | 12.94 | 25.4623 | 2.8744 | 1.3918 | 168.1548 | 99.29 | 3.512 | 102.802 | 7.0469 | 103 | 101.1883 | 104.0012 | 104 | 568.9016 | 21.3041 | 87.7286 | 80.4262 | 217.4189 | 216.643 | 385.1456 | 84.0774 | 4.1941 | 84 | 1799.933 | 3.7231 | 1800 | 25.2319 | 0.0003119 | 25 | 10000000000 | 35.9091 | 33.3642 | 180.0221 | 89.4598 | 89.9633 | 7.8173 | 90 | 186.5738 | 207.0243 | 205.9889 | 195.4722 | 261.8873 | 264.2554 | 240.9153 | 10000000000 | 10000000000 | 40.0516 | 3.6284 | 40 | 10000000000 | 145 | 124.2669 | 39.963 | 8.3399 | 40 | 90.068 | 89.9541 | 60.9994 | 10000000000 | 89.9789 | 4.3209 | 90 | 95.1523 | 90.011 | 3.1584 | 90 | 96.2209 | 14.478 | -18.8637 | 63.9998 | 61.61 | 0.86112
Log | 5461 | 45.5084 | 2014-08-23 15:34 | C13EOAT_test | 0.72869 | -0.37508 | 78.5826 | 282.7433 | 116.8506 | 1.5162 | -0.75974 | 4.1411 | 1.5 | 12.9114 | 25.4373 | 2.8605 | 1.3918 | 167.6361 | 99.29 | 3.5256 | 102.8156 | 7.0552 | 103 | 101.1468 | 104.0034 | 104 | 579.2998 | 21.1227 | 87.4779 | 80.1582 | 217.397 | 216.643 | 384.8019 | 83.818 | 4.1955 | 84 | 1799.466 | 3.7237 | 1800 | 25.2128 | 0 | 25 | 10000000000 | 35.8777 | 33.3877 | 179.9698 | 89.4352 | 89.9639 | 7.8186 | 90 | 186.587 | 206.6802 | 205.5972 | 195.2484 | 262.3285 | 264.5287 | 241.8459 | 10000000000 | 10000000000 | 40.0388 | 3.6202 | 40 | 10000000000 | 145 | 124.1991 | 39.983 | 8.3394 | 40 | 90.0404 | 89.9294 | 61.0899 | 10000000000 | 89.9819 | 4.3267 | 90 | 95.1739 | 89.9849 | 3.1594 | 90 | 96.2093 | 14.4748 | -19.1319 | 63.9305 | 61.61 | 0.86105
Log | 5462 | 45.5167 | 2014-08-23 15:35 | C13EOAT_test | 0.72882 | -0.37508 | 77.7353 | 282.9416 | 115.8399 | 1.5133 | -0.75966 | 4.1414 | 1.5 | 12.89 | 25.4723 | 2.865 | 1.3918 | 167.6716 | 99.29 | 3.6717 | 102.9617 | 7.0501 | 103 | 101.1134 | 103.9797 | 104 | 576.8296 | 21.1166 | 87.4925 | 80.1791 | 217.4218 | 216.643 | 385.1456 | 83.8358 | 4.1958 | 84 | 1799.998 | 3.723 | 1800 | 25.1822 | 0.00033563 | 25 | 10000000000 | 35.8653 | 33.4004 | 179.943 | 89.4698 | 89.9368 | 7.8256 | 90 | 186.5395 | 205.9345 | 205.4383 | 194.9798 | 262.6118 | 264.888 | 241.7845 | 10000000000 | 10000000000 | 40.0738 | 3.6065 | 40 | 10000000000 | 145 | 124.1527 | 40.0037 | 8.3387 | 40 | 90.0218 | 89.9211 | 61.0116 | 10000000000 | 89.9921 | 4.3309 | 90 | 95.1835 | 89.9715 | 3.1605 | 90 | 96.2166 | 14.4742 | -19.1109 | 63.8824 | 61.6 | 0.86105
Log | 5463 | 45.525 | 2014-08-23 15:35 | C13EOAT_test | 0.72877 | -0.37414 | 75.5124 | 282.8321 | 110.1762 | 1.4731 | -0.75965 | 4.1412 | 1.5 | 12.8705 | 25.504 | 2.8701 | 1.3918 | 168.0261 | 99.29 | 3.6683 | 102.9583 | 7.0511 | 103 | 101.0853 | 103.9922 | 104 | 577.8174 | 21.1178 | 87.6812 | 80.3449 | 217.447 | 216.643 | 385.1456 | 84.013 | 4.1956 | 84 | 1799.747 | 3.7232 | 1800 | 25.15 | 0.00045066 | 25 | 10000000000 | 35.8521 | 33.4897 | 179.9553 | 89.4704 | 89.9521 | 7.8265 | 90 | 186.5275 | 206.4099 | 205.7829 | 195.1145 | 262.1612 | 264.3212 | 241.3225 | 10000000000 | 10000000000 | 40.0521 | 3.598 | 40 | 10000000000 | 145 | 124.0524 | 39.9925 | 8.3398 | 40 | 90.0382 | 89.9171 | 60.8761 | 10000000000 | 89.9768 | 4.3416 | 90 | 95.2044 | 89.9776 | 3.1611 | 90 | 96.2136 | 14.4788 | -18.9451 | 63.8486 | 61.58 | 0.86122
Log | 5464 | 45.5333 | 2014-08-23 15:36 | C13EOAT_test | 0.72851 | -0.37508 | 80.1209 | 282.748 | 115.0616 | 1.5415 | -0.7598 | 4.141 | 1.5 | 12.8578 | 25.3982 | 2.8361 | 1.3918 | 168.1459 | 99.29 | 3.7425 | 103.0325 | 7.0445 | 103 | 101.1704 | 104.0004 | 104 | 565.3674 | 21.1157 | 87.7224 | 80.4235 | 217.4165 | 216.643 | 385.1456 | 84.073 | 4.1934 | 84 | 1799.638 | 3.7234 | 1800 | 25.1791 | 0.00010969 | 25 | 10000000000 | 35.8489 | 33.3906 | 179.9373 | 89.4783 | 89.9466 | 7.8307 | 90 | 186.5846 | 207.424 | 205.8704 | 194.9335 | 262.7238 | 264.7927 | 242.2113 | 10000000000 | 10000000000 | 40.041 | 3.5871 | 40 | 10000000000 | 145 | 124.0834 | 40.0142 | 8.3389 | 40 | 90.0383 | 89.899 | 60.8609 | 10000000000 | 89.982 | 4.3447 | 90 | 95.1659 | 89.9686 | 3.1623 | 90 | 96.2165 | 14.478 | -18.8665 | 63.8191 | 61.6 | 0.86125
Log | 5465 | 45.5417 | 2014-08-23 15:36 | C13EOAT_test | 0.72869 | -0.37508 | 79.6535 | 282.7491 | 120.2435 | 1.4974 | -0.75965 | 4.1401 | 1.5 | 12.8572 | 25.4912 | 2.8739 | 1.3918 | 168.4275 | 99.29 | 3.7696 | 103.0596 | 7.0401 | 103 | 101.1261 | 104.0123 | 104 | 560.908 | 21.1286 | 87.8488 | 80.5786 | 217.4573 | 216.643 | 385.1456 | 84.2137 | 4.1901 | 84 | 1800.149 | 3.7227 | 1800 | 25.1699 | 0.00024833 | 25 | 10000000000 | 35.8492 | 33.5174 | 179.9999 | 89.4642 | 89.952 | 7.8327 | 90 | 186.5313 | 207.8139 | 206.3189 | 194.7445 | 262.4794 | 264.9037 | 242.102 | 10000000000 | 10000000000 | 40.0493 | 3.5742 | 40 | 10000000000 | 145 | 124.1798 | 39.9942 | 8.34 | 40 | 90.068 | 89.9319 | 61.0134 | 10000000000 | 89.9911 | 4.3434 | 90 | 95.1466 | 89.9999 | 3.1616 | 90 | 96.2143 | 14.4752 | -18.7114 | 63.8123 | 61.58 | 0.86125
Log | 5466 | 45.55 | 2014-08-23 15:37 | C13EOAT_test | 0.72813 | -0.37414 | 76.167 | 283.481 | 103.9782 | 1.5268 | -0.75969 | 4.1404 | 1.5 | 12.8934 | 25.3982 | 2.8543 | 1.3918 | 168.2362 | 99.29 | 3.6237 | 102.9137 | 7.0491 | 103 | 101.341 | 103.9984 | 104 | 557.6295 | 21.1178 | 87.7771 | 80.4591 | 217.3843 | 216.643 | 385.1456 | 84.1181 | 4.1865 | 84 | 1800.092 | 3.7225 | 1800 | 25.176 | 0.00012471 | 25 | 10000000000 | 35.8379 | 33.4459 | 179.9725 | 89.4447 | 89.9728 | 7.8318 | 90 | 186.3588 | 207.4392 | 206.3335 | 195.1121 | 261.8222 | 264.1222 | 241.1315 | 10000000000 | 10000000000 | 40.0684 | 3.5603 | 40 | 10000000000 | 145 | 124.2262 | 40.0146 | 8.3385 | 40 | 90.0688 | 89.9037 | 60.9837 | 10000000000 | 89.9793 | 4.3488 | 90 | 95.1554 | 89.9862 | 3.1624 | 90 | 96.2205 | 14.4764 | -18.8309 | 63.8943 | 61.58 | 0.86125
Log | 5467 | 45.5583 | 2014-08-23 15:37 | C13EOAT_test | 0.72868 | -0.37414 | 74.0789 | 282.707 | 115.5183 | 1.5 | -0.75969 | 4.1402 | 1.5 | 12.8958 | 25.4048 | 2.8506 | 1.3918 | 168.0245 | 99.29 | 3.4926 | 102.7826 | 7.0665 | 103 | 101.0672 | 103.9996 | 104 | 568.7788 | 21.1178 | 87.6799 | 80.3446 | 217.4437 | 216.643 | 384.8019 | 84.0122 | 4.1875 | 84 | 1799.917 | 3.7229 | 1800 | 25.2142 | 0.00053387 | 25 | 10000000000 | 35.8501 | 33.3299 | 180.0176 | 89.4556 | 89.9565 | 7.8366 | 90 | 186.3995 | 207.8611 | 206.3168 | 194.6817 | 262.3354 | 263.7707 | 240.48 | 10000000000 | 10000000000 | 40.1109 | 3.5389 | 40 | 10000000000 | 145 | 124.3107 | 40.0086 | 8.3381 | 40 | 90.076 | 89.9416 | 61.018 | 10000000000 | 90.0221 | 4.3344 | 90 | 95.1708 | 90.0088 | 3.1615 | 90 | 96.2174 | 14.4779 | -18.9454 | 63.9025 | 61.57 | 0.86125
Log | 5468 | 45.5667 | 2014-08-23 15:38 | C13EOAT_test | 0.72447 | -0.37508 | 76.3863 | 282.7492 | 109.5902 | 1.3725 | -0.75981 | 4.1413 | 1.5 | 12.904 | 25.3982 | 2.8744 | 1.3918 | 168.2587 | 99.29 | 3.573 | 102.863 | 7.07 | 103 | 101.1166 | 104.0045 | 104 | 586.1267 | 21.1178 | 87.7478 | 80.5109 | 217.4111 | 216.643 | 384.8019 | 84.1294 | 4.1864 | 84 | 1800.005 | 3.7228 | 1800 | 25.166 | 0.00095758 | 25 | 10000000000 | 35.8531 | 33.3706 | 179.9622 | 89.4379 | 89.9884 | 7.8332 | 90 | 186.3576 | 207.388 | 206.2354 | 194.7289 | 262.0215 | 264.7877 | 240.6831 | 10000000000 | 10000000000 | 40.0528 | 3.524 | 40 | 10000000000 | 145 | 124.1941 | 40.0121 | 8.3379 | 40 | 90.0352 | 89.9269 | 60.9944 | 10000000000 | 89.9878 | 4.3483 | 90 | 95.1429 | 89.9811 | 3.1624 | 90 | 96.2234 | 14.4759 | -18.7791 | 63.9164 | 61.57 | 0.86125
Log | 5469 | 45.575 | 2014-08-23 15:38 | C13EOAT_test | 0.72962 | -0.37414 | 76.0104 | 283.1246 | 119.113 | 1.4988 | -0.7597 | 4.1407 | 1.5 | 12.8885 | 25.404 | 2.8437 | 1.3918 | 167.8985 | 99.29 | 3.7154 | 103.0053 | 7.0628 | 103 | 101.2383 | 103.9837 | 104 | 583.0873 | 21.0954 | 87.601 | 80.2975 | 217.4041 | 216.643 | 385.1456 | 83.9492 | 4.1859 | 84 | 1800.771 | 3.7217 | 1800 | 25.1664 | 0.00047884 | 25 | 10000000000 | 35.8723 | 33.2972 | 180.0347 | 89.4628 | 89.9867 | 7.8352 | 90 | 186.2751 | 205.8384 | 205.5082 | 194.7097 | 262.2054 | 265.0011 | 240.1535 | 10000000000 | 10000000000 | 40.0311 | 3.5139 | 40 | 10000000000 | 145 | 124.117 | 39.986 | 8.3392 | 40 | 90.0723 | 89.9623 | 61.0143 | 10000000000 | 89.9997 | 4.3416 | 90 | 95.1939 | 90.0173 | 3.1612 | 90 | 96.2228 | 14.4774 | -18.9925 | 63.8855 | 61.56 | 0.86125
Log | 5470 | 45.5833 | 2014-08-23 15:39 | C13EOAT_test | 0.72921 | -0.37414 | 77.9658 | 282.7909 | 119.7091 | 1.5031 | -0.75973 | 4.1407 | 1.5 | 12.8998 | 25.4037 | 2.8729 | 1.3918 | 168.2279 | 99.29 | 3.7702 | 103.0602 | 7.0578 | 103 | 101.0215 | 103.9941 | 104 | 583.7202 | 21.0879 | 87.784 | 80.4439 | 217.443 | 216.643 | 385.1456 | 84.114 | 4.184 | 84 | 1800.107 | 3.7227 | 1800 | 25.1611 | 0.00037624 | 25 | 10000000000 | 35.803 | 33.3172 | 180.0176 | 89.5071 | 89.9849 | 7.8369 | 90 | 186.4542 | 208.1358 | 207.2432 | 194.6442 | 262.011 | 263.985 | 239.8453 | 10000000000 | 10000000000 | 39.9911 | 3.5164 | 40 | 10000000000 | 145 | 124.1345 | 40.0463 | 8.3357 | 40 | 90.057 | 89.9606 | 60.9846 | 10000000000 | 90.0382 | 4.3247 | 90 | 95.1677 | 90.0088 | 3.1612 | 90 | 96.2327 | 14.478 | -18.8461 | 63.9114 | 61.54 | 0.86125
Log | 5471 | 45.5917 | 2014-08-23 15:39 | C13EOAT_test | 0.729 | -0.37508 | 76.8381 | 282.9204 | 107.2237 | 1.5028 | -0.75969 | 4.1412 | 1.5 | 12.894 | 25.399 | 2.8688 | 1.3918 | 168.0372 | 99.29 | 3.695 | 102.985 | 7.0624 | 103 | 101.2405 | 104.0174 | 104 | 568.9406 | 21.0641 | 87.681 | 80.3563 | 217.4153 | 216.643 | 385.1456 | 84.0186 | 4.1826 | 84 | 1800.001 | 3.7229 | 1800 | 25.1167 | 0.00081327 | 25 | 10000000000 | 35.8209 | 33.1664 | 179.9895 | 89.4907 | 90.007 | 7.8341 | 90 | 186.4464 | 208.3617 | 206.5148 | 194.5692 | 261.8444 | 263.962 | 239.4233 | 10000000000 | 10000000000 | 39.9461 | 3.5245 | 40 | 10000000000 | 145 | 124.1231 | 40.0323 | 8.3355 | 40 | 90.062 | 89.9275 | 60.9818 | 10000000000 | 89.9908 | 4.3393 | 90 | 95.1709 | 89.9948 | 3.1616 | 90 | 96.229 | 14.478 | -18.9337 | 63.8986 | 61.54 | 0.86125
Log | 5472 | 45.6 | 2014-08-23 15:40 | C13EOAT_test | 0.72866 | -0.37508 | 80.8072 | 282.7527 | 111.5465 | 1.4992 | -0.7597 | 4.1411 | 1.5 | 12.9384 | 25.3985 | 2.8508 | 1.3918 | 168.229 | 99.29 | 3.5422 | 102.8322 | 7.077 | 103 | 101.2953 | 104.0034 | 104 | 550.6481 | 21.1176 | 87.7845 | 80.4445 | 217.4202 | 216.643 | 384.8019 | 84.1145 | 4.1805 | 84 | 1800.464 | 3.7222 | 1800 | 25.1675 | 0.00043734 | 25 | 10000000000 | 35.8434 | 33.2141 | 180.0523 | 89.5294 | 90.0065 | 7.8344 | 90 | 186.4078 | 207.4241 | 206.2302 | 194.3196 | 261.8076 | 263.7665 | 239.1452 | 10000000000 | 10000000000 | 39.9511 | 3.5361 | 40 | 10000000000 | 145 | 124.166 | 40.0499 | 8.3333 | 40 | 90.0794 | 89.973 | 60.9192 | 10000000000 | 89.9919 | 4.3348 | 90 | 95.1495 | 90.0262 | 3.1604 | 90 | 96.2194 | 14.4791 | -18.8455 | 63.9983 | 61.54 | 0.86125
Log | 5473 | 45.6084 | 2014-08-23 15:40 | C13EOAT_test | 0.72872 | -0.37508 | 80.5048 | 282.6473 | 111.0229 | 1.4774 | -0.75971 | 4.1421 | 1.5 | 12.94 | 25.3982 | 2.85 | 1.3918 | 167.8406 | 99.29 | 3.4917 | 102.7817 | 7.0901 | 103 | 101.0953 | 103.9994 | 104 | 557.3086 | 21.1178 | 87.5871 | 80.2535 | 217.4415 | 216.643 | 384.8019 | 83.9203 | 4.1797 | 84 | 1800.123 | 3.7227 | 1800 | 25.181 | 0.00066259 | 25 | 10000000000 | 35.8453 | 33.3505 | 180.0186 | 89.5157 | 89.9931 | 7.8362 | 90 | 186.3314 | 207.9056 | 206.3171 | 194.5921 | 261.2484 | 263.0547 | 239.4288 | 10000000000 | 10000000000 | 39.9852 | 3.5476 | 40 | 10000000000 | 145 | 124.2375 | 40.0446 | 8.3323 | 40 | 90.0794 | 89.9391 | 61.0268 | 10000000000 | 90.0034 | 4.3298 | 90 | 95.154 | 90.0093 | 3.1603 | 90 | 96.2284 | 14.478 | -19.0365 | 63.9998 | 61.54 | 0.86125
Log | 5474 | 45.6167 | 2014-08-23 15:41 | C13EOAT_test | 0.72866 | -0.37414 | 80.1561 | 282.7532 | 125.3741 | 1.4908 | -0.75976 | 4.1416 | 1.5 | 12.9546 | 25.3985 | 2.8457 | 1.3918 | 167.9478 | 99.29 | 3.6334 | 102.9234 | 7.0882 | 103 | 101.0335 | 103.9943 | 104 | 570.829 | 21.1178 | 87.632 | 80.3158 | 217.4376 | 216.643 | 384.8019 | 83.9739 | 4.181 | 84 | 1800.115 | 3.7225 | 1800 | 25.1746 | 0.00061124 | 25 | 10000000000 | 35.826 | 33.4458 | 180.039 | 89.5288 | 90.0389 | 7.8277 | 90 | 186.287 | 207.591 | 207.1735 | 194.617 | 261.4044 | 263.0808 | 238.4121 | 10000000000 | 10000000000 | 39.9339 | 3.563 | 40 | 10000000000 | 145 | 124.2852 | 40.033 | 8.3317 | 40 | 90.0701 | 89.969 | 61.1305 | 10000000000 | 90.0304 | 4.3153 | 90 | 95.1908 | 90.0195 | 3.1593 | 90 | 96.2216 | 14.4773 | -18.9742 | 64.0294 | 61.53 | 0.86125
Log | 5475 | 45.625 | 2014-08-23 15:41 | C13EOAT_test | 0.72723 | -0.37414 | 78.0474 | 282.7206 | 105.7641 | 1.525 | -0.75969 | 4.1424 | 1.5 | 12.9401 | 25.4271 | 2.8698 | 1.3918 | 168.4317 | 99.29 | 3.7086 | 102.9986 | 7.0846 | 103 | 101.1513 | 103.9874 | 104 | 575.8203 | 21.1176 | 87.8649 | 80.5668 | 217.4482 | 216.643 | 385.1456 | 84.2159 | 4.18 | 84 | 1800.15 | 3.7224 | 1800 | 25.1496 | 0.00042959 | 25 | 10000000000 | 35.7644 | 33.3591 | 180.016 | 89.5213 | 90.0384 | 7.8264 | 90 | 186.3161 | 207.5924 | 206.8092 | 194.3363 | 261.5847 | 262.7656 | 239.5066 | 10000000000 | 10000000000 | 39.9608 | 3.5749 | 40 | 10000000000 | 145 | 124.1827 | 40.0287 | 8.3309 | 40 | 90.0694 | 89.9466 | 61.1262 | 10000000000 | 90.0113 | 4.3183 | 90 | 95.1884 | 90.008 | 3.1592 | 90 | 96.2139 | 14.4779 | -18.7232 | 63.9998 | 61.55 | 0.86125
Log | 5476 | 45.6333 | 2014-08-23 15:42 | C13EOAT_test | 0.72876 | -0.37414 | 77.5788 | 283.0967 | 121.8448 | 1.5019 | -0.75963 | 4.1412 | 1.5 | 12.889 | 25.3571 | 2.778 | 1.3918 | 168.2043 | 99.29 | 3.7764 | 103.0664 | 7.0779 | 103 | 101.1122 | 103.975 | 104 | 579.2794 | 21.0956 | 87.7607 | 80.4436 | 217.4565 | 216.643 | 385.1456 | 84.1021 | 4.1797 | 84 | 1799.77 | 3.7231 | 1800 | 25.1209 | 0.00055797 | 25 | 10000000000 | 35.7659 | 33.3615 | 180.0311 | 89.5439 | 90.0216 | 7.8278 | 90 | 186.2599 | 205.3505 | 205.5583 | 194.3319 | 262.1725 | 263.9005 | 240.9273 | 10000000000 | 10000000000 | 39.9592 | 3.5883 | 40 | 10000000000 | 145 | 124.1131 | 40.0181 | 8.3307 | 40 | 90.0581 | 89.9731 | 61.0831 | 10000000000 | 90.0113 | 4.3132 | 90 | 95.1845 | 90.0156 | 3.1584 | 90 | 96.2252 | 14.478 | -18.8464 | 63.8879 | 61.54 | 0.86125
Log | 5477 | 45.6417 | 2014-08-23 15:42 | C13EOAT_test | 0.72575 | -0.37414 | 77.4477 | 282.7495 | 118.0818 | 1.4936 | -0.75972 | 4.1414 | 1.5 | 12.8976 | 25.3982 | 2.8265 | 1.3918 | 168.4531 | 99.29 | 3.7357 | 103.0257 | 7.0788 | 103 | 101.2234 | 103.9678 | 104 | 573.0158 | 21.0952 | 87.8857 | 80.5674 | 217.4371 | 216.643 | 385.1456 | 84.2265 | 4.1769 | 84 | 1799.688 | 3.7234 | 1800 | 25.0988 | 0.00084777 | 25 | 10000000000 | 35.7772 | 33.2681 | 180.0007 | 89.5754 | 90.0468 | 7.8219 | 90 | 186.3392 | 206.2374 | 205.7641 | 194.1761 | 261.938 | 263.5884 | 240.4581 | 10000000000 | 10000000000 | 39.9526 | 3.6033 | 40 | 10000000000 | 145 | 124.1236 | 40.0251 | 8.3296 | 40 | 90.0524 | 89.9483 | 61.1123 | 10000000000 | 90.0226 | 4.3032 | 90 | 95.2115 | 90.0003 | 3.1586 | 90 | 96.2219 | 14.478 | -18.7226 | 63.9067 | 61.52 | 0.86125
Log | 5478 | 45.65 | 2014-08-23 15:43 | C13EOAT_test | 0.72903 | -0.37508 | 77.2522 | 282.7508 | 106.4907 | 1.5158 | -0.75964 | 4.1409 | 1.5 | 12.8998 | 25.3991 | 2.8545 | 1.3918 | 168.2664 | 99.29 | 3.6612 | 102.9512 | 7.0842 | 103 | 101.1748 | 103.9868 | 104 | 574.3741 | 21.1157 | 87.7868 | 80.4796 | 217.4575 | 216.643 | 385.1456 | 84.1332 | 4.1754 | 84 | 1799.659 | 3.7236 | 1800 | 25.0749 | 0.0011404 | 25 | 10000000000 | 35.7647 | 33.4319 | 180.0095 | 89.5416 | 90.0129 | 7.8254 | 90 | 186.3218 | 205.9585 | 205.7976 | 194.1246 | 261.6452 | 263.5656 | 241.1863 | 10000000000 | 10000000000 | 39.9599 | 3.6152 | 40 | 10000000000 | 145 | 124.1907 | 40.0045 | 8.33 | 40 | 90.0668 | 89.9427 | 61.0823 | 10000000000 | 90.0273 | 4.2977 | 90 | 95.1909 | 90.0048 | 3.1582 | 90 | 96.2117 | 14.4769 | -18.8104 | 63.9092 | 61.53 | 0.86125
Log | 5479 | 45.6583 | 2014-08-23 15:43 | C13EOAT_test | 0.72878 | -0.37414 | 73.8611 | 283.0822 | 108.3408 | 1.4988 | -0.75971 | 4.1409 | 1.5 | 12.8952 | 25.4046 | 2.8744 | 1.3918 | 168.1003 | 99.29 | 3.4917 | 102.7817 | 7.1027 | 103 | 101.0854 | 103.989 | 104 | 557.2158 | 21.1178 | 87.6829 | 80.4174 | 217.4462 | 216.643 | 384.8019 | 84.0501 | 4.1745 | 84 | 1800.685 | 3.722 | 1800 | 25.1001 | 0.00016596 | 25 | 10000000000 | 35.7728 | 33.3578 | 180.0367 | 89.5426 | 90.0321 | 7.8208 | 90 | 186.2462 | 207.8004 | 207.1561 | 194.2693 | 261.6073 | 263.3248 | 241.0753 | 10000000000 | 10000000000 | 39.9943 | 3.6197 | 40 | 10000000000 | 145 | 124.2361 | 40.0241 | 8.3283 | 40 | 90.0809 | 89.9559 | 60.9204 | 10000000000 | 90.018 | 4.2982 | 90 | 95.1835 | 90.0184 | 3.1575 | 90 | 96.2208 | 14.4775 | -18.8726 | 63.9003 | 61.53 | 0.86125
Log | 5480 | 45.6667 | 2014-08-23 15:44 | C13EOAT_test | 0.72947 | -0.37508 | 78.3544 | 282.4412 | 104.0725 | 1.4881 | -0.75969 | 4.1412 | 1.5 | 12.9068 | 25.4037 | 2.8744 | 1.3918 | 167.6669 | 99.29 | 3.5455 | 102.8355 | 7.1095 | 103 | 101.1723 | 104.0096 | 104 | 542.223 | 21.1178 | 87.4815 | 80.1855 | 217.436 | 216.643 | 384.8019 | 83.8335 | 4.1765 | 84 | 1800.077 | 3.7228 | 1800 | 25.1428 | 0 | 25 | 10000000000 | 35.7874 | 33.2779 | 180.0646 | 89.5458 | 90.0533 | 7.8156 | 90 | 186.3692 | 207.6238 | 207.0361 | 194.2552 | 261.2409 | 262.8943 | 240.6811 | 10000000000 | 10000000000 | 40.0155 | 3.6198 | 40 | 10000000000 | 145 | 124.3527 | 40.0382 | 8.3271 | 40 | 90.093 | 89.9716 | 60.9689 | 10000000000 | 90.0163 | 4.2981 | 90 | 95.2013 | 90.0323 | 3.1567 | 90 | 96.2232 | 14.4782 | -19.1045 | 63.9272 | 61.52 | 0.86125
Log | 5481 | 45.675 | 2014-08-23 15:44 | C13EOAT_test | 0.72881 | -0.37414 | 79.5656 | 282.7442 | 115.0535 | 1.4663 | -0.75972 | 4.1412 | 1.5 | 12.9226 | 25.3886 | 2.8596 | 1.3918 | 168.1834 | 99.29 | 3.7018 | 102.9918 | 7.1024 | 103 | 101.1996 | 103.9914 | 104 | 571.3213 | 21.1178 | 87.7468 | 80.4366 | 217.4342 | 216.643 | 385.1456 | 84.0917 | 4.1771 | 84 | 1799.901 | 3.7232 | 1800 | 25.1188 | 0.00048612 | 25 | 10000000000 | 35.7677 | 33.275 | 180.0559 | 89.5403 | 90.0351 | 7.8166 | 90 | 186.3468 | 207.5759 | 207.1234 | 194.3409 | 261.4113 | 263.7224 | 241.0594 | 10000000000 | 10000000000 | 40.0088 | 3.6154 | 40 | 10000000000 | 145 | 124.2483 | 39.997 | 8.3286 | 40 | 90.0818 | 89.9742 | 60.8881 | 10000000000 | 89.9894 | 4.3078 | 90 | 95.194 | 90.028 | 3.156 | 90 | 96.2236 | 14.4797 | -18.8534 | 63.9651 | 61.52 | 0.86125
Log | 5482 | 45.6833 | 2014-08-23 15:45 | C13EOAT_test | 0.72897 | -0.37508 | 79.0638 | 283.0274 | 112.0349 | 1.5526 | -0.75965 | 4.141 | 1.5 | 12.8966 | 25.3749 | 2.873 | 1.3918 | 168.0393 | 99.29 | 3.7764 | 103.0664 | 7.0955 | 103 | 101.2471 | 103.9834 | 104 | 576.6923 | 21.1178 | 87.6811 | 80.3583 | 217.3892 | 216.643 | 385.1456 | 84.0197 | 4.1759 | 84 | 1800.023 | 3.7228 | 1800 | 25.1153 | 0.00044527 | 25 | 10000000000 | 35.7901 | 33.2719 | 180.0673 | 89.5317 | 90.0091 | 7.8192 | 90 | 186.3826 | 208.155 | 207.0737 | 194.2796 | 261.4038 | 263.9293 | 241.0971 | 10000000000 | 10000000000 | 40.0546 | 3.6047 | 40 | 10000000000 | 145 | 124.2384 | 39.9785 | 8.3293 | 40 | 90.0839 | 89.9834 | 61.0677 | 10000000000 | 90.0053 | 4.3006 | 90 | 95.2008 | 90.0337 | 3.1552 | 90 | 96.2239 | 14.4764 | -18.9317 | 63.9012 | 61.51 | 0.86125
Log | 5483 | 45.6917 | 2014-08-23 15:45 | C13EOAT_test | 0.72884 | -0.37508 | 77.3085 | 282.742 | 118.4269 | 1.5079 | -0.75967 | 4.1403 | 1.5 | 12.853 | 25.402 | 2.8744 | 1.3918 | 168.1807 | 99.29 | 3.7004 | 102.9904 | 7.0991 | 103 | 100.9833 | 103.9959 | 104 | 583.3074 | 21.1178 | 87.7452 | 80.4356 | 217.4144 | 216.643 | 385.4893 | 84.0904 | 4.1741 | 84 | 1800.159 | 3.7224 | 1800 | 25.0587 | 0.00096635 | 25 | 10000000000 | 35.7336 | 33.2756 | 180.0273 | 89.5232 | 90.0333 | 7.8138 | 90 | 186.3474 | 205.9638 | 205.7219 | 194.3298 | 262.3453 | 264.3098 | 241.6496 | 10000000000 | 10000000000 | 40.0826 | 3.5897 | 40 | 10000000000 | 145 | 124.1249 | 39.9884 | 8.3285 | 40 | 90.063 | 89.9642 | 60.9518 | 10000000000 | 89.9996 | 4.3026 | 90 | 95.1944 | 90.0136 | 3.1553 | 90 | 96.2181 | 14.478 | -18.8544 | 63.8086 | 61.51 | 0.86125
Log | 5484 | 45.7 | 2014-08-23 15:46 | C13EOAT_test | 0.7284 | -0.37508 | 77.4419 | 282.9124 | 116.1525 | 1.4776 | -0.75966 | 4.1407 | 1.5 | 12.9094 | 25.471 | 2.8685 | 1.3918 | 168.3923 | 99.29 | 3.6476 | 102.9376 | 7.104 | 103 | 101.3309 | 103.9787 | 104 | 583.3206 | 21.1178 | 87.8325 | 80.5599 | 217.372 | 216.643 | 385.1456 | 84.1962 | 4.171 | 84 | 1800.284 | 3.722 | 1800 | 25.0574 | 0.00043653 | 25 | 10000000000 | 35.6983 | 33.1704 | 179.9655 | 89.5169 | 89.9797 | 7.8217 | 90 | 186.3434 | 206.6775 | 206.5741 | 194.3252 | 261.619 | 264.0101 | 241.3007 | 10000000000 | 10000000000 | 40.0125 | 3.5831 | 40 | 10000000000 | 145 | 124.0615 | 39.9881 | 8.3285 | 40 | 90.0484 | 89.9171 | 60.9049 | 10000000000 | 89.9743 | 4.311 | 90 | 95.1332 | 89.9827 | 3.156 | 90 | 96.2257 | 14.478 | -18.7301 | 63.9325 | 61.51 | 0.86125
Log | 5485 | 45.7083 | 2014-08-23 15:46 | C13EOAT_test | 0.72866 | -0.37414 | 76.895 | 282.4515 | 104.9863 | 1.5044 | -0.75969 | 4.14 | 1.5 | 12.8998 | 25.4578 | 2.8413 | 1.3918 | 168.2246 | 99.29 | 3.5464 | 102.8364 | 7.116 | 103 | 101.3404 | 104.0006 | 104 | 570.0137 | 21.1176 | 87.7809 | 80.4437 | 217.4656 | 216.643 | 385.1456 | 84.1123 | 4.1708 | 84 | 1799.828 | 3.7227 | 1800 | 25.0846 | 0.00025058 | 25 | 10000000000 | 35.7656 | 33.2313 | 180.0119 | 89.5358 | 90.0024 | 7.8179 | 90 | 186.2891 | 205.9754 | 206.3071 | 194.1779 | 261.5811 | 263.7656 | 240.8026 | 10000000000 | 10000000000 | 40.0527 | 3.57 | 40 | 10000000000 | 145 | 124.13 | 40.0113 | 8.327 | 40 | 90.0507 | 89.9612 | 60.8586 | 10000000000 | 90.0271 | 4.2904 | 90 | 95.171 | 90.006 | 3.1553 | 90 | 96.2254 | 14.478 | -18.8463 | 63.9113 | 61.5 | 0.86125
Log | 5486 | 45.7167 | 2014-08-23 15:47 | C13EOAT_test | 0.7282 | -0.37508 | 78.4254 | 282.7412 | 118.7632 | 1.5244 | -0.75962 | 4.1403 | 1.5 | 12.94 | 25.442 | 2.8744 | 1.3918 | 168.2613 | 99.29 | 3.5052 | 102.7952 | 7.1285 | 103 | 101.1724 | 104.0116 | 104 | 553.3667 | 21.1178 | 87.7898 | 80.4716 | 217.4232 | 216.643 | 385.1456 | 84.1307 | 4.1691 | 84 | 1800.016 | 3.7224 | 1800 | 25.0931 | 0.00094105 | 25 | 10000000000 | 35.7445 | 33.2506 | 179.9745 | 89.4985 | 89.988 | 7.8205 | 90 | 186.3145 | 207.6418 | 206.6398 | 194.3746 | 261.2204 | 263.1078 | 240.2821 | 10000000000 | 10000000000 | 40.0513 | 3.5601 | 40 | 10000000000 | 145 | 124.1824 | 40.0156 | 8.3266 | 40 | 90.057 | 89.9175 | 60.8092 | 10000000000 | 89.9915 | 4.3041 | 90 | 95.169 | 89.9872 | 3.1561 | 90 | 96.2191 | 14.478 | -18.8184 | 63.9998 | 61.48 | 0.86125
Log | 5487 | 45.725 | 2014-08-23 15:47 | C13EOAT_test | 0.729 | -0.37508 | 81.1265 | 282.713 | 113.335 | 1.5038 | -0.7597 | 4.14 | 1.5 | 12.9981 | 25.3957 | 2.8712 | 1.3918 | 167.7839 | 99.29 | 3.6173 | 102.9073 | 7.1289 | 103 | 101.2513 | 103.9974 | 104 | 552.2896 | 21.1178 | 87.5521 | 80.2318 | 217.4593 | 216.643 | 385.1456 | 83.892 | 4.1712 | 84 | 1800.068 | 3.7221 | 1800 | 25.1312 | 0.00032672 | 25 | 10000000000 | 35.7633 | 33.215 | 180.0329 | 89.5033 | 89.9858 | 7.8214 | 90 | 186.3705 | 208.2639 | 207.284 | 194.8041 | 261.4644 | 263.5473 | 240.2323 | 10000000000 | 10000000000 | 40.0363 | 3.5453 | 40 | 10000000000 | 145 | 124.2468 | 40.0132 | 8.3265 | 40 | 90.0781 | 89.9548 | 60.8094 | 10000000000 | 90.0109 | 4.2994 | 90 | 95.1767 | 90.0165 | 3.1552 | 90 | 96.2199 | 14.4778 | -19.0582 | 64.123 | 61.49 | 0.86125
Log | 5488 | 45.7334 | 2014-08-23 15:48 | C13EOAT_test | 0.72436 | -0.37414 | 78.0635 | 282.3752 | 116.0965 | 1.3879 | -0.75977 | 4.1409 | 1.5 | 12.9405 | 25.3982 | 2.8437 | 1.3918 | 168.4439 | 99.29 | 3.5733 | 102.8633 | 7.1352 | 103 | 101.1047 | 104.0093 | 104 | 555.2249 | 21.1178 | 87.8339 | 80.6101 | 217.4165 | 216.643 | 385.1456 | 84.222 | 4.17 | 84 | 1799.966 | 3.7223 | 1800 | 25.0906 | 0.00084991 | 25 | 10000000000 | 35.7717 | 33.2822 | 179.9967 | 89.5248 | 90.0015 | 7.8193 | 90 | 186.3848 | 208.629 | 207.4867 | 194.4982 | 261.3863 | 263.3416 | 239.2336 | 10000000000 | 10000000000 | 40.0401 | 3.5363 | 40 | 10000000000 | 145 | 124.3211 | 39.9797 | 8.3286 | 40 | 90.0508 | 89.9459 | 61.2574 | 10000000000 | 90.0079 | 4.3044 | 90 | 95.1477 | 89.9984 | 3.1556 | 90 | 96.2223 | 14.478 | -18.6799 | 64.0008 | 61.48 | 0.86125
Log | 5489 | 45.7417 | 2014-08-23 15:48 | C13EOAT_test | 0.72934 | -0.37508 | 77.7233 | 283.1373 | 110.2154 | 1.4999 | -0.75977 | 4.1403 | 1.5 | 12.8924 | 25.4119 | 2.8711 | 1.3918 | 167.8803 | 99.29 | 3.67 | 102.96 | 7.1352 | 103 | 101.2395 | 104.0124 | 104 | 570.4106 | 21.1183 | 87.5795 | 80.3007 | 217.4453 | 216.643 | 385.1456 | 83.9401 | 4.1694 | 84 | 1800.02 | 3.7224 | 1800 | 25.0806 | 0.00029909 | 25 | 10000000000 | 35.7197 | 33.2379 | 179.9861 | 89.4645 | 89.9767 | 7.824 | 90 | 186.3918 | 207.209 | 206.9312 | 194.5249 | 261.2318 | 263.7203 | 239.6957 | 10000000000 | 10000000000 | 40.0079 | 3.5317 | 40 | 10000000000 | 145 | 124.1825 | 39.9831 | 8.3288 | 40 | 90.0557 | 89.9304 | 60.9502 | 10000000000 | 89.9745 | 4.3201 | 90 | 95.1459 | 89.993 | 3.1558 | 90 | 96.2107 | 14.4776 | -18.9892 | 63.8944 | 61.48 | 0.86125
Log | 5490 | 45.75 | 2014-08-23 15:49 | C13EOAT_test | 0.72884 | -0.37508 | 78.6692 | 282.9021 | 107.9743 | 1.4876 | -0.75969 | 4.1404 | 1.5 | 12.9009 | 25.4041 | 2.8744 | 1.3918 | 167.9122 | 99.29 | 3.6205 | 102.9105 | 7.1414 | 103 | 101.0739 | 103.982 | 104 | 578.7984 | 21.0713 | 87.6288 | 80.2834 | 217.4322 | 216.643 | 385.1456 | 83.9561 | 4.1686 | 84 | 1799.63 | 3.7229 | 1800 | 25.0422 | 0.00074743 | 25 | 10000000000 | 35.7001 | 33.2317 | 179.9927 | 89.4867 | 89.9763 | 7.8252 | 90 | 186.3041 | 206.2126 | 206.2812 | 194.627 | 261.8494 | 264.1137 | 239.3098 | 10000000000 | 10000000000 | 40.0359 | 3.5263 | 40 | 10000000000 | 145 | 124.1642 | 39.9895 | 8.329 | 40 | 90.0516 | 89.9411 | 60.7928 | 10000000000 | 90.0123 | 4.3082 | 90 | 95.1502 | 89.9964 | 3.1559 | 90 | 96.2116 | 14.4766 | -19.0066 | 63.9109 | 61.47 | 0.86125
Log | 5491 | 45.7583 | 2014-08-23 15:49 | C13EOAT_test | 0.72907 | -0.37414 | 75.7869 | 283.0821 | 107.7156 | 1.5125 | -0.75965 | 4.1409 | 1.5 | 12.9096 | 25.4435 | 2.8739 | 1.3918 | 168.0846 | 99.29 | 3.512 | 102.802 | 7.1555 | 103 | 100.9285 | 103.9955 | 104 | 577.0631 | 21.1178 | 87.697 | 80.3876 | 217.4201 | 216.643 | 385.1456 | 84.0423 | 4.1676 | 84 | 1800.113 | 3.7221 | 1800 | 25.052 | 0.00067996 | 25 | 10000000000 | 35.7167 | 33.1922 | 179.986 | 89.4743 | 89.9876 | 7.8246 | 90 | 186.2835 | 206.9841 | 205.9977 | 194.3121 | 262.0585 | 263.7228 | 239.8437 | 10000000000 | 10000000000 | 39.9781 | 3.531 | 40 | 10000000000 | 145 | 124.0482 | 39.991 | 8.3296 | 40 | 90.0562 | 89.9298 | 60.6967 | 10000000000 | 89.9865 | 4.3203 | 90 | 95.1686 | 89.993 | 3.1563 | 90 | 96.2154 | 14.4715 | -18.9024 | 63.9201 | 61.47 | 0.86125
Log | 5492 | 45.7667 | 2014-08-23 15:50 | C13EOAT_test | 0.72869 | -0.37508 | 77.3727 | 282.7303 | 117.6956 | 1.507 | -0.75982 | 4.1413 | 1.5 | 12.9405 | 25.4934 | 2.8744 | 1.3918 | 167.6716 | 99.29 | 3.5255 | 102.8155 | 7.1647 | 103 | 101.1569 | 104.0135 | 104 | 573.6415 | 21.1177 | 87.5046 | 80.167 | 217.4483 | 216.643 | 384.8019 | 83.8358 | 4.1693 | 84 | 1800.464 | 3.7215 | 1800 | 25.0982 | 9.9658e-05 | 25 | 10000000000 | 35.7698 | 33.2341 | 179.971 | 89.5134 | 89.9899 | 7.8257 | 90 | 186.2242 | 206.963 | 206.3175 | 194.2251 | 261.4458 | 263.1063 | 239.5628 | 10000000000 | 10000000000 | 39.9819 | 3.5389 | 40 | 10000000000 | 145 | 124.1101 | 39.9835 | 8.3307 | 40 | 90.0296 | 89.9414 | 60.6831 | 10000000000 | 89.9993 | 4.3195 | 90 | 95.1684 | 89.9855 | 3.1572 | 90 | 96.2088 | 14.4775 | -19.123 | 63.9998 | 61.46 | 0.86125
Log | 5493 | 45.775 | 2014-08-23 15:50 | C13EOAT_test | 0.72892 | -0.37414 | 76.6608 | 282.3774 | 122.6637 | 1.5082 | -0.75967 | 4.1418 | 1.5 | 12.9491 | 25.4 | 2.8673 | 1.3918 | 167.8201 | 99.29 | 3.6948 | 102.9848 | 7.1578 | 103 | 101.1263 | 103.9936 | 104 | 561.0009 | 21.1178 | 87.5775 | 80.2426 | 217.4203 | 216.643 | 385.1456 | 83.9101 | 4.1699 | 84 | 1800.008 | 3.7222 | 1800 | 25.0852 | 0.00040426 | 25 | 10000000000 | 35.7365 | 33.1083 | 179.9702 | 89.5112 | 89.9738 | 7.8298 | 90 | 186.2916 | 206.702 | 206.6935 | 194.6534 | 261.3874 | 263.7665 | 239.437 | 10000000000 | 10000000000 | 39.986 | 3.5486 | 40 | 10000000000 | 145 | 124.1225 | 39.9685 | 8.3321 | 40 | 90.0409 | 89.9293 | 60.7278 | 10000000000 | 90.0139 | 4.3158 | 90 | 95.141 | 89.9851 | 3.158 | 90 | 96.2224 | 14.4772 | -19.0474 | 64.0176 | 61.47 | 0.86125
Log | 5494 | 45.7834 | 2014-08-23 15:51 | C13EOAT_test | 0.72876 | -0.37414 | 80.2334 | 282.7371 | 116.1775 | 1.4949 | -0.75981 | 4.1417 | 1.5 | 12.9515 | 25.4175 | 2.8741 | 1.3918 | 167.7933 | 99.29 | 3.7523 | 103.0423 | 7.1522 | 103 | 101.1719 | 104.0073 | 104 | 554.9188 | 21.1178 | 87.5738 | 80.2194 | 217.4626 | 216.643 | 385.1456 | 83.8966 | 4.171 | 84 | 1800.039 | 3.7222 | 1800 | 25.0809 | 0.00066848 | 25 | 10000000000 | 35.719 | 33.0203 | 179.9569 | 89.5052 | 89.9529 | 7.8344 | 90 | 186.2984 | 207.1921 | 207.0241 | 194.3356 | 261.5863 | 263.3336 | 240.0192 | 10000000000 | 10000000000 | 39.9445 | 3.5622 | 40 | 10000000000 | 145 | 124.1951 | 39.9756 | 8.3323 | 40 | 90.0503 | 89.9066 | 60.7406 | 10000000000 | 89.9722 | 4.3329 | 90 | 95.1637 | 89.9784 | 3.1585 | 90 | 96.2231 | 14.4779 | -19.0706 | 64.0242 | 61.45 | 0.86125
Log | 5495 | 45.7917 | 2014-08-23 15:51 | C13EOAT_test | 0.72894 | -0.37508 | 76.6513 | 282.464 | 108.5569 | 1.5068 | -0.7596 | 4.1425 | 1.5 | 12.8942 | 25.3968 | 2.8368 | 1.3918 | 167.9406 | 99.29 | 3.7357 | 103.0257 | 7.152 | 103 | 101.18 | 103.98 | 104 | 565.462 | 21.1178 | 87.6062 | 80.3344 | 217.4355 | 216.643 | 385.1456 | 83.9703 | 4.1693 | 84 | 1799.661 | 3.7226 | 1800 | 25.0361 | 0.0012224 | 25 | 10000000000 | 35.6855 | 33.0036 | 179.978 | 89.4736 | 89.9949 | 7.829 | 90 | 186.2156 | 206.2353 | 205.8915 | 193.6081 | 261.7681 | 265.0648 | 245.162 | 10000000000 | 10000000000 | 39.9508 | 3.5721 | 40 | 10000000000 | 145 | 124.1958 | 39.9732 | 8.3332 | 40 | 90.0645 | 89.9135 | 60.713 | 10000000000 | 89.9886 | 4.3289 | 90 | 95.1581 | 89.989 | 3.1585 | 90 | 96.222 | 14.4754 | -18.9556 | 63.8939 | 61.45 | 0.86125
Log | 5496 | 45.8 | 2014-08-23 15:52 | C13EOAT_test | 0.72832 | -0.37414 | 78.576 | 282.9665 | 116.1073 | 1.497 | -0.75979 | 4.1421 | 1.5 | 12.8982 | 25.3982 | 2.8735 | 1.3918 | 168.2144 | 99.29 | 3.7425 | 103.0325 | 7.1502 | 103 | 101.2134 | 104.0035 | 104 | 579.3911 | 21.1178 | 87.7613 | 80.4531 | 217.4002 | 216.643 | 385.1456 | 84.1072 | 4.1694 | 84 | 1799.79 | 3.7223 | 1800 | 25 | 0.0015229 | 25 | 10000000000 | 35.7071 | 33.2449 | 179.9806 | 89.4764 | 89.9563 | 7.8366 | 90 | 186.205 | 207.1415 | 206.3696 | 194.5329 | 261.785 | 263.5563 | 241.4449 | 10000000000 | 10000000000 | 39.9151 | 3.5862 | 40 | 10000000000 | 145 | 124.1183 | 39.9565 | 8.335 | 40 | 90.0523 | 89.9283 | 60.6499 | 10000000000 | 89.9692 | 4.3377 | 90 | 95.1301 | 89.9903 | 3.1585 | 90 | 96.2273 | 14.478 | -18.8369 | 63.9079 | 61.44 | 0.86125
Log | 5497 | 45.8083 | 2014-08-23 15:52 | C13EOAT_test | 0.72728 | -0.37414 | 80.2207 | 282.4341 | 118.4093 | 1.5109 | -0.75975 | 4.1427 | 1.5 | 12.9073 | 25.3982 | 2.8744 | 1.3918 | 168.3577 | 99.29 | 3.7625 | 103.0525 | 7.147 | 103 | 101.3188 | 103.9727 | 104 | 579.4261 | 21.1163 | 87.8188 | 80.5389 | 217.4554 | 216.643 | 385.1456 | 84.1788 | 4.1679 | 84 | 1800.281 | 3.7219 | 1800 | 25.0506 | 0.00016395 | 25 | 10000000000 | 35.6966 | 33.2193 | 179.9656 | 89.4741 | 89.9915 | 7.8323 | 90 | 186.3728 | 208.0536 | 207.3338 | 194.2937 | 261.4225 | 263.7547 | 241.2216 | 10000000000 | 10000000000 | 39.9385 | 3.5993 | 40 | 10000000000 | 145 | 124.0602 | 39.9658 | 8.336 | 40 | 90.0429 | 89.9226 | 60.7781 | 10000000000 | 89.9846 | 4.3351 | 90 | 95.1743 | 89.9828 | 3.159 | 90 | 96.2205 | 14.478 | -18.7511 | 63.928 | 61.44 | 0.86125
Log | 5498 | 45.8167 | 2014-08-23 15:53 | C13EOAT_test | 0.72897 | -0.37414 | 78.4327 | 282.3857 | 110.214 | 1.5193 | -0.75961 | 4.1411 | 1.5 | 12.9142 | 25.399 | 2.8744 | 1.3918 | 168.1338 | 99.29 | 3.7493 | 103.0392 | 7.1459 | 103 | 101.3642 | 103.9864 | 104 | 586.6349 | 21.1178 | 87.7208 | 80.4131 | 217.4042 | 216.643 | 385.1456 | 84.0669 | 4.1678 | 84 | 1799.995 | 3.7223 | 1800 | 25.0475 | 0.001047 | 25 | 10000000000 | 35.6978 | 33.216 | 179.9678 | 89.488 | 89.97 | 7.8371 | 90 | 186.3904 | 207.9174 | 206.9796 | 194.5182 | 261.5797 | 263.585 | 240.698 | 10000000000 | 10000000000 | 39.9239 | 3.6183 | 40 | 10000000000 | 145 | 124.0056 | 39.9441 | 8.3386 | 40 | 90.0364 | 89.9314 | 60.908 | 10000000000 | 90.0014 | 4.3312 | 90 | 95.1647 | 89.9839 | 3.1593 | 90 | 96.2265 | 14.478 | -18.8769 | 63.9431 | 61.44 | 0.86125
Log | 5499 | 45.825 | 2014-08-23 15:53 | C13EOAT_test | 0.72517 | -0.37508 | 73.606 | 283.0838 | 115.1587 | 1.5012 | -0.7597 | 4.1413 | 1.5 | 12.8987 | 25.4678 | 2.8743 | 1.3918 | 168.3348 | 99.29 | 3.7221 | 103.0121 | 7.1468 | 103 | 101.278 | 104.0083 | 104 | 576.9255 | 21.1178 | 87.8024 | 80.5325 | 217.4657 | 216.643 | 385.1456 | 84.1674 | 4.1649 | 84 | 1800.904 | 3.7213 | 1800 | 25.0401 | 0.00072878 | 25 | 10000000000 | 35.68 | 33.2343 | 179.9053 | 89.4806 | 89.9547 | 7.8409 | 90 | 186.4153 | 206.8245 | 206.3338 | 194.8527 | 262.1108 | 264.2924 | 241.3381 | 10000000000 | 10000000000 | 39.9408 | 3.6328 | 40 | 10000000000 | 145 | 124.0255 | 39.9567 | 8.3393 | 40 | 90.0198 | 89.8855 | 60.7809 | 10000000000 | 89.9637 | 4.3481 | 90 | 95.1657 | 89.9526 | 3.1607 | 90 | 96.2254 | 14.4776 | -18.7575 | 63.9083 | 61.43 | 0.86125
Log | 5500 | 45.8334 | 2014-08-23 15:54 | C13EOAT_test | 0.72889 | -0.37508 | 76.4704 | 282.7219 | 113.8383 | 1.4894 | -0.7597 | 4.1409 | 1.5 | 12.8533 | 25.3994 | 2.838 | 1.3918 | 168.1987 | 99.2825 | 3.756 | 103.0385 | 7.1434 | 103 | 101.2345 | 104.0141 | 104 | 558.8588 | 21.1178 | 87.7428 | 80.4559 | 217.4435 | 216.643 | 385.1456 | 84.0994 | 4.1622 | 84 | 1800.893 | 3.7213 | 1800 | 25.0139 | 0.001074 | 25 | 10000000000 | 35.6798 | 33.2381 | 179.9923 | 89.5352 | 89.9681 | 7.84 | 90 | 186.4321 | 205.9995 | 206.1235 | 194.7412 | 262.0687 | 264.0469 | 241.7123 | 10000000000 | 10000000000 | 39.9502 | 3.6424 | 40 | 10000000000 | 145 | 124.0556 | 39.9611 | 8.34 | 40 | 90.0417 | 89.9507 | 60.7911 | 10000000000 | 89.9883 | 4.3383 | 90 | 95.2059 | 89.9962 | 3.1598 | 90 | 96.2128 | 14.4779 | -18.8266 | 63.8093 | 61.43 | 0.86125
Log | 5501 | 45.8417 | 2014-08-23 15:54 | C13EOAT_test | 0.7287 | -0.37414 | 81.0027 | 282.063 | 110.0189 | 1.5097 | -0.75967 | 4.1407 | 1.5 | 12.874 | 25.4109 | 2.8542 | 1.3918 | 168.2722 | 99.29 | 3.7786 | 103.0686 | 7.1389 | 103 | 101.194 | 103.9861 | 104 | 551.5868 | 21.1178 | 87.7841 | 80.4881 | 217.4239 | 216.643 | 385.1456 | 84.1361 | 4.1592 | 84 | 1800.552 | 3.7221 | 1800 | 24.9951 | 0.0015062 | 25 | 10000000000 | 35.6765 | 33.099 | 179.9854 | 89.4861 | 89.9786 | 7.8391 | 90 | 186.3918 | 207.8464 | 206.7724 | 194.4689 | 261.7248 | 263.9322 | 241.3929 | 10000000000 | 10000000000 | 39.9868 | 3.645 | 40 | 10000000000 | 145 | 124.1027 | 39.9479 | 8.3414 | 40 | 90.0496 | 89.9358 | 60.8891 | 10000000000 | 90.0084 | 4.3297 | 90 | 95.1552 | 89.9927 | 3.1601 | 90 | 96.2209 | 14.478 | -18.8019 | 63.8548 | 61.43 | 0.86125
Log | 5502 | 45.85 | 2014-08-23 15:55 | C13EOAT_test | 0.72899 | -0.37508 | 77.272 | 282.6951 | 116.3352 | 1.5237 | -0.75968 | 4.1409 | 1.5 | 12.8476 | 25.3913 | 2.8018 | 1.3918 | 168.313 | 99.29 | 3.6815 | 102.9715 | 7.144 | 103 | 101.1615 | 103.9997 | 104 | 556.2603 | 21.1286 | 87.7851 | 80.5278 | 217.4117 | 216.643 | 385.1456 | 84.1565 | 4.1543 | 84 | 1799.765 | 3.7233 | 1800 | 24.9774 | 0.0016025 | 25 | 10000000000 | 35.6715 | 33.1063 | 180.0045 | 89.4858 | 89.9874 | 7.8382 | 90 | 186.403 | 207.6282 | 206.6717 | 194.349 | 261.4149 | 263.834 | 241.9501 | 10000000000 | 10000000000 | 40.0188 | 3.6404 | 40 | 10000000000 | 145 | 124.1696 | 39.946 | 8.3425 | 40 | 90.0697 | 89.9347 | 60.8501 | 10000000000 | 89.9714 | 4.3419 | 90 | 95.1717 | 90.0022 | 3.1599 | 90 | 96.2209 | 14.478 | -18.7622 | 63.7967 | 61.41 | 0.86125
Log | 5503 | 45.8583 | 2014-08-23 15:55 | C13EOAT_test | 0.72854 | -0.37414 | 73.8026 | 282.5712 | 107.952 | 1.4998 | -0.75975 | 4.1408 | 1.5 | 12.9002 | 25.4135 | 2.8654 | 1.3918 | 168.0327 | 99.29 | 3.5256 | 102.8156 | 7.1604 | 103 | 101.1236 | 103.9896 | 104 | 570.664 | 21.1208 | 87.681 | 80.3517 | 217.4573 | 216.643 | 384.8019 | 84.0164 | 4.1538 | 84 | 1799.547 | 3.7236 | 1800 | 25.0238 | 0.00066574 | 25 | 10000000000 | 35.7026 | 33.0818 | 180.0065 | 89.4604 | 90.0041 | 7.8361 | 90 | 186.3018 | 206.6571 | 206.1631 | 194.2501 | 261.9952 | 264.3705 | 241.0981 | 10000000000 | 10000000000 | 40.0242 | 3.6343 | 40 | 10000000000 | 145 | 124.1322 | 39.9729 | 8.3422 | 40 | 90.0672 | 89.9394 | 60.8121 | 10000000000 | 89.9871 | 4.3358 | 90 | 95.1942 | 90.0033 | 3.1598 | 90 | 96.2073 | 14.4737 | -18.9383 | 63.9038 | 61.41 | 0.86125
Log | 5504 | 45.8667 | 2014-08-23 15:56 | C13EOAT_test | 0.72931 | -0.37414 | 75.0735 | 282.7469 | 115.3616 | 1.5205 | -0.75962 | 4.1409 | 1.5 | 12.8894 | 25.5626 | 2.8744 | 1.3918 | 167.7364 | 99.29 | 3.5595 | 102.8494 | 7.1672 | 103 | 101.1262 | 103.9964 | 104 | 580.7292 | 21.1178 | 87.5345 | 80.2019 | 217.4276 | 216.643 | 384.8019 | 83.8682 | 4.1548 | 84 | 1799.881 | 3.7232 | 1800 | 25.0354 | 0.00067078 | 25 | 10000000000 | 35.7069 | 33.2115 | 180.0043 | 89.5057 | 89.9908 | 7.8388 | 90 | 186.356 | 206.2206 | 205.3576 | 194.6948 | 261.7475 | 264.2111 | 241.4389 | 10000000000 | 10000000000 | 40.0797 | 3.6192 | 40 | 10000000000 | 145 | 124.0637 | 39.97 | 8.3435 | 40 | 90.0579 | 89.9464 | 60.8948 | 10000000000 | 90.0038 | 4.3268 | 90 | 95.1432 | 90.0022 | 3.1597 | 90 | 96.2019 | 14.4725 | -19.0881 | 63.8777 | 61.41 | 0.86125
Log | 5505 | 45.875 | 2014-08-23 15:56 | C13EOAT_test | 0.729 | -0.37414 | 76.7197 | 282.4468 | 117.5766 | 1.5169 | -0.7598 | 4.1404 | 1.5 | 12.8867 | 25.5226 | 2.8744 | 1.3918 | 168.0298 | 99.29 | 3.6801 | 102.9701 | 7.1634 | 103 | 101.0267 | 103.9872 | 104 | 580.3986 | 21.1178 | 87.681 | 80.3489 | 217.4708 | 216.643 | 385.1456 | 84.0149 | 4.1537 | 84 | 1799.967 | 3.723 | 1800 | 25.0326 | 0.00073856 | 25 | 10000000000 | 35.6883 | 33.1994 | 180.0044 | 89.4849 | 89.9781 | 7.8412 | 90 | 186.4231 | 207.5094 | 205.9101 | 194.7555 | 261.7019 | 263.5962 | 240.2872 | 10000000000 | 10000000000 | 40.038 | 3.6103 | 40 | 10000000000 | 145 | 124.0602 | 39.9719 | 8.3445 | 40 | 90.0518 | 89.9526 | 60.8131 | 10000000000 | 89.9738 | 4.3372 | 90 | 95.1472 | 90.0022 | 3.1598 | 90 | 96.2084 | 14.478 | -18.9411 | 63.8828 | 61.42 | 0.86125
Log | 5506 | 45.8834 | 2014-08-23 15:57 | C13EOAT_test | 0.72961 | -0.37414 | 74.9833 | 282.7417 | 113.8723 | 1.5323 | -0.75975 | 4.1404 | 1.5 | 12.8586 | 25.4714 | 2.8638 | 1.3918 | 168.2268 | 99.29 | 3.756 | 103.046 | 7.158 | 103 | 101.1874 | 104.0143 | 104 | 571.4374 | 21.1142 | 87.7788 | 80.448 | 217.4395 | 216.643 | 385.1456 | 84.1134 | 4.1508 | 84 | 1799.889 | 3.7231 | 1800 | 25.0124 | 0.00098572 | 25 | 10000000000 | 35.6454 | 33.1386 | 180.0105 | 89.5065 | 90.0065 | 7.8373 | 90 | 186.4903 | 208.0881 | 206.5515 | 194.7581 | 261.2522 | 263.662 | 240.2326 | 10000000000 | 10000000000 | 40.064 | 3.5962 | 40 | 10000000000 | 145 | 124.017 | 39.9599 | 8.3461 | 40 | 90.0605 | 89.95 | 60.8181 | 10000000000 | 90.0432 | 4.3102 | 90 | 95.1827 | 90.0053 | 3.16 | 90 | 96.2156 | 14.478 | -18.842 | 63.821 | 61.42 | 0.86125
Log | 5507 | 45.8917 | 2014-08-23 15:57 | C13EOAT_test | 0.729 | -0.37508 | 77.2379 | 282.749 | 108.078 | 1.4951 | -0.75967 | 4.1397 | 1.5 | 12.8524 | 25.5087 | 2.8744 | 1.3918 | 168.1054 | 99.29 | 3.756 | 103.046 | 7.1559 | 103 | 100.9559 | 104.0034 | 104 | 554.45 | 21.1178 | 87.6881 | 80.4173 | 217.4108 | 216.643 | 385.1456 | 84.0527 | 4.1492 | 84 | 1800.241 | 3.7229 | 1800 | 24.9558 | 0.0024837 | 25 | 10000000000 | 35.6762 | 33.0383 | 180.0111 | 89.5097 | 90.0111 | 7.8367 | 90 | 186.4391 | 207.6523 | 206.2489 | 194.5751 | 262.3082 | 264.0013 | 239.7652 | 10000000000 | 10000000000 | 40.0328 | 3.5904 | 40 | 10000000000 | 145 | 124.0616 | 39.9772 | 8.346 | 40 | 90.0514 | 89.9597 | 60.7209 | 10000000000 | 90.0056 | 4.3216 | 90 | 95.1504 | 90.0055 | 3.16 | 90 | 96.226 | 14.48 | -18.8727 | 63.8113 | 61.39 | 0.86138
Log | 5508 | 45.9 | 2014-08-23 15:58 | C13EOAT_test | 0.72565 | -0.37508 | 72.7428 | 282.609 | 116.0286 | 1.5286 | -0.75974 | 4.1398 | 1.5 | 12.8539 | 25.3985 | 2.8744 | 1.3918 | 168.6104 | 99.29 | 3.7763 | 103.0663 | 7.152 | 103 | 100.9547 | 103.9911 | 104 | 554.4077 | 21.1222 | 87.923 | 80.6874 | 217.3998 | 216.643 | 385.1456 | 84.3052 | 4.1437 | 84 | 1800.164 | 3.7228 | 1800 | 24.9803 | 0.0024815 | 25 | 10000000000 | 35.624 | 33.1461 | 179.9875 | 89.5311 | 90.0114 | 7.8362 | 90 | 186.4361 | 207.8327 | 206.7401 | 194.843 | 261.885 | 263.8369 | 239.7738 | 10000000000 | 10000000000 | 40.0609 | 3.5758 | 40 | 10000000000 | 145 | 124.1345 | 39.9823 | 8.3463 | 40 | 90.0593 | 89.9282 | 60.8228 | 10000000000 | 90.008 | 4.3182 | 90 | 95.1656 | 89.9937 | 3.1604 | 90 | 96.2167 | 14.4787 | -18.6026 | 63.8122 | 61.39 | 0.86131
Log | 5509 | 45.9083 | 2014-08-23 15:58 | C13EOAT_test | 0.72901 | -0.37508 | 81.9844 | 282.4349 | 108.3749 | 1.4905 | -0.75962 | 4.1391 | 1.5 | 12.8094 | 25.3989 | 2.8444 | 1.3918 | 168.1984 | 99.2806 | 3.7629 | 103.0435 | 7.1498 | 103 | 100.8644 | 103.9878 | 104 | 563.1727 | 21.1178 | 87.7581 | 80.4403 | 217.4239 | 216.643 | 385.1456 | 84.0992 | 4.1417 | 84 | 1800.235 | 3.7227 | 1800 | 24.947 | 0.0037939 | 25 | 10000000000 | 35.5931 | 33.1253 | 180.0114 | 89.498 | 89.9844 | 7.8397 | 90 | 186.3896 | 207.201 | 206.0832 | 194.9314 | 261.8316 | 264.0708 | 239.4955 | 10000000000 | 10000000000 | 40.0572 | 3.5625 | 40 | 10000000000 | 145 | 124.132 | 39.9716 | 8.3474 | 40 | 90.0688 | 89.9427 | 60.8284 | 10000000000 | 90.0007 | 4.3186 | 90 | 95.1684 | 90.0057 | 3.1599 | 90 | 96.2046 | 14.4806 | -18.8403 | 63.7182 | 61.38 | 0.86126
Log | 5510 | 45.9167 | 2014-08-23 15:59 | C13EOAT_test | 0.72868 | -0.37414 | 80.4286 | 282.9077 | 112.1954 | 1.5114 | -0.75961 | 4.1388 | 1.5 | 12.8236 | 25.3982 | 2.8503 | 1.3918 | 168.1994 | 99.2708 | 3.7902 | 103.0609 | 7.1468 | 103 | 100.6781 | 103.9769 | 104 | 564.7447 | 21.1365 | 87.7565 | 80.4428 | 217.4339 | 216.643 | 385.1456 | 84.0997 | 4.1395 | 84 | 1799.68 | 3.7234 | 1800 | 24.9646 | 0.0039784 | 25 | 10000000000 | 35.6257 | 33.0849 | 179.9951 | 89.5144 | 90.0444 | 7.8287 | 90 | 186.4267 | 206.9606 | 206.3487 | 194.7555 | 261.7762 | 263.7008 | 240.1747 | 10000000000 | 10000000000 | 40.0819 | 3.5504 | 40 | 10000000000 | 145 | 124.1663 | 39.965 | 8.3486 | 40 | 90.0553 | 89.9398 | 60.6993 | 10000000000 | 90.023 | 4.3079 | 90 | 95.172 | 89.9975 | 3.16 | 90 | 96.2052 | 14.478 | -18.8279 | 63.7441 | 61.39 | 0.8613
Log | 5511 | 45.925 | 2014-08-23 15:59 | C13EOAT_test | 0.72931 | -0.37508 | 80.4695 | 282.8261 | 118.8108 | 1.5119 | -0.75988 | 4.138 | 1.5 | 12.7943 | 25.4195 | 2.8744 | 1.3918 | 168.4442 | 99.278 | 3.7434 | 103.0213 | 7.1473 | 103 | 100.7119 | 103.9626 | 104 | 577.3046 | 21.118 | 87.8726 | 80.5716 | 217.4606 | 216.643 | 385.1456 | 84.2221 | 4.1345 | 84 | 1800.196 | 3.7224 | 1800 | 24.9547 | 0.004907 | 25 | 10000000000 | 35.6268 | 33.0146 | 180.0239 | 89.5002 | 90.018 | 7.8319 | 90 | 186.423 | 205.9842 | 205.6349 | 195.1161 | 261.7861 | 263.7493 | 239.2654 | 10000000000 | 10000000000 | 40.0097 | 3.5404 | 40 | 10000000000 | 145 | 124.1584 | 39.9676 | 8.3494 | 40 | 90.0695 | 89.9545 | 60.8566 | 10000000000 | 89.9988 | 4.3143 | 90 | 95.1923 | 90.012 | 3.1595 | 90 | 96.2056 | 14.4835 | -18.7064 | 63.6906 | 61.37 | 0.86126
Log | 5512 | 45.9333 | 2014-08-23 16:00 | C13EOAT_test | 0.729 | -0.37414 | 81.1603 | 282.7502 | 111.353 | 1.4899 | -0.75982 | 4.1374 | 1.5 | 12.8094 | 25.4575 | 2.8744 | 1.3918 | 168.2514 | 99.26 | 3.5595 | 102.8195 | 7.1652 | 103 | 100.8391 | 103.9473 | 104 | 580.2077 | 21.1178 | 87.7547 | 80.4967 | 217.4026 | 216.643 | 385.1456 | 84.1257 | 4.1319 | 84 | 1800.154 | 3.7222 | 1800 | 24.9259 | 0.0064727 | 25 | 10000000000 | 35.5819 | 33.0898 | 180.0241 | 89.5142 | 90.0213 | 7.8304 | 90 | 186.2198 | 207.9337 | 206.8665 | 194.3895 | 261.3503 | 262.88 | 239.0403 | 10000000000 | 10000000000 | 39.9849 | 3.538 | 40 | 10000000000 | 145 | 124.0572 | 39.9746 | 8.3503 | 40 | 90.0589 | 89.9652 | 60.8336 | 10000000000 | 90.0093 | 4.3079 | 90 | 95.1712 | 90.0121 | 3.1594 | 90 | 96.1941 | 14.478 | -18.7633 | 63.7128 | 61.37 | 0.86125
Log | 5513 | 45.9417 | 2014-08-23 16:00 | C13EOAT_test | 0.72927 | -0.37414 | 82.3158 | 282.5943 | 103.0812 | 1.5113 | -0.75975 | 4.1377 | 1.5 | 12.8189 | 25.4267 | 2.8735 | 1.3918 | 168.2144 | 99.26 | 3.5343 | 102.7944 | 7.1766 | 103 | 101.1049 | 103.9588 | 104 | 582.0172 | 21.1148 | 87.757 | 80.4575 | 217.4241 | 216.643 | 384.8019 | 84.1072 | 4.1286 | 84 | 1799.786 | 3.7228 | 1800 | 24.9425 | 0.0071316 | 25 | 10000000000 | 35.6131 | 33.0523 | 179.9592 | 89.5165 | 90.0229 | 7.8295 | 90 | 186.0434 | 207.1337 | 206.3093 | 194.398 | 260.9278 | 262.7058 | 239.8913 | 10000000000 | 10000000000 | 40.0046 | 3.5343 | 40 | 10000000000 | 145 | 123.9973 | 39.9836 | 8.3507 | 40 | 90.0546 | 89.9045 | 60.8104 | 10000000000 | 89.9937 | 4.3119 | 90 | 95.1548 | 89.9796 | 3.1604 | 90 | 96.1956 | 14.4748 | -18.8025 | 63.7275 | 61.37 | 0.86125
Log | 5514 | 45.95 | 2014-08-23 16:01 | C13EOAT_test | 0.72874 | -0.37508 | 82.8928 | 282.351 | 116.0745 | 1.5044 | -0.75966 | 4.1374 | 1.5 | 12.8546 | 25.4079 | 2.8503 | 1.3918 | 168.4152 | 99.26 | 3.667 | 102.927 | 7.1753 | 103 | 101.1107 | 103.9776 | 104 | 563.7479 | 21.1178 | 87.8506 | 80.5646 | 217.4692 | 216.643 | 384.8019 | 84.2076 | 4.1282 | 84 | 1799.988 | 3.7228 | 1800 | 24.9116 | 0.008952 | 25 | 10000000000 | 35.5619 | 33.0936 | 179.9814 | 89.5059 | 89.9951 | 7.8335 | 90 | 186.1261 | 205.9676 | 205.891 | 194.6255 | 261.2373 | 263.558 | 240.0616 | 10000000000 | 10000000000 | 40.0192 | 3.5372 | 40 | 10000000000 | 145 | 124.0161 | 39.966 | 8.3521 | 40 | 90.0414 | 89.9399 | 60.7633 | 10000000000 | 89.9964 | 4.3116 | 90 | 95.1605 | 89.9907 | 3.1604 | 90 | 96.2007 | 14.4779 | -18.6954 | 63.8121 | 61.36 | 0.86125
Log | 5515 | 45.9583 | 2014-08-23 16:01 | C13EOAT_test | 0.72933 | -0.37414 | 79.3581 | 282.3552 | 127.3498 | 1.522 | -0.75963 | 4.1378 | 1.5 | 12.8516 | 25.4328 | 2.8743 | 1.3918 | 168.4115 | 99.2676 | 3.6932 | 102.9609 | 7.1743 | 103 | 101.2227 | 103.9717 | 104 | 544.3198 | 21.1178 | 87.8523 | 80.5592 | 217.441 | 216.643 | 385.1456 | 84.2057 | 4.1241 | 84 | 1800.191 | 3.7224 | 1800 | 24.909 | 0.010048 | 25 | 10000000000 | 35.6251 | 33.1797 | 179.9915 | 89.5311 | 89.9958 | 7.833 | 90 | 186.2805 | 207.7883 | 207.0788 | 194.9831 | 260.8068 | 262.645 | 239.8704 | 10000000000 | 10000000000 | 39.9545 | 3.5454 | 40 | 10000000000 | 145 | 124.1676 | 39.992 | 8.3509 | 40 | 90.0457 | 89.9458 | 61.0585 | 10000000000 | 89.9895 | 4.3138 | 90 | 95.1991 | 89.9957 | 3.1606 | 90 | 96.1994 | 14.4814 | -18.7084 | 63.8123 | 61.35 | 0.86125
Log | 5516 | 45.9667 | 2014-08-23 16:02 | C13EOAT_test | 0.72929 | -0.37508 | 75.8242 | 282.4991 | 111.1524 | 1.4692 | -0.75971 | 4.1375 | 1.5 | 12.8599 | 25.3989 | 2.8744 | 1.3918 | 168.4422 | 99.2605 | 3.7416 | 103.0021 | 7.172 | 103 | 101.0027 | 103.9595 | 104 | 546.6659 | 21.1184 | 87.8584 | 80.5838 | 217.422 | 216.643 | 385.1456 | 84.2211 | 4.121 | 84 | 1800.204 | 3.7222 | 1800 | 24.9094 | 0.011041 | 25 | 10000000000 | 35.5875 | 33.2699 | 180.0005 | 89.5394 | 90.0228 | 7.8282 | 90 | 186.3206 | 208.6738 | 206.5764 | 194.3565 | 261.9299 | 263.4184 | 240.1018 | 10000000000 | 10000000000 | 39.9697 | 3.5536 | 40 | 10000000000 | 145 | 124.1165 | 39.9997 | 8.3503 | 40 | 90.0519 | 89.9486 | 60.8446 | 10000000000 | 89.9833 | 4.3171 | 90 | 95.1567 | 90.0002 | 3.1607 | 90 | 96.1901 | 14.4723 | -18.6767 | 63.8124 | 61.35 | 0.86125
Log | 5517 | 45.975 | 2014-08-23 16:02 | C13EOAT_test | 0.72424 | -0.37414 | 78.4746 | 282.7512 | 113.9079 | 1.384 | -0.75964 | 4.1382 | 1.5 | 12.842 | 25.3966 | 2.863 | 1.3918 | 169.1365 | 99.2866 | 3.7967 | 103.0833 | 7.1646 | 103 | 101.1025 | 103.9701 | 104 | 563.3871 | 21.1178 | 88.165 | 80.9715 | 217.4569 | 216.643 | 385.1456 | 84.5682 | 4.1147 | 84 | 1800.153 | 3.7225 | 1800 | 24.9204 | 0.012035 | 25 | 10000000000 | 35.5589 | 33.2203 | 179.9599 | 89.5013 | 89.9964 | 7.8319 | 90 | 186.3103 | 206.9566 | 206.0858 | 194.9221 | 261.5198 | 263.4734 | 240.6286 | 10000000000 | 10000000000 | 39.9442 | 3.5632 | 40 | 10000000000 | 145 | 124.1281 | 39.9965 | 8.3503 | 40 | 90.0464 | 89.9136 | 60.8618 | 10000000000 | 89.9817 | 4.3196 | 90 | 95.1836 | 89.98 | 3.1615 | 90 | 96.2023 | 14.4779 | -18.3151 | 63.7843 | 61.35 | 0.86125
Log | 5518 | 45.9834 | 2014-08-23 16:03 | C13EOAT_test | 0.72904 | -0.37414 | 78.5511 | 282.67 | 115.4928 | 1.5068 | -0.75967 | 4.1375 | 1.5 | 12.8484 | 25.4095 | 2.8744 | 1.3918 | 168.4596 | 99.2738 | 3.6485 | 102.9223 | 7.1756 | 103 | 101.0984 | 104.0001 | 104 | 574.1751 | 21.0621 | 87.8704 | 80.5893 | 217.4359 | 216.643 | 384.8019 | 84.2298 | 4.1105 | 84 | 1799.838 | 3.7228 | 1800 | 24.9308 | 0.013017 | 25 | 10000000000 | 35.5866 | 33.2156 | 180.024 | 89.5036 | 90.0189 | 7.8278 | 90 | 186.2645 | 207.2161 | 206.6968 | 195.1045 | 261.4608 | 263.8561 | 240.7284 | 10000000000 | 10000000000 | 39.9729 | 3.5768 | 40 | 10000000000 | 145 | 124.1975 | 40.017 | 8.3492 | 40 | 90.0677 | 89.9563 | 60.9057 | 10000000000 | 90.0152 | 4.3097 | 90 | 95.183 | 90.012 | 3.1606 | 90 | 96.201 | 14.4727 | -18.6846 | 63.788 | 61.34 | 0.86125
Log | 5519 | 45.9917 | 2014-08-23 16:03 | C13EOAT_test | 0.72891 | -0.37414 | 81.9617 | 282.7783 | 109.9362 | 1.507 | -0.75968 | 4.1375 | 1.5 | 12.8604 | 25.4914 | 2.8744 | 1.3918 | 168.0005 | 99.2825 | 3.5188 | 102.8013 | 7.1922 | 103 | 101.1742 | 103.965 | 104 | 591.0424 | 21.0856 | 87.6634 | 80.3371 | 217.4006 | 216.643 | 384.8019 | 84.0002 | 4.1091 | 84 | 1800.215 | 3.7223 | 1800 | 24.8898 | 0.015021 | 25 | 10000000000 | 35.5742 | 33.1803 | 179.9877 | 89.5181 | 89.9933 | 7.8315 | 90 | 186.1937 | 205.6055 | 205.5184 | 195.0549 | 261.441 | 263.6338 | 240.3456 | 10000000000 | 10000000000 | 39.9255 | 3.5913 | 40 | 10000000000 | 145 | 124.1693 | 40.0038 | 8.3498 | 40 | 90.0591 | 89.9286 | 60.6709 | 10000000000 | 89.9761 | 4.3258 | 90 | 95.1675 | 89.9938 | 3.161 | 90 | 96.1781 | 14.4716 | -18.9454 | 63.812 | 61.34 | 0.86125
Log | 5520 | 46 | 2014-08-23 16:04 | C13EOAT_test | 0.72911 | -0.37414 | 83.6129 | 282.2568 | 110.8774 | 1.5198 | -0.75973 | 4.1377 | 1.5 | 12.8627 | 25.5203 | 2.8744 | 1.3918 | 168.2721 | 99.2694 | 3.6155 | 102.8849 | 7.1952 | 103 | 101.2165 | 103.9901 | 104 | 574.9645 | 21.1972 | 87.7648 | 80.5072 | 217.4265 | 216.643 | 384.8019 | 84.136 | 4.1055 | 84 | 1800.156 | 3.7224 | 1800 | 24.9406 | 0.015345 | 25 | 10000000000 | 35.5962 | 33.1977 | 180.0203 | 89.5434 | 89.998 | 7.8306 | 90 | 186.236 | 206.4687 | 206.0995 | 194.5703 | 261.8865 | 264.07 | 240.7446 | 10000000000 | 10000000000 | 39.9612 | 3.6051 | 40 | 10000000000 | 145 | 124.1342 | 40.0206 | 8.3487 | 40 | 90.0738 | 89.9465 | 60.9407 | 10000000000 | 89.9934 | 4.3197 | 90 | 95.2061 | 90.0102 | 3.1605 | 90 | 96.1943 | 14.4745 | -18.7621 | 63.8231 | 61.34 | 0.86125
Log | 5521 | 46.0083 | 2014-08-23 16:04 | C13EOAT_test | 0.7291 | -0.37508 | 79.4618 | 282.3752 | 115.7549 | 1.4855 | -0.75967 | 4.1377 | 1.5 | 12.88 | 25.4185 | 2.8744 | 1.3918 | 168.3888 | 99.2663 | 3.7696 | 103.0359 | 7.1855 | 103 | 101.2542 | 104.0032 | 104 | 568.3363 | 21.1178 | 87.8321 | 80.5567 | 217.4581 | 216.643 | 385.1456 | 84.1944 | 4.1033 | 84 | 1800.036 | 3.7227 | 1800 | 24.9064 | 0.017507 | 25 | 10000000000 | 35.5862 | 33.2233 | 179.9772 | 89.5116 | 90.0118 | 7.8287 | 90 | 186.3275 | 206.0159 | 206.1216 | 195.1416 | 261.5063 | 263.6418 | 240.4898 | 10000000000 | 10000000000 | 39.9456 | 3.6222 | 40 | 10000000000 | 145 | 124.0907 | 40.0131 | 8.349 | 40 | 90.0468 | 89.9304 | 60.9584 | 10000000000 | 90.0063 | 4.3158 | 90 | 95.1896 | 89.9886 | 3.1611 | 90 | 96.2085 | 14.4768 | -18.7096 | 63.8657 | 61.33 | 0.86125
Log | 5522 | 46.0167 | 2014-08-23 16:05 | C13EOAT_test | 0.7296 | -0.37414 | 79.2958 | 282.7848 | 108.895 | 1.5215 | -0.75967 | 4.1382 | 1.5 | 12.8569 | 25.4207 | 2.8566 | 1.3918 | 168.7194 | 99.2698 | 3.7831 | 103.0529 | 7.1832 | 103 | 101.2701 | 104.003 | 104 | 559.7822 | 21.1187 | 87.9866 | 80.7328 | 217.4594 | 216.643 | 385.4893 | 84.3597 | 4.0962 | 84 | 1799.589 | 3.7232 | 1800 | 24.9269 | 0.018367 | 25 | 10000000000 | 35.5651 | 33.1686 | 179.9884 | 89.5227 | 90.0094 | 7.8291 | 90 | 186.4387 | 208.7094 | 207.3192 | 195.1897 | 261.1635 | 263.1524 | 239.9174 | 10000000000 | 10000000000 | 39.9082 | 3.6382 | 40 | 10000000000 | 145 | 124.1023 | 40.0123 | 8.3488 | 40 | 90.0707 | 89.9177 | 60.8313 | 10000000000 | 90.0168 | 4.3117 | 90 | 95.1614 | 89.9942 | 3.1613 | 90 | 96.2038 | 14.478 | -18.537 | 63.8171 | 61.33 | 0.86125
Log | 5523 | 46.025 | 2014-08-23 16:05 | C13EOAT_test | 0.7293 | -0.37508 | 78.5604 | 282.3754 | 113.7499 | 1.5135 | -0.75968 | 4.1377 | 1.5 | 12.8612 | 25.4014 | 2.8714 | 1.3918 | 168.258 | 99.2726 | 3.6679 | 102.9405 | 7.1902 | 103 | 101.3255 | 103.9861 | 104 | 549.7438 | 21.1188 | 87.7682 | 80.4898 | 217.4583 | 216.643 | 385.1456 | 84.129 | 4.0938 | 84 | 1799.468 | 3.7234 | 1800 | 24.8758 | 0.021022 | 25 | 10000000000 | 35.5534 | 33.1399 | 179.9893 | 89.5037 | 90.0065 | 7.8293 | 90 | 186.3593 | 206.759 | 206.0422 | 195.4197 | 261.7116 | 263.599 | 239.8666 | 10000000000 | 10000000000 | 39.9695 | 3.6433 | 40 | 10000000000 | 145 | 124.0977 | 39.9928 | 8.3492 | 40 | 90.0498 | 89.9396 | 60.7506 | 10000000000 | 89.9868 | 4.3221 | 90 | 95.1753 | 89.9947 | 3.1613 | 90 | 96.202 | 14.4744 | -18.7828 | 63.8194 | 61.33 | 0.86138
Log | 5524 | 46.0333 | 2014-08-23 16:06 | C13EOAT_test | 0.72783 | -0.37414 | 75.1987 | 282.3755 | 114.5033 | 1.5178 | -0.75972 | 4.1384 | 1.5 | 12.8538 | 25.5207 | 2.8745 | 1.3918 | 168.3017 | 99.2739 | 3.5337 | 102.8076 | 7.2053 | 103 | 101.219 | 103.9891 | 104 | 562.2511 | 21.1597 | 87.792 | 80.5098 | 217.4501 | 216.643 | 384.8019 | 84.1509 | 4.0904 | 84 | 1800.342 | 3.7223 | 1800 | 24.8831 | 0.022467 | 25 | 10000000000 | 35.5953 | 33.0823 | 179.9914 | 89.5169 | 90.014 | 7.8276 | 90 | 186.4166 | 206.8207 | 206.155 | 195.3966 | 261.8861 | 263.6224 | 239.5341 | 10000000000 | 10000000000 | 40.0176 | 3.6451 | 40 | 10000000000 | 145 | 124.0904 | 40.0423 | 8.3464 | 40 | 90.061 | 89.9304 | 60.7506 | 10000000000 | 89.9969 | 4.3198 | 90 | 95.1538 | 89.9957 | 3.1616 | 90 | 96.2129 | 14.4773 | -18.7642 | 63.8091 | 61.32 | 0.86154
Log | 5525 | 46.0417 | 2014-08-23 16:06 | C13EOAT_test | 0.72928 | -0.37508 | 76.2733 | 282.3676 | 115.7305 | 1.5275 | -0.7597 | 4.1378 | 1.5 | 12.8966 | 25.679 | 3.0284 | 1.3918 | 168.2874 | 99.26 | 3.5601 | 102.8201 | 7.2138 | 103 | 101.202 | 103.9851 | 104 | 572.0745 | 21.3411 | 87.7766 | 80.5108 | 217.4245 | 216.643 | 385.1456 | 84.1437 | 4.0887 | 84 | 1799.769 | 3.7229 | 1800 | 24.9129 | 0.023363 | 25 | 10000000000 | 35.5861 | 33.033 | 180.0314 | 89.4931 | 89.9729 | 7.8338 | 90 | 186.3927 | 207.9411 | 207.0145 | 195.7532 | 260.743 | 263.0834 | 239.442 | 10000000000 | 10000000000 | 40.0229 | 3.6405 | 40 | 10000000000 | 145 | 124.1376 | 40.0018 | 8.3483 | 40 | 90.0698 | 89.9616 | 60.8313 | 10000000000 | 89.9929 | 4.3219 | 90 | 95.1587 | 90.0157 | 3.1608 | 90 | 96.1817 | 14.478 | -18.7492 | 63.9044 | 61.31 | 0.86156
Log | 5526 | 46.05 | 2014-08-23 16:07 | C13EOAT_test | 0.72695 | -0.37414 | 78.8571 | 282.217 | 115.5753 | 1.455 | -0.75964 | 4.1387 | 1.5 | 12.9108 | 25.4141 | 2.8743 | 1.3918 | 168.4525 | 99.2712 | 3.7625 | 103.0337 | 7.2027 | 103 | 101.176 | 103.9901 | 104 | 580.8818 | 21.1166 | 87.8623 | 80.5902 | 217.4718 | 216.643 | 385.1456 | 84.2263 | 4.0862 | 84 | 1800.341 | 3.7217 | 1800 | 24.915 | 0.024559 | 25 | 10000000000 | 35.5977 | 33.067 | 179.965 | 89.4915 | 90.003 | 7.829 | 90 | 186.4087 | 207.5362 | 206.6395 | 195.8423 | 260.9185 | 263.2302 | 238.9607 | 10000000000 | 10000000000 | 40.031 | 3.6324 | 40 | 10000000000 | 145 | 124.1182 | 40.0027 | 8.3481 | 40 | 90.0575 | 89.9075 | 60.8002 | 10000000000 | 89.9798 | 4.3293 | 90 | 95.1625 | 89.9825 | 3.1617 | 90 | 96.218 | 14.4776 | -18.681 | 63.9349 | 61.3 | 0.86144
Log | 5527 | 46.0583 | 2014-08-23 16:07 | C13EOAT_test | 0.729 | -0.37508 | 78.9892 | 282.7604 | 103.178 | 1.4991 | -0.75976 | 4.138 | 1.5 | 12.9399 | 25.4879 | 2.8744 | 1.3918 | 168.3582 | 99.2687 | 3.7538 | 103.0225 | 7.2004 | 103 | 101.2248 | 103.9865 | 104 | 585.6191 | 21.1178 | 87.8305 | 80.5276 | 217.4361 | 216.643 | 385.1456 | 84.1791 | 4.0829 | 84 | 1799.866 | 3.7223 | 1800 | 24.9207 | 0.025625 | 25 | 10000000000 | 35.5995 | 33.0179 | 179.9938 | 89.4898 | 90.009 | 7.828 | 90 | 186.4591 | 206.0743 | 206.0411 | 195.507 | 262.394 | 264.5495 | 240.1284 | 10000000000 | 10000000000 | 40.0454 | 3.6237 | 40 | 10000000000 | 145 | 124.1099 | 40.0122 | 8.3477 | 40 | 90.0681 | 89.9257 | 60.7771 | 10000000000 | 89.9977 | 4.3228 | 90 | 95.1374 | 89.9969 | 3.1611 | 90 | 96.2052 | 14.478 | -18.7411 | 63.9996 | 61.32 | 0.86146
Log | 5528 | 46.0667 | 2014-08-23 16:08 | C13EOAT_test | 0.72869 | -0.37414 | 79.5826 | 282.7662 | 116.9019 | 1.5018 | -0.75962 | 4.1381 | 1.5 | 12.9924 | 25.5535 | 2.8744 | 1.3918 | 168.549 | 99.2893 | 3.7967 | 103.0861 | 7.1933 | 103 | 101.255 | 104.0294 | 104 | 573.8898 | 21.1178 | 87.9034 | 80.6455 | 217.4189 | 216.643 | 385.1456 | 84.2745 | 4.0793 | 84 | 1800.156 | 3.7218 | 1800 | 24.9616 | 0.025592 | 25 | 10000000000 | 35.6255 | 32.8628 | 179.9872 | 89.5046 | 89.9816 | 7.8324 | 90 | 186.5519 | 205.7703 | 206.054 | 195.326 | 262.1073 | 264.0952 | 239.2479 | 10000000000 | 10000000000 | 40.0433 | 3.6164 | 40 | 10000000000 | 145 | 124.1406 | 39.9997 | 8.3484 | 40 | 90.0592 | 89.928 | 60.8588 | 10000000000 | 89.9919 | 4.326 | 90 | 95.1721 | 89.9936 | 3.1614 | 90 | 96.2126 | 14.478 | -18.6438 | 64.1112 | 61.31 | 0.86134
Log | 5529 | 46.075 | 2014-08-23 16:08 | C13EOAT_test | 0.72953 | -0.37508 | 77.0973 | 283.127 | 109.3723 | 1.5114 | -0.75962 | 4.1386 | 1.5 | 12.9977 | 25.4424 | 2.8744 | 1.3918 | 168.2986 | 99.29 | 3.7898 | 103.0798 | 7.1893 | 103 | 101.1729 | 104.0145 | 104 | 552.2399 | 21.1179 | 87.7854 | 80.5132 | 217.4444 | 216.643 | 385.1456 | 84.1493 | 4.0745 | 84 | 1800.187 | 3.722 | 1800 | 24.9345 | 0.027097 | 25 | 10000000000 | 35.6108 | 32.9741 | 179.9794 | 89.4887 | 90.0052 | 7.8288 | 90 | 186.6897 | 207.5585 | 207.0235 | 195.0472 | 261.8392 | 263.6342 | 239.338 | 10000000000 | 10000000000 | 40.0341 | 3.6103 | 40 | 10000000000 | 145 | 124.0631 | 40.0063 | 8.3482 | 40 | 90.0637 | 89.9157 | 60.8113 | 10000000000 | 89.9942 | 4.3267 | 90 | 95.1811 | 89.9897 | 3.1619 | 90 | 96.2228 | 14.478 | -18.7768 | 64.1226 | 61.3 | 0.86126
Log | 5530 | 46.0834 | 2014-08-23 16:09 | C13EOAT_test | 0.72868 | -0.37508 | 75.8469 | 283.1327 | 116.6917 | 1.5129 | -0.75979 | 4.1388 | 1.5 | 12.9356 | 25.3982 | 2.8717 | 1.3918 | 168.4565 | 99.29 | 3.7696 | 103.0596 | 7.1873 | 103 | 101.3074 | 104.014 | 104 | 550.3456 | 21.1178 | 87.8788 | 80.5777 | 217.4186 | 216.643 | 385.1456 | 84.2283 | 4.0705 | 84 | 1799.944 | 3.7223 | 1800 | 24.9053 | 0.028703 | 25 | 10000000000 | 35.5474 | 33.1265 | 179.9801 | 89.5004 | 90.002 | 7.8292 | 90 | 186.6111 | 206.9572 | 206.9825 | 195.1482 | 261.1921 | 263.5855 | 239.2592 | 10000000000 | 10000000000 | 40.0299 | 3.6047 | 40 | 10000000000 | 145 | 124.1348 | 39.9942 | 8.3491 | 40 | 90.0444 | 89.9356 | 60.8084 | 10000000000 | 90.0154 | 4.3187 | 90 | 95.1739 | 89.99 | 3.1622 | 90 | 96.2202 | 14.4832 | -18.7124 | 64.0004 | 61.3 | 0.86135
Log | 5531 | 46.0917 | 2014-08-23 16:09 | C13EOAT_test | 0.729 | -0.37414 | 84.0559 | 282.7481 | 115.3617 | 1.5255 | -0.75962 | 4.1393 | 1.5 | 12.94 | 25.3982 | 2.8568 | 1.3918 | 168.3286 | 99.29 | 3.7561 | 103.0461 | 7.1845 | 103 | 101.1946 | 104.0132 | 104 | 560.0099 | 21.1178 | 87.7846 | 80.544 | 217.4528 | 216.643 | 385.1456 | 84.1643 | 4.0668 | 84 | 1800.267 | 3.7218 | 1800 | 24.8891 | 0.030384 | 25 | 10000000000 | 35.569 | 33.1132 | 180.0189 | 89.5016 | 89.9973 | 7.8297 | 90 | 186.5414 | 205.6022 | 205.0412 | 194.8611 | 261.7721 | 263.6273 | 239.3767 | 10000000000 | 10000000000 | 40.0264 | 3.5964 | 40 | 10000000000 | 145 | 124.1128 | 39.958 | 8.3512 | 40 | 90.0657 | 89.9532 | 61.1038 | 10000000000 | 89.9909 | 4.3281 | 90 | 95.1728 | 90.0095 | 3.162 | 90 | 96.209 | 14.4781 | -18.746 | 63.9998 | 61.29 | 0.86153
Log | 5532 | 46.1 | 2014-08-23 16:10 | C13EOAT_test | 0.729 | -0.37508 | 80.5499 | 282.7473 | 114.6205 | 1.4963 | -0.75957 | 4.1393 | 1.5 | 12.9435 | 25.3982 | 2.8675 | 1.3918 | 168.2408 | 99.29 | 3.8035 | 103.0935 | 7.1788 | 103 | 101.3661 | 104.0133 | 104 | 565.6063 | 21.1178 | 87.7718 | 80.469 | 217.4567 | 216.643 | 385.1456 | 84.1204 | 4.0626 | 84 | 1800.125 | 3.7219 | 1800 | 24.9018 | 0.031239 | 25 | 10000000000 | 35.5719 | 33.0398 | 179.9926 | 89.5088 | 89.9897 | 7.8304 | 90 | 186.4308 | 205.734 | 205.7404 | 195.2269 | 261.9049 | 263.6214 | 240.4346 | 10000000000 | 10000000000 | 40.0268 | 3.5869 | 40 | 10000000000 | 145 | 124.225 | 39.9965 | 8.3499 | 40 | 90.0593 | 89.9332 | 61.0334 | 10000000000 | 89.9761 | 4.3324 | 90 | 95.1654 | 89.9963 | 3.1625 | 90 | 96.2117 | 14.478 | -18.821 | 64.0071 | 61.3 | 0.86137
Log | 5533 | 46.1083 | 2014-08-23 16:10 | C13EOAT_test | 0.72897 | -0.37508 | 78.104 | 282.4454 | 111.9697 | 1.5207 | -0.75974 | 4.1396 | 1.5 | 12.9445 | 25.4177 | 2.874 | 1.3918 | 168.6825 | 99.29 | 3.7971 | 103.0871 | 7.1739 | 103 | 101.4338 | 104.0175 | 104 | 581.4694 | 21.1178 | 87.9772 | 80.7053 | 217.4282 | 216.643 | 385.4893 | 84.3413 | 4.0583 | 84 | 1800.731 | 3.721 | 1800 | 24.8934 | 0.032752 | 25 | 10000000000 | 35.5951 | 33.1374 | 180.0291 | 89.5013 | 90.0201 | 7.8249 | 90 | 186.4577 | 206.1991 | 205.8912 | 195.0249 | 262.1881 | 263.98 | 240.0746 | 10000000000 | 10000000000 | 40.091 | 3.5721 | 40 | 10000000000 | 145 | 124.1994 | 40.0176 | 8.3495 | 40 | 90.0673 | 89.9617 | 60.9438 | 10000000000 | 90.0437 | 4.3059 | 90 | 95.2143 | 90.0145 | 3.162 | 90 | 96.2058 | 14.4799 | -18.5847 | 64.0131 | 61.3 | 0.86127
Log | 5534 | 46.1167 | 2014-08-23 16:11 | C13EOAT_test | 0.72867 | -0.37508 | 77.2452 | 282.3471 | 115.6803 | 1.5136 | -0.75969 | 4.1388 | 1.5 | 12.9391 | 25.5619 | 2.8744 | 1.3918 | 168.4009 | 99.29 | 3.6778 | 102.9677 | 7.1805 | 103 | 101.4493 | 104.0051 | 104 | 578.8798 | 21.1178 | 87.8517 | 80.5492 | 217.4192 | 216.643 | 385.1456 | 84.2004 | 4.0556 | 84 | 1799.824 | 3.7226 | 1800 | 24.9109 | 0.033799 | 25 | 10000000000 | 35.5462 | 33.1345 | 180.0125 | 89.5188 | 90.0072 | 7.8266 | 90 | 186.4576 | 206.6182 | 206.5233 | 194.7852 | 261.5361 | 263.8856 | 240.7288 | 10000000000 | 10000000000 | 40.0194 | 3.5645 | 40 | 10000000000 | 145 | 124.1698 | 40.0015 | 8.351 | 40 | 90.072 | 89.9405 | 61.0147 | 10000000000 | 90.01 | 4.3164 | 90 | 95.1757 | 90.0062 | 3.1622 | 90 | 96.2215 | 14.4779 | -18.7408 | 63.9977 | 61.28 | 0.86142
Log | 5535 | 46.125 | 2014-08-23 16:11 | C13EOAT_test | 0.72696 | -0.37508 | 74.9421 | 283.1215 | 107.323 | 1.5213 | -0.75962 | 4.139 | 1.5 | 12.9006 | 25.5657 | 2.8743 | 1.3918 | 168.6992 | 99.29 | 3.6069 | 102.8969 | 7.1899 | 103 | 101.4643 | 104.0354 | 104 | 577.8909 | 21.1172 | 87.9929 | 80.7063 | 217.3835 | 216.643 | 385.1456 | 84.3496 | 4.0512 | 84 | 1799.896 | 3.7223 | 1800 | 24.9277 | 0.034808 | 25 | 10000000000 | 35.5926 | 33.1452 | 179.986 | 89.5219 | 90.006 | 7.8266 | 90 | 186.4456 | 207.0529 | 206.301 | 194.6834 | 261.4446 | 263.2086 | 240.3179 | 10000000000 | 10000000000 | 40.0595 | 3.5508 | 40 | 10000000000 | 145 | 124.1728 | 39.9607 | 8.3535 | 40 | 90.0361 | 89.9498 | 61.0682 | 10000000000 | 90.0152 | 4.3157 | 90 | 95.209 | 89.993 | 3.1627 | 90 | 96.217 | 14.478 | -18.5836 | 63.9131 | 61.27 | 0.86127
Log | 5536 | 46.1333 | 2014-08-23 16:12 | C13EOAT_test | 0.72891 | -0.37508 | 76.5531 | 282.7069 | 123.7043 | 1.5031 | -0.7597 | 4.1385 | 1.5 | 12.9045 | 25.5425 | 2.8744 | 1.3918 | 168.3679 | 99.29 | 3.5662 | 102.8562 | 7.1992 | 103 | 101.491 | 104.0281 | 104 | 560.0792 | 21.1222 | 87.8209 | 80.547 | 217.4488 | 216.643 | 385.1456 | 84.184 | 4.0488 | 84 | 1800.113 | 3.7219 | 1800 | 24.8625 | 0.037779 | 25 | 10000000000 | 35.5324 | 33.0294 | 180.0141 | 89.5104 | 90.0234 | 7.8235 | 90 | 186.4275 | 206.5675 | 206.1093 | 194.8304 | 262.1494 | 263.6613 | 240.9977 | 10000000000 | 10000000000 | 40.0453 | 3.5434 | 40 | 10000000000 | 145 | 124.1135 | 39.9965 | 8.3522 | 40 | 90.0467 | 89.9674 | 60.9598 | 10000000000 | 89.9991 | 4.3216 | 90 | 95.171 | 90.0071 | 3.1625 | 90 | 96.2189 | 14.479 | -18.743 | 63.9238 | 61.28 | 0.86125
Log | 5537 | 46.1417 | 2014-08-23 16:12 | C13EOAT_test | 0.72714 | -0.37414 | 78.0898 | 282.7498 | 103.9753 | 1.4329 | -0.75972 | 4.1394 | 1.5 | 12.9067 | 25.538 | 2.8744 | 1.3918 | 168.6456 | 99.29 | 3.7354 | 103.0254 | 7.1902 | 103 | 101.41 | 104.0258 | 104 | 549.8051 | 21.1178 | 87.9655 | 80.6801 | 217.4021 | 216.643 | 385.1456 | 84.3228 | 4.0464 | 84 | 1800.191 | 3.7219 | 1800 | 24.9126 | 0.038565 | 25 | 10000000000 | 35.5768 | 33.1188 | 179.968 | 89.4986 | 90.0252 | 7.8227 | 90 | 186.3995 | 206.2593 | 205.3785 | 194.7992 | 262.4545 | 264.4346 | 241.0005 | 10000000000 | 10000000000 | 40.0166 | 3.5379 | 40 | 10000000000 | 145 | 124.1145 | 40.0077 | 8.3516 | 40 | 90.0449 | 89.9231 | 61.1602 | 10000000000 | 89.9865 | 4.3253 | 90 | 95.1853 | 89.984 | 3.1634 | 90 | 96.2127 | 14.4817 | -18.6099 | 63.934 | 61.28 | 0.86125
Log | 5538 | 46.15 | 2014-08-23 16:13 | C13EOAT_test | 0.72872 | -0.37414 | 75.314 | 282.7472 | 111.8037 | 1.4806 | -0.75965 | 4.1389 | 1.5 | 12.8899 | 25.3983 | 2.8214 | 1.3918 | 168.2049 | 99.29 | 3.817 | 103.107 | 7.1818 | 103 | 101.3538 | 104.0271 | 104 | 560.15 | 21.1286 | 87.7535 | 80.4514 | 217.4426 | 216.643 | 385.1456 | 84.1025 | 4.0448 | 84 | 1800.296 | 3.7217 | 1800 | 24.9379 | 0.039489 | 25 | 10000000000 | 35.6122 | 33.0738 | 179.9793 | 89.5235 | 90.0005 | 7.8263 | 90 | 186.4713 | 206.1848 | 206.2589 | 194.7325 | 262.5325 | 264.7654 | 241.423 | 10000000000 | 10000000000 | 40.0207 | 3.5421 | 40 | 10000000000 | 145 | 124.2614 | 39.9682 | 8.3534 | 40 | 90.0444 | 89.9348 | 61.1138 | 10000000000 | 90.0185 | 4.3153 | 90 | 95.1902 | 89.9896 | 3.1635 | 90 | 96.2215 | 14.4844 | -18.8386 | 63.9027 | 61.26 | 0.86125
Log | 5539 | 46.1584 | 2014-08-23 16:13 | C13EOAT_test | 0.72893 | -0.37508 | 78.1084 | 282.7324 | 114.6214 | 1.4982 | -0.75972 | 4.1388 | 1.5 | 12.9082 | 25.451 | 2.8744 | 1.3918 | 168.4254 | 99.29 | 3.8038 | 103.0938 | 7.1773 | 103 | 101.3473 | 104.0042 | 104 | 576.0955 | 21.1178 | 87.8694 | 80.556 | 217.4487 | 216.643 | 385.4893 | 84.2127 | 4.0408 | 84 | 1800.472 | 3.7217 | 1800 | 24.9268 | 0.041004 | 25 | 10000000000 | 35.5998 | 33.0665 | 180.0071 | 89.5334 | 90.0056 | 7.8249 | 90 | 186.4473 | 206.9767 | 206.0789 | 195.1122 | 262.2209 | 264.148 | 240.65 | 10000000000 | 10000000000 | 39.946 | 3.5507 | 40 | 10000000000 | 145 | 124.1954 | 40.0024 | 8.3518 | 40 | 90.0763 | 89.9309 | 61.2268 | 10000000000 | 90.0045 | 4.3191 | 90 | 95.1808 | 90.0036 | 3.1632 | 90 | 96.2152 | 14.4788 | -18.734 | 63.9315 | 61.26 | 0.86125
Log | 5540 | 46.1667 | 2014-08-23 16:14 | C13EOAT_test | 0.72918 | -0.37414 | 78.4419 | 282.722 | 120.3656 | 1.5203 | -0.75968 | 4.1385 | 1.5 | 12.8586 | 25.5535 | 2.8744 | 1.3918 | 168.2337 | 99.29 | 3.7831 | 103.0731 | 7.1747 | 103 | 101.3192 | 104.0012 | 104 | 582.1666 | 21.1178 | 87.7768 | 80.4569 | 217.4413 | 216.643 | 385.1456 | 84.1168 | 4.0373 | 84 | 1800.236 | 3.7218 | 1800 | 24.9072 | 0.042787 | 25 | 10000000000 | 35.5838 | 33.0142 | 180.0268 | 89.5212 | 90.0177 | 7.8225 | 90 | 186.4682 | 206.1454 | 205.3594 | 194.9908 | 262.1979 | 264.73 | 240.9912 | 10000000000 | 10000000000 | 39.9357 | 3.5658 | 40 | 10000000000 | 145 | 124.2285 | 40.003 | 8.3519 | 40 | 90.0769 | 89.95 | 61.0774 | 10000000000 | 89.9918 | 4.3239 | 90 | 95.1809 | 90.0134 | 3.1629 | 90 | 96.2137 | 14.4821 | -18.8331 | 63.8291 | 61.27 | 0.86125
Log | 5541 | 46.175 | 2014-08-23 16:14 | C13EOAT_test | 0.7287 | -0.37508 | 74.9056 | 282.4044 | 108.1773 | 1.5002 | -0.75974 | 4.1382 | 1.5 | 12.8528 | 25.4577 | 2.8744 | 1.3918 | 168.5508 | 99.29 | 3.817 | 103.107 | 7.1677 | 103 | 101.1874 | 104.0363 | 104 | 588.7805 | 21.1178 | 87.9019 | 80.6489 | 217.4229 | 216.643 | 385.1456 | 84.2754 | 4.0304 | 84 | 1799.912 | 3.7227 | 1800 | 24.8336 | 0.046397 | 25 | 10000000000 | 35.5441 | 32.9666 | 179.9974 | 89.5069 | 89.9851 | 7.8274 | 90 | 186.3973 | 206.2108 | 205.6652 | 194.4431 | 261.9635 | 264.0136 | 240.8512 | 10000000000 | 10000000000 | 39.9267 | 3.5851 | 40 | 10000000000 | 145 | 124.1903 | 40.0095 | 8.3516 | 40 | 90.0528 | 89.9447 | 60.9588 | 10000000000 | 89.9825 | 4.329 | 90 | 95.1728 | 89.9987 | 3.1634 | 90 | 96.2189 | 14.48 | -18.6411 | 63.8122 | 61.26 | 0.86125
Log | 5542 | 46.1833 | 2014-08-23 16:15 | C13EOAT_test | 0.72953 | -0.37414 | 76.0387 | 281.6575 | 123.2046 | 1.5298 | -0.7596 | 4.1382 | 1.5 | 12.8579 | 25.4887 | 2.8712 | 1.3918 | 168.4787 | 99.29 | 3.815 | 103.105 | 7.1634 | 103 | 101.2898 | 104.0125 | 104 | 565.5662 | 21.118 | 87.8878 | 80.5909 | 217.4393 | 216.643 | 385.1456 | 84.2394 | 4.0248 | 84 | 1799.756 | 3.7232 | 1800 | 24.8965 | 0.047001 | 25 | 10000000000 | 35.5408 | 32.9665 | 179.9709 | 89.521 | 90.0194 | 7.8215 | 90 | 186.3694 | 207.2782 | 205.7788 | 194.2016 | 262.2034 | 264.1257 | 239.5572 | 10000000000 | 10000000000 | 39.8944 | 3.6058 | 40 | 10000000000 | 145 | 124.099 | 39.9974 | 8.3522 | 40 | 90.0606 | 89.9103 | 60.9287 | 10000000000 | 89.9981 | 4.3219 | 90 | 95.1833 | 89.9855 | 3.164 | 90 | 96.2242 | 14.4827 | -18.6991 | 63.8288 | 61.25 | 0.86125
Log | 5543 | 46.1917 | 2014-08-23 16:15 | C13EOAT_test | 0.72847 | -0.37508 | 75.9778 | 282.7458 | 115.631 | 1.5166 | -0.75969 | 4.1381 | 1.5 | 12.8516 | 25.4572 | 2.874 | 1.3918 | 168.6148 | 99.29 | 3.8103 | 103.1003 | 7.1585 | 103 | 101.2351 | 104.0241 | 104 | 552.3533 | 21.1178 | 87.9577 | 80.6571 | 217.4344 | 216.643 | 385.1456 | 84.3074 | 4.0194 | 84 | 1799.923 | 3.723 | 1800 | 24.8619 | 0.049527 | 25 | 10000000000 | 35.5511 | 32.9196 | 179.9902 | 89.5325 | 89.9758 | 7.8277 | 90 | 186.4429 | 206.7495 | 205.0611 | 194.021 | 262.19 | 264.6222 | 239.7907 | 10000000000 | 10000000000 | 39.8958 | 3.6309 | 40 | 10000000000 | 145 | 124.1205 | 39.9884 | 8.3528 | 40 | 90.0471 | 89.9431 | 60.773 | 10000000000 | 90.0119 | 4.3177 | 90 | 95.1815 | 89.9951 | 3.1641 | 90 | 96.2164 | 14.4844 | -18.6329 | 63.8184 | 61.24 | 0.86125
Log | 5544 | 46.2 | 2014-08-23 16:16 | C13EOAT_test | 0.72932 | -0.37508 | 76.9331 | 283.3409 | 115.1432 | 1.5198 | -0.75963 | 4.1386 | 1.5 | 12.8501 | 25.4417 | 2.8743 | 1.3918 | 168.5544 | 99.29 | 3.8238 | 103.1138 | 7.1525 | 103 | 101.302 | 104.0231 | 104 | 552.7948 | 21.1178 | 87.9 | 80.6543 | 217.4088 | 216.643 | 385.4893 | 84.2772 | 4.013 | 84 | 1799.644 | 3.7234 | 1800 | 24.868 | 0.051246 | 25 | 10000000000 | 35.5048 | 32.9311 | 179.9577 | 89.5255 | 90.009 | 7.8216 | 90 | 186.3202 | 207.0135 | 205.3208 | 194.5119 | 261.9119 | 263.6851 | 238.9921 | 10000000000 | 10000000000 | 39.8861 | 3.6592 | 40 | 10000000000 | 145 | 124.134 | 40.0106 | 8.3522 | 40 | 90.0361 | 89.9216 | 60.7306 | 10000000000 | 89.9793 | 4.3312 | 90 | 95.1768 | 89.9788 | 3.1651 | 90 | 96.2122 | 14.4813 | -18.6356 | 63.8088 | 61.24 | 0.86146
Log | 5545 | 46.2084 | 2014-08-23 16:16 | C13EOAT_test | 0.729 | -0.37414 | 74.6202 | 282.7312 | 115.0101 | 1.5004 | -0.75971 | 4.1387 | 1.5 | 12.8353 | 25.3994 | 2.7618 | 1.3918 | 168.4543 | 99.29 | 3.8035 | 103.0935 | 7.1489 | 103 | 101.1675 | 104.0148 | 104 | 565.1086 | 21.1244 | 87.8589 | 80.5954 | 217.4538 | 216.643 | 385.4893 | 84.2272 | 4.0085 | 84 | 1800.357 | 3.7225 | 1800 | 24.8762 | 0.053144 | 25 | 10000000000 | 35.5011 | 32.9729 | 180.0404 | 89.5154 | 90.0031 | 7.822 | 90 | 186.3134 | 206.3086 | 205.3886 | 194.1594 | 263.1362 | 264.8792 | 239.7916 | 10000000000 | 10000000000 | 39.9548 | 3.6738 | 40 | 10000000000 | 145 | 124.1982 | 39.9801 | 8.3539 | 40 | 90.0789 | 89.9614 | 60.7797 | 10000000000 | 90.0277 | 4.3126 | 90 | 95.1744 | 90.0202 | 3.1639 | 90 | 96.2033 | 14.478 | -18.6946 | 63.7697 | 61.23 | 0.86132
Log | 5546 | 46.2167 | 2014-08-23 16:17 | C13EOAT_test | 0.7275 | -0.37508 | 77.2918 | 282.5426 | 110.8735 | 1.5065 | -0.75975 | 4.1396 | 1.5 | 12.8535 | 25.4176 | 2.8633 | 1.3918 | 168.2692 | 99.29 | 3.8102 | 103.1002 | 7.1441 | 103 | 101.2055 | 104.0096 | 104 | 569.3124 | 21.1178 | 87.7894 | 80.4798 | 217.4666 | 216.643 | 385.4893 | 84.1346 | 4.0046 | 84 | 1800.151 | 3.7227 | 1800 | 24.858 | 0.055617 | 25 | 10000000000 | 35.5022 | 33.0144 | 179.9858 | 89.5029 | 89.9749 | 7.8264 | 90 | 186.2616 | 206.3163 | 205.3291 | 194.5093 | 262.1236 | 264.3621 | 239.3125 | 10000000000 | 10000000000 | 39.9808 | 3.6817 | 40 | 10000000000 | 145 | 124.1686 | 39.9815 | 8.3542 | 40 | 90.056 | 89.9298 | 60.6577 | 10000000000 | 90.0143 | 4.3191 | 90 | 95.1724 | 89.9929 | 3.1649 | 90 | 96.204 | 14.4779 | -18.8102 | 63.8096 | 61.22 | 0.86126
Log | 5547 | 46.225 | 2014-08-23 16:17 | C13EOAT_test | 0.72841 | -0.37508 | 75.1094 | 282.7156 | 117.664 | 1.5076 | -0.75967 | 4.1392 | 1.5 | 12.8459 | 25.5275 | 2.8744 | 1.3918 | 168.4071 | 99.29 | 3.8104 | 103.1004 | 7.1393 | 103 | 101.2579 | 104.0102 | 104 | 586.3347 | 21.1132 | 87.849 | 80.5582 | 217.3879 | 216.643 | 385.1456 | 84.2036 | 4.0011 | 84 | 1799.933 | 3.7232 | 1800 | 24.9079 | 0.056604 | 25 | 10000000000 | 35.4382 | 33.0411 | 179.9867 | 89.5199 | 90.02 | 7.8193 | 90 | 186.3589 | 206.8369 | 206.7972 | 194.2679 | 261.9573 | 263.7637 | 238.3194 | 10000000000 | 10000000000 | 40.031 | 3.6811 | 40 | 10000000000 | 145 | 124.1455 | 40.0062 | 8.3535 | 40 | 90.0473 | 89.9395 | 60.6357 | 10000000000 | 90.0034 | 4.3245 | 90 | 95.17 | 89.9934 | 3.165 | 90 | 96.2051 | 14.4773 | -18.7318 | 63.7917 | 61.22 | 0.86141
Log | 5548 | 46.2333 | 2014-08-23 16:18 | C13EOAT_test | 0.72541 | -0.37508 | 72.778 | 282.5028 | 114.4032 | 1.4395 | -0.75975 | 4.1399 | 1.5 | 12.8538 | 25.4285 | 2.8074 | 1.3918 | 168.5341 | 99.29 | 3.8026 | 103.0926 | 7.1351 | 103 | 101.2477 | 104.0223 | 104 | 571.21 | 21.1157 | 87.8924 | 80.6417 | 217.4738 | 216.643 | 385.1456 | 84.267 | 3.9983 | 84 | 1799.759 | 3.7235 | 1800 | 24.873 | 0.059447 | 25 | 10000000000 | 35.4825 | 33.0038 | 179.9566 | 89.5204 | 90.0146 | 7.8205 | 90 | 186.2862 | 207.0113 | 206.6143 | 194.5157 | 261.936 | 263.8472 | 238.6623 | 10000000000 | 10000000000 | 40.0733 | 3.6701 | 40 | 10000000000 | 145 | 124.1578 | 39.9806 | 8.3553 | 40 | 90.04 | 89.9167 | 60.6664 | 10000000000 | 90.015 | 4.3215 | 90 | 95.1607 | 89.9783 | 3.1658 | 90 | 96.2191 | 14.478 | -18.6483 | 63.8104 | 61.21 | 0.86132
Log | 5549 | 46.2417 | 2014-08-23 16:18 | C13EOAT_test | 0.72892 | -0.37414 | 76.6071 | 282.6429 | 111.9603 | 1.5011 | -0.7596 | 4.1386 | 1.5 | 12.8526 | 25.522 | 2.8744 | 1.3918 | 168.3953 | 99.29 | 3.817 | 103.107 | 7.1292 | 103 | 101.2508 | 104.0257 | 104 | 558.1823 | 21.1178 | 87.848 | 80.5473 | 217.4506 | 216.643 | 385.1456 | 84.1977 | 3.9961 | 84 | 1799.248 | 3.7242 | 1800 | 24.8267 | 0.06256 | 25 | 10000000000 | 35.5221 | 32.9171 | 179.9492 | 89.5034 | 89.997 | 7.8242 | 90 | 186.2425 | 206.4053 | 206.2532 | 194.1814 | 262.2158 | 263.4212 | 238.7255 | 10000000000 | 10000000000 | 40.0538 | 3.6578 | 40 | 10000000000 | 145 | 124.1166 | 39.9877 | 8.3556 | 40 | 90.0278 | 89.9214 | 60.6414 | 10000000000 | 89.99 | 4.3327 | 90 | 95.1613 | 89.9746 | 3.1665 | 90 | 96.2228 | 14.4803 | -18.7427 | 63.8123 | 61.19 | 0.8615
Log | 5550 | 46.25 | 2014-08-23 16:19 | C13EOAT_test | 0.72871 | -0.37414 | 77.5937 | 282.3847 | 116.6479 | 1.4981 | -0.75965 | 4.1383 | 1.5 | 12.8124 | 25.3982 | 2.7403 | 1.3918 | 168.4541 | 99.29 | 3.817 | 103.107 | 7.1245 | 103 | 101.3332 | 104.0257 | 104 | 557.8104 | 21.1178 | 87.8877 | 80.5665 | 217.4184 | 216.643 | 385.4893 | 84.2271 | 3.9924 | 84 | 1799.832 | 3.7233 | 1800 | 24.8481 | 0.064557 | 25 | 10000000000 | 35.4697 | 32.946 | 179.9427 | 89.5207 | 89.9838 | 7.8272 | 90 | 186.1907 | 207.3958 | 205.9739 | 193.9181 | 261.7241 | 264.2189 | 240.025 | 10000000000 | 10000000000 | 40.0939 | 3.6396 | 40 | 10000000000 | 145 | 124.0882 | 39.9737 | 8.3567 | 40 | 90.0289 | 89.9138 | 60.5776 | 10000000000 | 89.9782 | 4.3393 | 90 | 95.1543 | 89.9714 | 3.1672 | 90 | 96.2175 | 14.478 | -18.7235 | 63.7195 | 61.2 | 0.86128
Log | 5551 | 46.2584 | 2014-08-23 16:19 | C13EOAT_test | 0.72895 | -0.37414 | 74.798 | 282.7127 | 109.2133 | 1.5089 | -0.75963 | 4.1384 | 1.5 | 12.8029 | 25.3982 | 2.8201 | 1.3918 | 168.6364 | 99.29 | 3.7831 | 103.0731 | 7.1221 | 103 | 101.2774 | 104.0226 | 104 | 561.0989 | 21.1178 | 87.9586 | 80.6778 | 217.4321 | 216.643 | 385.1456 | 84.3182 | 3.9865 | 84 | 1799.798 | 3.7233 | 1800 | 24.8342 | 0.067454 | 25 | 10000000000 | 35.4547 | 32.9062 | 179.9617 | 89.4884 | 89.9809 | 7.8289 | 90 | 186.1461 | 206.0195 | 205.3853 | 193.9207 | 262.03 | 263.6707 | 239.5079 | 10000000000 | 10000000000 | 40.0687 | 3.6193 | 40 | 10000000000 | 145 | 124.1267 | 40.0138 | 8.3552 | 40 | 90.0464 | 89.9153 | 60.4088 | 10000000000 | 90.0076 | 4.3306 | 90 | 95.1645 | 89.9808 | 3.1675 | 90 | 96.2236 | 14.478 | -18.6122 | 63.6985 | 61.19 | 0.86125
Log | 5552 | 46.2667 | 2014-08-23 16:20 | C13EOAT_test | 0.72865 | -0.37414 | 77.8906 | 282.6118 | 113.0285 | 1.4973 | -0.75967 | 4.1384 | 1.5 | 12.8109 | 25.3984 | 2.8001 | 1.3918 | 168.3683 | 99.29 | 3.7764 | 103.0664 | 7.1192 | 103 | 101.2033 | 104.0094 | 104 | 569.2312 | 21.1178 | 87.8156 | 80.5527 | 217.4684 | 216.643 | 385.1456 | 84.1842 | 3.9824 | 84 | 1800.334 | 3.7226 | 1800 | 24.8026 | 0.070721 | 25 | 10000000000 | 35.4412 | 32.8817 | 179.9883 | 89.4787 | 90.0015 | 7.8264 | 90 | 186.15 | 206.8295 | 206.1373 | 194.5874 | 261.487 | 263.4263 | 240.3692 | 10000000000 | 10000000000 | 40.0953 | 3.5936 | 40 | 10000000000 | 145 | 124.1354 | 39.9776 | 8.3571 | 40 | 90.05 | 89.9382 | 60.4862 | 10000000000 | 89.9959 | 4.3361 | 90 | 95.1615 | 89.9941 | 3.1675 | 90 | 96.2135 | 14.478 | -18.7373 | 63.7161 | 61.19 | 0.86146
Log | 5553 | 46.275 | 2014-08-23 16:20 | C13EOAT_test | 0.72863 | -0.37414 | 77.9158 | 282.3802 | 112.6383 | 1.529 | -0.75964 | 4.1387 | 1.5 | 12.8383 | 25.4204 | 2.8697 | 1.3918 | 168.0998 | 99.2899 | 3.8373 | 103.1272 | 7.1101 | 103 | 101.2837 | 104.0087 | 104 | 578.3143 | 21.1178 | 87.6941 | 80.4057 | 217.4009 | 216.643 | 385.1456 | 84.0499 | 3.9785 | 84 | 1799.984 | 3.723 | 1800 | 24.825 | 0.072876 | 25 | 10000000000 | 35.4634 | 32.9201 | 179.971 | 89.4556 | 89.9587 | 7.835 | 90 | 186.1357 | 206.0555 | 205.5862 | 194.4692 | 262.3682 | 264.3627 | 240.0426 | 10000000000 | 10000000000 | 40.0635 | 3.5728 | 40 | 10000000000 | 145 | 124.1818 | 39.9796 | 8.3577 | 40 | 90.0585 | 89.9126 | 60.4313 | 10000000000 | 89.9831 | 4.3436 | 90 | 95.1472 | 89.9855 | 3.1682 | 90 | 96.2148 | 14.4781 | -18.8842 | 63.7766 | 61.19 | 0.8613
Log | 5554 | 46.2833 | 2014-08-23 16:21 | C13EOAT_test | 0.72899 | -0.37414 | 76.2045 | 282.3798 | 121.6077 | 1.5059 | -0.75969 | 4.138 | 1.5 | 12.7984 | 25.522 | 2.8744 | 1.3918 | 168.2627 | 99.2899 | 3.8035 | 103.0934 | 7.1073 | 103 | 101.2826 | 104.0148 | 104 | 586.1902 | 21.1178 | 87.7876 | 80.4751 | 217.4393 | 216.643 | 385.4893 | 84.1314 | 3.9742 | 84 | 1800.245 | 3.7228 | 1800 | 24.8338 | 0.075092 | 25 | 10000000000 | 35.4841 | 32.8328 | 179.9947 | 89.4725 | 89.9616 | 7.8362 | 90 | 186.2144 | 207.4955 | 207.0589 | 194.5567 | 261.6357 | 263.8934 | 240.1782 | 10000000000 | 10000000000 | 40.0711 | 3.5509 | 40 | 10000000000 | 145 | 124.199 | 39.9633 | 8.3593 | 40 | 90.0584 | 89.9363 | 60.4309 | 10000000000 | 90.009 | 4.3354 | 90 | 95.1493 | 89.9974 | 3.1681 | 90 | 96.2177 | 14.4837 | -18.8148 | 63.7001 | 61.18 | 0.86126
Log | 5555 | 46.2917 | 2014-08-23 16:21 | C13EOAT_test | 0.7273 | -0.37508 | 74.5815 | 282.7502 | 113.5412 | 1.5161 | -0.75977 | 4.1385 | 1.5 | 12.7981 | 25.4017 | 2.8104 | 1.3918 | 168.2095 | 99.2815 | 3.8103 | 103.0918 | 7.1025 | 103 | 101.3696 | 104.0225 | 104 | 585.5544 | 21.091 | 87.749 | 80.4604 | 217.4487 | 216.643 | 385.4893 | 84.1047 | 3.9716 | 84 | 1799.748 | 3.7234 | 1800 | 24.8116 | 0.078079 | 25 | 10000000000 | 35.4424 | 32.8578 | 179.981 | 89.4521 | 89.9578 | 7.8386 | 90 | 186.236 | 207.9846 | 206.3573 | 194.4995 | 261.4196 | 263.5563 | 240.6297 | 10000000000 | 10000000000 | 40.0161 | 3.5421 | 40 | 10000000000 | 145 | 124.1677 | 39.9814 | 8.3595 | 40 | 90.049 | 89.932 | 60.5344 | 10000000000 | 89.9774 | 4.3472 | 90 | 95.1568 | 89.9905 | 3.1683 | 90 | 96.2133 | 14.4826 | -18.8211 | 63.6971 | 61.18 | 0.86141
Log | 5556 | 46.3 | 2014-08-23 16:22 | C13EOAT_test | 0.72901 | -0.37414 | 76.8821 | 282.1343 | 120.7841 | 1.4984 | -0.75978 | 4.138 | 1.5 | 12.8443 | 25.4988 | 2.8744 | 1.3918 | 168.175 | 99.2631 | 3.8238 | 103.0869 | 7.0978 | 103 | 101.1282 | 104.0279 | 104 | 565.4423 | 21.1178 | 87.7578 | 80.4172 | 217.4729 | 216.643 | 385.4893 | 84.0875 | 3.9689 | 84 | 1800.212 | 3.7226 | 1800 | 24.7978 | 0.081151 | 25 | 10000000000 | 35.4733 | 32.9102 | 179.9875 | 89.4859 | 89.9851 | 7.8363 | 90 | 186.2282 | 206.071 | 205.6337 | 194.0781 | 262.4559 | 264.3833 | 241.229 | 10000000000 | 10000000000 | 39.9779 | 3.5442 | 40 | 10000000000 | 145 | 124.1335 | 39.9734 | 8.361 | 40 | 90.0634 | 89.9241 | 60.5517 | 10000000000 | 90.0047 | 4.3367 | 90 | 95.1617 | 89.9937 | 3.1683 | 90 | 96.1999 | 14.4804 | -18.8459 | 63.7944 | 61.18 | 0.86132
Log | 5557 | 46.3083 | 2014-08-23 16:22 | C13EOAT_test | 0.72888 | -0.37414 | 77.5091 | 282.5545 | 110.1637 | 1.5067 | -0.75974 | 4.1377 | 1.5 | 12.8024 | 25.4746 | 2.8744 | 1.3918 | 168.2867 | 99.2704 | 3.8238 | 103.0942 | 7.0938 | 103 | 101.3639 | 104.0065 | 104 | 555.8798 | 21.1178 | 87.7823 | 80.5044 | 217.4384 | 216.643 | 385.4893 | 84.1433 | 3.9666 | 84 | 1800.233 | 3.7223 | 1800 | 24.8053 | 0.08387 | 25 | 10000000000 | 35.4628 | 32.8848 | 179.9626 | 89.4861 | 89.9685 | 7.8408 | 90 | 186.2487 | 205.531 | 205.7048 | 194.1978 | 262.2915 | 264.3483 | 241.491 | 10000000000 | 10000000000 | 39.9257 | 3.5586 | 40 | 10000000000 | 145 | 124.1219 | 39.9673 | 8.362 | 40 | 90.0457 | 89.9169 | 60.6005 | 10000000000 | 89.9851 | 4.3436 | 90 | 95.1673 | 89.9813 | 3.1687 | 90 | 96.209 | 14.4792 | -18.7661 | 63.6999 | 61.18 | 0.86126
Log | 5558 | 46.3167 | 2014-08-23 16:23 | C13EOAT_test | 0.729 | -0.37508 | 78.7862 | 283.0697 | 118.9743 | 1.5092 | -0.75978 | 4.1378 | 1.5 | 12.848 | 25.3845 | 2.8111 | 1.3918 | 168.2979 | 99.26 | 3.7967 | 103.0567 | 7.093 | 103 | 101.34 | 103.9926 | 104 | 552.8106 | 21.1178 | 87.7788 | 80.5192 | 217.4332 | 216.643 | 385.4893 | 84.149 | 3.9641 | 84 | 1800.204 | 3.7222 | 1800 | 24.8131 | 0.08663 | 25 | 10000000000 | 35.446 | 32.8771 | 179.9706 | 89.4794 | 89.9924 | 7.8388 | 90 | 186.276 | 207.31 | 206.5996 | 194.1397 | 261.53 | 263.6826 | 241.28 | 10000000000 | 10000000000 | 39.9137 | 3.576 | 40 | 10000000000 | 145 | 124.1797 | 39.9821 | 8.3618 | 40 | 90.0382 | 89.9324 | 60.5667 | 10000000000 | 90.0028 | 4.3353 | 90 | 95.1846 | 89.9853 | 3.169 | 90 | 96.1889 | 14.478 | -18.7408 | 63.7977 | 61.18 | 0.86125
Log | 5559 | 46.325 | 2014-08-23 16:23 | C13EOAT_test | 0.72776 | -0.37414 | 77.9081 | 283.0232 | 104.0627 | 1.4948 | -0.75968 | 4.1378 | 1.5 | 12.9053 | 25.3982 | 2.8743 | 1.3918 | 168.6834 | 99.26 | 3.8306 | 103.0906 | 7.0871 | 103 | 101.2944 | 104.0027 | 104 | 558.1003 | 21.1178 | 87.9612 | 80.7222 | 217.4635 | 216.643 | 385.1456 | 84.3417 | 3.9615 | 84 | 1800.001 | 3.7226 | 1800 | 24.8415 | 0.08846 | 25 | 10000000000 | 35.5104 | 32.9287 | 179.9504 | 89.5069 | 89.9699 | 7.8439 | 90 | 186.2308 | 207.0338 | 205.6009 | 194.5055 | 261.9448 | 264.2972 | 240.5219 | 10000000000 | 10000000000 | 39.901 | 3.5953 | 40 | 10000000000 | 145 | 124.2275 | 39.9919 | 8.3615 | 40 | 90.024 | 89.9264 | 60.6658 | 10000000000 | 89.9922 | 4.3394 | 90 | 95.1565 | 89.9752 | 3.1696 | 90 | 96.1754 | 14.478 | -18.5378 | 63.9235 | 61.17 | 0.86144
Log | 5560 | 46.3333 | 2014-08-23 16:24 | C13EOAT_test | 0.72857 | -0.37508 | 77.6332 | 283.0245 | 121.9829 | 1.5131 | -0.75968 | 4.1384 | 1.5 | 12.8983 | 25.3985 | 2.8606 | 1.3918 | 167.8617 | 99.26 | 3.7898 | 103.0498 | 7.0869 | 103 | 101.3726 | 103.9919 | 104 | 566.7354 | 21.1178 | 87.5741 | 80.2876 | 217.4184 | 216.643 | 385.1456 | 83.9309 | 3.9614 | 84 | 1800.212 | 3.7222 | 1800 | 24.8702 | 0.089684 | 25 | 10000000000 | 35.5255 | 32.9601 | 179.9862 | 89.4938 | 89.988 | 7.842 | 90 | 186.2284 | 208.1627 | 206.3707 | 194.2283 | 261.7586 | 263.8185 | 241.2251 | 10000000000 | 10000000000 | 39.9164 | 3.6139 | 40 | 10000000000 | 145 | 124.1429 | 39.9997 | 8.3613 | 40 | 90.0502 | 89.9361 | 60.7531 | 10000000000 | 89.9968 | 4.3378 | 90 | 95.179 | 89.9931 | 3.1695 | 90 | 96.1705 | 14.4777 | -18.9724 | 63.9076 | 61.17 | 0.86133
Log | 5561 | 46.3417 | 2014-08-23 16:24 | C13EOAT_test | 0.72796 | -0.37414 | 79.4682 | 282.7493 | 113.6752 | 1.4912 | -0.75957 | 4.1386 | 1.5 | 12.8945 | 25.3973 | 2.7741 | 1.3918 | 167.5907 | 99.26 | 3.8058 | 103.0658 | 7.0832 | 103 | 101.4197 | 103.9868 | 104 | 576.404 | 20.9916 | 87.4528 | 80.1379 | 217.456 | 216.643 | 385.4893 | 83.7954 | 3.9645 | 84 | 1799.399 | 3.7234 | 1800 | 24.8485 | 0.092001 | 25 | 10000000000 | 35.4751 | 33.0054 | 179.9878 | 89.509 | 89.9838 | 7.8427 | 90 | 186.2213 | 207.7675 | 206.7945 | 194.3724 | 261.6041 | 263.4778 | 239.5953 | 10000000000 | 10000000000 | 39.9039 | 3.6336 | 40 | 10000000000 | 145 | 124.1556 | 40.0174 | 8.3603 | 40 | 90.0513 | 89.9365 | 60.6737 | 10000000000 | 90.006 | 4.333 | 90 | 95.1785 | 89.9939 | 3.1696 | 90 | 96.1817 | 14.478 | -19.1221 | 63.8997 | 61.16 | 0.86126
Log | 5562 | 46.35 | 2014-08-23 16:25 | C13EOAT_test | 0.72723 | -0.37414 | 72.8443 | 282.3752 | 117.2184 | 1.5023 | -0.76105 | 4.1395 | 1.5 | 12.9086 | 25.4697 | 2.863 | 1.3918 | 166.7101 | 99.26 | 3.7967 | 103.0567 | 7.0804 | 103 | 101.3965 | 103.9811 | 104 | 578.5944 | 21.0583 | 87.0335 | 79.6766 | 217.3188 | 216.643 | 385.4893 | 83.355 | 3.9748 | 84 | 1800.808 | 3.7205 | 1800 | 24.8082 | 0.095096 | 25 | 10000000000 | 35.4687 | 33.0237 | 179.9913 | 89.539 | 90.0237 | 7.8356 | 90 | 186.2107 | 205.3136 | 206.1888 | 194.3453 | 261.7338 | 263.8876 | 239.8013 | 10000000000 | 10000000000 | 39.9223 | 3.6494 | 40 | 10000000000 | 145 | 124.1599 | 40.0004 | 8.3606 | 40 | 90.0444 | 89.9469 | 60.6806 | 10000000000 | 89.9917 | 4.3357 | 90 | 95.1789 | 89.9957 | 3.1696 | 90 | 96.1906 | 14.478 | -19.5834 | 63.9308 | 61.16 | 0.86125
Log | 5563 | 46.3584 | 2014-08-23 16:25 | C13EOAT_test | 0.72682 | -0.37508 | 79.6063 | 282.3752 | 114.611 | 1.4858 | -0.76099 | 4.1399 | 1.5 | 12.9004 | 25.4267 | 2.8663 | 1.3918 | 166.1814 | 99.26 | 3.817 | 103.077 | 7.0756 | 103 | 101.4158 | 103.99 | 104 | 581.7224 | 20.8304 | 86.7667 | 79.4148 | 217.3188 | 216.643 | 385.1456 | 83.0907 | 3.9916 | 84 | 1799.614 | 3.7212 | 1800 | 24.8218 | 0.097117 | 25 | 10000000000 | 35.4323 | 33.0488 | 179.9595 | 89.5117 | 90.0138 | 7.8361 | 90 | 186.2552 | 207.2459 | 206.1045 | 194.6599 | 261.4811 | 263.7889 | 239.0601 | 10000000000 | 10000000000 | 39.9544 | 3.6607 | 40 | 10000000000 | 145 | 124.1748 | 40.0126 | 8.3592 | 40 | 90.0376 | 89.9218 | 60.7908 | 10000000000 | 89.9875 | 4.3353 | 90 | 95.1555 | 89.9797 | 3.1702 | 90 | 96.1947 | 14.4789 | -19.8453 | 63.9146 | 61.16 | 0.86125
Log | 5564 | 46.3667 | 2014-08-23 16:26 | C13EOAT_test | 0.72647 | -0.37414 | 77.9689 | 282.3841 | 112.4811 | 1.5062 | -0.76101 | 4.141 | 1.5 | 12.868 | 25.4825 | 2.8744 | 1.3918 | 166.5073 | 99.26 | 3.7086 | 102.9686 | 7.0814 | 103 | 101.2574 | 103.9869 | 104 | 570.951 | 20.8034 | 86.9252 | 79.5821 | 217.3188 | 216.643 | 385.1456 | 83.2536 | 4.006 | 84 | 1799.963 | 3.7208 | 1800 | 24.8044 | 0.10006 | 25 | 10000000000 | 35.488 | 33.0667 | 179.98 | 89.5461 | 90.036 | 7.8311 | 90 | 186.2522 | 207.0144 | 206.8571 | 194.6493 | 261.4307 | 263.2825 | 239.3332 | 10000000000 | 10000000000 | 40.0182 | 3.6583 | 40 | 10000000000 | 145 | 124.126 | 40.0416 | 8.3568 | 40 | 90.0392 | 89.9407 | 60.6983 | 10000000000 | 90.0194 | 4.3213 | 90 | 95.1927 | 89.99 | 3.1702 | 90 | 96.1882 | 14.4764 | -19.6779 | 63.8383 | 61.14 | 0.86144
Log | 5565 | 46.375 | 2014-08-23 16:26 | C13EOAT_test | 0.72683 | -0.37508 | 76.918 | 282.3797 | 107.956 | 1.4865 | -0.76101 | 4.141 | 1.5 | 12.8648 | 25.5692 | 2.8744 | 1.3918 | 166.1007 | 99.26 | 3.5329 | 102.7929 | 7.0997 | 103 | 101.2359 | 103.9862 | 104 | 562.9924 | 20.8497 | 86.7184 | 79.3823 | 217.3188 | 216.643 | 385.1456 | 83.0504 | 4.0242 | 84 | 1799.876 | 3.7208 | 1800 | 24.7941 | 0.10317 | 25 | 10000000000 | 35.4721 | 33.0142 | 179.9487 | 89.5414 | 90.0165 | 7.8326 | 90 | 186.2317 | 206.7442 | 205.9009 | 194.0724 | 261.9224 | 263.4002 | 239.011 | 10000000000 | 10000000000 | 40.0194 | 3.6529 | 40 | 10000000000 | 145 | 124.1168 | 40.0409 | 8.3559 | 40 | 90.0278 | 89.9209 | 60.6949 | 10000000000 | 89.9997 | 4.3257 | 90 | 95.1785 | 89.9743 | 3.1709 | 90 | 96.1822 | 14.474 | -19.8777 | 63.8267 | 61.15 | 0.86129
Log | 5566 | 46.3833 | 2014-08-23 16:27 | C13EOAT_test | 0.7265 | -0.37508 | 74.6903 | 282.7914 | 111.4181 | 1.4966 | -0.76099 | 4.1413 | 1.5 | 12.9111 | 25.5642 | 2.8744 | 1.3918 | 166.0758 | 99.26 | 3.5721 | 102.8321 | 7.1064 | 103 | 101.3 | 103.9945 | 104 | 554.4287 | 21.1178 | 86.7149 | 79.361 | 217.3188 | 216.643 | 385.1456 | 83.0379 | 4.0443 | 84 | 1800.044 | 3.7204 | 1800 | 24.8034 | 0.10574 | 25 | 10000000000 | 35.4883 | 32.9512 | 179.9746 | 89.5498 | 90.0485 | 7.8252 | 90 | 186.2146 | 205.8358 | 206.3141 | 194.4887 | 261.1832 | 262.9477 | 238.8655 | 10000000000 | 10000000000 | 40.0553 | 3.648 | 40 | 10000000000 | 145 | 124.1156 | 40.0423 | 8.3547 | 40 | 90.0231 | 89.9514 | 60.5732 | 10000000000 | 90.0088 | 4.3185 | 90 | 95.1524 | 89.9873 | 3.1709 | 90 | 96.1819 | 14.478 | -19.8991 | 63.9362 | 61.14 | 0.86141
Log | 5567 | 46.3917 | 2014-08-23 16:27 | C13EOAT_test | 0.72712 | -0.37414 | 78.0672 | 282.4543 | 122.7208 | 1.5086 | -0.76094 | 4.1419 | 1.5 | 12.8559 | 25.43 | 2.8743 | 1.3918 | 166.0926 | 99.26 | 3.7357 | 102.9957 | 7.0989 | 103 | 101.2208 | 103.9931 | 104 | 557.6818 | 21.1169 | 86.7182 | 79.3744 | 217.3188 | 216.643 | 385.1456 | 83.0463 | 4.0625 | 84 | 1799.87 | 3.7208 | 1800 | 24.8392 | 0.10738 | 25 | 10000000000 | 35.481 | 32.9448 | 179.9733 | 89.5343 | 90.0485 | 7.8228 | 90 | 186.2335 | 206.8783 | 206.7214 | 194.2893 | 261.183 | 262.4605 | 238.6091 | 10000000000 | 10000000000 | 40.087 | 3.6335 | 40 | 10000000000 | 145 | 124.15 | 40.0566 | 8.3525 | 40 | 90.0339 | 89.9394 | 61.0692 | 10000000000 | 90.0142 | 4.3134 | 90 | 95.1908 | 89.9867 | 3.1714 | 90 | 96.19 | 14.4759 | -19.8856 | 63.8111 | 61.14 | 0.8614
Log | 5568 | 46.4 | 2014-08-23 16:28 | C13EOAT_test | 0.7262 | -0.37414 | 77.5639 | 282.4581 | 118.8476 | 1.4639 | -0.76086 | 4.1425 | 1.5 | 12.8198 | 25.4559 | 2.8677 | 1.3918 | 166.1873 | 99.26 | 3.7964 | 103.0564 | 7.0931 | 103 | 101.2272 | 103.9951 | 104 | 567.3427 | 21.1178 | 86.7671 | 79.4202 | 217.3188 | 216.643 | 385.1456 | 83.0937 | 4.0816 | 84 | 1799.154 | 3.722 | 1800 | 24.8009 | 0.11073 | 25 | 10000000000 | 35.4646 | 32.8846 | 179.9468 | 89.5406 | 90.0351 | 7.8223 | 90 | 186.3654 | 206.3306 | 205.9309 | 194.4831 | 262.5007 | 264.1417 | 240.1667 | 10000000000 | 10000000000 | 40.0678 | 3.6179 | 40 | 10000000000 | 145 | 124.1754 | 40.0197 | 8.3528 | 40 | 90.0294 | 89.9174 | 60.5622 | 10000000000 | 90.0044 | 4.3139 | 90 | 95.1798 | 89.9734 | 3.1721 | 90 | 96.1868 | 14.4777 | -19.8398 | 63.7352 | 61.13 | 0.86132
Log | 5569 | 46.4083 | 2014-08-23 16:28 | C13EOAT_test | 0.7269 | -0.37508 | 78.9792 | 282.7502 | 114.9951 | 1.5039 | -0.76103 | 4.1431 | 1.5 | 12.8096 | 25.4363 | 2.8744 | 1.3918 | 166.4041 | 99.26 | 3.7899 | 103.0499 | 7.0913 | 103 | 101.1411 | 103.9732 | 104 | 572.9591 | 21.1166 | 86.8626 | 79.5415 | 217.3188 | 216.643 | 385.4893 | 83.202 | 4.096 | 84 | 1799.817 | 3.721 | 1800 | 24.7913 | 0.11384 | 25 | 10000000000 | 35.4633 | 32.8532 | 179.977 | 89.5207 | 90.0402 | 7.8187 | 90 | 186.273 | 207.6852 | 206.1959 | 194.794 | 261.5369 | 262.9223 | 239.8338 | 10000000000 | 10000000000 | 40.0833 | 3.6021 | 40 | 10000000000 | 145 | 124.1997 | 40.0023 | 8.3523 | 40 | 90.0365 | 89.9406 | 60.5752 | 10000000000 | 90.0173 | 4.3063 | 90 | 95.182 | 89.9885 | 3.172 | 90 | 96.1754 | 14.4834 | -19.7185 | 63.7242 | 61.12 | 0.86126
Log | 5570 | 46.4167 | 2014-08-23 16:29 | C13EOAT_test | 0.7265 | -0.37414 | 75.5357 | 282.0778 | 109.6906 | 1.4975 | -0.76095 | 4.1432 | 1.5 | 12.8091 | 25.4902 | 2.8717 | 1.3918 | 166.1548 | 99.26 | 3.8103 | 103.0703 | 7.087 | 103 | 101.3255 | 103.9851 | 104 | 568.1544 | 21.0615 | 86.7706 | 79.3843 | 217.3188 | 216.643 | 385.1456 | 83.0774 | 4.1151 | 84 | 1799.753 | 3.7211 | 1800 | 24.793 | 0.1168 | 25 | 10000000000 | 35.431 | 32.844 | 179.9683 | 89.5027 | 90.0382 | 7.8164 | 90 | 186.2435 | 206.508 | 205.7739 | 194.6906 | 261.6611 | 263.6546 | 240.0873 | 10000000000 | 10000000000 | 40.0778 | 3.5842 | 40 | 10000000000 | 145 | 124.2222 | 40.0235 | 8.3503 | 40 | 90.0322 | 89.9361 | 60.5803 | 10000000000 | 90.0177 | 4.3028 | 90 | 95.1475 | 89.9841 | 3.1724 | 90 | 96.1832 | 14.478 | -19.8758 | 63.7122 | 61.12 | 0.86125
Log | 5571 | 46.425 | 2014-08-23 16:29 | C13EOAT_test | 0.72614 | -0.37414 | 80.582 | 282.7496 | 120.2534 | 1.5171 | -0.76088 | 4.1441 | 1.5 | 12.8028 | 25.5689 | 2.8744 | 1.3918 | 166.3258 | 99.26 | 3.6553 | 102.9153 | 7.0973 | 103 | 101.3338 | 103.9929 | 104 | 582.2143 | 21.1128 | 86.832 | 79.4938 | 217.3188 | 216.643 | 385.1456 | 83.1629 | 4.1316 | 84 | 1799.937 | 3.7207 | 1800 | 24.7922 | 0.1199 | 25 | 10000000000 | 35.4231 | 32.8179 | 179.9386 | 89.551 | 90.028 | 7.816 | 90 | 186.2117 | 205.9313 | 205.4465 | 194.3497 | 262.0232 | 263.8857 | 240.5792 | 10000000000 | 10000000000 | 40.1017 | 3.5651 | 40 | 10000000000 | 145 | 124.1809 | 40.0286 | 8.3496 | 40 | 90.0195 | 89.9191 | 60.5372 | 10000000000 | 90.01 | 4.3033 | 90 | 95.1939 | 89.9693 | 3.1733 | 90 | 96.1853 | 14.478 | -19.7662 | 63.6984 | 61.1 | 0.86125
Log | 5572 | 46.4333 | 2014-08-23 16:30 | C13EOAT_test | 0.7265 | -0.37508 | 76.0419 | 282.7531 | 115.2664 | 1.4621 | -0.76089 | 4.1442 | 1.5 | 12.8087 | 25.9145 | 3.2216 | 1.3918 | 165.7055 | 99.26 | 3.5903 | 102.8503 | 7.1095 | 103 | 101.3296 | 104.0093 | 104 | 559.1497 | 21.1747 | 86.5524 | 79.1531 | 217.3188 | 216.643 | 384.8019 | 82.8528 | 4.1535 | 84 | 1800.338 | 3.7201 | 1800 | 24.806 | 0.12262 | 25 | 10000000000 | 35.6585 | 32.8433 | 179.9212 | 89.5112 | 89.9886 | 7.8209 | 90 | 186.2264 | 207.0462 | 206.3908 | 194.4587 | 261.0767 | 262.7408 | 239.8427 | 10000000000 | 10000000000 | 40.0806 | 3.5501 | 40 | 10000000000 | 145 | 124.1538 | 39.9933 | 8.3506 | 40 | 90.0015 | 89.9197 | 60.6164 | 10000000000 | 89.9984 | 4.3062 | 90 | 95.1526 | 89.9606 | 3.1744 | 90 | 96.144 | 14.4794 | -20.1069 | 63.7141 | 61.1 | 0.86125
Log | 5573 | 46.4417 | 2014-08-23 16:30 | C13EOAT_test | 0.72368 | -0.37414 | 77.155 | 282.1689 | 113.2484 | 1.4936 | -0.76089 | 4.1451 | 1.5 | 12.8146 | 25.691 | 2.9988 | 1.3918 | 166.3418 | 99.26 | 3.6744 | 102.9344 | 7.1095 | 103 | 101.2599 | 104.0009 | 104 | 553.1158 | 21.1727 | 86.8282 | 79.5137 | 217.3188 | 216.643 | 385.1456 | 83.1709 | 4.173 | 84 | 1800.109 | 3.7206 | 1800 | 24.8204 | 0.1253 | 25 | 10000000000 | 35.5853 | 32.785 | 179.9214 | 89.5216 | 90.0472 | 7.811 | 90 | 186.174 | 207.7792 | 206.9678 | 194.2965 | 261.2947 | 263.1233 | 240.564 | 10000000000 | 10000000000 | 40.0097 | 3.5451 | 40 | 10000000000 | 145 | 124.1081 | 40.0559 | 8.3463 | 40 | 89.999 | 89.9223 | 60.6034 | 10000000000 | 90.0005 | 4.3066 | 90 | 95.1844 | 89.9607 | 3.1755 | 90 | 96.1617 | 14.4802 | -19.7463 | 63.7287 | 61.1 | 0.86125
Log | 5574 | 46.45 | 2014-08-23 16:31 | C13EOAT_test | 0.72662 | -0.37508 | 78.4437 | 282.3348 | 114.8147 | 1.4761 | -0.76093 | 4.1447 | 1.5 | 12.7564 | 25.7291 | 3.0482 | 1.3918 | 165.9024 | 99.26 | 3.7628 | 103.0228 | 7.1023 | 103 | 101.2526 | 104.0125 | 104 | 560.905 | 21.1262 | 86.6204 | 79.282 | 217.3188 | 216.643 | 385.1456 | 82.9512 | 4.1932 | 84 | 1800.115 | 3.7206 | 1800 | 24.7783 | 0.12928 | 25 | 10000000000 | 35.67 | 32.7022 | 179.9193 | 89.5168 | 89.9861 | 7.8211 | 90 | 186.0383 | 206.5876 | 206.3996 | 194.1575 | 261.5352 | 263.9818 | 241.0041 | 10000000000 | 10000000000 | 39.9841 | 3.5503 | 40 | 10000000000 | 145 | 124.1151 | 40.0508 | 8.3453 | 40 | 89.9964 | 89.9229 | 60.5046 | 10000000000 | 90.0058 | 4.3079 | 90 | 95.1429 | 89.9596 | 3.1767 | 90 | 96.1539 | 14.478 | -19.978 | 63.5964 | 61.09 | 0.8615
Log | 5575 | 46.4584 | 2014-08-23 16:31 | C13EOAT_test | 0.72668 | -0.37508 | 82.1373 | 282.1794 | 115.4555 | 1.481 | -0.76095 | 4.1448 | 1.5 | 12.7609 | 25.7407 | 3.0597 | 1.3918 | 166.0936 | 99.26 | 3.8238 | 103.0838 | 7.0942 | 103 | 101.5099 | 104.0056 | 104 | 560.8488 | 21.2122 | 86.7183 | 79.3753 | 217.3188 | 216.643 | 385.4893 | 83.0468 | 4.2122 | 84 | 1800.51 | 3.72 | 1800 | 24.782 | 0.13249 | 25 | 10000000000 | 35.6184 | 32.6289 | 179.925 | 89.5029 | 90.0008 | 7.8188 | 90 | 186.1639 | 206.8062 | 206.1043 | 194.401 | 261.7451 | 264.2469 | 240.8126 | 10000000000 | 10000000000 | 39.9201 | 3.5655 | 40 | 10000000000 | 145 | 124.1435 | 40.0412 | 8.3446 | 40 | 90.0014 | 89.9236 | 60.4505 | 10000000000 | 89.9688 | 4.3247 | 90 | 95.1407 | 89.9625 | 3.1778 | 90 | 96.1533 | 14.4776 | -19.8847 | 63.6055 | 61.08 | 0.86155
Log | 5576 | 46.4667 | 2014-08-23 16:32 | C13EOAT_test | 0.72653 | -0.37414 | 79.3413 | 282.3752 | 112.3846 | 1.494 | -0.76098 | 4.1445 | 1.5 | 12.7706 | 25.782 | 3.144 | 1.3918 | 166.4922 | 99.26 | 3.7637 | 103.0237 | 7.0952 | 103 | 101.477 | 103.9708 | 104 | 580.0912 | 21.2431 | 86.9179 | 79.5743 | 217.3188 | 216.643 | 385.4893 | 83.2461 | 4.2297 | 84 | 1799.541 | 3.7214 | 1800 | 24.7521 | 0.13653 | 25 | 10000000000 | 35.6171 | 32.615 | 179.9332 | 89.4837 | 89.9942 | 7.82 | 90 | 185.9852 | 206.2148 | 205.4227 | 194.429 | 261.9584 | 264.3087 | 241.5054 | 10000000000 | 10000000000 | 39.8863 | 3.584 | 40 | 10000000000 | 145 | 124.1826 | 40.0518 | 8.3431 | 40 | 90.0037 | 89.9295 | 60.4412 | 10000000000 | 89.9943 | 4.3192 | 90 | 95.1587 | 89.9666 | 3.1787 | 90 | 96.1611 | 14.4809 | -19.6857 | 63.6333 | 61.09 | 0.86156
Log | 5577 | 46.475 | 2014-08-23 16:32 | C13EOAT_test | 0.72651 | -0.37508 | 78.9471 | 282.5923 | 110.8162 | 1.5158 | -0.76094 | 4.1442 | 1.5 | 12.7693 | 26.0247 | 3.2349 | 1.3918 | 165.7932 | 99.26 | 3.5986 | 102.8586 | 7.11 | 103 | 101.2701 | 103.9915 | 104 | 577.2712 | 21.3678 | 86.6064 | 79.1868 | 217.3188 | 216.643 | 385.1456 | 82.8966 | 4.2506 | 84 | 1799.84 | 3.721 | 1800 | 24.7492 | 0.14003 | 25 | 10000000000 | 35.6752 | 32.6941 | 179.9287 | 89.5102 | 89.978 | 7.8232 | 90 | 185.8294 | 205.6197 | 205.1516 | 193.7755 | 262.1035 | 263.8425 | 240.5111 | 10000000000 | 10000000000 | 39.8921 | 3.6094 | 40 | 10000000000 | 145 | 124.1618 | 40.0339 | 8.3432 | 40 | 90.0069 | 89.9218 | 60.4131 | 10000000000 | 89.9696 | 4.3329 | 90 | 95.127 | 89.9644 | 3.1797 | 90 | 96.1565 | 14.4778 | -20.0732 | 63.6243 | 61.1 | 0.86131
Log | 5578 | 46.4833 | 2014-08-23 16:33 | C13EOAT_test | 0.72712 | -0.37508 | 75.086 | 282.3719 | 106.6755 | 1.5031 | -0.76101 | 4.1445 | 1.5 | 12.7938 | 25.5851 | 2.9295 | 1.3918 | 165.7798 | 99.26 | 3.6116 | 102.8717 | 7.1169 | 103 | 101.5738 | 104.0019 | 104 | 579.0444 | 21.1023 | 86.5981 | 79.1817 | 217.3188 | 216.643 | 385.1456 | 82.8899 | 4.2707 | 84 | 1800 | 3.7208 | 1800 | 24.7421 | 0.1438 | 25 | 10000000000 | 35.5881 | 32.6919 | 179.9376 | 89.5259 | 89.9785 | 7.8242 | 90 | 186.056 | 208.2396 | 206.4839 | 194.5979 | 261.7663 | 263.1326 | 239.8015 | 10000000000 | 10000000000 | 39.8918 | 3.6345 | 40 | 10000000000 | 145 | 124.1468 | 39.9904 | 8.3447 | 40 | 90.0151 | 89.9226 | 60.4208 | 10000000000 | 89.9844 | 4.3309 | 90 | 95.1386 | 89.9688 | 3.1807 | 90 | 96.1763 | 14.4773 | -20.0784 | 63.6772 | 61.08 | 0.86127
Log | 5579 | 46.4917 | 2014-08-23 16:33 | C13EOAT_test | 0.72651 | -0.37508 | 79.0803 | 282.6051 | 112.2696 | 1.4999 | -0.76092 | 4.1446 | 1.5 | 12.8154 | 25.402 | 2.8744 | 1.3918 | 166.0851 | 99.26 | 3.7556 | 103.0156 | 7.1086 | 103 | 101.3035 | 103.9978 | 104 | 558.7321 | 20.7638 | 86.7193 | 79.3658 | 217.3188 | 216.643 | 385.1456 | 83.0425 | 4.2905 | 84 | 1800.057 | 3.7207 | 1800 | 24.7731 | 0.14659 | 25 | 10000000000 | 35.4627 | 32.6386 | 179.8977 | 89.5308 | 89.9769 | 7.8256 | 90 | 186.3673 | 208.9688 | 207.3573 | 194.2511 | 262.2165 | 264.2061 | 239.2648 | 10000000000 | 10000000000 | 39.8779 | 3.6574 | 40 | 10000000000 | 145 | 124.1327 | 39.9752 | 8.3458 | 40 | 89.9949 | 89.9029 | 60.5035 | 10000000000 | 90.002 | 4.3281 | 90 | 95.1342 | 89.9489 | 3.1824 | 90 | 96.1956 | 14.478 | -19.8942 | 63.726 | 61.07 | 0.86138
Log | 5580 | 46.5 | 2014-08-23 16:34 | C13EOAT_test | 0.72729 | -0.37508 | 78.5753 | 282.3815 | 114.604 | 1.5247 | -0.76108 | 4.1452 | 1.5 | 12.8274 | 25.3997 | 2.8744 | 1.3918 | 166.623 | 99.26 | 3.8102 | 103.0702 | 7.1025 | 103 | 101.3138 | 103.995 | 104 | 555.6365 | 20.9866 | 86.962 | 79.6609 | 217.3188 | 216.643 | 385.4893 | 83.3115 | 4.3033 | 84 | 1800.249 | 3.7204 | 1800 | 24.7331 | 0.15073 | 25 | 10000000000 | 35.4581 | 32.6718 | 179.9034 | 89.4777 | 89.9908 | 7.8244 | 90 | 186.4073 | 208.937 | 206.4648 | 194.6487 | 261.7675 | 263.9681 | 239.3846 | 10000000000 | 10000000000 | 39.8741 | 3.6809 | 40 | 10000000000 | 145 | 124.0715 | 39.9982 | 8.3458 | 40 | 90.0143 | 89.8892 | 60.3874 | 10000000000 | 90.0087 | 4.3271 | 90 | 95.1522 | 89.9517 | 3.1835 | 90 | 96.1913 | 14.4742 | -19.5991 | 63.7449 | 61.07 | 0.86154
Log | 5581 | 46.5083 | 2014-08-23 16:34 | C13EOAT_test | 0.72713 | -0.37414 | 77.479 | 282.4176 | 110.985 | 1.491 | -0.76081 | 4.1449 | 1.5 | 12.8001 | 25.399 | 2.8744 | 1.3918 | 166.2283 | 99.26 | 3.7766 | 103.0366 | 7.1025 | 103 | 101.3033 | 103.9949 | 104 | 558.6679 | 21.0509 | 86.7782 | 79.4501 | 217.3188 | 216.643 | 385.4893 | 83.1141 | 4.3203 | 84 | 1800.327 | 3.7202 | 1800 | 24.7332 | 0.15444 | 25 | 10000000000 | 35.4197 | 32.6163 | 179.9082 | 89.5249 | 89.9997 | 7.8237 | 90 | 186.4803 | 208.74 | 206.3146 | 194.7287 | 261.7498 | 264.4064 | 239.354 | 10000000000 | 10000000000 | 39.9387 | 3.6974 | 40 | 10000000000 | 145 | 124.14 | 39.932 | 8.3504 | 40 | 90.0046 | 89.9037 | 60.6252 | 10000000000 | 89.987 | 4.3371 | 90 | 95.1376 | 89.9541 | 3.1847 | 90 | 96.1913 | 14.4753 | -19.8099 | 63.6872 | 61.07 | 0.86156
Log | 5582 | 46.5167 | 2014-08-23 16:35 | C13EOAT_test | 0.72709 | -0.37508 | 77.6122 | 282.3926 | 116.273 | 1.4925 | -0.7596 | 4.1455 | 1.5 | 12.7881 | 25.422 | 2.8744 | 1.3918 | 166.9541 | 99.26 | 3.6478 | 102.9078 | 7.1131 | 103 | 101.3858 | 103.9973 | 104 | 577.9289 | 21.1178 | 87.1264 | 79.8277 | 217.4841 | 216.643 | 385.1456 | 83.477 | 4.3306 | 84 | 1799.917 | 3.7216 | 1800 | 24.7452 | 0.1581 | 25 | 10000000000 | 35.3862 | 32.5815 | 179.9236 | 89.5038 | 89.9768 | 7.8279 | 90 | 186.4042 | 208.7882 | 206.4374 | 195.0469 | 261.6357 | 263.6915 | 238.9495 | 10000000000 | 10000000000 | 39.9695 | 3.7024 | 40 | 10000000000 | 145 | 124.1637 | 39.94 | 8.3522 | 40 | 90.0226 | 89.901 | 60.4116 | 10000000000 | 90.0121 | 4.3293 | 90 | 95.1499 | 89.9618 | 3.1858 | 90 | 96.1862 | 14.4777 | -19.4323 | 63.6655 | 61.06 | 0.86156
Log | 5583 | 46.525 | 2014-08-23 16:35 | C13EOAT_test | 0.72744 | -0.37508 | 75.3828 | 282.3756 | 111.763 | 1.509 | -0.76095 | 4.1451 | 1.5 | 12.8114 | 25.4298 | 2.8744 | 1.3918 | 166.8925 | 99.26 | 3.5323 | 102.7924 | 7.1285 | 103 | 101.3294 | 103.9782 | 104 | 576.1069 | 21.094 | 87.1091 | 79.7834 | 217.3188 | 216.643 | 384.8019 | 83.4462 | 4.3436 | 84 | 1800.029 | 3.721 | 1800 | 24.7127 | 0.16262 | 25 | 10000000000 | 35.4588 | 32.5462 | 179.928 | 89.4872 | 89.9916 | 7.8265 | 90 | 186.2697 | 206.7921 | 205.1701 | 194.6555 | 262.2303 | 264.3076 | 239.8607 | 10000000000 | 10000000000 | 40.0046 | 3.7027 | 40 | 10000000000 | 145 | 124.1098 | 39.8964 | 8.3569 | 40 | 90.0148 | 89.9132 | 60.334 | 10000000000 | 89.9942 | 4.3375 | 90 | 95.1441 | 89.964 | 3.1867 | 90 | 96.1901 | 14.4745 | -19.4766 | 63.7105 | 61.06 | 0.86156
Log | 5584 | 46.5334 | 2014-08-23 16:36 | C13EOAT_test | 0.72729 | -0.37414 | 75.3301 | 282.4738 | 117.1215 | 1.514 | -0.75961 | 4.1457 | 1.5 | 12.7689 | 25.4509 | 2.8878 | 1.3918 | 167.3003 | 99.26 | 3.6023 | 102.8623 | 7.1328 | 103 | 101.3653 | 103.9948 | 104 | 580.4646 | 21.1178 | 87.2989 | 80.0014 | 217.4218 | 216.643 | 385.1456 | 83.6501 | 4.3524 | 84 | 1800.043 | 3.7212 | 1800 | 24.7214 | 0.16631 | 25 | 10000000000 | 35.3894 | 32.6895 | 179.9581 | 89.5174 | 89.9802 | 7.829 | 90 | 186.2701 | 207.6369 | 206.0921 | 194.5255 | 261.5598 | 263.4927 | 238.8822 | 10000000000 | 10000000000 | 40.0505 | 3.6961 | 40 | 10000000000 | 145 | 124.1357 | 39.9286 | 8.3584 | 40 | 90.0307 | 89.9273 | 60.3243 | 10000000000 | 89.9862 | 4.3408 | 90 | 95.1837 | 89.979 | 3.1872 | 90 | 96.1914 | 14.478 | -19.2586 | 63.6238 | 61.06 | 0.86156
Log | 5585 | 46.5417 | 2014-08-23 16:36 | C13EOAT_test | 0.72837 | -0.37508 | 77.0515 | 282.6198 | 107.9238 | 1.5035 | -0.75971 | 4.1447 | 1.5 | 12.7696 | 25.4245 | 2.8745 | 1.3918 | 167.2232 | 99.26 | 3.7289 | 102.9889 | 7.1268 | 103 | 101.2454 | 103.9819 | 104 | 558.0364 | 21.1178 | 87.2636 | 79.9596 | 217.4143 | 216.643 | 385.1456 | 83.6116 | 4.3594 | 84 | 1800.052 | 3.7219 | 1800 | 24.694 | 0.17128 | 25 | 10000000000 | 35.41 | 32.7385 | 179.9334 | 89.5137 | 89.9834 | 7.8295 | 90 | 186.3577 | 207.2725 | 205.4887 | 194.5938 | 261.8502 | 263.6178 | 238.7683 | 10000000000 | 10000000000 | 40.0692 | 3.6851 | 40 | 10000000000 | 145 | 124.0999 | 39.9057 | 8.3624 | 40 | 90.0325 | 89.901 | 60.4117 | 10000000000 | 89.9915 | 4.3408 | 90 | 95.1536 | 89.9667 | 3.1885 | 90 | 96.195 | 14.4776 | -19.3004 | 63.6248 | 61.05 | 0.86156
Log | 5586 | 46.55 | 2014-08-23 16:37 | C13EOAT_test | 0.72802 | -0.37508 | 78.2048 | 282.1994 | 115.2359 | 1.5147 | -0.75963 | 4.1443 | 1.5 | 12.7681 | 25.3786 | 2.8744 | 1.3918 | 167.7892 | 99.26 | 3.817 | 103.077 | 7.1189 | 103 | 101.4088 | 104.002 | 104 | 554.7411 | 21.1179 | 87.545 | 80.2442 | 217.3947 | 216.643 | 385.4893 | 83.8946 | 4.3626 | 84 | 1800.315 | 3.7219 | 1800 | 24.7245 | 0.1749 | 25 | 10000000000 | 35.5018 | 32.7283 | 179.9467 | 89.4981 | 89.9778 | 7.8309 | 90 | 186.2417 | 206.7477 | 206.1612 | 194.4985 | 262.0129 | 263.3401 | 239.5842 | 10000000000 | 10000000000 | 40.0953 | 3.6694 | 40 | 10000000000 | 145 | 124.1755 | 39.9141 | 8.3648 | 40 | 90.0211 | 89.9256 | 60.4272 | 10000000000 | 90.0232 | 4.3299 | 90 | 95.1306 | 89.9734 | 3.1891 | 90 | 96.1769 | 14.4771 | -19.0158 | 63.6204 | 61.05 | 0.86152
Log | 5587 | 46.5583 | 2014-08-23 16:37 | C13EOAT_test | 0.72869 | -0.37414 | 80.8833 | 282.0169 | 115.9832 | 1.5099 | -0.75968 | 4.1443 | 1.5 | 12.766 | 25.3977 | 2.8744 | 1.3918 | 167.7242 | 99.26 | 3.7899 | 103.0499 | 7.1177 | 103 | 101.3984 | 103.9923 | 104 | 556.1602 | 21.1178 | 87.5074 | 80.2168 | 217.4507 | 216.643 | 385.4893 | 83.8621 | 4.3637 | 84 | 1799.933 | 3.7226 | 1800 | 24.7263 | 0.17911 | 25 | 10000000000 | 35.3924 | 32.7324 | 179.9822 | 89.5133 | 90.0067 | 7.8265 | 90 | 186.3935 | 206.8541 | 205.6776 | 194.9485 | 261.8596 | 263.4698 | 239.1149 | 10000000000 | 10000000000 | 40.0951 | 3.654 | 40 | 10000000000 | 145 | 124.458 | 39.9209 | 8.3669 | 40 | 90.0322 | 89.9501 | 60.4009 | 10000000000 | 90.0292 | 4.3282 | 90 | 95.1376 | 89.9911 | 3.1895 | 90 | 96.1806 | 14.4726 | -19.0433 | 63.6068 | 61.03 | 0.86156
Log | 5588 | 46.5667 | 2014-08-23 16:38 | C13EOAT_test | 0.72831 | -0.37414 | 78.3242 | 282.4711 | 104.7626 | 1.5109 | -0.7597 | 4.1442 | 1.5 | 12.764 | 25.3453 | 2.8628 | 1.3918 | 168.1163 | 99.26 | 3.7899 | 103.0499 | 7.1154 | 103 | 101.2247 | 103.9813 | 104 | 567.2203 | 21.1178 | 87.7064 | 80.41 | 217.4716 | 216.643 | 385.4893 | 84.0582 | 4.3653 | 84 | 1799.826 | 3.7229 | 1800 | 24.6816 | 0.18463 | 25 | 10000000000 | 35.3702 | 32.6582 | 179.9718 | 89.5187 | 89.9942 | 7.8281 | 90 | 186.2884 | 206.2771 | 205.2004 | 194.8358 | 261.7977 | 263.6839 | 240.0059 | 10000000000 | 10000000000 | 40.0802 | 3.6347 | 40 | 10000000000 | 145 | 124.5726 | 39.9249 | 8.3691 | 40 | 90.0493 | 89.9225 | 60.4886 | 10000000000 | 89.9947 | 4.339 | 90 | 95.146 | 89.9859 | 3.19 | 90 | 96.1782 | 14.4774 | -18.85 | 63.6119 | 61.04 | 0.86156
Log | 5589 | 46.575 | 2014-08-23 16:38 | C13EOAT_test | 0.729 | -0.37508 | 76.5481 | 282.6355 | 117.2901 | 1.5237 | -0.75967 | 4.1442 | 1.5 | 12.7581 | 25.4267 | 2.8744 | 1.3918 | 167.9207 | 99.2606 | 3.7764 | 103.0369 | 7.1139 | 103 | 101.3756 | 103.9994 | 104 | 576.4528 | 21.051 | 87.6088 | 80.312 | 217.4583 | 216.643 | 385.4893 | 83.9604 | 4.3659 | 84 | 1800.011 | 3.7223 | 1800 | 24.6904 | 0.18883 | 25 | 10000000000 | 35.3549 | 32.6478 | 180.0171 | 89.4831 | 89.978 | 7.8315 | 90 | 186.3644 | 205.8285 | 205.1524 | 194.3653 | 261.9113 | 264.4472 | 243.9215 | 10000000000 | 10000000000 | 40.1055 | 3.6161 | 40 | 10000000000 | 145 | 124.7302 | 39.908 | 8.3725 | 40 | 90.0731 | 89.944 | 60.3188 | 10000000000 | 90.0056 | 4.3339 | 90 | 95.1838 | 90.0085 | 3.1895 | 90 | 96.1868 | 14.4779 | -18.9486 | 63.6 | 61.05 | 0.86156
Log | 5590 | 46.5834 | 2014-08-23 16:39 | C13EOAT_test | 0.72838 | -0.37508 | 80.6349 | 282.7343 | 124.2677 | 1.4888 | -0.75963 | 4.1442 | 1.5 | 12.7769 | 25.4028 | 2.8744 | 1.3918 | 168.0851 | 99.26 | 3.7967 | 103.0567 | 7.1111 | 103 | 101.4082 | 103.9927 | 104 | 577.2543 | 21.1178 | 87.6728 | 80.4123 | 217.4301 | 216.643 | 385.1456 | 84.0425 | 4.3669 | 84 | 1799.762 | 3.7229 | 1800 | 24.7326 | 0.19222 | 25 | 10000000000 | 35.3622 | 32.7138 | 180.009 | 89.4849 | 89.9628 | 7.8352 | 90 | 186.3068 | 206.5868 | 205.6417 | 194.7088 | 262.4993 | 264.3063 | 240.5787 | 10000000000 | 10000000000 | 40.0966 | 3.6 | 40 | 10000000000 | 145 | 124.8158 | 39.9017 | 8.3753 | 40 | 90.0662 | 89.9428 | 60.3227 | 10000000000 | 89.9965 | 4.3406 | 90 | 95.1664 | 90.0045 | 3.1894 | 90 | 96.1853 | 14.478 | -18.8478 | 63.6414 | 61.03 | 0.86156
Log | 5591 | 46.5917 | 2014-08-23 16:39 | C13EOAT_test | 0.72837 | -0.37508 | 72.681 | 283.1502 | 109.0806 | 1.515 | -0.75981 | 4.1447 | 1.5 | 12.7542 | 25.3984 | 2.8744 | 1.3918 | 168.0366 | 99.26 | 3.8067 | 103.0667 | 7.1074 | 103 | 101.2753 | 104.0007 | 104 | 563.2727 | 21.0856 | 87.6623 | 80.3743 | 217.4412 | 216.643 | 385.1456 | 84.0183 | 4.3644 | 84 | 1799.984 | 3.7228 | 1800 | 24.712 | 0.19701 | 25 | 10000000000 | 35.3597 | 32.7327 | 179.9919 | 89.4931 | 89.9563 | 7.8379 | 90 | 186.3116 | 206.7404 | 206.0349 | 194.4594 | 262.2492 | 264.5886 | 240.8593 | 10000000000 | 10000000000 | 40.0374 | 3.5883 | 40 | 10000000000 | 145 | 124.8505 | 39.946 | 8.3749 | 40 | 90.0541 | 89.9378 | 60.4326 | 10000000000 | 89.9928 | 4.3434 | 90 | 95.1523 | 89.996 | 3.1897 | 90 | 96.1959 | 14.4779 | -18.8857 | 63.5915 | 61.02 | 0.86156
Log | 5592 | 46.6 | 2014-08-23 16:40 | C13EOAT_test | 0.72837 | -0.37414 | 78.1966 | 282.6861 | 114.3297 | 1.5112 | -0.75967 | 4.1442 | 1.5 | 12.7701 | 25.55 | 2.9033 | 1.3918 | 167.9955 | 99.2604 | 3.7967 | 103.0571 | 7.1039 | 103 | 101.3699 | 104.0079 | 104 | 557.8031 | 21.1199 | 87.6513 | 80.3442 | 217.4535 | 216.643 | 385.1456 | 83.9978 | 4.3635 | 84 | 1799.914 | 3.7231 | 1800 | 24.6549 | 0.20284 | 25 | 10000000000 | 35.3337 | 32.7578 | 180.012 | 89.4761 | 89.9627 | 7.8389 | 90 | 186.4881 | 208.0645 | 206.2609 | 194.5503 | 261.9948 | 264.207 | 240.8077 | 10000000000 | 10000000000 | 39.9595 | 3.586 | 40 | 10000000000 | 145 | 124.8729 | 39.9728 | 8.3752 | 40 | 90.055 | 89.9571 | 60.4261 | 10000000000 | 89.992 | 4.3433 | 90 | 95.1545 | 90.006 | 3.1894 | 90 | 96.1852 | 14.478 | -18.9162 | 63.6266 | 61.03 | 0.86154
Log | 5593 | 46.6083 | 2014-08-23 16:40 | C13EOAT_test | 0.72686 | -0.37414 | 76.4398 | 283.1571 | 114.4805 | 1.5061 | -0.75975 | 4.1448 | 1.5 | 12.7897 | 25.4285 | 2.8744 | 1.3918 | 168.1718 | 99.275 | 3.5694 | 102.8444 | 7.1212 | 103 | 101.2147 | 103.9875 | 104 | 556.167 | 21.1178 | 87.7255 | 80.4463 | 217.4288 | 216.643 | 385.1456 | 84.0859 | 4.3613 | 84 | 1800.206 | 3.7226 | 1800 | 24.6684 | 0.20722 | 25 | 10000000000 | 35.3402 | 32.7637 | 179.9949 | 89.4851 | 89.9582 | 7.8416 | 90 | 186.3265 | 206.312 | 205.0712 | 193.8015 | 262.0284 | 264.4159 | 242.2576 | 10000000000 | 10000000000 | 39.964 | 3.5908 | 40 | 10000000000 | 145 | 125.0059 | 39.9684 | 8.3766 | 40 | 90.0502 | 89.9447 | 60.4955 | 10000000000 | 90.004 | 4.3404 | 90 | 95.1441 | 89.9975 | 3.1898 | 90 | 96.18 | 14.478 | -18.8287 | 63.6695 | 61.03 | 0.86156
Log | 5594 | 46.6167 | 2014-08-23 16:41 | C13EOAT_test | 0.72879 | -0.37508 | 74.7091 | 283.1514 | 109.8097 | 1.517 | -0.75952 | 4.144 | 1.5 | 12.7161 | 25.4099 | 2.8744 | 1.3918 | 167.4009 | 99.26 | 3.559 | 102.8191 | 7.1329 | 103 | 101.3653 | 104.0004 | 104 | 566.1361 | 21.1178 | 87.3402 | 80.0607 | 217.4334 | 216.643 | 384.8019 | 83.7004 | 4.3659 | 84 | 1800.51 | 3.7222 | 1800 | 24.6503 | 0.21226 | 25 | 10000000000 | 35.3768 | 32.7085 | 180.0094 | 89.4308 | 89.9608 | 7.843 | 90 | 186.212 | 206.6869 | 206.0412 | 194.7355 | 261.9989 | 263.9244 | 241.3177 | 10000000000 | 10000000000 | 39.9671 | 3.6015 | 40 | 10000000000 | 145 | 125.0849 | 40.0027 | 8.3756 | 40 | 90.0781 | 89.9313 | 60.4053 | 10000000000 | 90.0032 | 4.3425 | 90 | 95.1657 | 90.0047 | 3.1894 | 90 | 96.1823 | 14.4753 | -19.1993 | 63.5026 | 61.01 | 0.86156
Log | 5595 | 46.625 | 2014-08-23 16:41 | C13EOAT_test | 0.72602 | -0.37508 | 75.7262 | 282.4688 | 118.4692 | 1.5186 | -0.75967 | 4.1444 | 1.5 | 12.7089 | 25.4318 | 2.8744 | 1.3918 | 167.9944 | 99.2835 | 3.7018 | 102.9853 | 7.1262 | 103 | 101.3549 | 104.0011 | 104 | 572.498 | 21.1178 | 87.631 | 80.3635 | 217.4511 | 216.643 | 385.1456 | 83.9972 | 4.3673 | 84 | 1800.124 | 3.7226 | 1800 | 24.6341 | 0.21777 | 25 | 10000000000 | 35.3101 | 32.5754 | 180.0201 | 89.4748 | 89.9706 | 7.8431 | 90 | 186.2902 | 207.0443 | 206.8486 | 194.6331 | 261.7198 | 264.3833 | 241.0543 | 10000000000 | 10000000000 | 39.9703 | 3.6123 | 40 | 10000000000 | 145 | 125.1621 | 39.9746 | 8.3774 | 40 | 90.0756 | 89.9444 | 60.5378 | 10000000000 | 89.9861 | 4.3513 | 90 | 95.1385 | 90.01 | 3.1888 | 90 | 96.1966 | 14.478 | -18.92 | 63.492 | 61.01 | 0.86156
Log | 5596 | 46.6334 | 2014-08-23 16:42 | C13EOAT_test | 0.72837 | -0.37414 | 78.8676 | 282.3754 | 119.2723 | 1.4932 | -0.75969 | 4.144 | 1.5 | 12.7232 | 25.4124 | 2.8744 | 1.3918 | 167.7838 | 99.26 | 3.7764 | 103.0364 | 7.1222 | 103 | 101.1854 | 103.9925 | 104 | 581.1243 | 21.1176 | 87.5474 | 80.2364 | 217.4577 | 216.643 | 385.1456 | 83.8919 | 4.3697 | 84 | 1800.103 | 3.7224 | 1800 | 24.6279 | 0.22332 | 25 | 10000000000 | 35.2974 | 32.6382 | 180.0179 | 89.4873 | 89.9599 | 7.8465 | 90 | 186.3568 | 207.307 | 206.6653 | 194.7878 | 261.825 | 263.6844 | 240.5804 | 10000000000 | 10000000000 | 39.9442 | 3.6235 | 40 | 10000000000 | 145 | 125.2301 | 39.9844 | 8.3772 | 40 | 90.0742 | 89.9438 | 60.6314 | 10000000000 | 89.9957 | 4.3473 | 90 | 95.1438 | 90.009 | 3.1882 | 90 | 96.196 | 14.4775 | -19.0236 | 63.5224 | 61 | 0.86155
Log | 5597 | 46.6417 | 2014-08-23 16:42 | C13EOAT_test | 0.72838 | -0.37508 | 78.6112 | 282.3746 | 118.0111 | 1.4952 | -0.75964 | 4.1438 | 1.5 | 12.7164 | 25.545 | 2.8744 | 1.3918 | 168.3465 | 99.26 | 3.8171 | 103.0772 | 7.1168 | 103 | 101.438 | 103.9943 | 104 | 585.0709 | 21.1178 | 87.8384 | 80.5081 | 217.4496 | 216.643 | 385.1456 | 84.1732 | 4.3678 | 84 | 1800.022 | 3.7225 | 1800 | 24.628 | 0.22845 | 25 | 10000000000 | 35.345 | 32.5975 | 180.0271 | 89.4816 | 89.9576 | 7.8482 | 90 | 186.3579 | 207.8463 | 206.6277 | 195.0822 | 262.0091 | 263.4509 | 240.3341 | 10000000000 | 10000000000 | 39.9523 | 3.6357 | 40 | 10000000000 | 145 | 125.301 | 39.9778 | 8.3779 | 40 | 90.0743 | 89.9528 | 60.6561 | 10000000000 | 89.9792 | 4.353 | 90 | 95.161 | 90.0136 | 3.1875 | 90 | 96.1868 | 14.4755 | -18.7519 | 63.5036 | 60.99 | 0.86156
Log | 5598 | 46.65 | 2014-08-23 16:43 | C13EOAT_test | 0.729 | -0.37508 | 75.7749 | 282.7378 | 116.3158 | 1.502 | -0.75972 | 4.1441 | 1.5 | 12.7173 | 25.5325 | 2.8744 | 1.3918 | 167.9377 | 99.26 | 3.82 | 103.0801 | 7.1129 | 103 | 101.3456 | 104.0002 | 104 | 571.4355 | 21.1178 | 87.6278 | 80.3099 | 217.4433 | 216.643 | 385.1456 | 83.9689 | 4.3681 | 84 | 1800.231 | 3.7219 | 1800 | 24.6112 | 0.23408 | 25 | 10000000000 | 35.302 | 32.6079 | 180.045 | 89.5086 | 89.9945 | 7.8442 | 90 | 186.3956 | 208.2813 | 206.749 | 194.5805 | 262.0507 | 263.9213 | 239.8232 | 10000000000 | 10000000000 | 39.9072 | 3.6548 | 40 | 10000000000 | 145 | 125.3214 | 39.9749 | 8.3785 | 40 | 90.087 | 89.9581 | 60.5583 | 10000000000 | 90.0174 | 4.3394 | 90 | 95.1781 | 90.0225 | 3.1868 | 90 | 96.1976 | 14.4773 | -18.9501 | 63.5093 | 60.99 | 0.86156
Log | 5599 | 46.6583 | 2014-08-23 16:43 | C13EOAT_test | 0.72859 | -0.37508 | 74.7697 | 282.7502 | 107.419 | 1.4963 | -0.75971 | 4.1439 | 1.5 | 12.7301 | 25.415 | 2.8744 | 1.3918 | 167.6698 | 99.26 | 3.7225 | 102.9825 | 7.1171 | 103 | 101.474 | 103.9927 | 104 | 555.9265 | 21.1178 | 87.4647 | 80.2051 | 217.4439 | 216.643 | 385.1456 | 83.8349 | 4.3692 | 84 | 1800.073 | 3.722 | 1800 | 24.5975 | 0.23986 | 25 | 10000000000 | 35.2823 | 32.6251 | 180.0576 | 89.4922 | 89.9747 | 7.8488 | 90 | 186.5157 | 208.6499 | 206.6551 | 194.7047 | 261.7574 | 263.8048 | 240.0189 | 10000000000 | 10000000000 | 39.9017 | 3.6754 | 40 | 10000000000 | 145 | 125.3568 | 39.9766 | 8.379 | 40 | 90.0763 | 89.9813 | 60.6091 | 10000000000 | 89.9826 | 4.351 | 90 | 95.1565 | 90.0288 | 3.186 | 90 | 96.1901 | 14.4771 | -19.0549 | 63.5369 | 60.99 | 0.86156
Log | 5600 | 46.6667 | 2014-08-23 16:44 | C13EOAT_test | 0.72869 | -0.37508 | 80.0806 | 282.7627 | 117.5416 | 1.5173 | -0.75972 | 4.1445 | 1.5 | 12.6663 | 25.421 | 2.8744 | 1.3918 | 167.84 | 99.26 | 3.5866 | 102.8466 | 7.1314 | 103 | 101.4915 | 103.997 | 104 | 552.3478 | 21.1178 | 87.5465 | 80.2935 | 217.4004 | 216.643 | 384.8019 | 83.92 | 4.3689 | 84 | 1799.874 | 3.7221 | 1800 | 24.6076 | 0.24525 | 25 | 10000000000 | 35.3014 | 32.6675 | 180.0365 | 89.4998 | 89.9665 | 7.8515 | 90 | 186.3248 | 206.6545 | 205.4796 | 194.7032 | 261.8416 | 263.9031 | 240.0399 | 10000000000 | 10000000000 | 39.9652 | 3.6898 | 40 | 10000000000 | 145 | 125.3426 | 39.9878 | 8.3792 | 40 | 90.0927 | 89.9438 | 60.6518 | 10000000000 | 89.9979 | 4.3449 | 90 | 95.1364 | 90.0182 | 3.1858 | 90 | 96.1811 | 14.4775 | -18.9665 | 63.3974 | 60.98 | 0.86152
Log | 5601 | 46.675 | 2014-08-23 16:44 | C13EOAT_test | 0.72837 | -0.37508 | 76.8192 | 282.3728 | 106.8156 | 1.4857 | -0.75971 | 4.1443 | 1.5 | 12.6738 | 25.4001 | 2.8744 | 1.3918 | 168.2432 | 99.26 | 3.6137 | 102.8737 | 7.1374 | 103 | 101.3565 | 103.9986 | 104 | 556.9979 | 21.214 | 87.7514 | 80.4918 | 217.4559 | 216.643 | 384.8019 | 84.1216 | 4.3694 | 84 | 1799.276 | 3.723 | 1800 | 24.5861 | 0.25165 | 25 | 10000000000 | 35.291 | 32.5866 | 180.0536 | 89.4735 | 89.9911 | 7.8484 | 90 | 186.318 | 207.7358 | 206.5763 | 194.8242 | 261.0251 | 262.7485 | 239.2603 | 10000000000 | 10000000000 | 39.972 | 3.6956 | 40 | 10000000000 | 145 | 125.3867 | 39.9896 | 8.3798 | 40 | 90.0767 | 89.977 | 60.659 | 10000000000 | 90.0006 | 4.3455 | 90 | 95.1666 | 90.0268 | 3.1848 | 90 | 96.1789 | 14.4766 | -18.7682 | 63.4123 | 60.97 | 0.86156
Log | 5602 | 46.6833 | 2014-08-23 16:45 | C13EOAT_test | 0.72537 | -0.37414 | 80.7898 | 282.7502 | 117.0241 | 1.412 | -0.7597 | 4.145 | 1.5 | 12.6455 | 25.4506 | 2.8744 | 1.3918 | 168.4154 | 99.26 | 3.7696 | 103.0296 | 7.1283 | 103 | 101.278 | 103.9868 | 104 | 563.6636 | 21.1887 | 87.8405 | 80.5749 | 217.4375 | 216.643 | 385.1456 | 84.2077 | 4.369 | 84 | 1799.686 | 3.7224 | 1800 | 24.5522 | 0.2588 | 25 | 10000000000 | 35.2716 | 32.4661 | 180.0013 | 89.4714 | 89.9631 | 7.8541 | 90 | 186.3044 | 206.9929 | 206.586 | 194.8032 | 261.7599 | 263.7755 | 238.6611 | 10000000000 | 10000000000 | 39.9849 | 3.7031 | 40 | 10000000000 | 145 | 125.4261 | 39.9464 | 8.3829 | 40 | 90.0649 | 89.9364 | 60.5678 | 10000000000 | 89.9678 | 4.3596 | 90 | 95.1681 | 90.0007 | 3.1849 | 90 | 96.1823 | 14.4778 | -18.6851 | 63.3522 | 60.97 | 0.86156
Log | 5603 | 46.6917 | 2014-08-23 16:45 | C13EOAT_test | 0.72845 | -0.37508 | 76.9394 | 282.7021 | 113.7477 | 1.4916 | -0.75965 | 4.1447 | 1.5 | 12.6349 | 25.4797 | 2.8744 | 1.3918 | 168.0797 | 99.26 | 3.8157 | 103.0757 | 7.1229 | 103 | 101.273 | 104.0005 | 104 | 576.0075 | 21.1178 | 87.669 | 80.4107 | 217.4481 | 216.643 | 385.1456 | 84.0399 | 4.3689 | 84 | 1800.157 | 3.7216 | 1800 | 24.5343 | 0.2656 | 25 | 10000000000 | 35.259 | 32.5105 | 180.0651 | 89.4684 | 89.968 | 7.8544 | 90 | 186.2749 | 206.7884 | 206.3538 | 194.7633 | 261.7386 | 264.1429 | 239.6387 | 10000000000 | 10000000000 | 40.0053 | 3.7049 | 40 | 10000000000 | 145 | 125.4104 | 39.9852 | 8.3819 | 40 | 90.103 | 89.9621 | 60.7134 | 10000000000 | 89.9884 | 4.3525 | 90 | 95.1618 | 90.0326 | 3.1831 | 90 | 96.1775 | 14.4772 | -18.8493 | 63.328 | 60.97 | 0.86156
Log | 5604 | 46.7 | 2014-08-23 16:46 | C13EOAT_test | 0.72665 | -0.37414 | 76.8955 | 282.4053 | 114.0619 | 1.3184 | -0.75965 | 4.1452 | 1.5 | 12.6782 | 25.5212 | 2.8755 | 1.3918 | 168.1894 | 99.26 | 3.8306 | 103.0906 | 7.117 | 103 | 101.4317 | 104.008 | 104 | 576.0695 | 21.1178 | 87.6927 | 80.4967 | 217.4664 | 216.643 | 385.1456 | 84.0947 | 4.367 | 84 | 1800.402 | 3.7214 | 1800 | 24.5661 | 0.27148 | 25 | 10000000000 | 35.2666 | 32.5172 | 180.0614 | 89.4908 | 89.9922 | 7.852 | 90 | 186.4161 | 206.5631 | 206.0648 | 195.2334 | 261.3848 | 263.3581 | 238.8844 | 10000000000 | 10000000000 | 40.0367 | 3.6991 | 40 | 10000000000 | 145 | 125.4092 | 39.9845 | 8.3831 | 40 | 90.0853 | 89.9761 | 60.643 | 10000000000 | 90.0048 | 4.3474 | 90 | 95.1527 | 90.0307 | 3.1822 | 90 | 96.1906 | 14.4779 | -18.7633 | 63.4243 | 60.95 | 0.86156
Log | 5605 | 46.7083 | 2014-08-23 16:46 | C13EOAT_test | 0.72882 | -0.37508 | 73.7849 | 282.006 | 107.947 | 1.5031 | -0.75975 | 4.1445 | 1.5 | 12.6759 | 25.4445 | 2.8744 | 1.3918 | 168.1172 | 99.2647 | 3.756 | 103.0207 | 7.1189 | 103 | 101.4453 | 104.004 | 104 | 564.3552 | 21.1178 | 87.7058 | 80.4114 | 217.4558 | 216.643 | 385.1456 | 84.0586 | 4.3654 | 84 | 1800.139 | 3.7217 | 1800 | 24.5969 | 0.27673 | 25 | 10000000000 | 35.2697 | 32.5428 | 180.057 | 89.5085 | 89.9879 | 7.8539 | 90 | 186.4585 | 207.7825 | 206.8739 | 195.3737 | 261.3953 | 263.1631 | 240.0932 | 10000000000 | 10000000000 | 40.042 | 3.6897 | 40 | 10000000000 | 145 | 125.4368 | 39.9609 | 8.3856 | 40 | 90.1018 | 89.9552 | 60.6519 | 10000000000 | 89.9948 | 4.3508 | 90 | 95.1463 | 90.0285 | 3.1813 | 90 | 96.2014 | 14.478 | -18.8533 | 63.4196 | 60.94 | 0.86156
Log | 5606 | 46.7167 | 2014-08-23 16:47 | C13EOAT_test | 0.72837 | -0.37414 | 77.5677 | 282.316 | 111.0943 | 1.5056 | -0.75963 | 4.1441 | 1.5 | 12.6789 | 25.5687 | 2.8763 | 1.3918 | 168.0192 | 99.26 | 3.6114 | 102.8714 | 7.1323 | 103 | 101.3244 | 104.0015 | 104 | 556.7169 | 21.1181 | 87.6522 | 80.367 | 217.4153 | 216.643 | 384.8019 | 84.0096 | 4.364 | 84 | 1799.611 | 3.7226 | 1800 | 24.5379 | 0.284 | 25 | 10000000000 | 35.2459 | 32.648 | 180.0539 | 89.5264 | 89.9933 | 7.8536 | 90 | 186.2915 | 205.1489 | 205.4335 | 194.6126 | 261.7822 | 263.002 | 240.0738 | 10000000000 | 10000000000 | 40.0456 | 3.6777 | 40 | 10000000000 | 145 | 125.3862 | 39.9788 | 8.3859 | 40 | 90.0823 | 89.9715 | 60.6316 | 10000000000 | 90.0108 | 4.3434 | 90 | 95.1469 | 90.0269 | 3.1803 | 90 | 96.1886 | 14.4813 | -18.893 | 63.4326 | 60.93 | 0.86156
Log | 5607 | 46.725 | 2014-08-23 16:47 | C13EOAT_test | 0.72889 | -0.37508 | 74.9932 | 282.399 | 111.2526 | 1.521 | -0.75977 | 4.1442 | 1.5 | 12.6834 | 25.5045 | 2.8744 | 1.3918 | 167.8353 | 99.26 | 3.5852 | 102.8452 | 7.1414 | 103 | 101.255 | 103.9927 | 104 | 552.0983 | 21.1565 | 87.5493 | 80.286 | 217.418 | 216.643 | 384.8019 | 83.9177 | 4.3638 | 84 | 1800.139 | 3.7217 | 1800 | 24.5638 | 0.28982 | 25 | 10000000000 | 35.2891 | 32.5603 | 180.0702 | 89.5162 | 90.0134 | 7.8509 | 90 | 186.2708 | 206.5712 | 206.6761 | 194.7984 | 261.3227 | 262.9518 | 240.3601 | 10000000000 | 10000000000 | 40.0428 | 3.6665 | 40 | 10000000000 | 145 | 125.4544 | 39.995 | 8.3858 | 40 | 90.0829 | 89.9873 | 60.8542 | 10000000000 | 90.0301 | 4.3354 | 90 | 95.1661 | 90.0351 | 3.1795 | 90 | 96.197 | 14.478 | -18.974 | 63.436 | 60.93 | 0.86156
Log | 5608 | 46.7334 | 2014-08-23 16:48 | C13EOAT_test | 0.72867 | -0.37414 | 77.6857 | 282.3605 | 110.5702 | 1.5106 | -0.75965 | 4.1436 | 1.5 | 12.6797 | 25.569 | 2.8744 | 1.3918 | 168.0854 | 99.26 | 3.7574 | 103.0174 | 7.1321 | 103 | 101.1897 | 104.0075 | 104 | 561.3717 | 21.2974 | 87.671 | 80.4144 | 217.4844 | 216.643 | 385.1456 | 84.0427 | 4.3641 | 84 | 1799.846 | 3.7221 | 1800 | 24.5257 | 0.29724 | 25 | 10000000000 | 35.2467 | 32.5436 | 180.0404 | 89.523 | 90.0042 | 7.8529 | 90 | 186.2856 | 205.8183 | 205.8226 | 194.4213 | 261.5217 | 263.7273 | 241.0303 | 10000000000 | 10000000000 | 40.0368 | 3.6557 | 40 | 10000000000 | 145 | 125.4444 | 39.9668 | 8.3879 | 40 | 90.0746 | 89.9658 | 60.8821 | 10000000000 | 89.9689 | 4.3581 | 90 | 95.1471 | 90.0202 | 3.1791 | 90 | 96.1884 | 14.478 | -18.8456 | 63.4278 | 60.95 | 0.86156
Log | 5609 | 46.7417 | 2014-08-23 16:48 | C13EOAT_test | 0.72875 | -0.37508 | 75.6463 | 282.222 | 105.271 | 1.5168 | -0.75963 | 4.1438 | 1.5 | 12.6832 | 25.4997 | 2.8744 | 1.3918 | 168.4727 | 99.26 | 3.8103 | 103.0703 | 7.1264 | 103 | 101.2017 | 103.9964 | 104 | 568.1421 | 21.1857 | 87.8666 | 80.6061 | 217.4298 | 216.643 | 385.1456 | 84.2363 | 4.361 | 84 | 1800.199 | 3.7218 | 1800 | 24.5445 | 0.30337 | 25 | 10000000000 | 35.2299 | 32.4954 | 180.065 | 89.4909 | 89.9814 | 7.8565 | 90 | 186.35 | 206.0829 | 206.7043 | 194.8315 | 261.5701 | 263.4604 | 241.0031 | 10000000000 | 10000000000 | 40.0626 | 3.6425 | 40 | 10000000000 | 145 | 125.3112 | 39.9809 | 8.3879 | 40 | 90.1072 | 89.9579 | 60.686 | 10000000000 | 90.025 | 4.3372 | 90 | 95.1589 | 90.0325 | 3.178 | 90 | 96.1914 | 14.478 | -18.6539 | 63.4357 | 60.95 | 0.86156
Log | 5610 | 46.75 | 2014-08-23 16:49 | C13EOAT_test | 0.72872 | -0.37508 | 78.7456 | 282.6898 | 106.9054 | 1.4984 | -0.75964 | 4.1434 | 1.5 | 12.6847 | 25.5502 | 2.8744 | 1.3918 | 168.1777 | 99.26 | 3.8221 | 103.0821 | 7.1219 | 103 | 101.1452 | 103.9898 | 104 | 579.2136 | 21.1178 | 87.7465 | 80.4312 | 217.448 | 216.643 | 385.1456 | 84.0889 | 4.3596 | 84 | 1800.314 | 3.7214 | 1800 | 24.5479 | 0.30969 | 25 | 10000000000 | 35.2047 | 32.4381 | 180.0632 | 89.5271 | 90.0015 | 7.8535 | 90 | 186.3347 | 205.6755 | 205.5894 | 195.1133 | 262.525 | 264.64 | 242.809 | 10000000000 | 10000000000 | 40.0266 | 3.6298 | 40 | 10000000000 | 145 | 125.2002 | 39.9609 | 8.3896 | 40 | 90.0985 | 89.9647 | 60.7196 | 10000000000 | 89.9854 | 4.352 | 90 | 95.1457 | 90.0316 | 3.177 | 90 | 96.1903 | 14.4778 | -18.8288 | 63.4386 | 60.93 | 0.86156
Log | 5611 | 46.7583 | 2014-08-23 16:49 | C13EOAT_test | 0.72687 | -0.37414 | 79.0537 | 282.4071 | 120.0955 | 1.5168 | -0.75973 | 4.1438 | 1.5 | 12.682 | 25.4705 | 2.8745 | 1.3918 | 168.3704 | 99.26 | 3.7506 | 103.0106 | 7.1238 | 103 | 101.3961 | 104.001 | 104 | 591.3151 | 21.1178 | 87.8257 | 80.5447 | 217.4166 | 216.643 | 385.1456 | 84.1852 | 4.3557 | 84 | 1800.017 | 3.7219 | 1800 | 24.5439 | 0.31631 | 25 | 10000000000 | 35.2113 | 32.5454 | 180.0446 | 89.5263 | 90.0092 | 7.8522 | 90 | 186.2828 | 205.8563 | 205.5769 | 194.6353 | 261.9857 | 263.677 | 241.3039 | 10000000000 | 10000000000 | 40.0163 | 3.625 | 40 | 10000000000 | 145 | 125.0098 | 39.996 | 8.3885 | 40 | 90.092 | 89.9526 | 60.6318 | 10000000000 | 90.0041 | 4.3439 | 90 | 95.1647 | 90.0223 | 3.1762 | 90 | 96.1904 | 14.4723 | -18.7153 | 63.4217 | 60.93 | 0.86156
Log | 5612 | 46.7667 | 2014-08-23 16:50 | C13EOAT_test | 0.72903 | -0.37414 | 78.6579 | 282.3886 | 114.4319 | 1.497 | -0.7597 | 4.1428 | 1.5 | 12.6833 | 25.568 | 2.8764 | 1.3918 | 167.9836 | 99.26 | 3.607 | 102.867 | 7.1374 | 103 | 101.1888 | 104.0084 | 104 | 576.6219 | 21.1178 | 87.651 | 80.3326 | 217.4593 | 216.643 | 385.1456 | 83.9918 | 4.3564 | 84 | 1799.873 | 3.7222 | 1800 | 24.4808 | 0.32443 | 25 | 10000000000 | 35.2225 | 32.4794 | 180.0092 | 89.511 | 89.9722 | 7.8581 | 90 | 186.2249 | 205.6882 | 205.4311 | 194.4975 | 261.8026 | 263.7055 | 241.0593 | 10000000000 | 10000000000 | 40.0196 | 3.6208 | 40 | 10000000000 | 145 | 124.9108 | 39.9811 | 8.39 | 40 | 90.0701 | 89.9391 | 60.5456 | 10000000000 | 89.9773 | 4.3532 | 90 | 95.128 | 90.0046 | 3.176 | 90 | 96.1873 | 14.4763 | -18.9274 | 63.4324 | 60.94 | 0.86156
Log | 5613 | 46.775 | 2014-08-23 16:50 | C13EOAT_test | 0.72586 | -0.37508 | 78.7964 | 282.8436 | 110.3808 | 1.3351 | -0.75963 | 4.1435 | 1.5 | 12.6461 | 25.5299 | 2.8744 | 1.3918 | 168.1994 | 99.26 | 3.5842 | 102.8442 | 7.147 | 103 | 101.2629 | 104.0015 | 104 | 552.4081 | 21.121 | 87.7082 | 80.4912 | 217.4313 | 216.643 | 385.1456 | 84.0997 | 4.3564 | 84 | 1799.919 | 3.7221 | 1800 | 24.5281 | 0.33058 | 25 | 10000000000 | 35.2596 | 32.4451 | 180.0234 | 89.5038 | 89.9963 | 7.8545 | 90 | 186.269 | 206.6462 | 206.1444 | 194.6326 | 261.7902 | 263.6783 | 241.0672 | 10000000000 | 10000000000 | 39.9805 | 3.621 | 40 | 10000000000 | 145 | 124.8035 | 39.9644 | 8.3917 | 40 | 90.0673 | 89.9561 | 60.4875 | 10000000000 | 90.0012 | 4.3461 | 90 | 95.1599 | 90.0117 | 3.1754 | 90 | 96.1929 | 14.478 | -18.7688 | 63.3541 | 60.93 | 0.86156
Log | 5614 | 46.7833 | 2014-08-23 16:51 | C13EOAT_test | 0.7289 | -0.37414 | 77.7909 | 282.7161 | 115.0023 | 1.5005 | -0.75971 | 4.1425 | 1.5 | 12.6721 | 25.5596 | 2.8744 | 1.3918 | 167.9333 | 99.26 | 3.7695 | 103.0296 | 7.1372 | 103 | 101.2917 | 104.0052 | 104 | 551.4658 | 21.1253 | 87.6146 | 80.3187 | 217.4482 | 216.643 | 384.8019 | 83.9667 | 4.3581 | 84 | 1799.805 | 3.7223 | 1800 | 24.4784 | 0.33915 | 25 | 10000000000 | 35.1947 | 32.4482 | 180.004 | 89.4929 | 89.9954 | 7.8552 | 90 | 186.3733 | 208.0606 | 207.083 | 194.4958 | 261.467 | 263.7035 | 240.885 | 10000000000 | 10000000000 | 39.9367 | 3.6342 | 40 | 10000000000 | 145 | 124.7275 | 39.9548 | 8.3933 | 40 | 90.0698 | 89.9342 | 60.7488 | 10000000000 | 89.9913 | 4.3553 | 90 | 95.1381 | 90.002 | 3.1757 | 90 | 96.1718 | 14.4754 | -18.9413 | 63.406 | 60.92 | 0.86156
Log | 5615 | 46.7917 | 2014-08-23 16:51 | C13EOAT_test | 0.72887 | -0.37414 | 83.6112 | 282.3784 | 113.968 | 1.5145 | -0.75961 | 4.142 | 1.5 | 12.6764 | 25.4301 | 2.8744 | 1.3918 | 168.4411 | 99.26 | 3.8509 | 103.1109 | 7.1281 | 103 | 101.2875 | 103.9979 | 104 | 565.5729 | 21.1178 | 87.8581 | 80.5829 | 217.4583 | 216.643 | 385.1456 | 84.2205 | 4.3539 | 84 | 1799.829 | 3.7224 | 1800 | 24.5247 | 0.34538 | 25 | 10000000000 | 35.2287 | 32.5851 | 180.0052 | 89.5081 | 89.9972 | 7.8559 | 90 | 186.4671 | 207.5515 | 206.9063 | 194.4756 | 262.1754 | 264.5905 | 241.3448 | 10000000000 | 10000000000 | 39.9419 | 3.6499 | 40 | 10000000000 | 145 | 124.6548 | 39.9489 | 8.3951 | 40 | 90.0614 | 89.9438 | 60.5197 | 10000000000 | 90.0174 | 4.3481 | 90 | 95.1645 | 90.0026 | 3.1756 | 90 | 96.1835 | 14.4777 | -18.6771 | 63.4201 | 60.93 | 0.86156
Log | 5616 | 46.8 | 2014-08-23 16:52 | C13EOAT_test | 0.72933 | -0.37508 | 71.8979 | 282.868 | 115.9423 | 1.5057 | -0.75964 | 4.1421 | 1.5 | 12.6716 | 25.5536 | 2.8749 | 1.3918 | 168.2933 | 99.26 | 3.7947 | 103.0547 | 7.1278 | 103 | 101.3425 | 103.9861 | 104 | 561.8847 | 21.1178 | 87.7798 | 80.5135 | 217.4796 | 216.643 | 385.4893 | 84.1466 | 4.3496 | 84 | 1799.953 | 3.7223 | 1800 | 24.5294 | 0.35218 | 25 | 10000000000 | 35.181 | 32.6213 | 180.0122 | 89.4955 | 89.9927 | 7.8575 | 90 | 186.4671 | 208.3366 | 207.1607 | 195.0289 | 261.584 | 263.8014 | 240.5556 | 10000000000 | 10000000000 | 39.921 | 3.6695 | 40 | 10000000000 | 145 | 124.6207 | 39.9588 | 8.3962 | 40 | 90.0779 | 89.9344 | 60.6317 | 10000000000 | 89.9935 | 4.3594 | 90 | 95.1561 | 90.0061 | 3.1756 | 90 | 96.1766 | 14.4773 | -18.7465 | 63.4088 | 60.92 | 0.86156
Log | 5617 | 46.8083 | 2014-08-23 16:52 | C13EOAT_test | 0.72853 | -0.37414 | 78.2334 | 282.7393 | 118.7199 | 1.4778 | -0.75968 | 4.1421 | 1.5 | 12.6863 | 25.5572 | 2.8744 | 1.3918 | 168.5276 | 99.2834 | 3.7116 | 102.9951 | 7.1305 | 103 | 101.6103 | 104.0015 | 104 | 583.1932 | 21.119 | 87.9062 | 80.6214 | 217.3998 | 216.643 | 385.1456 | 84.2638 | 4.3457 | 84 | 1800.125 | 3.7219 | 1800 | 24.5383 | 0.35867 | 25 | 10000000000 | 35.2108 | 32.5701 | 180.0166 | 89.4962 | 89.9993 | 7.8568 | 90 | 186.3828 | 208.2526 | 206.6807 | 195.1178 | 261.0225 | 263.0286 | 239.8118 | 10000000000 | 10000000000 | 39.9427 | 3.6837 | 40 | 10000000000 | 145 | 124.6224 | 39.9308 | 8.3992 | 40 | 90.0666 | 89.95 | 60.6475 | 10000000000 | 90.0057 | 4.3584 | 90 | 95.1632 | 90.0083 | 3.1754 | 90 | 96.1866 | 14.4754 | -18.662 | 63.4373 | 60.92 | 0.86152
Log | 5618 | 46.8167 | 2014-08-23 16:53 | C13EOAT_test | 0.72918 | -0.37414 | 76.8426 | 282.7937 | 112.2563 | 1.525 | -0.7596 | 4.1424 | 1.5 | 12.7052 | 25.5692 | 2.8752 | 1.3918 | 167.6223 | 99.2601 | 3.5872 | 102.8473 | 7.1449 | 103 | 101.5424 | 104.0073 | 104 | 580.8096 | 21.1178 | 87.4497 | 80.1726 | 217.4612 | 216.643 | 384.8019 | 83.8111 | 4.3462 | 84 | 1800.385 | 3.7216 | 1800 | 24.5407 | 0.36538 | 25 | 10000000000 | 35.2311 | 32.49 | 180.014 | 89.5174 | 90.0129 | 7.8557 | 90 | 186.2883 | 208.0761 | 206.4321 | 194.5328 | 261.8125 | 263.5142 | 239.6339 | 10000000000 | 10000000000 | 39.9 | 3.7039 | 40 | 10000000000 | 145 | 124.5682 | 39.9331 | 8.4011 | 40 | 90.0644 | 89.9496 | 60.6959 | 10000000000 | 89.9819 | 4.3714 | 90 | 95.145 | 90.007 | 3.1757 | 90 | 96.1871 | 14.4765 | -19.0875 | 63.4812 | 60.9 | 0.86156
Log | 5619 | 46.825 | 2014-08-23 16:53 | C13EOAT_test | 0.72871 | -0.37508 | 77.0954 | 283.082 | 114.4574 | 1.5105 | -0.75964 | 4.1422 | 1.5 | 12.6794 | 25.5715 | 2.9072 | 1.3918 | 168.0804 | 99.26 | 3.5798 | 102.8398 | 7.1532 | 103 | 101.2919 | 104.0099 | 104 | 570.5199 | 21.1178 | 87.6769 | 80.4034 | 217.4654 | 216.643 | 384.8019 | 84.0402 | 4.3466 | 84 | 1800.283 | 3.7219 | 1800 | 24.5137 | 0.37259 | 25 | 10000000000 | 35.2485 | 32.5389 | 180.0045 | 89.5349 | 89.9875 | 7.8604 | 90 | 186.2969 | 206.2539 | 205.4883 | 194.5091 | 262.4123 | 263.7118 | 239.6459 | 10000000000 | 10000000000 | 39.9292 | 3.7237 | 40 | 10000000000 | 145 | 124.5178 | 39.9278 | 8.4037 | 40 | 90.0542 | 89.9503 | 60.6133 | 10000000000 | 89.9948 | 4.3672 | 90 | 95.1521 | 90.0023 | 3.1759 | 90 | 96.1903 | 14.4759 | -18.8566 | 63.4233 | 60.91 | 0.86156
Log | 5620 | 46.8334 | 2014-08-23 16:54 | C13EOAT_test | 0.72897 | -0.37508 | 79.2731 | 282.4395 | 119.6646 | 1.5299 | -0.75969 | 4.1426 | 1.5 | 12.685 | 25.567 | 2.8744 | 1.3918 | 167.9954 | 99.26 | 3.7357 | 102.9957 | 7.1461 | 103 | 101.2547 | 104.0112 | 104 | 554.782 | 21.1178 | 87.652 | 80.3434 | 217.4616 | 216.643 | 385.1456 | 83.9977 | 4.3457 | 84 | 1799.854 | 3.7225 | 1800 | 24.4898 | 0.38031 | 25 | 10000000000 | 35.2156 | 32.5324 | 179.9842 | 89.4947 | 89.9783 | 7.8629 | 90 | 186.2844 | 205.2898 | 205.2041 | 194.0922 | 262.3626 | 264.8266 | 239.8485 | 10000000000 | 10000000000 | 39.9236 | 3.7416 | 40 | 10000000000 | 145 | 124.4602 | 39.9272 | 8.4057 | 40 | 90.0641 | 89.9201 | 60.6508 | 10000000000 | 89.9648 | 4.3796 | 90 | 95.1454 | 89.9921 | 3.1764 | 90 | 96.1899 | 14.4767 | -18.9167 | 63.4371 | 60.9 | 0.86156
Log | 5621 | 46.8417 | 2014-08-23 16:54 | C13EOAT_test | 0.7292 | -0.37508 | 78.0101 | 282.0151 | 114.6475 | 1.5209 | -0.75968 | 4.1416 | 1.5 | 12.6709 | 25.4865 | 2.8744 | 1.3918 | 168.211 | 99.26 | 3.844 | 103.104 | 7.1361 | 103 | 101.483 | 103.9933 | 104 | 546.7283 | 21.1286 | 87.7548 | 80.4562 | 217.4734 | 216.643 | 385.1456 | 84.1055 | 4.3441 | 84 | 1799.961 | 3.7223 | 1800 | 24.5278 | 0.38675 | 25 | 10000000000 | 35.1683 | 32.5872 | 180.0083 | 89.5061 | 89.9954 | 7.8607 | 90 | 186.2819 | 205.5235 | 205.4701 | 194.203 | 261.7703 | 264.9386 | 240.8825 | 10000000000 | 10000000000 | 39.9851 | 3.7486 | 40 | 10000000000 | 145 | 124.4675 | 39.9579 | 8.4059 | 40 | 90.0654 | 89.9429 | 60.6994 | 10000000000 | 90.0111 | 4.363 | 90 | 95.1691 | 90.0041 | 3.1762 | 90 | 96.1952 | 14.4805 | -18.8038 | 63.4136 | 60.9 | 0.86156
Log | 5622 | 46.85 | 2014-08-23 16:55 | C13EOAT_test | 0.72453 | -0.37508 | 78.0775 | 282.8112 | 110.2347 | 1.4396 | -0.7596 | 4.142 | 1.5 | 12.6825 | 25.5692 | 2.9212 | 1.3918 | 168.8056 | 99.26 | 3.7969 | 103.0569 | 7.1352 | 103 | 101.3411 | 104.0044 | 104 | 561.9507 | 21.3534 | 88.0332 | 80.7724 | 217.459 | 216.643 | 385.4893 | 84.4028 | 4.34 | 84 | 1799.966 | 3.7223 | 1800 | 24.4972 | 0.39469 | 25 | 10000000000 | 35.1913 | 32.5595 | 179.9459 | 89.4848 | 89.9736 | 7.8647 | 90 | 186.2684 | 207.8355 | 206.8903 | 194.6086 | 261.9942 | 264.1191 | 239.5516 | 10000000000 | 10000000000 | 39.9915 | 3.751 | 40 | 10000000000 | 145 | 124.4717 | 39.9494 | 8.4081 | 40 | 90.0277 | 89.9182 | 60.6909 | 10000000000 | 89.9936 | 4.3697 | 90 | 95.1384 | 89.973 | 3.1774 | 90 | 96.1777 | 14.4745 | -18.4876 | 63.4271 | 60.9 | 0.86156
Log | 5623 | 46.8583 | 2014-08-23 16:55 | C13EOAT_test | 0.7288 | -0.37508 | 81.304 | 282.7616 | 116.9557 | 1.5119 | -0.75969 | 4.1411 | 1.5 | 12.6822 | 25.564 | 2.88 | 1.3918 | 168.1819 | 99.26 | 3.6069 | 102.867 | 7.1503 | 103 | 101.3095 | 103.9922 | 104 | 571.8084 | 21.1178 | 87.7365 | 80.4454 | 217.4056 | 216.643 | 385.1456 | 84.091 | 4.3395 | 84 | 1799.572 | 3.7229 | 1800 | 24.4991 | 0.40157 | 25 | 10000000000 | 35.0674 | 32.5931 | 180.0053 | 89.4987 | 89.9923 | 7.8622 | 90 | 186.2654 | 207.5869 | 206.8217 | 194.1685 | 261.9053 | 263.6552 | 239.1395 | 10000000000 | 10000000000 | 40.0655 | 3.7398 | 40 | 10000000000 | 145 | 124.445 | 39.9503 | 8.4098 | 40 | 90.0691 | 89.9362 | 60.6674 | 10000000000 | 90.0131 | 4.3633 | 90 | 95.1689 | 90.0027 | 3.1766 | 90 | 96.1879 | 14.4775 | -18.8146 | 63.4323 | 60.89 | 0.86156
Log | 5624 | 46.8667 | 2014-08-23 16:56 | C13EOAT_test | 0.72841 | -0.37414 | 80.16 | 282.2249 | 95.4048 | 1.4836 | -0.75971 | 4.1411 | 1.5 | 12.6504 | 25.5724 | 2.8748 | 1.3918 | 168.4823 | 99.26 | 3.5798 | 102.8398 | 7.1598 | 103 | 101.2753 | 103.9891 | 104 | 584.5542 | 21.1178 | 87.8838 | 80.5985 | 217.4243 | 216.643 | 384.8019 | 84.2412 | 4.3363 | 84 | 1799.906 | 3.7225 | 1800 | 24.4959 | 0.40878 | 25 | 10000000000 | 35.194 | 32.6627 | 180.0139 | 89.5179 | 89.9934 | 7.8621 | 90 | 186.2374 | 205.8639 | 205.6548 | 194.3307 | 261.756 | 263.5959 | 238.8863 | 10000000000 | 10000000000 | 40.0667 | 3.7266 | 40 | 10000000000 | 145 | 124.3939 | 39.9797 | 8.4092 | 40 | 90.0664 | 89.9475 | 60.6929 | 10000000000 | 90.0155 | 4.3617 | 90 | 95.1448 | 90.007 | 3.1764 | 90 | 96.1912 | 14.4745 | -18.6615 | 63.3567 | 60.89 | 0.86156
Log | 5625 | 46.875 | 2014-08-23 16:56 | C13EOAT_test | 0.72897 | -0.37508 | 83.7915 | 282.3752 | 108.2416 | 1.514 | -0.75962 | 4.1411 | 1.5 | 12.6776 | 25.5291 | 2.8745 | 1.3918 | 167.8818 | 99.26 | 3.6768 | 102.9368 | 7.1593 | 103 | 101.3425 | 103.9992 | 104 | 570.2595 | 21.1178 | 87.5968 | 80.285 | 217.4431 | 216.643 | 384.8019 | 83.9409 | 4.3354 | 84 | 1800.05 | 3.7224 | 1800 | 24.4817 | 0.41641 | 25 | 10000000000 | 35.1582 | 32.5269 | 180.0126 | 89.5205 | 90.0071 | 7.86 | 90 | 186.2547 | 206.8453 | 206.6862 | 194.3302 | 261.3056 | 262.7092 | 238.6237 | 10000000000 | 10000000000 | 40.104 | 3.7001 | 40 | 10000000000 | 145 | 124.3177 | 39.9892 | 8.4093 | 40 | 90.0675 | 89.9451 | 60.7243 | 10000000000 | 89.9992 | 4.3658 | 90 | 95.1356 | 90.0063 | 3.1764 | 90 | 96.195 | 14.4717 | -18.975 | 63.4107 | 60.9 | 0.86156
Log | 5626 | 46.8833 | 2014-08-23 16:57 | C13EOAT_test | 0.729 | -0.37508 | 79.5912 | 282.7506 | 113.9045 | 1.5009 | -0.75969 | 4.1408 | 1.5 | 12.6247 | 25.5672 | 2.8744 | 1.3918 | 168.2348 | 99.26 | 3.7628 | 103.0228 | 7.1539 | 103 | 101.2395 | 103.9828 | 104 | 563.2636 | 21.1178 | 87.7545 | 80.4804 | 217.4507 | 216.643 | 385.1456 | 84.1174 | 4.3325 | 84 | 1799.546 | 3.7233 | 1800 | 24.4703 | 0.42397 | 25 | 10000000000 | 35.1433 | 32.582 | 179.9862 | 89.529 | 89.998 | 7.861 | 90 | 186.2387 | 206.7233 | 206.0282 | 194.1794 | 261.3172 | 262.5027 | 239.8548 | 10000000000 | 10000000000 | 40.1135 | 3.6726 | 40 | 10000000000 | 145 | 124.2722 | 40.0125 | 8.4083 | 40 | 90.0505 | 89.9357 | 60.8097 | 10000000000 | 90.0471 | 4.3444 | 90 | 95.1545 | 89.9931 | 3.1766 | 90 | 96.1962 | 14.4825 | -18.7797 | 63.3158 | 60.88 | 0.86154
Log | 5627 | 46.8917 | 2014-08-23 16:57 | C13EOAT_test | 0.72886 | -0.37414 | 79.9952 | 283.0009 | 113.7932 | 1.4653 | -0.75967 | 4.1412 | 1.5 | 12.6494 | 25.4277 | 2.8744 | 1.3918 | 168.5822 | 99.26 | 3.7845 | 103.0445 | 7.1499 | 103 | 101.5102 | 103.9892 | 104 | 553.1462 | 21.1178 | 87.9349 | 80.6472 | 217.481 | 216.643 | 385.1456 | 84.2911 | 4.3266 | 84 | 1799.903 | 3.7229 | 1800 | 24.4947 | 0.43093 | 25 | 10000000000 | 35.1759 | 32.4727 | 180.0083 | 89.5447 | 90.0021 | 7.8593 | 90 | 186.1476 | 207.11 | 206.3375 | 194.0183 | 261.6341 | 262.7077 | 239.6154 | 10000000000 | 10000000000 | 40.1099 | 3.6454 | 40 | 10000000000 | 145 | 124.3048 | 39.9722 | 8.4106 | 40 | 90.0556 | 89.9527 | 60.6494 | 10000000000 | 89.9943 | 4.3582 | 90 | 95.1588 | 90.0042 | 3.1761 | 90 | 96.1963 | 14.478 | -18.6128 | 63.3613 | 60.89 | 0.86156
Log | 5628 | 46.9 | 2014-08-23 16:58 | C13EOAT_test | 0.72903 | -0.37508 | 77.6835 | 282.7504 | 119.6685 | 1.5084 | -0.75975 | 4.1405 | 1.5 | 12.6297 | 25.5141 | 2.8744 | 1.3918 | 168.4133 | 99.26 | 3.7967 | 103.0567 | 7.1466 | 103 | 101.3979 | 104.0074 | 104 | 556.3691 | 21.118 | 87.854 | 80.5593 | 217.4558 | 216.643 | 385.1456 | 84.2066 | 4.323 | 84 | 1799.782 | 3.7233 | 1800 | 24.503 | 0.43797 | 25 | 10000000000 | 35.1967 | 32.5375 | 179.972 | 89.5594 | 90.0057 | 7.8576 | 90 | 186.2681 | 205.4506 | 204.9567 | 194.3036 | 262.06 | 264.1492 | 240.8737 | 10000000000 | 10000000000 | 40.1016 | 3.6217 | 40 | 10000000000 | 145 | 124.2441 | 39.9714 | 8.411 | 40 | 90.061 | 89.911 | 60.6718 | 10000000000 | 90.0051 | 4.3515 | 90 | 95.1673 | 89.986 | 3.1766 | 90 | 96.1784 | 14.475 | -18.7007 | 63.3123 | 60.87 | 0.86156
Log | 5629 | 46.9084 | 2014-08-23 16:58 | C13EOAT_test | 0.7282 | -0.37508 | 78.8994 | 282.4316 | 118.0201 | 1.5087 | -0.75966 | 4.1411 | 1.5 | 12.6328 | 25.4184 | 2.8744 | 1.3918 | 168.724 | 99.26 | 3.79 | 103.05 | 7.1445 | 103 | 101.5171 | 103.9978 | 104 | 564.8739 | 21.1179 | 87.9856 | 80.7384 | 217.4525 | 216.643 | 385.1456 | 84.362 | 4.3162 | 84 | 1799.374 | 3.7238 | 1800 | 24.5038 | 0.4452 | 25 | 10000000000 | 35.195 | 32.6414 | 180.0048 | 89.5345 | 90.0389 | 7.8503 | 90 | 186.2794 | 207.5097 | 206.2267 | 194.4191 | 261.7357 | 263.9487 | 240.3543 | 10000000000 | 10000000000 | 40.0333 | 3.6117 | 40 | 10000000000 | 145 | 124.2766 | 39.999 | 8.4101 | 40 | 90.0656 | 89.9393 | 60.8711 | 10000000000 | 90.0415 | 4.3344 | 90 | 95.1741 | 90.0024 | 3.1762 | 90 | 96.1767 | 14.4716 | -18.5216 | 63.3124 | 60.88 | 0.86156
Log | 5630 | 46.9167 | 2014-08-23 16:59 | C13EOAT_test | 0.72932 | -0.37414 | 80.063 | 282.7953 | 109.6559 | 1.5041 | -0.75973 | 4.14 | 1.5 | 12.6417 | 25.4671 | 2.8744 | 1.3918 | 168.4047 | 99.26 | 3.8441 | 103.1041 | 7.1371 | 103 | 101.501 | 103.9778 | 104 | 571.0042 | 21.1178 | 87.8533 | 80.5514 | 217.4439 | 216.643 | 385.1456 | 84.2023 | 4.3122 | 84 | 1800.371 | 3.7225 | 1800 | 24.4896 | 0.45279 | 25 | 10000000000 | 35.1596 | 32.5728 | 180.0175 | 89.58 | 90.0373 | 7.8486 | 90 | 186.289 | 206.5549 | 205.9515 | 194.4288 | 262.4201 | 264.2131 | 240.7728 | 10000000000 | 10000000000 | 39.9842 | 3.6106 | 40 | 10000000000 | 145 | 124.2849 | 40.007 | 8.4098 | 40 | 90.0592 | 89.9583 | 61.041 | 10000000000 | 90.0379 | 4.3315 | 90 | 95.1807 | 90.0088 | 3.1758 | 90 | 96.175 | 14.4715 | -18.7086 | 63.3316 | 60.87 | 0.86156
Log | 5631 | 46.925 | 2014-08-23 16:59 | C13EOAT_test | 0.72893 | -0.37508 | 80.0912 | 282.3708 | 111.3665 | 1.4213 | -0.75969 | 4.1399 | 1.5 | 12.6389 | 25.519 | 2.8744 | 1.3918 | 168.8854 | 99.26 | 3.8374 | 103.0974 | 7.1328 | 103 | 101.2878 | 103.9941 | 104 | 575.7902 | 21.1178 | 88.0066 | 80.8788 | 217.4846 | 216.643 | 385.1456 | 84.4427 | 4.3066 | 84 | 1800.542 | 3.7222 | 1800 | 24.4888 | 0.4601 | 25 | 10000000000 | 35.1873 | 32.5812 | 180.0229 | 89.5677 | 90.0295 | 7.8479 | 90 | 186.2848 | 206.3631 | 205.5119 | 194.4159 | 262.9814 | 264.4215 | 241.5671 | 10000000000 | 10000000000 | 39.9727 | 3.616 | 40 | 10000000000 | 145 | 124.2292 | 39.999 | 8.4103 | 40 | 90.0585 | 89.9644 | 61.2225 | 10000000000 | 89.9952 | 4.341 | 90 | 95.1662 | 90.0115 | 3.1754 | 90 | 96.1944 | 14.4743 | -18.3812 | 63.331 | 60.86 | 0.86156
Log | 5632 | 46.9333 | 2014-08-23 17:00 | C13EOAT_test | 0.72959 | -0.37508 | 83.3653 | 282.6987 | 115.3183 | 1.5109 | -0.75966 | 4.1397 | 1.5 | 12.6294 | 25.5686 | 2.8744 | 1.3918 | 168.3108 | 99.26 | 3.6553 | 102.9153 | 7.1448 | 103 | 101.4692 | 103.9929 | 104 | 571.5574 | 21.1178 | 87.8032 | 80.5076 | 217.4537 | 216.643 | 385.1456 | 84.1554 | 4.3024 | 84 | 1800.105 | 3.7228 | 1800 | 24.5062 | 0.46701 | 25 | 10000000000 | 35.1859 | 32.4104 | 179.9977 | 89.5429 | 90.0282 | 7.8464 | 90 | 186.3008 | 205.7941 | 205.5806 | 194.271 | 261.7102 | 263.6835 | 241.2908 | 10000000000 | 10000000000 | 39.9166 | 3.6318 | 40 | 10000000000 | 145 | 124.2135 | 39.9969 | 8.4109 | 40 | 90.0625 | 89.9352 | 61.3156 | 10000000000 | 90.0444 | 4.3192 | 90 | 95.1736 | 89.9988 | 3.1757 | 90 | 96.1892 | 14.4772 | -18.7524 | 63.3157 | 60.87 | 0.86156
Log | 5633 | 46.9417 | 2014-08-23 17:00 | C13EOAT_test | 0.72872 | -0.37508 | 73.6085 | 282.4604 | 113.0281 | 1.4971 | -0.75961 | 4.1398 | 1.5 | 12.6783 | 25.5669 | 2.8749 | 1.3918 | 168.3906 | 99.26 | 3.5662 | 102.8262 | 7.1586 | 103 | 101.5475 | 103.9832 | 104 | 559.9813 | 21.1241 | 87.8583 | 80.5323 | 217.4856 | 216.643 | 384.8019 | 84.1953 | 4.299 | 84 | 1799.916 | 3.723 | 1800 | 24.5314 | 0.47371 | 25 | 10000000000 | 35.1898 | 32.4509 | 179.9943 | 89.556 | 90.0257 | 7.8448 | 90 | 186.2734 | 207.8101 | 206.0988 | 194.0506 | 261.8175 | 263.9022 | 241.3139 | 10000000000 | 10000000000 | 39.8798 | 3.6559 | 40 | 10000000000 | 145 | 124.1829 | 39.9905 | 8.4115 | 40 | 90.0536 | 89.9408 | 61.2647 | 10000000000 | 90.0197 | 4.3256 | 90 | 95.1656 | 89.9972 | 3.1761 | 90 | 96.192 | 14.4779 | -18.7277 | 63.4247 | 60.86 | 0.86156
Log | 5634 | 46.95 | 2014-08-23 17:01 | C13EOAT_test | 0.72985 | -0.37414 | 77.8038 | 282.3667 | 109.1336 | 1.5234 | -0.75964 | 4.14 | 1.5 | 12.6711 | 25.5648 | 2.9279 | 1.3918 | 168.2644 | 99.26 | 3.6679 | 102.9279 | 7.1586 | 103 | 101.487 | 104.0019 | 104 | 553.64 | 21.1179 | 87.7557 | 80.5086 | 217.4517 | 216.643 | 385.1456 | 84.1322 | 4.296 | 84 | 1799.823 | 3.7233 | 1800 | 24.4955 | 0.48157 | 25 | 10000000000 | 35.1793 | 32.3932 | 179.9853 | 89.5573 | 90.0191 | 7.8442 | 90 | 186.2415 | 207.1796 | 205.7928 | 194.3661 | 261.7954 | 263.8375 | 240.1161 | 10000000000 | 10000000000 | 39.8965 | 3.6781 | 40 | 10000000000 | 145 | 124.105 | 39.9936 | 8.4116 | 40 | 90.0528 | 89.9325 | 61.3595 | 10000000000 | 90.021 | 4.3235 | 90 | 95.1795 | 89.9927 | 3.1766 | 90 | 96.1909 | 14.4754 | -18.7514 | 63.4039 | 60.85 | 0.86156
Log | 5635 | 46.9584 | 2014-08-23 17:01 | C13EOAT_test | 0.72909 | -0.37414 | 77.6729 | 282.7294 | 112.9321 | 1.5178 | -0.75965 | 4.1398 | 1.5 | 12.6821 | 25.4392 | 2.8744 | 1.3918 | 168.1499 | 99.26 | 3.7764 | 103.0364 | 7.1505 | 103 | 101.4094 | 103.9978 | 104 | 558.3808 | 21.1178 | 87.718 | 80.4319 | 217.433 | 216.643 | 385.1456 | 84.075 | 4.293 | 84 | 1800.349 | 3.7224 | 1800 | 24.5206 | 0.48818 | 25 | 10000000000 | 35.1666 | 32.3959 | 179.96 | 89.5522 | 90.0462 | 7.838 | 90 | 186.2687 | 206.4305 | 205.9398 | 194.218 | 262.1156 | 263.7349 | 240.0371 | 10000000000 | 10000000000 | 39.9083 | 3.7024 | 40 | 10000000000 | 145 | 124.1239 | 39.9948 | 8.4117 | 40 | 90.0421 | 89.918 | 61.7193 | 10000000000 | 89.9925 | 4.3361 | 90 | 95.1829 | 89.98 | 3.1776 | 90 | 96.195 | 14.4761 | -18.8281 | 63.4294 | 60.83 | 0.86156
Log | 5636 | 46.9667 | 2014-08-23 17:02 | C13EOAT_test | 0.72931 | -0.37414 | 78.9709 | 282.9138 | 108.3661 | 1.5292 | -0.75969 | 4.1402 | 1.5 | 12.6799 | 25.5194 | 2.8744 | 1.3918 | 168.5246 | 99.26 | 3.8312 | 103.0912 | 7.1447 | 103 | 101.5173 | 103.9839 | 104 | 565.2535 | 21.1178 | 87.9047 | 80.6199 | 217.4346 | 216.643 | 385.1456 | 84.2623 | 4.2873 | 84 | 1800.177 | 3.7227 | 1800 | 24.5413 | 0.49465 | 25 | 10000000000 | 35.1582 | 32.3733 | 179.9645 | 89.5344 | 90.0326 | 7.8384 | 90 | 186.2818 | 204.9823 | 205.2918 | 194.1353 | 262.8803 | 264.893 | 240.5079 | 10000000000 | 10000000000 | 39.9096 | 3.733 | 40 | 10000000000 | 145 | 124.1748 | 39.9634 | 8.4138 | 40 | 90.0588 | 89.9057 | 61.4068 | 10000000000 | 90.0055 | 4.3322 | 90 | 95.1724 | 89.9822 | 3.1782 | 90 | 96.1912 | 14.4754 | -18.6401 | 63.4231 | 60.85 | 0.86156
Log | 5637 | 46.975 | 2014-08-23 17:02 | C13EOAT_test | 0.729 | -0.37414 | 75.8283 | 282.7756 | 115.8647 | 1.5276 | -0.75964 | 4.1392 | 1.5 | 12.6856 | 25.5174 | 2.8744 | 1.3918 | 168.5917 | 99.26 | 3.8238 | 103.0838 | 7.1422 | 103 | 101.5396 | 103.9802 | 104 | 578.4966 | 21.1178 | 87.9596 | 80.6321 | 217.4759 | 216.643 | 385.1456 | 84.2959 | 4.2818 | 84 | 1799.783 | 3.7233 | 1800 | 24.573 | 0.50065 | 25 | 10000000000 | 35.1682 | 32.375 | 179.9556 | 89.5327 | 90.0315 | 7.8366 | 90 | 186.2137 | 205.6352 | 205.9154 | 194.1339 | 262.0334 | 264.5867 | 240.2447 | 10000000000 | 10000000000 | 39.922 | 3.7494 | 40 | 10000000000 | 145 | 124.1157 | 39.9856 | 8.4134 | 40 | 90.0527 | 89.9028 | 61.3732 | 10000000000 | 90.0035 | 4.3331 | 90 | 95.1766 | 89.9778 | 3.1788 | 90 | 96.1944 | 14.4761 | -18.6279 | 63.4373 | 60.83 | 0.86156
Log | 5638 | 46.9833 | 2014-08-23 17:03 | C13EOAT_test | 0.72812 | -0.37508 | 77.2438 | 282.8915 | 110.6283 | 1.5306 | -0.75968 | 4.1397 | 1.5 | 12.6867 | 25.4818 | 2.8744 | 1.3918 | 168.5804 | 99.26 | 3.7426 | 103.0026 | 7.1449 | 103 | 101.4402 | 103.9799 | 104 | 584.2282 | 21.1178 | 87.9485 | 80.6318 | 217.4547 | 216.643 | 385.1456 | 84.2902 | 4.2752 | 84 | 1800.476 | 3.7223 | 1800 | 24.5213 | 0.50848 | 25 | 10000000000 | 35.1732 | 32.3994 | 179.9723 | 89.533 | 90.0264 | 7.8357 | 90 | 186.2354 | 206.0396 | 206.0537 | 194.3785 | 261.8486 | 263.8002 | 239.9879 | 10000000000 | 10000000000 | 40.0129 | 3.7546 | 40 | 10000000000 | 145 | 124.2094 | 39.9901 | 8.4137 | 40 | 90.0579 | 89.9144 | 61.2838 | 10000000000 | 89.9833 | 4.342 | 90 | 95.1632 | 89.9862 | 3.179 | 90 | 96.1881 | 14.4727 | -18.6282 | 63.4329 | 60.85 | 0.86156
Log | 5639 | 46.9917 | 2014-08-23 17:03 | C13EOAT_test | 0.72949 | -0.37508 | 79.0351 | 282.4128 | 113.8258 | 1.5083 | -0.75971 | 4.1394 | 1.5 | 12.6794 | 25.5692 | 2.9091 | 1.3918 | 168.0331 | 99.26 | 3.5867 | 102.8467 | 7.1592 | 103 | 101.5829 | 103.9846 | 104 | 580.0718 | 21.1178 | 87.6761 | 80.357 | 217.4745 | 216.643 | 384.8019 | 84.0165 | 4.2732 | 84 | 1799.897 | 3.7231 | 1800 | 24.5226 | 0.51541 | 25 | 10000000000 | 35.2239 | 32.452 | 179.9634 | 89.5455 | 90.016 | 7.8363 | 90 | 186.2058 | 205.6099 | 206.1763 | 194.2971 | 261.8337 | 263.6056 | 239.3824 | 10000000000 | 10000000000 | 40.0125 | 3.7533 | 40 | 10000000000 | 145 | 124.1516 | 39.9755 | 8.4152 | 40 | 90.0487 | 89.9147 | 61.2235 | 10000000000 | 89.9932 | 4.3402 | 90 | 95.1492 | 89.9817 | 3.1794 | 90 | 96.193 | 14.4778 | -18.903 | 63.4268 | 60.83 | 0.86156
Log | 5640 | 47 | 2014-08-23 17:04 | C13EOAT_test | 0.72724 | -0.37508 | 77.9499 | 282.7318 | 116.2744 | 1.4517 | -0.75963 | 4.1403 | 1.5 | 12.697 | 25.5691 | 2.8744 | 1.3918 | 168.3018 | 99.26 | 3.5932 | 102.8532 | 7.1671 | 103 | 101.4777 | 104.0021 | 104 | 565.3652 | 21.1178 | 87.7828 | 80.519 | 217.4778 | 216.643 | 384.8019 | 84.1509 | 4.2716 | 84 | 1799.77 | 3.7232 | 1800 | 24.5153 | 0.52259 | 25 | 10000000000 | 35.2081 | 32.3629 | 179.9003 | 89.5386 | 89.9958 | 7.8392 | 90 | 186.2001 | 205.5525 | 205.6147 | 193.8233 | 262.2771 | 263.8314 | 239.4136 | 10000000000 | 10000000000 | 40.0308 | 3.7471 | 40 | 10000000000 | 145 | 124.1864 | 39.9948 | 8.4151 | 40 | 90.0125 | 89.8878 | 61.2224 | 10000000000 | 90.0007 | 4.3419 | 90 | 95.1826 | 89.9501 | 3.1811 | 90 | 96.1943 | 14.4734 | -18.741 | 63.4569 | 60.81 | 0.86156
Log | 5641 | 47.0084 | 2014-08-23 17:04 | C13EOAT_test | 0.72956 | -0.37508 | 78.8624 | 283.0201 | 118.0734 | 1.5124 | -0.75974 | 4.1397 | 1.5 | 12.7338 | 25.534 | 2.8744 | 1.3918 | 168.0567 | 99.26 | 3.7153 | 102.9753 | 7.1635 | 103 | 101.2654 | 104.0031 | 104 | 553.7898 | 21.1365 | 87.6803 | 80.3764 | 217.4884 | 216.643 | 385.1456 | 84.0284 | 4.2711 | 84 | 1799.882 | 3.723 | 1800 | 24.5518 | 0.5285 | 25 | 10000000000 | 35.2118 | 32.4954 | 179.9386 | 89.5105 | 90.0092 | 7.8366 | 90 | 186.1271 | 204.662 | 205.1124 | 194.2804 | 262.0547 | 263.9547 | 239.0275 | 10000000000 | 10000000000 | 40.0453 | 3.735 | 40 | 10000000000 | 145 | 124.1821 | 39.9814 | 8.4166 | 40 | 90.0391 | 89.8995 | 61.0559 | 10000000000 | 89.986 | 4.352 | 90 | 95.0939 | 89.9693 | 3.1814 | 90 | 96.1869 | 14.478 | -18.8836 | 63.5467 | 60.8 | 0.86156
Log | 5642 | 47.0167 | 2014-08-23 17:05 | C13EOAT_test | 0.72476 | -0.37508 | 80.1386 | 283.0678 | 112.169 | 1.4842 | -0.75961 | 4.1402 | 1.5 | 12.7165 | 25.3985 | 2.8626 | 1.3918 | 168.8271 | 99.26 | 3.7899 | 103.0499 | 7.1573 | 103 | 101.5845 | 103.9915 | 104 | 551.215 | 21.1178 | 88.0547 | 80.7724 | 217.4477 | 216.643 | 385.1456 | 84.4135 | 4.2672 | 84 | 1799.748 | 3.7234 | 1800 | 24.593 | 0.5339 | 25 | 10000000000 | 35.2124 | 32.553 | 179.9344 | 89.5319 | 90.0164 | 7.8343 | 90 | 186.2727 | 206.054 | 205.7506 | 194.5536 | 262.2052 | 264.2084 | 239.7937 | 10000000000 | 10000000000 | 40.0626 | 3.7219 | 40 | 10000000000 | 145 | 124.1948 | 40.0237 | 8.415 | 40 | 90.0373 | 89.8971 | 61.0988 | 10000000000 | 90.0203 | 4.3391 | 90 | 95.1862 | 89.9672 | 3.1822 | 90 | 96.1768 | 14.474 | -18.4876 | 63.5007 | 60.81 | 0.86156
Log | 5643 | 47.025 | 2014-08-23 17:05 | C13EOAT_test | 0.72926 | -0.37508 | 76.8894 | 282.7245 | 103.8669 | 1.4873 | -0.7597 | 4.1397 | 1.5 | 12.6804 | 25.4675 | 2.8744 | 1.3918 | 168.5795 | 99.26 | 3.7764 | 103.0364 | 7.1554 | 103 | 101.3249 | 104.0056 | 104 | 556.5045 | 21.1178 | 87.9523 | 80.6271 | 217.4563 | 216.643 | 385.1456 | 84.2897 | 4.2624 | 84 | 1799.954 | 3.7231 | 1800 | 24.5272 | 0.54158 | 25 | 10000000000 | 35.1618 | 32.4826 | 179.9605 | 89.5028 | 90.009 | 7.8346 | 90 | 186.2112 | 206.1564 | 205.5054 | 194.2699 | 261.8762 | 263.6479 | 239.8649 | 10000000000 | 10000000000 | 40.0816 | 3.7066 | 40 | 10000000000 | 145 | 124.1581 | 39.9885 | 8.4169 | 40 | 90.0481 | 89.9124 | 61.1055 | 10000000000 | 90.0157 | 4.3412 | 90 | 95.1674 | 89.9802 | 3.1824 | 90 | 96.1759 | 14.4738 | -18.6329 | 63.4211 | 60.82 | 0.86156
Log | 5644 | 47.0333 | 2014-08-23 17:06 | C13EOAT_test | 0.72874 | -0.37414 | 73.655 | 282.7635 | 123.7537 | 1.5123 | -0.75971 | 4.1394 | 1.5 | 12.6893 | 25.4729 | 2.8744 | 1.3918 | 168.5241 | 99.26 | 3.6659 | 102.9259 | 7.1633 | 103 | 101.4483 | 103.9796 | 104 | 569.3798 | 21.0024 | 87.9162 | 80.6079 | 217.4361 | 216.643 | 385.1456 | 84.2621 | 4.2577 | 84 | 1799.816 | 3.7233 | 1800 | 24.5426 | 0.54794 | 25 | 10000000000 | 35.1684 | 32.4821 | 179.9721 | 89.4855 | 90.0144 | 7.8326 | 90 | 186.1137 | 206.4559 | 205.5983 | 194.2139 | 261.8301 | 263.1108 | 239.3822 | 10000000000 | 10000000000 | 40.1203 | 3.6786 | 40 | 10000000000 | 145 | 124.1923 | 40.0106 | 8.4156 | 40 | 90.0464 | 89.9257 | 60.8762 | 10000000000 | 90.0112 | 4.3429 | 90 | 95.1582 | 89.9861 | 3.1828 | 90 | 96.1744 | 14.4716 | -18.6521 | 63.4363 | 60.81 | 0.86156
Log | 5645 | 47.0417 | 2014-08-23 17:06 | C13EOAT_test | 0.72957 | -0.37508 | 76.9057 | 282.971 | 115.7478 | 1.5034 | -0.75961 | 4.1399 | 1.5 | 12.6586 | 25.5664 | 2.8913 | 1.3918 | 167.9307 | 99.26 | 3.5323 | 102.7923 | 7.1803 | 103 | 101.4959 | 103.9871 | 104 | 573.6623 | 21.1178 | 87.625 | 80.3057 | 217.4381 | 216.643 | 384.8019 | 83.9654 | 4.2554 | 84 | 1800.273 | 3.7223 | 1800 | 24.5384 | 0.55495 | 25 | 10000000000 | 35.2132 | 32.4001 | 179.9694 | 89.5047 | 89.9691 | 7.8394 | 90 | 186.0424 | 206.5515 | 206.0069 | 194.3959 | 260.8375 | 262.657 | 239.5815 | 10000000000 | 10000000000 | 40.1262 | 3.6516 | 40 | 10000000000 | 145 | 124.2012 | 40.0089 | 8.4155 | 40 | 90.0467 | 89.9227 | 60.8503 | 10000000000 | 89.9828 | 4.3542 | 90 | 95.1684 | 89.9847 | 3.1833 | 90 | 96.1787 | 14.473 | -18.9543 | 63.3718 | 60.82 | 0.86156
Log | 5646 | 47.05 | 2014-08-23 17:07 | C13EOAT_test | 0.72884 | -0.37414 | 77.8067 | 282.3755 | 112.799 | 1.5117 | -0.75952 | 4.1396 | 1.5 | 12.6432 | 25.512 | 2.8746 | 1.3918 | 168.1633 | 99.26 | 3.609 | 102.869 | 7.1842 | 103 | 101.4026 | 103.9854 | 104 | 583.2238 | 21.1178 | 87.7508 | 80.4125 | 217.4647 | 216.643 | 384.8019 | 84.0817 | 4.254 | 84 | 1800.039 | 3.7224 | 1800 | 24.5215 | 0.56201 | 25 | 10000000000 | 35.1856 | 32.4083 | 179.9648 | 89.4877 | 89.996 | 7.835 | 90 | 186.041 | 205.9935 | 205.4887 | 194.1546 | 261.9617 | 264.0343 | 242.4983 | 10000000000 | 10000000000 | 40.0946 | 3.6258 | 40 | 10000000000 | 145 | 124.2325 | 40.0218 | 8.4144 | 40 | 90.0517 | 89.9132 | 60.9526 | 10000000000 | 90.0089 | 4.3451 | 90 | 95.1532 | 89.9824 | 3.1837 | 90 | 96.1899 | 14.4715 | -18.8474 | 63.3349 | 60.79 | 0.86156
Log | 5647 | 47.0583 | 2014-08-23 17:07 | C13EOAT_test | 0.72927 | -0.37414 | 77.7625 | 282.6402 | 120.4131 | 1.5113 | -0.75967 | 4.1399 | 1.5 | 12.6282 | 25.47 | 2.8744 | 1.3918 | 168.4374 | 99.26 | 3.7405 | 103.0005 | 7.1772 | 103 | 101.3476 | 103.9875 | 104 | 565.452 | 21.0366 | 87.8677 | 80.5697 | 217.4623 | 216.643 | 385.1456 | 84.2187 | 4.2503 | 84 | 1800.249 | 3.7221 | 1800 | 24.4988 | 0.56927 | 25 | 10000000000 | 35.1589 | 32.342 | 179.9454 | 89.5205 | 89.9502 | 7.8431 | 90 | 186.1011 | 206.6557 | 205.9622 | 194.4332 | 261.6396 | 263.2361 | 240.7518 | 10000000000 | 10000000000 | 40.0392 | 3.6121 | 40 | 10000000000 | 145 | 124.1933 | 40.0106 | 8.4146 | 40 | 90.0401 | 89.9052 | 61.239 | 10000000000 | 89.9776 | 4.359 | 90 | 95.1295 | 89.9727 | 3.1845 | 90 | 96.197 | 14.4788 | -18.6903 | 63.3163 | 60.8 | 0.86156
Log | 5648 | 47.0667 | 2014-08-23 17:08 | C13EOAT_test | 0.72904 | -0.37414 | 79.9356 | 283.2508 | 113.0563 | 1.4868 | -0.75967 | 4.1398 | 1.5 | 12.6366 | 25.4632 | 2.886 | 1.3918 | 168.413 | 99.26 | 3.8082 | 103.0682 | 7.1705 | 103 | 101.2804 | 104.0014 | 104 | 555.4519 | 21.1178 | 87.8578 | 80.5552 | 217.4609 | 216.643 | 385.1456 | 84.2065 | 4.2467 | 84 | 1800.32 | 3.7223 | 1800 | 24.5107 | 0.57596 | 25 | 10000000000 | 35.1668 | 32.5362 | 179.9643 | 89.4776 | 89.9733 | 7.8412 | 90 | 186.2034 | 206.9543 | 206.8624 | 194.1638 | 261.7754 | 263.5838 | 240.74 | 10000000000 | 10000000000 | 39.9571 | 3.6154 | 40 | 10000000000 | 145 | 124.2267 | 40.027 | 8.4136 | 40 | 90.0346 | 89.9297 | 61.2582 | 10000000000 | 89.9821 | 4.3615 | 90 | 95.1743 | 89.9822 | 3.185 | 90 | 96.1918 | 14.4718 | -18.7048 | 63.321 | 60.8 | 0.86156
Log | 5649 | 47.075 | 2014-08-23 17:08 | C13EOAT_test | 0.72742 | -0.37414 | 74.4846 | 282.7249 | 117.2175 | 1.4215 | -0.75973 | 4.1406 | 1.5 | 12.6294 | 25.537 | 2.8744 | 1.3918 | 168.6258 | 99.26 | 3.769 | 103.029 | 7.1718 | 103 | 101.3193 | 103.9996 | 104 | 563.0343 | 21.2141 | 87.9665 | 80.6593 | 217.4689 | 216.643 | 385.1456 | 84.3129 | 4.2407 | 84 | 1799.824 | 3.723 | 1800 | 24.5402 | 0.58186 | 25 | 10000000000 | 35.1559 | 32.4976 | 179.9138 | 89.4754 | 89.971 | 7.8431 | 90 | 186.2626 | 205.2271 | 205.4697 | 194.2873 | 261.809 | 263.8927 | 240.9456 | 10000000000 | 10000000000 | 39.9327 | 3.6297 | 40 | 10000000000 | 145 | 124.1927 | 40.0007 | 8.4146 | 40 | 90.0225 | 89.8913 | 61.5869 | 10000000000 | 89.9764 | 4.367 | 90 | 95.1219 | 89.9569 | 3.1866 | 90 | 96.1912 | 14.4771 | -18.6007 | 63.3156 | 60.79 | 0.86156
Log | 5650 | 47.0833 | 2014-08-23 17:09 | C13EOAT_test | 0.72904 | -0.37508 | 79.4183 | 282.9332 | 103.2616 | 1.5176 | -0.75958 | 4.1394 | 1.5 | 12.6685 | 25.4902 | 2.8744 | 1.3918 | 168.4995 | 99.26 | 3.6625 | 102.9225 | 7.1804 | 103 | 101.0556 | 104.0039 | 104 | 563.6299 | 21.1415 | 87.8955 | 80.604 | 217.4886 | 216.643 | 384.8019 | 84.2498 | 4.2363 | 84 | 1799.896 | 3.7228 | 1800 | 24.5934 | 0.5871 | 25 | 10000000000 | 35.1919 | 32.5052 | 179.925 | 89.4741 | 89.9576 | 7.8465 | 90 | 186.3038 | 206.5482 | 205.9666 | 194.8969 | 261.5843 | 263.7269 | 241.3844 | 10000000000 | 10000000000 | 39.9002 | 3.6482 | 40 | 10000000000 | 145 | 124.2476 | 40.0097 | 8.4137 | 40 | 90.0214 | 89.9036 | 61.2016 | 10000000000 | 89.9891 | 4.3663 | 90 | 95.1775 | 89.9625 | 3.1874 | 90 | 96.183 | 14.478 | -18.656 | 63.4033 | 60.77 | 0.86156
Log | 5651 | 47.0917 | 2014-08-23 17:09 | C13EOAT_test | 0.72867 | -0.37508 | 76.8619 | 282.74 | 127.0003 | 1.5112 | -0.75967 | 4.1394 | 1.5 | 12.641 | 25.5667 | 2.8862 | 1.3918 | 168.3505 | 99.26 | 3.5461 | 102.8061 | 7.1949 | 103 | 101.0721 | 103.9904 | 104 | 569.3067 | 21.1882 | 87.8372 | 80.5133 | 217.4379 | 216.643 | 384.8019 | 84.1753 | 4.235 | 84 | 1799.896 | 3.7227 | 1800 | 24.5914 | 0.59312 | 25 | 10000000000 | 35.2245 | 32.3256 | 179.955 | 89.4541 | 89.9534 | 7.8495 | 90 | 186.2725 | 206.1248 | 205.9383 | 194.8092 | 262.0675 | 263.7697 | 241.1743 | 10000000000 | 10000000000 | 39.9113 | 3.6727 | 40 | 10000000000 | 145 | 124.3079 | 40.012 | 8.4134 | 40 | 90.0429 | 89.9122 | 61.2858 | 10000000000 | 89.9848 | 4.3717 | 90 | 95.1461 | 89.9775 | 3.1878 | 90 | 96.1847 | 14.4757 | -18.7467 | 63.3384 | 60.77 | 0.86156
Log | 5652 | 47.1 | 2014-08-23 17:10 | C13EOAT_test | 0.72931 | -0.37508 | 81.5407 | 282.4167 | 108.2106 | 1.5043 | -0.75971 | 4.1399 | 1.5 | 12.6332 | 25.5452 | 2.8744 | 1.3918 | 168.2105 | 99.26 | 3.6068 | 102.8668 | 7.1996 | 103 | 100.9859 | 103.979 | 104 | 584.8041 | 21.1178 | 87.758 | 80.4526 | 217.4469 | 216.643 | 385.1456 | 84.1053 | 4.2315 | 84 | 1799.931 | 3.7231 | 1800 | 24.551 | 0.60028 | 25 | 10000000000 | 35.2464 | 32.3936 | 179.9995 | 89.4674 | 89.96 | 7.8516 | 90 | 186.2579 | 207.3228 | 207.1465 | 194.7828 | 261.596 | 264.1823 | 241.1609 | 10000000000 | 10000000000 | 39.8314 | 3.704 | 40 | 10000000000 | 145 | 124.3153 | 40.013 | 8.4132 | 40 | 90.0493 | 89.9503 | 61.3355 | 10000000000 | 89.9993 | 4.3699 | 90 | 95.1432 | 89.9998 | 3.1876 | 90 | 96.1923 | 14.478 | -18.8074 | 63.3256 | 60.78 | 0.86156
Log | 5653 | 47.1084 | 2014-08-23 17:10 | C13EOAT_test | 0.72895 | -0.37414 | 78.4439 | 282.915 | 108.7293 | 1.5083 | -0.75955 | 4.1398 | 1.5 | 12.6015 | 25.4963 | 2.8744 | 1.3918 | 168.278 | 99.26 | 3.7424 | 103.0023 | 7.193 | 103 | 100.8754 | 103.9904 | 104 | 573.4536 | 21.0972 | 87.7815 | 80.4966 | 217.4425 | 216.643 | 384.8019 | 84.139 | 4.2298 | 84 | 1800.267 | 3.7223 | 1800 | 24.5693 | 0.60643 | 25 | 10000000000 | 35.2235 | 32.4308 | 179.9674 | 89.4659 | 89.9633 | 7.8538 | 90 | 186.35 | 206.3547 | 205.9652 | 194.9028 | 261.816 | 264.2097 | 240.678 | 10000000000 | 10000000000 | 39.908 | 3.7295 | 40 | 10000000000 | 145 | 124.3259 | 40.0111 | 8.4131 | 40 | 90.0412 | 89.9263 | 61.888 | 10000000000 | 90.0061 | 4.3687 | 90 | 95.1557 | 89.9837 | 3.1885 | 90 | 96.1905 | 14.4715 | -18.7634 | 63.2433 | 60.77 | 0.86156
Log | 5654 | 47.1167 | 2014-08-23 17:11 | C13EOAT_test | 0.72962 | -0.37508 | 76.5044 | 282.7418 | 116.6958 | 1.5433 | -0.75963 | 4.1397 | 1.5 | 12.6471 | 25.5205 | 2.8765 | 1.3918 | 168.3106 | 99.26 | 3.8081 | 103.068 | 7.1865 | 103 | 101.1426 | 103.9935 | 104 | 565.4631 | 21.1178 | 87.8024 | 80.5082 | 217.4801 | 216.643 | 385.1456 | 84.1553 | 4.2252 | 84 | 1800.067 | 3.7229 | 1800 | 24.5342 | 0.61394 | 25 | 10000000000 | 35.2653 | 32.4243 | 179.9582 | 89.4758 | 89.9488 | 7.8587 | 90 | 186.3437 | 207.0046 | 206.4775 | 194.6105 | 261.7305 | 263.8464 | 240.0011 | 10000000000 | 10000000000 | 39.9346 | 3.7489 | 40 | 10000000000 | 145 | 124.2896 | 40.0164 | 8.4123 | 40 | 90.0518 | 89.9064 | 61.3635 | 10000000000 | 89.9934 | 4.3747 | 90 | 95.1322 | 89.9791 | 3.1894 | 90 | 96.2009 | 14.4752 | -18.7518 | 63.3508 | 60.78 | 0.86156
Log | 5655 | 47.125 | 2014-08-23 17:11 | C13EOAT_test | 0.72909 | -0.37414 | 79.4865 | 282.9049 | 113.6874 | 1.525 | -0.75967 | 4.139 | 1.5 | 12.6324 | 25.4458 | 2.8744 | 1.3918 | 168.5976 | 99.26 | 3.8103 | 103.0703 | 7.1826 | 103 | 101.1132 | 103.9848 | 104 | 553.5785 | 21.1178 | 87.9624 | 80.6352 | 217.4521 | 216.643 | 385.1456 | 84.2988 | 4.2195 | 84 | 1799.879 | 3.7232 | 1800 | 24.5601 | 0.61992 | 25 | 10000000000 | 35.2204 | 32.3002 | 180.0147 | 89.5271 | 89.9904 | 7.8533 | 90 | 186.4515 | 207.5989 | 206.435 | 194.5872 | 261.7877 | 263.7215 | 239.2749 | 10000000000 | 10000000000 | 39.9939 | 3.7583 | 40 | 10000000000 | 145 | 124.5749 | 40.0362 | 8.4107 | 40 | 90.0538 | 89.9608 | 61.2971 | 10000000000 | 90.0188 | 4.3651 | 90 | 95.1596 | 90.0073 | 3.1887 | 90 | 96.1863 | 14.472 | -18.6248 | 63.3121 | 60.77 | 0.86156
Log | 5656 | 47.1333 | 2014-08-23 17:12 | C13EOAT_test | 0.72894 | -0.37508 | 79.0124 | 282.7502 | 116.3863 | 1.5295 | -0.75962 | 4.1393 | 1.5 | 12.6341 | 25.4985 | 2.8744 | 1.3918 | 168.7605 | 99.26 | 3.676 | 102.936 | 7.1916 | 103 | 101.0913 | 103.9862 | 104 | 560.2223 | 21.1181 | 88.034 | 80.7265 | 217.4646 | 216.643 | 385.1456 | 84.3803 | 4.2131 | 84 | 1799.757 | 3.7234 | 1800 | 24.5817 | 0.62579 | 25 | 10000000000 | 35.2426 | 32.2784 | 179.9781 | 89.4959 | 89.9821 | 7.8551 | 90 | 186.323 | 206.7742 | 206.2449 | 194.5652 | 261.4475 | 263.7003 | 239.413 | 10000000000 | 10000000000 | 40.0697 | 3.7508 | 40 | 10000000000 | 145 | 124.6734 | 40.0354 | 8.4101 | 40 | 90.053 | 89.9251 | 61.2185 | 10000000000 | 89.9988 | 4.3711 | 90 | 95.1491 | 89.989 | 3.1897 | 90 | 96.1791 | 14.4735 | -18.5334 | 63.3188 | 60.75 | 0.86156
Log | 5657 | 47.1417 | 2014-08-23 17:12 | C13EOAT_test | 0.72915 | -0.37414 | 80.165 | 282.3923 | 114.0514 | 1.5028 | -0.75962 | 4.1391 | 1.5 | 12.6411 | 25.586 | 3.0479 | 1.3918 | 168.3059 | 99.26 | 3.5527 | 102.8127 | 7.2075 | 103 | 100.8933 | 104.002 | 104 | 567.6333 | 21.1354 | 87.7928 | 80.5131 | 217.4752 | 216.643 | 384.8019 | 84.1529 | 4.211 | 84 | 1800.639 | 3.7219 | 1800 | 24.6003 | 0.63147 | 25 | 10000000000 | 35.3004 | 32.3574 | 180.0045 | 89.5011 | 90.0163 | 7.8497 | 90 | 186.3139 | 207.5698 | 206.9305 | 194.8685 | 261.0864 | 263.7151 | 239.8707 | 10000000000 | 10000000000 | 40.0554 | 3.7379 | 40 | 10000000000 | 145 | 124.861 | 40.0415 | 8.4091 | 40 | 90.0536 | 89.9509 | 61.1392 | 10000000000 | 90.0102 | 4.3664 | 90 | 95.1725 | 90.0023 | 3.1894 | 90 | 96.1646 | 14.4716 | -18.7469 | 63.3306 | 60.77 | 0.86156
Log | 5658 | 47.15 | 2014-08-23 17:13 | C13EOAT_test | 0.72684 | -0.37414 | 80.2107 | 282.7497 | 108.2817 | 1.4997 | -0.75968 | 4.1397 | 1.5 | 12.6792 | 25.4649 | 2.8744 | 1.3918 | 168.4806 | 99.26 | 3.6394 | 102.8994 | 7.2093 | 103 | 100.7476 | 103.9878 | 104 | 566.6287 | 21.1178 | 87.8867 | 80.5939 | 217.4635 | 216.643 | 385.1456 | 84.2403 | 4.2069 | 84 | 1799.882 | 3.7233 | 1800 | 24.5478 | 0.63856 | 25 | 10000000000 | 35.2445 | 32.3893 | 180.0146 | 89.503 | 90.0114 | 7.8502 | 90 | 186.2524 | 205.8287 | 205.7393 | 194.1863 | 262.02 | 264.3978 | 239.1331 | 10000000000 | 10000000000 | 40.0622 | 3.7227 | 40 | 10000000000 | 145 | 124.8692 | 40.0297 | 8.4086 | 40 | 90.07 | 89.9447 | 61.1283 | 10000000000 | 89.9988 | 4.3688 | 90 | 95.1591 | 90.0073 | 3.189 | 90 | 96.1713 | 14.4715 | -18.6661 | 63.4141 | 60.75 | 0.86156
Log | 5659 | 47.1583 | 2014-08-23 17:13 | C13EOAT_test | 0.72931 | -0.37414 | 75.9859 | 282.4424 | 117.8911 | 1.5065 | -0.75971 | 4.1394 | 1.5 | 12.6816 | 25.5415 | 2.8744 | 1.3918 | 168.6089 | 99.26 | 3.8033 | 103.0633 | 7.1984 | 103 | 101.036 | 103.9959 | 104 | 577.5573 | 21.1178 | 87.9613 | 80.6476 | 217.4861 | 216.643 | 385.1456 | 84.3045 | 4.2034 | 84 | 1800.247 | 3.7228 | 1800 | 24.6162 | 0.64261 | 25 | 10000000000 | 35.2842 | 32.3214 | 180.0555 | 89.482 | 89.9952 | 7.8527 | 90 | 186.3024 | 205.8417 | 206.1843 | 194.4549 | 262.526 | 264.3798 | 239.5737 | 10000000000 | 10000000000 | 40.0904 | 3.7041 | 40 | 10000000000 | 145 | 124.9991 | 40.0157 | 8.4085 | 40 | 90.0913 | 89.9642 | 61.196 | 10000000000 | 89.9836 | 4.3726 | 90 | 95.1556 | 90.0278 | 3.1878 | 90 | 96.185 | 14.473 | -18.6124 | 63.4222 | 60.74 | 0.86156
Log | 5660 | 47.1667 | 2014-08-23 17:14 | C13EOAT_test | 0.72931 | -0.37508 | 74.5354 | 282.7513 | 112.2821 | 1.5032 | -0.75968 | 4.1395 | 1.5 | 12.6844 | 25.4279 | 2.8744 | 1.3918 | 168.5719 | 99.26 | 3.7897 | 103.0496 | 7.1976 | 103 | 101.2304 | 103.9975 | 104 | 574.288 | 21.1178 | 87.9524 | 80.6195 | 217.4739 | 216.643 | 385.1456 | 84.2859 | 4.1982 | 84 | 1800.177 | 3.7228 | 1800 | 24.5954 | 0.64853 | 25 | 10000000000 | 35.2604 | 32.3246 | 180.0714 | 89.5203 | 90.019 | 7.8488 | 90 | 186.2881 | 205.4235 | 205.465 | 194.3444 | 262.6338 | 264.2879 | 238.9286 | 10000000000 | 10000000000 | 40.0874 | 3.6848 | 40 | 10000000000 | 145 | 125.0337 | 40.0202 | 8.4079 | 40 | 90.1022 | 89.9692 | 61.4154 | 10000000000 | 90.0317 | 4.3531 | 90 | 95.1704 | 90.0357 | 3.1869 | 90 | 96.1941 | 14.474 | -18.6405 | 63.4302 | 60.75 | 0.86156
Log | 5661 | 47.175 | 2014-08-23 17:14 | C13EOAT_test | 0.72931 | -0.37508 | 77.3881 | 282.7102 | 111.7472 | 1.5126 | -0.75964 | 4.1399 | 1.5 | 12.6276 | 25.5149 | 2.8744 | 1.3918 | 168.4476 | 99.26 | 3.7431 | 103.0031 | 7.1994 | 103 | 101.1696 | 103.9893 | 104 | 559.2254 | 21.1168 | 87.862 | 80.5856 | 217.4881 | 216.643 | 385.1456 | 84.2238 | 4.1915 | 84 | 1800.014 | 3.723 | 1800 | 24.5501 | 0.65573 | 25 | 10000000000 | 35.193 | 32.265 | 180.0263 | 89.4936 | 90.0021 | 7.8508 | 90 | 186.3154 | 206.1097 | 205.9135 | 194.5891 | 261.7991 | 263.7227 | 239.1349 | 10000000000 | 10000000000 | 40.0595 | 3.6642 | 40 | 10000000000 | 145 | 125.1026 | 39.996 | 8.4084 | 40 | 90.094 | 89.9324 | 61.2134 | 10000000000 | 90.0233 | 4.3521 | 90 | 95.1702 | 90.0132 | 3.1869 | 90 | 96.1946 | 14.4777 | -18.6744 | 63.3128 | 60.74 | 0.86156
Log | 5662 | 47.1833 | 2014-08-23 17:15 | C13EOAT_test | 0.72913 | -0.37508 | 80.9524 | 282.7926 | 114.9073 | 1.5085 | -0.75967 | 4.1398 | 1.5 | 12.5948 | 25.5285 | 2.8744 | 1.3918 | 168.2021 | 99.26 | 3.655 | 102.9149 | 7.207 | 103 | 101.0255 | 104.0016 | 104 | 561.9561 | 21.1178 | 87.7558 | 80.4463 | 217.4426 | 216.643 | 384.8019 | 84.101 | 4.1874 | 84 | 1799.815 | 3.7234 | 1800 | 24.5226 | 0.66303 | 25 | 10000000000 | 35.2209 | 32.2702 | 180.0576 | 89.5214 | 90.0077 | 7.8494 | 90 | 186.3245 | 205.8671 | 205.3144 | 194.3936 | 261.9445 | 263.5738 | 239.0331 | 10000000000 | 10000000000 | 40.065 | 3.6502 | 40 | 10000000000 | 145 | 125.1899 | 40.0006 | 8.408 | 40 | 90.0919 | 89.9656 | 61.4203 | 10000000000 | 90.0182 | 4.3511 | 90 | 95.1898 | 90.0288 | 3.1857 | 90 | 96.1921 | 14.4715 | -18.8137 | 63.2285 | 60.73 | 0.86156
Log | 5663 | 47.1917 | 2014-08-23 17:15 | C13EOAT_test | 0.7289 | -0.37508 | 72.6633 | 283.3342 | 108.3686 | 1.5213 | -0.75963 | 4.1403 | 1.5 | 12.5954 | 25.5637 | 2.9033 | 1.3918 | 168.2284 | 99.26 | 3.5391 | 102.7991 | 7.2227 | 103 | 100.9575 | 103.9963 | 104 | 557.2055 | 21.1199 | 87.7548 | 80.4736 | 217.4638 | 216.643 | 384.8019 | 84.1142 | 4.1839 | 84 | 1800.567 | 3.7223 | 1800 | 24.5373 | 0.66955 | 25 | 10000000000 | 35.1979 | 32.2712 | 180.0229 | 89.5349 | 90.0238 | 7.8459 | 90 | 186.2565 | 206.1936 | 205.5925 | 194.4365 | 261.3954 | 263.2522 | 239.6144 | 10000000000 | 10000000000 | 40.0432 | 3.6387 | 40 | 10000000000 | 145 | 125.2055 | 39.9868 | 8.4087 | 40 | 90.0891 | 89.9338 | 61.2574 | 10000000000 | 90.0296 | 4.3421 | 90 | 95.171 | 90.0115 | 3.1856 | 90 | 96.1828 | 14.478 | -18.7864 | 63.2426 | 60.74 | 0.86156
Log | 5664 | 47.2 | 2014-08-23 17:16 | C13EOAT_test | 0.72961 | -0.37414 | 81.5281 | 282.8652 | 120.1011 | 1.5108 | -0.7597 | 4.1396 | 1.5 | 12.5984 | 25.4827 | 2.8745 | 1.3918 | 168.3261 | 99.26 | 3.6741 | 102.9341 | 7.2203 | 103 | 100.7484 | 104.0038 | 104 | 564.9077 | 21.1179 | 87.8054 | 80.5207 | 217.4425 | 216.643 | 385.1456 | 84.1631 | 4.1807 | 84 | 1799.816 | 3.7232 | 1800 | 24.5364 | 0.67612 | 25 | 10000000000 | 35.2459 | 32.2963 | 180.0572 | 89.527 | 90.0174 | 7.8458 | 90 | 186.212 | 205.3901 | 205.1938 | 194.6803 | 262.0435 | 263.9525 | 239.6343 | 10000000000 | 10000000000 | 39.9945 | 3.6373 | 40 | 10000000000 | 145 | 125.2981 | 39.9982 | 8.4079 | 40 | 90.0907 | 89.9664 | 60.9883 | 10000000000 | 90.0038 | 4.35 | 90 | 95.1513 | 90.0286 | 3.1843 | 90 | 96.1881 | 14.478 | -18.7393 | 63.2491 | 60.73 | 0.86156
Log | 5665 | 47.2084 | 2014-08-23 17:16 | C13EOAT_test | 0.72756 | -0.37414 | 77.3621 | 282.6826 | 99.5671 | 1.5106 | -0.75968 | 4.1401 | 1.5 | 12.6321 | 25.4405 | 2.8783 | 1.3918 | 168.4761 | 99.26 | 3.7899 | 103.0499 | 7.2123 | 103 | 100.9588 | 103.9826 | 104 | 573.8521 | 21.1178 | 87.8629 | 80.6132 | 217.4443 | 216.643 | 385.1456 | 84.2381 | 4.1764 | 84 | 1800.146 | 3.7228 | 1800 | 24.5948 | 0.68096 | 25 | 10000000000 | 35.2563 | 32.293 | 180.0589 | 89.5129 | 89.9887 | 7.8492 | 90 | 186.2893 | 206.8528 | 206.4572 | 194.8158 | 261.7308 | 263.9074 | 241.332 | 10000000000 | 10000000000 | 39.9666 | 3.6382 | 40 | 10000000000 | 145 | 125.413 | 40.0111 | 8.4072 | 40 | 90.0896 | 89.9694 | 61.1468 | 10000000000 | 89.9976 | 4.349 | 90 | 95.1699 | 90.0295 | 3.1833 | 90 | 96.192 | 14.4764 | -18.6468 | 63.3203 | 60.72 | 0.86156
Log | 5666 | 47.2167 | 2014-08-23 17:17 | C13EOAT_test | 0.72947 | -0.37414 | 78.2541 | 282.7497 | 121.7399 | 1.4833 | -0.75968 | 4.1397 | 1.5 | 12.6717 | 25.4786 | 2.8744 | 1.3918 | 168.3996 | 99.26 | 3.8 | 103.06 | 7.208 | 103 | 101.0441 | 104.0016 | 104 | 586.5699 | 21.1178 | 87.8579 | 80.5417 | 217.4553 | 216.643 | 385.4893 | 84.1998 | 4.1725 | 84 | 1799.429 | 3.7238 | 1800 | 24.6319 | 0.68559 | 25 | 10000000000 | 35.2266 | 32.2761 | 180.048 | 89.5127 | 89.9962 | 7.8474 | 90 | 186.2636 | 205.9918 | 205.831 | 193.9491 | 262.4323 | 264.701 | 242.3664 | 10000000000 | 10000000000 | 39.956 | 3.6454 | 40 | 10000000000 | 145 | 125.4505 | 39.9625 | 8.4102 | 40 | 90.0992 | 89.9488 | 61.0537 | 10000000000 | 89.9853 | 4.3532 | 90 | 95.158 | 90.024 | 3.1826 | 90 | 96.1915 | 14.4762 | -18.7183 | 63.407 | 60.7 | 0.86156
Log | 5667 | 47.225 | 2014-08-23 17:17 | C13EOAT_test | 0.72534 | -0.37508 | 78.3875 | 282.0117 | 114.501 | 1.3877 | -0.75965 | 4.1403 | 1.5 | 12.6827 | 25.567 | 2.8744 | 1.3918 | 168.8306 | 99.26 | 3.7158 | 102.9757 | 7.2121 | 103 | 101.0056 | 103.9805 | 104 | 576.7839 | 21.1178 | 88.0466 | 80.784 | 217.4507 | 216.643 | 385.4893 | 84.4153 | 4.1674 | 84 | 1799.499 | 3.7238 | 1800 | 24.6107 | 0.69152 | 25 | 10000000000 | 35.3098 | 32.2394 | 180.0657 | 89.5473 | 90.0087 | 7.8444 | 90 | 186.3263 | 207.1036 | 206.9541 | 194.6068 | 262.0489 | 263.7035 | 240.5257 | 10000000000 | 10000000000 | 39.973 | 3.6546 | 40 | 10000000000 | 145 | 125.5099 | 39.9711 | 8.4105 | 40 | 90.0934 | 89.9724 | 61.0721 | 10000000000 | 90.0272 | 4.3351 | 90 | 95.1899 | 90.0329 | 3.1811 | 90 | 96.1923 | 14.4768 | -18.476 | 63.4321 | 60.71 | 0.86156
Log | 5668 | 47.2333 | 2014-08-23 17:18 | C13EOAT_test | 0.72921 | -0.37414 | 77.8988 | 282.4681 | 116.6907 | 1.5024 | -0.75962 | 4.1395 | 1.5 | 12.6865 | 25.5637 | 2.8744 | 1.3918 | 168.2923 | 99.26 | 3.6139 | 102.8739 | 7.2228 | 103 | 101.2439 | 104.02 | 104 | 558.9006 | 21.1178 | 87.7846 | 80.5077 | 217.4716 | 216.643 | 385.1456 | 84.1461 | 4.1643 | 84 | 1799.745 | 3.7235 | 1800 | 24.592 | 0.69771 | 25 | 10000000000 | 35.25 | 32.16 | 180.0743 | 89.5113 | 89.9921 | 7.8466 | 90 | 186.3388 | 207.258 | 206.1761 | 194.4242 | 262.0435 | 263.9529 | 240.7692 | 10000000000 | 10000000000 | 39.9531 | 3.6666 | 40 | 10000000000 | 145 | 125.4805 | 39.9956 | 8.4099 | 40 | 90.099 | 89.9754 | 60.9962 | 10000000000 | 89.9759 | 4.3525 | 90 | 95.171 | 90.0372 | 3.18 | 90 | 96.1911 | 14.4733 | -18.7523 | 63.4336 | 60.71 | 0.86156
Log | 5669 | 47.2417 | 2014-08-23 17:18 | C13EOAT_test | 0.729 | -0.37414 | 77.8763 | 282.8945 | 113.4137 | 1.51 | -0.75966 | 4.1394 | 1.5 | 12.6823 | 25.5375 | 2.8744 | 1.3918 | 168.081 | 99.26 | 3.5323 | 102.7923 | 7.2374 | 103 | 100.9914 | 104.0086 | 104 | 556.092 | 21.1188 | 87.6702 | 80.4108 | 217.4454 | 216.643 | 384.8019 | 84.0405 | 4.163 | 84 | 1800.174 | 3.7227 | 1800 | 24.5974 | 0.70351 | 25 | 10000000000 | 35.2591 | 32.1905 | 180.0279 | 89.5212 | 89.9966 | 7.8454 | 90 | 186.2743 | 206.6991 | 205.87 | 194.9128 | 261.8337 | 263.9343 | 241.1678 | 10000000000 | 10000000000 | 39.9038 | 3.685 | 40 | 10000000000 | 145 | 125.4564 | 39.9837 | 8.4107 | 40 | 90.0822 | 89.9456 | 60.9781 | 10000000000 | 89.9734 | 4.3539 | 90 | 95.1414 | 90.0139 | 3.18 | 90 | 96.1815 | 14.4759 | -18.8492 | 63.4295 | 60.7 | 0.86156
Log | 5670 | 47.25 | 2014-08-23 17:19 | C13EOAT_test | 0.72983 | -0.37508 | 77.0785 | 282.652 | 114.0867 | 1.5217 | -0.75947 | 4.1396 | 1.5 | 12.7316 | 25.4387 | 2.8744 | 1.3918 | 168.3312 | 99.26 | 3.7153 | 102.9753 | 7.2309 | 103 | 100.9125 | 104.0092 | 104 | 568.0285 | 21.1178 | 87.8028 | 80.5284 | 217.4804 | 216.643 | 385.1456 | 84.1656 | 4.1587 | 84 | 1799.615 | 3.7235 | 1800 | 24.6039 | 0.70898 | 25 | 10000000000 | 35.2746 | 32.1382 | 180.0129 | 89.5048 | 89.9871 | 7.8466 | 90 | 186.3096 | 207.3665 | 205.7536 | 194.9904 | 262.2777 | 264.629 | 240.3526 | 10000000000 | 10000000000 | 39.9209 | 3.7 | 40 | 10000000000 | 145 | 125.5091 | 40.003 | 8.4101 | 40 | 90.0706 | 89.9423 | 61.0041 | 10000000000 | 89.972 | 4.3564 | 90 | 95.1488 | 90.0064 | 3.1799 | 90 | 96.1752 | 14.4755 | -18.7316 | 63.537 | 60.72 | 0.86156
Log | 5671 | 47.2583 | 2014-08-23 17:19 | C13EOAT_test | 0.72932 | -0.37414 | 79.519 | 282.7492 | 112.5374 | 1.4888 | -0.75963 | 4.1393 | 1.5 | 12.6897 | 25.5165 | 2.8744 | 1.3918 | 168.5045 | 99.26 | 3.8365 | 103.0965 | 7.2206 | 103 | 100.9138 | 104.0082 | 104 | 558.8098 | 21.1107 | 87.8919 | 80.6127 | 217.4879 | 216.643 | 385.1456 | 84.2523 | 4.1548 | 84 | 1799.924 | 3.723 | 1800 | 24.6179 | 0.71402 | 25 | 10000000000 | 35.3023 | 32.1513 | 180.0044 | 89.492 | 90.0201 | 7.8411 | 90 | 186.4398 | 206.0996 | 205.2014 | 194.8374 | 262.7908 | 264.7027 | 241.0637 | 10000000000 | 10000000000 | 39.9117 | 3.7188 | 40 | 10000000000 | 145 | 125.4811 | 39.9676 | 8.4125 | 40 | 90.0721 | 89.9323 | 60.9965 | 10000000000 | 89.9834 | 4.3559 | 90 | 95.183 | 90.0022 | 3.1795 | 90 | 96.177 | 14.4716 | -18.6473 | 63.4373 | 60.69 | 0.86156
Log | 5672 | 47.2667 | 2014-08-23 17:20 | C13EOAT_test | 0.7294 | -0.37414 | 75.6642 | 282.5789 | 118.1914 | 1.5187 | -0.75971 | 4.1394 | 1.5 | 12.6772 | 25.4341 | 2.8744 | 1.3918 | 168.5909 | 99.26 | 3.8307 | 103.0907 | 7.2154 | 103 | 100.8242 | 103.9913 | 104 | 577.3696 | 21.1178 | 87.9561 | 80.6348 | 217.4736 | 216.643 | 385.1456 | 84.2954 | 4.148 | 84 | 1799.37 | 3.7238 | 1800 | 24.593 | 0.72031 | 25 | 10000000000 | 35.2619 | 32.2163 | 180.0419 | 89.5016 | 90.0149 | 7.842 | 90 | 186.3343 | 207.3192 | 205.4698 | 194.9433 | 262.2213 | 264.0015 | 240.6125 | 10000000000 | 10000000000 | 39.9308 | 3.7365 | 40 | 10000000000 | 145 | 125.548 | 39.9945 | 8.4121 | 40 | 90.0966 | 89.9452 | 60.9672 | 10000000000 | 89.9862 | 4.3575 | 90 | 95.1769 | 90.0209 | 3.1784 | 90 | 96.1795 | 14.475 | -18.6252 | 63.4165 | 60.7 | 0.86156
Log | 5673 | 47.275 | 2014-08-23 17:20 | C13EOAT_test | 0.729 | -0.37508 | 77.022 | 282.9086 | 109.8099 | 1.4978 | -0.75967 | 4.1389 | 1.5 | 12.686 | 25.5407 | 2.9165 | 1.3918 | 168.5521 | 99.26 | 3.6496 | 102.9096 | 7.2277 | 103 | 101.1682 | 104.0043 | 104 | 576.4747 | 21.1178 | 87.9378 | 80.6143 | 217.4476 | 216.643 | 385.1456 | 84.2761 | 4.1436 | 84 | 1799.917 | 3.723 | 1800 | 24.5901 | 0.72629 | 25 | 10000000000 | 35.2924 | 32.2411 | 180.0802 | 89.5069 | 89.9812 | 7.8479 | 90 | 186.4227 | 205.6149 | 205.2086 | 194.1933 | 262.9258 | 265.4338 | 241.7392 | 10000000000 | 10000000000 | 39.9459 | 3.754 | 40 | 10000000000 | 145 | 125.3918 | 39.9623 | 8.4147 | 40 | 90.0939 | 89.9863 | 61.0841 | 10000000000 | 90.0009 | 4.3535 | 90 | 95.163 | 90.0401 | 3.177 | 90 | 96.1879 | 14.4753 | -18.6457 | 63.4363 | 60.69 | 0.86154
Log | 5674 | 47.2834 | 2014-08-23 17:21 | C13EOAT_test | 0.72939 | -0.37414 | 76.0197 | 282.8102 | 118.8065 | 1.47 | -0.7596 | 4.1396 | 1.5 | 12.6845 | 25.5446 | 2.8744 | 1.3918 | 168.3872 | 99.26 | 3.6191 | 102.8791 | 7.2359 | 103 | 101.2126 | 104.0326 | 104 | 573.115 | 21.1178 | 87.8592 | 80.528 | 217.4377 | 216.643 | 385.1456 | 84.1936 | 4.139 | 84 | 1799.636 | 3.7235 | 1800 | 24.6003 | 0.73183 | 25 | 10000000000 | 35.2877 | 32.1767 | 180.0314 | 89.4984 | 89.9875 | 7.8475 | 90 | 186.3445 | 208.0533 | 206.6904 | 195.0066 | 261.8155 | 264.2329 | 240.117 | 10000000000 | 10000000000 | 39.9833 | 3.7559 | 40 | 10000000000 | 145 | 125.243 | 39.9503 | 8.4163 | 40 | 90.0823 | 89.9491 | 61.0086 | 10000000000 | 89.979 | 4.3626 | 90 | 95.1474 | 90.0157 | 3.1771 | 90 | 96.1931 | 14.4774 | -18.732 | 63.4373 | 60.7 | 0.86156
Log | 5675 | 47.2917 | 2014-08-23 17:21 | C13EOAT_test | 0.72909 | -0.37414 | 80.803 | 282.7532 | 118.0273 | 1.4801 | -0.7597 | 4.1395 | 1.5 | 12.6842 | 25.567 | 2.8744 | 1.3918 | 167.924 | 99.26 | 3.5391 | 102.7991 | 7.2491 | 103 | 100.9981 | 104.0365 | 104 | 563.645 | 21.1178 | 87.6154 | 80.3085 | 217.4789 | 216.643 | 384.8019 | 83.962 | 4.1399 | 84 | 1799.95 | 3.7229 | 1800 | 24.5994 | 0.73755 | 25 | 10000000000 | 35.3135 | 32.127 | 180.0531 | 89.507 | 89.9888 | 7.8482 | 90 | 186.3678 | 207.8807 | 206.7012 | 194.9316 | 261.1812 | 263.7445 | 240.2065 | 10000000000 | 10000000000 | 40.0261 | 3.7586 | 40 | 10000000000 | 145 | 125.1394 | 39.9777 | 8.4161 | 40 | 90.0707 | 89.9824 | 61.1603 | 10000000000 | 89.9903 | 4.3595 | 90 | 95.1474 | 90.0266 | 3.1763 | 90 | 96.1929 | 14.4727 | -18.9515 | 63.4274 | 60.7 | 0.86156
Log | 5676 | 47.3 | 2014-08-23 17:22 | C13EOAT_test | 0.72781 | -0.37508 | 80.6693 | 282.4261 | 115.1652 | 1.519 | -0.75978 | 4.1403 | 1.5 | 12.6374 | 25.425 | 2.8744 | 1.3918 | 168.2874 | 99.26 | 3.6543 | 102.9143 | 7.2486 | 103 | 101.0443 | 104.0376 | 104 | 558.4614 | 21.1178 | 87.7928 | 80.4945 | 217.4861 | 216.643 | 384.8019 | 84.1437 | 4.1378 | 84 | 1799.937 | 3.723 | 1800 | 24.5986 | 0.74351 | 25 | 10000000000 | 35.2411 | 32.0179 | 179.9942 | 89.5025 | 89.982 | 7.8499 | 90 | 186.4195 | 208.2908 | 206.2595 | 194.9401 | 261.8001 | 263.7355 | 239.8602 | 10000000000 | 10000000000 | 40.0215 | 3.7569 | 40 | 10000000000 | 145 | 125.0469 | 39.9132 | 8.4208 | 40 | 90.0556 | 89.9386 | 61.013 | 10000000000 | 89.9829 | 4.3646 | 90 | 95.1283 | 89.9971 | 3.1772 | 90 | 96.1966 | 14.4734 | -18.7655 | 63.3261 | 60.68 | 0.86156
Log | 5677 | 47.3083 | 2014-08-23 17:22 | C13EOAT_test | 0.72909 | -0.37508 | 78.4474 | 282.8171 | 103.3071 | 1.4777 | -0.7597 | 4.1398 | 1.5 | 12.635 | 25.4163 | 2.8744 | 1.3918 | 168.3373 | 99.26 | 3.7989 | 103.0589 | 7.2384 | 103 | 100.9206 | 104.0461 | 104 | 557.4083 | 21.1178 | 87.8209 | 80.5164 | 217.482 | 216.643 | 385.1456 | 84.1687 | 4.135 | 84 | 1800.003 | 3.723 | 1800 | 24.6101 | 0.74928 | 25 | 10000000000 | 35.2734 | 32.0459 | 179.9789 | 89.5174 | 90.0046 | 7.8468 | 90 | 186.4989 | 206.8874 | 205.8864 | 194.569 | 262.184 | 264.4409 | 239.405 | 10000000000 | 10000000000 | 40.0416 | 3.7466 | 40 | 10000000000 | 145 | 124.9344 | 39.9403 | 8.4211 | 40 | 90.0612 | 89.9177 | 61.0195 | 10000000000 | 90.0017 | 4.3601 | 90 | 95.1547 | 89.9895 | 3.1775 | 90 | 96.1928 | 14.4759 | -18.7436 | 63.3255 | 60.69 | 0.86156
Log | 5678 | 47.3167 | 2014-08-23 17:23 | C13EOAT_test | 0.72585 | -0.37414 | 79.1548 | 282.7205 | 122.4807 | 1.5054 | -0.75968 | 4.1401 | 1.5 | 12.6385 | 25.4445 | 2.8744 | 1.3918 | 168.8699 | 99.26 | 3.7964 | 103.0564 | 7.2361 | 103 | 100.8235 | 104.011 | 104 | 568.8889 | 21.1178 | 88.0669 | 80.8029 | 217.4172 | 216.643 | 385.1456 | 84.4349 | 4.1298 | 84 | 1799.637 | 3.7237 | 1800 | 24.607 | 0.75533 | 25 | 10000000000 | 35.2078 | 32.0314 | 179.9343 | 89.4991 | 90.0026 | 7.8477 | 90 | 186.446 | 207.1001 | 206.7215 | 194.6501 | 261.3886 | 263.9855 | 238.7657 | 10000000000 | 10000000000 | 40.0209 | 3.7435 | 40 | 10000000000 | 145 | 124.9437 | 39.9325 | 8.4233 | 40 | 90.031 | 89.9034 | 61.3886 | 10000000000 | 90.0125 | 4.3598 | 90 | 95.1643 | 89.9672 | 3.1786 | 90 | 96.1818 | 14.4716 | -18.4571 | 63.3248 | 60.69 | 0.86156
Log | 5679 | 47.325 | 2014-08-23 17:23 | C13EOAT_test | 0.72934 | -0.37508 | 80.7561 | 282.411 | 113.0147 | 1.5033 | -0.75967 | 4.1387 | 1.5 | 12.6892 | 25.4896 | 2.8744 | 1.3918 | 168.4735 | 99.26 | 3.8306 | 103.0906 | 7.229 | 103 | 100.753 | 104.0231 | 104 | 572.7115 | 21.1157 | 87.8752 | 80.5983 | 217.4721 | 216.643 | 385.4893 | 84.2367 | 4.1245 | 84 | 1799.77 | 3.7234 | 1800 | 24.6575 | 0.75989 | 25 | 10000000000 | 35.246 | 32.1176 | 180.0016 | 89.5172 | 89.9926 | 7.85 | 90 | 186.5345 | 207.9261 | 207.1875 | 194.6761 | 262.1133 | 263.9788 | 239.2656 | 10000000000 | 10000000000 | 40.0451 | 3.7346 | 40 | 10000000000 | 145 | 124.8302 | 39.941 | 8.425 | 40 | 90.0652 | 89.9364 | 61.1757 | 10000000000 | 89.9897 | 4.3702 | 90 | 95.1799 | 90.0008 | 3.178 | 90 | 96.1858 | 14.4715 | -18.6617 | 63.4362 | 60.67 | 0.86156
Log | 5680 | 47.3334 | 2014-08-23 17:24 | C13EOAT_test | 0.72931 | -0.37508 | 82.0101 | 282.7502 | 110.8792 | 1.4877 | -0.75968 | 4.1382 | 1.5 | 12.6737 | 25.5455 | 2.8772 | 1.3918 | 168.7704 | 99.26 | 3.6683 | 102.9283 | 7.2391 | 103 | 101.1688 | 104.0315 | 104 | 582.2239 | 21.1268 | 88.0367 | 80.7337 | 217.4789 | 216.643 | 385.1456 | 84.3852 | 4.1193 | 84 | 1799.992 | 3.7231 | 1800 | 24.6146 | 0.76616 | 25 | 10000000000 | 35.2889 | 32.0388 | 179.9887 | 89.4838 | 89.9863 | 7.8518 | 90 | 186.5286 | 205.8976 | 206.0945 | 194.6016 | 262.5539 | 264.4609 | 239.8692 | 10000000000 | 10000000000 | 40.034 | 3.7284 | 40 | 10000000000 | 145 | 124.7384 | 39.9681 | 8.4255 | 40 | 90.0567 | 89.9321 | 61.0516 | 10000000000 | 89.9911 | 4.3723 | 90 | 95.1357 | 89.9944 | 3.1784 | 90 | 96.1893 | 14.4725 | -18.5263 | 63.4039 | 60.66 | 0.86156
Log | 5681 | 47.3417 | 2014-08-23 17:24 | C13EOAT_test | 0.72931 | -0.37414 | 82.0104 | 282.0005 | 116.0486 | 1.4991 | -0.75962 | 4.1382 | 1.5 | 12.7016 | 25.5371 | 2.8735 | 1.3918 | 168.3376 | 99.26 | 3.5998 | 102.8598 | 7.2503 | 103 | 101.2446 | 104.0294 | 104 | 576.3351 | 21.1116 | 87.8268 | 80.5108 | 217.4659 | 216.643 | 384.8019 | 84.1688 | 4.116 | 84 | 1799.521 | 3.7238 | 1800 | 24.6145 | 0.77166 | 25 | 10000000000 | 35.2505 | 32.0521 | 179.9431 | 89.5112 | 89.983 | 7.8533 | 90 | 186.3726 | 206.2287 | 205.7336 | 194.6429 | 262.1326 | 263.857 | 239.1488 | 10000000000 | 10000000000 | 40.0596 | 3.7165 | 40 | 10000000000 | 145 | 124.638 | 39.9537 | 8.4279 | 40 | 90.0481 | 89.895 | 61.1042 | 10000000000 | 89.9898 | 4.373 | 90 | 95.155 | 89.9715 | 3.1795 | 90 | 96.1977 | 14.4722 | -18.7492 | 63.4647 | 60.68 | 0.86156
Log | 5682 | 47.35 | 2014-08-23 17:25 | C13EOAT_test | 0.72901 | -0.37508 | 79.8858 | 282.6247 | 112.4978 | 1.5082 | -0.75963 | 4.138 | 1.5 | 12.688 | 25.4633 | 2.8744 | 1.3918 | 168.3651 | 99.26 | 3.6746 | 102.9346 | 7.2508 | 103 | 101.2224 | 104.0223 | 104 | 558.9904 | 21.111 | 87.8474 | 80.5177 | 217.4263 | 216.643 | 385.1456 | 84.1826 | 4.1128 | 84 | 1799.797 | 3.7234 | 1800 | 24.588 | 0.77782 | 25 | 10000000000 | 35.2418 | 32.0664 | 179.9498 | 89.5022 | 89.9596 | 7.8579 | 90 | 186.3236 | 206.0767 | 205.5828 | 194.6489 | 262.2728 | 263.8055 | 239.5322 | 10000000000 | 10000000000 | 40.0477 | 3.7059 | 40 | 10000000000 | 145 | 124.6107 | 39.9676 | 8.4285 | 40 | 90.0324 | 89.9174 | 61.2174 | 10000000000 | 89.9888 | 4.373 | 90 | 95.1125 | 89.9749 | 3.1797 | 90 | 96.1965 | 14.4727 | -18.7423 | 63.4358 | 60.67 | 0.86156
Log | 5683 | 47.3583 | 2014-08-23 17:25 | C13EOAT_test | 0.72945 | -0.37508 | 77.269 | 282.9655 | 113.4227 | 1.513 | -0.75966 | 4.1384 | 1.5 | 12.6818 | 25.4315 | 2.8744 | 1.3918 | 168.5798 | 99.26 | 3.8222 | 103.0822 | 7.2397 | 103 | 100.9654 | 104.0142 | 104 | 552.8016 | 21.1188 | 87.9584 | 80.6214 | 217.4457 | 216.643 | 385.1456 | 84.2899 | 4.1074 | 84 | 1799.849 | 3.7233 | 1800 | 24.5629 | 0.78441 | 25 | 10000000000 | 35.1834 | 32.1207 | 179.9535 | 89.5112 | 89.9757 | 7.8553 | 90 | 186.3441 | 206.7988 | 206.3457 | 194.5478 | 262.2136 | 263.8138 | 240.2887 | 10000000000 | 10000000000 | 40.0581 | 3.6957 | 40 | 10000000000 | 145 | 124.5265 | 39.986 | 8.4283 | 40 | 90.0343 | 89.9193 | 61.1617 | 10000000000 | 90.0074 | 4.366 | 90 | 95.1284 | 89.9768 | 3.1804 | 90 | 96.1894 | 14.4753 | -18.6386 | 63.4271 | 60.68 | 0.86156
Log | 5684 | 47.3667 | 2014-08-23 17:26 | C13EOAT_test | 0.72882 | -0.37414 | 75.3226 | 282.7507 | 108.4515 | 1.511 | -0.75974 | 4.1384 | 1.5 | 12.6447 | 25.509 | 2.8744 | 1.3918 | 168.7174 | 99.26 | 3.8441 | 103.1041 | 7.2342 | 103 | 100.8958 | 104.0228 | 104 | 557.3359 | 21.1178 | 88.0019 | 80.7155 | 217.4547 | 216.643 | 385.1456 | 84.3587 | 4.1005 | 84 | 1800.253 | 3.7226 | 1800 | 24.5594 | 0.79078 | 25 | 10000000000 | 35.2111 | 32.0376 | 179.9239 | 89.5206 | 90.0011 | 7.8512 | 90 | 186.3305 | 206.3654 | 205.6845 | 194.6374 | 262.3568 | 264.2136 | 240.0812 | 10000000000 | 10000000000 | 40.0179 | 3.6865 | 40 | 10000000000 | 145 | 124.4702 | 39.9887 | 8.4287 | 40 | 90.0204 | 89.9035 | 61.0551 | 10000000000 | 89.984 | 4.376 | 90 | 95.1437 | 89.9619 | 3.1816 | 90 | 96.1774 | 14.4728 | -18.5445 | 63.3407 | 60.66 | 0.86156
Log | 5685 | 47.375 | 2014-08-23 17:26 | C13EOAT_test | 0.72898 | -0.37414 | 73.3203 | 282.7955 | 114.3778 | 1.5211 | -0.75953 | 4.1389 | 1.5 | 12.6329 | 25.4689 | 2.8744 | 1.3918 | 168.6127 | 99.26 | 3.8645 | 103.1245 | 7.2274 | 103 | 100.9923 | 104.0169 | 104 | 562.7644 | 21.1178 | 87.9621 | 80.6506 | 217.4588 | 216.643 | 385.4893 | 84.3063 | 4.0929 | 84 | 1800.149 | 3.7227 | 1800 | 24.5852 | 0.79638 | 25 | 10000000000 | 35.2043 | 32.0363 | 179.9967 | 89.5131 | 90.012 | 7.8493 | 90 | 186.4709 | 207.5371 | 206.5861 | 194.8809 | 262.0246 | 263.7299 | 240.8497 | 10000000000 | 10000000000 | 40.0728 | 3.6724 | 40 | 10000000000 | 145 | 124.5293 | 40.0144 | 8.4277 | 40 | 90.0547 | 89.942 | 61.0733 | 10000000000 | 90.0088 | 4.3664 | 90 | 95.1811 | 89.9984 | 3.1812 | 90 | 96.1702 | 14.4715 | -18.6094 | 63.3123 | 60.65 | 0.86156
Log | 5686 | 47.3834 | 2014-08-23 17:27 | C13EOAT_test | 0.72901 | -0.37508 | 77.7565 | 282.3896 | 118.1303 | 1.5043 | -0.75964 | 4.1386 | 1.5 | 12.6349 | 25.5431 | 2.8744 | 1.3918 | 168.4819 | 99.26 | 3.7709 | 103.0308 | 7.2293 | 103 | 101.0075 | 104.019 | 104 | 570.9485 | 21.1178 | 87.8979 | 80.584 | 217.474 | 216.643 | 385.1456 | 84.2409 | 4.0885 | 84 | 1800.093 | 3.7228 | 1800 | 24.5621 | 0.80315 | 25 | 10000000000 | 35.1912 | 32.0469 | 179.9821 | 89.4992 | 89.9934 | 7.852 | 90 | 186.3356 | 206.6237 | 206.1874 | 194.9034 | 261.8258 | 264.1674 | 240.4467 | 10000000000 | 10000000000 | 40.0115 | 3.6641 | 40 | 10000000000 | 145 | 124.444 | 39.9967 | 8.4285 | 40 | 90.0386 | 89.9436 | 61.3974 | 10000000000 | 89.9896 | 4.3702 | 90 | 95.1343 | 89.9911 | 3.1817 | 90 | 96.1754 | 14.4727 | -18.676 | 63.319 | 60.65 | 0.86156
Log | 5687 | 47.3917 | 2014-08-23 17:27 | C13EOAT_test | 0.72857 | -0.37508 | 77.9513 | 282.6654 | 108.552 | 1.4573 | -0.75966 | 4.1392 | 1.5 | 12.6417 | 25.6587 | 3.0171 | 1.3918 | 168.1981 | 99.26 | 3.6272 | 102.8872 | 7.2425 | 103 | 101.2213 | 104.0309 | 104 | 580.4701 | 21.1178 | 87.7555 | 80.4426 | 217.4768 | 216.643 | 384.8019 | 84.099 | 4.0851 | 84 | 1800.425 | 3.7224 | 1800 | 24.5401 | 0.80975 | 25 | 10000000000 | 35.2389 | 32.0534 | 179.9727 | 89.5321 | 89.9777 | 7.8547 | 90 | 186.3476 | 208.0385 | 206.5947 | 194.6016 | 262.457 | 264.6962 | 240.6129 | 10000000000 | 10000000000 | 39.9954 | 3.6581 | 40 | 10000000000 | 145 | 124.4341 | 40.005 | 8.4279 | 40 | 90.0465 | 89.9262 | 61.2329 | 10000000000 | 90.0275 | 4.3562 | 90 | 95.1386 | 89.9864 | 3.1824 | 90 | 96.1876 | 14.4752 | -18.8174 | 63.3388 | 60.67 | 0.86156
Log | 5688 | 47.4 | 2014-08-23 17:28 | C13EOAT_test | 0.72877 | -0.37414 | 79.6587 | 281.9188 | 117.7632 | 1.5064 | -0.75968 | 4.1383 | 1.5 | 12.6859 | 25.5691 | 2.8763 | 1.3918 | 168.4389 | 99.26 | 3.6566 | 102.9166 | 7.2456 | 103 | 101.1212 | 104.0198 | 104 | 567.0641 | 21.1177 | 87.8664 | 80.5725 | 217.4546 | 216.643 | 384.8019 | 84.2195 | 4.0807 | 84 | 1800.352 | 3.7225 | 1800 | 24.5922 | 0.81485 | 25 | 10000000000 | 35.2146 | 32.072 | 179.9381 | 89.4825 | 89.9944 | 7.8527 | 90 | 186.3345 | 205.8968 | 205.4322 | 194.6234 | 262.3476 | 264.374 | 240.4547 | 10000000000 | 10000000000 | 39.9631 | 3.6607 | 40 | 10000000000 | 145 | 124.4265 | 39.9837 | 8.4287 | 40 | 90.035 | 89.9031 | 61.2353 | 10000000000 | 89.972 | 4.377 | 90 | 95.1465 | 89.969 | 3.1836 | 90 | 96.1947 | 14.4728 | -18.6875 | 63.4314 | 60.64 | 0.86156
Log | 5689 | 47.4083 | 2014-08-23 17:28 | C13EOAT_test | 0.72748 | -0.37414 | 77.5172 | 282.73 | 105.8157 | 1.5126 | -0.75964 | 4.1386 | 1.5 | 12.6848 | 25.5527 | 2.8744 | 1.3918 | 168.3987 | 99.26 | 3.8035 | 103.0635 | 7.2354 | 103 | 101.2398 | 104.0389 | 104 | 559.0109 | 21.1178 | 87.8545 | 80.5442 | 217.4795 | 216.643 | 385.1456 | 84.1993 | 4.0787 | 84 | 1799.785 | 3.7234 | 1800 | 24.586 | 0.82074 | 25 | 10000000000 | 35.2258 | 32.001 | 179.9073 | 89.5102 | 89.9944 | 7.853 | 90 | 186.5105 | 207.8078 | 206.7445 | 194.6606 | 262.4859 | 264.9287 | 241.2857 | 10000000000 | 10000000000 | 39.9403 | 3.6687 | 40 | 10000000000 | 145 | 124.4086 | 40.0052 | 8.4279 | 40 | 90.0202 | 89.8871 | 61.1444 | 10000000000 | 89.9852 | 4.3749 | 90 | 95.1396 | 89.9536 | 3.1848 | 90 | 96.1919 | 14.4717 | -18.7158 | 63.4267 | 60.65 | 0.86156
Log | 5690 | 47.4167 | 2014-08-23 17:29 | C13EOAT_test | 0.72931 | -0.37414 | 72.8511 | 282.4033 | 125.1498 | 1.5053 | -0.75967 | 4.1381 | 1.5 | 12.7366 | 25.4359 | 2.8744 | 1.3918 | 168.3955 | 99.26 | 3.8374 | 103.0974 | 7.23 | 103 | 100.8913 | 104.0268 | 104 | 561.2894 | 21.1178 | 87.8608 | 80.5347 | 217.4842 | 216.643 | 385.1456 | 84.1978 | 4.0752 | 84 | 1800.328 | 3.7227 | 1800 | 24.6087 | 0.82601 | 25 | 10000000000 | 35.2469 | 32.0565 | 179.9177 | 89.5191 | 89.9933 | 7.8538 | 90 | 186.5478 | 206.4205 | 206.0678 | 194.9256 | 262.7844 | 265.3831 | 241.9649 | 10000000000 | 10000000000 | 39.9524 | 3.6815 | 40 | 10000000000 | 145 | 124.4216 | 39.9835 | 8.429 | 40 | 90.0184 | 89.8993 | 61.5848 | 10000000000 | 90.0028 | 4.371 | 90 | 95.136 | 89.9589 | 3.1856 | 90 | 96.1887 | 14.4719 | -18.7253 | 63.5409 | 60.65 | 0.86156
Log | 5691 | 47.425 | 2014-08-23 17:29 | C13EOAT_test | 0.729 | -0.37414 | 77.8436 | 282.7611 | 110.3317 | 1.512 | -0.75971 | 4.1379 | 1.5 | 12.6858 | 25.481 | 2.8744 | 1.3918 | 168.286 | 99.26 | 3.817 | 103.077 | 7.2275 | 103 | 100.9821 | 104.0342 | 104 | 559.9913 | 21.1179 | 87.7726 | 80.5133 | 217.4839 | 216.643 | 385.1456 | 84.143 | 4.0714 | 84 | 1800.486 | 3.7225 | 1800 | 24.6249 | 0.83137 | 25 | 10000000000 | 35.2456 | 32.0769 | 179.9275 | 89.4912 | 89.9827 | 7.8555 | 90 | 186.4923 | 207.7299 | 206.9106 | 194.8058 | 261.8039 | 264.1933 | 240.5534 | 10000000000 | 10000000000 | 39.9237 | 3.6973 | 40 | 10000000000 | 145 | 124.3875 | 39.9958 | 8.4282 | 40 | 90.0171 | 89.9103 | 61.4494 | 10000000000 | 90.0063 | 4.369 | 90 | 95.1534 | 89.9637 | 3.1866 | 90 | 96.1832 | 14.476 | -18.7467 | 63.4373 | 60.64 | 0.86156
Log | 5692 | 47.4333 | 2014-08-23 17:30 | C13EOAT_test | 0.72901 | -0.37508 | 79.243 | 283.0724 | 112.1608 | 1.5127 | -0.75963 | 4.1383 | 1.5 | 12.6148 | 25.5317 | 2.879 | 1.3918 | 168.4789 | 99.26 | 3.6632 | 102.9232 | 7.2368 | 103 | 101.149 | 104.0304 | 104 | 562.5201 | 21.1178 | 87.8622 | 80.6167 | 217.4651 | 216.643 | 385.1456 | 84.2394 | 4.0667 | 84 | 1799.641 | 3.7237 | 1800 | 24.511 | 0.84013 | 25 | 10000000000 | 35.2115 | 32.0298 | 179.9062 | 89.4698 | 89.9749 | 7.857 | 90 | 186.2936 | 205.7234 | 205.7729 | 194.2283 | 262.4652 | 264.3547 | 240.5998 | 10000000000 | 10000000000 | 39.9199 | 3.7182 | 40 | 10000000000 | 145 | 124.3595 | 39.9881 | 8.4288 | 40 | 90.007 | 89.8992 | 61.2471 | 10000000000 | 90.004 | 4.3716 | 90 | 95.1543 | 89.9531 | 3.1882 | 90 | 96.1893 | 14.4763 | -18.6433 | 63.282 | 60.64 | 0.86163
Log | 5693 | 47.4417 | 2014-08-23 17:30 | C13EOAT_test | 0.72861 | -0.37508 | 78.0751 | 282.6843 | 114.3803 | 1.5121 | -0.75968 | 4.1383 | 1.5 | 12.5852 | 25.5743 | 2.8964 | 1.3918 | 168.2492 | 99.26 | 3.573 | 102.833 | 7.2505 | 103 | 101.0957 | 104.0168 | 104 | 576.318 | 21.1565 | 87.7528 | 80.4964 | 217.4805 | 216.643 | 384.8019 | 84.1246 | 4.0644 | 84 | 1800.018 | 3.723 | 1800 | 24.5002 | 0.8474 | 25 | 10000000000 | 35.1829 | 32.1143 | 179.9426 | 89.4864 | 89.9816 | 7.857 | 90 | 186.3225 | 208.2901 | 207.4258 | 194.4581 | 261.6237 | 263.0106 | 240.1002 | 10000000000 | 10000000000 | 39.9242 | 3.7383 | 40 | 10000000000 | 145 | 124.4586 | 39.9691 | 8.4301 | 40 | 90.0188 | 89.9237 | 61.156 | 10000000000 | 89.9841 | 4.3814 | 90 | 95.1397 | 89.9713 | 3.1887 | 90 | 96.1841 | 14.4757 | -18.7636 | 63.2158 | 60.64 | 0.86157
Log | 5694 | 47.45 | 2014-08-23 17:31 | C13EOAT_test | 0.7289 | -0.37414 | 78.5656 | 282.7491 | 114.8462 | 1.5292 | -0.75959 | 4.1384 | 1.5 | 12.5606 | 25.583 | 2.8744 | 1.3918 | 167.9637 | 99.26 | 3.7716 | 103.0315 | 7.2411 | 103 | 101.2067 | 104.0431 | 104 | 585.6142 | 21.1178 | 87.6352 | 80.3286 | 217.4652 | 216.643 | 384.8019 | 83.9819 | 4.0641 | 84 | 1799.961 | 3.7232 | 1800 | 24.4948 | 0.85483 | 25 | 10000000000 | 35.1436 | 32.0453 | 179.9251 | 89.4954 | 89.9994 | 7.8554 | 90 | 186.3945 | 205.6681 | 206.1999 | 194.4189 | 262.3525 | 264.2292 | 239.6379 | 10000000000 | 10000000000 | 39.9253 | 3.7552 | 40 | 10000000000 | 145 | 124.5987 | 39.9837 | 8.4298 | 40 | 90.0264 | 89.8987 | 61.4512 | 10000000000 | 90.0102 | 4.3735 | 90 | 95.1432 | 89.9626 | 3.19 | 90 | 96.1853 | 14.4731 | -18.9315 | 63.1567 | 60.63 | 0.86163
Log | 5695 | 47.4583 | 2014-08-23 17:31 | C13EOAT_test | 0.72881 | -0.37414 | 81.334 | 282.7461 | 109.8017 | 1.5069 | -0.75968 | 4.1379 | 1.5 | 12.5466 | 25.5678 | 2.8744 | 1.3918 | 168.147 | 99.26 | 3.8172 | 103.0772 | 7.2341 | 103 | 101.1863 | 104.0262 | 104 | 583.1821 | 21.1177 | 87.7361 | 80.4109 | 217.4502 | 216.643 | 385.1456 | 84.0735 | 4.0618 | 84 | 1800.625 | 3.7221 | 1800 | 24.4942 | 0.86219 | 25 | 10000000000 | 35.1483 | 31.9427 | 179.944 | 89.4693 | 89.9503 | 7.865 | 90 | 186.5634 | 206.9783 | 207.1157 | 194.6314 | 262.2123 | 264.4294 | 240.0498 | 10000000000 | 10000000000 | 39.9262 | 3.7707 | 40 | 10000000000 | 145 | 124.6455 | 39.9811 | 8.4303 | 40 | 90.0257 | 89.9182 | 61.1255 | 10000000000 | 89.9777 | 4.3845 | 90 | 95.138 | 89.972 | 3.1906 | 90 | 96.1909 | 14.4726 | -18.8491 | 63.1248 | 60.64 | 0.86158
Log | 5696 | 47.4667 | 2014-08-23 17:32 | C13EOAT_test | 0.72864 | -0.37414 | 77.1787 | 282.756 | 111.2024 | 1.5007 | -0.75968 | 4.1384 | 1.5 | 12.5881 | 25.402 | 2.8744 | 1.3918 | 168.451 | 99.26 | 3.8577 | 103.1177 | 7.2267 | 103 | 100.9778 | 104.022 | 104 | 565.6711 | 21.0466 | 87.8641 | 80.5869 | 217.4588 | 216.643 | 385.1456 | 84.2255 | 4.0572 | 84 | 1800.054 | 3.723 | 1800 | 24.5506 | 0.86807 | 25 | 10000000000 | 35.1671 | 31.9243 | 179.9632 | 89.5132 | 89.998 | 7.8585 | 90 | 186.5224 | 206.9402 | 206.4389 | 194.4147 | 262.0806 | 263.9768 | 239.1514 | 10000000000 | 10000000000 | 39.9611 | 3.7808 | 40 | 10000000000 | 145 | 124.7281 | 39.9441 | 8.4327 | 40 | 90.0375 | 89.9257 | 61.1036 | 10000000000 | 89.9768 | 4.3826 | 90 | 95.1387 | 89.9816 | 3.1912 | 90 | 96.1953 | 14.4773 | -18.6731 | 63.2253 | 60.63 | 0.86156
Log | 5697 | 47.475 | 2014-08-23 17:32 | C13EOAT_test | 0.72879 | -0.37508 | 81.5835 | 283.4633 | 117.4173 | 1.456 | -0.75978 | 4.1383 | 1.5 | 12.5977 | 25.4548 | 2.8794 | 1.3918 | 167.9645 | 99.26 | 3.7777 | 103.0377 | 7.2307 | 103 | 100.8658 | 104.02 | 104 | 554.4571 | 21.1178 | 87.6488 | 80.3157 | 217.4485 | 216.643 | 385.1456 | 83.9823 | 4.0566 | 84 | 1800.086 | 3.7231 | 1800 | 24.5797 | 0.87391 | 25 | 10000000000 | 35.1396 | 31.9151 | 179.9505 | 89.5102 | 89.9978 | 7.8592 | 90 | 186.4877 | 207.0063 | 206.6528 | 194.431 | 262.5271 | 264.1421 | 239.3643 | 10000000000 | 10000000000 | 40.0027 | 3.7778 | 40 | 10000000000 | 145 | 124.82 | 39.9924 | 8.4313 | 40 | 90.0149 | 89.9356 | 61.3427 | 10000000000 | 89.9904 | 4.3761 | 90 | 95.1268 | 89.9753 | 3.1921 | 90 | 96.1855 | 14.478 | -18.9443 | 63.2477 | 60.63 | 0.86156
Log | 5698 | 47.4834 | 2014-08-23 17:33 | C13EOAT_test | 0.72696 | -0.37414 | 78.6199 | 282.3748 | 111.3325 | 1.5054 | -0.75967 | 4.1391 | 1.5 | 12.6053 | 25.4338 | 2.8745 | 1.3918 | 167.9812 | 99.26 | 3.6564 | 102.9164 | 7.2401 | 103 | 100.699 | 104.0294 | 104 | 554.6564 | 21.1178 | 87.6451 | 80.336 | 217.4642 | 216.643 | 385.1456 | 83.9906 | 4.0544 | 84 | 1799.827 | 3.7235 | 1800 | 24.5563 | 0.88076 | 25 | 10000000000 | 35.2476 | 31.9486 | 179.9385 | 89.4941 | 89.9761 | 7.8634 | 90 | 186.3414 | 206.5425 | 205.6796 | 194.6323 | 262.2155 | 264.3654 | 239.4777 | 10000000000 | 10000000000 | 40.026 | 3.7744 | 40 | 10000000000 | 145 | 124.9496 | 39.9863 | 8.4326 | 40 | 90.029 | 89.9095 | 61.3337 | 10000000000 | 89.9981 | 4.3738 | 90 | 95.1531 | 89.9692 | 3.1932 | 90 | 96.1728 | 14.4726 | -18.924 | 63.2537 | 60.63 | 0.8616
Log | 5699 | 47.4917 | 2014-08-23 17:33 | C13EOAT_test | 0.72864 | -0.37414 | 82.2655 | 282.7343 | 109.2292 | 1.4978 | -0.75964 | 4.1385 | 1.5 | 12.6343 | 25.4203 | 2.8744 | 1.3918 | 167.9944 | 99.26 | 3.5865 | 102.8465 | 7.2512 | 103 | 100.8739 | 104.032 | 104 | 563.8171 | 21.1178 | 87.6347 | 80.3597 | 217.4664 | 216.643 | 385.1456 | 83.9972 | 4.0556 | 84 | 1800.765 | 3.722 | 1800 | 24.566 | 0.88683 | 25 | 10000000000 | 35.1898 | 31.9303 | 179.9886 | 89.4895 | 89.9663 | 7.8657 | 90 | 186.2874 | 207.9099 | 206.8936 | 194.6501 | 261.5582 | 263.2221 | 239.5297 | 10000000000 | 10000000000 | 40.0331 | 3.7674 | 40 | 10000000000 | 145 | 125.0053 | 39.9828 | 8.4337 | 40 | 90.0484 | 89.9403 | 61.2419 | 10000000000 | 89.979 | 4.3799 | 90 | 95.1326 | 89.9943 | 3.1929 | 90 | 96.1718 | 14.4699 | -18.9003 | 63.3123 | 60.63 | 0.86157
Log | 5700 | 47.5 | 2014-08-23 17:34 | C13EOAT_test | 0.7267 | -0.37508 | 79.0356 | 282.4299 | 117.3528 | 1.4714 | -0.75968 | 4.1392 | 1.5 | 12.6435 | 25.3964 | 2.8744 | 1.3918 | 168.012 | 99.26 | 3.6973 | 102.9573 | 7.2489 | 103 | 100.9761 | 104.0173 | 104 | 567.0483 | 21.1141 | 87.6617 | 80.3503 | 217.4496 | 216.643 | 384.8019 | 84.006 | 4.0567 | 84 | 1799.879 | 3.7233 | 1800 | 24.5677 | 0.8929 | 25 | 10000000000 | 35.1431 | 31.8935 | 179.9915 | 89.4956 | 89.9981 | 7.8614 | 90 | 186.292 | 208.0233 | 206.825 | 194.67 | 261.6903 | 263.4401 | 239.3893 | 10000000000 | 10000000000 | 40.0868 | 3.7522 | 40 | 10000000000 | 145 | 125.1378 | 39.9906 | 8.4339 | 40 | 90.0541 | 89.9375 | 61.2496 | 10000000000 | 90.0041 | 4.3693 | 90 | 95.1563 | 89.9958 | 3.1932 | 90 | 96.1836 | 14.4674 | -18.9097 | 63.3278 | 60.63 | 0.8616
Log | 5701 | 47.5083 | 2014-08-23 17:34 | C13EOAT_test | 0.72913 | -0.37414 | 78.7105 | 283.1163 | 127.7874 | 1.488 | -0.75966 | 4.1385 | 1.5 | 12.6538 | 25.4612 | 2.8744 | 1.3918 | 167.8509 | 99.26 | 3.8147 | 103.0747 | 7.2396 | 103 | 101.0776 | 104.0404 | 104 | 582.5788 | 20.9734 | 87.5708 | 80.2801 | 217.4722 | 216.643 | 385.1456 | 83.9255 | 4.0587 | 84 | 1799.921 | 3.7233 | 1800 | 24.5258 | 0.90017 | 25 | 10000000000 | 35.1731 | 31.7856 | 180.0255 | 89.5133 | 90.0061 | 7.8604 | 90 | 186.3026 | 207.1075 | 206.3106 | 194.5961 | 262.3116 | 263.4755 | 239.6864 | 10000000000 | 10000000000 | 40.1226 | 3.7288 | 40 | 10000000000 | 145 | 125.2377 | 40.0005 | 8.4337 | 40 | 90.069 | 89.9564 | 61.2669 | 10000000000 | 90.0218 | 4.3603 | 90 | 95.1501 | 90.0127 | 3.1925 | 90 | 96.1951 | 14.4711 | -18.9799 | 63.3576 | 60.62 | 0.86157
Log | 5702 | 47.5167 | 2014-08-23 17:35 | C13EOAT_test | 0.72879 | -0.37414 | 74.7525 | 283.0294 | 107.3878 | 1.5023 | -0.75971 | 4.1384 | 1.5 | 12.5912 | 25.4361 | 2.8757 | 1.3918 | 168.0338 | 99.26 | 3.845 | 103.105 | 7.2317 | 103 | 101.306 | 104.0251 | 104 | 572.7453 | 21.1177 | 87.6833 | 80.3505 | 217.4331 | 216.643 | 385.1456 | 84.0169 | 4.0588 | 84 | 1800.175 | 3.7229 | 1800 | 24.4721 | 0.90836 | 25 | 10000000000 | 35.1396 | 31.877 | 180.0272 | 89.5101 | 90.0091 | 7.8603 | 90 | 186.3758 | 208.0729 | 207.1635 | 194.4368 | 262.0441 | 263.7415 | 239.5569 | 10000000000 | 10000000000 | 40.1062 | 3.7107 | 40 | 10000000000 | 145 | 125.2583 | 39.9863 | 8.4345 | 40 | 90.0643 | 89.9629 | 61.2628 | 10000000000 | 90.0203 | 4.3584 | 90 | 95.1792 | 90.0136 | 3.1925 | 90 | 96.1964 | 14.472 | -18.9095 | 63.2216 | 60.61 | 0.86162
Log | 5703 | 47.525 | 2014-08-23 17:35 | C13EOAT_test | 0.72859 | -0.37508 | 78.1551 | 282.7578 | 121.8417 | 1.4999 | -0.75958 | 4.139 | 1.5 | 12.6396 | 25.5292 | 2.8776 | 1.3918 | 168.1722 | 99.26 | 3.6632 | 102.9232 | 7.2434 | 103 | 101.1718 | 104.0285 | 104 | 565.0243 | 21.123 | 87.7476 | 80.4246 | 217.476 | 216.643 | 385.1456 | 84.0861 | 4.0577 | 84 | 1799.614 | 3.7237 | 1800 | 24.5165 | 0.91456 | 25 | 10000000000 | 35.1296 | 31.8753 | 180.0143 | 89.5184 | 89.9743 | 7.8657 | 90 | 186.4581 | 207.808 | 206.5327 | 193.9609 | 261.8102 | 263.8947 | 240.1159 | 10000000000 | 10000000000 | 40.0765 | 3.6949 | 40 | 10000000000 | 145 | 125.3025 | 40.0073 | 8.4334 | 40 | 90.0592 | 89.9551 | 61.2022 | 10000000000 | 89.9916 | 4.3677 | 90 | 95.1518 | 90.0071 | 3.1926 | 90 | 96.1925 | 14.4715 | -18.8354 | 63.327 | 60.6 | 0.86157
Log | 5704 | 47.5333 | 2014-08-23 17:36 | C13EOAT_test | 0.72837 | -0.37414 | 76.9213 | 282.3781 | 109.7813 | 1.4968 | -0.7596 | 4.1393 | 1.5 | 12.6898 | 25.4837 | 2.8744 | 1.3918 | 168.1698 | 99.26 | 3.5933 | 102.8533 | 7.2545 | 103 | 101.127 | 104.0187 | 104 | 555.6229 | 21.1178 | 87.7376 | 80.4322 | 217.441 | 216.643 | 384.8019 | 84.0849 | 4.0586 | 84 | 1799.825 | 3.7235 | 1800 | 24.5679 | 0.92023 | 25 | 10000000000 | 35.1959 | 31.8523 | 180.0039 | 89.5332 | 90.0155 | 7.8591 | 90 | 186.3952 | 207.9335 | 206.5811 | 194.06 | 261.8089 | 263.4782 | 239.8702 | 10000000000 | 10000000000 | 40.0334 | 3.6864 | 40 | 10000000000 | 145 | 125.376 | 39.9946 | 8.4341 | 40 | 90.0539 | 89.95 | 61.2846 | 10000000000 | 89.9836 | 4.3702 | 90 | 95.156 | 90.0019 | 3.1928 | 90 | 96.193 | 14.4715 | -18.8278 | 63.4373 | 60.61 | 0.86156
Log | 5705 | 47.5417 | 2014-08-23 17:36 | C13EOAT_test | 0.72868 | -0.37508 | 78.5342 | 282.3854 | 114.3114 | 1.5239 | -0.75957 | 4.1401 | 1.5 | 12.6887 | 25.4174 | 2.8744 | 1.3918 | 167.6184 | 99.26 | 3.7285 | 102.9884 | 7.2495 | 103 | 101.0234 | 104.0341 | 104 | 561.4824 | 21.1178 | 87.4473 | 80.1712 | 217.4779 | 216.643 | 384.8019 | 83.8092 | 4.0611 | 84 | 1801.175 | 3.7213 | 1800 | 24.5883 | 0.92596 | 25 | 10000000000 | 35.1949 | 31.8961 | 179.9942 | 89.5108 | 90.0081 | 7.8596 | 90 | 186.2047 | 207.2705 | 206.6594 | 194.2918 | 261.9839 | 263.5509 | 240.5893 | 10000000000 | 10000000000 | 40.0062 | 3.6831 | 40 | 10000000000 | 145 | 125.4463 | 39.9994 | 8.4337 | 40 | 90.064 | 89.9302 | 61.296 | 10000000000 | 89.997 | 4.3656 | 90 | 95.1651 | 89.9971 | 3.1933 | 90 | 96.1916 | 14.4715 | -19.0888 | 63.4349 | 60.61 | 0.86156
Log | 5706 | 47.55 | 2014-08-23 17:37 | C13EOAT_test | 0.72869 | -0.37508 | 76.6894 | 282.459 | 110.3288 | 1.5055 | -0.75963 | 4.1398 | 1.5 | 12.6832 | 25.442 | 2.8744 | 1.3918 | 167.83 | 99.26 | 3.8577 | 103.1177 | 7.2374 | 103 | 100.8879 | 104.0356 | 104 | 563.4204 | 21.1178 | 87.55 | 80.2799 | 217.4846 | 216.643 | 385.4893 | 83.915 | 4.0621 | 84 | 1799.655 | 3.7238 | 1800 | 24.5959 | 0.93172 | 25 | 10000000000 | 35.1786 | 31.8596 | 179.9957 | 89.5043 | 90.0092 | 7.8587 | 90 | 186.3336 | 207.1906 | 206.4276 | 194.3493 | 262.259 | 263.9991 | 240.6805 | 10000000000 | 10000000000 | 39.988 | 3.6861 | 40 | 10000000000 | 145 | 125.4873 | 39.991 | 8.4343 | 40 | 90.0556 | 89.9401 | 61.1722 | 10000000000 | 90.0168 | 4.3599 | 90 | 95.1548 | 89.9978 | 3.1934 | 90 | 96.1906 | 14.4733 | -18.9801 | 63.4262 | 60.6 | 0.86161
Log | 5707 | 47.5583 | 2014-08-23 17:37 | C13EOAT_test | 0.72784 | -0.37414 | 82.789 | 282.2055 | 116.1145 | 1.5116 | -0.75977 | 4.1405 | 1.5 | 12.6891 | 25.4517 | 2.8744 | 1.3918 | 168.1738 | 99.2552 | 3.8034 | 103.0585 | 7.2375 | 103 | 100.8661 | 103.9999 | 104 | 583.244 | 21.1178 | 87.752 | 80.4219 | 217.4703 | 216.643 | 385.1456 | 84.0869 | 4.0602 | 84 | 1800.61 | 3.7223 | 1800 | 24.5395 | 0.93919 | 25 | 10000000000 | 35.1463 | 31.8021 | 180.0079 | 89.5163 | 90.01 | 7.8582 | 90 | 186.2893 | 205.6313 | 205.6199 | 194.1981 | 262.1922 | 264.9249 | 241.5214 | 10000000000 | 10000000000 | 39.9511 | 3.6967 | 40 | 10000000000 | 145 | 125.5501 | 39.9702 | 8.4362 | 40 | 90.0823 | 89.9256 | 61.1278 | 10000000000 | 89.9594 | 4.3824 | 90 | 95.1423 | 90.0039 | 3.1932 | 90 | 96.1872 | 14.4723 | -18.8333 | 63.4373 | 60.6 | 0.86165
Log | 5708 | 47.5667 | 2014-08-23 17:38 | C13EOAT_test | 0.72869 | -0.37508 | 76.4496 | 282.3752 | 103.6243 | 1.4904 | -0.75966 | 4.1402 | 1.5 | 12.6329 | 25.5691 | 2.8744 | 1.3918 | 167.8133 | 99.26 | 3.7032 | 102.9632 | 7.2422 | 103 | 101.0619 | 104.0165 | 104 | 582.9977 | 21.1178 | 87.5574 | 80.2559 | 217.4712 | 216.643 | 385.1456 | 83.9067 | 4.0623 | 84 | 1799.777 | 3.7235 | 1800 | 24.5091 | 0.94653 | 25 | 10000000000 | 35.2406 | 31.7552 | 180.0067 | 89.494 | 90.0044 | 7.8587 | 90 | 186.3006 | 206.4474 | 206.2058 | 193.8732 | 262.4262 | 264.4584 | 241.2881 | 10000000000 | 10000000000 | 39.9337 | 3.7094 | 40 | 10000000000 | 145 | 125.5195 | 39.9642 | 8.4377 | 40 | 90.0518 | 89.9549 | 61.1497 | 10000000000 | 90.0008 | 4.3659 | 90 | 95.1371 | 90.0033 | 3.1928 | 90 | 96.1856 | 14.4715 | -19.0041 | 63.3123 | 60.59 | 0.86157
Log | 5709 | 47.575 | 2014-08-23 17:38 | C13EOAT_test | 0.72763 | -0.37414 | 79.8336 | 282.3802 | 112.7766 | 1.5242 | -0.75975 | 4.1407 | 1.5 | 12.5938 | 25.5692 | 2.8748 | 1.3918 | 167.8247 | 99.26 | 3.5866 | 102.8466 | 7.2561 | 103 | 101.1546 | 104.0431 | 104 | 567.6229 | 21.1177 | 87.5533 | 80.2714 | 217.4308 | 216.643 | 384.8019 | 83.9124 | 4.0641 | 84 | 1800.48 | 3.7223 | 1800 | 24.4962 | 0.9542 | 25 | 10000000000 | 35.1605 | 31.9021 | 180.0114 | 89.5218 | 90.0078 | 7.8586 | 90 | 186.2639 | 205.8897 | 206.1239 | 194.1656 | 262.4262 | 264.0674 | 240.8502 | 10000000000 | 10000000000 | 39.9163 | 3.7316 | 40 | 10000000000 | 145 | 125.4564 | 39.9929 | 8.4374 | 40 | 90.0726 | 89.9388 | 61.0552 | 10000000000 | 90.0134 | 4.3638 | 90 | 95.1664 | 90.0057 | 3.1928 | 90 | 96.1907 | 14.4715 | -18.9886 | 63.2264 | 60.58 | 0.86161
Log | 5710 | 47.5834 | 2014-08-23 17:39 | C13EOAT_test | 0.72874 | -0.37414 | 79.7482 | 282.6585 | 115.6984 | 1.513 | -0.75964 | 4.1404 | 1.5 | 12.5978 | 25.4962 | 2.9043 | 1.3918 | 167.519 | 99.2412 | 3.7012 | 102.9424 | 7.2554 | 103 | 101.0846 | 104.0109 | 104 | 564.3013 | 21.1178 | 87.4127 | 80.1064 | 217.4528 | 216.643 | 384.8019 | 83.7595 | 4.0676 | 84 | 1799.992 | 3.7231 | 1800 | 24.4879 | 0.962 | 25 | 10000000000 | 35.1399 | 31.9515 | 179.9518 | 89.519 | 90.0067 | 7.8592 | 90 | 186.334 | 206.6529 | 206.9063 | 193.9315 | 261.9853 | 264.2638 | 240.5401 | 10000000000 | 10000000000 | 39.9113 | 3.7552 | 40 | 10000000000 | 145 | 125.6065 | 39.9451 | 8.4411 | 40 | 90.0482 | 89.9036 | 61.0202 | 10000000000 | 90.0027 | 4.3709 | 90 | 95.1433 | 89.9759 | 3.1937 | 90 | 96.1907 | 14.4715 | -19.1349 | 63.2351 | 60.59 | 0.86157
Log | 5711 | 47.5917 | 2014-08-23 17:39 | C13EOAT_test | 0.72469 | -0.37414 | 81.8348 | 282.6839 | 118.4912 | 1.3972 | -0.75961 | 4.1412 | 1.5 | 12.5809 | 25.4276 | 2.8744 | 1.3918 | 168.0414 | 99.2599 | 3.7868 | 103.0467 | 7.247 | 103 | 100.9902 | 104.0252 | 104 | 572.0209 | 21.1178 | 87.6525 | 80.3889 | 217.4722 | 216.643 | 385.1456 | 84.0207 | 4.0692 | 84 | 1800.458 | 3.7223 | 1800 | 24.5198 | 0.96879 | 25 | 10000000000 | 35.1556 | 31.9418 | 179.9675 | 89.5156 | 89.9959 | 7.8618 | 90 | 186.2329 | 205.9073 | 205.884 | 194.2337 | 261.8061 | 264.7191 | 240.2612 | 10000000000 | 10000000000 | 39.896 | 3.7826 | 40 | 10000000000 | 145 | 125.5604 | 39.9512 | 8.4425 | 40 | 90.0279 | 89.9396 | 60.9716 | 10000000000 | 89.9989 | 4.3755 | 90 | 95.1604 | 89.9838 | 3.1936 | 90 | 96.1838 | 14.4703 | -18.871 | 63.1959 | 60.59 | 0.86156
Log | 5712 | 47.6 | 2014-08-23 17:40 | C13EOAT_test | 0.729 | -0.37508 | 76.8376 | 283.013 | 116.9396 | 1.4856 | -0.7597 | 4.1412 | 1.5 | 12.5983 | 25.3982 | 2.8744 | 1.3918 | 167.906 | 99.26 | 3.8732 | 103.1332 | 7.2355 | 103 | 100.9156 | 104.0248 | 104 | 554.7292 | 21.1178 | 87.6053 | 80.3007 | 217.4821 | 216.643 | 385.1456 | 83.953 | 4.0697 | 84 | 1800.198 | 3.7228 | 1800 | 24.534 | 0.97563 | 25 | 10000000000 | 35.1298 | 31.8352 | 179.9695 | 89.4815 | 89.9945 | 7.8629 | 90 | 186.4254 | 207.8002 | 206.6833 | 194.5544 | 262.1658 | 264.1941 | 239.8684 | 10000000000 | 10000000000 | 39.8907 | 3.8093 | 40 | 10000000000 | 145 | 125.5324 | 39.9283 | 8.4454 | 40 | 90.0444 | 89.9251 | 60.9643 | 10000000000 | 89.9703 | 4.3888 | 90 | 95.103 | 89.9848 | 3.194 | 90 | 96.1804 | 14.4664 | -18.9593 | 63.2264 | 60.57 | 0.8616
Log | 5713 | 47.6083 | 2014-08-23 17:40 | C13EOAT_test | 0.72797 | -0.37414 | 73.6365 | 282.6457 | 110.39 | 1.498 | -0.75961 | 4.1414 | 1.5 | 12.6358 | 25.3981 | 2.8744 | 1.3918 | 167.5092 | 99.2599 | 3.7377 | 102.9976 | 7.2416 | 103 | 100.6814 | 104.0175 | 104 | 568.4696 | 21.1178 | 87.4062 | 80.103 | 217.4574 | 216.643 | 385.1456 | 83.7546 | 4.0738 | 84 | 1800.148 | 3.7231 | 1800 | 24.5879 | 0.98083 | 25 | 10000000000 | 35.2114 | 31.8265 | 180.0075 | 89.5057 | 89.9978 | 7.8629 | 90 | 186.3315 | 208.2679 | 206.3844 | 194.0418 | 262.4869 | 264.7147 | 239.4028 | 10000000000 | 10000000000 | 39.9609 | 3.822 | 40 | 10000000000 | 145 | 125.6329 | 39.9368 | 8.4472 | 40 | 90.0502 | 89.9573 | 61.109 | 10000000000 | 90.0165 | 4.3745 | 90 | 95.126 | 90.0037 | 3.1935 | 90 | 96.1754 | 14.4691 | -19.1568 | 63.3141 | 60.59 | 0.86164
Log | 5714 | 47.6167 | 2014-08-23 17:41 | C13EOAT_test | 0.72858 | -0.37414 | 75.4162 | 282.3817 | 116.5176 | 1.526 | -0.75965 | 4.1414 | 1.5 | 12.6355 | 25.4524 | 2.8838 | 1.3918 | 167.4958 | 99.26 | 3.6679 | 102.9279 | 7.2486 | 103 | 100.9115 | 104.0145 | 104 | 572.1777 | 21.091 | 87.4093 | 80.0865 | 217.4481 | 216.643 | 385.1456 | 83.7479 | 4.0777 | 84 | 1799.93 | 3.7233 | 1800 | 24.5773 | 0.98708 | 25 | 10000000000 | 35.1834 | 31.8232 | 180.0297 | 89.4949 | 89.9934 | 7.8638 | 90 | 186.3822 | 208.3624 | 206.6616 | 194.3593 | 262.2812 | 263.9547 | 239.1457 | 10000000000 | 10000000000 | 40.0165 | 3.8226 | 40 | 10000000000 | 145 | 125.6039 | 39.9422 | 8.4491 | 40 | 90.0747 | 89.9549 | 60.9866 | 10000000000 | 89.9835 | 4.3885 | 90 | 95.1537 | 90.0148 | 3.1932 | 90 | 96.1768 | 14.4715 | -19.1735 | 63.3179 | 60.58 | 0.86163
Log | 5715 | 47.625 | 2014-08-23 17:41 | C13EOAT_test | 0.7284 | -0.37414 | 77.9374 | 282.7442 | 103.5642 | 1.5092 | -0.7596 | 4.141 | 1.5 | 12.7141 | 25.5429 | 2.8803 | 1.3918 | 167.4505 | 99.26 | 3.6069 | 102.8669 | 7.2581 | 103 | 101.208 | 104.0309 | 104 | 578.0487 | 21.0795 | 87.3666 | 80.084 | 217.4827 | 216.643 | 384.8019 | 83.7253 | 4.0822 | 84 | 1799.906 | 3.7232 | 1800 | 24.6291 | 0.99189 | 25 | 10000000000 | 35.2476 | 31.7958 | 180.0414 | 89.5237 | 89.9919 | 7.8644 | 90 | 186.3071 | 206.2153 | 205.6803 | 194.2932 | 262.6547 | 265.0396 | 240.0981 | 10000000000 | 10000000000 | 40.0387 | 3.8154 | 40 | 10000000000 | 145 | 125.6198 | 39.9755 | 8.4492 | 40 | 90.0758 | 89.9657 | 60.8398 | 10000000000 | 90.0304 | 4.3718 | 90 | 95.1239 | 90.0207 | 3.1929 | 90 | 96.1855 | 14.4724 | -19.176 | 63.4924 | 60.58 | 0.86162
Log | 5716 | 47.6333 | 2014-08-23 17:42 | C13EOAT_test | 0.72837 | -0.37414 | 77.4074 | 282.6607 | 110.6383 | 1.5146 | -0.75967 | 4.1417 | 1.5 | 12.7296 | 25.4313 | 2.8744 | 1.3918 | 167.3317 | 99.26 | 3.7066 | 102.9665 | 7.2561 | 103 | 100.934 | 104.0287 | 104 | 567.1165 | 20.9769 | 87.3311 | 80.0006 | 217.4614 | 216.643 | 385.1456 | 83.6658 | 4.086 | 84 | 1800.534 | 3.7224 | 1800 | 24.6503 | 0.99689 | 25 | 10000000000 | 35.2614 | 31.7406 | 180.0223 | 89.5158 | 89.9843 | 7.8657 | 90 | 186.2866 | 206.1415 | 205.8078 | 194.4998 | 262.1572 | 264.2869 | 239.6027 | 10000000000 | 10000000000 | 40.1028 | 3.7986 | 40 | 10000000000 | 145 | 125.655 | 39.955 | 8.4516 | 40 | 90.0699 | 89.9524 | 60.8505 | 10000000000 | 89.9923 | 4.3853 | 90 | 95.1535 | 90.0112 | 3.1928 | 90 | 96.1969 | 14.4719 | -19.2595 | 63.5255 | 60.57 | 0.86171
Log | 5717 | 47.6417 | 2014-08-23 17:42 | C13EOAT_test | 0.72818 | -0.37414 | 79.6223 | 282.7562 | 115.9482 | 1.5016 | -0.7596 | 4.1413 | 1.5 | 12.7598 | 25.3982 | 2.8767 | 1.3918 | 167.4656 | 99.26 | 3.8508 | 103.1108 | 7.2446 | 103 | 100.906 | 104.0122 | 104 | 566.4554 | 21.1174 | 87.3932 | 80.0724 | 217.4666 | 216.643 | 385.1456 | 83.7328 | 4.0931 | 84 | 1799.916 | 3.7233 | 1800 | 24.6097 | 1.0031 | 25 | 10000000000 | 35.2218 | 31.7549 | 180.0157 | 89.5242 | 90.0131 | 7.8608 | 90 | 186.3389 | 207.9094 | 206.4433 | 194.2307 | 262.1568 | 264.0118 | 239.7885 | 10000000000 | 10000000000 | 40.0843 | 3.7822 | 40 | 10000000000 | 145 | 125.657 | 39.9685 | 8.4523 | 40 | 90.048 | 89.9677 | 60.9257 | 10000000000 | 90.0251 | 4.3739 | 90 | 95.1393 | 90.0079 | 3.1929 | 90 | 96.195 | 14.4715 | -19.1876 | 63.5911 | 60.57 | 0.86158
Log | 5718 | 47.65 | 2014-08-23 17:43 | C13EOAT_test | 0.72808 | -0.37414 | 81.4794 | 282.6525 | 108.2601 | 1.5082 | -0.75965 | 4.1418 | 1.5 | 12.6871 | 25.4281 | 2.8743 | 1.3918 | 168.0309 | 99.26 | 3.8449 | 103.1049 | 7.2378 | 103 | 100.9172 | 104.0229 | 104 | 558.0867 | 21.0909 | 87.6735 | 80.3573 | 217.4296 | 216.643 | 385.1456 | 84.0154 | 4.0931 | 84 | 1800.188 | 3.7228 | 1800 | 24.5886 | 1.0093 | 25 | 10000000000 | 35.2157 | 31.7568 | 180.0306 | 89.5167 | 90.0192 | 7.859 | 90 | 186.4335 | 208.0321 | 206.4957 | 193.9042 | 262.2828 | 263.8246 | 239.71 | 10000000000 | 10000000000 | 40.0814 | 3.7677 | 40 | 10000000000 | 145 | 125.6601 | 39.9496 | 8.4547 | 40 | 90.0694 | 89.9612 | 60.857 | 10000000000 | 90.0055 | 4.3794 | 90 | 95.1409 | 90.0153 | 3.1928 | 90 | 96.1958 | 14.4731 | -18.9027 | 63.4346 | 60.57 | 0.8616
Log | 5719 | 47.6584 | 2014-08-23 17:43 | C13EOAT_test | 0.72798 | -0.37414 | 80.6706 | 282.7251 | 112.6915 | 1.5036 | -0.75959 | 4.1413 | 1.5 | 12.6444 | 25.5569 | 2.9854 | 1.3918 | 167.5749 | 99.26 | 3.6449 | 102.9049 | 7.2522 | 103 | 100.9125 | 104.0341 | 104 | 567.0084 | 21.1178 | 87.4456 | 80.1293 | 217.4722 | 216.643 | 385.1456 | 83.7875 | 4.0972 | 84 | 1800.408 | 3.7223 | 1800 | 24.5016 | 1.0178 | 25 | 10000000000 | 35.2043 | 31.7072 | 180.0265 | 89.5766 | 90.023 | 7.8573 | 90 | 186.3286 | 207.7257 | 206.5645 | 194.2194 | 261.8988 | 263.5414 | 239.3982 | 10000000000 | 10000000000 | 40.1104 | 3.7489 | 40 | 10000000000 | 145 | 125.702 | 39.9582 | 8.4559 | 40 | 90.0506 | 89.9759 | 60.9627 | 10000000000 | 90.0354 | 4.3675 | 90 | 95.1715 | 90.0132 | 3.1927 | 90 | 96.1838 | 14.4751 | -19.1307 | 63.3447 | 60.56 | 0.86157
Log | 5720 | 47.6667 | 2014-08-23 17:44 | C13EOAT_test | 0.72773 | -0.37414 | 80.0798 | 282.2899 | 112.8511 | 1.5217 | -0.7597 | 4.1415 | 1.5 | 12.6314 | 25.4085 | 2.8763 | 1.3918 | 167.5707 | 99.2555 | 3.6408 | 102.8963 | 7.2585 | 103 | 101.1752 | 104.0329 | 104 | 562.4479 | 21.1178 | 87.4403 | 80.1304 | 217.4758 | 216.643 | 384.8019 | 83.7854 | 4.1008 | 84 | 1800.213 | 3.7228 | 1800 | 24.5116 | 1.0248 | 25 | 10000000000 | 35.1619 | 31.6526 | 180.0142 | 89.5411 | 90.0132 | 7.8573 | 90 | 186.2521 | 207.96 | 206.4649 | 194.328 | 261.5644 | 263.2695 | 239.1828 | 10000000000 | 10000000000 | 40.0533 | 3.727 | 40 | 10000000000 | 145 | 125.6762 | 39.9593 | 8.4571 | 40 | 90.084 | 89.9302 | 61.0326 | 10000000000 | 89.9967 | 4.3814 | 90 | 95.1539 | 90.0071 | 3.1927 | 90 | 96.1822 | 14.478 | -19.1251 | 63.3217 | 60.55 | 0.86161
Log | 5721 | 47.675 | 2014-08-23 17:44 | C13EOAT_test | 0.72843 | -0.37508 | 81.3561 | 282.0856 | 111.3554 | 1.489 | -0.75964 | 4.1409 | 1.5 | 12.6347 | 25.4367 | 2.8748 | 1.3918 | 168.0092 | 99.26 | 3.754 | 103.014 | 7.253 | 103 | 101.2452 | 104.0341 | 104 | 576.1667 | 21.1153 | 87.6438 | 80.3655 | 217.4564 | 216.643 | 385.1456 | 84.0046 | 4.1042 | 84 | 1799.705 | 3.7236 | 1800 | 24.5755 | 1.0303 | 25 | 10000000000 | 35.195 | 31.7864 | 180.0353 | 89.547 | 90.043 | 7.8511 | 90 | 186.2603 | 206.5493 | 205.9556 | 194.0173 | 262.8267 | 264.2062 | 240.5994 | 10000000000 | 10000000000 | 40.0761 | 3.7091 | 40 | 10000000000 | 145 | 125.6903 | 40.0045 | 8.4559 | 40 | 90.0743 | 89.9609 | 61.0867 | 10000000000 | 90.0012 | 4.38 | 90 | 95.1432 | 90.0176 | 3.1918 | 90 | 96.1895 | 14.4729 | -18.8945 | 63.319 | 60.54 | 0.86161
Log | 5722 | 47.6833 | 2014-08-23 17:45 | C13EOAT_test | 0.72559 | -0.37508 | 77.2256 | 283.1212 | 111.8332 | 1.3297 | -0.75962 | 4.1416 | 1.5 | 12.6412 | 25.4593 | 2.8815 | 1.3918 | 168.3933 | 99.26 | 3.8713 | 103.1313 | 7.2413 | 103 | 101.1125 | 104.02 | 104 | 587.074 | 21.1099 | 87.7976 | 80.5957 | 217.4871 | 216.643 | 385.1456 | 84.1967 | 4.1032 | 84 | 1799.918 | 3.7232 | 1800 | 24.6186 | 1.0355 | 25 | 10000000000 | 35.165 | 31.7058 | 180.0235 | 89.5332 | 90.0307 | 7.8512 | 90 | 186.288 | 205.3201 | 205.2065 | 194.57 | 262.5583 | 264.1666 | 240.2031 | 10000000000 | 10000000000 | 40.0286 | 3.7073 | 40 | 10000000000 | 145 | 125.7117 | 39.9921 | 8.4572 | 40 | 90.0748 | 89.9487 | 61.344 | 10000000000 | 90.0446 | 4.3621 | 90 | 95.1624 | 90.0118 | 3.1914 | 90 | 96.1933 | 14.4716 | -18.6643 | 63.3308 | 60.54 | 0.86157
Log | 5723 | 47.6917 | 2014-08-23 17:45 | C13EOAT_test | 0.72883 | -0.37414 | 81.389 | 282.5523 | 114.3961 | 1.5134 | -0.75969 | 4.1402 | 1.5 | 12.686 | 25.4284 | 2.8744 | 1.3918 | 168.0139 | 99.26 | 3.916 | 103.176 | 7.2313 | 103 | 100.8917 | 104.0151 | 104 | 575.9205 | 21.0205 | 87.6509 | 80.363 | 217.4438 | 216.643 | 385.1456 | 84.0069 | 4.104 | 84 | 1800.104 | 3.723 | 1800 | 24.633 | 1.0408 | 25 | 10000000000 | 35.2126 | 31.7499 | 180.0454 | 89.5638 | 90.0226 | 7.8508 | 90 | 186.4556 | 208.5031 | 206.9738 | 194.6513 | 261.7805 | 264.1991 | 240.3643 | 10000000000 | 10000000000 | 40.0044 | 3.7089 | 40 | 10000000000 | 145 | 125.6224 | 39.9706 | 8.4589 | 40 | 90.0843 | 89.9611 | 61.1933 | 10000000000 | 89.98 | 4.3816 | 90 | 95.1535 | 90.0227 | 3.1904 | 90 | 96.1902 | 14.4721 | -18.897 | 63.43 | 60.55 | 0.86166
Log | 5724 | 47.7 | 2014-08-23 17:46 | C13EOAT_test | 0.72868 | -0.37508 | 76.5776 | 282.3753 | 108.6654 | 1.4906 | -0.75962 | 4.1399 | 1.5 | 12.7184 | 25.5162 | 2.9131 | 1.3918 | 168.1658 | 99.26 | 3.8713 | 103.1313 | 7.2267 | 103 | 101.1238 | 104.0261 | 104 | 560.999 | 21.1121 | 87.7534 | 80.4124 | 217.4476 | 216.643 | 385.1456 | 84.0829 | 4.1008 | 84 | 1799.762 | 3.7236 | 1800 | 24.6488 | 1.0457 | 25 | 10000000000 | 35.2854 | 31.8983 | 180.0319 | 89.5324 | 90.0299 | 7.8482 | 90 | 186.3568 | 207.121 | 206.0997 | 194.0228 | 262.3117 | 263.9923 | 240.4184 | 10000000000 | 10000000000 | 39.9601 | 3.7135 | 40 | 10000000000 | 145 | 125.7592 | 40.0173 | 8.4571 | 40 | 90.0806 | 89.9513 | 61.1312 | 10000000000 | 90.0205 | 4.3647 | 90 | 95.1618 | 90.0159 | 3.1901 | 90 | 96.1951 | 14.4778 | -18.8476 | 63.5125 | 60.56 | 0.8617
Log | 5725 | 47.7084 | 2014-08-23 17:46 | C13EOAT_test | 0.72901 | -0.37508 | 77.9838 | 282.599 | 118.8955 | 1.494 | -0.75962 | 4.1402 | 1.5 | 12.7143 | 25.3982 | 2.8747 | 1.3918 | 168.1939 | 99.26 | 3.8916 | 103.1516 | 7.2185 | 103 | 100.9965 | 104.0187 | 104 | 565.342 | 21.1178 | 87.7507 | 80.4432 | 217.4178 | 216.643 | 385.1456 | 84.097 | 4.0989 | 84 | 1799.739 | 3.7236 | 1800 | 24.6508 | 1.0508 | 25 | 10000000000 | 35.2639 | 31.7384 | 180.0123 | 89.5432 | 90.0239 | 7.8476 | 90 | 186.5658 | 208.2636 | 206.3816 | 194.5066 | 262.3264 | 264.4612 | 240.8485 | 10000000000 | 10000000000 | 39.95 | 3.7234 | 40 | 10000000000 | 145 | 125.652 | 39.996 | 8.4583 | 40 | 90.0739 | 89.9384 | 61.2056 | 10000000000 | 90.01 | 4.3659 | 90 | 95.1342 | 90.0061 | 3.1899 | 90 | 96.1878 | 14.4771 | -18.8168 | 63.5023 | 60.55 | 0.86161
Log | 5726 | 47.7167 | 2014-08-23 17:47 | C13EOAT_test | 0.72869 | -0.37414 | 77.6757 | 283.004 | 113.2815 | 1.5116 | -0.75961 | 4.14 | 1.5 | 12.6849 | 25.3982 | 2.8748 | 1.3918 | 168.0439 | 99.2339 | 3.9255 | 103.1594 | 7.21 | 103 | 100.8523 | 104.0018 | 104 | 560.8142 | 21.1178 | 87.6648 | 80.3791 | 217.4203 | 216.643 | 385.4893 | 84.022 | 4.0983 | 84 | 1799.847 | 3.7235 | 1800 | 24.6002 | 1.0574 | 25 | 10000000000 | 35.2711 | 31.637 | 180.0201 | 89.5443 | 90.012 | 7.8479 | 90 | 186.5382 | 207.7102 | 206.3564 | 194.5492 | 262.2728 | 264.4192 | 240.9292 | 10000000000 | 10000000000 | 39.9233 | 3.7369 | 40 | 10000000000 | 145 | 125.7439 | 39.9697 | 8.4599 | 40 | 90.0622 | 89.9579 | 61.0448 | 10000000000 | 89.9878 | 4.3727 | 90 | 95.153 | 90.01 | 3.1894 | 90 | 96.1547 | 14.4658 | -18.8548 | 63.4155 | 60.55 | 0.86171
Log | 5727 | 47.725 | 2014-08-23 17:47 | C13EOAT_test | 0.729 | -0.37508 | 77.5118 | 282.7394 | 119.6758 | 1.4967 | -0.75967 | 4.1407 | 1.5 | 12.6381 | 25.3981 | 2.8748 | 1.3918 | 167.8178 | 99.2339 | 3.736 | 102.9698 | 7.2201 | 103 | 100.9347 | 103.9997 | 104 | 556.0399 | 21.1164 | 87.5518 | 80.2661 | 217.4127 | 216.643 | 385.1456 | 83.9089 | 4.0988 | 84 | 1799.981 | 3.7232 | 1800 | 24.5748 | 1.064 | 25 | 10000000000 | 35.2475 | 31.6225 | 180.0054 | 89.5266 | 90.034 | 7.8432 | 90 | 186.3733 | 208.4891 | 207.3152 | 194.7419 | 261.4143 | 263.3089 | 241.0734 | 10000000000 | 10000000000 | 39.9267 | 3.7547 | 40 | 10000000000 | 145 | 125.7319 | 40.0002 | 8.4589 | 40 | 90.0613 | 89.9441 | 61.0944 | 10000000000 | 89.9819 | 4.3774 | 90 | 95.1333 | 90.0027 | 3.1895 | 90 | 96.1561 | 14.4668 | -18.9678 | 63.3145 | 60.54 | 0.86166
Log | 5728 | 47.7333 | 2014-08-23 17:48 | C13EOAT_test | 0.72838 | -0.37414 | 80.769 | 282.7579 | 107.5805 | 1.4831 | -0.75978 | 4.1408 | 1.5 | 12.6381 | 25.407 | 2.8786 | 1.3918 | 167.472 | 99.2301 | 3.6477 | 102.8778 | 7.2303 | 103 | 100.7386 | 103.9927 | 104 | 572.259 | 21.1178 | 87.3914 | 80.0806 | 217.4309 | 216.643 | 384.8019 | 83.736 | 4.1019 | 84 | 1799.963 | 3.7233 | 1800 | 24.5688 | 1.0704 | 25 | 10000000000 | 35.3458 | 31.5603 | 180.0343 | 89.5016 | 89.9955 | 7.8489 | 90 | 186.3011 | 206.1826 | 205.8067 | 194.4616 | 262.0447 | 264.4388 | 241.0929 | 10000000000 | 10000000000 | 39.8906 | 3.7751 | 40 | 10000000000 | 145 | 125.8457 | 39.9864 | 8.4603 | 40 | 90.068 | 89.9664 | 60.876 | 10000000000 | 90.0059 | 4.3705 | 90 | 95.1735 | 90.0172 | 3.1887 | 90 | 96.156 | 14.4657 | -19.1495 | 63.3123 | 60.54 | 0.86161
Log | 5729 | 47.7417 | 2014-08-23 17:48 | C13EOAT_test | 0.7281 | -0.37508 | 78.9211 | 282.7596 | 116.24 | 1.5156 | -0.75968 | 4.1414 | 1.5 | 12.6421 | 25.4185 | 2.8744 | 1.3918 | 167.5172 | 99.23 | 3.7547 | 102.9847 | 7.2267 | 103 | 100.6307 | 104.0025 | 104 | 576.2083 | 21.1173 | 87.4141 | 80.1031 | 217.4589 | 216.643 | 385.1456 | 83.7586 | 4.1045 | 84 | 1799.634 | 3.7238 | 1800 | 24.5723 | 1.0765 | 25 | 10000000000 | 35.2807 | 31.6486 | 180.0076 | 89.5005 | 89.9951 | 7.8489 | 90 | 186.2811 | 205.444 | 205.6852 | 194.1665 | 262.415 | 264.7186 | 240.2981 | 10000000000 | 10000000000 | 39.9011 | 3.7954 | 40 | 10000000000 | 145 | 125.8101 | 39.9764 | 8.4613 | 40 | 90.0685 | 89.9391 | 60.9932 | 10000000000 | 89.9952 | 4.3776 | 90 | 95.1398 | 90.0038 | 3.1889 | 90 | 96.1631 | 14.4714 | -19.1269 | 63.3325 | 60.54 | 0.86161
Log | 5730 | 47.75 | 2014-08-23 17:49 | C13EOAT_test | 0.72838 | -0.37414 | 77.8354 | 282.7568 | 113.4084 | 1.5118 | -0.75964 | 4.1411 | 1.5 | 12.6878 | 25.4394 | 2.8964 | 1.3918 | 168.0614 | 99.2451 | 3.8292 | 103.0743 | 7.2175 | 103 | 100.6927 | 103.9822 | 104 | 573.1249 | 21.0527 | 87.6964 | 80.365 | 217.426 | 216.643 | 385.1456 | 84.0307 | 4.105 | 84 | 1799.9 | 3.7233 | 1800 | 24.6216 | 1.0813 | 25 | 10000000000 | 35.2632 | 31.6783 | 180.0041 | 89.511 | 89.9994 | 7.8484 | 90 | 186.3336 | 206.11 | 205.8956 | 194.2075 | 262.6732 | 264.4174 | 239.8466 | 10000000000 | 10000000000 | 39.9413 | 3.8141 | 40 | 10000000000 | 145 | 125.688 | 39.9761 | 8.4621 | 40 | 90.0494 | 89.9547 | 60.8101 | 10000000000 | 89.9855 | 4.384 | 90 | 95.1389 | 90.002 | 3.1887 | 90 | 96.1694 | 14.472 | -18.8801 | 63.4339 | 60.53 | 0.86157
Log | 5731 | 47.7584 | 2014-08-23 17:49 | C13EOAT_test | 0.72805 | -0.37414 | 76.642 | 282.4578 | 111.2321 | 1.544 | -0.7596 | 4.1414 | 1.5 | 12.6882 | 25.4687 | 2.8745 | 1.3918 | 168.2111 | 99.26 | 3.8984 | 103.1583 | 7.2054 | 103 | 101.0241 | 104.0499 | 104 | 567.8655 | 21.0877 | 87.77 | 80.4411 | 217.4818 | 216.643 | 385.1456 | 84.1055 | 4.1043 | 84 | 1799.916 | 3.7234 | 1800 | 24.6026 | 1.0874 | 25 | 10000000000 | 35.2653 | 31.7232 | 180.0042 | 89.4941 | 89.9901 | 7.8503 | 90 | 186.5011 | 206.1964 | 205.9753 | 194.5983 | 261.9029 | 263.94 | 239.5854 | 10000000000 | 10000000000 | 39.937 | 3.8292 | 40 | 10000000000 | 145 | 125.7073 | 39.9711 | 8.463 | 40 | 90.0552 | 89.949 | 60.7744 | 10000000000 | 89.9681 | 4.3932 | 90 | 95.1373 | 90.0021 | 3.1886 | 90 | 96.1923 | 14.4715 | -18.8189 | 63.4338 | 60.52 | 0.86168
Log | 5732 | 47.7667 | 2014-08-23 17:50 | C13EOAT_test | 0.72869 | -0.37508 | 79.8172 | 282.3752 | 113.3291 | 1.511 | -0.75969 | 4.1404 | 1.5 | 12.6879 | 25.4345 | 2.8744 | 1.3918 | 167.922 | 99.23 | 3.8049 | 103.0349 | 7.2081 | 103 | 101.1085 | 103.994 | 104 | 561.0989 | 21.1178 | 87.6261 | 80.2959 | 217.4543 | 216.643 | 385.1456 | 83.961 | 4.1046 | 84 | 1800.172 | 3.723 | 1800 | 24.5936 | 1.0933 | 25 | 10000000000 | 35.2764 | 31.7922 | 179.9724 | 89.5066 | 89.9975 | 7.8498 | 90 | 186.5071 | 206.311 | 206.1187 | 194.8116 | 261.7939 | 263.9769 | 239.7693 | 10000000000 | 10000000000 | 39.9947 | 3.8359 | 40 | 10000000000 | 145 | 125.7099 | 39.9447 | 8.4649 | 40 | 90.0399 | 89.9325 | 60.8213 | 10000000000 | 89.9979 | 4.3871 | 90 | 95.1364 | 89.9862 | 3.1892 | 90 | 96.1602 | 14.4715 | -18.9341 | 63.4332 | 60.52 | 0.86169
Log | 5733 | 47.775 | 2014-08-23 17:50 | C13EOAT_test | 0.72408 | -0.37508 | 75.71 | 282.7498 | 106.325 | 1.4271 | -0.75967 | 4.1407 | 1.5 | 12.687 | 25.4988 | 2.8919 | 1.3918 | 168.183 | 99.232 | 3.6272 | 102.8592 | 7.2235 | 103 | 101.0881 | 104.0266 | 104 | 566.671 | 21.1178 | 87.7091 | 80.4739 | 217.4831 | 216.643 | 385.1456 | 84.0915 | 4.1041 | 84 | 1800.024 | 3.7233 | 1800 | 24.619 | 1.0985 | 25 | 10000000000 | 35.2966 | 31.7339 | 179.9533 | 89.4908 | 89.9946 | 7.8512 | 90 | 186.3958 | 205.8201 | 205.4634 | 194.5055 | 262.2664 | 264.0654 | 239.3013 | 10000000000 | 10000000000 | 40.0137 | 3.8356 | 40 | 10000000000 | 145 | 125.7115 | 39.9746 | 8.4639 | 40 | 90.0453 | 89.9081 | 60.9543 | 10000000000 | 89.993 | 4.3908 | 90 | 95.1671 | 89.9767 | 3.1895 | 90 | 96.1646 | 14.4718 | -18.7581 | 63.4317 | 60.52 | 0.86171
Log | 5734 | 47.7833 | 2014-08-23 17:51 | C13EOAT_test | 0.72904 | -0.37508 | 80.4169 | 282.7479 | 124.69 | 1.5075 | -0.7596 | 4.1401 | 1.5 | 12.6898 | 25.4991 | 2.8825 | 1.3918 | 167.5763 | 99.2319 | 3.6738 | 102.9057 | 7.2265 | 103 | 101.0585 | 103.9986 | 104 | 562.0157 | 21.1178 | 87.4207 | 80.1556 | 217.4835 | 216.643 | 384.8019 | 83.7882 | 4.1052 | 84 | 1800.467 | 3.7224 | 1800 | 24.5999 | 1.1045 | 25 | 10000000000 | 35.2741 | 31.6571 | 180.0184 | 89.5986 | 90.0948 | 7.8329 | 90 | 186.2735 | 206.1058 | 205.7474 | 194.4332 | 261.7895 | 263.275 | 238.5859 | 10000000000 | 10000000000 | 40.0502 | 3.8257 | 40 | 10000000000 | 145 | 125.7253 | 39.9828 | 8.4641 | 40 | 90.0579 | 89.9605 | 60.9121 | 10000000000 | 90.0311 | 4.3767 | 90 | 95.133 | 90.0092 | 3.1887 | 90 | 96.1618 | 14.4716 | -19.0764 | 63.4375 | 60.49 | 0.8616
Log | 5735 | 47.7917 | 2014-08-23 17:51 | C13EOAT_test | 0.72847 | -0.37414 | 78.1959 | 282.3872 | 110.4194 | 1.4879 | -0.75961 | 4.1403 | 1.5 | 12.6885 | 25.4034 | 2.8748 | 1.3918 | 167.9142 | 99.2308 | 3.8305 | 103.0613 | 7.2157 | 103 | 101.1215 | 103.9959 | 104 | 572.1008 | 21.1178 | 87.6218 | 80.2923 | 217.4444 | 216.643 | 385.1456 | 83.9571 | 4.1052 | 84 | 1800.344 | 3.7226 | 1800 | 24.6115 | 1.11 | 25 | 10000000000 | 35.261 | 31.7125 | 180.0637 | 89.6354 | 90.1035 | 7.8249 | 90 | 186.4038 | 207.317 | 206.8519 | 194.898 | 262.6532 | 264.8508 | 239.6603 | 10000000000 | 10000000000 | 40.0486 | 3.8155 | 40 | 10000000000 | 145 | 125.7599 | 39.979 | 8.4645 | 40 | 90.0831 | 89.9806 | 61.1707 | 10000000000 | 90.0038 | 4.3779 | 90 | 95.157 | 90.0319 | 3.1872 | 90 | 96.1714 | 14.4719 | -18.9384 | 63.4353 | 60.51 | 0.86164
Log | 5736 | 47.8 | 2014-08-23 17:52 | C13EOAT_test | 0.72921 | -0.37414 | 78.7436 | 282.6369 | 126.5025 | 1.5404 | -0.75967 | 4.1398 | 1.5 | 12.6845 | 25.4539 | 2.9363 | 1.3918 | 168.0074 | 99.2309 | 3.7224 | 102.9533 | 7.2208 | 103 | 100.9356 | 104.0107 | 104 | 583.2319 | 21.0879 | 87.652 | 80.3554 | 217.4501 | 216.643 | 385.1456 | 84.0037 | 4.1037 | 84 | 1799.824 | 3.7234 | 1800 | 24.6005 | 1.116 | 25 | 10000000000 | 35.2232 | 31.6372 | 180.0925 | 89.6875 | 90.1594 | 7.8068 | 90 | 186.5271 | 206.3639 | 206.4486 | 194.927 | 262.2486 | 264.1959 | 238.6581 | 10000000000 | 10000000000 | 40.0422 | 3.8056 | 40 | 10000000000 | 145 | 125.7065 | 39.9805 | 8.4648 | 40 | 90.1138 | 89.9787 | 61.1243 | 10000000000 | 90.0607 | 4.3439 | 90 | 95.1982 | 90.0462 | 3.1856 | 90 | 96.1664 | 14.4715 | -18.8755 | 63.4257 | 60.49 | 0.86163
Log | 5737 | 47.8083 | 2014-08-23 17:52 | C13EOAT_test | 0.72838 | -0.37414 | 77.6936 | 283.0707 | 114.166 | 1.5065 | -0.75968 | 4.1393 | 1.5 | 12.6882 | 25.4297 | 2.8809 | 1.3918 | 168.1655 | 99.23 | 3.7899 | 103.0199 | 7.2157 | 103 | 100.8018 | 104.0008 | 104 | 582.5798 | 20.9912 | 87.7389 | 80.4266 | 217.4899 | 216.643 | 384.8019 | 84.0828 | 4.1027 | 84 | 1800.236 | 3.7229 | 1800 | 24.6137 | 1.1213 | 25 | 10000000000 | 35.2708 | 31.65 | 180.1179 | 89.7142 | 90.1554 | 7.7971 | 90 | 186.5252 | 207.0798 | 206.9837 | 194.7055 | 261.8386 | 263.3098 | 239.0677 | 10000000000 | 10000000000 | 40.045 | 3.7953 | 40 | 10000000000 | 145 | 125.698 | 39.9845 | 8.4651 | 40 | 90.1124 | 90.0055 | 61.1386 | 10000000000 | 90.0642 | 4.3264 | 90 | 95.1705 | 90.059 | 3.1836 | 90 | 96.1645 | 14.4733 | -18.8034 | 63.4373 | 60.51 | 0.86162
Log | 5738 | 47.8167 | 2014-08-23 17:53 | C13EOAT_test | 0.72878 | -0.37414 | 78.9032 | 282.3702 | 120.3312 | 1.5317 | -0.75963 | 4.1396 | 1.5 | 12.7224 | 25.5403 | 2.9761 | 1.3918 | 168.0784 | 99.2301 | 3.6956 | 102.9257 | 7.2222 | 103 | 100.9204 | 104.01 | 104 | 574.5897 | 21.1178 | 87.6984 | 80.38 | 217.4626 | 216.643 | 385.1456 | 84.0392 | 4.1011 | 84 | 1800.089 | 3.7229 | 1800 | 24.6181 | 1.1268 | 25 | 10000000000 | 35.2885 | 31.6573 | 180.1027 | 89.696 | 90.1586 | 7.786 | 90 | 186.4599 | 207.6772 | 207.1194 | 194.6055 | 261.9529 | 263.2264 | 238.8587 | 10000000000 | 10000000000 | 40.0783 | 3.7741 | 40 | 10000000000 | 145 | 125.683 | 39.9903 | 8.4653 | 40 | 90.1018 | 90.0009 | 60.9684 | 10000000000 | 90.0362 | 4.3242 | 90 | 95.2031 | 90.0513 | 3.1827 | 90 | 96.1654 | 14.4715 | -18.85 | 63.5089 | 60.51 | 0.86158
Log | 5739 | 47.825 | 2014-08-23 17:53 | C13EOAT_test | 0.72869 | -0.37414 | 79.4142 | 282.4269 | 113.4242 | 1.513 | -0.7596 | 4.1395 | 1.5 | 12.7378 | 25.4155 | 2.8745 | 1.3918 | 167.9055 | 99.23 | 3.7086 | 102.9386 | 7.2261 | 103 | 101.1898 | 104.01 | 104 | 560.5814 | 21.1179 | 87.6156 | 80.2899 | 217.4816 | 216.643 | 384.8019 | 83.9527 | 4.1028 | 84 | 1799.751 | 3.7236 | 1800 | 24.6118 | 1.1325 | 25 | 10000000000 | 35.3087 | 31.6431 | 180.0495 | 89.6871 | 90.1443 | 7.7779 | 90 | 186.3409 | 205.7964 | 205.4588 | 194.7484 | 262.2556 | 263.7759 | 239.7937 | 10000000000 | 10000000000 | 40.0721 | 3.7563 | 40 | 10000000000 | 145 | 125.7175 | 40.0178 | 8.464 | 40 | 90.0774 | 89.9721 | 61.204 | 10000000000 | 90.031 | 4.3141 | 90 | 95.1884 | 90.0248 | 3.1825 | 90 | 96.1518 | 14.4712 | -18.9401 | 63.5422 | 60.51 | 0.86162
Log | 5740 | 47.8333 | 2014-08-23 17:54 | C13EOAT_test | 0.72865 | -0.37508 | 83.284 | 282.4666 | 110.2916 | 1.5122 | -0.7597 | 4.1402 | 1.5 | 12.7801 | 25.3985 | 2.8744 | 1.3918 | 168.0436 | 99.2455 | 3.8433 | 103.0887 | 7.2152 | 103 | 101.3 | 104.0011 | 104 | 556.226 | 21.1178 | 87.6562 | 80.3875 | 217.4775 | 216.643 | 385.1456 | 84.0218 | 4.1031 | 84 | 1799.532 | 3.7239 | 1800 | 24.6527 | 1.137 | 25 | 10000000000 | 35.2978 | 31.6235 | 180.0539 | 89.6402 | 90.1475 | 7.7674 | 90 | 186.4981 | 206.7676 | 206.2804 | 194.8952 | 262.2543 | 264.1419 | 240.1552 | 10000000000 | 10000000000 | 40.0345 | 3.7456 | 40 | 10000000000 | 145 | 125.7205 | 40.0098 | 8.4638 | 40 | 90.0804 | 89.9735 | 61.2388 | 10000000000 | 90.0147 | 4.3129 | 90 | 95.1791 | 90.027 | 3.1818 | 90 | 96.1536 | 14.4664 | -18.858 | 63.6255 | 60.5 | 0.86169
Log | 5741 | 47.8417 | 2014-08-23 17:54 | C13EOAT_test | 0.72838 | -0.37414 | 79.2355 | 282.7209 | 117.4584 | 1.5027 | -0.75964 | 4.1399 | 1.5 | 12.7704 | 25.4096 | 2.8744 | 1.3918 | 168.1177 | 99.2375 | 3.8916 | 103.1291 | 7.2068 | 103 | 101.1208 | 103.9793 | 104 | 560.7051 | 21.1178 | 87.7226 | 80.3952 | 217.4825 | 216.643 | 385.1456 | 84.0589 | 4.1037 | 84 | 1799.479 | 3.724 | 1800 | 24.6459 | 1.1423 | 25 | 10000000000 | 35.2732 | 31.6383 | 180.0186 | 89.624 | 90.1263 | 7.7627 | 90 | 186.6287 | 208.071 | 206.7994 | 194.5157 | 262.5008 | 264.7675 | 241.0238 | 10000000000 | 10000000000 | 40.0286 | 3.7283 | 40 | 10000000000 | 145 | 125.7386 | 40.0195 | 8.4629 | 40 | 90.0715 | 89.9471 | 61.0423 | 10000000000 | 90.0039 | 4.3129 | 90 | 95.1753 | 90.0093 | 3.1817 | 90 | 96.1463 | 14.4712 | -18.8423 | 63.6137 | 60.49 | 0.86161
Log | 5742 | 47.85 | 2014-08-23 17:55 | C13EOAT_test | 0.72425 | -0.37508 | 77.0152 | 282.3022 | 108.2503 | 1.4853 | -0.75976 | 4.1403 | 1.5 | 12.7739 | 25.5729 | 3.0098 | 1.3918 | 168.2557 | 99.23 | 3.8462 | 103.0762 | 7.205 | 103 | 100.8763 | 103.9898 | 104 | 570.9963 | 21.1178 | 87.7654 | 80.4903 | 217.4844 | 216.643 | 385.1456 | 84.1279 | 4.1028 | 84 | 1799.615 | 3.7238 | 1800 | 24.6149 | 1.1482 | 25 | 10000000000 | 35.3143 | 31.6204 | 179.9874 | 89.5877 | 90.1082 | 7.7586 | 90 | 186.5693 | 206.8675 | 206.227 | 194.682 | 262.6504 | 264.5355 | 240.8245 | 10000000000 | 10000000000 | 40.0092 | 3.7192 | 40 | 10000000000 | 145 | 125.7461 | 40.031 | 8.4614 | 40 | 90.0472 | 89.9402 | 61.0151 | 10000000000 | 89.9927 | 4.3166 | 90 | 95.1368 | 89.9937 | 3.1817 | 90 | 96.1426 | 14.467 | -18.7397 | 63.6131 | 60.48 | 0.86173
Log | 5743 | 47.8584 | 2014-08-23 17:55 | C13EOAT_test | 0.72869 | -0.37414 | 75.7051 | 282.1523 | 129.2686 | 1.5 | -0.75958 | 4.1392 | 1.5 | 12.7413 | 25.5635 | 2.9847 | 1.3918 | 167.6071 | 99.23 | 3.6834 | 102.9134 | 7.2164 | 103 | 100.9005 | 103.9962 | 104 | 583.5771 | 21.1177 | 87.4576 | 80.1495 | 217.4765 | 216.643 | 384.8019 | 83.8036 | 4.1053 | 84 | 1800.009 | 3.7233 | 1800 | 24.6198 | 1.1536 | 25 | 10000000000 | 35.2762 | 31.6581 | 180.0391 | 89.5868 | 90.0846 | 7.7564 | 90 | 186.4773 | 207.5031 | 206.6936 | 194.6947 | 262.0047 | 263.6585 | 240.3169 | 10000000000 | 10000000000 | 39.9949 | 3.7168 | 40 | 10000000000 | 145 | 125.748 | 40.0255 | 8.4607 | 40 | 90.0733 | 89.9658 | 61.2928 | 10000000000 | 89.9721 | 4.3288 | 90 | 95.1643 | 90.0195 | 3.1807 | 90 | 96.1649 | 14.4733 | -19.0805 | 63.5541 | 60.49 | 0.8616
Log | 5744 | 47.8667 | 2014-08-23 17:56 | C13EOAT_test | 0.72851 | -0.37508 | 75.2913 | 282.8153 | 112.5252 | 1.5076 | -0.75963 | 4.1389 | 1.5 | 12.7409 | 25.569 | 2.9967 | 1.3918 | 167.4913 | 99.23 | 3.6476 | 102.8776 | 7.2236 | 103 | 101.2018 | 104.0054 | 104 | 577.2677 | 21.1178 | 87.4155 | 80.0758 | 217.4592 | 216.643 | 385.1456 | 83.7457 | 4.1079 | 84 | 1799.475 | 3.7241 | 1800 | 24.5857 | 1.1599 | 25 | 10000000000 | 35.278 | 31.6136 | 180.0114 | 89.5779 | 90.0693 | 7.7545 | 90 | 186.5777 | 206.8277 | 206.3588 | 194.9436 | 262.4536 | 264.2281 | 240.9706 | 10000000000 | 10000000000 | 39.9304 | 3.7255 | 40 | 10000000000 | 145 | 125.6789 | 40.0281 | 8.4597 | 40 | 90.0482 | 89.9632 | 61.3101 | 10000000000 | 89.9827 | 4.3299 | 90 | 95.1432 | 90.0057 | 3.1811 | 90 | 96.1552 | 14.4716 | -19.1542 | 63.5499 | 60.49 | 0.86164
Log | 5745 | 47.875 | 2014-08-23 17:56 | C13EOAT_test | 0.72931 | -0.37414 | 79.2894 | 282.3817 | 116.5124 | 1.5137 | -0.75964 | 4.1393 | 1.5 | 12.6835 | 25.4604 | 2.8913 | 1.3918 | 167.6576 | 99.2455 | 3.8169 | 103.0624 | 7.2124 | 103 | 101.2039 | 104.0039 | 104 | 560.7877 | 21.1178 | 87.4893 | 80.1684 | 217.4548 | 216.643 | 385.1456 | 83.8288 | 4.1101 | 84 | 1800.51 | 3.7224 | 1800 | 24.5517 | 1.1667 | 25 | 10000000000 | 35.2542 | 31.6261 | 179.9786 | 89.5724 | 90.0245 | 7.7587 | 90 | 186.5636 | 207.0258 | 206.5813 | 195.2661 | 262.2622 | 264.1463 | 240.3142 | 10000000000 | 10000000000 | 39.9325 | 3.7405 | 40 | 10000000000 | 145 | 125.6767 | 40.022 | 8.4595 | 40 | 90.0546 | 89.924 | 61.2027 | 10000000000 | 89.9782 | 4.3388 | 90 | 95.1453 | 89.9893 | 3.1819 | 90 | 96.1606 | 14.4717 | -19.0771 | 63.4239 | 60.48 | 0.86162
Log | 5746 | 47.8833 | 2014-08-23 17:57 | C13EOAT_test | 0.72837 | -0.37414 | 76.1107 | 282.7359 | 111.6992 | 1.4898 | -0.75973 | 4.1396 | 1.5 | 12.687 | 25.4851 | 2.8846 | 1.3918 | 167.8603 | 99.23 | 3.9253 | 103.1553 | 7.2008 | 103 | 100.9271 | 103.9923 | 104 | 560.8647 | 21.1178 | 87.5922 | 80.2681 | 217.4569 | 216.643 | 385.1456 | 83.9301 | 4.1122 | 84 | 1800.648 | 3.7223 | 1800 | 24.5432 | 1.1733 | 25 | 10000000000 | 35.2306 | 31.6868 | 179.9704 | 89.5468 | 90.0229 | 7.7574 | 90 | 186.6007 | 205.6328 | 205.9492 | 195.0332 | 262.7442 | 264.6635 | 241.3472 | 10000000000 | 10000000000 | 39.9156 | 3.7599 | 40 | 10000000000 | 145 | 125.6729 | 40.0155 | 8.4591 | 40 | 90.04 | 89.9304 | 61.3719 | 10000000000 | 89.9685 | 4.3516 | 90 | 95.1375 | 89.9852 | 3.1822 | 90 | 96.1617 | 14.474 | -18.962 | 63.4361 | 60.47 | 0.86158
Log | 5747 | 47.8917 | 2014-08-23 17:57 | C13EOAT_test | 0.72859 | -0.37414 | 78.2193 | 282.7512 | 112.4913 | 1.5347 | -0.75972 | 4.1398 | 1.5 | 12.6889 | 25.4605 | 2.8752 | 1.3918 | 168.1203 | 99.2309 | 3.9174 | 103.1483 | 7.1937 | 103 | 100.9532 | 103.9857 | 104 | 560.8685 | 21.1178 | 87.7255 | 80.3948 | 217.4841 | 216.643 | 385.4893 | 84.0601 | 4.1112 | 84 | 1799.709 | 3.7236 | 1800 | 24.6137 | 1.1781 | 25 | 10000000000 | 35.2252 | 31.7037 | 179.9648 | 89.5131 | 90.0221 | 7.7568 | 90 | 186.6629 | 207.239 | 206.4367 | 194.7479 | 262.5447 | 264.7166 | 240.5845 | 10000000000 | 10000000000 | 39.9013 | 3.7779 | 40 | 10000000000 | 145 | 125.6706 | 40.0303 | 8.4576 | 40 | 90.0254 | 89.9393 | 61.3214 | 10000000000 | 89.9749 | 4.36 | 90 | 95.1296 | 89.9824 | 3.183 | 90 | 96.1609 | 14.4725 | -18.8361 | 63.4373 | 60.44 | 0.86163
Log | 5748 | 47.9 | 2014-08-23 17:58 | C13EOAT_test | 0.72866 | -0.37414 | 78.8466 | 282.3778 | 116.9919 | 1.5166 | -0.75968 | 4.1391 | 1.5 | 12.7259 | 25.4511 | 2.8759 | 1.3918 | 167.7782 | 99.2451 | 3.8238 | 103.0689 | 7.1934 | 103 | 100.9966 | 104.0039 | 104 | 564.5775 | 21.1178 | 87.5407 | 80.2375 | 217.4733 | 216.643 | 385.1456 | 83.8891 | 4.1123 | 84 | 1800.089 | 3.723 | 1800 | 24.6315 | 1.1832 | 25 | 10000000000 | 35.2666 | 31.6904 | 179.9467 | 89.5076 | 89.9862 | 7.7626 | 90 | 186.7288 | 206.3731 | 206.1977 | 194.8547 | 262.4913 | 264.8491 | 240.0818 | 10000000000 | 10000000000 | 39.8872 | 3.8 | 40 | 10000000000 | 145 | 125.7198 | 39.9972 | 8.4588 | 40 | 90.038 | 89.9088 | 61.3691 | 10000000000 | 89.9822 | 4.368 | 90 | 95.1373 | 89.9734 | 3.1837 | 90 | 96.1643 | 14.4715 | -19.0076 | 63.5167 | 60.46 | 0.86169
Log | 5749 | 47.9083 | 2014-08-23 17:58 | C13EOAT_test | 0.72868 | -0.37508 | 77.7559 | 282.773 | 117.1189 | 1.5285 | -0.7597 | 4.139 | 1.5 | 12.7222 | 25.4912 | 2.8948 | 1.3918 | 168.005 | 99.232 | 3.6951 | 102.9271 | 7.2037 | 103 | 100.8472 | 104.0007 | 104 | 580.876 | 21.0621 | 87.6499 | 80.355 | 217.4627 | 216.643 | 385.1456 | 84.0025 | 4.1116 | 84 | 1800.016 | 3.7232 | 1800 | 24.66 | 1.1877 | 25 | 10000000000 | 35.297 | 31.7993 | 179.9583 | 89.4911 | 89.9688 | 7.7662 | 90 | 186.7402 | 206.4825 | 206.1848 | 195.1015 | 262.5036 | 264.516 | 240.6329 | 10000000000 | 10000000000 | 39.8768 | 3.8251 | 40 | 10000000000 | 145 | 125.6936 | 40.0184 | 8.4576 | 40 | 90.0408 | 89.9175 | 61.3747 | 10000000000 | 89.968 | 4.3843 | 90 | 95.1325 | 89.9792 | 3.1841 | 90 | 96.1634 | 14.4721 | -18.877 | 63.5095 | 60.45 | 0.8616
Log | 5750 | 47.9167 | 2014-08-23 17:59 | C13EOAT_test | 0.72896 | -0.37508 | 80.0715 | 282.3752 | 111.8907 | 1.5113 | -0.75964 | 4.1383 | 1.5 | 12.7498 | 25.5436 | 2.9165 | 1.3918 | 167.8817 | 99.23 | 3.6408 | 102.8708 | 7.2127 | 103 | 100.8355 | 103.9864 | 104 | 585.0005 | 21.1178 | 87.6036 | 80.2781 | 217.4601 | 216.643 | 384.8019 | 83.9408 | 4.114 | 84 | 1799.866 | 3.7234 | 1800 | 24.654 | 1.1927 | 25 | 10000000000 | 35.3241 | 31.7353 | 179.9904 | 89.4747 | 89.9353 | 7.7732 | 90 | 186.5122 | 206.5715 | 205.8638 | 194.8103 | 262.2217 | 263.9288 | 239.6124 | 10000000000 | 10000000000 | 39.9464 | 3.8407 | 40 | 10000000000 | 145 | 125.6933 | 39.9766 | 8.4596 | 40 | 90.0431 | 89.9472 | 61.3437 | 10000000000 | 89.992 | 4.3843 | 90 | 95.0923 | 89.9952 | 3.184 | 90 | 96.1584 | 14.4699 | -18.9519 | 63.5661 | 60.44 | 0.8616
Log | 5751 | 47.925 | 2014-08-23 17:59 | C13EOAT_test | 0.72708 | -0.37414 | 78.8463 | 282.746 | 114.4147 | 1.5147 | -0.75969 | 4.1388 | 1.5 | 12.743 | 25.5492 | 2.9185 | 1.3918 | 168.1404 | 99.2341 | 3.8124 | 103.0465 | 7.2031 | 103 | 100.9276 | 103.9987 | 104 | 573.3597 | 21.1165 | 87.7362 | 80.4042 | 217.4745 | 216.643 | 385.1456 | 84.0702 | 4.1138 | 84 | 1799.564 | 3.724 | 1800 | 24.6443 | 1.1978 | 25 | 10000000000 | 35.2993 | 31.6987 | 179.9622 | 89.4771 | 89.9966 | 7.7652 | 90 | 186.5096 | 205.4227 | 205.548 | 194.7943 | 262.376 | 264.4377 | 239.454 | 10000000000 | 10000000000 | 39.9444 | 3.8538 | 40 | 10000000000 | 145 | 125.7021 | 39.9973 | 8.4586 | 40 | 90.0458 | 89.9165 | 61.5845 | 10000000000 | 89.9827 | 4.3962 | 90 | 95.1418 | 89.9811 | 3.1848 | 90 | 96.172 | 14.4715 | -18.8299 | 63.5543 | 60.44 | 0.86174
Log | 5752 | 47.9333 | 2014-08-23 18:00 | C13EOAT_test | 0.729 | -0.37508 | 79.3555 | 282.391 | 111.7018 | 1.4958 | -0.7597 | 4.1384 | 1.5 | 12.728 | 25.4138 | 2.8744 | 1.3918 | 167.9688 | 99.2319 | 3.9051 | 103.137 | 7.1913 | 103 | 101.2527 | 103.9978 | 104 | 570.3624 | 21.1178 | 87.6324 | 80.3365 | 217.4514 | 216.643 | 385.1456 | 83.9844 | 4.114 | 84 | 1800.349 | 3.7228 | 1800 | 24.6091 | 1.204 | 25 | 10000000000 | 35.2601 | 31.7175 | 180.0048 | 89.4963 | 89.9633 | 7.7728 | 90 | 186.6773 | 207.0681 | 206.0336 | 194.8977 | 262.2965 | 264.8458 | 239.2603 | 10000000000 | 10000000000 | 39.9893 | 3.8583 | 40 | 10000000000 | 145 | 125.6385 | 39.9946 | 8.4591 | 40 | 90.0531 | 89.9517 | 61.47 | 10000000000 | 89.9882 | 4.3994 | 90 | 95.1358 | 90.0024 | 3.1845 | 90 | 96.1671 | 14.471 | -18.8954 | 63.5201 | 60.44 | 0.86165
Log | 5753 | 47.9417 | 2014-08-23 18:00 | C13EOAT_test | 0.72632 | -0.37414 | 76.5398 | 282.7494 | 115.2983 | 1.2917 | -0.75961 | 4.1395 | 1.5 | 12.7385 | 25.4337 | 2.8791 | 1.3918 | 168.6904 | 99.2455 | 3.8185 | 103.064 | 7.1902 | 103 | 101.1693 | 104.003 | 104 | 561.1356 | 21.1175 | 87.962 | 80.7284 | 217.4883 | 216.643 | 385.1456 | 84.3452 | 4.1102 | 84 | 1800.344 | 3.7225 | 1800 | 24.5832 | 1.2105 | 25 | 10000000000 | 35.2562 | 31.6884 | 179.9539 | 89.4627 | 89.9408 | 7.7788 | 90 | 186.485 | 207.3212 | 205.8275 | 194.0729 | 262.3689 | 265.2825 | 242.8542 | 10000000000 | 10000000000 | 40.0398 | 3.8548 | 40 | 10000000000 | 145 | 125.6786 | 39.9813 | 8.46 | 40 | 90.0184 | 89.9355 | 61.2753 | 10000000000 | 90.0134 | 4.3944 | 90 | 95.1485 | 89.977 | 3.1856 | 90 | 96.155 | 14.4659 | -18.5171 | 63.5332 | 60.43 | 0.86166
Log | 5754 | 47.95 | 2014-08-23 18:01 | C13EOAT_test | 0.72895 | -0.37508 | 80.2925 | 282.6671 | 109.4256 | 1.5088 | -0.75975 | 4.1386 | 1.5 | 12.6958 | 25.4213 | 2.8744 | 1.3918 | 168.0314 | 99.2338 | 3.7784 | 103.0121 | 7.1916 | 103 | 101.1957 | 104.0116 | 104 | 556.0051 | 21.1178 | 87.6469 | 80.3845 | 217.4898 | 216.643 | 385.1456 | 84.0157 | 4.1096 | 84 | 1799.541 | 3.7239 | 1800 | 24.6217 | 1.2156 | 25 | 10000000000 | 35.2514 | 31.6591 | 180.0019 | 89.4578 | 89.9566 | 7.7787 | 90 | 186.5969 | 206.8183 | 205.3998 | 194.2598 | 262.3813 | 264.5471 | 241.3092 | 10000000000 | 10000000000 | 40.0718 | 3.842 | 40 | 10000000000 | 145 | 125.7025 | 39.9978 | 8.4596 | 40 | 90.0436 | 89.9584 | 61.3874 | 10000000000 | 89.9771 | 4.4146 | 90 | 95.1433 | 90.001 | 3.1855 | 90 | 96.1509 | 14.4654 | -18.8493 | 63.4385 | 60.43 | 0.86164
Log | 5755 | 47.9584 | 2014-08-23 18:01 | C13EOAT_test | 0.72876 | -0.37508 | 77.4895 | 283.0692 | 118.6899 | 1.501 | -0.75965 | 4.1386 | 1.5 | 12.6798 | 25.468 | 2.8753 | 1.3918 | 167.9022 | 99.23 | 3.6549 | 102.8849 | 7.2028 | 103 | 100.9361 | 103.9988 | 104 | 558.4172 | 21.1178 | 87.6206 | 80.2816 | 217.4867 | 216.643 | 385.1456 | 83.9511 | 4.1095 | 84 | 1799.495 | 3.724 | 1800 | 24.6016 | 1.2219 | 25 | 10000000000 | 35.2135 | 31.7307 | 179.9908 | 89.4659 | 89.9449 | 7.7834 | 90 | 186.5026 | 206.8504 | 205.9468 | 194.4626 | 262.4472 | 263.6721 | 239.3649 | 10000000000 | 10000000000 | 40.0878 | 3.8273 | 40 | 10000000000 | 145 | 125.7204 | 39.9874 | 8.4608 | 40 | 90.0653 | 89.9256 | 61.4991 | 10000000000 | 90.0038 | 4.4101 | 90 | 95.1202 | 89.9954 | 3.1859 | 90 | 96.142 | 14.47 | -18.9484 | 63.4123 | 60.42 | 0.86163
Log | 5756 | 47.9667 | 2014-08-23 18:02 | C13EOAT_test | 0.72931 | -0.37508 | 78.0568 | 282.7581 | 115.5314 | 1.5356 | -0.7597 | 4.1386 | 1.5 | 12.6795 | 25.5046 | 2.9181 | 1.3918 | 167.6451 | 99.23 | 3.6338 | 102.8638 | 7.2104 | 103 | 100.8921 | 103.9824 | 104 | 574.2257 | 21.1152 | 87.4701 | 80.175 | 217.481 | 216.643 | 384.8019 | 83.8225 | 4.1113 | 84 | 1800.167 | 3.723 | 1800 | 24.5783 | 1.2284 | 25 | 10000000000 | 35.253 | 31.6082 | 180.0097 | 89.4597 | 89.9381 | 7.7873 | 90 | 186.3846 | 207.873 | 206.7763 | 194.7221 | 261.9803 | 263.2077 | 239.3493 | 10000000000 | 10000000000 | 40.0752 | 3.8138 | 40 | 10000000000 | 145 | 125.7657 | 39.9607 | 8.4631 | 40 | 90.0624 | 89.9473 | 61.8759 | 10000000000 | 89.9852 | 4.4193 | 90 | 95.1167 | 90.0049 | 3.1856 | 90 | 96.146 | 14.4698 | -19.055 | 63.4115 | 60.43 | 0.86157
Log | 5757 | 47.975 | 2014-08-23 18:02 | C13EOAT_test | 0.72883 | -0.37414 | 77.0809 | 282.429 | 120.742 | 1.5238 | -0.75964 | 4.1383 | 1.5 | 12.6904 | 25.4703 | 2.8744 | 1.3918 | 167.8902 | 99.23 | 3.8102 | 103.0402 | 7.2005 | 103 | 100.7343 | 103.9889 | 104 | 578.9408 | 21.1157 | 87.6124 | 80.2779 | 217.4781 | 216.643 | 385.1456 | 83.9451 | 4.1129 | 84 | 1799.305 | 3.7243 | 1800 | 24.6597 | 1.2323 | 25 | 10000000000 | 35.262 | 31.5465 | 180.0107 | 89.4701 | 89.9545 | 7.7875 | 90 | 186.4667 | 207.6048 | 206.3917 | 194.8021 | 262.2454 | 263.6306 | 239.8372 | 10000000000 | 10000000000 | 40.1046 | 3.7912 | 40 | 10000000000 | 145 | 125.7448 | 39.9731 | 8.4637 | 40 | 90.061 | 89.9497 | 61.5167 | 10000000000 | 89.9884 | 4.4203 | 90 | 95.1397 | 90.0054 | 3.1855 | 90 | 96.1597 | 14.4708 | -18.9521 | 63.4371 | 60.42 | 0.86164
Log | 5758 | 47.9833 | 2014-08-23 18:03 | C13EOAT_test | 0.729 | -0.37414 | 76.0797 | 282.0378 | 110.5558 | 1.5063 | -0.75968 | 4.1387 | 1.5 | 12.7246 | 25.4465 | 2.8744 | 1.3918 | 168.1102 | 99.23 | 3.9594 | 103.1894 | 7.1839 | 103 | 100.7265 | 103.9775 | 104 | 570.8708 | 21.0128 | 87.7156 | 80.3947 | 217.4357 | 216.643 | 385.4893 | 84.0551 | 4.113 | 84 | 1799.742 | 3.7237 | 1800 | 24.6522 | 1.2378 | 25 | 10000000000 | 35.2664 | 31.5706 | 179.9906 | 89.4772 | 89.9663 | 7.7883 | 90 | 186.3907 | 207.4078 | 205.8094 | 194.8873 | 262.2557 | 264.5486 | 240.5526 | 10000000000 | 10000000000 | 40.0872 | 3.7762 | 40 | 10000000000 | 145 | 125.7534 | 39.9607 | 8.466 | 40 | 90.0627 | 89.9279 | 61.8047 | 10000000000 | 89.9934 | 4.419 | 90 | 95.1067 | 89.9953 | 3.1857 | 90 | 96.1619 | 14.4704 | -18.8353 | 63.5116 | 60.4 | 0.86167
Log | 5759 | 47.9917 | 2014-08-23 18:03 | C13EOAT_test | 0.72871 | -0.37508 | 76.8519 | 282.3795 | 105.0856 | 1.5095 | -0.75968 | 4.1384 | 1.5 | 12.7771 | 25.4462 | 2.8744 | 1.3918 | 168.2996 | 99.23 | 3.8049 | 103.0349 | 7.1884 | 103 | 100.7538 | 103.9922 | 104 | 561.7451 | 21.1083 | 87.8129 | 80.4867 | 217.4612 | 216.643 | 385.1456 | 84.1498 | 4.111 | 84 | 1800.231 | 3.7231 | 1800 | 24.6443 | 1.243 | 25 | 10000000000 | 35.2714 | 31.48 | 179.9889 | 89.5173 | 89.9703 | 7.7893 | 90 | 186.3801 | 206.7972 | 205.8535 | 194.4008 | 262.1879 | 263.9362 | 240.3678 | 10000000000 | 10000000000 | 40.0427 | 3.7639 | 40 | 10000000000 | 145 | 125.7037 | 39.9556 | 8.4676 | 40 | 90.048 | 89.9409 | 61.6493 | 10000000000 | 90.003 | 4.4136 | 90 | 95.1394 | 89.9944 | 3.1857 | 90 | 96.1592 | 14.4705 | -18.7433 | 63.627 | 60.42 | 0.86159
Log | 5760 | 48 | 2014-08-23 18:04 | C13EOAT_test | 0.72619 | -0.37414 | 78.4294 | 282.3801 | 113.7625 | 1.4219 | -0.75961 | 4.1394 | 1.5 | 12.8171 | 25.3985 | 2.8746 | 1.3918 | 168.1053 | 99.23 | 3.634 | 102.864 | 7.2035 | 103 | 101.0283 | 104.0123 | 104 | 573.6096 | 21.1164 | 87.7121 | 80.3932 | 217.4645 | 216.643 | 384.8019 | 84.0527 | 4.1108 | 84 | 1799.858 | 3.7236 | 1800 | 24.7005 | 1.2467 | 25 | 10000000000 | 35.3182 | 31.4847 | 180.0078 | 89.5154 | 89.9904 | 7.7868 | 90 | 186.2624 | 207.7048 | 206.4203 | 194.1969 | 261.6284 | 263.669 | 240.314 | 10000000000 | 10000000000 | 40.0284 | 3.7527 | 40 | 10000000000 | 145 | 125.7133 | 39.967 | 8.4684 | 40 | 90.0525 | 89.9553 | 61.6228 | 10000000000 | 90.0083 | 4.4075 | 90 | 95.1349 | 90.0039 | 3.1854 | 90 | 96.1608 | 14.4714 | -18.8368 | 63.7166 | 60.41 | 0.86157
Log | 5761 | 48.0084 | 2014-08-23 18:04 | C13EOAT_test | 0.72864 | -0.37414 | 78.7275 | 283.0899 | 115.1252 | 1.5072 | -0.75968 | 4.1382 | 1.5 | 12.8641 | 25.4652 | 2.9395 | 1.3918 | 168.093 | 99.23 | 3.6676 | 102.8976 | 7.2067 | 103 | 101.1654 | 103.9918 | 104 | 562.7273 | 21.1178 | 87.7105 | 80.3825 | 217.4655 | 216.643 | 384.8019 | 84.0465 | 4.1112 | 84 | 1800.268 | 3.7228 | 1800 | 24.6904 | 1.2512 | 25 | 10000000000 | 35.3449 | 31.4738 | 180.0144 | 89.5291 | 90.016 | 7.7826 | 90 | 186.3005 | 206.2743 | 205.6878 | 194.1016 | 262.5347 | 264.6041 | 241.0428 | 10000000000 | 10000000000 | 40.0188 | 3.7498 | 40 | 10000000000 | 145 | 125.7737 | 39.98 | 8.4687 | 40 | 90.0586 | 89.9558 | 61.8482 | 10000000000 | 90.0109 | 4.4034 | 90 | 95.1258 | 90.0072 | 3.1852 | 90 | 96.1521 | 14.4692 | -18.8475 | 63.8155 | 60.41 | 0.86163
Log | 5762 | 48.0167 | 2014-08-23 18:05 | C13EOAT_test | 0.72898 | -0.37414 | 76.6997 | 282.7689 | 115.5301 | 1.5084 | -0.75966 | 4.1378 | 1.5 | 12.7965 | 25.3982 | 2.8744 | 1.3918 | 167.9651 | 99.23 | 3.8303 | 103.0603 | 7.1966 | 103 | 101.0911 | 103.9797 | 104 | 574.3344 | 21.1178 | 87.6327 | 80.3324 | 217.466 | 216.643 | 385.1456 | 83.9825 | 4.1101 | 84 | 1799.601 | 3.7239 | 1800 | 24.6472 | 1.2568 | 25 | 10000000000 | 35.2676 | 31.441 | 180.0121 | 89.488 | 90.0048 | 7.7837 | 90 | 186.3318 | 207.7358 | 206.6625 | 194.0974 | 262.4266 | 264.886 | 243.4466 | 10000000000 | 10000000000 | 39.9858 | 3.7517 | 40 | 10000000000 | 145 | 125.8003 | 39.9674 | 8.4699 | 40 | 90.0759 | 89.9362 | 61.7165 | 10000000000 | 90.0039 | 4.4023 | 90 | 95.1546 | 90.006 | 3.1849 | 90 | 96.1586 | 14.4713 | -18.8976 | 63.6713 | 60.4 | 0.86157
Log | 5763 | 48.025 | 2014-08-23 18:05 | C13EOAT_test | 0.72903 | -0.37414 | 73.8033 | 282.8146 | 113.4941 | 1.4953 | -0.75977 | 4.1383 | 1.5 | 12.7762 | 25.4896 | 2.8868 | 1.3918 | 168.276 | 99.23 | 3.9193 | 103.1493 | 7.185 | 103 | 101.1681 | 104.0052 | 104 | 583.1178 | 21.1178 | 87.7906 | 80.4854 | 217.4576 | 216.643 | 385.1456 | 84.138 | 4.1082 | 84 | 1800.003 | 3.7234 | 1800 | 24.5807 | 1.2637 | 25 | 10000000000 | 35.2466 | 31.5345 | 180.0295 | 89.5389 | 90.026 | 7.7787 | 90 | 186.4736 | 207.0648 | 206.7868 | 194.4114 | 262.7285 | 264.789 | 241.534 | 10000000000 | 10000000000 | 39.9984 | 3.7543 | 40 | 10000000000 | 145 | 125.7759 | 39.9894 | 8.4692 | 40 | 90.0892 | 89.9403 | 61.5791 | 10000000000 | 89.9889 | 4.4042 | 90 | 95.1435 | 90.0147 | 3.1842 | 90 | 96.1644 | 14.4713 | -18.7446 | 63.6266 | 60.39 | 0.8616
Log | 5764 | 48.0333 | 2014-08-23 18:06 | C13EOAT_test | 0.72838 | -0.37414 | 76.4103 | 282.7033 | 124.7507 | 1.5114 | -0.7596 | 4.1381 | 1.5 | 12.7418 | 25.5342 | 2.8865 | 1.3918 | 168.3047 | 99.23 | 3.8441 | 103.0742 | 7.1844 | 103 | 101.2449 | 103.9896 | 104 | 585.898 | 21.1178 | 87.8197 | 80.485 | 217.4882 | 216.643 | 385.1456 | 84.1523 | 4.1062 | 84 | 1799.863 | 3.7236 | 1800 | 24.5637 | 1.2702 | 25 | 10000000000 | 35.2257 | 31.5323 | 180.0633 | 89.5575 | 90.0485 | 7.7723 | 90 | 186.4595 | 207.36 | 206.4027 | 194.0341 | 262.5298 | 264.9165 | 241.1591 | 10000000000 | 10000000000 | 40.0078 | 3.7596 | 40 | 10000000000 | 145 | 125.7432 | 39.9864 | 8.4699 | 40 | 90.0818 | 89.9815 | 61.8494 | 10000000000 | 90.0078 | 4.3905 | 90 | 95.171 | 90.0316 | 3.1829 | 90 | 96.1572 | 14.4702 | -18.745 | 63.5489 | 60.4 | 0.86157
Log | 5765 | 48.0417 | 2014-08-23 18:06 | C13EOAT_test | 0.72869 | -0.37508 | 77.0653 | 282.8561 | 118.7217 | 1.5075 | -0.75967 | 4.1387 | 1.5 | 12.7274 | 25.5308 | 2.8747 | 1.3918 | 167.7739 | 99.23 | 3.6756 | 102.9056 | 7.1963 | 103 | 100.9015 | 103.9795 | 104 | 570.6534 | 21.0163 | 87.534 | 80.2399 | 217.43 | 216.643 | 384.8019 | 83.8869 | 4.1054 | 84 | 1799.38 | 3.7243 | 1800 | 24.5331 | 1.2772 | 25 | 10000000000 | 35.2323 | 31.4599 | 180.0825 | 89.5821 | 90.033 | 7.7723 | 90 | 186.4334 | 207.2997 | 206.653 | 194.5358 | 262.0087 | 264.6073 | 241.3791 | 10000000000 | 10000000000 | 39.9814 | 3.7673 | 40 | 10000000000 | 145 | 125.696 | 39.9926 | 8.4699 | 40 | 90.0936 | 89.9889 | 61.6547 | 10000000000 | 90.0429 | 4.3707 | 90 | 95.1505 | 90.0412 | 3.1819 | 90 | 96.1649 | 14.4714 | -18.9901 | 63.5197 | 60.39 | 0.86163
Log | 5766 | 48.05 | 2014-08-23 18:07 | C13EOAT_test | 0.72884 | -0.37508 | 77.1025 | 282.3853 | 112.0179 | 1.5108 | -0.75962 | 4.1387 | 1.5 | 12.7121 | 25.5404 | 2.8999 | 1.3918 | 167.3349 | 99.2412 | 3.6408 | 102.882 | 7.2042 | 103 | 100.8139 | 104.0023 | 104 | 559.4546 | 21.1178 | 87.3248 | 80.0101 | 217.442 | 216.643 | 384.8019 | 83.6674 | 4.1094 | 84 | 1799.909 | 3.7233 | 1800 | 24.5448 | 1.2835 | 25 | 10000000000 | 35.2182 | 31.432 | 180.0315 | 89.5611 | 90.0245 | 7.7711 | 90 | 186.447 | 205.8147 | 205.4547 | 194.4168 | 262.3715 | 264.8857 | 241.5362 | 10000000000 | 10000000000 | 39.99 | 3.7779 | 40 | 10000000000 | 145 | 125.717 | 39.9866 | 8.4704 | 40 | 90.0691 | 89.9624 | 61.6465 | 10000000000 | 90.0167 | 4.3742 | 90 | 95.1332 | 90.0158 | 3.182 | 90 | 96.1642 | 14.4715 | -19.2311 | 63.4862 | 60.37 | 0.86161
Log | 5767 | 48.0583 | 2014-08-23 18:07 | C13EOAT_test | 0.72927 | -0.37414 | 80.7021 | 282.6776 | 109.9396 | 1.5106 | -0.75974 | 4.1393 | 1.5 | 12.7386 | 25.5098 | 2.8771 | 1.3918 | 167.615 | 99.23 | 3.775 | 103.005 | 7.1993 | 103 | 100.8801 | 104.0114 | 104 | 560.7178 | 21.1178 | 87.4489 | 80.166 | 217.4665 | 216.643 | 385.1456 | 83.8075 | 4.1131 | 84 | 1799.785 | 3.7236 | 1800 | 24.614 | 1.2881 | 25 | 10000000000 | 35.2561 | 31.4651 | 180.0298 | 89.5608 | 90.0641 | 7.7623 | 90 | 186.3502 | 207.1325 | 206.8009 | 193.9726 | 262.1201 | 264.3176 | 242.4467 | 10000000000 | 10000000000 | 39.9364 | 3.7908 | 40 | 10000000000 | 145 | 125.671 | 39.9853 | 8.4706 | 40 | 90.059 | 89.9709 | 61.9187 | 10000000000 | 89.9909 | 4.3776 | 90 | 95.1344 | 90.0149 | 3.1818 | 90 | 96.1467 | 14.4685 | -19.064 | 63.5386 | 60.38 | 0.86171
Log | 5768 | 48.0667 | 2014-08-23 18:08 | C13EOAT_test | 0.72871 | -0.37414 | 77.1697 | 282.6156 | 112.1719 | 1.505 | -0.75958 | 4.1391 | 1.5 | 12.7756 | 25.3982 | 2.8744 | 1.3918 | 167.8927 | 99.23 | 3.8577 | 103.0877 | 7.1902 | 103 | 101.0787 | 103.99 | 104 | 557.5118 | 20.9637 | 87.6122 | 80.2805 | 217.4578 | 216.643 | 385.1456 | 83.9463 | 4.1142 | 84 | 1800.001 | 3.7231 | 1800 | 24.6207 | 1.2934 | 25 | 10000000000 | 35.281 | 31.4353 | 180.0119 | 89.5378 | 90.0355 | 7.7645 | 90 | 186.487 | 208.0182 | 207.047 | 194.1617 | 262.465 | 264.8904 | 241.2625 | 10000000000 | 10000000000 | 39.9378 | 3.8019 | 40 | 10000000000 | 145 | 125.6534 | 40.0084 | 8.4692 | 40 | 90.0717 | 89.9402 | 61.91 | 10000000000 | 89.9929 | 4.3747 | 90 | 95.1451 | 90.006 | 3.1818 | 90 | 96.1453 | 14.4664 | -18.9495 | 63.6155 | 60.38 | 0.86163
Log | 5769 | 48.075 | 2014-08-23 18:08 | C13EOAT_test | 0.72889 | -0.37508 | 78.6531 | 283.0095 | 107.9704 | 1.4714 | -0.75971 | 4.1395 | 1.5 | 12.771 | 25.3997 | 2.8767 | 1.3918 | 168.0017 | 99.23 | 3.7479 | 102.9779 | 7.1951 | 103 | 101.0723 | 103.997 | 104 | 563.826 | 21.1178 | 87.6421 | 80.3596 | 217.4511 | 216.643 | 385.1456 | 84.0008 | 4.1136 | 84 | 1799.558 | 3.724 | 1800 | 24.6831 | 1.2972 | 25 | 10000000000 | 35.294 | 31.5269 | 180.0422 | 89.5368 | 90.0437 | 7.7615 | 90 | 186.5191 | 208.0425 | 207.2661 | 194.7661 | 262.1275 | 264.225 | 240.0866 | 10000000000 | 10000000000 | 39.9815 | 3.8088 | 40 | 10000000000 | 145 | 125.6756 | 40.0033 | 8.4691 | 40 | 90.0863 | 89.9559 | 61.7442 | 10000000000 | 90.0076 | 4.3673 | 90 | 95.1842 | 90.0211 | 3.181 | 90 | 96.1387 | 14.4651 | -18.8704 | 63.6031 | 60.37 | 0.86161
Log | 5770 | 48.0834 | 2014-08-23 18:09 | C13EOAT_test | 0.72902 | -0.37414 | 77.4599 | 282.3793 | 113.9063 | 1.5077 | -0.75954 | 4.1385 | 1.5 | 12.8236 | 25.4009 | 2.8744 | 1.3918 | 167.8035 | 99.23 | 3.7194 | 102.9494 | 7.1973 | 103 | 101.0235 | 103.9912 | 104 | 577.9587 | 20.9355 | 87.5558 | 80.2476 | 217.4632 | 216.643 | 385.1456 | 83.9017 | 4.1159 | 84 | 1800.144 | 3.7231 | 1800 | 24.6549 | 1.3027 | 25 | 10000000000 | 35.297 | 31.6148 | 180.0614 | 89.5048 | 90.015 | 7.7656 | 90 | 186.4563 | 207.0602 | 206.1258 | 194.6227 | 262.2467 | 264.2658 | 240.1091 | 10000000000 | 10000000000 | 39.9878 | 3.8147 | 40 | 10000000000 | 145 | 125.642 | 40.0247 | 8.4676 | 40 | 90.0821 | 89.9793 | 61.9141 | 10000000000 | 90.0105 | 4.367 | 90 | 95.1717 | 90.0307 | 3.1803 | 90 | 96.1554 | 14.4685 | -18.9824 | 63.7253 | 60.36 | 0.86161
Log | 5771 | 48.0917 | 2014-08-23 18:09 | C13EOAT_test | 0.72614 | -0.37508 | 78.9676 | 282.3846 | 120.0946 | 1.5075 | -0.75968 | 4.1391 | 1.5 | 12.8149 | 25.5049 | 2.8744 | 1.3918 | 167.8967 | 99.23 | 3.6257 | 102.8557 | 7.2092 | 103 | 100.9419 | 103.9827 | 104 | 580.2678 | 21.115 | 87.5981 | 80.2986 | 217.4672 | 216.643 | 384.8019 | 83.9484 | 4.1169 | 84 | 1799.721 | 3.7236 | 1800 | 24.6817 | 1.307 | 25 | 10000000000 | 35.3284 | 31.6398 | 179.9941 | 89.4869 | 89.9947 | 7.769 | 90 | 186.3949 | 206.3877 | 205.7342 | 194.4065 | 262.2702 | 264.4098 | 239.5982 | 10000000000 | 10000000000 | 39.9812 | 3.8201 | 40 | 10000000000 | 145 | 125.6183 | 40.0585 | 8.4649 | 40 | 90.07 | 89.924 | 61.9951 | 10000000000 | 89.9871 | 4.3749 | 90 | 95.1494 | 89.997 | 3.181 | 90 | 96.1624 | 14.4715 | -18.9314 | 63.7121 | 60.37 | 0.86159
Log | 5772 | 48.1 | 2014-08-23 18:10 | C13EOAT_test | 0.72899 | -0.37508 | 75.4126 | 282.4981 | 110.2711 | 1.51 | -0.75967 | 4.1386 | 1.5 | 12.8202 | 25.4841 | 2.8885 | 1.3918 | 167.8471 | 99.23 | 3.6146 | 102.8446 | 7.217 | 103 | 100.8222 | 103.995 | 104 | 564.3275 | 21.0977 | 87.5834 | 80.2638 | 217.4888 | 216.643 | 384.8019 | 83.9236 | 4.121 | 84 | 1799.479 | 3.724 | 1800 | 24.6633 | 1.3122 | 25 | 10000000000 | 35.2546 | 31.5332 | 179.988 | 89.5006 | 89.9677 | 7.7741 | 90 | 186.4164 | 205.5371 | 205.8047 | 194.4422 | 262.7484 | 264.4078 | 240.057 | 10000000000 | 10000000000 | 39.9839 | 3.8231 | 40 | 10000000000 | 145 | 125.6933 | 40.0694 | 8.4627 | 40 | 90.0562 | 89.9318 | 62.1885 | 10000000000 | 89.9885 | 4.3764 | 90 | 95.14 | 89.994 | 3.1809 | 90 | 96.1653 | 14.4709 | -18.9662 | 63.7225 | 60.36 | 0.8616
Log | 5773 | 48.1083 | 2014-08-23 18:10 | C13EOAT_test | 0.72899 | -0.37508 | 76.9732 | 282.4786 | 113.7541 | 1.5082 | -0.75968 | 4.1385 | 1.5 | 12.8411 | 25.4776 | 2.8969 | 1.3918 | 167.6751 | 99.23 | 3.6998 | 102.9298 | 7.2173 | 103 | 100.7775 | 103.9934 | 104 | 557.3308 | 21.1161 | 87.4946 | 80.1805 | 217.4821 | 216.643 | 384.8019 | 83.8375 | 4.1237 | 84 | 1800.306 | 3.7226 | 1800 | 24.656 | 1.3173 | 25 | 10000000000 | 35.2937 | 31.4795 | 179.9786 | 89.5046 | 89.9777 | 7.7736 | 90 | 186.4858 | 207.3904 | 206.6671 | 194.2388 | 261.6495 | 264.1924 | 239.8237 | 10000000000 | 10000000000 | 39.992 | 3.8209 | 40 | 10000000000 | 145 | 125.6101 | 40.0703 | 8.46 | 40 | 90.0475 | 89.9311 | 61.9957 | 10000000000 | 90.0045 | 4.373 | 90 | 95.1299 | 89.9893 | 3.1812 | 90 | 96.1596 | 14.4743 | -19.0495 | 63.7753 | 60.36 | 0.86157
Log | 5774 | 48.1167 | 2014-08-23 18:11 | C13EOAT_test | 0.72884 | -0.37508 | 75.4682 | 282.3802 | 118.8296 | 1.4893 | -0.75962 | 4.1388 | 1.5 | 12.7752 | 25.4221 | 2.8985 | 1.3918 | 167.7091 | 99.23 | 3.7063 | 102.9363 | 7.2171 | 103 | 101.0736 | 104.013 | 104 | 562.9527 | 21.1178 | 87.5182 | 80.1909 | 217.4458 | 216.643 | 384.8019 | 83.8546 | 4.1239 | 84 | 1800.51 | 3.7226 | 1800 | 24.6323 | 1.323 | 25 | 10000000000 | 35.2582 | 31.546 | 179.9607 | 89.5149 | 89.9861 | 7.7736 | 90 | 186.4633 | 207.9274 | 207.1292 | 194.544 | 261.7577 | 263.9156 | 239.5812 | 10000000000 | 10000000000 | 40.0082 | 3.8188 | 40 | 10000000000 | 145 | 125.6233 | 40.0707 | 8.4574 | 40 | 90.0358 | 89.9248 | 62.1013 | 10000000000 | 89.9773 | 4.3849 | 90 | 95.1213 | 89.9803 | 3.1819 | 90 | 96.1606 | 14.472 | -19.0391 | 63.6257 | 60.35 | 0.86156
Log | 5775 | 48.125 | 2014-08-23 18:11 | C13EOAT_test | 0.72899 | -0.37508 | 80.2755 | 282.0317 | 115.1887 | 1.505 | -0.75962 | 4.1386 | 1.5 | 12.7232 | 25.4227 | 2.8752 | 1.3918 | 167.8177 | 99.23 | 3.8748 | 103.1048 | 7.2037 | 103 | 101.0484 | 103.9945 | 104 | 563.8852 | 21.1178 | 87.5544 | 80.2632 | 217.4866 | 216.643 | 385.1456 | 83.9088 | 4.1246 | 84 | 1800.219 | 3.7229 | 1800 | 24.5961 | 1.3293 | 25 | 10000000000 | 35.252 | 31.5819 | 180.0136 | 89.5131 | 89.9729 | 7.7768 | 90 | 186.4657 | 207.1799 | 206.5303 | 194.4426 | 262.761 | 264.1631 | 239.8317 | 10000000000 | 10000000000 | 40.0372 | 3.8123 | 40 | 10000000000 | 145 | 125.582 | 40.0735 | 8.455 | 40 | 90.0497 | 89.9639 | 62.1344 | 10000000000 | 89.9702 | 4.3908 | 90 | 95.1478 | 90.0068 | 3.1815 | 90 | 96.1547 | 14.4714 | -18.9668 | 63.5105 | 60.34 | 0.86158
Log | 5776 | 48.1334 | 2014-08-23 18:12 | C13EOAT_test | 0.72798 | -0.37414 | 74.5901 | 283.083 | 115.1287 | 1.5211 | -0.75969 | 4.1391 | 1.5 | 12.6899 | 25.3983 | 2.8744 | 1.3918 | 168.1458 | 99.23 | 3.8238 | 103.0538 | 7.203 | 103 | 101.1684 | 103.9968 | 104 | 573.4062 | 21.1178 | 87.7301 | 80.4157 | 217.4522 | 216.643 | 385.1456 | 84.0729 | 4.1229 | 84 | 1800.589 | 3.7223 | 1800 | 24.5502 | 1.3366 | 25 | 10000000000 | 35.2093 | 31.5138 | 180.0155 | 89.4954 | 90.0005 | 7.7735 | 90 | 186.4787 | 207.381 | 207.1021 | 194.3958 | 261.8381 | 263.3985 | 239.3053 | 10000000000 | 10000000000 | 40.0581 | 3.8063 | 40 | 10000000000 | 145 | 125.6158 | 40.0624 | 8.4535 | 40 | 90.0656 | 89.9498 | 62.0467 | 10000000000 | 89.9871 | 4.3889 | 90 | 95.1279 | 90.0077 | 3.1817 | 90 | 96.1651 | 14.4713 | -18.8143 | 63.4371 | 60.34 | 0.86162
Log | 5777 | 48.1417 | 2014-08-23 18:12 | C13EOAT_test | 0.72857 | -0.37508 | 79.1108 | 282.4457 | 112.6756 | 1.4966 | -0.75963 | 4.1382 | 1.5 | 12.6889 | 25.5174 | 2.915 | 1.3918 | 167.7112 | 99.23 | 3.6341 | 102.8641 | 7.2184 | 103 | 101.2175 | 103.9927 | 104 | 583.1581 | 21.1177 | 87.5175 | 80.1937 | 217.46 | 216.643 | 385.1456 | 83.8556 | 4.1246 | 84 | 1799.942 | 3.7232 | 1800 | 24.5448 | 1.3433 | 25 | 10000000000 | 35.1959 | 31.406 | 179.9878 | 89.4648 | 89.9823 | 7.778 | 90 | 186.2074 | 206.0441 | 205.617 | 194.3392 | 262.1411 | 264.0616 | 242.1925 | 10000000000 | 10000000000 | 40.0078 | 3.8037 | 40 | 10000000000 | 145 | 125.6284 | 40.0133 | 8.4547 | 40 | 90.0529 | 89.9349 | 62.2519 | 10000000000 | 89.9908 | 4.3924 | 90 | 95.1416 | 89.9939 | 3.1823 | 90 | 96.159 | 14.4698 | -19.0363 | 63.4319 | 60.34 | 0.86162
Log | 5778 | 48.15 | 2014-08-23 18:13 | C13EOAT_test | 0.7268 | -0.37508 | 78.5256 | 282.6818 | 116.6491 | 1.4347 | -0.7596 | 4.1386 | 1.5 | 12.6873 | 25.5367 | 2.9584 | 1.3918 | 167.8505 | 99.23 | 3.6476 | 102.8776 | 7.2239 | 103 | 101.0722 | 103.9994 | 104 | 581.6362 | 21.1072 | 87.5757 | 80.2748 | 217.4543 | 216.643 | 384.8019 | 83.9253 | 4.1265 | 84 | 1800.045 | 3.7231 | 1800 | 24.5692 | 1.349 | 25 | 10000000000 | 35.2573 | 31.4116 | 179.9631 | 89.4909 | 89.9652 | 7.7826 | 90 | 186.4148 | 207.0881 | 206.3927 | 194.0919 | 261.7836 | 263.909 | 240.3683 | 10000000000 | 10000000000 | 40.0034 | 3.7994 | 40 | 10000000000 | 145 | 125.608 | 40.0289 | 8.4532 | 40 | 90.0475 | 89.9156 | 62.1546 | 10000000000 | 90.0008 | 4.3931 | 90 | 95.0841 | 89.9815 | 3.1831 | 90 | 96.1577 | 14.4668 | -18.9552 | 63.4226 | 60.32 | 0.86167
Log | 5779 | 48.1583 | 2014-08-23 18:13 | C13EOAT_test | 0.72878 | -0.37414 | 79.3999 | 282.2373 | 115.5429 | 1.4649 | -0.75969 | 4.138 | 1.5 | 12.691 | 25.517 | 2.9219 | 1.3918 | 168.0456 | 99.23 | 3.8306 | 103.0606 | 7.2133 | 103 | 100.8782 | 103.9881 | 104 | 575.4281 | 21.1174 | 87.6874 | 80.3582 | 217.4776 | 216.643 | 385.1456 | 84.0228 | 4.1268 | 84 | 1799.576 | 3.7238 | 1800 | 24.5803 | 1.3543 | 25 | 10000000000 | 35.2705 | 31.4167 | 179.9584 | 89.4807 | 89.9511 | 7.7872 | 90 | 186.3953 | 206.5319 | 206.3816 | 194.0976 | 262.5844 | 264.6455 | 241.0627 | 10000000000 | 10000000000 | 40.0093 | 3.7956 | 40 | 10000000000 | 145 | 125.5629 | 40.0004 | 8.4544 | 40 | 90.0361 | 89.9223 | 62.5244 | 10000000000 | 89.977 | 4.4058 | 90 | 95.1322 | 89.9792 | 3.1835 | 90 | 96.1631 | 14.47 | -18.8718 | 63.437 | 60.32 | 0.86162
Log | 5780 | 48.1667 | 2014-08-23 18:14 | C13EOAT_test | 0.72592 | -0.37414 | 73.451 | 282.7778 | 116.3065 | 1.3502 | -0.75966 | 4.1386 | 1.5 | 12.7466 | 25.4015 | 2.8858 | 1.3918 | 168.6706 | 99.23 | 3.8916 | 103.1216 | 7.2046 | 103 | 100.8468 | 103.9947 | 104 | 568.785 | 21.072 | 87.9712 | 80.6994 | 217.4571 | 216.643 | 385.4893 | 84.3353 | 4.1258 | 84 | 1799.505 | 3.724 | 1800 | 24.6069 | 1.3596 | 25 | 10000000000 | 35.2825 | 31.5279 | 179.9518 | 89.5029 | 89.97 | 7.7866 | 90 | 186.4427 | 206.8353 | 206.8861 | 194.2946 | 262.121 | 263.9246 | 241.4841 | 10000000000 | 10000000000 | 40.0006 | 3.7947 | 40 | 10000000000 | 145 | 125.6069 | 40.005 | 8.4544 | 40 | 90.0191 | 89.9327 | 63.0598 | 10000000000 | 89.9922 | 4.4031 | 90 | 95.1544 | 89.9759 | 3.1843 | 90 | 96.1614 | 14.4696 | -18.5306 | 63.5582 | 60.32 | 0.86157
Log | 5781 | 48.175 | 2014-08-23 18:14 | C13EOAT_test | 0.729 | -0.37414 | 77.6374 | 283.0948 | 113.1411 | 1.505 | -0.75971 | 4.1383 | 1.5 | 12.7705 | 25.4008 | 2.8761 | 1.3918 | 168.0152 | 99.23 | 3.8984 | 103.1284 | 7.1977 | 103 | 100.7544 | 103.994 | 104 | 561.3949 | 21.1178 | 87.6655 | 80.3497 | 217.4725 | 216.643 | 385.1456 | 84.0076 | 4.1247 | 84 | 1799.575 | 3.7239 | 1800 | 24.6546 | 1.3639 | 25 | 10000000000 | 35.2973 | 31.4958 | 179.9723 | 89.4861 | 89.9803 | 7.7868 | 90 | 186.612 | 207.3668 | 207.1966 | 194.4984 | 262.1633 | 264.6274 | 241.1663 | 10000000000 | 10000000000 | 40.0052 | 3.7942 | 40 | 10000000000 | 145 | 125.537 | 39.9913 | 8.4552 | 40 | 90.0365 | 89.9358 | 64.7392 | 10000000000 | 89.9889 | 4.4069 | 90 | 95.1215 | 89.9862 | 3.1847 | 90 | 96.1408 | 14.4657 | -18.8803 | 63.603 | 60.31 | 0.86156
Log | 5782 | 48.1833 | 2014-08-23 18:15 | C13EOAT_test | 0.7287 | -0.37508 | 81.2044 | 282.4174 | 109.8941 | 1.4996 | -0.75966 | 4.1384 | 1.5 | 12.8094 | 25.3982 | 2.8744 | 1.3918 | 168.3076 | 99.23 | 3.8103 | 103.0403 | 7.2 | 103 | 100.9742 | 103.9878 | 104 | 554.8457 | 21.1178 | 87.8215 | 80.4861 | 217.487 | 216.643 | 385.1456 | 84.1538 | 4.1232 | 84 | 1800.802 | 3.7219 | 1800 | 24.6579 | 1.3686 | 25 | 10000000000 | 35.2881 | 31.3473 | 179.983 | 89.4531 | 89.9572 | 7.7921 | 90 | 186.4278 | 207.2566 | 206.8723 | 194.0708 | 262.1642 | 263.9603 | 240.659 | 10000000000 | 10000000000 | 39.9333 | 3.7982 | 40 | 10000000000 | 145 | 125.5417 | 39.9795 | 8.4562 | 40 | 90.0371 | 89.9459 | 62.5479 | 10000000000 | 89.9902 | 4.4051 | 90 | 95.1172 | 89.9915 | 3.1851 | 90 | 96.139 | 14.4651 | -18.7439 | 63.6875 | 60.31 | 0.86162
Log | 5783 | 48.1917 | 2014-08-23 18:15 | C13EOAT_test | 0.72957 | -0.37508 | 79.0048 | 282.3752 | 112.8192 | 1.496 | -0.75968 | 4.1384 | 1.5 | 12.8567 | 25.4035 | 2.8811 | 1.3918 | 167.7757 | 99.23 | 3.6544 | 102.8844 | 7.2126 | 103 | 101.2432 | 103.9886 | 104 | 566.3395 | 21.1178 | 87.5312 | 80.2445 | 217.4679 | 216.643 | 385.1456 | 83.8878 | 4.1227 | 84 | 1800.153 | 3.7231 | 1800 | 24.7009 | 1.3722 | 25 | 10000000000 | 35.3089 | 31.4894 | 179.9991 | 89.4804 | 90.0063 | 7.7857 | 90 | 186.4671 | 206.0578 | 205.4308 | 194.5846 | 262.7956 | 264.0702 | 241.9524 | 10000000000 | 10000000000 | 39.9857 | 3.7984 | 40 | 10000000000 | 145 | 125.5841 | 39.9901 | 8.4568 | 40 | 90.0632 | 89.9359 | 62.1116 | 10000000000 | 89.9873 | 4.4071 | 90 | 95.1296 | 89.9996 | 3.1851 | 90 | 96.1463 | 14.466 | -18.9855 | 63.793 | 60.3 | 0.86178
Log | 5784 | 48.2 | 2014-08-23 18:16 | C13EOAT_test | 0.72868 | -0.37508 | 75.6651 | 282.5832 | 123.9585 | 1.4967 | -0.75967 | 4.1382 | 1.5 | 12.8716 | 25.4245 | 2.8746 | 1.3918 | 167.7841 | 99.23 | 3.6205 | 102.8505 | 7.2213 | 103 | 101.1001 | 103.9988 | 104 | 579.124 | 20.7416 | 87.5401 | 80.2439 | 217.4853 | 216.643 | 385.1456 | 83.892 | 4.124 | 84 | 1800.175 | 3.723 | 1800 | 24.6851 | 1.3769 | 25 | 10000000000 | 35.3623 | 31.5942 | 179.9728 | 89.5085 | 89.9649 | 7.7937 | 90 | 186.4806 | 206.6849 | 206.0467 | 194.5902 | 262.953 | 264.8109 | 241.4645 | 10000000000 | 10000000000 | 39.9892 | 3.7997 | 40 | 10000000000 | 145 | 125.6205 | 39.9756 | 8.4583 | 40 | 90.0463 | 89.9265 | 62.5887 | 10000000000 | 90.0173 | 4.3965 | 90 | 95.1251 | 89.9864 | 3.1856 | 90 | 96.154 | 14.4693 | -18.9861 | 63.8323 | 60.31 | 0.86165
Log | 5785 | 48.2083 | 2014-08-23 18:16 | C13EOAT_test | 0.7289 | -0.37508 | 79.3947 | 282.3875 | 118.7337 | 1.4358 | -0.75962 | 4.1388 | 1.5 | 12.8967 | 25.5286 | 2.9076 | 1.3918 | 167.902 | 99.23 | 3.7963 | 103.0263 | 7.213 | 103 | 101.1155 | 103.9873 | 104 | 578.6908 | 21.0641 | 87.6213 | 80.2808 | 217.4662 | 216.643 | 385.1456 | 83.951 | 4.125 | 84 | 1799.544 | 3.7238 | 1800 | 24.6568 | 1.3821 | 25 | 10000000000 | 35.3335 | 31.5363 | 180.0201 | 89.5067 | 89.9948 | 7.79 | 90 | 186.5459 | 207.9729 | 206.6799 | 194.7404 | 261.8207 | 263.9557 | 240.8393 | 10000000000 | 10000000000 | 39.9774 | 3.8024 | 40 | 10000000000 | 145 | 125.5924 | 39.9616 | 8.4602 | 40 | 90.0597 | 89.9603 | 62.3179 | 10000000000 | 90.0028 | 4.4016 | 90 | 95.1338 | 90.01 | 3.1851 | 90 | 96.164 | 14.4712 | -18.9492 | 63.8911 | 60.3 | 0.86158
Log | 5786 | 48.2167 | 2014-08-23 18:17 | C13EOAT_test | 0.7286 | -0.37508 | 79.86 | 282.3267 | 111.469 | 1.4593 | -0.75969 | 4.1385 | 1.5 | 12.982 | 25.3982 | 2.8745 | 1.3918 | 168.1096 | 99.23 | 3.8984 | 103.1284 | 7.202 | 103 | 101.0864 | 103.9752 | 104 | 572.357 | 20.9879 | 87.7246 | 80.385 | 217.4541 | 216.643 | 385.1456 | 84.0548 | 4.1252 | 84 | 1799.386 | 3.7241 | 1800 | 24.7292 | 1.3852 | 25 | 10000000000 | 35.3249 | 31.4292 | 179.988 | 89.5164 | 90.0041 | 7.7895 | 90 | 186.5666 | 207.5422 | 206.2039 | 194.5072 | 262.6795 | 264.9138 | 240.4835 | 10000000000 | 10000000000 | 39.9988 | 3.8049 | 40 | 10000000000 | 145 | 125.5401 | 39.9561 | 8.462 | 40 | 90.0434 | 89.9446 | 62.2017 | 10000000000 | 90.0058 | 4.3991 | 90 | 95.1295 | 89.994 | 3.1857 | 90 | 96.1615 | 14.4708 | -18.845 | 64.0751 | 60.29 | 0.86167
Log | 5787 | 48.225 | 2014-08-23 18:17 | C13EOAT_test | 0.72481 | -0.37508 | 74.1993 | 282.3741 | 121.1826 | 1.4807 | -0.75966 | 4.1391 | 1.5 | 12.962 | 25.4147 | 2.8744 | 1.3918 | 168.5368 | 99.23 | 3.8946 | 103.1246 | 7.1953 | 103 | 100.8531 | 103.973 | 104 | 575.5771 | 21.0122 | 87.9152 | 80.6216 | 217.4574 | 216.643 | 385.1456 | 84.2684 | 4.1222 | 84 | 1799.853 | 3.7234 | 1800 | 24.6818 | 1.3903 | 25 | 10000000000 | 35.3162 | 31.4472 | 179.9246 | 89.5232 | 90.025 | 7.786 | 90 | 186.4957 | 207.7395 | 207.0948 | 194.2534 | 262.2957 | 264.626 | 239.8512 | 10000000000 | 10000000000 | 39.9901 | 3.8088 | 40 | 10000000000 | 145 | 125.5036 | 39.9514 | 8.4636 | 40 | 90.0297 | 89.8948 | 62.0611 | 10000000000 | 89.9987 | 4.3991 | 90 | 95.1274 | 89.9623 | 3.1871 | 90 | 96.1606 | 14.4713 | -18.6084 | 64.0334 | 60.3 | 0.86164
Log | 5788 | 48.2334 | 2014-08-23 18:18 | C13EOAT_test | 0.7287 | -0.37508 | 78.2228 | 282.3757 | 110.4544 | 1.5105 | -0.75975 | 4.1384 | 1.5 | 12.9042 | 25.5109 | 3.009 | 1.3918 | 167.9998 | 99.23 | 3.7357 | 102.9657 | 7.2045 | 103 | 100.7753 | 104.0014 | 104 | 562.88 | 21.1178 | 87.6547 | 80.3451 | 217.4491 | 216.643 | 385.1456 | 83.9999 | 4.1216 | 84 | 1800.109 | 3.7231 | 1800 | 24.6339 | 1.3963 | 25 | 10000000000 | 35.3234 | 31.4603 | 179.9908 | 89.5535 | 90.0471 | 7.7815 | 90 | 186.526 | 207.287 | 206.6664 | 194.2352 | 262.804 | 264.2042 | 240.7592 | 10000000000 | 10000000000 | 39.9968 | 3.8154 | 40 | 10000000000 | 145 | 125.5395 | 39.9694 | 8.4639 | 40 | 90.0428 | 89.948 | 62.1446 | 10000000000 | 90.048 | 4.3764 | 90 | 95.1831 | 89.9954 | 3.1866 | 90 | 96.1569 | 14.4714 | -18.8849 | 63.9079 | 60.3 | 0.86157
Log | 5789 | 48.2417 | 2014-08-23 18:18 | C13EOAT_test | 0.72837 | -0.37414 | 79.4096 | 282.7219 | 107.1428 | 1.5005 | -0.75966 | 4.1382 | 1.5 | 12.8476 | 25.4578 | 2.8831 | 1.3918 | 167.9778 | 99.23 | 3.6476 | 102.8776 | 7.2145 | 103 | 100.9514 | 103.9992 | 104 | 561.1252 | 21.1178 | 87.6343 | 80.3435 | 217.4905 | 216.643 | 384.8019 | 83.9889 | 4.1225 | 84 | 1800.772 | 3.7221 | 1800 | 24.5388 | 1.4044 | 25 | 10000000000 | 35.2419 | 31.4573 | 180.0092 | 89.5128 | 90.0219 | 7.7843 | 90 | 186.445 | 208.2329 | 206.6268 | 194.2905 | 262.0625 | 264.044 | 240.5337 | 10000000000 | 10000000000 | 39.9886 | 3.8235 | 40 | 10000000000 | 145 | 125.5695 | 39.9737 | 8.465 | 40 | 90.0485 | 89.9608 | 62.0038 | 10000000000 | 89.9917 | 4.3955 | 90 | 95.1146 | 90.0046 | 3.1866 | 90 | 96.152 | 14.467 | -18.8865 | 63.7748 | 60.29 | 0.86156
Log | 5790 | 48.25 | 2014-08-23 18:19 | C13EOAT_test | 0.72899 | -0.37414 | 76.7045 | 282.3798 | 124.7113 | 1.4997 | -0.75968 | 4.1388 | 1.5 | 12.8135 | 25.4893 | 2.9643 | 1.3918 | 167.6027 | 99.23 | 3.6272 | 102.8572 | 7.2226 | 103 | 100.9567 | 103.9937 | 104 | 570.1838 | 21.1178 | 87.4386 | 80.1641 | 217.4855 | 216.643 | 384.8019 | 83.8013 | 4.1239 | 84 | 1800.134 | 3.7231 | 1800 | 24.5373 | 1.4111 | 25 | 10000000000 | 35.2126 | 31.3918 | 179.9663 | 89.5055 | 90.0155 | 7.7839 | 90 | 186.3955 | 207.985 | 206.5185 | 194.627 | 262.2469 | 264.0033 | 239.8067 | 10000000000 | 10000000000 | 39.9701 | 3.8287 | 40 | 10000000000 | 145 | 125.5338 | 39.9472 | 8.4679 | 40 | 90.0445 | 89.9218 | 62.1937 | 10000000000 | 89.9913 | 4.395 | 90 | 95.1364 | 89.9831 | 3.1876 | 90 | 96.1556 | 14.4715 | -19.066 | 63.7089 | 60.29 | 0.86159
Log | 5791 | 48.2583 | 2014-08-23 18:19 | C13EOAT_test | 0.72817 | -0.37414 | 78.3306 | 282.3752 | 122.553 | 1.4901 | -0.75967 | 4.139 | 1.5 | 12.7864 | 25.418 | 2.8833 | 1.3918 | 167.9242 | 99.23 | 3.8021 | 103.0321 | 7.2135 | 103 | 101.0381 | 103.9918 | 104 | 586.9704 | 20.9633 | 87.6176 | 80.3066 | 217.4682 | 216.643 | 384.8019 | 83.9621 | 4.1257 | 84 | 1799.597 | 3.7239 | 1800 | 24.5362 | 1.418 | 25 | 10000000000 | 35.1827 | 31.4119 | 179.9802 | 89.523 | 90.0239 | 7.7815 | 90 | 186.4344 | 207.2571 | 206.6944 | 194.8716 | 262.0308 | 263.5878 | 239.578 | 10000000000 | 10000000000 | 39.9468 | 3.8351 | 40 | 10000000000 | 145 | 125.5761 | 39.9533 | 8.4689 | 40 | 90.0478 | 89.9324 | 62.2508 | 10000000000 | 90.0024 | 4.3914 | 90 | 95.1187 | 89.9901 | 3.1875 | 90 | 96.1617 | 14.4716 | -18.9234 | 63.6497 | 60.28 | 0.86165
Log | 5792 | 48.2667 | 2014-08-23 18:20 | C13EOAT_test | 0.72837 | -0.37414 | 79.1677 | 282.3866 | 117.4794 | 1.5409 | -0.75972 | 4.1393 | 1.5 | 12.8063 | 25.5028 | 2.9227 | 1.3918 | 168.3169 | 99.23 | 3.8713 | 103.1013 | 7.2048 | 103 | 100.8966 | 103.9804 | 104 | 587.1906 | 21.091 | 87.8236 | 80.4933 | 217.4762 | 216.643 | 385.1456 | 84.1584 | 4.1238 | 84 | 1800.481 | 3.7227 | 1800 | 24.6002 | 1.423 | 25 | 10000000000 | 35.202 | 31.3834 | 179.9993 | 89.5335 | 90.0299 | 7.7796 | 90 | 186.4363 | 207.8851 | 206.5232 | 194.6742 | 262.8087 | 264.8325 | 239.8073 | 10000000000 | 10000000000 | 39.9593 | 3.848 | 40 | 10000000000 | 145 | 125.5884 | 39.9675 | 8.4697 | 40 | 90.079 | 89.9203 | 61.953 | 10000000000 | 89.9953 | 4.3937 | 90 | 95.1441 | 89.9997 | 3.1875 | 90 | 96.1543 | 14.4704 | -18.7367 | 63.6911 | 60.29 | 0.86167
Log | 5793 | 48.275 | 2014-08-23 18:20 | C13EOAT_test | 0.729 | -0.37414 | 76.2618 | 282.3748 | 115.9256 | 1.5229 | -0.75972 | 4.1383 | 1.5 | 12.8253 | 25.4569 | 2.8791 | 1.3918 | 168.2037 | 99.23 | 3.8981 | 103.1281 | 7.1976 | 103 | 100.9066 | 103.9808 | 104 | 578.1101 | 21.1116 | 87.7525 | 80.4513 | 217.4724 | 216.643 | 385.1456 | 84.1019 | 4.1232 | 84 | 1799.942 | 3.7234 | 1800 | 24.6164 | 1.4285 | 25 | 10000000000 | 35.2439 | 31.4055 | 180.0352 | 89.5466 | 90.0437 | 7.776 | 90 | 186.6427 | 207.2676 | 206.6619 | 194.5037 | 262.3734 | 264.2505 | 239.8361 | 10000000000 | 10000000000 | 39.9739 | 3.8551 | 40 | 10000000000 | 145 | 125.5771 | 39.9687 | 8.4711 | 40 | 90.0741 | 89.9611 | 61.8742 | 10000000000 | 90.0156 | 4.3858 | 90 | 95.1419 | 90.0176 | 3.187 | 90 | 96.163 | 14.4712 | -18.7788 | 63.7345 | 60.28 | 0.86183
Log | 5794 | 48.2833 | 2014-08-23 18:21 | C13EOAT_test | 0.72618 | -0.37508 | 76.9891 | 282.7504 | 110.0526 | 1.5063 | -0.75969 | 4.1386 | 1.5 | 12.8344 | 25.4439 | 2.8818 | 1.3918 | 168.4882 | 99.23 | 3.9323 | 103.1623 | 7.1878 | 103 | 100.9221 | 103.9926 | 104 | 568.3724 | 21.0875 | 87.9029 | 80.5853 | 217.4665 | 216.643 | 385.1456 | 84.2441 | 4.121 | 84 | 1799.625 | 3.724 | 1800 | 24.5837 | 1.435 | 25 | 10000000000 | 35.2229 | 31.3448 | 179.9504 | 89.5482 | 90.0216 | 7.7778 | 90 | 186.5177 | 206.6187 | 205.6318 | 194.38 | 262.687 | 264.6147 | 239.5662 | 10000000000 | 10000000000 | 39.9733 | 3.8619 | 40 | 10000000000 | 145 | 125.5035 | 39.953 | 8.4733 | 40 | 90.0412 | 89.9091 | 62.0614 | 10000000000 | 90.0058 | 4.3881 | 90 | 95.1334 | 89.9752 | 3.1884 | 90 | 96.166 | 14.4663 | -18.6447 | 63.7445 | 60.28 | 0.86169
Log | 5795 | 48.2917 | 2014-08-23 18:21 | C13EOAT_test | 0.72903 | -0.37508 | 80.3183 | 282.7489 | 119.4711 | 1.5039 | -0.75968 | 4.1385 | 1.5 | 12.7765 | 25.3995 | 2.8749 | 1.3918 | 168.0852 | 99.23 | 3.7967 | 103.0267 | 7.1925 | 103 | 100.8331 | 103.9946 | 104 | 574.1902 | 21.1166 | 87.7056 | 80.3796 | 217.4632 | 216.643 | 385.1456 | 84.0426 | 4.1211 | 84 | 1800.087 | 3.7231 | 1800 | 24.5419 | 1.4425 | 25 | 10000000000 | 35.2102 | 31.3065 | 179.9677 | 89.5571 | 90.0317 | 7.7742 | 90 | 186.387 | 206.1371 | 204.8438 | 194.5782 | 262.0945 | 263.2633 | 240.05 | 10000000000 | 10000000000 | 40.0193 | 3.8626 | 40 | 10000000000 | 145 | 125.5756 | 39.9817 | 8.4733 | 40 | 90.0412 | 89.9264 | 62.1663 | 10000000000 | 90.0343 | 4.376 | 90 | 95.1115 | 89.9838 | 3.1884 | 90 | 96.1454 | 14.4657 | -18.8504 | 63.6163 | 60.27 | 0.86164
Log | 5796 | 48.3 | 2014-08-23 18:22 | C13EOAT_test | 0.72869 | -0.37414 | 77.0042 | 282.7651 | 111.0715 | 1.5014 | -0.75964 | 4.1386 | 1.5 | 12.7731 | 25.4706 | 2.8787 | 1.3918 | 167.7885 | 99.23 | 3.6354 | 102.8654 | 7.207 | 103 | 100.8155 | 103.9923 | 104 | 554.1421 | 21.1178 | 87.5299 | 80.2585 | 217.4737 | 216.643 | 384.8019 | 83.8942 | 4.1225 | 84 | 1800.255 | 3.7228 | 1800 | 24.5175 | 1.4501 | 25 | 10000000000 | 35.1793 | 31.2831 | 180.0019 | 89.5512 | 90.0433 | 7.7704 | 90 | 186.3074 | 207.852 | 206.1363 | 194.4546 | 262.1667 | 263.1385 | 240.0941 | 10000000000 | 10000000000 | 40.0048 | 3.8606 | 40 | 10000000000 | 145 | 125.5648 | 39.9551 | 8.4759 | 40 | 90.0579 | 89.944 | 61.8749 | 10000000000 | 90.0226 | 4.378 | 90 | 95.1202 | 90.0009 | 3.1882 | 90 | 96.1442 | 14.4652 | -18.9715 | 63.608 | 60.27 | 0.86157
Log | 5797 | 48.3083 | 2014-08-23 18:22 | C13EOAT_test | 0.729 | -0.37414 | 74.9941 | 283.0696 | 110.0786 | 1.5181 | -0.75962 | 4.1382 | 1.5 | 12.781 | 25.4406 | 2.9553 | 1.3918 | 167.9229 | 99.23 | 3.6339 | 102.8639 | 7.2138 | 103 | 100.9436 | 103.9881 | 104 | 561.2134 | 21.1177 | 87.6229 | 80.3 | 217.489 | 216.643 | 384.8019 | 83.9614 | 4.1227 | 84 | 1799.75 | 3.7237 | 1800 | 24.5179 | 1.457 | 25 | 10000000000 | 35.1657 | 31.2734 | 179.9591 | 89.5306 | 90.0089 | 7.7737 | 90 | 186.2115 | 205.8216 | 205.246 | 194.5012 | 262.4389 | 264.0763 | 240.5279 | 10000000000 | 10000000000 | 40.0604 | 3.8476 | 40 | 10000000000 | 145 | 125.5548 | 39.983 | 8.4758 | 40 | 90.0519 | 89.9072 | 61.8398 | 10000000000 | 89.9971 | 4.3858 | 90 | 95.1249 | 89.9796 | 3.1892 | 90 | 96.146 | 14.465 | -18.93 | 63.6249 | 60.28 | 0.86156
Log | 5798 | 48.3167 | 2014-08-23 18:23 | C13EOAT_test | 0.72871 | -0.37508 | 80.433 | 283.4052 | 106.2426 | 1.4968 | -0.75971 | 4.138 | 1.5 | 12.8652 | 25.5494 | 3.0372 | 1.3918 | 167.8694 | 99.23 | 3.7899 | 103.0199 | 7.2054 | 103 | 101.1119 | 103.998 | 104 | 573.2719 | 21.1137 | 87.5963 | 80.2731 | 217.466 | 216.643 | 385.1456 | 83.9347 | 4.1251 | 84 | 1800.323 | 3.7228 | 1800 | 24.5929 | 1.4617 | 25 | 10000000000 | 35.2605 | 31.3212 | 180.0009 | 89.5316 | 90.0113 | 7.7715 | 90 | 186.3812 | 205.7572 | 205.4291 | 194.7641 | 262.2108 | 263.8865 | 240.3052 | 10000000000 | 10000000000 | 40.0627 | 3.8297 | 40 | 10000000000 | 145 | 125.5682 | 39.9879 | 8.4764 | 40 | 90.0756 | 89.9253 | 61.7681 | 10000000000 | 89.9829 | 4.3904 | 90 | 95.1328 | 90.0005 | 3.1886 | 90 | 96.1477 | 14.4652 | -18.9569 | 63.8098 | 60.27 | 0.86166
Log | 5799 | 48.325 | 2014-08-23 18:23 | C13EOAT_test | 0.72896 | -0.37508 | 77.1575 | 282.7498 | 114.8054 | 1.5176 | -0.75967 | 4.1384 | 1.5 | 12.949 | 25.3513 | 2.8817 | 1.3918 | 167.9991 | 99.23 | 3.8306 | 103.0606 | 7.2009 | 103 | 100.9942 | 103.9619 | 104 | 576.1126 | 20.7552 | 87.6414 | 80.3577 | 217.4778 | 216.643 | 384.8019 | 83.9995 | 4.1239 | 84 | 1800.078 | 3.7233 | 1800 | 24.6586 | 1.4655 | 25 | 10000000000 | 35.2874 | 31.4041 | 180.0095 | 89.5527 | 90.0226 | 7.7686 | 90 | 186.465 | 208.2339 | 207.1521 | 195.305 | 262.214 | 263.6953 | 240.9847 | 10000000000 | 10000000000 | 40.0811 | 3.8132 | 40 | 10000000000 | 145 | 125.5845 | 40.0136 | 8.476 | 40 | 90.0631 | 89.9463 | 61.895 | 10000000000 | 90.0246 | 4.3753 | 90 | 95.1375 | 90.0048 | 3.1885 | 90 | 96.1597 | 14.468 | -18.8723 | 63.9996 | 60.27 | 0.86171
Log | 5800 | 48.3334 | 2014-08-23 18:24 | C13EOAT_test | 0.72851 | -0.37414 | 79.6155 | 283.1178 | 118.1866 | 1.5019 | -0.75965 | 4.1385 | 1.5 | 13.0895 | 25.3982 | 2.8773 | 1.3918 | 168.0707 | 99.23 | 3.8644 | 103.0944 | 7.1946 | 103 | 100.9263 | 103.9706 | 104 | 568.6104 | 20.9261 | 87.6956 | 80.3751 | 217.4578 | 216.643 | 385.1456 | 84.0353 | 4.1232 | 84 | 1799.572 | 3.7239 | 1800 | 24.6887 | 1.4694 | 25 | 10000000000 | 35.3101 | 31.3757 | 179.9764 | 89.5273 | 90.0144 | 7.7693 | 90 | 186.5898 | 207.7412 | 207.2886 | 194.3709 | 261.989 | 263.6551 | 240.8997 | 10000000000 | 10000000000 | 40.0932 | 3.7944 | 40 | 10000000000 | 145 | 125.5457 | 40.0067 | 8.4767 | 40 | 90.0525 | 89.9239 | 61.8815 | 10000000000 | 89.9841 | 4.3906 | 90 | 95.1745 | 89.9882 | 3.1891 | 90 | 96.161 | 14.4691 | -18.8549 | 64.3005 | 60.26 | 0.86164
Log | 5801 | 48.3417 | 2014-08-23 18:24 | C13EOAT_test | 0.72866 | -0.37508 | 75.7585 | 282.7498 | 116.6854 | 1.5056 | -0.75976 | 4.1393 | 1.5 | 13.1335 | 25.3886 | 2.8801 | 1.3918 | 168.0187 | 99.23 | 3.8713 | 103.1013 | 7.1888 | 103 | 100.9965 | 103.9958 | 104 | 577.212 | 21.0248 | 87.6583 | 80.3604 | 217.4868 | 216.643 | 385.1456 | 84.0093 | 4.1214 | 84 | 1800.741 | 3.7222 | 1800 | 24.7195 | 1.4728 | 25 | 10000000000 | 35.3437 | 31.3219 | 179.9584 | 89.5203 | 89.9895 | 7.7729 | 90 | 186.5932 | 206.6353 | 206.2783 | 194.245 | 262.9323 | 264.8521 | 241.8453 | 10000000000 | 10000000000 | 40.0763 | 3.7788 | 40 | 10000000000 | 145 | 125.4985 | 40.0435 | 8.4749 | 40 | 90.0452 | 89.9133 | 62.1186 | 10000000000 | 89.9993 | 4.3857 | 90 | 95.142 | 89.9792 | 3.1898 | 90 | 96.1651 | 14.4712 | -18.8696 | 64.3983 | 60.26 | 0.86167
Log | 5802 | 48.35 | 2014-08-23 18:25 | C13EOAT_test | 0.72869 | -0.37414 | 80.1305 | 282.6673 | 108.9708 | 1.4992 | -0.75973 | 4.1389 | 1.5 | 13.09 | 25.3806 | 2.8747 | 1.3918 | 168.0341 | 99.23 | 3.905 | 103.135 | 7.1806 | 103 | 100.9954 | 103.9826 | 104 | 567.0064 | 20.9316 | 87.6794 | 80.3547 | 217.4394 | 216.643 | 385.1456 | 84.017 | 4.1204 | 84 | 1800.172 | 3.7229 | 1800 | 24.6789 | 1.4779 | 25 | 10000000000 | 35.3328 | 31.2902 | 179.9503 | 89.4937 | 90.0037 | 7.7697 | 90 | 186.6681 | 206.5202 | 206.4521 | 194.6522 | 262.9049 | 265.2774 | 243.0255 | 10000000000 | 10000000000 | 40.0223 | 3.7636 | 40 | 10000000000 | 145 | 125.5703 | 40.041 | 8.4741 | 40 | 90.0299 | 89.9205 | 62.0554 | 10000000000 | 89.9787 | 4.3927 | 90 | 95.1487 | 89.9752 | 3.1903 | 90 | 96.1624 | 14.4714 | -18.8754 | 64.3062 | 60.26 | 0.8616
Log | 5803 | 48.3583 | 2014-08-23 18:25 | C13EOAT_test | 0.7246 | -0.37414 | 79.0767 | 282.8347 | 115.6028 | 1.3673 | -0.75959 | 4.1399 | 1.5 | 12.9965 | 25.3971 | 2.8744 | 1.3918 | 168.4902 | 99.23 | 3.9184 | 103.1484 | 7.1732 | 103 | 100.7537 | 103.9749 | 104 | 553.7736 | 21.1178 | 87.8864 | 80.6038 | 217.4823 | 216.643 | 385.1456 | 84.2451 | 4.1172 | 84 | 1799.851 | 3.7236 | 1800 | 24.5914 | 1.4848 | 25 | 10000000000 | 35.2624 | 31.3211 | 179.9661 | 89.5189 | 90.017 | 7.7673 | 90 | 186.6687 | 207.9747 | 206.6576 | 194.8034 | 262.309 | 264.4875 | 242.8163 | 10000000000 | 10000000000 | 40.0261 | 3.752 | 40 | 10000000000 | 145 | 125.629 | 40.0171 | 8.4744 | 40 | 90.0244 | 89.9417 | 62.1406 | 10000000000 | 89.9972 | 4.3871 | 90 | 95.1487 | 89.9831 | 3.1906 | 90 | 96.1552 | 14.4701 | -18.6262 | 64.1046 | 60.26 | 0.86177
Log | 5804 | 48.3667 | 2014-08-23 18:26 | C13EOAT_test | 0.72864 | -0.37508 | 76.1829 | 282.7783 | 111.5988 | 1.4889 | -0.75977 | 4.1397 | 1.5 | 12.9221 | 25.3978 | 2.9223 | 1.3918 | 168.2918 | 99.23 | 3.8623 | 103.0923 | 7.1706 | 103 | 100.6267 | 103.9709 | 104 | 571.2129 | 21.0958 | 87.804 | 80.4879 | 217.4785 | 216.643 | 385.4893 | 84.1459 | 4.1144 | 84 | 1800.008 | 3.7232 | 1800 | 24.5591 | 1.4917 | 25 | 10000000000 | 35.2057 | 31.3358 | 180.0016 | 89.4935 | 90.0048 | 7.7685 | 90 | 186.5462 | 207.3475 | 206.4951 | 194.5081 | 262.173 | 264.0055 | 241.7814 | 10000000000 | 10000000000 | 39.9814 | 3.7516 | 40 | 10000000000 | 145 | 125.6376 | 40.0079 | 8.4742 | 40 | 90.0626 | 89.939 | 61.9449 | 10000000000 | 89.9966 | 4.388 | 90 | 95.165 | 90.0008 | 3.1904 | 90 | 96.1635 | 14.4658 | -18.7421 | 63.9361 | 60.26 | 0.86186
Log | 5805 | 48.375 | 2014-08-23 18:26 | C13EOAT_test | 0.72839 | -0.37508 | 78.1591 | 282.2309 | 112.6571 | 1.4929 | -0.75964 | 4.1398 | 1.5 | 12.8108 | 25.5127 | 2.9564 | 1.3918 | 168.2888 | 99.23 | 3.7087 | 102.9387 | 7.1806 | 103 | 100.8218 | 103.9964 | 104 | 569.1903 | 21.0157 | 87.7987 | 80.4901 | 217.4847 | 216.643 | 385.1456 | 84.1444 | 4.1147 | 84 | 1800.089 | 3.7231 | 1800 | 24.4694 | 1.5009 | 25 | 10000000000 | 35.1248 | 31.3212 | 179.9826 | 89.477 | 90.0151 | 7.7671 | 90 | 186.4459 | 208.1853 | 207.0088 | 195.0356 | 262.1652 | 263.9249 | 240.8291 | 10000000000 | 10000000000 | 39.9466 | 3.7565 | 40 | 10000000000 | 145 | 125.6823 | 40.0275 | 8.4727 | 40 | 90.0599 | 89.9227 | 61.9674 | 10000000000 | 89.9757 | 4.3986 | 90 | 95.0946 | 89.9913 | 3.1909 | 90 | 96.1597 | 14.4688 | -18.7399 | 63.6977 | 60.24 | 0.86185
Log | 5806 | 48.3834 | 2014-08-23 18:27 | C13EOAT_test | 0.729 | -0.37414 | 77.846 | 282.3196 | 117.4094 | 1.4895 | -0.7597 | 4.1403 | 1.5 | 12.7231 | 25.527 | 3.0269 | 1.3918 | 167.7048 | 99.23 | 3.6747 | 102.9047 | 7.1878 | 103 | 100.9522 | 103.9715 | 104 | 584.207 | 21.0414 | 87.516 | 80.1887 | 217.4656 | 216.643 | 384.8019 | 83.8524 | 4.1168 | 84 | 1800.192 | 3.7229 | 1800 | 24.4526 | 1.5093 | 25 | 10000000000 | 35.1398 | 31.3021 | 180.0264 | 89.5205 | 90.0042 | 7.7694 | 90 | 186.2996 | 205.815 | 206.0231 | 194.6713 | 261.5065 | 264.0907 | 240.5659 | 10000000000 | 10000000000 | 39.9138 | 3.7719 | 40 | 10000000000 | 145 | 125.6473 | 40.0154 | 8.4727 | 40 | 90.0741 | 89.9523 | 62.2292 | 10000000000 | 89.9821 | 4.3997 | 90 | 95.1394 | 90.0132 | 3.1903 | 90 | 96.1599 | 14.4709 | -19.0413 | 63.5094 | 60.24 | 0.86164
Log | 5807 | 48.3917 | 2014-08-23 18:27 | C13EOAT_test | 0.72925 | -0.37508 | 76.8858 | 283.3006 | 121.3502 | 1.501 | -0.75964 | 4.1403 | 1.5 | 12.7477 | 25.4259 | 2.9179 | 1.3918 | 167.5532 | 99.23 | 3.757 | 102.987 | 7.1849 | 103 | 101.1721 | 103.9874 | 104 | 574.5864 | 20.863 | 87.4357 | 80.1174 | 217.4818 | 216.643 | 385.1456 | 83.7766 | 4.1182 | 84 | 1800.282 | 3.7229 | 1800 | 24.4128 | 1.5184 | 25 | 10000000000 | 35.1353 | 31.387 | 180.0077 | 89.4969 | 89.9804 | 7.7739 | 90 | 186.4006 | 206.2661 | 206.5631 | 194.4731 | 262.2393 | 264.4027 | 240.5187 | 10000000000 | 10000000000 | 39.9297 | 3.788 | 40 | 10000000000 | 145 | 125.6282 | 40.0045 | 8.4726 | 40 | 90.0559 | 89.9518 | 62.0442 | 10000000000 | 89.9975 | 4.3945 | 90 | 95.136 | 90.0038 | 3.1903 | 90 | 96.1593 | 14.4672 | -19.1126 | 63.556 | 60.24 | 0.86164
Log | 5808 | 48.4 | 2014-08-23 18:28 | C13EOAT_test | 0.72885 | -0.37414 | 77.0197 | 282.5107 | 115.6939 | 1.508 | -0.75964 | 4.1411 | 1.5 | 12.7677 | 25.4922 | 2.9772 | 1.3918 | 167.7438 | 99.23 | 3.7899 | 103.0199 | 7.1805 | 103 | 101.1145 | 103.99 | 104 | 568.9396 | 21.0335 | 87.5178 | 80.226 | 217.4892 | 216.643 | 385.1456 | 83.8719 | 4.1189 | 84 | 1800.168 | 3.723 | 1800 | 24.5026 | 1.5241 | 25 | 10000000000 | 35.1456 | 31.3625 | 179.9441 | 89.5123 | 89.9734 | 7.7764 | 90 | 186.4447 | 205.7977 | 206.1611 | 194.5154 | 262.6837 | 264.624 | 240.2732 | 10000000000 | 10000000000 | 39.9435 | 3.8055 | 40 | 10000000000 | 145 | 125.5912 | 40.0117 | 8.4718 | 40 | 90.0352 | 89.9089 | 61.9131 | 10000000000 | 89.9835 | 4.4016 | 90 | 95.1602 | 89.972 | 3.1916 | 90 | 96.1541 | 14.4709 | -19.004 | 63.6073 | 60.23 | 0.8618
Log | 5809 | 48.4083 | 2014-08-23 18:28 | C13EOAT_test | 0.72843 | -0.37414 | 77.5514 | 282.3759 | 110.3752 | 1.477 | -0.75966 | 4.1411 | 1.5 | 12.8038 | 25.3984 | 2.875 | 1.3918 | 167.9443 | 99.23 | 3.8713 | 103.1013 | 7.1706 | 103 | 101.0763 | 103.9901 | 104 | 567.5663 | 20.9324 | 87.6358 | 80.3085 | 217.4775 | 216.643 | 385.1456 | 83.9721 | 4.1195 | 84 | 1799.688 | 3.7237 | 1800 | 24.5854 | 1.529 | 25 | 10000000000 | 35.2152 | 31.282 | 179.9553 | 89.5238 | 89.9901 | 7.7751 | 90 | 186.4827 | 207.3798 | 206.695 | 194.4018 | 261.9696 | 263.6599 | 240.127 | 10000000000 | 10000000000 | 39.9381 | 3.8268 | 40 | 10000000000 | 145 | 125.6089 | 40.0179 | 8.4713 | 40 | 90.0189 | 89.9364 | 61.9223 | 10000000000 | 89.9894 | 4.4015 | 90 | 95.1382 | 89.9777 | 3.1921 | 90 | 96.1467 | 14.4715 | -18.9215 | 63.6877 | 60.23 | 0.86186
Log | 5810 | 48.4167 | 2014-08-23 18:29 | C13EOAT_test | 0.7284 | -0.37508 | 80.5621 | 282.6999 | 117.436 | 1.464 | -0.75962 | 4.1419 | 1.5 | 12.8553 | 25.3982 | 2.8744 | 1.3918 | 167.7259 | 99.23 | 3.7967 | 103.0267 | 7.1724 | 103 | 100.918 | 103.9888 | 104 | 557.6866 | 21.1178 | 87.518 | 80.2078 | 217.4496 | 216.643 | 385.1456 | 83.8629 | 4.1193 | 84 | 1799.819 | 3.7235 | 1800 | 24.6165 | 1.5342 | 25 | 10000000000 | 35.2142 | 31.2035 | 179.9598 | 89.497 | 89.9869 | 7.7767 | 90 | 186.4744 | 207.9494 | 207.082 | 194.8692 | 261.9909 | 264.2023 | 239.5532 | 10000000000 | 10000000000 | 39.8995 | 3.8514 | 40 | 10000000000 | 145 | 125.565 | 39.9646 | 8.4742 | 40 | 90.0356 | 89.9242 | 62.3502 | 10000000000 | 89.98 | 4.4063 | 90 | 95.1426 | 89.9799 | 3.1929 | 90 | 96.1425 | 14.4663 | -19.0222 | 63.7903 | 60.23 | 0.86182
Log | 5811 | 48.425 | 2014-08-23 18:29 | C13EOAT_test | 0.72803 | -0.37508 | 80.0376 | 282.7529 | 105.9416 | 1.5096 | -0.75962 | 4.1414 | 1.5 | 12.9238 | 25.3988 | 2.8843 | 1.3918 | 167.6439 | 99.23 | 3.6385 | 102.8685 | 7.1862 | 103 | 100.8396 | 103.9921 | 104 | 563.9902 | 21.1146 | 87.4706 | 80.1733 | 217.4411 | 216.643 | 385.1456 | 83.822 | 4.1237 | 84 | 1800.406 | 3.7227 | 1800 | 24.6402 | 1.539 | 25 | 10000000000 | 35.2297 | 31.1918 | 179.966 | 89.4957 | 89.9783 | 7.7793 | 90 | 186.4071 | 208.5063 | 206.6564 | 195.174 | 261.4546 | 263.5547 | 239.2394 | 10000000000 | 10000000000 | 39.9523 | 3.8672 | 40 | 10000000000 | 145 | 125.574 | 39.9847 | 8.4736 | 40 | 90.0367 | 89.9293 | 62.2362 | 10000000000 | 89.9867 | 4.4053 | 90 | 95.1152 | 89.983 | 3.1935 | 90 | 96.1409 | 14.4656 | -19.0567 | 63.9394 | 60.23 | 0.8617
Log | 5812 | 48.4333 | 2014-08-23 18:30 | C13EOAT_test | 0.72773 | -0.37414 | 77.2347 | 282.2075 | 124.3582 | 1.509 | -0.75964 | 4.1422 | 1.5 | 13.0343 | 25.3981 | 2.9931 | 1.3918 | 167.4694 | 99.23 | 3.6404 | 102.8704 | 7.1929 | 103 | 100.7423 | 103.9872 | 104 | 573.8743 | 20.8754 | 87.3891 | 80.0803 | 217.4808 | 216.643 | 385.1456 | 83.7347 | 4.1281 | 84 | 1800.059 | 3.7231 | 1800 | 24.6917 | 1.5427 | 25 | 10000000000 | 35.2937 | 31.1604 | 179.9776 | 89.4697 | 89.9627 | 7.7833 | 90 | 186.4617 | 207.5225 | 206.3786 | 195.2425 | 261.434 | 263.3576 | 240.0812 | 10000000000 | 10000000000 | 40.009 | 3.8697 | 40 | 10000000000 | 145 | 125.6327 | 39.9915 | 8.4739 | 40 | 90.0459 | 89.9317 | 62.1887 | 10000000000 | 89.9977 | 4.4056 | 90 | 95.1097 | 89.9888 | 3.1938 | 90 | 96.1568 | 14.4712 | -19.1497 | 64.1873 | 60.24 | 0.86162
Log | 5813 | 48.4417 | 2014-08-23 18:30 | C13EOAT_test | 0.72837 | -0.37414 | 78.2097 | 283.1874 | 108.2236 | 1.5162 | -0.75961 | 4.1421 | 1.5 | 13.1479 | 25.399 | 2.9297 | 1.3918 | 167.3975 | 99.23 | 3.8225 | 103.0525 | 7.182 | 103 | 100.8481 | 103.9768 | 104 | 578.5591 | 20.7304 | 87.361 | 80.0365 | 217.49 | 216.643 | 385.1456 | 83.6988 | 4.1336 | 84 | 1800.61 | 3.7223 | 1800 | 24.7013 | 1.5466 | 25 | 10000000000 | 35.2916 | 31.0827 | 179.9673 | 89.4465 | 89.9371 | 7.7901 | 90 | 186.3636 | 207.1955 | 205.8319 | 194.5132 | 262.3009 | 264.1428 | 240.7501 | 10000000000 | 10000000000 | 40.0003 | 3.8705 | 40 | 10000000000 | 145 | 125.5736 | 39.9584 | 8.4763 | 40 | 90.0463 | 89.9211 | 62.34 | 10000000000 | 89.942 | 4.431 | 90 | 95.0794 | 89.9837 | 3.1945 | 90 | 96.1541 | 14.4713 | -19.1935 | 64.4291 | 60.23 | 0.86182
Log | 5814 | 48.45 | 2014-08-23 18:31 | C13EOAT_test | 0.72501 | -0.37414 | 76.7968 | 282.5529 | 114.3803 | 1.5071 | -0.75957 | 4.1427 | 1.5 | 13.0964 | 25.4083 | 2.8892 | 1.3918 | 168.4205 | 99.23 | 3.9051 | 103.1351 | 7.1715 | 103 | 101.0949 | 103.9773 | 104 | 577.8567 | 20.7595 | 87.8851 | 80.5354 | 217.4597 | 216.643 | 385.4893 | 84.2103 | 4.1335 | 84 | 1800.001 | 3.7231 | 1800 | 24.6929 | 1.5509 | 25 | 10000000000 | 35.3103 | 31.1904 | 179.9199 | 89.4744 | 89.9752 | 7.7865 | 90 | 186.5228 | 207.5669 | 207.0888 | 194.7545 | 262.0246 | 263.4496 | 240.0584 | 10000000000 | 10000000000 | 40.0415 | 3.8633 | 40 | 10000000000 | 145 | 125.5825 | 39.9866 | 8.476 | 40 | 90.0249 | 89.895 | 62.0576 | 10000000000 | 89.9813 | 4.4204 | 90 | 95.129 | 89.96 | 3.1958 | 90 | 96.1503 | 14.4703 | -18.6946 | 64.3175 | 60.24 | 0.86177
Log | 5815 | 48.4584 | 2014-08-23 18:31 | C13EOAT_test | 0.72864 | -0.37414 | 76.8788 | 282.7982 | 107.1748 | 1.5063 | -0.7597 | 4.1422 | 1.5 | 13.0285 | 25.3983 | 2.8744 | 1.3918 | 167.7426 | 99.23 | 3.8513 | 103.0813 | 7.1702 | 103 | 100.9738 | 103.99 | 104 | 576.4484 | 20.9573 | 87.5384 | 80.2042 | 217.4506 | 216.643 | 385.1456 | 83.8713 | 4.1353 | 84 | 1799.716 | 3.7235 | 1800 | 24.6262 | 1.5573 | 25 | 10000000000 | 35.207 | 31.2331 | 179.9756 | 89.4933 | 89.9911 | 7.7858 | 90 | 186.4867 | 207.4325 | 206.6651 | 194.2796 | 261.7064 | 263.3304 | 240.7511 | 10000000000 | 10000000000 | 40.0521 | 3.8554 | 40 | 10000000000 | 145 | 125.5317 | 39.9751 | 8.4776 | 40 | 90.0477 | 89.9279 | 62.5119 | 10000000000 | 89.9876 | 4.4203 | 90 | 95.1354 | 89.9878 | 3.1955 | 90 | 96.1647 | 14.4703 | -19.0258 | 64.1731 | 60.22 | 0.86177
Log | 5816 | 48.4667 | 2014-08-23 18:32 | C13EOAT_test | 0.72809 | -0.37414 | 74.6584 | 282.5147 | 112.1972 | 1.5013 | -0.75966 | 4.1423 | 1.5 | 12.9464 | 25.4766 | 2.9136 | 1.3918 | 167.6861 | 99.23 | 3.7086 | 102.9386 | 7.1795 | 103 | 100.9705 | 103.9999 | 104 | 562.886 | 21.1178 | 87.5133 | 80.1728 | 217.4588 | 216.643 | 385.1456 | 83.8431 | 4.1389 | 84 | 1800.805 | 3.7221 | 1800 | 24.5031 | 1.5661 | 25 | 10000000000 | 35.2303 | 31.2421 | 179.9503 | 89.5026 | 89.9784 | 7.7894 | 90 | 186.3501 | 207.9485 | 206.7405 | 194.5898 | 261.4673 | 263.7193 | 240.5027 | 10000000000 | 10000000000 | 40.0685 | 3.8449 | 40 | 10000000000 | 145 | 125.574 | 39.9667 | 8.4789 | 40 | 90.0311 | 89.9192 | 62.4 | 10000000000 | 89.9813 | 4.4239 | 90 | 95.1441 | 89.9752 | 3.1964 | 90 | 96.1597 | 14.4715 | -19.0572 | 64.0007 | 60.21 | 0.86171
Log | 5817 | 48.475 | 2014-08-23 18:32 | C13EOAT_test | 0.72871 | -0.37414 | 74.5868 | 282.8669 | 114.1165 | 1.5015 | -0.75963 | 4.1417 | 1.5 | 12.9209 | 25.4786 | 3.003 | 1.3918 | 167.2822 | 99.23 | 3.6205 | 102.8505 | 7.1914 | 103 | 100.7489 | 103.9772 | 104 | 558.1809 | 21.1178 | 87.3084 | 79.9737 | 217.4899 | 216.643 | 384.8019 | 83.6411 | 4.1431 | 84 | 1799.823 | 3.7236 | 1800 | 24.4839 | 1.5737 | 25 | 10000000000 | 35.2094 | 31.1628 | 179.9877 | 89.502 | 89.9826 | 7.7904 | 90 | 186.392 | 207.042 | 206.3738 | 194.8059 | 262.1561 | 264.1025 | 241.469 | 10000000000 | 10000000000 | 40.0611 | 3.8308 | 40 | 10000000000 | 145 | 125.623 | 39.9726 | 8.4797 | 40 | 90.0489 | 89.9388 | 62.7575 | 10000000000 | 90.0186 | 4.4117 | 90 | 95.1469 | 89.9939 | 3.1963 | 90 | 96.1535 | 14.4661 | -19.2563 | 63.934 | 60.22 | 0.86184
Log | 5818 | 48.4833 | 2014-08-23 18:33 | C13EOAT_test | 0.72811 | -0.37508 | 73.2882 | 282.0233 | 103.125 | 1.5091 | -0.75962 | 4.1413 | 1.5 | 12.8608 | 25.3982 | 2.9539 | 1.3918 | 167.4622 | 99.23 | 3.6544 | 102.8844 | 7.1949 | 103 | 100.8005 | 103.9879 | 104 | 569.7856 | 21.0875 | 87.3892 | 80.0731 | 217.4707 | 216.643 | 384.8019 | 83.7311 | 4.1478 | 84 | 1802.035 | 3.7202 | 1800 | 24.5277 | 1.5799 | 25 | 10000000000 | 35.2078 | 31.1865 | 179.9816 | 89.4883 | 90.0105 | 7.7874 | 90 | 186.4121 | 205.284 | 205.1022 | 194.916 | 262.5387 | 264.7177 | 241.3718 | 10000000000 | 10000000000 | 40.0729 | 3.8162 | 40 | 10000000000 | 145 | 125.6629 | 39.9341 | 8.4827 | 40 | 90.0464 | 89.9352 | 62.9613 | 10000000000 | 89.9823 | 4.4252 | 90 | 95.114 | 89.9908 | 3.1968 | 90 | 96.1554 | 14.47 | -19.1569 | 63.81 | 60.21 | 0.86186
Log | 5819 | 48.4917 | 2014-08-23 18:33 | C13EOAT_test | 0.72909 | -0.37508 | 79.3158 | 282.7559 | 113.8635 | 1.5114 | -0.75973 | 4.1406 | 1.5 | 12.9015 | 25.4152 | 2.944 | 1.3918 | 167.6275 | 99.23 | 3.808 | 103.038 | 7.1865 | 103 | 100.6372 | 103.9768 | 104 | 580.47 | 21.0058 | 87.4771 | 80.1504 | 217.4437 | 216.643 | 385.1456 | 83.8137 | 4.1516 | 84 | 1799.87 | 3.7234 | 1800 | 24.5932 | 1.5852 | 25 | 10000000000 | 35.1938 | 31.1606 | 180.0009 | 89.4909 | 89.9785 | 7.7939 | 90 | 186.4402 | 206.5548 | 206.7188 | 195.2687 | 261.7038 | 264.1008 | 241.0798 | 10000000000 | 10000000000 | 40.0859 | 3.8002 | 40 | 10000000000 | 145 | 125.643 | 39.9705 | 8.4822 | 40 | 90.069 | 89.9319 | 62.7573 | 10000000000 | 89.996 | 4.4233 | 90 | 95.1222 | 90.0005 | 3.1968 | 90 | 96.1586 | 14.465 | -19.0796 | 63.8893 | 60.19 | 0.86187
Log | 5820 | 48.5 | 2014-08-23 18:34 | C13EOAT_test | 0.72871 | -0.37508 | 78.2908 | 282.4257 | 110.9589 | 1.5156 | -0.75964 | 4.1399 | 1.5 | 12.9214 | 25.4681 | 2.9135 | 1.3918 | 167.7356 | 99.23 | 3.7289 | 102.9589 | 7.1902 | 103 | 100.8319 | 103.9765 | 104 | 586.2446 | 20.8969 | 87.5187 | 80.2169 | 217.4459 | 216.643 | 384.8019 | 83.8678 | 4.1535 | 84 | 1799.756 | 3.7237 | 1800 | 24.6117 | 1.5907 | 25 | 10000000000 | 35.2363 | 31.2085 | 180.0128 | 89.4812 | 89.9782 | 7.7953 | 90 | 186.6437 | 205.2916 | 205.6255 | 194.8649 | 263.1258 | 265.2421 | 242.1087 | 10000000000 | 10000000000 | 40.053 | 3.7886 | 40 | 10000000000 | 145 | 125.6113 | 39.9976 | 8.4822 | 40 | 90.0589 | 89.954 | 64.5918 | 10000000000 | 90 | 4.4212 | 90 | 95.1141 | 90.0064 | 3.1965 | 90 | 96.1559 | 14.4653 | -19.0131 | 63.9336 | 60.2 | 0.86187
Log | 5821 | 48.5084 | 2014-08-23 18:34 | C13EOAT_test | 0.72905 | -0.37414 | 77.3504 | 282.7502 | 115.1794 | 1.531 | -0.75963 | 4.1402 | 1.5 | 12.9533 | 25.5084 | 2.9922 | 1.3918 | 167.9379 | 99.23 | 3.7899 | 103.0199 | 7.1859 | 103 | 101.0654 | 103.9843 | 104 | 571.5287 | 21.0693 | 87.6306 | 80.3073 | 217.4522 | 216.643 | 385.1456 | 83.969 | 4.1531 | 84 | 1800.579 | 3.7225 | 1800 | 24.6021 | 1.5963 | 25 | 10000000000 | 35.2991 | 31.1492 | 180.0189 | 89.5153 | 90.008 | 7.7919 | 90 | 186.5699 | 206.6006 | 206.602 | 194.9439 | 262.6349 | 264.6459 | 241.3141 | 10000000000 | 10000000000 | 40.0513 | 3.7784 | 40 | 10000000000 | 145 | 125.5124 | 40.0223 | 8.4813 | 40 | 90.0629 | 89.956 | 63.1191 | 10000000000 | 90.0101 | 4.4168 | 90 | 95.1555 | 90.0095 | 3.1964 | 90 | 96.1562 | 14.4711 | -18.9227 | 64.0147 | 60.19 | 0.86187
Log | 5822 | 48.5167 | 2014-08-23 18:35 | C13EOAT_test | 0.72869 | -0.37508 | 75.9041 | 282.3912 | 106.844 | 1.5049 | -0.75968 | 4.1401 | 1.5 | 13.0389 | 25.4587 | 2.9147 | 1.3918 | 167.6893 | 99.23 | 3.6815 | 102.9115 | 7.195 | 103 | 101.0329 | 103.9884 | 104 | 566.0997 | 21.1158 | 87.5093 | 80.18 | 217.4572 | 216.643 | 385.1456 | 83.8446 | 4.1542 | 84 | 1801.085 | 3.7216 | 1800 | 24.6674 | 1.6 | 25 | 10000000000 | 35.3167 | 31.2692 | 179.9651 | 89.5231 | 89.9895 | 7.7958 | 90 | 186.6538 | 207.6531 | 207.0806 | 194.9782 | 261.7341 | 263.4311 | 241.6117 | 10000000000 | 10000000000 | 40.0192 | 3.7735 | 40 | 10000000000 | 145 | 125.54 | 40.0145 | 8.4816 | 40 | 90.0385 | 89.9265 | 62.4141 | 10000000000 | 90.0002 | 4.4195 | 90 | 95.1314 | 89.9825 | 3.1975 | 90 | 96.1489 | 14.4665 | -19.0501 | 64.1877 | 60.19 | 0.86187
Log | 5823 | 48.525 | 2014-08-23 18:35 | C13EOAT_test | 0.72858 | -0.37508 | 76.6718 | 282.7489 | 113.3723 | 1.5202 | -0.75963 | 4.1409 | 1.5 | 13.0894 | 25.4605 | 2.9047 | 1.3918 | 167.8617 | 99.23 | 3.6272 | 102.8572 | 7.2051 | 103 | 100.9539 | 103.9835 | 104 | 568.5501 | 21.1178 | 87.5761 | 80.2856 | 217.4241 | 216.643 | 385.1456 | 83.9309 | 4.1541 | 84 | 1800.253 | 3.723 | 1800 | 24.6944 | 1.6042 | 25 | 10000000000 | 35.3231 | 31.3093 | 179.9824 | 89.5054 | 89.9924 | 7.7961 | 90 | 186.6556 | 207.7274 | 206.5947 | 195.0715 | 261.941 | 264.3676 | 241.3839 | 10000000000 | 10000000000 | 39.9697 | 3.7773 | 40 | 10000000000 | 145 | 125.5302 | 40.006 | 8.4816 | 40 | 90.0413 | 89.9411 | 62.3954 | 10000000000 | 90.0272 | 4.4078 | 90 | 95.1235 | 89.9912 | 3.1977 | 90 | 96.1412 | 14.4659 | -18.9444 | 64.294 | 60.19 | 0.86187
Log | 5824 | 48.5333 | 2014-08-23 18:36 | C13EOAT_test | 0.7289 | -0.37508 | 76.9052 | 282.5779 | 106.2676 | 1.5031 | -0.75963 | 4.1406 | 1.5 | 13.0931 | 25.4147 | 2.8955 | 1.3918 | 167.6574 | 99.23 | 3.7212 | 102.9512 | 7.204 | 103 | 100.8953 | 103.9901 | 104 | 558.2163 | 21.1176 | 87.48 | 80.1774 | 217.4837 | 216.643 | 385.1456 | 83.8287 | 4.1583 | 84 | 1800.068 | 3.7233 | 1800 | 24.6644 | 1.6095 | 25 | 10000000000 | 35.3297 | 31.1829 | 180.0182 | 89.5106 | 89.9915 | 7.7962 | 90 | 186.643 | 205.5444 | 205.3841 | 194.816 | 263.2731 | 264.8551 | 241.2298 | 10000000000 | 10000000000 | 39.9966 | 3.7811 | 40 | 10000000000 | 145 | 125.6031 | 40.0082 | 8.481 | 40 | 90.0669 | 89.9513 | 62.2533 | 10000000000 | 90.0123 | 4.4101 | 90 | 95.1178 | 90.0091 | 3.1973 | 90 | 96.1417 | 14.4586 | -19.0526 | 64.2874 | 60.18 | 0.86187
Log | 5825 | 48.5417 | 2014-08-23 18:36 | C13EOAT_test | 0.72658 | -0.37508 | 79.0677 | 282.3748 | 117.5968 | 1.4842 | -0.75969 | 4.1414 | 1.5 | 13.0939 | 25.3982 | 2.8791 | 1.3918 | 167.9552 | 99.2224 | 3.8193 | 103.0417 | 7.1977 | 103 | 100.8235 | 103.9664 | 104 | 560.6122 | 21.1157 | 87.6178 | 80.3374 | 217.4832 | 216.643 | 385.1456 | 83.9776 | 4.1604 | 84 | 1799.931 | 3.7233 | 1800 | 24.6877 | 1.6136 | 25 | 10000000000 | 35.2766 | 31.2182 | 180.0183 | 89.5083 | 90.0004 | 7.7942 | 90 | 186.6356 | 206.4207 | 205.8569 | 194.9566 | 262.9395 | 265.0696 | 241.7639 | 10000000000 | 10000000000 | 39.9679 | 3.7843 | 40 | 10000000000 | 145 | 125.6353 | 40.0178 | 8.4803 | 40 | 90.0763 | 89.942 | 62.3169 | 10000000000 | 90.0096 | 4.4061 | 90 | 95.1431 | 90.0092 | 3.1973 | 90 | 96.1373 | 14.4586 | -18.885 | 64.2892 | 60.18 | 0.86187
Log | 5826 | 48.55 | 2014-08-23 18:37 | C13EOAT_test | 0.72839 | -0.37508 | 72.4412 | 282.3877 | 109.1386 | 1.4736 | -0.75962 | 4.1405 | 1.5 | 13.0487 | 25.5386 | 2.9354 | 1.3918 | 168.0714 | 99.2121 | 3.9052 | 103.1173 | 7.1879 | 103 | 100.5213 | 103.9671 | 104 | 569.9279 | 21.1065 | 87.7058 | 80.3656 | 217.4557 | 216.643 | 385.1456 | 84.0357 | 4.1611 | 84 | 1799.937 | 3.7233 | 1800 | 24.6462 | 1.6191 | 25 | 10000000000 | 35.2927 | 31.1102 | 180.0074 | 89.5118 | 90.0068 | 7.7924 | 90 | 186.5972 | 206.2275 | 205.7013 | 194.9152 | 262.9018 | 265.5094 | 241.0586 | 10000000000 | 10000000000 | 39.9617 | 3.7945 | 40 | 10000000000 | 145 | 125.6086 | 40.0191 | 8.4797 | 40 | 90.0687 | 89.9387 | 62.5948 | 10000000000 | 89.9903 | 4.4095 | 90 | 95.1053 | 90.0037 | 3.1973 | 90 | 96.14 | 14.4623 | -18.8465 | 64.2003 | 60.18 | 0.86187
Log | 5827 | 48.5583 | 2014-08-23 18:37 | C13EOAT_test | 0.72843 | -0.37508 | 78.9933 | 282.3754 | 125.4131 | 1.5154 | -0.75959 | 4.1401 | 1.5 | 13.0023 | 25.4207 | 2.904 | 1.3918 | 167.9884 | 99.2 | 3.7049 | 102.9049 | 7.2013 | 103 | 100.7073 | 103.9486 | 104 | 580.6976 | 20.9838 | 87.671 | 80.3174 | 217.4622 | 216.643 | 385.1456 | 83.9942 | 4.1612 | 84 | 1799.794 | 3.7238 | 1800 | 24.6248 | 1.625 | 25 | 10000000000 | 35.2719 | 31.1755 | 180.0262 | 89.5284 | 90.0201 | 7.7894 | 90 | 186.5541 | 206.8088 | 206.8435 | 195.0261 | 262.3176 | 264.3812 | 240.6874 | 10000000000 | 10000000000 | 39.9835 | 3.8034 | 40 | 10000000000 | 145 | 125.6356 | 40.0123 | 8.4796 | 40 | 90.0648 | 89.9613 | 62.7431 | 10000000000 | 90.0352 | 4.3912 | 90 | 95.1696 | 90.0131 | 3.1969 | 90 | 96.1289 | 14.4621 | -18.8826 | 64.1014 | 60.19 | 0.86187
Log | 5828 | 48.5667 | 2014-08-23 18:38 | C13EOAT_test | 0.72891 | -0.37508 | 80.031 | 282.3752 | 116.8944 | 1.5138 | -0.75969 | 4.1405 | 1.5 | 12.9545 | 25.567 | 2.9912 | 1.3918 | 167.6078 | 99.2 | 3.6136 | 102.8136 | 7.2151 | 103 | 100.5329 | 103.9484 | 104 | 575.1776 | 21.0024 | 87.4759 | 80.1319 | 217.4634 | 216.643 | 384.8019 | 83.8039 | 4.1642 | 84 | 1800.217 | 3.7231 | 1800 | 24.5651 | 1.6322 | 25 | 10000000000 | 35.2433 | 31.1522 | 180.0123 | 89.5387 | 90.0229 | 7.7877 | 90 | 186.6436 | 207.2368 | 206.5863 | 195.2772 | 262.2232 | 264.2256 | 240.267 | 10000000000 | 10000000000 | 39.965 | 3.8152 | 40 | 10000000000 | 145 | 125.6439 | 40.0514 | 8.477 | 40 | 90.065 | 89.9472 | 62.4906 | 10000000000 | 90.0044 | 4.3979 | 90 | 95.1641 | 90.0061 | 3.197 | 90 | 96.1207 | 14.4621 | -19.0681 | 63.9998 | 60.18 | 0.86187
Log | 5829 | 48.575 | 2014-08-23 18:38 | C13EOAT_test | 0.72868 | -0.37414 | 77.13 | 282.3748 | 106.0667 | 1.5054 | -0.75967 | 4.1405 | 1.5 | 12.9563 | 25.4327 | 2.898 | 1.3918 | 167.7523 | 99.2 | 3.7357 | 102.9357 | 7.2129 | 103 | 100.8263 | 103.972 | 104 | 579.8936 | 21.004 | 87.5523 | 80.2 | 217.4522 | 216.643 | 384.8019 | 83.8762 | 4.1662 | 84 | 1799.998 | 3.7234 | 1800 | 24.5833 | 1.638 | 25 | 10000000000 | 35.2493 | 31.1096 | 180.0102 | 89.5312 | 90.0003 | 7.7902 | 90 | 186.5945 | 207.0809 | 206.0631 | 194.996 | 262.4754 | 264.2014 | 240.4859 | 10000000000 | 10000000000 | 39.9316 | 3.8313 | 40 | 10000000000 | 145 | 125.5717 | 40.0274 | 8.4772 | 40 | 90.0656 | 89.9446 | 62.3648 | 10000000000 | 90.002 | 4.3959 | 90 | 95.1483 | 90.0051 | 3.197 | 90 | 96.1302 | 14.4617 | -19 | 64.0027 | 60.18 | 0.86187
Log | 5830 | 48.5833 | 2014-08-23 18:39 | C13EOAT_test | 0.7289 | -0.37414 | 79.9473 | 282.2216 | 122.5429 | 1.5402 | -0.75957 | 4.1408 | 1.5 | 12.9653 | 25.5097 | 2.9038 | 1.3918 | 167.884 | 99.2 | 3.8505 | 103.0505 | 7.2046 | 103 | 101.1552 | 103.9661 | 104 | 568.4083 | 21.1173 | 87.5945 | 80.2894 | 217.4845 | 216.643 | 385.1456 | 83.942 | 4.1664 | 84 | 1799.975 | 3.7235 | 1800 | 24.6032 | 1.6432 | 25 | 10000000000 | 35.2554 | 31.1078 | 180.0063 | 89.5464 | 89.9953 | 7.7895 | 90 | 186.6872 | 206.7676 | 205.6347 | 194.8737 | 263.1448 | 264.6796 | 240.4369 | 10000000000 | 10000000000 | 39.9838 | 3.837 | 40 | 10000000000 | 145 | 125.5911 | 40.036 | 8.476 | 40 | 90.0558 | 89.9505 | 62.8836 | 10000000000 | 90.0103 | 4.3876 | 90 | 95.1694 | 90.0031 | 3.1972 | 90 | 96.1227 | 14.465 | -18.9106 | 64.0283 | 60.16 | 0.86187
Log | 5831 | 48.5917 | 2014-08-23 18:39 | C13EOAT_test | 0.7287 | -0.37414 | 74.1586 | 282.7133 | 112.1828 | 1.5112 | -0.75966 | 4.1399 | 1.5 | 13.0036 | 25.3982 | 2.8886 | 1.3918 | 168.2622 | 99.2 | 3.8984 | 103.0984 | 7.1988 | 103 | 101.143 | 103.9534 | 104 | 557.3021 | 21.1178 | 87.7866 | 80.4756 | 217.4903 | 216.643 | 385.1456 | 84.1311 | 4.1659 | 84 | 1800.268 | 3.723 | 1800 | 24.6552 | 1.6477 | 25 | 10000000000 | 35.2929 | 31.1732 | 179.9945 | 89.5472 | 90.0191 | 7.7844 | 90 | 186.6931 | 206.7593 | 205.8732 | 194.425 | 263.1553 | 264.8644 | 239.9885 | 10000000000 | 10000000000 | 39.9455 | 3.8497 | 40 | 10000000000 | 145 | 125.6252 | 40.0215 | 8.4757 | 40 | 90.052 | 89.9425 | 62.3412 | 10000000000 | 90.022 | 4.3807 | 90 | 95.1552 | 89.9972 | 3.1976 | 90 | 96.1269 | 14.4649 | -18.7245 | 64.1096 | 60.16 | 0.86187
Log | 5832 | 48.6 | 2014-08-23 18:40 | C13EOAT_test | 0.72615 | -0.37508 | 80.6415 | 282.3756 | 116.2387 | 1.4376 | -0.75968 | 4.1406 | 1.5 | 13.0056 | 25.4136 | 2.9016 | 1.3918 | 168.4091 | 99.2 | 3.8306 | 103.0306 | 7.1994 | 103 | 101.1774 | 103.9507 | 104 | 571.6356 | 21.1178 | 87.8572 | 80.5519 | 217.4906 | 216.643 | 385.1456 | 84.2046 | 4.1641 | 84 | 1799.812 | 3.7237 | 1800 | 24.6602 | 1.6524 | 25 | 10000000000 | 35.3109 | 31.0602 | 179.9728 | 89.5243 | 90.032 | 7.7805 | 90 | 186.5366 | 206.4875 | 206.2747 | 194.4714 | 262.8817 | 264.8063 | 240.2475 | 10000000000 | 10000000000 | 39.9694 | 3.8551 | 40 | 10000000000 | 145 | 125.5543 | 40.0221 | 8.4751 | 40 | 90.0439 | 89.9289 | 62.0812 | 10000000000 | 89.9872 | 4.3894 | 90 | 95.1293 | 89.9864 | 3.1983 | 90 | 96.1292 | 14.4635 | -18.6481 | 64.1111 | 60.17 | 0.86187
Log | 5833 | 48.6084 | 2014-08-23 18:40 | C13EOAT_test | 0.729 | -0.37508 | 80.097 | 282.7751 | 98.3618 | 1.5041 | -0.75967 | 4.1397 | 1.5 | 12.9938 | 25.4889 | 3.0276 | 1.3918 | 167.6039 | 99.2 | 3.6611 | 102.8611 | 7.2142 | 103 | 101.0384 | 103.9514 | 104 | 581.4096 | 21.0895 | 87.4627 | 80.1412 | 217.4721 | 216.643 | 385.1456 | 83.802 | 4.1664 | 84 | 1800.149 | 3.723 | 1800 | 24.6582 | 1.6574 | 25 | 10000000000 | 35.3272 | 31.1548 | 180.0173 | 89.5345 | 90.0349 | 7.7778 | 90 | 186.4677 | 207.2473 | 206.5146 | 194.7541 | 262.8891 | 264.772 | 239.5302 | 10000000000 | 10000000000 | 40.0066 | 3.8569 | 40 | 10000000000 | 145 | 125.6468 | 40.0292 | 8.4739 | 40 | 90.0682 | 89.9491 | 62.7317 | 10000000000 | 90.0216 | 4.3752 | 90 | 95.1192 | 90.0087 | 3.1975 | 90 | 96.1241 | 14.4648 | -19.0588 | 64.0887 | 60.16 | 0.86184
Log | 5834 | 48.6167 | 2014-08-23 18:41 | C13EOAT_test | 0.72817 | -0.37508 | 75.0846 | 282.6578 | 115.7384 | 1.4247 | -0.75961 | 4.14 | 1.5 | 12.9571 | 25.5273 | 2.9949 | 1.3918 | 167.9494 | 99.2 | 3.6338 | 102.8338 | 7.2242 | 103 | 100.9361 | 103.952 | 104 | 587.8438 | 21.0792 | 87.5731 | 80.3763 | 217.4827 | 216.643 | 384.8019 | 83.9747 | 4.1694 | 84 | 1800.151 | 3.7231 | 1800 | 24.6228 | 1.6632 | 25 | 10000000000 | 35.3271 | 31.0825 | 179.9703 | 89.5263 | 90.0515 | 7.7733 | 90 | 186.4416 | 205.7462 | 205.5332 | 194.5146 | 262.9055 | 264.5813 | 240.726 | 10000000000 | 10000000000 | 40.0284 | 3.8517 | 40 | 10000000000 | 145 | 125.6416 | 40.035 | 8.4726 | 40 | 90.0461 | 89.9241 | 62.3914 | 10000000000 | 89.9638 | 4.3951 | 90 | 95.1427 | 89.9851 | 3.1982 | 90 | 96.1254 | 14.4612 | -18.8237 | 64.0036 | 60.14 | 0.86187
Log | 5835 | 48.625 | 2014-08-23 18:41 | C13EOAT_test | 0.72869 | -0.37414 | 78.9724 | 282.6301 | 113.3052 | 1.5059 | -0.75966 | 4.1394 | 1.5 | 12.9044 | 25.487 | 2.9739 | 1.3918 | 167.8821 | 99.2 | 3.7829 | 102.9829 | 7.2189 | 103 | 100.9646 | 103.9509 | 104 | 582.2908 | 20.9769 | 87.6197 | 80.2624 | 217.4771 | 216.643 | 385.1456 | 83.9411 | 4.172 | 84 | 1800.24 | 3.7229 | 1800 | 24.5665 | 1.6701 | 25 | 10000000000 | 35.274 | 31.1026 | 180.0085 | 89.5599 | 90.0468 | 7.7719 | 90 | 186.4222 | 206.9286 | 205.7767 | 195.2317 | 261.6917 | 263.8559 | 240.9662 | 10000000000 | 10000000000 | 40.0116 | 3.8475 | 40 | 10000000000 | 145 | 125.6526 | 40.0446 | 8.4708 | 40 | 90.0558 | 89.9528 | 64.1665 | 10000000000 | 90.0256 | 4.3697 | 90 | 95.1281 | 90.0043 | 3.1977 | 90 | 96.1253 | 14.4645 | -18.9377 | 63.8945 | 60.15 | 0.86187
Log | 5836 | 48.6333 | 2014-08-23 18:42 | C13EOAT_test | 0.72869 | -0.37508 | 74.3841 | 282.709 | 120.498 | 1.5097 | -0.75965 | 4.139 | 1.5 | 12.872 | 25.3995 | 2.8754 | 1.3918 | 167.8416 | 99.2 | 3.8441 | 103.0442 | 7.2132 | 103 | 100.8316 | 103.9599 | 104 | 585.5174 | 20.9867 | 87.591 | 80.2506 | 217.4906 | 216.643 | 385.1456 | 83.9208 | 4.1733 | 84 | 1800.222 | 3.723 | 1800 | 24.542 | 1.6766 | 25 | 10000000000 | 35.2435 | 31.0579 | 179.986 | 89.5636 | 90.0195 | 7.7744 | 90 | 186.5035 | 207.2019 | 206.5921 | 194.8478 | 262.4067 | 263.6113 | 241.3283 | 10000000000 | 10000000000 | 40.0468 | 3.8398 | 40 | 10000000000 | 145 | 125.5917 | 40.0386 | 8.4694 | 40 | 90.0374 | 89.9487 | 62.6317 | 10000000000 | 90.0035 | 4.3757 | 90 | 95.1549 | 89.993 | 3.1982 | 90 | 96.123 | 14.4592 | -18.9494 | 63.8129 | 60.15 | 0.86187
Log | 5837 | 48.6417 | 2014-08-23 18:42 | C13EOAT_test | 0.72883 | -0.37414 | 76.1165 | 282.7498 | 109.6689 | 1.5135 | -0.75967 | 4.1394 | 1.5 | 12.8607 | 25.5034 | 2.9626 | 1.3918 | 168.0605 | 99.2 | 3.8394 | 103.0394 | 7.2106 | 103 | 100.7806 | 103.9643 | 104 | 571.4306 | 21.1178 | 87.6917 | 80.3688 | 217.4611 | 216.643 | 385.1456 | 84.0303 | 4.1725 | 84 | 1800.576 | 3.7224 | 1800 | 24.5787 | 1.682 | 25 | 10000000000 | 35.2518 | 31.0236 | 179.9839 | 89.5384 | 89.9964 | 7.7767 | 90 | 186.651 | 206.9329 | 206.1335 | 194.287 | 262.8268 | 265.0858 | 242.8957 | 10000000000 | 10000000000 | 40.063 | 3.8299 | 40 | 10000000000 | 145 | 125.576 | 40.0536 | 8.4671 | 40 | 90.0438 | 89.9401 | 62.1735 | 10000000000 | 90.0198 | 4.3673 | 90 | 95.1472 | 89.9919 | 3.1985 | 90 | 96.1069 | 14.4595 | -18.8312 | 63.7889 | 60.13 | 0.86187
Log | 5838 | 48.65 | 2014-08-23 18:43 | C13EOAT_test | 0.72851 | -0.37414 | 74.5497 | 283.1163 | 108.7232 | 1.5102 | -0.7597 | 4.139 | 1.5 | 12.8625 | 25.3983 | 2.8744 | 1.3918 | 168.2223 | 99.2 | 3.8354 | 103.0354 | 7.2067 | 103 | 100.987 | 103.9541 | 104 | 554.7233 | 21.1178 | 87.7652 | 80.4571 | 217.4785 | 216.643 | 385.1456 | 84.1111 | 4.172 | 84 | 1800.112 | 3.7232 | 1800 | 24.5948 | 1.6878 | 25 | 10000000000 | 35.2966 | 30.9648 | 179.9986 | 89.5524 | 90.0225 | 7.7709 | 90 | 186.4875 | 206.4896 | 205.5429 | 194.5733 | 262.9602 | 264.7872 | 242.3104 | 10000000000 | 10000000000 | 40.0464 | 3.8207 | 40 | 10000000000 | 145 | 125.6104 | 40.0309 | 8.4663 | 40 | 90.04 | 89.9586 | 62.2406 | 10000000000 | 90.0106 | 4.3699 | 90 | 95.1551 | 89.9993 | 3.1985 | 90 | 96.1075 | 14.4621 | -18.7429 | 63.7977 | 60.13 | 0.86187
Log | 5839 | 48.6583 | 2014-08-23 18:43 | C13EOAT_test | 0.72799 | -0.37414 | 78.0965 | 282.2256 | 116.0784 | 1.5185 | -0.7596 | 4.1397 | 1.5 | 12.8613 | 25.5315 | 2.9993 | 1.3918 | 168.0688 | 99.2 | 3.6951 | 102.8951 | 7.2181 | 103 | 101.2128 | 103.9634 | 104 | 556.9631 | 21.1166 | 87.6947 | 80.374 | 217.4858 | 216.643 | 385.1456 | 84.0344 | 4.1713 | 84 | 1800.191 | 3.723 | 1800 | 24.6247 | 1.6927 | 25 | 10000000000 | 35.2498 | 30.9343 | 179.9984 | 89.5346 | 90.0471 | 7.7653 | 90 | 186.4642 | 207.1156 | 206.0078 | 194.8683 | 262.6921 | 265.0476 | 241.9373 | 10000000000 | 10000000000 | 40.0415 | 3.8091 | 40 | 10000000000 | 145 | 125.6518 | 40.0322 | 8.4648 | 40 | 90.0493 | 89.949 | 62.237 | 10000000000 | 89.9662 | 4.3867 | 90 | 95.1025 | 89.9992 | 3.1988 | 90 | 96.1111 | 14.4603 | -18.8259 | 63.7916 | 60.11 | 0.86187
Log | 5840 | 48.6667 | 2014-08-23 18:44 | C13EOAT_test | 0.7282 | -0.37508 | 75.9028 | 282.7598 | 114.1792 | 1.5124 | -0.75972 | 4.1393 | 1.5 | 12.8713 | 25.4886 | 3.0145 | 1.3918 | 167.8626 | 99.2 | 3.6205 | 102.8205 | 7.2308 | 103 | 101.1483 | 103.9728 | 104 | 572.5803 | 21.1063 | 87.5874 | 80.2752 | 217.4907 | 216.643 | 384.8019 | 83.9313 | 4.1738 | 84 | 1800.426 | 3.7226 | 1800 | 24.6603 | 1.6972 | 25 | 10000000000 | 35.2573 | 31.0671 | 179.9914 | 89.5478 | 90.0239 | 7.7673 | 90 | 186.4599 | 206.4848 | 205.5562 | 194.3533 | 263.03 | 265.3122 | 241.4827 | 10000000000 | 10000000000 | 40.0703 | 3.797 | 40 | 10000000000 | 145 | 125.6515 | 40.0569 | 8.4625 | 40 | 90.061 | 89.9303 | 62.2157 | 10000000000 | 90.0296 | 4.3644 | 90 | 95.1369 | 89.9957 | 3.199 | 90 | 96.1228 | 14.4624 | -18.9248 | 63.8178 | 60.11 | 0.86187
Log | 5841 | 48.675 | 2014-08-23 18:44 | C13EOAT_test | 0.72582 | -0.37414 | 77.5535 | 283.062 | 115.4728 | 1.5033 | -0.75963 | 4.1398 | 1.5 | 12.8662 | 25.5475 | 3.0239 | 1.3918 | 167.8911 | 99.2 | 3.673 | 102.873 | 7.235 | 103 | 101.0729 | 103.9449 | 104 | 577.1158 | 21.1057 | 87.6025 | 80.2887 | 217.4907 | 216.643 | 384.8019 | 83.9456 | 4.1758 | 84 | 1799.449 | 3.724 | 1800 | 24.6422 | 1.7026 | 25 | 10000000000 | 35.2974 | 31.0724 | 179.9651 | 89.5169 | 90.0214 | 7.7668 | 90 | 186.4145 | 207.4208 | 206.3677 | 194.5278 | 262.1935 | 264.2836 | 240.2992 | 10000000000 | 10000000000 | 40.0742 | 3.7816 | 40 | 10000000000 | 145 | 125.5952 | 40.0566 | 8.4614 | 40 | 90.039 | 89.926 | 62.4553 | 10000000000 | 89.9905 | 4.3796 | 90 | 95.1336 | 89.9825 | 3.1995 | 90 | 96.1264 | 14.465 | -18.9113 | 63.8118 | 60.12 | 0.86187
Log | 5842 | 48.6833 | 2014-08-23 18:45 | C13EOAT_test | 0.729 | -0.37508 | 76.3954 | 282.3427 | 103.152 | 1.5126 | -0.75966 | 4.1397 | 1.5 | 12.8664 | 25.4028 | 2.8759 | 1.3918 | 167.8415 | 99.2 | 3.8708 | 103.0708 | 7.2215 | 103 | 100.8252 | 103.9449 | 104 | 577.233 | 20.7023 | 87.591 | 80.2505 | 217.4734 | 216.643 | 385.1456 | 83.9208 | 4.1771 | 84 | 1800.486 | 3.7225 | 1800 | 24.6482 | 1.7076 | 25 | 10000000000 | 35.2273 | 31.0441 | 179.9788 | 89.5181 | 90.0257 | 7.7655 | 90 | 186.4222 | 207.1173 | 206.2114 | 194.7275 | 262.4116 | 264.7395 | 240.4846 | 10000000000 | 10000000000 | 40.0479 | 3.7696 | 40 | 10000000000 | 145 | 125.5795 | 40.0303 | 8.4616 | 40 | 90.0482 | 89.9306 | 62.4299 | 10000000000 | 90.0076 | 4.3733 | 90 | 95.1423 | 89.9894 | 3.1995 | 90 | 96.1312 | 14.465 | -18.9495 | 63.8122 | 60.13 | 0.86187
Log | 5843 | 48.6917 | 2014-08-23 18:45 | C13EOAT_test | 0.72869 | -0.37414 | 77.3808 | 282.113 | 112.9303 | 1.4994 | -0.75972 | 4.1399 | 1.5 | 12.8805 | 25.4172 | 2.8789 | 1.3918 | 168.0444 | 99.2 | 3.9257 | 103.1257 | 7.2127 | 103 | 100.8343 | 103.9545 | 104 | 576.6782 | 20.9387 | 87.6947 | 80.3497 | 217.4907 | 216.643 | 385.4893 | 84.0222 | 4.176 | 84 | 1800.111 | 3.7231 | 1800 | 24.6086 | 1.7142 | 25 | 10000000000 | 35.264 | 31.0458 | 179.9793 | 89.5436 | 90.0057 | 7.7685 | 90 | 186.4872 | 205.825 | 205.808 | 194.53 | 262.4557 | 264.7873 | 240.6196 | 10000000000 | 10000000000 | 40.0338 | 3.7605 | 40 | 10000000000 | 145 | 125.5618 | 40.0351 | 8.4605 | 40 | 90.0346 | 89.9446 | 62.2243 | 10000000000 | 90.0119 | 4.3728 | 90 | 95.1354 | 89.9896 | 3.1999 | 90 | 96.1319 | 14.4647 | -18.8503 | 63.8426 | 60.12 | 0.86187
Log | 5844 | 48.7 | 2014-08-23 18:46 | C13EOAT_test | 0.72878 | -0.37414 | 76.5743 | 282.6884 | 111.4835 | 1.5373 | -0.75966 | 4.1396 | 1.5 | 12.8183 | 25.4437 | 2.9627 | 1.3918 | 168.0936 | 99.2 | 3.7445 | 102.9445 | 7.2231 | 103 | 100.9814 | 103.9523 | 104 | 572.0908 | 21.1169 | 87.7112 | 80.3824 | 217.4651 | 216.643 | 385.1456 | 84.0468 | 4.1758 | 84 | 1800.317 | 3.7228 | 1800 | 24.5854 | 1.7205 | 25 | 10000000000 | 35.243 | 31.0814 | 179.9681 | 89.5205 | 90.0195 | 7.7661 | 90 | 186.3976 | 207.6571 | 206.532 | 194.8231 | 262.295 | 264.4989 | 239.869 | 10000000000 | 10000000000 | 40.0119 | 3.7592 | 40 | 10000000000 | 145 | 125.5922 | 40.0202 | 8.4609 | 40 | 90.0427 | 89.9253 | 62.3047 | 10000000000 | 89.9671 | 4.3919 | 90 | 95.1311 | 89.984 | 3.2006 | 90 | 96.1222 | 14.461 | -18.8176 | 63.6989 | 60.12 | 0.86187
Log | 5845 | 48.7084 | 2014-08-23 18:46 | C13EOAT_test | 0.729 | -0.37508 | 79.0714 | 282.3794 | 112.2114 | 1.5189 | -0.75963 | 4.1392 | 1.5 | 12.7858 | 25.4396 | 2.9091 | 1.3918 | 167.7079 | 99.2 | 3.6476 | 102.8476 | 7.235 | 103 | 101.0721 | 103.955 | 104 | 558.0231 | 21.1178 | 87.5045 | 80.2034 | 217.4578 | 216.643 | 385.1456 | 83.854 | 4.1777 | 84 | 1799.63 | 3.7238 | 1800 | 24.559 | 1.7273 | 25 | 10000000000 | 35.2301 | 31.0627 | 179.9473 | 89.5036 | 89.98 | 7.7722 | 90 | 186.3314 | 206.1062 | 205.5732 | 194.2561 | 262.3959 | 264.3159 | 239.4614 | 10000000000 | 10000000000 | 39.9602 | 3.7668 | 40 | 10000000000 | 145 | 125.588 | 40.0113 | 8.4611 | 40 | 90.0383 | 89.909 | 62.4773 | 10000000000 | 89.9795 | 4.3888 | 90 | 95.1374 | 89.9737 | 3.2015 | 90 | 96.1249 | 14.4614 | -18.9966 | 63.6281 | 60.12 | 0.86187
Log | 5846 | 48.7167 | 2014-08-23 18:47 | C13EOAT_test | 0.72927 | -0.37508 | 79.7905 | 282.8237 | 122.3255 | 1.536 | -0.7596 | 4.1389 | 1.5 | 12.786 | 25.5009 | 2.8939 | 1.3918 | 167.6846 | 99.2 | 3.6475 | 102.8475 | 7.2432 | 103 | 101.1567 | 103.9639 | 104 | 552.4641 | 21.1178 | 87.494 | 80.1906 | 217.4741 | 216.643 | 384.8019 | 83.8423 | 4.1794 | 84 | 1800.404 | 3.7226 | 1800 | 24.5515 | 1.7339 | 25 | 10000000000 | 35.1679 | 31.0339 | 179.937 | 89.5057 | 90.0224 | 7.7655 | 90 | 186.2053 | 207.0183 | 206.3054 | 194.1394 | 262.3706 | 264.5817 | 238.7908 | 10000000000 | 10000000000 | 39.918 | 3.7811 | 40 | 10000000000 | 145 | 125.6592 | 40.0035 | 8.4615 | 40 | 90.0395 | 89.8975 | 62.522 | 10000000000 | 89.9871 | 4.3899 | 90 | 95.1287 | 89.9685 | 3.2024 | 90 | 96.1238 | 14.4648 | -19.0094 | 63.6354 | 60.1 | 0.86187
Log | 5847 | 48.725 | 2014-08-23 18:47 | C13EOAT_test | 0.72899 | -0.37508 | 79.9374 | 282.5922 | 106.2855 | 1.5226 | -0.75962 | 4.138 | 1.5 | 12.7866 | 25.4332 | 2.8881 | 1.3918 | 167.6272 | 99.2 | 3.7411 | 102.9411 | 7.2427 | 103 | 101.014 | 103.9486 | 104 | 575.6476 | 21.0312 | 87.4789 | 80.1483 | 217.4824 | 216.643 | 385.1456 | 83.8136 | 4.1822 | 84 | 1800.22 | 3.723 | 1800 | 24.5683 | 1.74 | 25 | 10000000000 | 35.1716 | 31.0353 | 179.9745 | 89.4884 | 89.9662 | 7.7749 | 90 | 186.2102 | 206.2468 | 206.0921 | 194.134 | 262.6396 | 265.0724 | 239.0645 | 10000000000 | 10000000000 | 39.9471 | 3.7967 | 40 | 10000000000 | 145 | 125.6396 | 39.9756 | 8.4634 | 40 | 90.0504 | 89.9241 | 62.1604 | 10000000000 | 89.9886 | 4.3922 | 90 | 95.127 | 89.9872 | 3.2024 | 90 | 96.1232 | 14.4665 | -19.0517 | 63.6401 | 60.12 | 0.86187
Log | 5848 | 48.7333 | 2014-08-23 18:48 | C13EOAT_test | 0.72874 | -0.37414 | 76.1047 | 282.7892 | 114.4032 | 1.4192 | -0.75966 | 4.1389 | 1.5 | 12.7807 | 25.5085 | 2.8847 | 1.3918 | 168.0553 | 99.2 | 3.8577 | 103.0577 | 7.2337 | 103 | 100.8263 | 103.956 | 104 | 569.0152 | 21.0237 | 87.6944 | 80.3609 | 217.4349 | 216.643 | 385.1456 | 84.0277 | 4.1823 | 84 | 1800.023 | 3.7232 | 1800 | 24.6069 | 1.7454 | 25 | 10000000000 | 35.1665 | 31.111 | 179.9869 | 89.5296 | 90.0196 | 7.7669 | 90 | 186.2982 | 206.6421 | 205.815 | 194.4603 | 261.8014 | 264.3317 | 239.228 | 10000000000 | 10000000000 | 39.9266 | 3.8119 | 40 | 10000000000 | 145 | 125.6767 | 39.998 | 8.4632 | 40 | 90.0477 | 89.9393 | 62.467 | 10000000000 | 89.9781 | 4.3987 | 90 | 95.1375 | 89.9935 | 3.2028 | 90 | 96.1244 | 14.465 | -18.8391 | 63.6241 | 60.11 | 0.86187
Log | 5849 | 48.7417 | 2014-08-23 18:48 | C13EOAT_test | 0.72869 | -0.37508 | 73.2964 | 282.6384 | 118.3718 | 1.4758 | -0.7596 | 4.1385 | 1.5 | 12.7931 | 25.4362 | 2.8757 | 1.3918 | 167.8612 | 99.2 | 3.8781 | 103.0781 | 7.2286 | 103 | 100.8679 | 103.9616 | 104 | 579.4331 | 20.9515 | 87.6013 | 80.2599 | 217.4702 | 216.643 | 385.1456 | 83.9306 | 4.1826 | 84 | 1800.201 | 3.723 | 1800 | 24.605 | 1.7512 | 25 | 10000000000 | 35.206 | 31.0264 | 179.9826 | 89.5322 | 90.0013 | 7.77 | 90 | 186.3571 | 205.7399 | 205.9832 | 194.09 | 262.7819 | 264.8716 | 239.7156 | 10000000000 | 10000000000 | 39.9048 | 3.8305 | 40 | 10000000000 | 145 | 125.6073 | 39.9679 | 8.4657 | 40 | 90.0593 | 89.9233 | 62.2291 | 10000000000 | 90.0035 | 4.3894 | 90 | 95.1337 | 89.9913 | 3.2033 | 90 | 96.1241 | 14.4647 | -18.9401 | 63.6508 | 60.1 | 0.86187
Log | 5850 | 48.75 | 2014-08-23 18:49 | C13EOAT_test | 0.72513 | -0.37508 | 73.5837 | 282.1696 | 114.2399 | 1.4877 | -0.75965 | 4.1391 | 1.5 | 12.7459 | 25.3983 | 2.8745 | 1.3918 | 168.4565 | 99.2 | 3.7492 | 102.9493 | 7.2366 | 103 | 100.693 | 103.9532 | 104 | 582.5063 | 20.9256 | 87.9001 | 80.5565 | 217.4545 | 216.643 | 385.1456 | 84.2283 | 4.1825 | 84 | 1800.18 | 3.723 | 1800 | 24.5424 | 1.7589 | 25 | 10000000000 | 35.1597 | 31.0719 | 179.9254 | 89.4948 | 89.984 | 7.7733 | 90 | 186.2748 | 207.1118 | 206.5364 | 194.4179 | 262.0494 | 263.4368 | 239.4167 | 10000000000 | 10000000000 | 39.9097 | 3.8528 | 40 | 10000000000 | 145 | 125.6146 | 39.9862 | 8.4659 | 40 | 90.0136 | 89.9118 | 62.3819 | 10000000000 | 90.0231 | 4.3845 | 90 | 95.1461 | 89.9627 | 3.2047 | 90 | 96.1212 | 14.4624 | -18.6435 | 63.5426 | 60.11 | 0.86187
Log | 5851 | 48.7584 | 2014-08-23 18:49 | C13EOAT_test | 0.72902 | -0.37508 | 80.9081 | 282.381 | 109.2508 | 1.4948 | -0.75964 | 4.1383 | 1.5 | 12.7305 | 25.3996 | 2.8862 | 1.3918 | 167.5939 | 99.2 | 3.5933 | 102.7934 | 7.254 | 103 | 100.9527 | 104.0916 | 104 | 571.9554 | 21.0332 | 87.4569 | 80.137 | 217.4907 | 216.643 | 385.1456 | 83.7969 | 4.1861 | 84 | 1799.704 | 3.7237 | 1800 | 24.5351 | 1.766 | 25 | 10000000000 | 35.1806 | 31.054 | 179.9268 | 89.5328 | 90.0107 | 7.7699 | 90 | 186.1688 | 206.1396 | 205.9892 | 194.1355 | 261.9197 | 263.2836 | 239.0402 | 10000000000 | 10000000000 | 39.9177 | 3.8753 | 40 | 10000000000 | 145 | 125.5977 | 39.9766 | 8.4678 | 40 | 90.0368 | 89.89 | 62.2569 | 10000000000 | 89.9764 | 4.4035 | 90 | 95.1397 | 89.9634 | 3.2055 | 90 | 96.1169 | 14.4599 | -19.063 | 63.5039 | 60.11 | 0.86187
Log | 5852 | 48.7667 | 2014-08-23 18:50 | C13EOAT_test | 0.72837 | -0.37414 | 77.024 | 282.5387 | 117.8736 | 1.5023 | -0.75964 | 4.138 | 1.5 | 12.7762 | 25.2386 | 2.8744 | 1.3918 | 167.9315 | 99.2 | 3.6544 | 102.8544 | 7.2575 | 103 | 101.0675 | 104.3495 | 104 | 569.3574 | 21.0434 | 87.6135 | 80.318 | 217.4168 | 216.643 | 384.8019 | 83.9657 | 4.1876 | 84 | 1799.458 | 3.724 | 1800 | 24.5842 | 1.7714 | 25 | 10000000000 | 35.1835 | 31.0904 | 179.9442 | 89.5185 | 89.9871 | 7.7741 | 90 | 186.5491 | 205.9808 | 206.0626 | 194.8413 | 262.5311 | 263.8291 | 239.3548 | 10000000000 | 10000000000 | 39.9515 | 3.886 | 40 | 10000000000 | 145 | 125.6167 | 39.9296 | 8.4714 | 40 | 90.0273 | 89.9169 | 62.2184 | 10000000000 | 89.9933 | 4.3999 | 90 | 95.1174 | 89.9721 | 3.2061 | 90 | 96.1211 | 14.4618 | -18.882 | 63.608 | 60.11 | 0.86187
Log | 5853 | 48.775 | 2014-08-23 18:50 | C13EOAT_test | 0.72916 | -0.37508 | 78.6371 | 282.4194 | 111.1015 | 1.5034 | -0.75961 | 4.138 | 1.5 | 12.8062 | 25.2536 | 2.8715 | 1.3918 | 167.9056 | 99.2 | 3.7831 | 102.9831 | 7.253 | 103 | 101.1519 | 104.3338 | 104 | 560.5462 | 20.8503 | 87.6022 | 80.3035 | 217.4669 | 216.643 | 385.1456 | 83.9528 | 4.1876 | 84 | 1799.869 | 3.7235 | 1800 | 24.5671 | 1.7778 | 25 | 10000000000 | 35.166 | 31.062 | 179.9617 | 89.5051 | 89.9895 | 7.7741 | 90 | 186.6357 | 205.9683 | 206.1127 | 195.0587 | 262.8453 | 264.5729 | 240.5365 | 10000000000 | 10000000000 | 40.004 | 3.8833 | 40 | 10000000000 | 145 | 125.5809 | 39.9182 | 8.4737 | 40 | 90.0366 | 89.9251 | 62.2766 | 10000000000 | 89.9827 | 4.4059 | 90 | 95.0872 | 89.9808 | 3.2068 | 90 | 96.12 | 14.4595 | -18.8965 | 63.669 | 60.1 | 0.86187
Log | 5854 | 48.7833 | 2014-08-23 18:51 | C13EOAT_test | 0.729 | -0.37508 | 78.2769 | 282.4425 | 113.6422 | 1.5061 | -0.75967 | 4.1379 | 1.5 | 12.8306 | 25.2543 | 2.8744 | 1.3918 | 168.017 | 99.2 | 3.8644 | 103.0644 | 7.2471 | 103 | 101.2199 | 104.3359 | 104 | 574.2217 | 20.4679 | 87.6735 | 80.3435 | 217.475 | 216.643 | 385.1456 | 84.0085 | 4.1886 | 84 | 1799.625 | 3.724 | 1800 | 24.6046 | 1.7828 | 25 | 10000000000 | 35.1777 | 31.0716 | 179.9626 | 89.5081 | 90.0045 | 7.7717 | 90 | 186.794 | 208.6455 | 207.624 | 195.4362 | 262.8666 | 264.5617 | 240.4727 | 10000000000 | 10000000000 | 40.0504 | 3.8709 | 40 | 10000000000 | 145 | 125.6384 | 39.9117 | 8.4761 | 40 | 90.0466 | 89.916 | 62.5618 | 10000000000 | 89.9773 | 4.4094 | 90 | 95.1476 | 89.9813 | 3.2073 | 90 | 96.1323 | 14.4639 | -18.8565 | 63.7313 | 60.1 | 0.86187
Log | 5855 | 48.7917 | 2014-08-23 18:51 | C13EOAT_test | 0.72937 | -0.37414 | 75.0594 | 282.5543 | 114.0181 | 1.5166 | -0.75962 | 4.1384 | 1.5 | 12.8204 | 25.341 | 2.8744 | 1.3918 | 168.0532 | 99.2 | 3.8577 | 103.0577 | 7.2449 | 103 | 100.9202 | 104.3398 | 104 | 576.2863 | 20.4522 | 87.6948 | 80.3584 | 217.456 | 216.643 | 385.1456 | 84.0266 | 4.1869 | 84 | 1799.818 | 3.7234 | 1800 | 24.567 | 1.7896 | 25 | 10000000000 | 35.1306 | 30.9832 | 179.9807 | 89.4993 | 89.9898 | 7.7743 | 90 | 186.8748 | 207.0423 | 206.5437 | 195.1418 | 262.6172 | 265.0135 | 240.607 | 10000000000 | 10000000000 | 40.0666 | 3.8601 | 40 | 10000000000 | 145 | 125.5882 | 39.9155 | 8.4786 | 40 | 90.0443 | 89.9364 | 62.1852 | 10000000000 | 89.9824 | 4.4078 | 90 | 95.117 | 89.9903 | 3.2076 | 90 | 96.1334 | 14.4612 | -18.8416 | 63.7037 | 60.09 | 0.86187
Log | 5856 | 48.8 | 2014-08-23 18:52 | C13EOAT_test | 0.729 | -0.37508 | 72.5331 | 282.3752 | 112.8321 | 1.494 | -0.75979 | 4.1383 | 1.5 | 12.827 | 25.3427 | 2.8744 | 1.3918 | 167.9511 | 99.2 | 3.7372 | 102.9372 | 7.2523 | 103 | 101.1256 | 104.3083 | 104 | 592.4721 | 20.7134 | 87.6434 | 80.3077 | 217.4456 | 216.643 | 385.1456 | 83.9755 | 4.1869 | 84 | 1800.529 | 3.7224 | 1800 | 24.5773 | 1.7954 | 25 | 10000000000 | 35.1507 | 31.0381 | 179.9517 | 89.531 | 89.9822 | 7.7759 | 90 | 186.8965 | 206.1377 | 205.4366 | 194.7268 | 263.0719 | 265.593 | 243.2867 | 10000000000 | 10000000000 | 40.0434 | 3.8467 | 40 | 10000000000 | 145 | 125.5457 | 39.9492 | 8.4793 | 40 | 90.043 | 89.9087 | 62.4746 | 10000000000 | 89.9932 | 4.4057 | 90 | 95.1293 | 89.9759 | 3.2085 | 90 | 96.1285 | 14.465 | -18.8923 | 63.7257 | 60.09 | 0.86187
Log | 5857 | 48.8083 | 2014-08-23 18:52 | C13EOAT_test | 0.72867 | -0.37414 | 78.7003 | 282.7405 | 115.8403 | 1.5343 | -0.7596 | 4.1386 | 1.5 | 12.8352 | 25.3981 | 2.878 | 1.3918 | 167.6552 | 99.2 | 3.6137 | 102.8137 | 7.2684 | 103 | 100.9093 | 104.3561 | 104 | 570.5703 | 20.8171 | 87.4877 | 80.1675 | 217.4825 | 216.643 | 385.1456 | 83.8276 | 4.1887 | 84 | 1799.446 | 3.7242 | 1800 | 24.5691 | 1.8015 | 25 | 10000000000 | 35.1576 | 30.969 | 179.9368 | 89.4917 | 90.0078 | 7.7717 | 90 | 186.9738 | 207.8612 | 207.7012 | 195.3511 | 262.4363 | 264.5054 | 241.5794 | 10000000000 | 10000000000 | 40.0522 | 3.8364 | 40 | 10000000000 | 145 | 125.5618 | 39.9276 | 8.4826 | 40 | 90.027 | 89.9098 | 62.5029 | 10000000000 | 89.9944 | 4.4039 | 90 | 95.1295 | 89.9684 | 3.2094 | 90 | 96.132 | 14.4651 | -19.0325 | 63.744 | 60.09 | 0.86187
Log | 5858 | 48.8167 | 2014-08-23 18:53 | C13EOAT_test | 0.72869 | -0.37414 | 77.8053 | 282.0553 | 115.2849 | 1.5056 | -0.75964 | 4.138 | 1.5 | 12.8153 | 25.3721 | 2.8746 | 1.3918 | 167.8109 | 99.2 | 3.7016 | 102.9016 | 7.2697 | 103 | 100.9751 | 104.3504 | 104 | 549.1332 | 20.9087 | 87.5643 | 80.2466 | 217.4804 | 216.643 | 384.8019 | 83.9054 | 4.1913 | 84 | 1800.143 | 3.7231 | 1800 | 24.5642 | 1.8076 | 25 | 10000000000 | 35.1523 | 30.9163 | 179.9646 | 89.5066 | 89.9924 | 7.7742 | 90 | 186.9657 | 207.2183 | 206.8863 | 195.1828 | 263.2404 | 265.1428 | 241.175 | 10000000000 | 10000000000 | 40.0739 | 3.8216 | 40 | 10000000000 | 145 | 125.6201 | 39.9353 | 8.4846 | 40 | 90.0309 | 89.9337 | 62.5862 | 10000000000 | 90.0139 | 4.3973 | 90 | 95.1337 | 89.9823 | 3.2098 | 90 | 96.1303 | 14.465 | -18.9534 | 63.7 | 60.08 | 0.86187
Log | 5859 | 48.825 | 2014-08-23 18:53 | C13EOAT_test | 0.72842 | -0.37508 | 77.0933 | 282.123 | 108.807 | 1.4931 | -0.75973 | 4.1384 | 1.5 | 12.8097 | 25.3594 | 2.8744 | 1.3918 | 168.1494 | 99.2 | 3.8667 | 103.0667 | 7.2585 | 103 | 100.8635 | 104.3082 | 104 | 565.318 | 21.0676 | 87.7094 | 80.44 | 217.4856 | 216.643 | 385.4893 | 84.0747 | 4.1897 | 84 | 1799.991 | 3.7234 | 1800 | 24.5337 | 1.8148 | 25 | 10000000000 | 35.1637 | 30.869 | 179.9784 | 89.525 | 89.9907 | 7.7744 | 90 | 186.9622 | 205.7382 | 206.0468 | 194.9603 | 262.6787 | 265.0121 | 240.8244 | 10000000000 | 10000000000 | 40.0317 | 3.8091 | 40 | 10000000000 | 145 | 125.6917 | 39.9237 | 8.4876 | 40 | 90.0444 | 89.934 | 62.6722 | 10000000000 | 90.0012 | 4.4022 | 90 | 95.1475 | 89.9892 | 3.2101 | 90 | 96.1306 | 14.4627 | -18.76 | 63.6833 | 60.08 | 0.86187
Log | 5860 | 48.8334 | 2014-08-23 18:54 | C13EOAT_test | 0.729 | -0.37414 | 74.8748 | 283.124 | 109.5213 | 1.5217 | -0.75971 | 4.1374 | 1.5 | 12.8685 | 25.3979 | 2.8745 | 1.3918 | 167.8572 | 99.2 | 3.9075 | 103.1075 | 7.2513 | 103 | 100.7616 | 104.3438 | 104 | 583.5887 | 20.8789 | 87.5922 | 80.2649 | 217.467 | 216.643 | 385.1456 | 83.9286 | 4.1909 | 84 | 1800.832 | 3.7221 | 1800 | 24.5622 | 1.8208 | 25 | 10000000000 | 35.2204 | 30.9291 | 179.9689 | 89.515 | 90.0392 | 7.7663 | 90 | 187.0439 | 208.1712 | 207.5964 | 194.9384 | 263.2044 | 265.8889 | 241.9168 | 10000000000 | 10000000000 | 40.0706 | 3.7989 | 40 | 10000000000 | 145 | 125.6232 | 39.9339 | 8.4894 | 40 | 90.0454 | 89.9234 | 65.2364 | 10000000000 | 90.0211 | 4.3968 | 90 | 95.1518 | 89.9844 | 3.2105 | 90 | 96.1288 | 14.4645 | -18.9351 | 63.8158 | 60.08 | 0.86187
Log | 5861 | 48.8417 | 2014-08-23 18:54 | C13EOAT_test | 0.72392 | -0.37414 | 79.1216 | 282.7506 | 114.2697 | 1.3815 | -0.75969 | 4.1382 | 1.5 | 12.8821 | 25.3779 | 2.8744 | 1.3918 | 168.9157 | 99.2 | 3.9188 | 103.1188 | 7.245 | 103 | 100.7149 | 104.3237 | 104 | 585.6438 | 20.6555 | 88.0951 | 80.8206 | 217.4708 | 216.643 | 385.4893 | 84.4579 | 4.1872 | 84 | 1800.451 | 3.7228 | 1800 | 24.6219 | 1.8252 | 25 | 10000000000 | 35.2952 | 30.8685 | 179.907 | 89.5287 | 89.9899 | 7.774 | 90 | 187.2527 | 208.2307 | 207.9273 | 195.0979 | 263.2493 | 265.7526 | 240.7921 | 10000000000 | 10000000000 | 40.0081 | 3.7916 | 40 | 10000000000 | 145 | 125.6004 | 39.9561 | 8.4899 | 40 | 90.0043 | 89.9027 | 63.1217 | 10000000000 | 90.0005 | 4.4039 | 90 | 95.1249 | 89.9535 | 3.212 | 90 | 96.1296 | 14.4617 | -18.3794 | 63.84 | 60.07 | 0.86187
Log | 5862 | 48.85 | 2014-08-23 18:55 | C13EOAT_test | 0.72901 | -0.37508 | 75.7473 | 282.3748 | 120.3899 | 1.504 | -0.75962 | 4.1374 | 1.5 | 12.8974 | 25.3771 | 2.8744 | 1.3918 | 168.1327 | 99.2 | 3.878 | 103.078 | 7.2427 | 103 | 100.734 | 104.3076 | 104 | 578.1743 | 20.5253 | 87.7295 | 80.4032 | 217.4629 | 216.643 | 385.4893 | 84.0663 | 4.1858 | 84 | 1800.248 | 3.723 | 1800 | 24.6356 | 1.8301 | 25 | 10000000000 | 35.2606 | 30.899 | 179.9435 | 89.5339 | 90.0432 | 7.7653 | 90 | 187.1266 | 207.6748 | 207.1849 | 195.2203 | 263.3434 | 265.3102 | 240.8094 | 10000000000 | 10000000000 | 39.9863 | 3.7919 | 40 | 10000000000 | 145 | 125.5788 | 39.9624 | 8.4912 | 40 | 90.0367 | 89.9068 | 62.1726 | 10000000000 | 90.0256 | 4.3939 | 90 | 95.1409 | 89.9717 | 3.2122 | 90 | 96.1342 | 14.4644 | -18.7968 | 63.879 | 60.06 | 0.86187
Log | 5863 | 48.8583 | 2014-08-23 18:55 | C13EOAT_test | 0.72838 | -0.37414 | 77.0831 | 282.6177 | 111.4028 | 1.5086 | -0.75968 | 4.1375 | 1.5 | 12.8864 | 25.398 | 2.8744 | 1.3918 | 167.8565 | 99.2 | 3.6883 | 102.8883 | 7.257 | 103 | 100.8882 | 104.3133 | 104 | 586.1966 | 20.5941 | 87.5989 | 80.2576 | 217.4834 | 216.643 | 385.1456 | 83.9283 | 4.1854 | 84 | 1800.013 | 3.7234 | 1800 | 24.6089 | 1.836 | 25 | 10000000000 | 35.2901 | 30.8831 | 179.9312 | 89.5008 | 89.9884 | 7.7743 | 90 | 187.0727 | 207.108 | 206.538 | 194.8727 | 262.4967 | 265.2303 | 239.91 | 10000000000 | 10000000000 | 39.956 | 3.7954 | 40 | 10000000000 | 145 | 125.5694 | 39.9777 | 8.4918 | 40 | 90.0158 | 89.9154 | 62.0483 | 10000000000 | 89.9973 | 4.4031 | 90 | 95.096 | 89.9656 | 3.213 | 90 | 96.1342 | 14.465 | -18.9424 | 63.856 | 60.08 | 0.86187
Log | 5864 | 48.8667 | 2014-08-23 18:56 | C13EOAT_test | 0.72919 | -0.37508 | 77.3169 | 282.7978 | 117.5241 | 1.5316 | -0.7596 | 4.1374 | 1.5 | 12.8606 | 25.3014 | 2.8744 | 1.3918 | 167.8143 | 99.2 | 3.7018 | 102.9018 | 7.2613 | 103 | 101.2147 | 104.3313 | 104 | 580.6441 | 20.6408 | 87.5749 | 80.2394 | 217.4896 | 216.643 | 384.8019 | 83.9071 | 4.1856 | 84 | 1800.004 | 3.7233 | 1800 | 24.6135 | 1.8415 | 25 | 10000000000 | 35.2443 | 30.9508 | 179.9983 | 89.5468 | 89.9791 | 7.7754 | 90 | 187.1046 | 208.0904 | 207.0583 | 195.236 | 261.8792 | 264.2591 | 239.6707 | 10000000000 | 10000000000 | 39.9885 | 3.8022 | 40 | 10000000000 | 145 | 125.6378 | 39.9872 | 8.4919 | 40 | 90.0493 | 89.949 | 62.0873 | 10000000000 | 90.0119 | 4.3966 | 90 | 95.1371 | 89.9992 | 3.2127 | 90 | 96.1285 | 14.4592 | -18.9607 | 63.7878 | 60.07 | 0.86187
Log | 5865 | 48.875 | 2014-08-23 18:56 | C13EOAT_test | 0.729 | -0.37414 | 80.3766 | 282.732 | 116.8724 | 1.5082 | -0.75967 | 4.1373 | 1.5 | 12.8155 | 25.4012 | 2.901 | 1.3918 | 167.8976 | 99.2 | 3.8557 | 103.0557 | 7.2523 | 103 | 101.1873 | 103.926 | 104 | 563.6014 | 21.0714 | 87.6066 | 80.291 | 217.4455 | 216.643 | 385.1456 | 83.9488 | 4.1857 | 84 | 1800.11 | 3.723 | 1800 | 24.5843 | 1.8479 | 25 | 10000000000 | 35.2118 | 30.9076 | 179.9522 | 89.5243 | 90.0099 | 7.7698 | 90 | 186.8303 | 207.5933 | 206.2911 | 194.8897 | 262.3587 | 263.9274 | 239.0097 | 10000000000 | 10000000000 | 39.9502 | 3.8141 | 40 | 10000000000 | 145 | 125.6065 | 40.0133 | 8.4908 | 40 | 90.0369 | 89.9153 | 61.7906 | 10000000000 | 89.9942 | 4.4027 | 90 | 95.1333 | 89.9761 | 3.2141 | 90 | 96.1089 | 14.4586 | -18.909 | 63.6877 | 60.04 | 0.86187
Log | 5866 | 48.8834 | 2014-08-23 18:57 | C13EOAT_test | 0.72931 | -0.37414 | 77.2577 | 282.688 | 115.9888 | 1.523 | -0.75965 | 4.137 | 1.5 | 12.8279 | 25.398 | 2.8828 | 1.3918 | 168.1969 | 99.2 | 3.9875 | 103.1875 | 7.2359 | 103 | 101.0872 | 103.8965 | 104 | 555.2062 | 21.1166 | 87.7655 | 80.4314 | 217.4794 | 216.643 | 385.4893 | 84.0985 | 4.1836 | 84 | 1800.135 | 3.7232 | 1800 | 24.6149 | 1.853 | 25 | 10000000000 | 35.2931 | 30.9007 | 179.9531 | 89.5084 | 90.0224 | 7.7665 | 90 | 186.5849 | 207.4356 | 206.5347 | 194.6643 | 261.9489 | 264.1006 | 239.5667 | 10000000000 | 10000000000 | 39.9269 | 3.8277 | 40 | 10000000000 | 145 | 125.697 | 39.9951 | 8.4918 | 40 | 90.0318 | 89.9213 | 61.6771 | 10000000000 | 89.9839 | 4.4062 | 90 | 95.1445 | 89.9766 | 3.2147 | 90 | 96.11 | 14.4584 | -18.7686 | 63.7147 | 60.04 | 0.86187
Log | 5867 | 48.8917 | 2014-08-23 18:57 | C13EOAT_test | 0.729 | -0.37508 | 76.5409 | 282.7431 | 122.0423 | 1.5022 | -0.75972 | 4.1365 | 1.5 | 12.7865 | 25.3982 | 2.9107 | 1.3918 | 168.081 | 99.2 | 4.0319 | 103.2319 | 7.2229 | 103 | 101.1351 | 103.8839 | 104 | 570.4427 | 21.0736 | 87.7053 | 80.3757 | 217.453 | 216.643 | 385.1456 | 84.0405 | 4.181 | 84 | 1800.01 | 3.7235 | 1800 | 24.615 | 1.8585 | 25 | 10000000000 | 35.2895 | 30.9483 | 179.9619 | 89.5046 | 89.9878 | 7.771 | 90 | 186.6145 | 207.171 | 206.6389 | 194.9517 | 261.9347 | 264.1125 | 239.2215 | 10000000000 | 10000000000 | 39.9374 | 3.8418 | 40 | 10000000000 | 145 | 125.6397 | 39.9765 | 8.4925 | 40 | 90.0446 | 89.9173 | 62.0464 | 10000000000 | 90.0083 | 4.3959 | 90 | 95.1072 | 89.981 | 3.2151 | 90 | 96.1099 | 14.4586 | -18.8243 | 63.6242 | 60.05 | 0.86187
Log | 5868 | 48.9 | 2014-08-23 18:58 | C13EOAT_test | 0.72916 | -0.37508 | 76.4155 | 282.4597 | 118.0803 | 1.5242 | -0.75961 | 4.1369 | 1.5 | 12.7828 | 25.4096 | 2.8745 | 1.3918 | 168.3709 | 99.2 | 3.9594 | 103.1594 | 7.2175 | 103 | 100.9265 | 103.8732 | 104 | 581.9937 | 20.7025 | 87.853 | 80.5179 | 217.4874 | 216.643 | 385.4893 | 84.1854 | 4.1764 | 84 | 1800.558 | 3.7226 | 1800 | 24.6524 | 1.8628 | 25 | 10000000000 | 35.3067 | 30.9971 | 179.968 | 89.5109 | 90.0098 | 7.7661 | 90 | 186.4369 | 206.1139 | 206.0134 | 194.4729 | 261.8014 | 264.2229 | 239.4799 | 10000000000 | 10000000000 | 39.9558 | 3.8496 | 40 | 10000000000 | 145 | 125.6619 | 40.0567 | 8.488 | 40 | 90.0503 | 89.9176 | 61.8982 | 10000000000 | 90.0202 | 4.3895 | 90 | 95.1214 | 89.984 | 3.2152 | 90 | 96.1315 | 14.4612 | -18.6821 | 63.6211 | 60.03 | 0.86187
Log | 5869 | 48.9083 | 2014-08-23 18:58 | C13EOAT_test | 0.72844 | -0.37414 | 78.7431 | 282.4941 | 116.0061 | 1.4843 | -0.75966 | 4.137 | 1.5 | 12.8184 | 25.4128 | 2.9292 | 1.3918 | 168.0353 | 99.2 | 3.7673 | 102.9673 | 7.2281 | 103 | 100.9497 | 103.8802 | 104 | 580.2264 | 20.6908 | 87.6917 | 80.3436 | 217.4901 | 216.643 | 384.8019 | 84.0177 | 4.1761 | 84 | 1800.043 | 3.7234 | 1800 | 24.7142 | 1.8659 | 25 | 10000000000 | 35.3329 | 30.9158 | 179.9817 | 89.552 | 90.0248 | 7.7628 | 90 | 186.3775 | 207.466 | 207.4577 | 194.615 | 261.4284 | 263.7225 | 238.9903 | 10000000000 | 10000000000 | 39.9722 | 3.8589 | 40 | 10000000000 | 145 | 125.6514 | 40.0216 | 8.4889 | 40 | 90.0361 | 89.9455 | 62.0133 | 10000000000 | 90.0212 | 4.388 | 90 | 95.122 | 89.9908 | 3.2154 | 90 | 96.1286 | 14.4621 | -18.8564 | 63.701 | 60.04 | 0.86187
Log | 5870 | 48.9167 | 2014-08-23 18:59 | C13EOAT_test | 0.72843 | -0.37508 | 78.4648 | 282.7498 | 114.4748 | 1.4817 | -0.75974 | 4.138 | 1.5 | 12.8425 | 25.3982 | 2.9076 | 1.3918 | 168.0511 | 99.2 | 3.7696 | 102.9696 | 7.2303 | 103 | 101.1967 | 103.878 | 104 | 584.8478 | 20.8918 | 87.6955 | 80.3556 | 217.4614 | 216.643 | 385.1456 | 84.0255 | 4.1752 | 84 | 1799.558 | 3.724 | 1800 | 24.7391 | 1.8691 | 25 | 10000000000 | 35.327 | 30.8056 | 179.9738 | 89.5391 | 90.0319 | 7.76 | 90 | 186.3378 | 207.1642 | 206.7727 | 194.6918 | 261.5993 | 263.0668 | 238.2748 | 10000000000 | 10000000000 | 39.9858 | 3.8626 | 40 | 10000000000 | 145 | 125.6378 | 40.0373 | 8.487 | 40 | 90.0451 | 89.9286 | 61.9976 | 10000000000 | 90.0072 | 4.3896 | 90 | 95.1225 | 89.9869 | 3.2161 | 90 | 96.1282 | 14.465 | -18.8444 | 63.7599 | 60.03 | 0.86187
Log | 5871 | 48.925 | 2014-08-23 18:59 | C13EOAT_test | 0.72901 | -0.37508 | 77.3907 | 282.6709 | 122.0751 | 1.4832 | -0.75961 | 4.1379 | 1.5 | 12.8673 | 25.3983 | 2.929 | 1.3918 | 168.1867 | 99.2 | 3.9413 | 103.1413 | 7.2161 | 103 | 101.0989 | 103.9137 | 104 | 569.8844 | 20.96 | 87.7654 | 80.4213 | 217.4849 | 216.643 | 385.1456 | 84.0933 | 4.1745 | 84 | 1799.949 | 3.7234 | 1800 | 24.8344 | 1.87 | 25 | 10000000000 | 35.4459 | 30.8874 | 179.9757 | 89.5565 | 90.0487 | 7.7557 | 90 | 186.3438 | 206.4651 | 205.9632 | 194.3989 | 262.4052 | 263.7746 | 239.949 | 10000000000 | 10000000000 | 39.9994 | 3.8635 | 40 | 10000000000 | 145 | 125.657 | 40.0667 | 8.484 | 40 | 90.0502 | 89.9256 | 61.9643 | 10000000000 | 89.9962 | 4.3919 | 90 | 95.1344 | 89.9879 | 3.2164 | 90 | 96.126 | 14.464 | -18.7787 | 63.8123 | 60.02 | 0.86187
Log | 5872 | 48.9333 | 2014-08-23 19:00 | C13EOAT_test | 0.72742 | -0.37414 | 76.5755 | 282.7434 | 111.0885 | 1.4291 | -0.75972 | 4.139 | 1.5 | 12.9101 | 25.3921 | 2.8744 | 1.3918 | 168.388 | 99.2 | 3.9933 | 103.1933 | 7.2037 | 103 | 101.1171 | 103.8992 | 104 | 559.1764 | 20.9356 | 87.8351 | 80.5529 | 217.4706 | 216.643 | 385.4893 | 84.194 | 4.1717 | 84 | 1799.952 | 3.7234 | 1800 | 24.8627 | 1.8717 | 25 | 10000000000 | 35.4273 | 30.9207 | 179.948 | 89.5497 | 90.0405 | 7.7553 | 90 | 186.456 | 207.6419 | 206.6095 | 194.8137 | 262.1276 | 264.2904 | 239.2847 | 10000000000 | 10000000000 | 40.0341 | 3.8586 | 40 | 10000000000 | 145 | 125.6757 | 40.057 | 8.4827 | 40 | 90.0387 | 89.9092 | 61.8756 | 10000000000 | 89.9937 | 4.393 | 90 | 95.1464 | 89.974 | 3.2175 | 90 | 96.1202 | 14.4605 | -18.6471 | 63.8993 | 60.02 | 0.86187
Log | 5873 | 48.9417 | 2014-08-23 19:00 | C13EOAT_test | 0.729 | -0.37508 | 77.9375 | 282.3768 | 115.5303 | 1.5131 | -0.75964 | 4.1384 | 1.5 | 12.8738 | 25.3794 | 2.8744 | 1.3918 | 168.1387 | 99.2 | 3.9456 | 103.1456 | 7.1987 | 103 | 101.165 | 103.8806 | 104 | 560.1124 | 21.0193 | 87.7186 | 80.4202 | 217.4735 | 216.643 | 385.4893 | 84.0694 | 4.1702 | 84 | 1799.378 | 3.7242 | 1800 | 24.831 | 1.8745 | 25 | 10000000000 | 35.4709 | 30.8792 | 179.9597 | 89.5501 | 90.0116 | 7.7588 | 90 | 186.3778 | 206.5026 | 205.5863 | 194.8224 | 262.1283 | 264.3626 | 239.9295 | 10000000000 | 10000000000 | 40.0098 | 3.855 | 40 | 10000000000 | 145 | 125.6674 | 40.0467 | 8.4816 | 40 | 90.0438 | 89.9158 | 62.2062 | 10000000000 | 89.9808 | 4.3977 | 90 | 95.1234 | 89.9798 | 3.2177 | 90 | 96.1234 | 14.4595 | -18.7798 | 63.8173 | 60.01 | 0.86187
Log | 5874 | 48.95 | 2014-08-23 19:01 | C13EOAT_test | 0.72585 | -0.37414 | 76.5168 | 282.6508 | 116.525 | 1.2979 | -0.75969 | 4.1397 | 1.5 | 12.8292 | 25.4047 | 2.9961 | 1.3918 | 168.2111 | 99.2 | 3.9317 | 103.1317 | 7.1923 | 103 | 101.073 | 103.9027 | 104 | 573.3806 | 20.8724 | 87.7387 | 80.4724 | 217.4853 | 216.643 | 385.1456 | 84.1056 | 4.1686 | 84 | 1800.391 | 3.7228 | 1800 | 24.794 | 1.8777 | 25 | 10000000000 | 35.442 | 30.8215 | 179.9623 | 89.4999 | 90.0141 | 7.7577 | 90 | 186.2999 | 207.1685 | 206.3595 | 194.7259 | 262.1333 | 264.4507 | 240.6614 | 10000000000 | 10000000000 | 40.0166 | 3.8485 | 40 | 10000000000 | 145 | 125.6863 | 40.0331 | 8.4808 | 40 | 90.0287 | 89.9336 | 62.1414 | 10000000000 | 90.0006 | 4.3922 | 90 | 95.1228 | 89.9811 | 3.2178 | 90 | 96.122 | 14.4639 | -18.7276 | 63.7284 | 60.02 | 0.86187
Log | 5875 | 48.9583 | 2014-08-23 19:01 | C13EOAT_test | 0.72923 | -0.37508 | 78.4719 | 282.3752 | 117.1952 | 1.4971 | -0.75962 | 4.1389 | 1.5 | 12.7801 | 25.4806 | 2.9069 | 1.3918 | 168.0564 | 99.2 | 3.8044 | 103.0044 | 7.1973 | 103 | 100.6832 | 103.8909 | 104 | 583.0504 | 21.0175 | 87.6969 | 80.3595 | 217.4901 | 216.643 | 385.4893 | 84.0282 | 4.167 | 84 | 1799.562 | 3.7239 | 1800 | 24.7686 | 1.8811 | 25 | 10000000000 | 35.4163 | 30.8261 | 179.9552 | 89.4837 | 89.9741 | 7.7649 | 90 | 186.3681 | 207.2152 | 206.529 | 194.7588 | 262.3657 | 264.0101 | 240.429 | 10000000000 | 10000000000 | 40.023 | 3.8422 | 40 | 10000000000 | 145 | 125.617 | 40.052 | 8.4784 | 40 | 90.0445 | 89.9107 | 62.1512 | 10000000000 | 89.9795 | 4.4018 | 90 | 95.1132 | 89.9776 | 3.2183 | 90 | 96.1174 | 14.4612 | -18.8405 | 63.6154 | 60.02 | 0.86187
Log | 5876 | 48.9667 | 2014-08-23 19:02 | C13EOAT_test | 0.72869 | -0.37508 | 76.7415 | 282.7065 | 106.1334 | 1.4872 | -0.75961 | 4.1387 | 1.5 | 12.7321 | 25.455 | 2.9397 | 1.3918 | 167.8529 | 99.2 | 3.756 | 102.956 | 7.202 | 103 | 100.9966 | 103.8914 | 104 | 584.6852 | 20.8719 | 87.5991 | 80.2538 | 217.4321 | 216.643 | 385.1456 | 83.9265 | 4.1689 | 84 | 1800.032 | 3.7233 | 1800 | 24.7955 | 1.8837 | 25 | 10000000000 | 35.4654 | 30.8906 | 179.9638 | 89.4778 | 89.9748 | 7.7665 | 90 | 186.3684 | 206.8494 | 206.046 | 194.7929 | 262.1953 | 264.1238 | 240.497 | 10000000000 | 10000000000 | 40.0189 | 3.8394 | 40 | 10000000000 | 145 | 125.6338 | 40.0419 | 8.4774 | 40 | 90.0353 | 89.9284 | 62.1619 | 10000000000 | 89.9651 | 4.4123 | 90 | 95.1304 | 89.9819 | 3.2187 | 90 | 96.1246 | 14.4672 | -18.9462 | 63.5217 | 60.01 | 0.86187
Log | 5877 | 48.975 | 2014-08-23 19:02 | C13EOAT_test | 0.729 | -0.37508 | 77.6635 | 282.3797 | 117.3818 | 1.5028 | -0.75974 | 4.1394 | 1.5 | 12.7634 | 25.4354 | 2.8925 | 1.3918 | 167.6737 | 99.2 | 3.9252 | 103.1252 | 7.1895 | 103 | 101.0812 | 103.9098 | 104 | 586.6655 | 20.8496 | 87.5057 | 80.168 | 217.4482 | 216.643 | 385.1456 | 83.8368 | 4.1716 | 84 | 1800.233 | 3.7229 | 1800 | 24.8092 | 1.8864 | 25 | 10000000000 | 35.4682 | 30.9329 | 179.9097 | 89.4622 | 89.9392 | 7.7748 | 90 | 186.341 | 206.7398 | 206.3173 | 194.2976 | 262.4276 | 264.5917 | 240.1943 | 10000000000 | 10000000000 | 39.9984 | 3.8354 | 40 | 10000000000 | 145 | 125.5687 | 40.0232 | 8.4768 | 40 | 90.0227 | 89.8869 | 62.0459 | 10000000000 | 89.9757 | 4.4128 | 90 | 95.107 | 89.9548 | 3.2205 | 90 | 96.1237 | 14.465 | -19.032 | 63.5862 | 60.01 | 0.86187
Log | 5878 | 48.9834 | 2014-08-23 19:03 | C13EOAT_test | 0.72862 | -0.37508 | 76.6614 | 282.3752 | 113.8901 | 1.5003 | -0.75959 | 4.1396 | 1.5 | 12.7765 | 25.3327 | 2.8785 | 1.3918 | 168.071 | 99.2 | 4.0407 | 103.2407 | 7.1716 | 103 | 101.1167 | 103.8937 | 104 | 571.7332 | 20.729 | 87.7085 | 80.3626 | 217.4648 | 216.643 | 385.4893 | 84.0355 | 4.1708 | 84 | 1799.94 | 3.7234 | 1800 | 24.8684 | 1.8876 | 25 | 10000000000 | 35.5078 | 30.9485 | 179.9185 | 89.4791 | 89.9552 | 7.7754 | 90 | 186.4724 | 207.8891 | 206.4653 | 194.5964 | 262.5715 | 264.9574 | 240.9145 | 10000000000 | 10000000000 | 39.9897 | 3.8352 | 40 | 10000000000 | 145 | 125.6236 | 40.0298 | 8.4753 | 40 | 90.0081 | 89.9104 | 62.5812 | 10000000000 | 89.9624 | 4.4231 | 90 | 95.1629 | 89.9592 | 3.2216 | 90 | 96.1135 | 14.4631 | -18.8374 | 63.6113 | 60.01 | 0.86187
Log | 5879 | 48.9917 | 2014-08-23 19:03 | C13EOAT_test | 0.729 | -0.37508 | 79.0131 | 282.7917 | 107.2879 | 1.5273 | -0.7596 | 4.14 | 1.5 | 12.8153 | 25.3956 | 2.8744 | 1.3918 | 168.116 | 99.2 | 4.0074 | 103.2075 | 7.1622 | 103 | 100.9448 | 103.8942 | 104 | 557.5194 | 21.0919 | 87.7128 | 80.4032 | 217.4894 | 216.643 | 385.4893 | 84.058 | 4.167 | 84 | 1799.722 | 3.7237 | 1800 | 24.8797 | 1.889 | 25 | 10000000000 | 35.5444 | 30.823 | 179.9314 | 89.4437 | 89.9434 | 7.7805 | 90 | 186.519 | 206.9547 | 205.7054 | 195.0484 | 262.55 | 264.6957 | 240.4675 | 10000000000 | 10000000000 | 39.9825 | 3.8366 | 40 | 10000000000 | 145 | 125.5823 | 40.0299 | 8.4742 | 40 | 90.0343 | 89.8971 | 62.236 | 10000000000 | 89.978 | 4.4239 | 90 | 95.0985 | 89.9657 | 3.2225 | 90 | 96.1069 | 14.4587 | -18.7968 | 63.6875 | 60 | 0.86187
Log | 5880 | 49 | 2014-08-23 19:04 | C13EOAT_test | 0.72859 | -0.37414 | 78.3001 | 282.7509 | 118.5811 | 1.4996 | -0.75963 | 4.1396 | 1.5 | 12.8706 | 25.3944 | 2.8768 | 1.3918 | 168.0538 | 99.2 | 3.8509 | 103.0509 | 7.1676 | 103 | 100.785 | 103.889 | 104 | 559.7493 | 21.0885 | 87.6958 | 80.358 | 217.4887 | 216.643 | 385.1456 | 84.0269 | 4.1671 | 84 | 1799.989 | 3.7232 | 1800 | 24.9841 | 1.8876 | 25 | 10000000000 | 35.6102 | 30.8884 | 179.9472 | 89.4386 | 89.9487 | 7.783 | 90 | 186.3979 | 206.3595 | 205.6586 | 194.4769 | 262.5924 | 264.866 | 240.6553 | 10000000000 | 10000000000 | 39.996 | 3.8384 | 40 | 10000000000 | 145 | 125.64 | 40.0093 | 8.4752 | 40 | 90.0217 | 89.9255 | 61.9121 | 10000000000 | 89.9764 | 4.4317 | 90 | 95.0956 | 89.9736 | 3.2232 | 90 | 96.1071 | 14.4586 | -18.842 | 63.8089 | 60 | 0.86187
Log | 5881 | 49.0083 | 2014-08-23 19:04 | C13EOAT_test | 0.72762 | -0.37414 | 79.0753 | 283.0355 | 113.903 | 1.5089 | -0.75961 | 4.1403 | 1.5 | 12.9441 | 25.3833 | 2.9173 | 1.3918 | 168.0019 | 99.2 | 3.7426 | 102.9426 | 7.1759 | 103 | 100.8337 | 103.8972 | 104 | 573.6118 | 21.0323 | 87.662 | 80.34 | 217.4813 | 216.643 | 385.1456 | 84.001 | 4.1674 | 84 | 1800.019 | 3.7232 | 1800 | 25.0371 | 1.8863 | 25 | 10000000000 | 35.652 | 30.8673 | 179.9486 | 89.4644 | 89.9576 | 7.7847 | 90 | 186.3551 | 206.9219 | 205.8468 | 194.7647 | 261.8123 | 264.7702 | 240.4404 | 10000000000 | 10000000000 | 40.0029 | 3.8384 | 40 | 10000000000 | 145 | 125.6539 | 39.9741 | 8.4773 | 40 | 90.0619 | 89.8867 | 62.2001 | 10000000000 | 90.0063 | 4.4265 | 90 | 95.1119 | 89.9743 | 3.2238 | 90 | 96.1078 | 14.4594 | -18.86 | 63.9714 | 60 | 0.86187
Log | 5882 | 49.0167 | 2014-08-23 19:05 | C13EOAT_test | 0.7287 | -0.37414 | 75.037 | 282.8221 | 109.2534 | 1.5054 | -0.75966 | 4.14 | 1.5 | 12.9134 | 25.3954 | 2.8758 | 1.3918 | 167.8832 | 99.2 | 3.78 | 102.98 | 7.1761 | 103 | 100.899 | 103.8669 | 104 | 577.5687 | 20.6221 | 87.5999 | 80.2834 | 217.484 | 216.643 | 385.1456 | 83.9416 | 4.1697 | 84 | 1800.03 | 3.7233 | 1800 | 25.0445 | 1.8856 | 25 | 10000000000 | 35.6735 | 30.9676 | 179.9551 | 89.4514 | 89.9797 | 7.7841 | 90 | 186.3333 | 207.5438 | 206.6488 | 194.7653 | 262.0506 | 264.097 | 239.725 | 10000000000 | 10000000000 | 39.9158 | 3.8462 | 40 | 10000000000 | 145 | 125.5902 | 39.9827 | 8.4776 | 40 | 90.035 | 89.9201 | 63.0072 | 10000000000 | 89.9726 | 4.4418 | 90 | 95.1102 | 89.9775 | 3.2244 | 90 | 96.1223 | 14.4627 | -18.9167 | 63.9108 | 59.99 | 0.86187
Log | 5883 | 49.025 | 2014-08-23 19:05 | C13EOAT_test | 0.72677 | -0.37414 | 77.1112 | 282.3752 | 117.5845 | 1.5009 | -0.75965 | 4.1409 | 1.5 | 12.8676 | 25.3984 | 2.9866 | 1.3918 | 168.2573 | 99.2 | 3.9788 | 103.1788 | 7.1593 | 103 | 101.0074 | 103.8942 | 104 | 575.3362 | 20.7263 | 87.7978 | 80.4594 | 217.4753 | 216.643 | 385.1456 | 84.1286 | 4.1694 | 84 | 1799.928 | 3.7234 | 1800 | 24.9205 | 1.8884 | 25 | 10000000000 | 35.6185 | 31.0144 | 179.9089 | 89.4682 | 89.9671 | 7.7887 | 90 | 186.4889 | 208.2446 | 206.7695 | 194.6789 | 262.1651 | 264.0388 | 239.6456 | 10000000000 | 10000000000 | 39.9601 | 3.8552 | 40 | 10000000000 | 145 | 125.5504 | 39.9533 | 8.4798 | 40 | 90.0158 | 89.8931 | 64.7726 | 10000000000 | 89.9924 | 4.4357 | 90 | 95.1235 | 89.9544 | 3.2261 | 90 | 96.1239 | 14.465 | -18.7406 | 63.8149 | 59.97 | 0.86187
Log | 5884 | 49.0333 | 2014-08-23 19:06 | C13EOAT_test | 0.729 | -0.37414 | 76.54 | 282.3577 | 107.2158 | 1.5098 | -0.75968 | 4.1408 | 1.5 | 12.8179 | 25.3998 | 2.8829 | 1.3918 | 168.0495 | 99.2 | 3.9979 | 103.1979 | 7.1478 | 103 | 100.8257 | 103.8872 | 104 | 574.4097 | 20.4318 | 87.695 | 80.3546 | 217.4623 | 216.643 | 385.1456 | 84.0248 | 4.1689 | 84 | 1800.24 | 3.7229 | 1800 | 24.8663 | 1.8912 | 25 | 10000000000 | 35.6256 | 31.0835 | 179.961 | 89.5264 | 89.9637 | 7.7911 | 90 | 186.5932 | 206.6998 | 206.3271 | 194.9002 | 262.616 | 265.4572 | 239.894 | 10000000000 | 10000000000 | 39.9491 | 3.8648 | 40 | 10000000000 | 145 | 125.5544 | 39.9544 | 8.4806 | 40 | 90.032 | 89.929 | 62.6084 | 10000000000 | 90.0088 | 4.4296 | 90 | 95.106 | 89.9805 | 3.2261 | 90 | 96.1233 | 14.465 | -18.8455 | 63.7058 | 59.98 | 0.86187
Log | 5885 | 49.0417 | 2014-08-23 19:06 | C13EOAT_test | 0.72876 | -0.37414 | 74.8551 | 282.5983 | 123.1553 | 1.4905 | -0.75966 | 4.1412 | 1.5 | 12.7496 | 25.3993 | 2.8757 | 1.3918 | 168.1612 | 99.2 | 4.0136 | 103.2136 | 7.1364 | 103 | 100.7234 | 103.8923 | 104 | 569.1506 | 20.9981 | 87.7473 | 80.4139 | 217.4785 | 216.643 | 385.1456 | 84.0806 | 4.1658 | 84 | 1799.994 | 3.7232 | 1800 | 24.8359 | 1.894 | 25 | 10000000000 | 35.5291 | 30.9381 | 179.9901 | 89.5191 | 90.0158 | 7.7835 | 90 | 186.4611 | 205.9039 | 205.6416 | 194.4832 | 262.2442 | 264.8651 | 239.7616 | 10000000000 | 10000000000 | 39.9754 | 3.8719 | 40 | 10000000000 | 145 | 125.5928 | 39.9569 | 8.4814 | 40 | 90.0637 | 89.9265 | 62.2912 | 10000000000 | 90.0086 | 4.4255 | 90 | 95.124 | 89.9951 | 3.2263 | 90 | 96.1288 | 14.465 | -18.7861 | 63.5558 | 59.98 | 0.86187
Log | 5886 | 49.05 | 2014-08-23 19:07 | C13EOAT_test | 0.72873 | -0.37414 | 75.6219 | 282.6225 | 108.1131 | 1.5219 | -0.7597 | 4.1415 | 1.5 | 12.75 | 25.3829 | 2.8744 | 1.3918 | 167.8452 | 99.2 | 3.8658 | 103.0658 | 7.1398 | 103 | 100.6654 | 103.8857 | 104 | 559.1219 | 21.0982 | 87.5905 | 80.2547 | 217.4904 | 216.643 | 385.4893 | 83.9226 | 4.1651 | 84 | 1799.6 | 3.7237 | 1800 | 24.8718 | 1.8954 | 25 | 10000000000 | 35.5389 | 30.7761 | 179.9557 | 89.5288 | 90.0002 | 7.7858 | 90 | 186.3265 | 207.3856 | 206.0347 | 194.6325 | 261.8493 | 264.5923 | 242.9591 | 10000000000 | 10000000000 | 39.9577 | 3.8806 | 40 | 10000000000 | 145 | 125.654 | 39.9398 | 8.4835 | 40 | 90.049 | 89.9067 | 61.8331 | 10000000000 | 90.0134 | 4.4196 | 90 | 95.1016 | 89.9779 | 3.2273 | 90 | 96.1153 | 14.4594 | -18.9453 | 63.5456 | 59.97 | 0.86187
Log | 5887 | 49.0583 | 2014-08-23 19:07 | C13EOAT_test | 0.72822 | -0.37508 | 82.0528 | 282.0958 | 124.0664 | 1.5172 | -0.75968 | 4.1415 | 1.5 | 12.7886 | 25.3982 | 2.9437 | 1.3918 | 167.7188 | 99.2 | 3.7595 | 102.9595 | 7.1472 | 103 | 100.7249 | 103.8926 | 104 | 572.0394 | 21.1166 | 87.5136 | 80.2052 | 217.4872 | 216.643 | 385.1456 | 83.8594 | 4.1683 | 84 | 1799.961 | 3.7233 | 1800 | 24.9509 | 1.8951 | 25 | 10000000000 | 35.573 | 30.7812 | 180.0174 | 89.5206 | 90.0249 | 7.781 | 90 | 186.385 | 207.275 | 206.1321 | 195.0092 | 261.9033 | 263.7685 | 239.6192 | 10000000000 | 10000000000 | 40.0065 | 3.8848 | 40 | 10000000000 | 145 | 125.7114 | 39.966 | 8.4836 | 40 | 90.0506 | 89.9668 | 61.8346 | 10000000000 | 90.0134 | 4.4169 | 90 | 95.1367 | 90.0087 | 3.2267 | 90 | 96.1175 | 14.4639 | -18.9948 | 63.6391 | 59.96 | 0.86187
Log | 5888 | 49.0667 | 2014-08-23 19:08 | C13EOAT_test | 0.72857 | -0.37414 | 80.1354 | 282.5755 | 109.9201 | 1.5258 | -0.75966 | 4.1413 | 1.5 | 12.8204 | 25.3844 | 2.8755 | 1.3918 | 167.8546 | 99.2 | 3.7831 | 102.9831 | 7.1469 | 103 | 100.61 | 103.8975 | 104 | 582.2079 | 20.709 | 87.5935 | 80.2611 | 217.4556 | 216.643 | 385.1456 | 83.9273 | 4.169 | 84 | 1799.737 | 3.7237 | 1800 | 24.9781 | 1.895 | 25 | 10000000000 | 35.6247 | 30.8264 | 179.9535 | 89.5108 | 90.0023 | 7.7836 | 90 | 186.433 | 208.0013 | 206.8945 | 195.43 | 261.4526 | 263.9447 | 238.7334 | 10000000000 | 10000000000 | 39.9734 | 3.8879 | 40 | 10000000000 | 145 | 125.6992 | 39.9357 | 8.4865 | 40 | 90.0476 | 89.9059 | 61.8509 | 10000000000 | 89.991 | 4.4235 | 90 | 95.1299 | 89.9767 | 3.2279 | 90 | 96.121 | 14.4628 | -18.9389 | 63.707 | 59.96 | 0.86187
Log | 5889 | 49.075 | 2014-08-23 19:08 | C13EOAT_test | 0.72879 | -0.37414 | 75.1215 | 282.0661 | 117.3846 | 1.5336 | -0.75961 | 4.1408 | 1.5 | 12.872 | 25.3511 | 2.8745 | 1.3918 | 168.0464 | 99.2 | 3.8577 | 103.0577 | 7.1401 | 103 | 100.6385 | 103.8882 | 104 | 585.4357 | 20.5271 | 87.6935 | 80.3529 | 217.4524 | 216.643 | 385.1456 | 84.0232 | 4.1699 | 84 | 1800.696 | 3.7222 | 1800 | 25.0178 | 1.8941 | 25 | 10000000000 | 35.6285 | 30.8203 | 179.9526 | 89.5321 | 90.0049 | 7.7821 | 90 | 186.3916 | 207.5738 | 206.6823 | 195.3861 | 261.2832 | 263.3721 | 238.8467 | 10000000000 | 10000000000 | 40.0084 | 3.8862 | 40 | 10000000000 | 145 | 125.6057 | 39.9501 | 8.4872 | 40 | 90.0319 | 89.9207 | 61.642 | 10000000000 | 89.9989 | 4.4167 | 90 | 95.1073 | 89.9763 | 3.2284 | 90 | 96.1181 | 14.4592 | -18.8471 | 63.8128 | 59.95 | 0.86187
Log | 5890 | 49.0834 | 2014-08-23 19:09 | C13EOAT_test | 0.72894 | -0.37414 | 72.3177 | 282.4496 | 117.4345 | 1.5233 | -0.75972 | 4.1413 | 1.5 | 12.9237 | 25.4698 | 2.9973 | 1.3918 | 167.6395 | 99.2 | 3.9449 | 103.1449 | 7.1293 | 103 | 100.8779 | 103.8963 | 104 | 576.8125 | 20.9364 | 87.4874 | 80.1522 | 217.4658 | 216.643 | 385.1456 | 83.8198 | 4.1711 | 84 | 1800.407 | 3.7227 | 1800 | 25.0666 | 1.8927 | 25 | 10000000000 | 35.6412 | 30.9434 | 179.9497 | 89.5674 | 90.0501 | 7.7735 | 90 | 186.5092 | 206.1446 | 206.2009 | 194.8993 | 262.3617 | 263.794 | 239.7098 | 10000000000 | 10000000000 | 40.0242 | 3.88 | 40 | 10000000000 | 145 | 125.6365 | 39.9975 | 8.4858 | 40 | 90.038 | 89.9117 | 61.9047 | 10000000000 | 90.0217 | 4.4046 | 90 | 95.1368 | 89.9749 | 3.2292 | 90 | 96.1201 | 14.4633 | -19.0479 | 63.9344 | 59.95 | 0.86187
Log | 5891 | 49.0917 | 2014-08-23 19:09 | C13EOAT_test | 0.729 | -0.37508 | 73.3473 | 282.752 | 108.3784 | 1.5134 | -0.75964 | 4.1411 | 1.5 | 12.9057 | 25.398 | 2.8744 | 1.3918 | 168.2427 | 99.2 | 4 | 103.2001 | 7.1169 | 103 | 101.0431 | 103.8874 | 104 | 576.9762 | 20.5497 | 87.787 | 80.4557 | 217.4792 | 216.643 | 385.4893 | 84.1214 | 4.1687 | 84 | 1800.1 | 3.7232 | 1800 | 24.9961 | 1.8936 | 25 | 10000000000 | 35.6602 | 30.915 | 179.9842 | 89.5315 | 90.0043 | 7.7795 | 90 | 186.297 | 205.4604 | 205.6489 | 194.7515 | 262.7666 | 264.281 | 239.9819 | 10000000000 | 10000000000 | 40.0285 | 3.8769 | 40 | 10000000000 | 145 | 125.863 | 39.9751 | 8.4872 | 40 | 90.0271 | 89.9571 | 61.7124 | 10000000000 | 89.9943 | 4.4113 | 90 | 95.1676 | 89.9921 | 3.2294 | 90 | 96.1252 | 14.4622 | -18.7443 | 63.8929 | 59.95 | 0.86187
Log | 5892 | 49.1 | 2014-08-23 19:10 | C13EOAT_test | 0.72845 | -0.37414 | 74.7206 | 282.6111 | 115.716 | 1.5132 | -0.75978 | 4.1418 | 1.5 | 12.8911 | 25.396 | 2.8744 | 1.3918 | 168.2618 | 99.2 | 3.9489 | 103.1489 | 7.1108 | 103 | 101.3276 | 103.903 | 104 | 564.5386 | 20.8471 | 87.7979 | 80.4639 | 217.4907 | 216.643 | 385.1456 | 84.1309 | 4.1663 | 84 | 1799.54 | 3.724 | 1800 | 24.987 | 1.8939 | 25 | 10000000000 | 35.6379 | 30.8694 | 179.9763 | 89.5385 | 90.013 | 7.7767 | 90 | 186.5266 | 207.2142 | 207.3397 | 194.8631 | 262.1066 | 264.3026 | 241.1301 | 10000000000 | 10000000000 | 40.0365 | 3.8703 | 40 | 10000000000 | 145 | 126.0207 | 40.0231 | 8.4847 | 40 | 90.0562 | 89.9201 | 61.6717 | 10000000000 | 90.0084 | 4.4034 | 90 | 95.1077 | 89.9882 | 3.2301 | 90 | 96.1142 | 14.4593 | -18.7361 | 63.855 | 59.94 | 0.86187
Log | 5893 | 49.1083 | 2014-08-23 19:10 | C13EOAT_test | 0.7287 | -0.37414 | 78.8593 | 282.3854 | 117.3336 | 1.4805 | -0.75967 | 4.1417 | 1.5 | 12.8714 | 25.3962 | 2.8746 | 1.3918 | 167.8398 | 99.2 | 3.7492 | 102.9493 | 7.1229 | 103 | 101.2329 | 103.9013 | 104 | 562.7389 | 21.0023 | 87.5899 | 80.2499 | 217.4848 | 216.643 | 385.1456 | 83.9199 | 4.1676 | 84 | 1799.677 | 3.724 | 1800 | 24.955 | 1.8951 | 25 | 10000000000 | 35.5787 | 30.7782 | 180.0304 | 89.5178 | 90.002 | 7.7768 | 90 | 186.4363 | 208.1108 | 206.5084 | 194.636 | 261.8715 | 263.9922 | 239.8822 | 10000000000 | 10000000000 | 40.0416 | 3.8601 | 40 | 10000000000 | 145 | 126.1939 | 40.0172 | 8.4843 | 40 | 90.0773 | 89.9532 | 62.168 | 10000000000 | 90.0123 | 4.401 | 90 | 95.1027 | 90.0152 | 3.2291 | 90 | 96.1081 | 14.4586 | -18.9501 | 63.8104 | 59.95 | 0.86187
Log | 5894 | 49.1167 | 2014-08-23 19:11 | C13EOAT_test | 0.72733 | -0.37508 | 75.5703 | 282.7461 | 109.0083 | 1.4969 | -0.75974 | 4.1426 | 1.5 | 12.8155 | 25.4273 | 2.9787 | 1.3918 | 167.676 | 99.2 | 3.7643 | 102.9643 | 7.1246 | 103 | 101.1079 | 103.9016 | 104 | 566.6115 | 21.1132 | 87.4938 | 80.1822 | 217.479 | 216.643 | 385.1456 | 83.838 | 4.1708 | 84 | 1799.587 | 3.7239 | 1800 | 24.9591 | 1.8959 | 25 | 10000000000 | 35.6166 | 30.8126 | 180.0194 | 89.5211 | 90.0464 | 7.7683 | 90 | 186.4097 | 206.2684 | 206.2287 | 194.7254 | 262.0158 | 264.4673 | 240.2114 | 10000000000 | 10000000000 | 40.0489 | 3.8523 | 40 | 10000000000 | 145 | 126.2854 | 39.9894 | 8.4851 | 40 | 90.0788 | 89.9405 | 61.5984 | 10000000000 | 90.0152 | 4.3997 | 90 | 95.1427 | 90.0097 | 3.2289 | 90 | 96.1064 | 14.4583 | -19.0178 | 63.6873 | 59.95 | 0.86187
Log | 5895 | 49.125 | 2014-08-23 19:11 | C13EOAT_test | 0.72867 | -0.37508 | 76.2825 | 283.0495 | 112.9817 | 1.4929 | -0.75961 | 4.142 | 1.5 | 12.8177 | 25.3839 | 2.9124 | 1.3918 | 168.0202 | 99.2 | 3.9187 | 103.1187 | 7.1116 | 103 | 100.9962 | 103.8816 | 104 | 577.3304 | 20.7829 | 87.6862 | 80.334 | 217.4628 | 216.643 | 385.1456 | 84.0101 | 4.173 | 84 | 1800.147 | 3.723 | 1800 | 24.9122 | 1.898 | 25 | 10000000000 | 35.6011 | 30.843 | 180.0329 | 89.5298 | 90.0165 | 7.7719 | 90 | 186.4899 | 207.4829 | 206.5604 | 195.0382 | 262.1066 | 264.2023 | 240.6741 | 10000000000 | 10000000000 | 40.0462 | 3.8424 | 40 | 10000000000 | 145 | 126.3365 | 40.0155 | 8.4833 | 40 | 90.0797 | 89.9532 | 61.7198 | 10000000000 | 89.9889 | 4.4092 | 90 | 95.1435 | 90.0165 | 3.2283 | 90 | 96.1106 | 14.4596 | -18.866 | 63.6945 | 59.94 | 0.86187
Log | 5896 | 49.1334 | 2014-08-23 19:12 | C13EOAT_test | 0.72874 | -0.37414 | 71.9253 | 282.7385 | 113.6497 | 1.4962 | -0.75965 | 4.1422 | 1.5 | 12.8319 | 25.4018 | 2.922 | 1.3918 | 167.6312 | 99.2 | 3.9859 | 103.1859 | 7.0993 | 103 | 100.9315 | 103.8886 | 104 | 581.7487 | 20.7434 | 87.4874 | 80.1438 | 217.4708 | 216.643 | 385.4893 | 83.8156 | 4.1762 | 84 | 1800.504 | 3.7226 | 1800 | 24.9278 | 1.8987 | 25 | 10000000000 | 35.6126 | 30.7978 | 179.9983 | 89.5137 | 89.9897 | 7.7759 | 90 | 186.5054 | 206.0352 | 206.3098 | 194.9854 | 262.3195 | 264.8356 | 240.4283 | 10000000000 | 10000000000 | 40.0142 | 3.8335 | 40 | 10000000000 | 145 | 126.2882 | 40.0148 | 8.4829 | 40 | 90.0505 | 89.9478 | 61.7213 | 10000000000 | 89.9896 | 4.4093 | 90 | 95.1396 | 89.9992 | 3.2287 | 90 | 96.1248 | 14.4644 | -19.0562 | 63.7353 | 59.94 | 0.86187
Log | 5897 | 49.1417 | 2014-08-23 19:12 | C13EOAT_test | 0.72837 | -0.37508 | 74.9873 | 282.7502 | 107.2227 | 1.4969 | -0.75969 | 4.1425 | 1.5 | 12.8649 | 25.4276 | 2.953 | 1.3918 | 167.8507 | 99.2 | 3.9933 | 103.1933 | 7.0895 | 103 | 100.7524 | 103.923 | 104 | 574.5614 | 20.6492 | 87.597 | 80.2536 | 217.4867 | 216.643 | 385.1456 | 83.9253 | 4.1766 | 84 | 1799.942 | 3.7235 | 1800 | 24.9777 | 1.8985 | 25 | 10000000000 | 35.6232 | 30.8619 | 179.9986 | 89.5148 | 89.9928 | 7.7754 | 90 | 186.4981 | 205.1967 | 205.4043 | 194.7142 | 262.4324 | 264.8065 | 240.8294 | 10000000000 | 10000000000 | 40.0583 | 3.8254 | 40 | 10000000000 | 145 | 126.3804 | 40.0156 | 8.4825 | 40 | 90.0673 | 89.9313 | 61.5526 | 10000000000 | 90.0144 | 4.4009 | 90 | 95.1577 | 89.9993 | 3.2288 | 90 | 96.1203 | 14.4649 | -18.9464 | 63.8088 | 59.93 | 0.86187
Log | 5898 | 49.15 | 2014-08-23 19:13 | C13EOAT_test | 0.72838 | -0.37414 | 81.9662 | 282.686 | 113.5542 | 1.4981 | -0.75957 | 4.1427 | 1.5 | 12.9533 | 25.3984 | 2.886 | 1.3918 | 168.0431 | 99.2 | 4.034 | 103.234 | 7.0753 | 103 | 100.6812 | 103.9129 | 104 | 568.3857 | 21.0359 | 87.6924 | 80.3507 | 217.4907 | 216.643 | 385.4893 | 84.0216 | 4.1766 | 84 | 1799.863 | 3.7236 | 1800 | 25.0231 | 1.8974 | 25 | 10000000000 | 35.6998 | 30.879 | 180.022 | 89.5485 | 90.0045 | 7.7731 | 90 | 186.5224 | 205.8318 | 206.128 | 194.3838 | 263.0901 | 264.7442 | 240.1827 | 10000000000 | 10000000000 | 40.0315 | 3.8203 | 40 | 10000000000 | 145 | 126.4988 | 40.0072 | 8.4827 | 40 | 90.0659 | 89.9561 | 61.8823 | 10000000000 | 89.977 | 4.4131 | 90 | 95.155 | 90.011 | 3.2282 | 90 | 96.1176 | 14.462 | -18.8493 | 63.9968 | 59.93 | 0.86187
Log | 5899 | 49.1583 | 2014-08-23 19:13 | C13EOAT_test | 0.72835 | -0.37414 | 81.5379 | 282.7378 | 116.7378 | 1.5067 | -0.7597 | 4.1429 | 1.5 | 13.0105 | 25.3775 | 2.8744 | 1.3918 | 168.2256 | 99.2 | 3.8375 | 103.0375 | 7.083 | 103 | 101.1427 | 104.004 | 104 | 553.562 | 20.8257 | 87.7818 | 80.4437 | 217.4892 | 216.643 | 385.1456 | 84.1128 | 4.1753 | 84 | 1799.692 | 3.7239 | 1800 | 25.1205 | 1.8946 | 25 | 10000000000 | 35.7176 | 30.8671 | 180.0117 | 89.5287 | 90.0197 | 7.7703 | 90 | 186.562 | 205.9892 | 206.4657 | 194.6082 | 263.0403 | 264.6659 | 240.6691 | 10000000000 | 10000000000 | 40.0043 | 3.8152 | 40 | 10000000000 | 145 | 126.5871 | 40.034 | 8.4809 | 40 | 90.085 | 89.9266 | 62.2375 | 10000000000 | 89.9894 | 4.41 | 90 | 95.1065 | 90.0058 | 3.2281 | 90 | 96.1254 | 14.465 | -18.7563 | 64.1246 | 59.93 | 0.86187
Log | 5900 | 49.1667 | 2014-08-23 19:14 | C13EOAT_test | 0.72829 | -0.37414 | 83.0695 | 282.3804 | 104.4692 | 1.5129 | -0.75959 | 4.1424 | 1.5 | 12.9558 | 25.3228 | 2.8774 | 1.3918 | 167.6116 | 99.2 | 3.744 | 102.944 | 7.091 | 103 | 101.1367 | 103.9999 | 104 | 563.3225 | 21.027 | 87.4586 | 80.153 | 217.4898 | 216.643 | 385.1456 | 83.8058 | 4.177 | 84 | 1800.059 | 3.7234 | 1800 | 25.0846 | 1.8944 | 25 | 10000000000 | 35.7131 | 30.7743 | 180.0863 | 89.5214 | 90.0158 | 7.7703 | 90 | 186.6241 | 207.1483 | 206.9597 | 194.6171 | 261.9374 | 264.511 | 240.9892 | 10000000000 | 10000000000 | 40.0059 | 3.8173 | 40 | 10000000000 | 145 | 126.6487 | 40.0066 | 8.4819 | 40 | 90.0852 | 90.0011 | 61.6255 | 10000000000 | 89.9903 | 4.411 | 90 | 95.1199 | 90.0432 | 3.2263 | 90 | 96.1232 | 14.4621 | -19.0471 | 64.0025 | 59.93 | 0.86187
Log | 5901 | 49.175 | 2014-08-23 19:14 | C13EOAT_test | 0.72868 | -0.37414 | 79.6273 | 282.3984 | 125.8845 | 1.5218 | -0.75961 | 4.1428 | 1.5 | 12.9323 | 25.3951 | 2.8841 | 1.3918 | 167.6758 | 99.2 | 3.8625 | 103.0625 | 7.0829 | 103 | 101.0797 | 104.0025 | 104 | 567.9761 | 20.9122 | 87.4929 | 80.1829 | 217.486 | 216.643 | 385.1456 | 83.8379 | 4.1797 | 84 | 1799.862 | 3.7236 | 1800 | 25.022 | 1.8952 | 25 | 10000000000 | 35.6625 | 30.8048 | 180.0572 | 89.5212 | 89.979 | 7.7759 | 90 | 186.6133 | 206.9066 | 206.517 | 195.0325 | 262.7265 | 265.0252 | 239.6855 | 10000000000 | 10000000000 | 39.9893 | 3.8185 | 40 | 10000000000 | 145 | 126.6686 | 39.9941 | 8.4825 | 40 | 90.0888 | 89.9685 | 61.9788 | 10000000000 | 89.9785 | 4.4166 | 90 | 95.1077 | 90.0286 | 3.2262 | 90 | 96.1203 | 14.4645 | -19.0171 | 63.9558 | 59.93 | 0.86187
Log | 5902 | 49.1833 | 2014-08-23 19:15 | C13EOAT_test | 0.72869 | -0.37508 | 78.0464 | 282.7324 | 116.446 | 1.5071 | -0.75961 | 4.1425 | 1.5 | 12.8665 | 25.3887 | 2.8744 | 1.3918 | 167.8075 | 99.2 | 3.9932 | 103.1933 | 7.0669 | 103 | 101.0404 | 104.0064 | 104 | 583.1895 | 20.579 | 87.576 | 80.2315 | 217.484 | 216.643 | 385.4893 | 83.9038 | 4.1826 | 84 | 1800.089 | 3.7233 | 1800 | 24.9397 | 1.8973 | 25 | 10000000000 | 35.5475 | 30.8007 | 180.0524 | 89.5061 | 90.0186 | 7.7698 | 90 | 186.5864 | 206.8542 | 206.4809 | 195.0836 | 262.3461 | 264.2308 | 240.1094 | 10000000000 | 10000000000 | 39.9857 | 3.8194 | 40 | 10000000000 | 145 | 126.7642 | 39.9867 | 8.4835 | 40 | 90.0833 | 89.9691 | 61.8672 | 10000000000 | 89.9874 | 4.4149 | 90 | 95.1585 | 90.0262 | 3.2254 | 90 | 96.131 | 14.4635 | -18.9685 | 63.8094 | 59.92 | 0.86187
Log | 5903 | 49.1917 | 2014-08-23 19:15 | C13EOAT_test | 0.72841 | -0.37414 | 77.9477 | 282.7518 | 120.6512 | 1.5123 | -0.75964 | 4.1431 | 1.5 | 12.8311 | 25.398 | 2.8744 | 1.3918 | 168.1089 | 99.2 | 4.0342 | 103.2342 | 7.0533 | 103 | 101.0116 | 104.0228 | 104 | 577.3217 | 20.5588 | 87.7206 | 80.3883 | 217.4757 | 216.643 | 385.4893 | 84.0544 | 4.1815 | 84 | 1799.349 | 3.7246 | 1800 | 24.9293 | 1.8985 | 25 | 10000000000 | 35.5215 | 30.7934 | 180.092 | 89.4911 | 90.0019 | 7.7728 | 90 | 186.5545 | 207.067 | 206.4995 | 195.2343 | 262.682 | 264.4984 | 239.4382 | 10000000000 | 10000000000 | 39.9575 | 3.8291 | 40 | 10000000000 | 145 | 126.6644 | 39.9473 | 8.4864 | 40 | 90.092 | 90 | 61.6971 | 10000000000 | 90.0094 | 4.4062 | 90 | 95.1348 | 90.046 | 3.2241 | 90 | 96.1239 | 14.4623 | -18.8117 | 63.7295 | 59.93 | 0.86187
Log | 5904 | 49.2 | 2014-08-23 19:16 | C13EOAT_test | 0.72898 | -0.37508 | 82.2313 | 282.3784 | 111.3957 | 1.5117 | -0.75965 | 4.1426 | 1.5 | 12.8173 | 25.4086 | 2.8745 | 1.3918 | 167.8461 | 99.2 | 3.9336 | 103.1336 | 7.0506 | 103 | 100.9425 | 104.0114 | 104 | 586.3627 | 20.6766 | 87.5942 | 80.2519 | 217.462 | 216.643 | 385.4893 | 83.923 | 4.1821 | 84 | 1800.263 | 3.7228 | 1800 | 24.8872 | 1.9008 | 25 | 10000000000 | 35.5225 | 30.8213 | 180.0554 | 89.513 | 89.9942 | 7.775 | 90 | 186.5584 | 206.2806 | 206.2681 | 194.8803 | 262.7905 | 264.695 | 239.1189 | 10000000000 | 10000000000 | 39.9404 | 3.8378 | 40 | 10000000000 | 145 | 126.6873 | 39.9875 | 8.4853 | 40 | 90.0807 | 89.9747 | 61.7629 | 10000000000 | 89.9928 | 4.4148 | 90 | 95.1096 | 90.0277 | 3.2239 | 90 | 96.1265 | 14.4624 | -18.9481 | 63.6992 | 59.91 | 0.86187
Log | 5905 | 49.2084 | 2014-08-23 19:16 | C13EOAT_test | 0.7243 | -0.37414 | 78.238 | 282.3461 | 117.0623 | 1.4642 | -0.75974 | 4.1434 | 1.5 | 12.8682 | 25.4271 | 2.9215 | 1.3918 | 168.2529 | 99.2 | 3.7455 | 102.9455 | 7.0619 | 103 | 101.2707 | 104.021 | 104 | 578.9133 | 20.8555 | 87.7835 | 80.4694 | 217.4903 | 216.643 | 385.1456 | 84.1265 | 4.1815 | 84 | 1800.515 | 3.7227 | 1800 | 24.9783 | 1.8998 | 25 | 10000000000 | 35.5557 | 30.7985 | 180.0036 | 89.5074 | 89.9628 | 7.781 | 90 | 186.5474 | 207.1868 | 207.2216 | 194.7868 | 261.8564 | 264.2551 | 240.1154 | 10000000000 | 10000000000 | 39.9518 | 3.8485 | 40 | 10000000000 | 145 | 126.7805 | 39.9658 | 8.4874 | 40 | 90.0663 | 89.9373 | 61.804 | 10000000000 | 89.9884 | 4.4186 | 90 | 95.1098 | 90.0018 | 3.2241 | 90 | 96.1213 | 14.465 | -18.7306 | 63.8161 | 59.91 | 0.86187
Log | 5906 | 49.2167 | 2014-08-23 19:17 | C13EOAT_test | 0.72885 | -0.37508 | 78.0268 | 282.0346 | 110.4334 | 1.5142 | -0.75977 | 4.143 | 1.5 | 12.9576 | 25.3678 | 2.8771 | 1.3918 | 167.6139 | 99.2038 | 3.783 | 102.9868 | 7.0612 | 103 | 101.2028 | 104.0339 | 104 | 561.6378 | 20.8798 | 87.4733 | 80.1406 | 217.4753 | 216.643 | 385.1456 | 83.807 | 4.1862 | 84 | 1800.518 | 3.7226 | 1800 | 25.0129 | 1.8994 | 25 | 10000000000 | 35.6169 | 30.8259 | 180.0387 | 89.4848 | 89.9798 | 7.7796 | 90 | 186.4679 | 206.1534 | 206.4725 | 194.8363 | 262.5995 | 264.5471 | 239.2097 | 10000000000 | 10000000000 | 39.9434 | 3.8614 | 40 | 10000000000 | 145 | 126.7677 | 39.9738 | 8.4877 | 40 | 90.0763 | 89.9624 | 61.7037 | 10000000000 | 89.9867 | 4.4211 | 90 | 95.1308 | 90.0193 | 3.2233 | 90 | 96.1151 | 14.465 | -19.0632 | 64.012 | 59.91 | 0.86187
Log | 5907 | 49.225 | 2014-08-23 19:17 | C13EOAT_test | 0.72819 | -0.37414 | 77.0211 | 282.3756 | 105.7076 | 1.5149 | -0.75976 | 4.1431 | 1.5 | 12.9944 | 25.3519 | 2.8744 | 1.3918 | 167.8584 | 99.2091 | 3.9309 | 103.14 | 7.0473 | 103 | 101.218 | 104.0069 | 104 | 551.5662 | 20.963 | 87.5991 | 80.2592 | 217.4663 | 216.643 | 385.1456 | 83.9292 | 4.1889 | 84 | 1799.983 | 3.7233 | 1800 | 25.0732 | 1.8975 | 25 | 10000000000 | 35.6286 | 30.7813 | 180.0455 | 89.5116 | 89.9907 | 7.7788 | 90 | 186.5234 | 206.646 | 206.7814 | 194.7224 | 262.1156 | 263.6936 | 239.24 | 10000000000 | 10000000000 | 39.9459 | 3.875 | 40 | 10000000000 | 145 | 126.8383 | 40.0103 | 8.4866 | 40 | 90.0782 | 89.9674 | 61.7025 | 10000000000 | 90.0007 | 4.4162 | 90 | 95.1647 | 90.0228 | 3.2227 | 90 | 96.1269 | 14.4651 | -18.9499 | 64.0903 | 59.91 | 0.86187
Log | 5908 | 49.2333 | 2014-08-23 19:18 | C13EOAT_test | 0.72883 | -0.37508 | 78.2244 | 282.7498 | 118.1485 | 1.4691 | -0.75972 | 4.1437 | 1.5 | 13.0035 | 25.334 | 2.8658 | 1.3918 | 167.7985 | 99.2212 | 4.0068 | 103.2281 | 7.0314 | 103 | 101.1177 | 103.9938 | 104 | 572.7141 | 20.6301 | 87.5555 | 80.2429 | 217.4868 | 216.643 | 385.4893 | 83.8992 | 4.1887 | 84 | 1799.456 | 3.7241 | 1800 | 25.0578 | 1.8969 | 25 | 10000000000 | 35.6532 | 30.7246 | 180.0594 | 89.4963 | 89.9817 | 7.7806 | 90 | 186.5739 | 206.4888 | 206.4942 | 194.8318 | 263.0106 | 264.7863 | 240.3466 | 10000000000 | 10000000000 | 39.9528 | 3.8817 | 40 | 10000000000 | 145 | 126.8469 | 39.9541 | 8.4904 | 40 | 90.087 | 89.9724 | 61.8278 | 10000000000 | 89.9974 | 4.4183 | 90 | 95.1546 | 90.0297 | 3.2219 | 90 | 96.1244 | 14.4621 | -18.9783 | 64.1039 | 59.91 | 0.86187
Log | 5909 | 49.2417 | 2014-08-23 19:18 | C13EOAT_test | 0.72837 | -0.37508 | 76.8297 | 282.739 | 110.8135 | 1.4992 | -0.75972 | 4.1433 | 1.5 | 13.0003 | 25.3605 | 2.8744 | 1.3918 | 168.0027 | 99.2239 | 3.9806 | 103.2045 | 7.0223 | 103 | 100.9573 | 104.0289 | 104 | 579.2383 | 20.4548 | 87.6775 | 80.3251 | 217.448 | 216.643 | 385.4893 | 84.0013 | 4.1885 | 84 | 1800.394 | 3.7227 | 1800 | 25.0279 | 1.8968 | 25 | 10000000000 | 35.6294 | 30.6984 | 180.0612 | 89.5084 | 89.9921 | 7.7796 | 90 | 186.5923 | 206.126 | 205.7191 | 194.6676 | 262.5699 | 264.5333 | 239.4251 | 10000000000 | 10000000000 | 39.9354 | 3.8926 | 40 | 10000000000 | 145 | 126.831 | 40.0087 | 8.4886 | 40 | 90.0975 | 89.9638 | 62.2186 | 10000000000 | 90.006 | 4.4148 | 90 | 95.1521 | 90.0306 | 3.221 | 90 | 96.142 | 14.4648 | -18.8987 | 64.1025 | 59.9 | 0.86187
Log | 5910 | 49.25 | 2014-08-23 19:19 | C13EOAT_test | 0.72743 | -0.37414 | 79.6797 | 282.6074 | 114.5917 | 1.5202 | -0.75964 | 4.144 | 1.5 | 12.9623 | 25.4168 | 2.8766 | 1.3918 | 167.7853 | 99.229 | 3.8577 | 103.0867 | 7.0239 | 103 | 100.8418 | 104.0339 | 104 | 578.8035 | 20.5451 | 87.5785 | 80.2068 | 217.4557 | 216.643 | 385.4893 | 83.8926 | 4.1878 | 84 | 1799.946 | 3.7233 | 1800 | 24.9913 | 1.8974 | 25 | 10000000000 | 35.6104 | 30.7131 | 180.0447 | 89.4793 | 89.9788 | 7.7825 | 90 | 186.5705 | 207.3531 | 206.7349 | 194.7095 | 262.5565 | 264.6412 | 240.6689 | 10000000000 | 10000000000 | 39.9622 | 3.8983 | 40 | 10000000000 | 145 | 126.8503 | 39.9908 | 8.4901 | 40 | 90.0758 | 89.9689 | 61.819 | 10000000000 | 90.0279 | 4.4053 | 90 | 95.0973 | 90.0223 | 3.2206 | 90 | 96.1505 | 14.465 | -19.0222 | 64.0219 | 59.9 | 0.86187
Log | 5911 | 49.2584 | 2014-08-23 19:19 | C13EOAT_test | 0.72842 | -0.37508 | 80.2072 | 282.0471 | 106.8732 | 1.5116 | -0.7596 | 4.1428 | 1.5 | 12.8718 | 25.4005 | 2.8744 | 1.3918 | 167.7112 | 99.2272 | 3.7289 | 102.9561 | 7.0326 | 103 | 100.761 | 104.047 | 104 | 584.4098 | 20.7694 | 87.5249 | 80.1863 | 217.4744 | 216.643 | 385.1456 | 83.8556 | 4.1909 | 84 | 1800.324 | 3.7227 | 1800 | 24.8816 | 1.9007 | 25 | 10000000000 | 35.5735 | 30.7633 | 180.0428 | 89.5297 | 89.9771 | 7.7834 | 90 | 186.5041 | 205.3185 | 205.1289 | 194.1078 | 262.8071 | 264.9546 | 241.0748 | 10000000000 | 10000000000 | 39.9796 | 3.901 | 40 | 10000000000 | 145 | 126.8603 | 40.0141 | 8.4894 | 40 | 90.08 | 89.9628 | 62.0322 | 10000000000 | 90.0009 | 4.4144 | 90 | 95.1585 | 90.0214 | 3.2199 | 90 | 96.1465 | 14.465 | -19.0409 | 63.8241 | 59.9 | 0.86187
Log | 5912 | 49.2667 | 2014-08-23 19:20 | C13EOAT_test | 0.72418 | -0.37414 | 77.6852 | 282.7845 | 114.9528 | 1.4755 | -0.75965 | 4.1429 | 1.5 | 12.9062 | 25.3857 | 2.8744 | 1.3918 | 167.9077 | 99.2299 | 3.7831 | 103.013 | 7.0297 | 103 | 100.9336 | 104.0493 | 104 | 564.7817 | 20.9647 | 87.606 | 80.3017 | 217.4727 | 216.643 | 385.1456 | 83.9539 | 4.1943 | 84 | 1799.602 | 3.7239 | 1800 | 24.9197 | 1.9013 | 25 | 10000000000 | 35.5451 | 30.782 | 179.9961 | 89.4989 | 89.9794 | 7.7837 | 90 | 186.5242 | 206.3728 | 206.3213 | 194.244 | 262.9574 | 265.1432 | 241.1569 | 10000000000 | 10000000000 | 39.9918 | 3.8985 | 40 | 10000000000 | 145 | 126.8391 | 40.0038 | 8.49 | 40 | 90.0796 | 89.9165 | 62.1488 | 10000000000 | 90.0166 | 4.4072 | 90 | 95.1173 | 89.9981 | 3.2199 | 90 | 96.1467 | 14.465 | -18.9282 | 63.8995 | 59.9 | 0.86187
Log | 5913 | 49.275 | 2014-08-23 19:20 | C13EOAT_test | 0.72867 | -0.37508 | 76.8905 | 282.437 | 105.6241 | 1.5154 | -0.75985 | 4.1423 | 1.5 | 12.9726 | 25.3622 | 2.8744 | 1.3918 | 167.8344 | 99.23 | 3.9187 | 103.1487 | 7.0162 | 103 | 100.5493 | 104.0499 | 104 | 555.7613 | 21.0114 | 87.578 | 80.2564 | 217.4731 | 216.643 | 385.4893 | 83.9172 | 4.1961 | 84 | 1799.606 | 3.7239 | 1800 | 25.0082 | 1.9002 | 25 | 10000000000 | 35.6231 | 30.7948 | 180.0604 | 89.5121 | 90.0093 | 7.7795 | 90 | 186.5918 | 206.4392 | 206.2109 | 194.3433 | 262.6541 | 264.2443 | 240.1966 | 10000000000 | 10000000000 | 40.0218 | 3.8937 | 40 | 10000000000 | 145 | 126.919 | 39.9882 | 8.4908 | 40 | 90.0905 | 89.97 | 62.3582 | 10000000000 | 90.0394 | 4.3981 | 90 | 95.1137 | 90.0302 | 3.2185 | 90 | 96.1505 | 14.465 | -18.9736 | 64.0437 | 59.88 | 0.86187
Log | 5914 | 49.2833 | 2014-08-23 19:21 | C13EOAT_test | 0.72838 | -0.37508 | 76.2386 | 282.5573 | 112.8853 | 1.4893 | -0.75965 | 4.1421 | 1.5 | 13.0023 | 25.2939 | 2.8744 | 1.3918 | 167.938 | 99.2281 | 4.0474 | 103.2755 | 6.9973 | 103 | 100.5993 | 104.021 | 104 | 570.5729 | 20.7551 | 87.634 | 80.304 | 217.4884 | 216.643 | 385.4893 | 83.969 | 4.198 | 84 | 1799.612 | 3.7238 | 1800 | 25.0276 | 1.8997 | 25 | 10000000000 | 35.5799 | 30.7064 | 180.0421 | 89.507 | 90.0021 | 7.7807 | 90 | 186.5858 | 205.6269 | 205.2791 | 194.5144 | 263.2023 | 265.4288 | 240.5514 | 10000000000 | 10000000000 | 40.071 | 3.8867 | 40 | 10000000000 | 145 | 126.9685 | 40.0022 | 8.4904 | 40 | 90.0639 | 89.9783 | 62.3673 | 10000000000 | 90.0079 | 4.4097 | 90 | 95.1457 | 90.0211 | 3.2181 | 90 | 96.1492 | 14.465 | -18.9241 | 64.1069 | 59.87 | 0.86187
Log | 5915 | 49.2917 | 2014-08-23 19:21 | C13EOAT_test | 0.72882 | -0.37508 | 76.6212 | 282.7503 | 109.7587 | 1.5271 | -0.75964 | 4.1422 | 1.5 | 13.0585 | 25.3237 | 2.8744 | 1.3918 | 168.0525 | 99.2225 | 3.9608 | 103.1833 | 6.9906 | 103 | 100.6166 | 104.0383 | 104 | 579.0134 | 20.7874 | 87.6968 | 80.3557 | 217.4558 | 216.643 | 385.4893 | 84.0262 | 4.1954 | 84 | 1800.108 | 3.7231 | 1800 | 25.0432 | 1.899 | 25 | 10000000000 | 35.6093 | 30.7627 | 180.0603 | 89.5036 | 89.9711 | 7.7857 | 90 | 186.5678 | 206.6683 | 205.9352 | 195.0412 | 262.7544 | 264.978 | 240.8542 | 10000000000 | 10000000000 | 40.0547 | 3.8762 | 40 | 10000000000 | 145 | 126.8275 | 39.9777 | 8.4917 | 40 | 90.0857 | 89.9747 | 62.2244 | 10000000000 | 90.0249 | 4.4043 | 90 | 95.131 | 90.0302 | 3.2172 | 90 | 96.1517 | 14.4682 | -18.8668 | 64.2328 | 59.87 | 0.86187
Log | 5916 | 49.3 | 2014-08-23 19:22 | C13EOAT_test | 0.72838 | -0.37508 | 77.0341 | 282.5364 | 110.9342 | 1.4902 | -0.75968 | 4.1424 | 1.5 | 13.1426 | 25.3119 | 2.8744 | 1.3918 | 167.7883 | 99.2287 | 3.7673 | 102.9961 | 7.0002 | 103 | 100.7247 | 104.0241 | 104 | 583.8635 | 20.45 | 87.5698 | 80.2185 | 217.4635 | 216.643 | 385.1456 | 83.8941 | 4.1955 | 84 | 1800.218 | 3.723 | 1800 | 25.0794 | 1.8974 | 25 | 10000000000 | 35.6387 | 30.7871 | 180.0476 | 89.5178 | 90.0054 | 7.7803 | 90 | 186.5627 | 206.7485 | 205.9508 | 194.6955 | 262.7717 | 265.1995 | 240.6007 | 10000000000 | 10000000000 | 40.0219 | 3.868 | 40 | 10000000000 | 145 | 126.747 | 39.9943 | 8.4916 | 40 | 90.0735 | 89.9742 | 62.7801 | 10000000000 | 89.977 | 4.4214 | 90 | 95.145 | 90.0238 | 3.2166 | 90 | 96.1495 | 14.465 | -19.0102 | 64.4053 | 59.87 | 0.86187
Log | 5917 | 49.3084 | 2014-08-23 19:22 | C13EOAT_test | 0.72918 | -0.37508 | 73.8348 | 283.4259 | 112.3095 | 1.5108 | -0.75984 | 4.1427 | 1.5 | 13.1273 | 25.3982 | 2.8744 | 1.3918 | 167.7807 | 99.23 | 3.7559 | 102.9858 | 7.002 | 103 | 100.5894 | 104.0484 | 104 | 572.0473 | 20.5457 | 87.5697 | 80.2109 | 217.4357 | 216.643 | 385.1456 | 83.8903 | 4.1965 | 84 | 1799.951 | 3.7232 | 1800 | 25.1025 | 1.8957 | 25 | 10000000000 | 35.6874 | 30.7937 | 180.0505 | 89.553 | 90.0221 | 7.7775 | 90 | 186.6013 | 206.9926 | 206.7174 | 194.4917 | 262.4426 | 265.0092 | 240.8164 | 10000000000 | 10000000000 | 40.02 | 3.8597 | 40 | 10000000000 | 145 | 126.5969 | 39.9841 | 8.4928 | 40 | 90.0752 | 89.9753 | 64.3526 | 10000000000 | 90.0301 | 4.4016 | 90 | 95.125 | 90.0252 | 3.2161 | 90 | 96.1495 | 14.4706 | -19.019 | 64.3839 | 59.86 | 0.86187
Log | 5918 | 49.3167 | 2014-08-23 19:23 | C13EOAT_test | 0.7284 | -0.37508 | 74.7771 | 282.6042 | 116.5047 | 1.4991 | -0.75968 | 4.1426 | 1.5 | 13.0932 | 25.3982 | 2.8871 | 1.3918 | 167.7615 | 99.23 | 3.7761 | 103.0061 | 7.0016 | 103 | 100.6992 | 104.0344 | 104 | 580.8018 | 20.7483 | 87.5592 | 80.2023 | 217.4842 | 216.643 | 385.1456 | 83.8808 | 4.1999 | 84 | 1799.823 | 3.7235 | 1800 | 25.0305 | 1.8965 | 25 | 10000000000 | 35.6413 | 30.7297 | 180.0266 | 89.5339 | 90.0347 | 7.7748 | 90 | 186.487 | 206.8544 | 206.3843 | 194.595 | 262.2777 | 264.0988 | 240.8805 | 10000000000 | 10000000000 | 40.0404 | 3.8518 | 40 | 10000000000 | 145 | 126.4647 | 40.0058 | 8.4923 | 40 | 90.0613 | 89.9653 | 63.1113 | 10000000000 | 90.0249 | 4.4011 | 90 | 95.1252 | 90.0133 | 3.2164 | 90 | 96.1547 | 14.465 | -19.0277 | 64.3004 | 59.86 | 0.86187
Log | 5919 | 49.325 | 2014-08-23 19:23 | C13EOAT_test | 0.72833 | -0.37508 | 79.645 | 282.6618 | 118.8654 | 1.5252 | -0.75969 | 4.1431 | 1.5 | 12.9646 | 25.3887 | 2.8744 | 1.3918 | 168.1167 | 99.2262 | 3.9594 | 103.1856 | 6.9842 | 103 | 100.6619 | 104.0319 | 104 | 575.0157 | 20.9278 | 87.7266 | 80.3901 | 217.4885 | 216.643 | 385.4893 | 84.0583 | 4.2003 | 84 | 1800.234 | 3.7229 | 1800 | 24.9395 | 1.8985 | 25 | 10000000000 | 35.5929 | 30.6112 | 179.9809 | 89.5606 | 90.0051 | 7.7785 | 90 | 186.5208 | 206.5509 | 206.2755 | 194.3212 | 262.5563 | 264.0439 | 240.1497 | 10000000000 | 10000000000 | 40.0114 | 3.8472 | 40 | 10000000000 | 145 | 126.3559 | 39.9918 | 8.4929 | 40 | 90.0585 | 89.9224 | 61.8753 | 10000000000 | 90.0283 | 4.3966 | 90 | 95.1498 | 89.9904 | 3.2171 | 90 | 96.1451 | 14.4648 | -18.8362 | 64.0265 | 59.86 | 0.86187
Log | 5920 | 49.3333 | 2014-08-23 19:24 | C13EOAT_test | 0.72847 | -0.37414 | 75.7971 | 282.4597 | 109.4778 | 1.4911 | -0.75969 | 4.1428 | 1.5 | 12.9212 | 25.3573 | 2.8744 | 1.3918 | 168.0121 | 99.2299 | 4.0068 | 103.2368 | 6.9705 | 103 | 100.8441 | 104.0286 | 104 | 557.7542 | 20.925 | 87.673 | 80.3392 | 217.466 | 216.643 | 385.1456 | 84.0061 | 4.2014 | 84 | 1800.276 | 3.7228 | 1800 | 24.8955 | 1.9008 | 25 | 10000000000 | 35.4959 | 30.6632 | 180.0129 | 89.5427 | 90.0206 | 7.7742 | 90 | 186.6297 | 206.8613 | 206.0073 | 194.6188 | 263.2467 | 264.8733 | 240.1557 | 10000000000 | 10000000000 | 39.9971 | 3.8441 | 40 | 10000000000 | 145 | 126.2967 | 39.9905 | 8.4928 | 40 | 90.0592 | 89.9538 | 62.6801 | 10000000000 | 90.0231 | 4.3953 | 90 | 95.1385 | 90.0065 | 3.2164 | 90 | 96.1438 | 14.4595 | -18.8908 | 63.9214 | 59.85 | 0.86187
Log | 5921 | 49.3417 | 2014-08-23 19:24 | C13EOAT_test | 0.72648 | -0.37414 | 73.5431 | 282.2833 | 115.0116 | 1.4551 | -0.75973 | 4.1436 | 1.5 | 12.9019 | 25.3017 | 2.8744 | 1.3918 | 168.1974 | 99.23 | 4 | 103.23 | 6.9598 | 103 | 101.1864 | 104.0499 | 104 | 563.8683 | 20.6959 | 87.7512 | 80.4463 | 217.4906 | 216.643 | 385.4893 | 84.0987 | 4.199 | 84 | 1799.754 | 3.7238 | 1800 | 24.9388 | 1.9012 | 25 | 10000000000 | 35.5261 | 30.7041 | 180.0053 | 89.5376 | 90.0405 | 7.7691 | 90 | 186.5765 | 208.3244 | 206.8927 | 194.886 | 262.2448 | 264.5053 | 239.6542 | 10000000000 | 10000000000 | 40.0328 | 3.833 | 40 | 10000000000 | 145 | 126.2542 | 39.9942 | 8.4924 | 40 | 90.0686 | 89.9367 | 61.7334 | 10000000000 | 90.0163 | 4.3947 | 90 | 95.1519 | 90.0026 | 3.2164 | 90 | 96.1387 | 14.4593 | -18.7837 | 63.8787 | 59.86 | 0.86187
Log | 5922 | 49.35 | 2014-08-23 19:25 | C13EOAT_test | 0.72844 | -0.37414 | 79.0615 | 282.7737 | 99.6212 | 1.493 | -0.7597 | 4.1429 | 1.5 | 12.9559 | 25.3464 | 2.8744 | 1.3918 | 167.9273 | 99.23 | 3.9953 | 103.2253 | 6.9485 | 103 | 101.0938 | 104.0182 | 104 | 574.5776 | 20.6578 | 87.6303 | 80.297 | 217.4644 | 216.643 | 385.1456 | 83.9637 | 4.1984 | 84 | 1799.755 | 3.7237 | 1800 | 24.9525 | 1.9016 | 25 | 10000000000 | 35.5397 | 30.6609 | 180.0483 | 89.538 | 90.0401 | 7.7665 | 90 | 186.605 | 206.5013 | 206.3415 | 194.7152 | 262.6451 | 264.8415 | 239.3282 | 10000000000 | 10000000000 | 40.0458 | 3.8233 | 40 | 10000000000 | 145 | 126.2457 | 40.0078 | 8.4916 | 40 | 90.0738 | 89.9745 | 61.4506 | 10000000000 | 90.0224 | 4.391 | 90 | 95.1389 | 90.0241 | 3.2155 | 90 | 96.1463 | 14.4605 | -18.933 | 63.9996 | 59.84 | 0.86187
Log | 5923 | 49.3584 | 2014-08-23 19:25 | C13EOAT_test | 0.72867 | -0.37508 | 79.2531 | 282.7498 | 120.8899 | 1.5144 | -0.75959 | 4.1428 | 1.5 | 13.0435 | 25.3621 | 2.8744 | 1.3918 | 167.7661 | 99.23 | 3.7833 | 103.0133 | 6.958 | 103 | 100.9218 | 104.0306 | 104 | 579.5672 | 20.4251 | 87.5636 | 80.2025 | 217.4896 | 216.643 | 385.1456 | 83.8831 | 4.1995 | 84 | 1800.027 | 3.7232 | 1800 | 25.0441 | 1.8997 | 25 | 10000000000 | 35.6412 | 30.63 | 180.0332 | 89.5633 | 90.0216 | 7.7671 | 90 | 186.5986 | 206.672 | 206.6871 | 194.6762 | 262.1939 | 264.302 | 239.0111 | 10000000000 | 10000000000 | 40.0547 | 3.8144 | 40 | 10000000000 | 145 | 126.1328 | 40.0067 | 8.4914 | 40 | 90.0716 | 89.9616 | 61.8362 | 10000000000 | 89.9897 | 4.401 | 90 | 95.1458 | 90.0166 | 3.2153 | 90 | 96.149 | 14.461 | -19.0275 | 64.1868 | 59.83 | 0.86187
Log | 5924 | 49.3667 | 2014-08-23 19:26 | C13EOAT_test | 0.72838 | -0.37508 | 74.3073 | 282.3342 | 114.4254 | 1.5092 | -0.75979 | 4.1425 | 1.5 | 13.0939 | 25.3887 | 2.8731 | 1.3918 | 167.6755 | 99.23 | 3.7357 | 102.9657 | 6.9618 | 103 | 101.024 | 104.0163 | 104 | 577.0445 | 20.5859 | 87.5106 | 80.1649 | 217.4742 | 216.643 | 385.1456 | 83.8378 | 4.2028 | 84 | 1799.959 | 3.7233 | 1800 | 25.0735 | 1.8983 | 25 | 10000000000 | 35.6563 | 30.62 | 180.0111 | 89.5842 | 90.0442 | 7.7611 | 90 | 186.5788 | 205.3618 | 205.5348 | 194.2638 | 263.527 | 264.9445 | 239.536 | 10000000000 | 10000000000 | 40.0358 | 3.8059 | 40 | 10000000000 | 145 | 126.0779 | 40.0119 | 8.4909 | 40 | 90.067 | 89.9441 | 61.7456 | 10000000000 | 90.0279 | 4.3837 | 90 | 95.1568 | 90.0055 | 3.2154 | 90 | 96.1531 | 14.4659 | -19.0651 | 64.3034 | 59.84 | 0.86187
Log | 5925 | 49.375 | 2014-08-23 19:26 | C13EOAT_test | 0.7283 | -0.37508 | 75.8885 | 282.8876 | 108.0997 | 1.5175 | -0.75968 | 4.142 | 1.5 | 13.085 | 25.3977 | 2.8744 | 1.3918 | 167.6992 | 99.23 | 3.8207 | 103.0507 | 6.9568 | 103 | 101.0242 | 104.0433 | 104 | 576.4334 | 20.5771 | 87.5196 | 80.1796 | 217.445 | 216.643 | 385.1456 | 83.8496 | 4.2065 | 84 | 1799.613 | 3.7239 | 1800 | 25.0867 | 1.8969 | 25 | 10000000000 | 35.658 | 30.6365 | 179.9909 | 89.5936 | 90.0415 | 7.7589 | 90 | 186.5671 | 206.0565 | 206.1966 | 194.3517 | 262.9574 | 264.6673 | 238.8898 | 10000000000 | 10000000000 | 39.994 | 3.8022 | 40 | 10000000000 | 145 | 126.0231 | 40.0088 | 8.4906 | 40 | 90.042 | 89.9489 | 61.4298 | 10000000000 | 89.9736 | 4.4001 | 90 | 95.1074 | 89.9955 | 3.2158 | 90 | 96.1496 | 14.467 | -19.0504 | 64.2868 | 59.83 | 0.86187
Log | 5926 | 49.3833 | 2014-08-23 19:27 | C13EOAT_test | 0.7293 | -0.37414 | 80.0872 | 282.8668 | 114.5804 | 1.5085 | -0.75965 | 4.1424 | 1.5 | 13.1271 | 25.3989 | 2.8754 | 1.3918 | 167.9017 | 99.23 | 3.9865 | 103.2165 | 6.9383 | 103 | 100.8888 | 104.0432 | 104 | 559.9052 | 20.9123 | 87.6201 | 80.2816 | 217.4896 | 216.643 | 385.4893 | 83.9509 | 4.2071 | 84 | 1800.135 | 3.7231 | 1800 | 25.0523 | 1.8968 | 25 | 10000000000 | 35.6598 | 30.692 | 179.9604 | 89.5484 | 90.0224 | 7.7596 | 90 | 186.5664 | 206.561 | 206.5872 | 194.1312 | 262.791 | 264.3172 | 238.9164 | 10000000000 | 10000000000 | 39.978 | 3.8015 | 40 | 10000000000 | 145 | 126.0188 | 40.002 | 8.4902 | 40 | 90.0618 | 89.8987 | 61.5452 | 10000000000 | 89.9846 | 4.396 | 90 | 95.1331 | 89.9802 | 3.2166 | 90 | 96.1483 | 14.4709 | -18.9484 | 64.384 | 59.83 | 0.86187
Log | 5927 | 49.3917 | 2014-08-23 19:27 | C13EOAT_test | 0.72861 | -0.37508 | 76.124 | 282.3763 | 116.1801 | 1.5098 | -0.75973 | 4.142 | 1.5 | 13.0607 | 25.2669 | 2.8744 | 1.3918 | 167.9109 | 99.23 | 4.0136 | 103.2436 | 6.9253 | 103 | 100.659 | 104.0283 | 104 | 559.7351 | 20.8238 | 87.624 | 80.2868 | 217.4905 | 216.643 | 385.1456 | 83.9554 | 4.2082 | 84 | 1799.402 | 3.7241 | 1800 | 25.0189 | 1.897 | 25 | 10000000000 | 35.6531 | 30.766 | 179.9955 | 89.5408 | 90.0217 | 7.7579 | 90 | 186.6039 | 207.3362 | 206.6085 | 194.7096 | 262.5353 | 264.1902 | 239.8268 | 10000000000 | 10000000000 | 39.9494 | 3.8059 | 40 | 10000000000 | 145 | 125.9604 | 40.0302 | 8.4878 | 40 | 90.0511 | 89.9444 | 62.1011 | 10000000000 | 90.0053 | 4.3882 | 90 | 95.1494 | 89.9977 | 3.2163 | 90 | 96.1547 | 14.4652 | -18.9432 | 64.2315 | 59.82 | 0.86187
Log | 5928 | 49.4 | 2014-08-23 19:28 | C13EOAT_test | 0.72857 | -0.37508 | 72.4475 | 282.5318 | 117.5874 | 1.5156 | -0.75964 | 4.1424 | 1.5 | 12.9529 | 25.3368 | 2.8744 | 1.3918 | 168.1619 | 99.23 | 4.0155 | 103.2455 | 6.9128 | 103 | 100.6954 | 104.018 | 104 | 580.0387 | 20.7015 | 87.7405 | 80.4214 | 217.472 | 216.643 | 385.4893 | 84.081 | 4.2057 | 84 | 1799.959 | 3.7234 | 1800 | 24.9525 | 1.8985 | 25 | 10000000000 | 35.5061 | 30.6958 | 180.0107 | 89.529 | 90.0015 | 7.7594 | 90 | 186.5542 | 207.0337 | 206.3669 | 194.6683 | 262.4944 | 263.5813 | 240.3734 | 10000000000 | 10000000000 | 39.9656 | 3.8133 | 40 | 10000000000 | 145 | 125.9773 | 40.023 | 8.4869 | 40 | 90.061 | 89.9497 | 61.474 | 10000000000 | 89.9885 | 4.3935 | 90 | 95.1137 | 90.0053 | 3.2165 | 90 | 96.15 | 14.4663 | -18.8086 | 64.0046 | 59.82 | 0.86187
Log | 5929 | 49.4083 | 2014-08-23 19:28 | C13EOAT_test | 0.72863 | -0.37508 | 76.3821 | 282.3752 | 117.8358 | 1.4926 | -0.75966 | 4.1417 | 1.5 | 12.967 | 25.3515 | 2.8744 | 1.3918 | 168.1057 | 99.23 | 4.0136 | 103.2436 | 6.9013 | 103 | 101.0354 | 104.0379 | 104 | 585.2158 | 20.5448 | 87.7232 | 80.3826 | 217.489 | 216.643 | 385.4893 | 84.0529 | 4.2056 | 84 | 1799.653 | 3.7238 | 1800 | 24.9904 | 1.8986 | 25 | 10000000000 | 35.553 | 30.6564 | 179.9948 | 89.5188 | 90.0202 | 7.7553 | 90 | 186.4676 | 205.5589 | 205.5101 | 194.734 | 263.0625 | 264.7348 | 240.3103 | 10000000000 | 10000000000 | 39.9475 | 3.8267 | 40 | 10000000000 | 145 | 125.9757 | 40.0316 | 8.4856 | 40 | 90.0617 | 89.9331 | 61.7651 | 10000000000 | 90.0214 | 4.382 | 90 | 95.1419 | 89.9974 | 3.2169 | 90 | 96.1598 | 14.465 | -18.8474 | 64.032 | 59.82 | 0.86193
Log | 5930 | 49.4167 | 2014-08-23 19:29 | C13EOAT_test | 0.72858 | -0.37414 | 79.2683 | 282.6891 | 114.41 | 1.5139 | -0.75976 | 4.142 | 1.5 | 12.9113 | 25.3455 | 2.8744 | 1.3918 | 168.2172 | 99.23 | 4.0136 | 103.2436 | 6.8897 | 103 | 101.1824 | 104.0257 | 104 | 582.1934 | 20.4416 | 87.7831 | 80.4341 | 217.4849 | 216.643 | 385.4893 | 84.1086 | 4.2042 | 84 | 1799.899 | 3.7236 | 1800 | 24.9289 | 1.9007 | 25 | 10000000000 | 35.5294 | 30.6199 | 179.9708 | 89.5403 | 90.0067 | 7.7567 | 90 | 186.5485 | 206.3813 | 206.3922 | 194.764 | 262.3069 | 264.6597 | 240.2655 | 10000000000 | 10000000000 | 39.9255 | 3.8424 | 40 | 10000000000 | 145 | 125.9689 | 40.0497 | 8.4839 | 40 | 90.0523 | 89.9185 | 61.7851 | 10000000000 | 90.0064 | 4.3868 | 90 | 95.1151 | 89.9854 | 3.2175 | 90 | 96.1554 | 14.4684 | -18.7959 | 63.9174 | 59.83 | 0.86194
Log | 5931 | 49.425 | 2014-08-23 19:29 | C13EOAT_test | 0.72864 | -0.37414 | 75.0652 | 282.7498 | 114.6272 | 1.5023 | -0.75974 | 4.1416 | 1.5 | 12.9529 | 25.3976 | 2.8744 | 1.3918 | 168.0991 | 99.23 | 4 | 103.23 | 6.879 | 103 | 101.2479 | 104.0433 | 104 | 588.9717 | 20.5631 | 87.7244 | 80.3747 | 217.4829 | 216.643 | 385.4893 | 84.0495 | 4.2036 | 84 | 1799.801 | 3.7237 | 1800 | 24.9648 | 1.9007 | 25 | 10000000000 | 35.5621 | 30.6686 | 179.9705 | 89.5097 | 89.9701 | 7.7631 | 90 | 186.6241 | 207.1087 | 206.5508 | 194.7356 | 262.3767 | 264.9113 | 240.6222 | 10000000000 | 10000000000 | 39.9274 | 3.8567 | 40 | 10000000000 | 145 | 125.9077 | 40.0416 | 8.4833 | 40 | 90.0397 | 89.9308 | 61.9033 | 10000000000 | 89.9993 | 4.392 | 90 | 95.1376 | 89.9852 | 3.2179 | 90 | 96.1501 | 14.4639 | -18.8553 | 63.9998 | 59.82 | 0.86188
Log | 5932 | 49.4333 | 2014-08-23 19:30 | C13EOAT_test | 0.72654 | -0.37414 | 77.2277 | 282.8196 | 106.9246 | 1.5151 | -0.75967 | 4.142 | 1.5 | 13.0417 | 25.3936 | 2.8744 | 1.3918 | 168.3173 | 99.23 | 4.0136 | 103.2436 | 6.866 | 103 | 101.1636 | 104.0439 | 104 | 574.0437 | 20.4446 | 87.827 | 80.4904 | 217.473 | 216.643 | 385.4893 | 84.1587 | 4.2022 | 84 | 1799.163 | 3.7247 | 1800 | 25.0095 | 1.8996 | 25 | 10000000000 | 35.6259 | 30.64 | 179.9221 | 89.4465 | 89.9443 | 7.769 | 90 | 186.5515 | 205.6158 | 205.4656 | 194.2454 | 263.5003 | 265.6746 | 242.4791 | 10000000000 | 10000000000 | 39.9223 | 3.8728 | 40 | 10000000000 | 145 | 125.9 | 40.0079 | 8.4841 | 40 | 90.009 | 89.9132 | 61.602 | 10000000000 | 89.9608 | 4.4113 | 90 | 95.1006 | 89.9611 | 3.2195 | 90 | 96.1499 | 14.4646 | -18.7396 | 64.1899 | 59.81 | 0.86208
Log | 5933 | 49.4417 | 2014-08-23 19:30 | C13EOAT_test | 0.72863 | -0.37508 | 79.5412 | 282.5534 | 108.2912 | 1.4845 | -0.75971 | 4.1418 | 1.5 | 13.1072 | 25.374 | 2.8744 | 1.3918 | 167.7731 | 99.23 | 3.9933 | 103.2233 | 6.8568 | 103 | 100.8507 | 104.0632 | 104 | 558.0754 | 20.962 | 87.5461 | 80.227 | 217.4875 | 216.643 | 385.4893 | 83.8865 | 4.203 | 84 | 1799.765 | 3.7237 | 1800 | 25.0925 | 1.8973 | 25 | 10000000000 | 35.6441 | 30.6615 | 179.95 | 89.4433 | 89.9144 | 7.7779 | 90 | 186.5802 | 205.5121 | 206.0023 | 194.3121 | 263.5244 | 265.7364 | 242.3282 | 10000000000 | 10000000000 | 39.94 | 3.8882 | 40 | 10000000000 | 145 | 125.8735 | 40.0222 | 8.4824 | 40 | 90.0235 | 89.9264 | 62.1326 | 10000000000 | 89.9758 | 4.415 | 90 | 95.1549 | 89.975 | 3.2201 | 90 | 96.1459 | 14.4663 | -19.003 | 64.3326 | 59.8 | 0.86193
Log | 5934 | 49.45 | 2014-08-23 19:31 | C13EOAT_test | 0.72788 | -0.37508 | 71.95 | 282.7306 | 111.2542 | 1.4043 | -0.75968 | 4.1421 | 1.5 | 13.1298 | 25.2528 | 2.8744 | 1.3918 | 168.3865 | 99.23 | 4.0469 | 103.2769 | 6.841 | 103 | 100.8892 | 104.0404 | 104 | 559.5774 | 20.8185 | 87.7811 | 80.6054 | 217.4907 | 216.643 | 385.4893 | 84.1932 | 4.201 | 84 | 1799.461 | 3.7243 | 1800 | 25.0683 | 1.8968 | 25 | 10000000000 | 35.6579 | 30.6256 | 179.9222 | 89.4141 | 89.9112 | 7.7844 | 90 | 186.617 | 206.3639 | 206.7086 | 194.7032 | 262.55 | 264.6892 | 241.7849 | 10000000000 | 10000000000 | 39.9571 | 3.9029 | 40 | 10000000000 | 145 | 125.8986 | 40.0375 | 8.4808 | 40 | 90.0058 | 89.9164 | 62.0195 | 10000000000 | 89.9699 | 4.4287 | 90 | 95.1165 | 89.9611 | 3.2217 | 90 | 96.1344 | 14.4635 | -18.6246 | 64.3752 | 59.81 | 0.86205
Log | 5935 | 49.4584 | 2014-08-23 19:31 | C13EOAT_test | 0.729 | -0.37414 | 76.1388 | 282.1287 | 112.8738 | 1.5046 | -0.75973 | 4.1421 | 1.5 | 13.1142 | 25.3725 | 2.8744 | 1.3918 | 167.8764 | 99.23 | 3.9818 | 103.2118 | 6.8321 | 103 | 101.0102 | 104.0402 | 104 | 575.0441 | 20.6826 | 87.6085 | 80.2679 | 217.4648 | 216.643 | 385.4893 | 83.9382 | 4.2007 | 84 | 1799.962 | 3.7233 | 1800 | 25.0522 | 1.8964 | 25 | 10000000000 | 35.6547 | 30.5836 | 179.9333 | 89.3942 | 89.9036 | 7.7925 | 90 | 186.685 | 206.1674 | 206.6101 | 194.6379 | 263.028 | 264.7815 | 241.3792 | 10000000000 | 10000000000 | 39.9566 | 3.9134 | 40 | 10000000000 | 145 | 125.9103 | 40.0071 | 8.4819 | 40 | 90.0371 | 89.8962 | 62.0262 | 10000000000 | 89.9619 | 4.4431 | 90 | 95.1184 | 89.9666 | 3.2226 | 90 | 96.1385 | 14.4643 | -18.9621 | 64.3436 | 59.8 | 0.8619
Log | 5936 | 49.4667 | 2014-08-23 19:32 | C13EOAT_test | 0.72808 | -0.37508 | 75.9297 | 282.4751 | 117.6577 | 1.4971 | -0.75961 | 4.1422 | 1.5 | 13.0723 | 25.3704 | 2.9033 | 1.3918 | 167.8937 | 99.23 | 3.7726 | 103.0026 | 6.8416 | 103 | 101.2102 | 104.0156 | 104 | 580.7277 | 20.6384 | 87.6209 | 80.2728 | 217.4907 | 216.643 | 385.1456 | 83.9468 | 4.2019 | 84 | 1799.565 | 3.7241 | 1800 | 25.0119 | 1.8969 | 25 | 10000000000 | 35.5804 | 30.5491 | 179.9582 | 89.4132 | 89.9049 | 7.7989 | 90 | 186.5475 | 206.7052 | 206.6996 | 194.6457 | 262.6696 | 264.5106 | 240.9002 | 10000000000 | 10000000000 | 40.0277 | 3.909 | 40 | 10000000000 | 145 | 125.8569 | 40.0022 | 8.482 | 40 | 90.0265 | 89.9317 | 62.3624 | 10000000000 | 89.9627 | 4.4514 | 90 | 95.0948 | 89.9791 | 3.2227 | 90 | 96.1424 | 14.4621 | -18.9572 | 64.2502 | 59.79 | 0.86188
Log | 5937 | 49.475 | 2014-08-23 19:32 | C13EOAT_test | 0.72853 | -0.37508 | 76.5247 | 282.9368 | 110.6869 | 1.4956 | -0.75963 | 4.1428 | 1.5 | 13.0106 | 25.3943 | 2.8744 | 1.3918 | 167.8921 | 99.23 | 3.7696 | 102.9996 | 6.8428 | 103 | 101.3777 | 104.0205 | 104 | 584.0423 | 20.4811 | 87.6198 | 80.2723 | 217.457 | 216.643 | 385.1456 | 83.9461 | 4.203 | 84 | 1800.074 | 3.7232 | 1800 | 24.9519 | 1.8985 | 25 | 10000000000 | 35.5455 | 30.5631 | 179.9536 | 89.4171 | 89.9076 | 7.8049 | 90 | 186.4941 | 206.6115 | 206.6713 | 194.3767 | 262.2705 | 264.3142 | 239.96 | 10000000000 | 10000000000 | 40.035 | 3.9005 | 40 | 10000000000 | 145 | 125.8357 | 40.0074 | 8.4816 | 40 | 90.0334 | 89.9202 | 63.4927 | 10000000000 | 90.0017 | 4.443 | 90 | 95.1057 | 89.9768 | 3.2236 | 90 | 96.1523 | 14.465 | -18.9577 | 64.1247 | 59.8 | 0.86195
Log | 5938 | 49.4833 | 2014-08-23 19:33 | C13EOAT_test | 0.72837 | -0.37414 | 77.9329 | 282.402 | 111.7076 | 1.4935 | -0.75975 | 4.1429 | 1.5 | 12.951 | 25.3968 | 2.8744 | 1.3918 | 167.9615 | 99.23 | 3.9106 | 103.1405 | 6.8302 | 103 | 101.1647 | 104.0405 | 104 | 580.6611 | 20.5814 | 87.6741 | 80.2875 | 217.4867 | 216.643 | 385.4893 | 83.9808 | 4.2046 | 84 | 1799.812 | 3.7237 | 1800 | 24.9519 | 1.8996 | 25 | 10000000000 | 35.5313 | 30.531 | 179.9661 | 89.4681 | 89.9499 | 7.8039 | 90 | 186.5369 | 207.6105 | 206.6167 | 194.9074 | 262.0834 | 264.4767 | 240.6071 | 10000000000 | 10000000000 | 40.0856 | 3.8859 | 40 | 10000000000 | 145 | 125.8118 | 40.0152 | 8.481 | 40 | 90.0348 | 89.9313 | 61.8037 | 10000000000 | 89.9862 | 4.4514 | 90 | 95.1339 | 89.9831 | 3.2243 | 90 | 96.1555 | 14.467 | -18.9425 | 64.0019 | 59.77 | 0.86188
Log | 5939 | 49.4917 | 2014-08-23 19:33 | C13EOAT_test | 0.72872 | -0.37414 | 71.6633 | 283.1116 | 112.2918 | 1.4927 | -0.75963 | 4.1433 | 1.5 | 12.9609 | 25.3722 | 2.8744 | 1.3918 | 168.1061 | 99.23 | 3.9929 | 103.2229 | 6.8151 | 103 | 101.1749 | 104.0294 | 104 | 568.0219 | 20.798 | 87.7244 | 80.3818 | 217.4707 | 216.643 | 385.4893 | 84.0531 | 4.2031 | 84 | 1799.678 | 3.7238 | 1800 | 24.96 | 1.9004 | 25 | 10000000000 | 35.5743 | 30.5013 | 179.9988 | 89.4936 | 89.9606 | 7.8055 | 90 | 186.5787 | 206.7709 | 206.8223 | 194.2879 | 262.3049 | 263.7683 | 239.2493 | 10000000000 | 10000000000 | 40.0853 | 3.8669 | 40 | 10000000000 | 145 | 125.8139 | 39.9982 | 8.4816 | 40 | 90.0473 | 89.9515 | 61.1575 | 10000000000 | 89.995 | 4.4464 | 90 | 95.1472 | 89.9994 | 3.2246 | 90 | 96.147 | 14.4652 | -18.8482 | 64.0194 | 59.78 | 0.86187
Log | 5940 | 49.5 | 2014-08-23 19:34 | C13EOAT_test | 0.72833 | -0.37414 | 80.2843 | 282.6114 | 102.3149 | 1.4921 | -0.75968 | 4.1431 | 1.5 | 13.0531 | 25.3384 | 2.8744 | 1.3918 | 168.191 | 99.23 | 4.0272 | 103.2571 | 6.8007 | 103 | 100.9189 | 104.047 | 104 | 554.4982 | 20.6395 | 87.7678 | 80.4232 | 217.4804 | 216.643 | 385.4893 | 84.0955 | 4.2015 | 84 | 1799.988 | 3.7235 | 1800 | 25.0035 | 1.8999 | 25 | 10000000000 | 35.5954 | 30.5919 | 179.9523 | 89.5104 | 89.9768 | 7.8048 | 90 | 186.6552 | 207.1835 | 207.287 | 194.7877 | 261.9527 | 263.8196 | 240.1382 | 10000000000 | 10000000000 | 40.1038 | 3.8444 | 40 | 10000000000 | 145 | 125.7948 | 40.0112 | 8.4807 | 40 | 90.039 | 89.9133 | 60.7588 | 10000000000 | 90.0284 | 4.4314 | 90 | 95.1359 | 89.9762 | 3.226 | 90 | 96.1472 | 14.4709 | -18.8068 | 64.2267 | 59.77 | 0.86208
Log | 5941 | 49.5084 | 2014-08-23 19:34 | C13EOAT_test | 0.72833 | -0.37508 | 78.9626 | 282.3808 | 120.1845 | 1.5383 | -0.75965 | 4.1433 | 1.5 | 13.1266 | 25.3213 | 2.8744 | 1.3918 | 168.3063 | 99.23 | 4.0204 | 103.2504 | 6.7888 | 103 | 100.9829 | 104.0232 | 104 | 564.1523 | 20.8047 | 87.819 | 80.4873 | 217.4756 | 216.643 | 385.4893 | 84.1531 | 4.2001 | 84 | 1799.582 | 3.7242 | 1800 | 25.0932 | 1.8974 | 25 | 10000000000 | 35.6415 | 30.5223 | 179.9616 | 89.4744 | 89.9448 | 7.812 | 90 | 186.5993 | 207.1305 | 207.1782 | 194.4786 | 262.5288 | 264.3652 | 239.9212 | 10000000000 | 10000000000 | 40.082 | 3.8281 | 40 | 10000000000 | 145 | 125.8243 | 39.9826 | 8.4822 | 40 | 90.0464 | 89.9151 | 60.5311 | 10000000000 | 90.0076 | 4.4361 | 90 | 95.1366 | 89.9808 | 3.2264 | 90 | 96.1495 | 14.4691 | -18.7427 | 64.3795 | 59.75 | 0.86192
Log | 5942 | 49.5167 | 2014-08-23 19:35 | C13EOAT_test | 0.72836 | -0.37508 | 78.0676 | 282.4539 | 113.3958 | 1.5015 | -0.75958 | 4.1426 | 1.5 | 13.1855 | 25.3982 | 2.8809 | 1.3918 | 168.1146 | 99.23 | 3.8586 | 103.0886 | 6.792 | 103 | 100.7511 | 104.039 | 104 | 556.8986 | 21.0238 | 87.7256 | 80.389 | 217.4907 | 216.643 | 385.4893 | 84.0573 | 4.2001 | 84 | 1800.162 | 3.7232 | 1800 | 25.1143 | 1.8955 | 25 | 10000000000 | 35.6523 | 30.5379 | 179.9803 | 89.4573 | 89.9463 | 7.8138 | 90 | 186.6613 | 205.8527 | 205.7385 | 194.9851 | 262.6245 | 264.7338 | 239.5936 | 10000000000 | 10000000000 | 40.1034 | 3.8059 | 40 | 10000000000 | 145 | 125.881 | 39.996 | 8.4818 | 40 | 90.0539 | 89.9265 | 60.2893 | 10000000000 | 90.0218 | 4.4281 | 90 | 95.1581 | 89.9902 | 3.2265 | 90 | 96.1431 | 14.465 | -18.841 | 64.4965 | 59.76 | 0.86193
Log | 5943 | 49.525 | 2014-08-23 19:35 | C13EOAT_test | 0.72791 | -0.37508 | 76.1503 | 282.4042 | 108.4682 | 1.5148 | -0.75977 | 4.143 | 1.5 | 13.2395 | 25.3102 | 2.9076 | 1.3918 | 167.8125 | 99.2148 | 3.7809 | 102.9957 | 6.7971 | 103 | 100.9212 | 104.0248 | 104 | 581.7178 | 20.5314 | 87.5658 | 80.2467 | 217.4905 | 216.643 | 385.1456 | 83.9062 | 4.2004 | 84 | 1800.119 | 3.7231 | 1800 | 25.1014 | 1.8944 | 25 | 10000000000 | 35.6658 | 30.5908 | 180.0011 | 89.4892 | 89.9743 | 7.8113 | 90 | 186.5288 | 205.6393 | 206.6165 | 194.8278 | 261.8 | 263.7406 | 239.4615 | 10000000000 | 10000000000 | 40.0401 | 3.7956 | 40 | 10000000000 | 145 | 125.8177 | 39.9981 | 8.4818 | 40 | 90.056 | 89.9451 | 60.119 | 10000000000 | 90.0074 | 4.4325 | 90 | 95.1215 | 90.0006 | 3.2264 | 90 | 96.1579 | 14.4709 | -18.9681 | 64.6229 | 59.76 | 0.86188
Log | 5944 | 49.5333 | 2014-08-23 19:36 | C13EOAT_test | 0.72869 | -0.37508 | 74.6328 | 282.3779 | 115.6579 | 1.4947 | -0.75967 | 4.1427 | 1.5 | 13.2167 | 25.2747 | 2.8744 | 1.3918 | 167.6555 | 99.23 | 3.8479 | 103.0779 | 6.79 | 103 | 101.2513 | 104.0234 | 104 | 578.3144 | 20.4251 | 87.516 | 80.1395 | 217.4876 | 216.643 | 385.4893 | 83.8277 | 4.2038 | 84 | 1799.782 | 3.7238 | 1800 | 25.1048 | 1.893 | 25 | 10000000000 | 35.7015 | 30.5583 | 179.9892 | 89.4803 | 89.9769 | 7.8127 | 90 | 186.3891 | 205.4057 | 205.9688 | 195.0188 | 262.0043 | 263.6241 | 239.3747 | 10000000000 | 10000000000 | 40.0036 | 3.7917 | 40 | 10000000000 | 145 | 125.7423 | 40.0016 | 8.4819 | 40 | 90.0588 | 89.9304 | 60.033 | 10000000000 | 89.988 | 4.4363 | 90 | 95.1161 | 89.9946 | 3.2267 | 90 | 96.1541 | 14.4699 | -19.0905 | 64.5725 | 59.77 | 0.86187
Log | 5945 | 49.5417 | 2014-08-23 19:36 | C13EOAT_test | 0.72835 | -0.37508 | 78.2706 | 282.3623 | 108.0501 | 1.518 | -0.75967 | 4.1431 | 1.5 | 13.2247 | 25.3852 | 2.8744 | 1.3918 | 167.8376 | 99.23 | 3.9659 | 103.1959 | 6.7749 | 103 | 101.3832 | 104.0196 | 104 | 587.3158 | 20.6601 | 87.5941 | 80.2435 | 217.4904 | 216.643 | 385.4893 | 83.9188 | 4.2046 | 84 | 1800.011 | 3.7232 | 1800 | 25.0753 | 1.8925 | 25 | 10000000000 | 35.6935 | 30.5734 | 179.9671 | 89.4954 | 89.9749 | 7.8151 | 90 | 186.5373 | 206.6228 | 206.3501 | 194.9778 | 262.5684 | 264.6467 | 241.9973 | 10000000000 | 10000000000 | 39.9519 | 3.7969 | 40 | 10000000000 | 145 | 125.727 | 39.9907 | 8.4827 | 40 | 90.0421 | 89.925 | 59.9557 | 10000000000 | 90.0084 | 4.427 | 90 | 95.1132 | 89.9835 | 3.2274 | 90 | 96.1552 | 14.465 | -18.9865 | 64.58 | 59.75 | 0.86187
Log | 5946 | 49.55 | 2014-08-23 19:37 | C13EOAT_test | 0.729 | -0.37414 | 75.6424 | 282.6438 | 126.5566 | 1.5061 | -0.75966 | 4.1428 | 1.5 | 13.1829 | 25.3858 | 2.8744 | 1.3918 | 168.1548 | 99.23 | 4.0068 | 103.2368 | 6.7606 | 103 | 101.1986 | 104.0387 | 104 | 574.5934 | 20.535 | 87.7464 | 80.4083 | 217.4741 | 216.643 | 385.4893 | 84.0774 | 4.204 | 84 | 1800.079 | 3.723 | 1800 | 25.0136 | 1.893 | 25 | 10000000000 | 35.6526 | 30.5706 | 179.9784 | 89.5516 | 90.0009 | 7.8119 | 90 | 186.5422 | 206.6134 | 206.0489 | 194.0107 | 262.5341 | 265.4083 | 244.524 | 10000000000 | 10000000000 | 39.9307 | 3.8068 | 40 | 10000000000 | 145 | 125.8105 | 39.9905 | 8.483 | 40 | 90.0398 | 89.9386 | 59.7971 | 10000000000 | 90.0212 | 4.4161 | 90 | 95.1316 | 89.9892 | 3.2277 | 90 | 96.1563 | 14.4712 | -18.8217 | 64.5032 | 59.75 | 0.86187
Log | 5947 | 49.5583 | 2014-08-23 19:37 | C13EOAT_test | 0.7269 | -0.37508 | 74.9281 | 282.3825 | 109.7462 | 1.4469 | -0.75978 | 4.1435 | 1.5 | 13.1272 | 25.301 | 2.8744 | 1.3918 | 168.5267 | 99.23 | 3.9953 | 103.2253 | 6.75 | 103 | 101.3228 | 104.0553 | 104 | 560.2412 | 20.7485 | 87.9314 | 80.5952 | 217.4404 | 216.643 | 385.4893 | 84.2633 | 4.2019 | 84 | 1799.844 | 3.7236 | 1800 | 25.0161 | 1.8926 | 25 | 10000000000 | 35.6287 | 30.5903 | 179.9388 | 89.539 | 90.0032 | 7.8109 | 90 | 186.5175 | 206.3836 | 206.3897 | 194.5959 | 262.2931 | 264.2183 | 240.2589 | 10000000000 | 10000000000 | 39.914 | 3.825 | 40 | 10000000000 | 145 | 125.8785 | 39.9898 | 8.4833 | 40 | 90.0353 | 89.9034 | 59.7138 | 10000000000 | 90.024 | 4.4084 | 90 | 95.1553 | 89.9694 | 3.2287 | 90 | 96.1467 | 14.4717 | -18.6347 | 64.3857 | 59.74 | 0.86187
Log | 5948 | 49.5667 | 2014-08-23 19:38 | C13EOAT_test | 0.72868 | -0.37414 | 80.6194 | 282.5274 | 114.4838 | 1.5028 | -0.75965 | 4.1433 | 1.5 | 13.161 | 25.3982 | 2.9033 | 1.3918 | 167.8882 | 99.23 | 3.8307 | 103.0607 | 6.7544 | 103 | 101.0385 | 104.026 | 104 | 559.4702 | 20.9902 | 87.6141 | 80.2741 | 217.4902 | 216.643 | 385.4893 | 83.9441 | 4.2025 | 84 | 1799.788 | 3.7237 | 1800 | 25.0239 | 1.8922 | 25 | 10000000000 | 35.6642 | 30.4331 | 179.9688 | 89.5008 | 89.9926 | 7.8121 | 90 | 186.573 | 205.6322 | 205.4556 | 194.9704 | 262.4333 | 263.9697 | 240.5073 | 10000000000 | 10000000000 | 39.9026 | 3.845 | 40 | 10000000000 | 145 | 125.9831 | 39.9781 | 8.4845 | 40 | 90.0465 | 89.9222 | 59.4429 | 10000000000 | 90.0066 | 4.4106 | 90 | 95.1261 | 89.9844 | 3.2286 | 90 | 96.1287 | 14.466 | -18.9559 | 64.4465 | 59.75 | 0.86187
Log | 5949 | 49.575 | 2014-08-23 19:38 | C13EOAT_test | 0.72429 | -0.37508 | 77.0839 | 282.6973 | 111.98 | 1.3872 | -0.75972 | 4.1443 | 1.5 | 13.129 | 25.3119 | 2.8744 | 1.3918 | 168.2964 | 99.23 | 3.7492 | 102.9792 | 6.7601 | 103 | 100.9648 | 104.0308 | 104 | 567.3727 | 20.781 | 87.7888 | 80.5076 | 217.477 | 216.643 | 385.4893 | 84.1482 | 4.2024 | 84 | 1799.897 | 3.7234 | 1800 | 25.0265 | 1.8915 | 25 | 10000000000 | 35.6875 | 30.4623 | 179.9649 | 89.4867 | 90.0217 | 7.8073 | 90 | 186.4431 | 206.08 | 206.7845 | 194.6632 | 262.0871 | 263.795 | 240.6027 | 10000000000 | 10000000000 | 39.8752 | 3.8707 | 40 | 10000000000 | 145 | 126.2258 | 39.9728 | 8.4855 | 40 | 90.0469 | 89.918 | 59.2767 | 10000000000 | 90.0052 | 4.4094 | 90 | 95.1137 | 89.9825 | 3.2289 | 90 | 96.1369 | 14.4646 | -18.7224 | 64.3758 | 59.74 | 0.86187
Log | 5950 | 49.5833 | 2014-08-23 19:39 | C13EOAT_test | 0.72865 | -0.37508 | 77.2351 | 282.65 | 114.7568 | 1.5185 | -0.75974 | 4.1437 | 1.5 | 13.1362 | 25.3302 | 2.8746 | 1.3918 | 167.6624 | 99.23 | 3.85 | 103.08 | 6.7527 | 103 | 100.8209 | 104.0283 | 104 | 580.9417 | 20.8449 | 87.5072 | 80.1552 | 217.4559 | 216.643 | 385.1456 | 83.8312 | 4.2072 | 84 | 1799.729 | 3.7237 | 1800 | 25.0716 | 1.8899 | 25 | 10000000000 | 35.6643 | 30.4885 | 180.0024 | 89.5083 | 89.9753 | 7.8148 | 90 | 186.5857 | 207.0184 | 206.8847 | 194.7454 | 261.7065 | 263.7668 | 240.8499 | 10000000000 | 10000000000 | 39.9117 | 3.8926 | 40 | 10000000000 | 145 | 126.242 | 39.9856 | 8.4859 | 40 | 90.045 | 89.9574 | 59.4269 | 10000000000 | 89.9733 | 4.4193 | 90 | 95.1516 | 90.0012 | 3.2285 | 90 | 96.1334 | 14.4665 | -19.0748 | 64.3946 | 59.75 | 0.86187
Log | 5951 | 49.5917 | 2014-08-23 19:39 | C13EOAT_test | 0.72817 | -0.37508 | 75.5635 | 282.3882 | 110.6409 | 1.5078 | -0.75975 | 4.1437 | 1.5 | 13.1346 | 25.3987 | 2.8932 | 1.3918 | 167.8449 | 99.23 | 3.9863 | 103.2163 | 6.7357 | 103 | 100.8146 | 104.0072 | 104 | 580.2005 | 20.5551 | 87.6018 | 80.2431 | 217.4896 | 216.643 | 385.4893 | 83.9225 | 4.2097 | 84 | 1800.588 | 3.7225 | 1800 | 25.0184 | 1.8906 | 25 | 10000000000 | 35.682 | 30.4973 | 179.982 | 89.5124 | 89.9978 | 7.8121 | 90 | 186.5308 | 206.4252 | 206.1715 | 195.1818 | 262.5717 | 264.5923 | 240.7255 | 10000000000 | 10000000000 | 39.935 | 3.9118 | 40 | 10000000000 | 145 | 126.3322 | 39.9455 | 8.489 | 40 | 90.0318 | 89.9503 | 59.1175 | 10000000000 | 90.0004 | 4.4112 | 90 | 95.127 | 89.991 | 3.2291 | 90 | 96.1437 | 14.465 | -18.9869 | 64.3883 | 59.74 | 0.86187
Log | 5952 | 49.6 | 2014-08-23 19:40 | C13EOAT_test | 0.72837 | -0.37414 | 77.387 | 282.8672 | 108.0511 | 1.4964 | -0.75977 | 4.1436 | 1.5 | 13.1329 | 25.3903 | 2.8744 | 1.3918 | 167.9405 | 99.23 | 4.0359 | 103.2659 | 6.7201 | 103 | 100.9964 | 104.022 | 104 | 582.5159 | 20.4792 | 87.6548 | 80.2857 | 217.4703 | 216.643 | 385.4893 | 83.9702 | 4.2103 | 84 | 1799.458 | 3.7242 | 1800 | 25.0103 | 1.8904 | 25 | 10000000000 | 35.6549 | 30.5455 | 179.9453 | 89.524 | 89.9775 | 7.8166 | 90 | 186.6483 | 206.8076 | 206.884 | 195.1107 | 262.0187 | 263.4889 | 240.3624 | 10000000000 | 10000000000 | 39.9924 | 3.9203 | 40 | 10000000000 | 145 | 126.3894 | 39.981 | 8.4881 | 40 | 90.0415 | 89.9038 | 58.8823 | 10000000000 | 89.9792 | 4.4195 | 90 | 95.1243 | 89.9726 | 3.2303 | 90 | 96.1623 | 14.465 | -18.9443 | 64.3847 | 59.75 | 0.86187
Log | 5953 | 49.6083 | 2014-08-23 19:40 | C13EOAT_test | 0.72811 | -0.37414 | 74.4577 | 282.4343 | 112.278 | 1.5024 | -0.75962 | 4.1432 | 1.5 | 13.1872 | 25.2949 | 2.8744 | 1.3918 | 168.1154 | 99.23 | 3.9526 | 103.1826 | 6.7158 | 103 | 101.0953 | 104.0322 | 104 | 565.5485 | 20.5737 | 87.7249 | 80.3905 | 217.4822 | 216.643 | 385.4893 | 84.0577 | 4.2092 | 84 | 1800.08 | 3.7231 | 1800 | 25.0829 | 1.8885 | 25 | 10000000000 | 35.6255 | 30.5245 | 179.9564 | 89.5211 | 89.977 | 7.8179 | 90 | 186.5417 | 206.6011 | 206.6868 | 195.0469 | 262.7069 | 264.37 | 241.2123 | 10000000000 | 10000000000 | 39.9992 | 3.9172 | 40 | 10000000000 | 145 | 126.5395 | 39.9522 | 8.4902 | 40 | 90.0439 | 89.9125 | 58.7696 | 10000000000 | 89.996 | 4.4144 | 90 | 95.125 | 89.9782 | 3.2305 | 90 | 96.1489 | 14.465 | -18.8395 | 64.5001 | 59.72 | 0.86187
Log | 5954 | 49.6167 | 2014-08-23 19:41 | C13EOAT_test | 0.729 | -0.37508 | 79.9461 | 282.7491 | 99.21 | 1.5115 | -0.75963 | 4.1435 | 1.5 | 13.2247 | 25.3981 | 2.8771 | 1.3918 | 167.6922 | 99.23 | 3.8312 | 103.0612 | 6.7178 | 103 | 101.2577 | 104.0587 | 104 | 558.1406 | 20.9494 | 87.5166 | 80.1756 | 217.4776 | 216.643 | 385.4893 | 83.8461 | 4.2092 | 84 | 1800.404 | 3.7228 | 1800 | 25.0907 | 1.8872 | 25 | 10000000000 | 35.643 | 30.5247 | 179.9853 | 89.5002 | 89.9807 | 7.8179 | 90 | 186.5555 | 205.8717 | 205.7349 | 195.0957 | 262.5892 | 264.4084 | 240.7603 | 10000000000 | 10000000000 | 40.0601 | 3.9074 | 40 | 10000000000 | 145 | 126.6344 | 39.9732 | 8.4899 | 40 | 90.0611 | 89.9242 | 58.7395 | 10000000000 | 89.9861 | 4.4185 | 90 | 95.1063 | 89.9927 | 3.2303 | 90 | 96.1441 | 14.465 | -19.0544 | 64.5799 | 59.73 | 0.86187
Log | 5955 | 49.625 | 2014-08-23 19:41 | C13EOAT_test | 0.72861 | -0.37414 | 76.8126 | 282.3754 | 118.7225 | 1.5061 | -0.7596 | 4.1432 | 1.5 | 13.3143 | 25.2697 | 2.8744 | 1.3918 | 167.8856 | 99.23 | 3.7221 | 102.9521 | 6.7255 | 103 | 101.1445 | 104.0368 | 104 | 567.4538 | 20.8181 | 87.6051 | 80.2805 | 217.4731 | 216.643 | 385.1456 | 83.9428 | 4.2119 | 84 | 1800.731 | 3.7221 | 1800 | 25.17 | 1.8838 | 25 | 10000000000 | 35.7106 | 30.5172 | 180.0361 | 89.5036 | 90.0184 | 7.8123 | 90 | 186.5219 | 206.1256 | 205.4781 | 194.5043 | 262.2025 | 265.6041 | 246.181 | 10000000000 | 10000000000 | 40.0957 | 3.8927 | 40 | 10000000000 | 145 | 126.7765 | 40.0051 | 8.489 | 40 | 90.0726 | 89.9635 | 58.6127 | 10000000000 | 90.0201 | 4.4053 | 90 | 95.1225 | 90.0181 | 3.2294 | 90 | 96.149 | 14.4717 | -18.9494 | 64.7838 | 59.73 | 0.86187
Log | 5956 | 49.6334 | 2014-08-23 19:42 | C13EOAT_test | 0.72834 | -0.37414 | 76.7199 | 282.5973 | 109.0206 | 1.5182 | -0.75964 | 4.1438 | 1.5 | 13.3518 | 25.3564 | 2.8744 | 1.3918 | 167.6727 | 99.23 | 3.8576 | 103.0876 | 6.7161 | 103 | 101.0704 | 104.0239 | 104 | 582.0251 | 20.666 | 87.5102 | 80.1625 | 217.4616 | 216.643 | 385.1456 | 83.8363 | 4.2144 | 84 | 1799.886 | 3.7235 | 1800 | 25.1966 | 1.8807 | 25 | 10000000000 | 35.7345 | 30.4858 | 180.0231 | 89.5358 | 90.0067 | 7.8147 | 90 | 186.6477 | 205.6266 | 205.717 | 195.5422 | 262.6403 | 264.689 | 242.0185 | 10000000000 | 10000000000 | 40.0748 | 3.8752 | 40 | 10000000000 | 145 | 126.8176 | 40.0016 | 8.4899 | 40 | 90.0838 | 89.9393 | 58.5888 | 10000000000 | 90.0082 | 4.4089 | 90 | 95.123 | 90.0116 | 3.2293 | 90 | 96.1409 | 14.465 | -19.0675 | 64.8499 | 59.72 | 0.86187
Log | 5957 | 49.6417 | 2014-08-23 19:42 | C13EOAT_test | 0.72857 | -0.37414 | 75.5854 | 282.3748 | 114.3725 | 1.5084 | -0.75962 | 4.1434 | 1.5 | 13.2281 | 25.3953 | 2.8744 | 1.3918 | 167.9507 | 99.23 | 4.0062 | 103.2362 | 6.6979 | 103 | 101.018 | 104.0176 | 104 | 586.0628 | 20.4379 | 87.65 | 80.3007 | 217.4907 | 216.643 | 385.4893 | 83.9754 | 4.2172 | 84 | 1800.191 | 3.7231 | 1800 | 25.0769 | 1.8812 | 25 | 10000000000 | 35.6476 | 30.4911 | 180.0154 | 89.5224 | 89.9982 | 7.8161 | 90 | 186.7013 | 205.4298 | 205.2057 | 195.1238 | 263.5173 | 265.9537 | 242.0129 | 10000000000 | 10000000000 | 40.0887 | 3.8586 | 40 | 10000000000 | 145 | 126.7578 | 39.9619 | 8.4925 | 40 | 90.0575 | 89.9579 | 58.372 | 10000000000 | 90.0203 | 4.4052 | 90 | 95.1296 | 90.0077 | 3.2293 | 90 | 96.1548 | 14.4715 | -18.9292 | 64.6 | 59.73 | 0.86187
Log | 5958 | 49.65 | 2014-08-23 19:43 | C13EOAT_test | 0.7284 | -0.37508 | 71.8896 | 282.2308 | 116.0841 | 1.5098 | -0.75968 | 4.1434 | 1.5 | 13.0869 | 25.41 | 2.9978 | 1.3918 | 168.4539 | 99.23 | 4.0475 | 103.2775 | 6.6826 | 103 | 100.9062 | 104.0405 | 104 | 584.2969 | 20.7697 | 87.9233 | 80.5305 | 217.4727 | 216.643 | 385.4893 | 84.2269 | 4.2144 | 84 | 1799.175 | 3.7244 | 1800 | 24.9824 | 1.8829 | 25 | 10000000000 | 35.6059 | 30.5361 | 180.0222 | 89.5418 | 90.0247 | 7.8118 | 90 | 186.7609 | 207.467 | 206.8643 | 195.2306 | 262.3359 | 264.9729 | 241.0863 | 10000000000 | 10000000000 | 40.104 | 3.8376 | 40 | 10000000000 | 145 | 126.8316 | 39.9835 | 8.492 | 40 | 90.053 | 89.9691 | 58.4939 | 10000000000 | 90.0042 | 4.4094 | 90 | 95.1269 | 90.0111 | 3.2291 | 90 | 96.144 | 14.4699 | -18.6995 | 64.2965 | 59.72 | 0.86187
Log | 5959 | 49.6583 | 2014-08-23 19:43 | C13EOAT_test | 0.72869 | -0.37414 | 84.8126 | 282.3845 | 115.6971 | 1.5055 | -0.7598 | 4.1438 | 1.5 | 12.9995 | 25.3879 | 2.8744 | 1.3918 | 167.8968 | 99.23 | 4.0407 | 103.2707 | 6.6708 | 103 | 100.8522 | 104.024 | 104 | 579.9987 | 20.521 | 87.6203 | 80.2765 | 217.4637 | 216.643 | 385.4893 | 83.9484 | 4.2147 | 84 | 1799.714 | 3.724 | 1800 | 24.8906 | 1.8863 | 25 | 10000000000 | 35.5515 | 30.4312 | 180.0215 | 89.5489 | 90.0244 | 7.8116 | 90 | 186.6176 | 206.9363 | 205.9297 | 195.4673 | 262.2611 | 264.2245 | 240.3018 | 10000000000 | 10000000000 | 40.0648 | 3.8188 | 40 | 10000000000 | 145 | 126.8615 | 40.0014 | 8.4913 | 40 | 90.0616 | 89.9599 | 58.4914 | 10000000000 | 90.0145 | 4.4046 | 90 | 95.1167 | 90.0107 | 3.2291 | 90 | 96.1562 | 14.4715 | -18.9535 | 64.1139 | 59.73 | 0.86187
Log | 5960 | 49.6667 | 2014-08-23 19:44 | C13EOAT_test | 0.72889 | -0.37508 | 79.3238 | 281.8657 | 113.618 | 1.5172 | -0.7596 | 4.1435 | 1.5 | 12.9459 | 25.3314 | 2.8744 | 1.3918 | 168.1163 | 99.23 | 3.9438 | 103.1738 | 6.6672 | 103 | 101.0415 | 104.0273 | 104 | 575.5435 | 20.6906 | 87.7242 | 80.3921 | 217.4902 | 216.643 | 385.4893 | 84.0581 | 4.2146 | 84 | 1799.897 | 3.7236 | 1800 | 24.8744 | 1.8885 | 25 | 10000000000 | 35.5127 | 30.4019 | 180.053 | 89.5541 | 90.0254 | 7.8112 | 90 | 186.5393 | 205.3956 | 205.3793 | 194.9501 | 262.8076 | 264.4895 | 240.3913 | 10000000000 | 10000000000 | 40.0383 | 3.8063 | 40 | 10000000000 | 145 | 126.9178 | 40.015 | 8.4908 | 40 | 90.0796 | 89.9735 | 58.3551 | 10000000000 | 90.0069 | 4.4071 | 90 | 95.1145 | 90.0265 | 3.2284 | 90 | 96.1593 | 14.4715 | -18.8379 | 63.9998 | 59.71 | 0.86187
Log | 5961 | 49.675 | 2014-08-23 19:44 | C13EOAT_test | 0.72853 | -0.37508 | 82.1378 | 282.3602 | 116.8643 | 1.5151 | -0.75965 | 4.144 | 1.5 | 12.8965 | 25.3959 | 2.8744 | 1.3918 | 167.7677 | 99.23 | 3.7425 | 102.9725 | 6.6787 | 103 | 101.2491 | 104.029 | 104 | 560.6476 | 20.8583 | 87.549 | 80.2188 | 217.471 | 216.643 | 385.1456 | 83.8839 | 4.2156 | 84 | 1798.92 | 3.7251 | 1800 | 24.851 | 1.8907 | 25 | 10000000000 | 35.5228 | 30.4236 | 180.0518 | 89.5238 | 89.9913 | 7.8159 | 90 | 186.4966 | 205.171 | 205.6983 | 195.0152 | 262.4392 | 263.957 | 239.615 | 10000000000 | 10000000000 | 40.0119 | 3.8013 | 40 | 10000000000 | 145 | 126.9999 | 39.9778 | 8.4927 | 40 | 90.0884 | 89.9634 | 58.2934 | 10000000000 | 89.9927 | 4.4114 | 90 | 95.1114 | 90.0259 | 3.228 | 90 | 96.1453 | 14.4687 | -19.0112 | 63.8856 | 59.72 | 0.86187
Log | 5962 | 49.6834 | 2014-08-23 19:45 | C13EOAT_test | 0.72838 | -0.37508 | 80.6288 | 282.7505 | 111.8749 | 1.4728 | -0.75965 | 4.1438 | 1.5 | 12.9518 | 25.2665 | 2.8744 | 1.3918 | 167.576 | 99.23 | 3.7762 | 103.0062 | 6.6776 | 103 | 101.1046 | 104.0062 | 104 | 562.2626 | 20.8708 | 87.4593 | 80.1167 | 217.4325 | 216.643 | 385.1456 | 83.788 | 4.2192 | 84 | 1799.949 | 3.7234 | 1800 | 24.9006 | 1.891 | 25 | 10000000000 | 35.5455 | 30.3791 | 180.0454 | 89.5089 | 90.0077 | 7.8123 | 90 | 186.472 | 205.1409 | 204.7372 | 194.8751 | 262.7676 | 264.4258 | 239.8632 | 10000000000 | 10000000000 | 39.9865 | 3.803 | 40 | 10000000000 | 145 | 127.0554 | 39.9946 | 8.4921 | 40 | 90.0966 | 89.9488 | 58.162 | 10000000000 | 89.9869 | 4.4148 | 90 | 95.0997 | 90.0227 | 3.2273 | 90 | 96.1374 | 14.4647 | -19.1133 | 63.999 | 59.71 | 0.86187
Log | 5963 | 49.6917 | 2014-08-23 19:45 | C13EOAT_test | 0.72865 | -0.37508 | 75.4725 | 282.4222 | 117.6115 | 1.5384 | -0.75975 | 4.1435 | 1.5 | 12.994 | 25.3468 | 2.8744 | 1.3918 | 167.8885 | 99.23 | 3.9788 | 103.2088 | 6.6577 | 103 | 101.1355 | 104.0357 | 104 | 579.1491 | 20.5417 | 87.6099 | 80.2787 | 217.4905 | 216.643 | 385.4893 | 83.9443 | 4.2204 | 84 | 1800.107 | 3.7232 | 1800 | 25.0113 | 1.8892 | 25 | 10000000000 | 35.6105 | 30.4351 | 180.0847 | 89.5375 | 90.0014 | 7.8121 | 90 | 186.4355 | 204.4312 | 205.1521 | 195.1669 | 262.3964 | 264.682 | 239.8658 | 10000000000 | 10000000000 | 39.931 | 3.8135 | 40 | 10000000000 | 145 | 127.1261 | 39.9967 | 8.4923 | 40 | 90.1115 | 89.9732 | 58.1453 | 10000000000 | 90.0194 | 4.403 | 90 | 95.1416 | 90.0424 | 3.2257 | 90 | 96.1323 | 14.4628 | -18.9513 | 64.085 | 59.72 | 0.86187
Log | 5964 | 49.7 | 2014-08-23 19:46 | C13EOAT_test | 0.72838 | -0.37508 | 75.8273 | 282.3922 | 115.6155 | 1.5277 | -0.75967 | 4.1424 | 1.5 | 13.0928 | 25.2354 | 2.8577 | 1.3918 | 168.1676 | 99.23 | 4.0204 | 103.2504 | 6.6443 | 103 | 100.912 | 104.0144 | 104 | 577.8343 | 20.4303 | 87.7532 | 80.4144 | 217.4907 | 216.643 | 385.4893 | 84.0838 | 4.2198 | 84 | 1800.158 | 3.7231 | 1800 | 25.0495 | 1.8881 | 25 | 10000000000 | 35.5873 | 30.4103 | 180.0492 | 89.5199 | 90.0209 | 7.8082 | 90 | 186.4802 | 205.5949 | 205.6188 | 194.9313 | 262.3135 | 263.9181 | 240.5804 | 10000000000 | 10000000000 | 39.9041 | 3.8326 | 40 | 10000000000 | 145 | 127.1115 | 39.9939 | 8.4928 | 40 | 90.0724 | 89.9768 | 58.1261 | 10000000000 | 89.994 | 4.4105 | 90 | 95.1274 | 90.0246 | 3.2253 | 90 | 96.1397 | 14.4647 | -18.8156 | 64.2988 | 59.7 | 0.86187
Log | 5965 | 49.7083 | 2014-08-23 19:46 | C13EOAT_test | 0.72482 | -0.37414 | 72.8587 | 282.7403 | 114.9759 | 1.5163 | -0.75965 | 4.1425 | 1.5 | 13.0966 | 25.2508 | 2.8744 | 1.3918 | 168.6642 | 99.23 | 4.0204 | 103.2504 | 6.6331 | 103 | 100.835 | 103.9912 | 104 | 581.1341 | 20.4251 | 88.0126 | 80.6516 | 217.486 | 216.643 | 385.4893 | 84.3321 | 4.216 | 84 | 1798.992 | 3.7251 | 1800 | 25.0272 | 1.8882 | 25 | 10000000000 | 35.6219 | 30.3703 | 180.0209 | 89.5442 | 90.022 | 7.8073 | 90 | 186.5038 | 205.8692 | 205.7111 | 194.9512 | 262.5862 | 264.2073 | 240.4941 | 10000000000 | 10000000000 | 39.9401 | 3.8454 | 40 | 10000000000 | 145 | 127.0242 | 40.0101 | 8.4922 | 40 | 90.0633 | 89.9577 | 58.0301 | 10000000000 | 90.0098 | 4.4031 | 90 | 95.1043 | 90.0105 | 3.2251 | 90 | 96.1532 | 14.465 | -18.5784 | 64.3075 | 59.7 | 0.86187
Log | 5966 | 49.7167 | 2014-08-23 19:47 | C13EOAT_test | 0.72869 | -0.37508 | 77.6783 | 282.6616 | 114.4216 | 1.4964 | -0.75976 | 4.1417 | 1.5 | 13.1431 | 25.384 | 2.8744 | 1.3918 | 168.2664 | 99.23 | 3.9255 | 103.1555 | 6.6295 | 103 | 100.7993 | 104.0336 | 104 | 578.9432 | 20.4991 | 87.8212 | 80.4452 | 217.4875 | 216.643 | 385.4893 | 84.1332 | 4.215 | 84 | 1799.727 | 3.7237 | 1800 | 24.9831 | 1.8889 | 25 | 10000000000 | 35.5451 | 30.3492 | 180.0474 | 89.5049 | 89.9791 | 7.8134 | 90 | 186.4432 | 206.3444 | 206.8418 | 194.6075 | 262.4014 | 264.6698 | 241.6718 | 10000000000 | 10000000000 | 39.8993 | 3.8664 | 40 | 10000000000 | 145 | 127.0705 | 40.0023 | 8.4923 | 40 | 90.0797 | 89.9677 | 57.9414 | 10000000000 | 89.9881 | 4.4111 | 90 | 95.1378 | 90.0237 | 3.224 | 90 | 96.1566 | 14.465 | -18.7848 | 64.4065 | 59.68 | 0.86187
Log | 5967 | 49.725 | 2014-08-23 19:47 | C13EOAT_test | 0.72838 | -0.37508 | 71.4553 | 282.6941 | 108.1806 | 1.4947 | -0.75961 | 4.1414 | 1.5 | 13.0858 | 25.345 | 2.8744 | 1.3918 | 167.6888 | 99.23 | 3.7634 | 102.9934 | 6.637 | 103 | 100.9828 | 104.0467 | 104 | 563.8401 | 20.6468 | 87.5152 | 80.1736 | 217.4907 | 216.643 | 385.1456 | 83.8444 | 4.2175 | 84 | 1800.168 | 3.7231 | 1800 | 24.9484 | 1.8898 | 25 | 10000000000 | 35.5229 | 30.3732 | 180.0553 | 89.5246 | 89.983 | 7.8129 | 90 | 186.5131 | 205.7081 | 205.673 | 194.971 | 262.199 | 264.1404 | 240.4241 | 10000000000 | 10000000000 | 39.8948 | 3.8879 | 40 | 10000000000 | 145 | 127.1281 | 40.0253 | 8.4912 | 40 | 90.0937 | 89.9616 | 57.9198 | 10000000000 | 89.992 | 4.4098 | 90 | 95.1059 | 90.0276 | 3.2231 | 90 | 96.1487 | 14.465 | -19.0564 | 64.2845 | 59.69 | 0.86203
Log | 5968 | 49.7334 | 2014-08-23 19:48 | C13EOAT_test | 0.729 | -0.37414 | 75.3905 | 282.3606 | 115.0751 | 1.5183 | -0.7597 | 4.141 | 1.5 | 13.0917 | 25.2972 | 2.8744 | 1.3918 | 167.8766 | 99.23 | 3.7018 | 102.9317 | 6.6438 | 103 | 101.2101 | 104.0227 | 104 | 560.4456 | 20.8122 | 87.6064 | 80.2702 | 217.4904 | 216.643 | 385.1456 | 83.9383 | 4.2187 | 84 | 1799.715 | 3.7238 | 1800 | 24.9362 | 1.8908 | 25 | 10000000000 | 35.5197 | 30.4502 | 180.0911 | 89.5183 | 90.0248 | 7.8058 | 90 | 186.4224 | 205.4154 | 205.342 | 194.9907 | 262.3496 | 264.4375 | 241.0079 | 10000000000 | 10000000000 | 39.9492 | 3.9055 | 40 | 10000000000 | 145 | 127.1943 | 39.9716 | 8.494 | 40 | 90.1215 | 89.9696 | 57.8392 | 10000000000 | 89.98 | 4.4141 | 90 | 95.0852 | 90.0456 | 3.2218 | 90 | 96.1497 | 14.465 | -18.9598 | 64.2973 | 59.68 | 0.86196
Log | 5969 | 49.7417 | 2014-08-23 19:48 | C13EOAT_test | 0.72896 | -0.37508 | 76.5272 | 282.7625 | 120.0733 | 1.5044 | -0.75971 | 4.1404 | 1.5 | 13.0621 | 25.3257 | 2.8744 | 1.3918 | 167.9511 | 99.23 | 3.9178 | 103.1478 | 6.6273 | 103 | 101.2701 | 104.0152 | 104 | 574.2875 | 20.4251 | 87.64 | 80.3111 | 217.4907 | 216.643 | 385.1456 | 83.9756 | 4.2191 | 84 | 1799.882 | 3.7237 | 1800 | 24.9444 | 1.8915 | 25 | 10000000000 | 35.4834 | 30.3582 | 180.076 | 89.4972 | 90.0023 | 7.8092 | 90 | 186.2605 | 206.4679 | 206.6096 | 194.8715 | 262.0539 | 263.9033 | 240.5962 | 10000000000 | 10000000000 | 39.9774 | 3.9142 | 40 | 10000000000 | 145 | 127.2428 | 40.015 | 8.4922 | 40 | 90.1044 | 89.9716 | 57.8133 | 10000000000 | 89.9983 | 4.4091 | 90 | 95.1142 | 90.038 | 3.2207 | 90 | 96.1457 | 14.4616 | -18.9189 | 64.2275 | 59.68 | 0.86212
Log | 5970 | 49.75 | 2014-08-23 19:49 | C13EOAT_test | 0.729 | -0.37508 | 71.577 | 282.4347 | 113.1519 | 1.5037 | -0.75977 | 4.1407 | 1.5 | 13.0069 | 25.3357 | 2.8744 | 1.3918 | 168.3408 | 99.23 | 4.0256 | 103.2556 | 6.6105 | 103 | 101.1115 | 104.0269 | 104 | 580.2076 | 20.7074 | 87.8352 | 80.5056 | 217.4785 | 216.643 | 385.4893 | 84.1704 | 4.2148 | 84 | 1800.115 | 3.7233 | 1800 | 24.9275 | 1.8932 | 25 | 10000000000 | 35.5322 | 30.4086 | 180.0595 | 89.5259 | 90.0018 | 7.8096 | 90 | 186.4598 | 205.9898 | 205.7628 | 195.066 | 262.7517 | 264.6721 | 240.9787 | 10000000000 | 10000000000 | 39.9896 | 3.9155 | 40 | 10000000000 | 145 | 127.2827 | 39.9929 | 8.4937 | 40 | 90.1009 | 89.9586 | 57.7813 | 10000000000 | 89.9933 | 4.4121 | 90 | 95.0986 | 90.0298 | 3.22 | 90 | 96.1519 | 14.4702 | -18.7244 | 64.1269 | 59.67 | 0.86191
Log | 5971 | 49.7583 | 2014-08-23 19:49 | C13EOAT_test | 0.72876 | -0.37414 | 75.818 | 282.7223 | 116.3654 | 1.508 | -0.75962 | 4.1404 | 1.5 | 13.0004 | 25.3982 | 2.8979 | 1.3918 | 168.5486 | 99.23 | 3.9804 | 103.2104 | 6.6009 | 103 | 100.9275 | 104.0361 | 104 | 587.3571 | 20.5744 | 87.9437 | 80.6048 | 217.4713 | 216.643 | 385.4893 | 84.2743 | 4.2112 | 84 | 1800.774 | 3.7223 | 1800 | 24.8879 | 1.8956 | 25 | 10000000000 | 35.4949 | 30.3855 | 180.0582 | 89.505 | 90.0023 | 7.8106 | 90 | 186.5088 | 205.5311 | 205.9891 | 194.6508 | 262.4014 | 265.1002 | 240.7957 | 10000000000 | 10000000000 | 40.0338 | 3.9137 | 40 | 10000000000 | 145 | 127.2262 | 39.9956 | 8.4938 | 40 | 90.0966 | 89.9616 | 57.6775 | 10000000000 | 89.9967 | 4.411 | 90 | 95.1066 | 90.0291 | 3.2189 | 90 | 96.1537 | 14.4714 | -18.6252 | 64.1156 | 59.67 | 0.86188
Log | 5972 | 49.7667 | 2014-08-23 19:50 | C13EOAT_test | 0.72919 | -0.37508 | 76.7626 | 282.8246 | 112.4785 | 1.4967 | -0.75969 | 4.141 | 1.5 | 13.0069 | 25.3032 | 2.8744 | 1.3918 | 168.3057 | 99.23 | 3.9594 | 103.1894 | 6.5923 | 103 | 100.8546 | 104.028 | 104 | 582.0981 | 20.427 | 87.8219 | 80.4839 | 217.4861 | 216.643 | 385.4893 | 84.1529 | 4.2067 | 84 | 1799.817 | 3.7237 | 1800 | 24.9084 | 1.8967 | 25 | 10000000000 | 35.4966 | 30.3587 | 180.0347 | 89.5206 | 89.9889 | 7.814 | 90 | 186.5225 | 206.4854 | 206.4203 | 194.6264 | 262.1117 | 264.4444 | 241.0755 | 10000000000 | 10000000000 | 40.0468 | 3.9037 | 40 | 10000000000 | 145 | 127.1444 | 39.9792 | 8.4947 | 40 | 90.0798 | 89.9549 | 57.7482 | 10000000000 | 90.0089 | 4.4086 | 90 | 95.1224 | 90.0174 | 3.2187 | 90 | 96.1561 | 14.4691 | -18.7461 | 64.1248 | 59.65 | 0.86187
Log | 5973 | 49.775 | 2014-08-23 19:50 | C13EOAT_test | 0.72872 | -0.37508 | 73.441 | 282.3842 | 107.0925 | 1.4819 | -0.75967 | 4.1404 | 1.5 | 13.0388 | 25.3688 | 2.8744 | 1.3918 | 168.3098 | 99.23 | 4 | 103.23 | 6.5794 | 103 | 100.979 | 104.0455 | 104 | 581.7203 | 20.4404 | 87.8285 | 80.4812 | 217.4898 | 216.643 | 385.4893 | 84.1549 | 4.2042 | 84 | 1800.633 | 3.7226 | 1800 | 24.8975 | 1.8984 | 25 | 10000000000 | 35.4953 | 30.3332 | 180.0255 | 89.5303 | 89.9847 | 7.8159 | 90 | 186.4974 | 205.6095 | 205.6792 | 195.1905 | 262.5371 | 264.4199 | 241.346 | 10000000000 | 10000000000 | 40.0468 | 3.8926 | 40 | 10000000000 | 145 | 127.0668 | 39.9894 | 8.4941 | 40 | 90.0776 | 89.9479 | 57.6806 | 10000000000 | 89.9645 | 4.4265 | 90 | 95.1196 | 90.0128 | 3.2181 | 90 | 96.1461 | 14.471 | -18.7488 | 64.1963 | 59.65 | 0.86211
Log | 5974 | 49.7833 | 2014-08-23 19:51 | C13EOAT_test | 0.72686 | -0.37508 | 71.9974 | 282.0661 | 113.6594 | 1.5028 | -0.75969 | 4.141 | 1.5 | 13.0347 | 25.3676 | 2.8811 | 1.3918 | 168.5648 | 99.23 | 4.0611 | 103.291 | 6.5628 | 103 | 100.8066 | 104.0465 | 104 | 571.7876 | 20.7903 | 87.951 | 80.6138 | 217.4907 | 216.643 | 385.4893 | 84.2824 | 4.1997 | 84 | 1800.239 | 3.723 | 1800 | 24.9114 | 1.8993 | 25 | 10000000000 | 35.5075 | 30.3274 | 180.0177 | 89.4898 | 89.9883 | 7.8158 | 90 | 186.4663 | 206.1341 | 205.9641 | 194.6638 | 262.5192 | 264.0943 | 240.6263 | 10000000000 | 10000000000 | 40.0676 | 3.8796 | 40 | 10000000000 | 145 | 127.0041 | 40.042 | 8.4916 | 40 | 90.0772 | 89.9406 | 57.6504 | 10000000000 | 90.0126 | 4.4096 | 90 | 95.1461 | 90.0088 | 3.2175 | 90 | 96.1513 | 14.4714 | -18.6162 | 64.1884 | 59.66 | 0.86191
Log | 5975 | 49.7917 | 2014-08-23 19:51 | C13EOAT_test | 0.729 | -0.37508 | 73.9226 | 282.7451 | 119.8507 | 1.5051 | -0.75967 | 4.1408 | 1.5 | 13.0362 | 25.2911 | 2.8744 | 1.3918 | 168.7079 | 99.23 | 4.0407 | 103.2707 | 6.5506 | 103 | 101.1284 | 104.023 | 104 | 555.1671 | 20.7609 | 88.0198 | 80.6882 | 217.471 | 216.643 | 385.4893 | 84.354 | 4.1939 | 84 | 1800.17 | 3.7232 | 1800 | 24.9062 | 1.9006 | 25 | 10000000000 | 35.5192 | 30.3127 | 180.0891 | 89.4962 | 89.9984 | 7.8143 | 90 | 186.4623 | 207.2468 | 206.6746 | 195.023 | 262.0626 | 264.2802 | 240.3961 | 10000000000 | 10000000000 | 40.0764 | 3.8668 | 40 | 10000000000 | 145 | 126.9592 | 39.9876 | 8.4945 | 40 | 90.108 | 89.9811 | 57.5602 | 10000000000 | 90.0049 | 4.4116 | 90 | 95.1412 | 90.0445 | 3.2157 | 90 | 96.1405 | 14.4715 | -18.5418 | 64.1917 | 59.65 | 0.86188
Log | 5976 | 49.8 | 2014-08-23 19:52 | C13EOAT_test | 0.72854 | -0.37414 | 80.0691 | 281.9252 | 112.7614 | 1.5047 | -0.75971 | 4.1409 | 1.5 | 13.0776 | 25.2583 | 2.8744 | 1.3918 | 168.4812 | 99.23 | 3.939 | 103.169 | 6.5466 | 103 | 101.3045 | 104.0287 | 104 | 561.5835 | 20.8399 | 87.9075 | 80.5737 | 217.4886 | 216.643 | 385.4893 | 84.2406 | 4.1901 | 84 | 1799.964 | 3.7234 | 1800 | 24.9206 | 1.9015 | 25 | 10000000000 | 35.4805 | 30.2924 | 180.0711 | 89.5229 | 90.0157 | 7.8112 | 90 | 186.4362 | 207.0469 | 206.8958 | 195.0601 | 261.6271 | 263.7271 | 240.515 | 10000000000 | 10000000000 | 40.0927 | 3.8499 | 40 | 10000000000 | 145 | 126.9099 | 40.003 | 8.4941 | 40 | 90.0966 | 89.9746 | 57.5607 | 10000000000 | 90.0037 | 4.4122 | 90 | 95.1014 | 90.0356 | 3.215 | 90 | 96.1275 | 14.4652 | -18.6563 | 64.2675 | 59.66 | 0.86187
Log | 5977 | 49.8083 | 2014-08-23 19:52 | C13EOAT_test | 0.72843 | -0.37508 | 75.5285 | 282.4268 | 115.9407 | 1.5064 | -0.75969 | 4.1412 | 1.5 | 13.1274 | 25.2963 | 2.8744 | 1.3918 | 167.9386 | 99.23 | 3.8241 | 103.0541 | 6.5499 | 103 | 101.3604 | 104.0291 | 104 | 576.6158 | 20.6334 | 87.6383 | 80.3004 | 217.4904 | 216.643 | 385.1456 | 83.9693 | 4.1882 | 84 | 1800.342 | 3.7228 | 1800 | 24.9576 | 1.9017 | 25 | 10000000000 | 35.4962 | 30.3741 | 180.0576 | 89.5159 | 90.0204 | 7.8099 | 90 | 186.357 | 204.8107 | 205.3464 | 194.7653 | 262.2681 | 264.1576 | 240.1234 | 10000000000 | 10000000000 | 40.0767 | 3.8386 | 40 | 10000000000 | 145 | 126.7453 | 40.0317 | 8.4925 | 40 | 90.0833 | 89.9743 | 57.5146 | 10000000000 | 90.011 | 4.4087 | 90 | 95.1577 | 90.0288 | 3.2147 | 90 | 96.1336 | 14.4659 | -18.9296 | 64.3747 | 59.65 | 0.86207
Log | 5978 | 49.8167 | 2014-08-23 19:53 | C13EOAT_test | 0.72834 | -0.37414 | 75.9494 | 282.7407 | 107.4942 | 1.5148 | -0.75964 | 4.1412 | 1.5 | 13.2324 | 25.3641 | 2.8766 | 1.3918 | 167.9591 | 99.23 | 3.7583 | 102.9883 | 6.5538 | 103 | 100.95 | 104.0343 | 104 | 582.8448 | 20.4665 | 87.6558 | 80.3034 | 217.4682 | 216.643 | 385.1456 | 83.9796 | 4.188 | 84 | 1799.819 | 3.7237 | 1800 | 25.019 | 1.9007 | 25 | 10000000000 | 35.5626 | 30.3074 | 179.9928 | 89.5214 | 90.0015 | 7.813 | 90 | 186.3564 | 205.765 | 206.6586 | 194.88 | 262.0935 | 263.8813 | 239.3322 | 10000000000 | 10000000000 | 40.0429 | 3.8257 | 40 | 10000000000 | 145 | 126.5815 | 40.0102 | 8.4929 | 40 | 90.0487 | 89.944 | 57.5101 | 10000000000 | 90.0032 | 4.4108 | 90 | 95.1192 | 89.9964 | 3.2153 | 90 | 96.131 | 14.465 | -18.9266 | 64.5962 | 59.65 | 0.86191
Log | 5979 | 49.825 | 2014-08-23 19:53 | C13EOAT_test | 0.729 | -0.37508 | 75.8253 | 282.3439 | 114.6807 | 1.5375 | -0.7597 | 4.141 | 1.5 | 13.2791 | 25.398 | 2.8783 | 1.3918 | 167.8977 | 99.23 | 3.8576 | 103.0876 | 6.5454 | 103 | 100.9616 | 104.0203 | 104 | 581.4829 | 20.5679 | 87.6204 | 80.2773 | 217.4717 | 216.643 | 385.4893 | 83.9488 | 4.1887 | 84 | 1799.847 | 3.7238 | 1800 | 25.0451 | 1.9 | 25 | 10000000000 | 35.5698 | 30.3071 | 179.9541 | 89.5447 | 89.9869 | 7.8153 | 90 | 186.3741 | 204.9982 | 206.0097 | 194.8562 | 262.2311 | 264.0876 | 239.4691 | 10000000000 | 10000000000 | 40.0234 | 3.8187 | 40 | 10000000000 | 145 | 126.445 | 40.0074 | 8.4923 | 40 | 90.0384 | 89.9157 | 57.4929 | 10000000000 | 90.0121 | 4.4056 | 90 | 95.1277 | 89.977 | 3.2161 | 90 | 96.1418 | 14.465 | -18.9527 | 64.6956 | 59.66 | 0.86188
Log | 5980 | 49.8334 | 2014-08-23 19:54 | C13EOAT_test | 0.72869 | -0.37414 | 73.9886 | 282.3765 | 118.3937 | 1.5269 | -0.75976 | 4.1405 | 1.5 | 13.2595 | 25.3982 | 2.8755 | 1.3918 | 168.1042 | 99.23 | 4.0068 | 103.2368 | 6.5267 | 103 | 100.8237 | 104.0307 | 104 | 579.6391 | 20.4883 | 87.7246 | 80.3796 | 217.4797 | 216.643 | 385.4893 | 84.0521 | 4.1884 | 84 | 1799.517 | 3.7241 | 1800 | 24.9667 | 1.9017 | 25 | 10000000000 | 35.5492 | 30.3632 | 179.9323 | 89.5602 | 90.0039 | 7.8129 | 90 | 186.4495 | 206.8527 | 206.9397 | 194.6022 | 262.0725 | 264.1329 | 239.36 | 10000000000 | 10000000000 | 39.984 | 3.8178 | 40 | 10000000000 | 145 | 126.408 | 40.0251 | 8.4904 | 40 | 90.0293 | 89.9029 | 57.4857 | 10000000000 | 90.0178 | 4.4042 | 90 | 95.1082 | 89.9661 | 3.2169 | 90 | 96.1535 | 14.4671 | -18.8503 | 64.6579 | 59.65 | 0.86187
Log | 5981 | 49.8417 | 2014-08-23 19:54 | C13EOAT_test | 0.729 | -0.37508 | 75.9267 | 282.7502 | 115.3396 | 1.526 | -0.75969 | 4.1405 | 1.5 | 13.1269 | 25.3439 | 2.8744 | 1.3918 | 168.4806 | 99.23 | 4 | 103.23 | 6.5161 | 103 | 100.7048 | 104.0412 | 104 | 566.7047 | 20.5849 | 87.9103 | 80.5703 | 217.4845 | 216.643 | 385.4893 | 84.2403 | 4.1836 | 84 | 1799.599 | 3.7239 | 1800 | 24.8932 | 1.904 | 25 | 10000000000 | 35.4907 | 30.3512 | 180.0055 | 89.526 | 89.9993 | 7.8136 | 90 | 186.3697 | 205.1573 | 205.7642 | 194.8155 | 263.006 | 264.3185 | 239.0118 | 10000000000 | 10000000000 | 39.9766 | 3.8237 | 40 | 10000000000 | 145 | 126.4594 | 40.0349 | 8.4886 | 40 | 90.0732 | 89.9323 | 57.4909 | 10000000000 | 89.9988 | 4.41 | 90 | 95.1111 | 90.0027 | 3.2164 | 90 | 96.1492 | 14.4687 | -18.6597 | 64.3792 | 59.64 | 0.86187
Log | 5982 | 49.85 | 2014-08-23 19:55 | C13EOAT_test | 0.72859 | -0.37508 | 75.9843 | 282.7502 | 110.375 | 1.5007 | -0.75973 | 4.1398 | 1.5 | 13.0944 | 25.3482 | 2.8744 | 1.3918 | 168.4969 | 99.23 | 4.0339 | 103.2639 | 6.5017 | 103 | 100.6468 | 104.0256 | 104 | 559.6215 | 20.6622 | 87.9216 | 80.5753 | 217.4668 | 216.643 | 385.4893 | 84.2485 | 4.1793 | 84 | 1800.149 | 3.7231 | 1800 | 24.8361 | 1.9073 | 25 | 10000000000 | 35.4295 | 30.347 | 179.979 | 89.532 | 90.0018 | 7.8129 | 90 | 186.4295 | 205.7572 | 205.8586 | 194.2059 | 262.9606 | 263.9471 | 238.8781 | 10000000000 | 10000000000 | 39.9549 | 3.8297 | 40 | 10000000000 | 145 | 126.4 | 40.0288 | 8.4876 | 40 | 90.0548 | 89.9242 | 57.4646 | 10000000000 | 89.9943 | 4.4131 | 90 | 95.1122 | 89.9895 | 3.2171 | 90 | 96.1506 | 14.4691 | -18.6547 | 64.3109 | 59.64 | 0.86201
Log | 5983 | 49.8583 | 2014-08-23 19:55 | C13EOAT_test | 0.72827 | -0.37414 | 76.6123 | 282.9754 | 111.7053 | 1.5228 | -0.75974 | 4.1402 | 1.5 | 13.0393 | 25.3187 | 2.8744 | 1.3918 | 168.4065 | 99.23 | 3.953 | 103.183 | 6.4952 | 103 | 100.8643 | 104.0388 | 104 | 559.1605 | 20.679 | 87.8646 | 80.5419 | 217.4905 | 216.643 | 385.4893 | 84.2032 | 4.1742 | 84 | 1800.307 | 3.7229 | 1800 | 24.8329 | 1.9099 | 25 | 10000000000 | 35.4474 | 30.3306 | 180.0183 | 89.5262 | 90.0014 | 7.8122 | 90 | 186.281 | 204.654 | 205.5251 | 194.3427 | 262.3922 | 264.1812 | 239.4386 | 10000000000 | 10000000000 | 39.952 | 3.8407 | 40 | 10000000000 | 145 | 126.4277 | 40.0338 | 8.4862 | 40 | 90.067 | 89.9513 | 57.4611 | 10000000000 | 89.9882 | 4.4148 | 90 | 95.1349 | 90.0091 | 3.2167 | 90 | 96.1517 | 14.4659 | -18.688 | 64.1875 | 59.64 | 0.86198
Log | 5984 | 49.8667 | 2014-08-23 19:56 | C13EOAT_test | 0.72875 | -0.37414 | 77.369 | 282.7279 | 109.119 | 1.5078 | -0.75961 | 4.14 | 1.5 | 13.04 | 25.3856 | 2.9449 | 1.3918 | 168.2095 | 99.23 | 3.7696 | 102.9996 | 6.5046 | 103 | 101.1437 | 104.0333 | 104 | 580.9123 | 20.6753 | 87.7735 | 80.436 | 217.4373 | 216.643 | 385.1456 | 84.1047 | 4.1722 | 84 | 1799.919 | 3.7235 | 1800 | 24.88 | 1.9111 | 25 | 10000000000 | 35.4818 | 30.3572 | 179.9923 | 89.5115 | 90.006 | 7.811 | 90 | 186.3151 | 204.8967 | 206.1979 | 194.5959 | 261.9143 | 263.6717 | 240.323 | 10000000000 | 10000000000 | 39.9303 | 3.8515 | 40 | 10000000000 | 145 | 126.3525 | 40.0235 | 8.4862 | 40 | 90.0583 | 89.934 | 57.4791 | 10000000000 | 89.9754 | 4.4215 | 90 | 95.1327 | 89.9962 | 3.2171 | 90 | 96.1482 | 14.4651 | -18.794 | 64.1874 | 59.65 | 0.86208
Log | 5985 | 49.875 | 2014-08-23 19:56 | C13EOAT_test | 0.72759 | -0.37508 | 76.4286 | 282.261 | 111.8992 | 1.5121 | -0.75966 | 4.1407 | 1.5 | 13.0979 | 25.3867 | 2.8745 | 1.3918 | 168.1237 | 99.23 | 3.7831 | 103.0131 | 6.5038 | 103 | 101.1271 | 104.0269 | 104 | 585.1595 | 20.5096 | 87.7256 | 80.3981 | 217.4734 | 216.643 | 385.1456 | 84.0618 | 4.1716 | 84 | 1799.649 | 3.7239 | 1800 | 24.9104 | 1.9119 | 25 | 10000000000 | 35.5355 | 30.3402 | 179.9315 | 89.5256 | 89.9933 | 7.8129 | 90 | 186.1591 | 205.0519 | 205.6925 | 194.5628 | 262.3335 | 263.8078 | 240.0496 | 10000000000 | 10000000000 | 39.9297 | 3.8658 | 40 | 10000000000 | 145 | 126.2554 | 39.9989 | 8.4868 | 40 | 90.0303 | 89.9013 | 57.5303 | 10000000000 | 90.03 | 4.4037 | 90 | 95.1065 | 89.9658 | 3.2184 | 90 | 96.1486 | 14.4651 | -18.8319 | 64.3104 | 59.64 | 0.86192
Log | 5986 | 49.8834 | 2014-08-23 19:57 | C13EOAT_test | 0.72874 | -0.37508 | 77.7635 | 282.3884 | 111.9599 | 1.496 | -0.75966 | 4.1404 | 1.5 | 13.1677 | 25.339 | 2.8746 | 1.3918 | 168.0168 | 99.23 | 3.939 | 103.169 | 6.4885 | 103 | 101.0449 | 104.0152 | 104 | 582.6425 | 20.4294 | 87.7035 | 80.3133 | 217.4768 | 216.643 | 385.1456 | 84.0084 | 4.173 | 84 | 1799.692 | 3.7239 | 1800 | 24.9828 | 1.9113 | 25 | 10000000000 | 35.5438 | 30.3438 | 179.9858 | 89.5368 | 90.0114 | 7.8101 | 90 | 186.2872 | 206.5063 | 207.0139 | 194.3929 | 261.7774 | 263.7328 | 239.9234 | 10000000000 | 10000000000 | 39.9138 | 3.8886 | 40 | 10000000000 | 145 | 126.1591 | 40.0478 | 8.4841 | 40 | 90.0438 | 89.942 | 57.548 | 10000000000 | 89.9865 | 4.4207 | 90 | 95.1103 | 89.9929 | 3.2183 | 90 | 96.1505 | 14.465 | -18.9167 | 64.4588 | 59.64 | 0.86202
Log | 5987 | 49.8917 | 2014-08-23 19:57 | C13EOAT_test | 0.72464 | -0.37508 | 77.42 | 282.2935 | 113.2749 | 1.4333 | -0.75969 | 4.141 | 1.5 | 13.2265 | 25.3764 | 2.8744 | 1.3918 | 168.4736 | 99.23 | 3.939 | 103.169 | 6.4791 | 103 | 101.2003 | 104.0317 | 104 | 579.7531 | 20.4719 | 87.8957 | 80.5779 | 217.4848 | 216.643 | 385.4893 | 84.2368 | 4.1701 | 84 | 1800.312 | 3.7228 | 1800 | 25.0123 | 1.9108 | 25 | 10000000000 | 35.5787 | 30.2686 | 179.9029 | 89.5544 | 90.018 | 7.8094 | 90 | 186.4575 | 206.6243 | 206.202 | 194.7503 | 262.4217 | 264.4212 | 240.0949 | 10000000000 | 10000000000 | 39.9427 | 3.9063 | 40 | 10000000000 | 145 | 126.0934 | 40.001 | 8.4859 | 40 | 90.0132 | 89.8897 | 57.5802 | 10000000000 | 89.9947 | 4.4184 | 90 | 95.1056 | 89.9514 | 3.2202 | 90 | 96.1498 | 14.465 | -18.6521 | 64.5838 | 59.63 | 0.86206
Log | 5988 | 49.9 | 2014-08-23 19:58 | C13EOAT_test | 0.72912 | -0.37508 | 79.1623 | 282.2078 | 117.3946 | 1.5019 | -0.75967 | 4.1401 | 1.5 | 13.3082 | 25.3106 | 2.8744 | 1.3824 | 168.3949 | 99.23 | 3.9865 | 103.2164 | 6.4655 | 103 | 101.0646 | 104.0362 | 104 | 567.7443 | 20.5858 | 87.874 | 80.5209 | 217.4871 | 216.643 | 385.4893 | 84.1975 | 4.1668 | 84 | 1799.87 | 3.7234 | 1800 | 25.0551 | 1.9096 | 25 | 10000000000 | 35.6471 | 30.2411 | 179.9378 | 89.52 | 90.0073 | 7.8114 | 90 | 186.4962 | 207.9019 | 207.1965 | 194.4612 | 262.0067 | 264.3584 | 240.3257 | 10000000000 | 10000000000 | 39.9187 | 3.9212 | 40 | 10000000000 | 145 | 126.1183 | 40.0138 | 8.4853 | 40 | 90.0371 | 89.9006 | 57.7707 | 10000000000 | 90.0105 | 4.4142 | 90 | 95.1082 | 89.9689 | 3.2206 | 90 | 96.151 | 14.465 | -18.7091 | 64.7574 | 59.62 | 0.86194
Log | 5989 | 49.9083 | 2014-08-23 19:58 | C13EOAT_test | 0.72859 | -0.37508 | 71.3451 | 282.3743 | 114.0204 | 1.4896 | -0.75976 | 4.1402 | 1.5 | 13.2929 | 25.1896 | 2.8744 | 1.3918 | 168.3908 | 99.23 | 3.9668 | 103.1967 | 6.456 | 103 | 100.9835 | 104.0187 | 104 | 551.9448 | 20.4676 | 87.8586 | 80.5322 | 217.4741 | 216.643 | 385.4893 | 84.1954 | 4.164 | 84 | 1799.983 | 3.7233 | 1800 | 25.0564 | 1.9089 | 25 | 10000000000 | 35.6065 | 30.1763 | 180.0176 | 89.5588 | 90.0269 | 7.8076 | 90 | 186.5046 | 207.3798 | 206.7605 | 194.7298 | 262.3706 | 263.8197 | 241.1324 | 10000000000 | 10000000000 | 40.004 | 3.9265 | 40 | 10000000000 | 145 | 126.1959 | 39.9879 | 8.4867 | 40 | 90.0601 | 89.9574 | 57.7213 | 10000000000 | 90.0221 | 4.4098 | 90 | 95.1322 | 90.0088 | 3.22 | 90 | 96.1368 | 14.465 | -18.6978 | 64.7249 | 59.63 | 0.86213
Log | 5990 | 49.9167 | 2014-08-23 19:59 | C13EOAT_test | 0.729 | -0.37508 | 78.6199 | 282.3752 | 120.3897 | 1.5053 | -0.75966 | 4.1407 | 1.5 | 13.2216 | 25.3388 | 2.8744 | 1.3918 | 168.0753 | 99.23 | 3.7696 | 102.9996 | 6.4661 | 103 | 100.8864 | 104.0394 | 104 | 561.0609 | 20.9394 | 87.7095 | 80.3658 | 217.4851 | 216.643 | 385.1456 | 84.0377 | 4.1621 | 84 | 1799.593 | 3.724 | 1800 | 25.0149 | 1.9095 | 25 | 10000000000 | 35.5848 | 30.2389 | 180.0123 | 89.5048 | 90.0203 | 7.8083 | 90 | 186.37 | 205.8532 | 205.8234 | 194.7218 | 262.2079 | 264.065 | 240.7892 | 10000000000 | 10000000000 | 39.976 | 3.931 | 40 | 10000000000 | 145 | 126.1672 | 39.9894 | 8.4871 | 40 | 90.055 | 89.9573 | 57.6342 | 10000000000 | 90.0083 | 4.4156 | 90 | 95.1039 | 90.0062 | 3.2205 | 90 | 96.1299 | 14.4599 | -18.8641 | 64.5631 | 59.61 | 0.86218
Log | 5991 | 49.925 | 2014-08-23 19:59 | C13EOAT_test | 0.72874 | -0.37508 | 76.4632 | 282.3754 | 100.8677 | 1.4968 | -0.75973 | 4.1406 | 1.5 | 13.1095 | 25.3646 | 2.8744 | 1.3918 | 167.8841 | 99.23 | 3.7493 | 102.9792 | 6.4675 | 103 | 100.7496 | 104.0327 | 104 | 569.4587 | 20.6238 | 87.6127 | 80.2714 | 217.4596 | 216.643 | 385.1456 | 83.942 | 4.1624 | 84 | 1799.85 | 3.7237 | 1800 | 24.9041 | 1.9125 | 25 | 10000000000 | 35.523 | 30.343 | 179.9534 | 89.5084 | 90.0032 | 7.8107 | 90 | 186.2993 | 207.1415 | 206.8272 | 194.5641 | 262.2386 | 264.569 | 240.8347 | 10000000000 | 10000000000 | 40.0255 | 3.9236 | 40 | 10000000000 | 145 | 126.1198 | 39.9721 | 8.4886 | 40 | 90.0471 | 89.9063 | 57.7109 | 10000000000 | 89.9727 | 4.4308 | 90 | 95.1082 | 89.9767 | 3.2217 | 90 | 96.1416 | 14.465 | -18.9586 | 64.3349 | 59.6 | 0.86218
Log | 5992 | 49.9333 | 2014-08-23 20:00 | C13EOAT_test | 0.72875 | -0.37414 | 80.2113 | 282.8136 | 112.634 | 1.5171 | -0.75965 | 4.1411 | 1.5 | 13.071 | 25.3765 | 2.8745 | 1.3918 | 168.0198 | 99.23 | 3.8978 | 103.1278 | 6.4552 | 103 | 100.7479 | 104.0329 | 104 | 576.7072 | 20.665 | 87.6792 | 80.3406 | 217.4905 | 216.643 | 385.1456 | 84.0099 | 4.1621 | 84 | 1799.987 | 3.7234 | 1800 | 24.8224 | 1.9163 | 25 | 10000000000 | 35.4638 | 30.182 | 179.9456 | 89.5166 | 89.9677 | 7.8162 | 90 | 186.4455 | 206.7093 | 206.6916 | 194.3983 | 261.9994 | 263.8824 | 240.794 | 10000000000 | 10000000000 | 40.0439 | 3.9146 | 40 | 10000000000 | 145 | 126.0557 | 39.9738 | 8.4889 | 40 | 90.0313 | 89.9143 | 57.6452 | 10000000000 | 89.9789 | 4.4281 | 90 | 95.0968 | 89.9728 | 3.2226 | 90 | 96.1313 | 14.4618 | -18.8894 | 64.2468 | 59.61 | 0.86198
Log | 5993 | 49.9417 | 2014-08-23 20:00 | C13EOAT_test | 0.72859 | -0.37414 | 74.3255 | 282.7503 | 113.021 | 1.4914 | -0.7597 | 4.1409 | 1.5 | 13.0951 | 25.4076 | 2.9033 | 1.3896 | 168.2689 | 99.23 | 3.9943 | 103.2243 | 6.4391 | 103 | 100.6983 | 104.0299 | 104 | 578.1425 | 20.6038 | 87.8131 | 80.4557 | 217.4739 | 216.643 | 385.4893 | 84.1345 | 4.1603 | 84 | 1799.432 | 3.7243 | 1800 | 24.8702 | 1.9174 | 25 | 10000000000 | 35.4955 | 30.2314 | 179.9135 | 89.5345 | 89.9882 | 7.8133 | 90 | 186.4724 | 206.1832 | 206.0189 | 194.8229 | 262.8999 | 264.5806 | 240.7283 | 10000000000 | 10000000000 | 40.0481 | 3.9029 | 40 | 10000000000 | 145 | 126.0096 | 39.9782 | 8.4893 | 40 | 90.0194 | 89.8941 | 57.6272 | 10000000000 | 89.9748 | 4.4306 | 90 | 95.0876 | 89.9567 | 3.224 | 90 | 96.1468 | 14.4672 | -18.7742 | 64.3087 | 59.61 | 0.86189
Log | 5994 | 49.95 | 2014-08-23 20:01 | C13EOAT_test | 0.72817 | -0.37414 | 76.2409 | 282.7494 | 117.3276 | 1.4386 | -0.75973 | 4.1416 | 1.5 | 13.1384 | 25.3594 | 2.8745 | 1.3918 | 168.1548 | 99.23 | 4 | 103.23 | 6.4284 | 103 | 100.839 | 104.0197 | 104 | 568.6614 | 20.548 | 87.7487 | 80.4061 | 217.4556 | 216.643 | 385.4893 | 84.0774 | 4.1565 | 84 | 1799.616 | 3.7241 | 1800 | 24.9426 | 1.9172 | 25 | 10000000000 | 35.5516 | 30.1473 | 179.9449 | 89.5438 | 90.0013 | 7.8116 | 90 | 186.4908 | 206.6417 | 206.4051 | 194.6217 | 262.4724 | 263.7882 | 239.7318 | 10000000000 | 10000000000 | 40.0373 | 3.8948 | 40 | 10000000000 | 145 | 125.9516 | 39.9972 | 8.4889 | 40 | 90.0096 | 89.9353 | 57.5736 | 10000000000 | 89.9937 | 4.4239 | 90 | 95.1188 | 89.9724 | 3.2247 | 90 | 96.151 | 14.465 | -18.8239 | 64.3964 | 59.6 | 0.86197
Log | 5995 | 49.9583 | 2014-08-23 20:01 | C13EOAT_test | 0.729 | -0.37414 | 72.6102 | 282.3752 | 109.8307 | 1.4943 | -0.75962 | 4.1408 | 1.5 | 13.1301 | 25.376 | 2.8744 | 1.3918 | 168.1046 | 99.23 | 3.899 | 103.129 | 6.4257 | 103 | 101.2745 | 104.0211 | 104 | 564.7999 | 20.6673 | 87.7245 | 80.3801 | 217.4809 | 216.643 | 385.1456 | 84.0523 | 4.1537 | 84 | 1799.897 | 3.7235 | 1800 | 24.9674 | 1.9172 | 25 | 10000000000 | 35.5857 | 30.1319 | 179.9362 | 89.5104 | 90.0079 | 7.811 | 90 | 186.4599 | 207.0092 | 206.6255 | 194.851 | 262.0262 | 264.166 | 240.1269 | 10000000000 | 10000000000 | 40.034 | 3.8865 | 40 | 10000000000 | 145 | 126.0247 | 39.9546 | 8.492 | 40 | 90.0342 | 89.9021 | 57.7162 | 10000000000 | 90.0016 | 4.4217 | 90 | 95.0985 | 89.9681 | 3.2257 | 90 | 96.1443 | 14.465 | -18.8499 | 64.3787 | 59.6 | 0.8621
Log | 5996 | 49.9667 | 2014-08-23 20:02 | C13EOAT_test | 0.72779 | -0.37414 | 78.7567 | 282.1158 | 114.2678 | 1.5114 | -0.75977 | 4.1414 | 1.5 | 13.1714 | 25.3924 | 2.8744 | 1.3914 | 167.9559 | 99.23 | 3.7492 | 102.9792 | 6.4343 | 103 | 101.1763 | 104.0318 | 104 | 561.4632 | 20.7729 | 87.6418 | 80.3141 | 217.4674 | 216.643 | 385.1456 | 83.9779 | 4.1523 | 84 | 1800.14 | 3.7232 | 1800 | 24.9824 | 1.9174 | 25 | 10000000000 | 35.4457 | 30.0773 | 179.9702 | 89.5239 | 89.9721 | 7.8168 | 90 | 186.44 | 205.7394 | 206.3404 | 194.2767 | 261.9969 | 263.9193 | 239.3605 | 10000000000 | 10000000000 | 40.0547 | 3.8788 | 40 | 10000000000 | 145 | 126.1521 | 39.9636 | 8.4926 | 40 | 90.0482 | 89.922 | 57.7663 | 10000000000 | 89.9954 | 4.4229 | 90 | 95.0776 | 89.9851 | 3.2261 | 90 | 96.1459 | 14.4687 | -18.9159 | 64.4738 | 59.6 | 0.86217
Log | 5997 | 49.975 | 2014-08-23 20:02 | C13EOAT_test | 0.729 | -0.37414 | 77.9058 | 282.3943 | 116.6755 | 1.4911 | -0.75961 | 4.1404 | 1.5 | 13.1833 | 25.3458 | 2.8744 | 1.3918 | 168.1356 | 99.23 | 3.8031 | 103.0331 | 6.4315 | 103 | 101.1647 | 104.0397 | 104 | 560.6657 | 20.909 | 87.7242 | 80.4114 | 217.4349 | 216.643 | 385.1456 | 84.0678 | 4.1527 | 84 | 1801.08 | 3.7218 | 1800 | 24.9385 | 1.9189 | 25 | 10000000000 | 35.5136 | 30.0547 | 179.9857 | 89.5052 | 89.9997 | 7.8121 | 90 | 186.3277 | 207.041 | 206.6133 | 195.1009 | 261.7478 | 262.9735 | 239.5911 | 10000000000 | 10000000000 | 40.0876 | 3.8627 | 40 | 10000000000 | 145 | 126.0974 | 39.935 | 8.4947 | 40 | 90.0534 | 89.9323 | 57.6915 | 10000000000 | 89.9925 | 4.4215 | 90 | 95.0926 | 89.9928 | 3.2263 | 90 | 96.144 | 14.465 | -18.8186 | 64.4918 | 59.58 | 0.86213
Log | 5998 | 49.9833 | 2014-08-23 20:03 | C13EOAT_test | 0.72626 | -0.37508 | 77.7113 | 282.7435 | 110.7768 | 1.4195 | -0.75967 | 4.141 | 1.5 | 13.2393 | 25.2294 | 2.8744 | 1.3406 | 168.5698 | 99.23 | 3.9388 | 103.1688 | 6.4175 | 103 | 101.2495 | 104.0193 | 104 | 586.72 | 20.4362 | 87.9462 | 80.6236 | 217.4885 | 216.643 | 385.1456 | 84.2849 | 4.1505 | 84 | 1800.156 | 3.7232 | 1800 | 24.9864 | 1.9183 | 25 | 10000000000 | 35.5209 | 30.1028 | 179.9521 | 89.5532 | 90.0162 | 7.8085 | 90 | 186.4037 | 204.7248 | 205.4567 | 194.9872 | 263.074 | 264.3561 | 239.3809 | 10000000000 | 10000000000 | 40.0671 | 3.8494 | 40 | 10000000000 | 145 | 125.9744 | 40.0172 | 8.491 | 40 | 90.0296 | 89.9226 | 57.7639 | 10000000000 | 90.0125 | 4.4116 | 90 | 95.1189 | 89.9761 | 3.2272 | 90 | 96.1459 | 14.465 | -18.6064 | 64.6109 | 59.58 | 0.86192
Log | 5999 | 49.9917 | 2014-08-23 20:03 | C13EOAT_test | 0.72907 | -0.37414 | 71.479 | 282.7569 | 114.6973 | 1.5074 | -0.75952 | 4.1403 | 1.5 | 13.2745 | 25.2941 | 2.8744 | 1.3897 | 168.1213 | 99.23 | 3.9594 | 103.1894 | 6.406 | 103 | 101.1284 | 104.0168 | 104 | 589.9427 | 20.4251 | 87.7348 | 80.3865 | 217.4907 | 216.643 | 385.4893 | 84.0606 | 4.1481 | 84 | 1800.991 | 3.722 | 1800 | 25.0231 | 1.9175 | 25 | 10000000000 | 35.604 | 30.1352 | 179.9613 | 89.5691 | 90.0189 | 7.8067 | 90 | 186.4648 | 206.8548 | 206.9425 | 194.6907 | 262.1898 | 263.9214 | 239.1649 | 10000000000 | 10000000000 | 40.0763 | 3.8296 | 40 | 10000000000 | 145 | 125.996 | 39.9938 | 8.4921 | 40 | 90.0408 | 89.9205 | 57.7077 | 10000000000 | 90.0062 | 4.4078 | 90 | 95.1165 | 89.9806 | 3.2278 | 90 | 96.1508 | 14.4659 | -18.8435 | 64.6874 | 59.57 | 0.86188
[84 empty] | 59.57 | 0.86208
[84 empty] | 59.56 | 0.86192
[84 empty] | 59.56 | 0.86188
[84 empty] | 59.56 | 0.86187
[84 empty] | 59.54 | 0.86187
[84 empty] | 59.56 | 0.8621
[84 empty] | 59.55 | 0.86217
[84 empty] | 59.54 | 0.86218
[84 empty] | 59.53 | 0.86216
[84 empty] | 59.54 | 0.86218
[84 empty] | 59.53 | 0.86218
[84 empty] | 59.53 | 0.86218
[84 empty] | 59.54 | 0.86218
[84 empty] | 59.53 | 0.86218
[84 empty] | 59.52 | 0.86218
[84 empty] | 59.51 | 0.86218
[84 empty] | 59.52 | 0.86218
[84 empty] | 59.53 | 0.86218
[84 empty] | 59.52 | 0.86217
[84 empty] | 59.52 | 0.86218
[84 empty] | 59.51 | 0.86218
[84 empty] | 59.51 | 0.86218
[84 empty] | 59.49 | 0.86218
[84 empty] | 59.48 | 0.86218
[84 empty] | 59.48 | 0.86218
[84 empty] | 59.47 | 0.86218
[84 empty] | 59.47 | 0.86218
[84 empty] | 59.48 | 0.86218
[84 empty] | 59.49 | 0.86216
[84 empty] | 59.47 | 0.86218
[84 empty] | 59.47 | 0.86218
[84 empty] | 59.46 | 0.86218
[84 empty] | 59.46 | 0.86218
[84 empty] | 59.45 | 0.86209
[84 empty] | 59.44 | 0.86217
[84 empty] | 59.45 | 0.86218
[84 empty] | 59.43 | 0.86218
[84 empty] | 59.42 | 0.86218
[84 empty] | 59.45 | 0.86218
[84 empty] | 59.42 | 0.86218
[84 empty] | 59.43 | 0.86218
[84 empty] | 59.42 | 0.86218
[84 empty] | 59.42 | 0.86218
[84 empty] | 59.42 | 0.86218
[84 empty] | 59.42 | 0.86218
[84 empty] | 59.4 | 0.86218
[84 empty] | 59.4 | 0.86218
[84 empty] | 59.41 | 0.86218
[84 empty] | 59.4 | 0.86218
[84 empty] | 59.4 | 0.86218
[84 empty] | 59.38 | 0.86218
[84 empty] | 59.39 | 0.86218
[84 empty] | 59.37 | 0.86218
[84 empty] | 59.38 | 0.86218
[84 empty] | 59.38 | 0.86218
[84 empty] | 59.37 | 0.86214
[84 empty] | 59.37 | 0.86218
[84 empty] | 59.36 | 0.86218
[84 empty] | 59.37 | 0.86218
[84 empty] | 59.36 | 0.86218
[84 empty] | 59.37 | 0.86218
[84 empty] | 59.36 | 0.86218
[84 empty] | 59.35 | 0.86218
[84 empty] | 59.34 | 0.86218
[84 empty] | 59.32 | 0.86218
[84 empty] | 59.36 | 0.86218
[84 empty] | 59.35 | 0.86218
[84 empty] | 59.34 | 0.86218
[84 empty] | 59.32 | 0.86218
[84 empty] | 59.33 | 0.86218
[84 empty] | 59.32 | 0.86218
[84 empty] | 59.31 | 0.86218
[84 empty] | 59.3 | 0.86218
[84 empty] | 59.31 | 0.86218
[84 empty] | 59.28 | 0.86218
[84 empty] | 59.3 | 0.86218
[84 empty] | 59.28 | 0.86218
[84 empty] | 59.29 | 0.86218
[84 empty] | 59.29 | 0.86218
[84 empty] | 59.29 | 0.86218
[84 empty] | 59.28 | 0.86218
[84 empty] | 59.28 | 0.86218
[84 empty] | 59.27 | 0.86218
[84 empty] | 59.28 | 0.86218
[84 empty] | 59.26 | 0.86218
[84 empty] | 59.25 | 0.86218
[84 empty] | 59.24 | 0.86218
[84 empty] | 59.23 | 0.86218
[84 empty] | 59.24 | 0.86218
[84 empty] | 59.24 | 0.86218
[84 empty] | 59.23 | 0.86218
[84 empty] | 59.23 | 0.86218
[84 empty] | 59.22 | 0.86218
[84 empty] | 59.24 | 0.86218
[84 empty] | 59.2 | 0.86218
[84 empty] | 59.21 | 0.86218
[84 empty] | 59.19 | 0.86218
[84 empty] | 59.19 | 0.86218
[84 empty] | 59.2 | 0.86218
[84 empty] | 59.19 | 0.86218
[84 empty] | 59.19 | 0.86218
[84 empty] | 59.17 | 0.86218
[84 empty] | 59.18 | 0.86218
[84 empty] | 59.17 | 0.86218
[84 empty] | 59.17 | 0.86218
[84 empty] | 59.16 | 0.86218
[84 empty] | 59.17 | 0.86218
[84 empty] | 59.17 | 0.86218
[84 empty] | 59.16 | 0.86218
[84 empty] | 59.16 | 0.86218
[84 empty] | 59.15 | 0.86218
[84 empty] | 59.15 | 0.86218
[84 empty] | 59.12 | 0.86218
[84 empty] | 59.13 | 0.86218
[84 empty] | 59.13 | 0.86218
[84 empty] | 59.13 | 0.86218
[84 empty] | 59.12 | 0.86218
[84 empty] | 59.13 | 0.86218
[84 empty] | 59.11 | 0.86218
[84 empty] | 59.12 | 0.86218
[84 empty] | 59.12 | 0.86218
[84 empty] | 59.11 | 0.86218
[84 empty] | 59.1 | 0.86218
[84 empty] | 59.1 | 0.86218
[84 empty] | 59.11 | 0.86218
[84 empty] | 59.1 | 0.86218
[84 empty] | 59.1 | 0.86224
[84 empty] | 59.09 | 0.8622
[84 empty] | 59.1 | 0.86219
[84 empty] | 59.08 | 0.86219
[84 empty] | 59.09 | 0.86219
[84 empty] | 59.09 | 0.86219
[84 empty] | 59.09 | 0.86219
[84 empty] | 59.08 | 0.86219
[84 empty] | 59.08 | 0.86219
[84 empty] | 59.08 | 0.86219
[84 empty] | 59.06 | 0.86227
[84 empty] | 59.06 | 0.86221
[84 empty] | 59.05 | 0.86221
[84 empty] | 59.06 | 0.86219
[84 empty] | 59.04 | 0.86219
[84 empty] | 59.05 | 0.86219
[84 empty] | 59.05 | 0.86226
[84 empty] | 59.04 | 0.8622
[84 empty] | 59.04 | 0.86222
[84 empty] | 59.04 | 0.86219
[84 empty] | 59.03 | 0.86219
[84 empty] | 59.02 | 0.86224
[84 empty] | 59.02 | 0.86222
[84 empty] | 59.03 | 0.86225
[84 empty] | 59.01 | 0.86219
[84 empty] | 59.01 | 0.86219
[84 empty] | 59.01 | 0.86226
[84 empty] | 58.99 | 0.86225
[84 empty] | 58.99 | 0.8622
[84 empty] | 58.99 | 0.86219
[84 empty] | 59.01 | 0.86222
[84 empty] | 58.98 | 0.86229
[84 empty] | 59 | 0.86226
[84 empty] | 59 | 0.8623
[84 empty] | 59 | 0.86236
[84 empty] | 58.99 | 0.86229
[84 empty] | 58.98 | 0.86228
[84 empty] | 58.97 | 0.86228
[84 empty] | 58.99 | 0.86228
[84 empty] | 58.98 | 0.86233
[84 empty] | 58.97 | 0.86228
[84 empty] | 58.96 | 0.86222
[84 empty] | 58.95 | 0.86221
[84 empty] | 58.94 | 0.86225
[84 empty] | 58.92 | 0.8623
[84 empty] | 58.94 | 0.86225
[84 empty] | 58.94 | 0.86228
[84 empty] | 58.92 | 0.86229
[84 empty] | 58.93 | 0.8622
[84 empty] | 58.92 | 0.86223
[84 empty] | 58.92 | 0.86226
[84 empty] | 58.92 | 0.86234
[84 empty] | 58.93 | 0.86242
[84 empty] | 58.92 | 0.86226
[84 empty] | 58.92 | 0.86228
[84 empty] | 58.92 | 0.86233
[84 empty] | 58.91 | 0.86226
[84 empty] | 58.91 | 0.86233
[84 empty] | 58.9 | 0.86225
[84 empty] | 58.89 | 0.86232
[84 empty] | 58.89 | 0.86228
[84 empty] | 58.9 | 0.86235
[84 empty] | 58.88 | 0.86223
[84 empty] | 58.87 | 0.86235
[84 empty] | 58.87 | 0.86225
[84 empty] | 58.86 | 0.8623
[84 empty] | 58.87 | 0.86242
[84 empty] | 58.87 | 0.86233
[84 empty] | 58.88 | 0.86233
[84 empty] | 58.89 | 0.86224
[84 empty] | 58.87 | 0.86226
[84 empty] | 58.86 | 0.86232
[84 empty] | 58.86 | 0.86234
[84 empty] | 58.85 | 0.86243
[84 empty] | 58.86 | 0.86233
[84 empty] | 58.85 | 0.86236
[84 empty] | 58.84 | 0.86234
[84 empty] | 58.84 | 0.86232
[84 empty] | 58.84 | 0.86233
[84 empty] | 58.83 | 0.8623
[84 empty] | 58.83 | 0.86231
[84 empty] | 58.82 | 0.86233
[84 empty] | 58.81 | 0.86225
[84 empty] | 58.8 | 0.86229
[84 empty] | 58.81 | 0.8623
[84 empty] | 58.79 | 0.86228
[84 empty] | 58.8 | 0.86231
[84 empty] | 58.8 | 0.86233
[84 empty] | 58.79 | 0.86227
[84 empty] | 58.79 | 0.8623
[84 empty] | 58.78 | 0.8623
[84 empty] | 58.79 | 0.86235
[84 empty] | 58.78 | 0.86242
[84 empty] | 58.77 | 0.86235
[84 empty] | 58.76 | 0.86246
[84 empty] | 58.77 | 0.86249
[84 empty] | 58.75 | 0.86234
[84 empty] | 58.76 | 0.86232
[84 empty] | 58.76 | 0.86231
[84 empty] | 58.76 | 0.86231
[84 empty] | 58.76 | 0.86235
[84 empty] | 58.75 | 0.86241
[84 empty] | 58.74 | 0.86233
[84 empty] | 58.75 | 0.86236
[84 empty] | 58.74 | 0.86247
[84 empty] | 58.74 | 0.86249
[84 empty] | 58.74 | 0.86234
[84 empty] | 58.74 | 0.86229
[84 empty] | 58.73 | 0.86242
[84 empty] | 58.7 | 0.86227
[84 empty] | 58.7 | 0.86244
[84 empty] | 58.7 | 0.86249
[84 empty] | 58.69 | 0.86235
[84 empty] | 58.69 | 0.8624
[84 empty] | 58.69 | 0.86243
[84 empty] | 58.68 | 0.86249
[84 empty] | 58.68 | 0.8625
[84 empty] | 58.69 | 0.86247
[84 empty] | 58.67 | 0.86249
[84 empty] | 58.68 | 0.86245
[84 empty] | 58.68 | 0.86249
[84 empty] | 58.68 | 0.8625
[84 empty] | 58.67 | 0.8625
[84 empty] | 58.68 | 0.8625
[84 empty] | 58.68 | 0.86246
[84 empty] | 58.67 | 0.86235
[84 empty] | 58.67 | 0.86245
[84 empty] | 58.66 | 0.86235
[84 empty] | 58.66 | 0.86248
[84 empty] | 58.66 | 0.8625
[84 empty] | 58.67 | 0.8625
[84 empty] | 58.64 | 0.8625
[84 empty] | 58.65 | 0.8625
[84 empty] | 58.66 | 0.8625
[84 empty] | 58.63 | 0.8625
[84 empty] | 58.65 | 0.8625
[84 empty] | 58.63 | 0.8625
[84 empty] | 58.61 | 0.8625
[84 empty] | 58.63 | 0.8625
[84 empty] | 58.62 | 0.8625
[84 empty] | 58.61 | 0.8625
[84 empty] | 58.61 | 0.8625
[84 empty] | 58.61 | 0.8625
[84 empty] | 58.62 | 0.8625
[84 empty] | 58.61 | 0.86243
[84 empty] | 58.6 | 0.86238
[84 empty] | 58.61 | 0.86247
[84 empty] | 58.61 | 0.86249
[84 empty] | 58.6 | 0.86238
[84 empty] | 58.6 | 0.86248
[84 empty] | 58.58 | 0.8625
[84 empty] | 58.58 | 0.8625
[84 empty] | 58.58 | 0.86241
[84 empty] | 58.59 | 0.86249
[84 empty] | 58.58 | 0.8625
[84 empty] | 58.58 | 0.8625
[84 empty] | 58.56 | 0.8625
[84 empty] | 58.57 | 0.8625
[84 empty] | 58.56 | 0.8625
[84 empty] | 58.57 | 0.8625
[84 empty] | 58.55 | 0.8625
[84 empty] | 58.55 | 0.8625
[84 empty] | 58.53 | 0.8625
[84 empty] | 58.52 | 0.8625
[84 empty] | 58.52 | 0.8625
[84 empty] | 58.53 | 0.86251
[84 empty] | 58.54 | 0.8625
[84 empty] | 58.52 | 0.8625
[84 empty] | 58.53 | 0.8625
[84 empty] | 58.51 | 0.8625
[84 empty] | 58.52 | 0.8625
[84 empty] | 58.53 | 0.8625
[84 empty] | 58.51 | 0.8625
[84 empty] | 58.51 | 0.8625
[84 empty] | 58.5 | 0.8625
[84 empty] | 58.51 | 0.8625
[84 empty] | 58.5 | 0.86245
[84 empty] | 58.5 | 0.86247
[84 empty] | 58.51 | 0.86249
[84 empty] | 58.49 | 0.8625
[84 empty] | 58.49 | 0.8625
[84 empty] | 58.49 | 0.8625
[84 empty] | 58.47 | 0.8625
[84 empty] | 58.48 | 0.8625
[84 empty] | 58.48 | 0.8625
[84 empty] | 58.48 | 0.8625
[84 empty] | 58.46 | 0.8625
[84 empty] | 58.48 | 0.8625
[84 empty] | 58.48 | 0.8625
[84 empty] | 58.44 | 0.8625
[84 empty] | 58.45 | 0.8625
[84 empty] | 58.44 | 0.8625
[84 empty] | 58.43 | 0.8625
[84 empty] | 58.43 | 0.8625
[84 empty] | 58.45 | 0.8625
[84 empty] | 58.44 | 0.8625
[84 empty] | 58.43 | 0.8625
[84 empty] | 58.42 | 0.8625
[84 empty] | 58.43 | 0.8625
[84 empty] | 58.42 | 0.8625
[84 empty] | 58.42 | 0.8625
[84 empty] | 58.4 | 0.8625
[84 empty] | 58.4 | 0.8625
[84 empty] | 58.41 | 0.8625
[84 empty] | 58.4 | 0.8625
[84 empty] | 58.4 | 0.8625
[84 empty] | 58.4 | 0.86255
[84 empty] | 58.4 | 0.8625
[84 empty] | 58.4 | 0.8625
[84 empty] | 58.4 | 0.8625
[84 empty] | 58.38 | 0.8625
[84 empty] | 58.39 | 0.8625
[84 empty] | 58.38 | 0.8625
[84 empty] | 58.38 | 0.8625
[84 empty] | 58.38 | 0.8625
[84 empty] | 58.38 | 0.8625
[84 empty] | 58.36 | 0.8625
[84 empty] | 58.37 | 0.8625
[84 empty] | 58.36 | 0.8625
[84 empty] | 58.37 | 0.8625
[84 empty] | 58.36 | 0.8625
[84 empty] | 58.36 | 0.8625
[84 empty] | 58.37 | 0.8625
[84 empty] | 58.37 | 0.8625
[84 empty] | 58.35 | 0.8625
[84 empty] | 58.35 | 0.8625
[84 empty] | 58.36 | 0.8625
[84 empty] | 58.34 | 0.8625
[84 empty] | 58.33 | 0.8625
[84 empty] | 58.32 | 0.8625
[84 empty] | 58.33 | 0.8625
[84 empty] | 58.31 | 0.8625
[84 empty] | 58.32 | 0.8625
[84 empty] | 58.3 | 0.86254
[84 empty] | 58.31 | 0.8625
[84 empty] | 58.3 | 0.8625
[84 empty] | 58.29 | 0.8625
[84 empty] | 58.31 | 0.8625
[84 empty] | 58.3 | 0.8625
[84 empty] | 58.3 | 0.8625
[84 empty] | 58.3 | 0.8625
[84 empty] | 58.28 | 0.8625
[84 empty] | 58.28 | 0.8625
[84 empty] | 58.27 | 0.8625
[84 empty] | 58.28 | 0.8625
[84 empty] | 58.28 | 0.8625
[84 empty] | 58.26 | 0.8625
[84 empty] | 58.27 | 0.8625
[84 empty] | 58.27 | 0.8625
[84 empty] | 58.26 | 0.8625
[84 empty] | 58.24 | 0.8625
[84 empty] | 58.23 | 0.8625
[84 empty] | 58.23 | 0.8625
[84 empty] | 58.25 | 0.8625
[84 empty] | 58.25 | 0.8625
[84 empty] | 58.25 | 0.8625
[84 empty] | 58.24 | 0.8625
[84 empty] | 58.24 | 0.8625
[84 empty] | 58.23 | 0.8625
[84 empty] | 58.23 | 0.8625
[84 empty] | 58.21 | 0.8625
[84 empty] | 58.22 | 0.8625
[84 empty] | 58.21 | 0.8625
[84 empty] | 58.2 | 0.8625
[84 empty] | 58.2 | 0.8625
[84 empty] | 58.2 | 0.8625
[84 empty] | 58.21 | 0.8625
[84 empty] | 58.18 | 0.8625
[84 empty] | 58.19 | 0.8625
[84 empty] | 58.2 | 0.86266
[84 empty] | 58.19 | 0.86256
[84 empty] | 58.18 | 0.86275
[84 empty] | 58.18 | 0.86271
[84 empty] | 58.18 | 0.86271
[84 empty] | 58.18 | 0.86257
[84 empty] | 58.18 | 0.86251
[84 empty] | 58.18 | 0.86267
[84 empty] | 58.18 | 0.86253
[84 empty] | 58.17 | 0.86271
[84 empty] | 58.16 | 0.86256
[84 empty] | 58.15 | 0.86251
[84 empty] | 58.17 | 0.86269
[84 empty] | 58.15 | 0.86256
[84 empty] | 58.15 | 0.86251
[84 empty] | 58.14 | 0.86277
[84 empty] | 58.15 | 0.86271
[84 empty] | 58.13 | 0.86275
[84 empty] | 58.14 | 0.86275
[84 empty] | 58.13 | 0.86254
[84 empty] | 58.13 | 0.8625
[84 empty] | 58.13 | 0.8625
[84 empty] | 58.12 | 0.8625
[84 empty] | 58.12 | 0.8625
[84 empty] | 58.13 | 0.8625
[84 empty] | 58.13 | 0.86271
[84 empty] | 58.12 | 0.86279
[84 empty] | 58.12 | 0.86281
[84 empty] | 58.12 | 0.86265
[84 empty] | 58.12 | 0.86274
[84 empty] | 58.1 | 0.8628
[84 empty] | 58.1 | 0.86264
[84 empty] | 58.1 | 0.86262
[84 empty] | 58.1 | 0.86274
[84 empty] | 58.09 | 0.8628
[84 empty] | 58.1 | 0.86271
[84 empty] | 58.1 | 0.86269
[84 empty] | 58.09 | 0.8626
[84 empty] | 58.08 | 0.86276
[84 empty] | 58.07 | 0.8628
[84 empty] | 58.07 | 0.86276
[84 empty] | 58.06 | 0.86274
[84 empty] | 58.07 | 0.86273
[84 empty] | 58.07 | 0.8627
[84 empty] | 58.06 | 0.86269
[84 empty] | 58.04 | 0.86257
[84 empty] | 58.05 | 0.86275
[84 empty] | 58.05 | 0.86263
[84 empty] | 58.05 | 0.86262
[84 empty] | 58.03 | 0.86252
[84 empty] | 58.04 | 0.86274
[84 empty] | 58.04 | 0.8628
[84 empty] | 58.03 | 0.86281
[84 empty] | 58.03 | 0.86281
[84 empty] | 58.03 | 0.86281
[84 empty] | 58.03 | 0.86281
[84 empty] | 58.03 | 0.86275
[84 empty] | 58.03 | 0.86278
[84 empty] | 58.02 | 0.86279
[84 empty] | 58.02 | 0.86254
[84 empty] | 58.01 | 0.86267
[84 empty] | 58 | 0.86279
[84 empty] | 57.98 | 0.86276
[84 empty] | 57.99 | 0.86263
[84 empty] | 57.99 | 0.86279
[84 empty] | 57.97 | 0.86281
[84 empty] | 57.99 | 0.86281
[84 empty] | 57.99 | 0.86281
[84 empty] | 57.98 | 0.86281
[84 empty] | 57.98 | 0.86281
[84 empty] | 58 | 0.86281
[84 empty] | 57.97 | 0.86281
[84 empty] | 57.97 | 0.86281
[84 empty] | 57.96 | 0.86281
[84 empty] | 57.97 | 0.86281
[84 empty] | 57.96 | 0.86281
[84 empty] | 57.96 | 0.86281
[84 empty] | 57.97 | 0.86281
[84 empty] | 57.95 | 0.86281
[84 empty] | 57.95 | 0.86281
[84 empty] | 57.96 | 0.86281
[84 empty] | 57.95 | 0.86281
[84 empty] | 57.95 | 0.86281
[84 empty] | 57.95 | 0.86281
[84 empty] | 57.94 | 0.86281
[84 empty] | 57.94 | 0.86281
[84 empty] | 57.94 | 0.86281
[84 empty] | 57.93 | 0.86281
[84 empty] | 57.93 | 0.86281
[84 empty] | 57.92 | 0.86281
[84 empty] | 57.91 | 0.86281
[84 empty] | 57.91 | 0.86281
[84 empty] | 57.9 | 0.86281
[84 empty] | 57.91 | 0.86281
[84 empty] | 57.91 | 0.86281
[84 empty] | 57.92 | 0.86281
[84 empty] | 57.92 | 0.86281
[84 empty] | 57.9 | 0.86281
[84 empty] | 57.89 | 0.86281
[84 empty] | 57.89 | 0.86281
[84 empty] | 57.89 | 0.86281
[84 empty] | 57.88 | 0.86281
[84 empty] | 57.88 | 0.86281
[84 empty] | 57.89 | 0.86281
[84 empty] | 57.87 | 0.86281
[84 empty] | 57.87 | 0.86281
[84 empty] | 57.87 | 0.86281
[84 empty] | 57.88 | 0.86281
[84 empty] | 57.87 | 0.86281
[84 empty] | 57.86 | 0.86281
[84 empty] | 57.86 | 0.86281
[84 empty] | 57.85 | 0.86281
[84 empty] | 57.86 | 0.86281
[84 empty] | 57.84 | 0.86281
[84 empty] | 57.85 | 0.86281
[84 empty] | 57.85 | 0.86281
[84 empty] | 57.83 | 0.86281
[84 empty] | 57.84 | 0.86281
[84 empty] | 57.83 | 0.86281
[84 empty] | 57.83 | 0.86281
[84 empty] | 57.83 | 0.86281
[84 empty] | 57.81 | 0.86281
[84 empty] | 57.81 | 0.86281
[84 empty] | 57.82 | 0.86281
[84 empty] | 57.82 | 0.86281
[84 empty] | 57.8 | 0.86281
[84 empty] | 57.82 | 0.86281
[84 empty] | 57.8 | 0.86281
[84 empty] | 57.79 | 0.86281
[84 empty] | 57.81 | 0.86281
[84 empty] | 57.8 | 0.86281
[84 empty] | 57.8 | 0.86281
[84 empty] | 57.8 | 0.86281
[84 empty] | 57.79 | 0.86281
[84 empty] | 57.78 | 0.86281
[84 empty] | 57.78 | 0.86281
[84 empty] | 57.78 | 0.86281
[84 empty] | 57.77 | 0.86281
[84 empty] | 57.78 | 0.86281
[84 empty] | 57.77 | 0.86281
[84 empty] | 57.77 | 0.86281
[84 empty] | 57.76 | 0.86281
[84 empty] | 57.76 | 0.86281
[84 empty] | 57.74 | 0.86281
[84 empty] | 57.75 | 0.86281
[84 empty] | 57.75 | 0.86281
[84 empty] | 57.74 | 0.86281
[84 empty] | 57.73 | 0.86281
[84 empty] | 57.73 | 0.86281
[84 empty] | 57.71 | 0.86281
[84 empty] | 57.73 | 0.86281
[84 empty] | 57.72 | 0.86281
[84 empty] | 57.72 | 0.86281
[84 empty] | 57.69 | 0.86281
[84 empty] | 57.71 | 0.86281
[84 empty] | 57.71 | 0.86281
[84 empty] | 57.71 | 0.86281
[84 empty] | 57.7 | 0.86281
[84 empty] | 57.7 | 0.86281
[84 empty] | 57.69 | 0.86281
[84 empty] | 57.68 | 0.86281
[84 empty] | 57.7 | 0.86281
[84 empty] | 57.68 | 0.86281
[84 empty] | 57.68 | 0.86281
[84 empty] | 57.68 | 0.86281
[84 empty] | 57.68 | 0.86281
[84 empty] | 57.67 | 0.86281
[84 empty] | 57.67 | 0.86281
[84 empty] | 57.66 | 0.86281
[84 empty] | 57.65 | 0.86281
[84 empty] | 57.65 | 0.86286
[84 empty] | 57.66 | 0.86291
[84 empty] | 57.66 | 0.8629
[84 empty] | 57.64 | 0.86282
[84 empty] | 57.65 | 0.86281
[84 empty] | 57.63 | 0.86294
[84 empty] | 57.64 | 0.86283
[84 empty] | 57.64 | 0.86281
[84 empty] | 57.65 | 0.86281
[84 empty] | 57.63 | 0.86281
[84 empty] | 57.64 | 0.86281
[84 empty] | 57.62 | 0.86281
[84 empty] | 57.62 | 0.86281
[84 empty] | 57.63 | 0.86281
[84 empty] | 57.61 | 0.86281
[84 empty] | 57.61 | 0.86281
[84 empty] | 57.6 | 0.86281
[84 empty] | 57.6 | 0.86281
[84 empty] | 57.6 | 0.86281
[84 empty] | 57.62 | 0.86281
[84 empty] | 57.6 | 0.86281
[84 empty] | 57.59 | 0.86281
[84 empty] | 57.59 | 0.86281
[84 empty] | 57.59 | 0.86281
[84 empty] | 57.59 | 0.86281
[84 empty] | 57.59 | 0.86281
[84 empty] | 57.59 | 0.86281
[84 empty] | 57.59 | 0.86281
[84 empty] | 57.58 | 0.86281
[84 empty] | 57.58 | 0.86281
[84 empty] | 57.58 | 0.86282
[84 empty] | 57.58 | 0.86281
[84 empty] | 57.58 | 0.86283
[84 empty] | 57.57 | 0.86281
[84 empty] | 57.56 | 0.86281
[84 empty] | 57.56 | 0.86292
[84 empty] | 57.54 | 0.86283
[84 empty] | 57.55 | 0.86281
[84 empty] | 57.54 | 0.86281
[84 empty] | 57.54 | 0.86281
[84 empty] | 57.55 | 0.86281
[84 empty] | 57.55 | 0.86291
[84 empty] | 57.54 | 0.86291
[84 empty] | 57.54 | 0.86282
[84 empty] | 57.53 | 0.86281
[84 empty] | 57.52 | 0.86286
[84 empty] | 57.54 | 0.86306
[84 empty] | 57.54 | 0.86286
[84 empty] | 57.54 | 0.86287
[84 empty] | 57.53 | 0.86294
[84 empty] | 57.53 | 0.86301
[84 empty] | 57.52 | 0.86303
[84 empty] | 57.53 | 0.86285
[84 empty] | 57.51 | 0.86301
[84 empty] | 57.49 | 0.86292
[84 empty] | 57.48 | 0.86282
[84 empty] | 57.49 | 0.86303
[84 empty] | 57.5 | 0.86293
[84 empty] | 57.5 | 0.86282
[84 empty] | 57.5 | 0.86281
[84 empty] | 57.49 | 0.86292
[84 empty] | 57.48 | 0.86299
[84 empty] | 57.48 | 0.86283
[84 empty] | 57.49 | 0.86284
[84 empty] | 57.48 | 0.86301
[84 empty] | 57.48 | 0.86307
[84 empty] | 57.46 | 0.86289
[84 empty] | 57.46 | 0.86302
[84 empty] | 57.46 | 0.86285
[84 empty] | 57.46 | 0.86281
[84 empty] | 57.44 | 0.86289
[84 empty] | 57.45 | 0.86301
[84 empty] | 57.46 | 0.86284
[84 empty] | 57.45 | 0.86304
[84 empty] | 57.43 | 0.86289
[84 empty] | 57.42 | 0.86293
[84 empty] | 57.42 | 0.86304
[84 empty] | 57.41 | 0.86308
[84 empty] | 57.43 | 0.86297
[84 empty] | 57.43 | 0.86283
[84 empty] | 57.43 | 0.86281
[84 empty] | 57.41 | 0.86281
[84 empty] | 57.42 | 0.86298
[84 empty] | 57.42 | 0.86296
[84 empty] | 57.41 | 0.86306
[84 empty] | 57.41 | 0.86284
[84 empty] | 57.4 | 0.86287
[84 empty] | 57.4 | 0.86303
[84 empty] | 57.4 | 0.86302
[84 empty] | 57.39 | 0.86308
[84 empty] | 57.38 | 0.8629
[84 empty] | 57.39 | 0.86292
[84 empty] | 57.39 | 0.86296
[84 empty] | 57.4 | 0.86294
[84 empty] | 57.38 | 0.86307
[84 empty] | 57.38 | 0.863
[84 empty] | 57.38 | 0.86299
[84 empty] | 57.37 | 0.86283
[84 empty] | 57.38 | 0.86281
[84 empty] | 57.36 | 0.86281
[84 empty] | 57.37 | 0.86281
[84 empty] | 57.37 | 0.86297
[84 empty] | 57.36 | 0.86306
[84 empty] | 57.36 | 0.86305
[84 empty] | 57.37 | 0.86299
[84 empty] | 57.36 | 0.86296
[84 empty] | 57.34 | 0.863
[84 empty] | 57.34 | 0.86304
[84 empty] | 57.36 | 0.86302
[84 empty] | 57.33 | 0.86302
[84 empty] | 57.33 | 0.86297
[84 empty] | 57.33 | 0.86309
[84 empty] | 57.33 | 0.86308
[84 empty] | 57.33 | 0.86299
[84 empty] | 57.31 | 0.86298
[84 empty] | 57.33 | 0.86307
[84 empty] | 57.32 | 0.86308
[84 empty] | 57.31 | 0.86296
[84 empty] | 57.31 | 0.86302
[84 empty] | 57.32 | 0.86307
[84 empty] | 57.31 | 0.86302
[84 empty] | 57.31 | 0.86301
[84 empty] | 57.3 | 0.86309
[84 empty] | 57.3 | 0.86307
[84 empty] | 57.3 | 0.863
[84 empty] | 57.3 | 0.86305
[84 empty] | 57.29 | 0.86308
[84 empty] | 57.28 | 0.86311
[84 empty] | 57.27 | 0.86312
[84 empty] | 57.29 | 0.86299
[84 empty] | 57.28 | 0.8631
[84 empty] | 57.26 | 0.86306
[84 empty] | 57.28 | 0.8631
[84 empty] | 57.27 | 0.863
[84 empty] | 57.24 | 0.86307
[84 empty] | 57.25 | 0.86311
[84 empty] | 57.25 | 0.86296
[84 empty] | 57.23 | 0.8631
[84 empty] | 57.25 | 0.86298
[84 empty] | 57.24 | 0.86293
[84 empty] | 57.24 | 0.86308
[84 empty] | 57.23 | 0.86306
[84 empty] | 57.22 | 0.863
[84 empty] | 57.22 | 0.86309
[84 empty] | 57.22 | 0.86298
[84 empty] | 57.22 | 0.86307
[84 empty] | 57.23 | 0.86306
[84 empty] | 57.21 | 0.86306
[84 empty] | 57.22 | 0.86301
[84 empty] | 57.2 | 0.86307
[84 empty] | 57.2 | 0.86311
[84 empty] | 57.2 | 0.86301
[84 empty] | 57.19 | 0.86306
[84 empty] | 57.19 | 0.86298
[84 empty] | 57.17 | 0.86307
[84 empty] | 57.18 | 0.86302
[84 empty] | 57.18 | 0.86311
[84 empty] | 57.18 | 0.86305
[84 empty] | 57.18 | 0.86301
[84 empty] | 57.18 | 0.86302
[84 empty] | 57.16 | 0.86304
[84 empty] | 57.18 | 0.86308
[84 empty] | 57.18 | 0.86296
[84 empty] | 57.17 | 0.863
[84 empty] | 57.16 | 0.86311
[84 empty] | 57.14 | 0.86312
[84 empty] | 57.14 | 0.86304
[84 empty] | 57.14 | 0.86298
[84 empty] | 57.14 | 0.86309
[84 empty] | 57.14 | 0.86312
[84 empty] | 57.13 | 0.86302
[84 empty] | 57.12 | 0.86309
[84 empty] | 57.14 | 0.86312
[84 empty] | 57.13 | 0.86312
[84 empty] | 57.12 | 0.86312
[84 empty] | 57.11 | 0.86311
[84 empty] | 57.11 | 0.86304
[84 empty] | 57.1 | 0.86311
[84 empty] | 57.11 | 0.86311
[84 empty] | 57.12 | 0.86307
[84 empty] | 57.11 | 0.86299
[84 empty] | 57.1 | 0.86306
[84 empty] | 57.1 | 0.86302
[84 empty] | 57.08 | 0.86309
[84 empty] | 57.08 | 0.86312
[84 empty] | 57.09 | 0.86308
[84 empty] | 57.09 | 0.86307
[84 empty] | 57.09 | 0.86311
[84 empty] | 57.09 | 0.86312
[84 empty] | 57.07 | 0.86312
[84 empty] | 57.07 | 0.86312
[84 empty] | 57.06 | 0.86312
[84 empty] | 57.05 | 0.86312
[84 empty] | 57.04 | 0.86312
[84 empty] | 57.07 | 0.86312
[84 empty] | 57.06 | 0.86312
[84 empty] | 57.05 | 0.86312
[84 empty] | 57.05 | 0.86312
[84 empty] | 57.07 | 0.86312
[84 empty] | 57.04 | 0.86312
[84 empty] | 57.02 | 0.86312
[84 empty] | 57.02 | 0.86312
[84 empty] | 57.03 | 0.86312
[84 empty] | 57.02 | 0.86312
[84 empty] | 57.03 | 0.86312
[84 empty] | 57.02 | 0.86312
[84 empty] | 57.02 | 0.86312
[84 empty] | 57.02 | 0.86312
[84 empty] | 57.03 | 0.86312
[84 empty] | 57.02 | 0.86312
[84 empty] | 57.01 | 0.86312
[84 empty] | 57 | 0.86312
[84 empty] | 57.01 | 0.86312
[84 empty] | 57 | 0.86312
[84 empty] | 57 | 0.86312
[84 empty] | 56.99 | 0.86312
[84 empty] | 56.98 | 0.86312
[84 empty] | 56.97 | 0.86312
[84 empty] | 56.98 | 0.86312
[84 empty] | 56.96 | 0.863
[84 empty] | 56.98 | 0.86309
[84 empty] | 56.96 | 0.86302
[84 empty] | 56.96 | 0.8631
[84 empty] | 56.96 | 0.86312
[84 empty] | 56.96 | 0.86312
[84 empty] | 56.96 | 0.86312
[84 empty] | 56.96 | 0.86312
[84 empty] | 56.95 | 0.86312
[84 empty] | 56.96 | 0.86312
[84 empty] | 56.94 | 0.86312
[84 empty] | 56.93 | 0.86312
[84 empty] | 56.95 | 0.86312
[84 empty] | 56.96 | 0.86312
[84 empty] | 56.93 | 0.86312
[84 empty] | 56.93 | 0.86312
[84 empty] | 56.93 | 0.86312
[84 empty] | 56.93 | 0.86312
[84 empty] | 56.91 | 0.86312
[84 empty] | 56.92 | 0.86312
[84 empty] | 56.91 | 0.86312
[84 empty] | 56.92 | 0.86312
[84 empty] | 56.9 | 0.86312
[84 empty] | 56.91 | 0.86312
[84 empty] | 56.91 | 0.86316
[84 empty] | 56.9 | 0.86313
[84 empty] | 56.89 | 0.86312
[84 empty] | 56.9 | 0.86312
[84 empty] | 56.89 | 0.86312
[84 empty] | 56.89 | 0.86314
[84 empty] | 56.88 | 0.86312
[84 empty] | 56.9 | 0.86312
[84 empty] | 56.88 | 0.86315
[84 empty] | 56.89 | 0.86313
[84 empty] | 56.87 | 0.86312
[84 empty] | 56.87 | 0.86312
[84 empty] | 56.87 | 0.86312
[84 empty] | 56.86 | 0.86312
[84 empty] | 56.87 | 0.86312
[84 empty] | 56.85 | 0.86312
[84 empty] | 56.85 | 0.86312
[84 empty] | 56.85 | 0.86312
[84 empty] | 56.84 | 0.86312
[84 empty] | 56.83 | 0.86312
[84 empty] | 56.84 | 0.86312
[84 empty] | 56.84 | 0.86312
[84 empty] | 56.84 | 0.86312
[84 empty] | 56.82 | 0.86312
[84 empty] | 56.82 | 0.86312
[84 empty] | 56.82 | 0.86312
[84 empty] | 56.81 | 0.86312
[84 empty] | 56.82 | 0.86312
[84 empty] | 56.81 | 0.86312
[84 empty] | 56.8 | 0.86312
[84 empty] | 56.79 | 0.86312
[84 empty] | 56.79 | 0.86312
[84 empty] | 56.79 | 0.86312
[84 empty] | 56.78 | 0.86312
[84 empty] | 56.8 | 0.86312
[84 empty] | 56.78 | 0.86312
[84 empty] | 56.78 | 0.86312
[84 empty] | 56.77 | 0.86312
[84 empty] | 56.79 | 0.86312
[84 empty] | 56.78 | 0.86312
[84 empty] | 56.78 | 0.86312
[84 empty] | 56.78 | 0.86312
[84 empty] | 56.77 | 0.86312
[84 empty] | 56.76 | 0.86312
[84 empty] | 56.78 | 0.86312
[84 empty] | 56.77 | 0.86312
[84 empty] | 56.76 | 0.86312
[84 empty] | 56.74 | 0.86312
[84 empty] | 56.76 | 0.86312
[84 empty] | 56.75 | 0.86312
[84 empty] | 56.73 | 0.86312
[84 empty] | 56.75 | 0.86312
[84 empty] | 56.74 | 0.86315
[84 empty] | 56.73 | 0.86313
[84 empty] | 56.73 | 0.86312
[84 empty] | 56.73 | 0.86312
[84 empty] | 56.72 | 0.86312
[84 empty] | 56.72 | 0.86312
[84 empty] | 56.71 | 0.86312
[84 empty] | 56.71 | 0.86312
[84 empty] | 56.7 | 0.86312
[84 empty] | 56.69 | 0.86312
[84 empty] | 56.7 | 0.86314
[84 empty] | 56.69 | 0.86312
[84 empty] | 56.69 | 0.86312
[84 empty] | 56.68 | 0.86312
[84 empty] | 56.69 | 0.86312
[84 empty] | 56.7 | 0.86312
[84 empty] | 56.68 | 0.86312
[84 empty] | 56.68 | 0.86312
[84 empty] | 56.69 | 0.86326
[84 empty] | 56.67 | 0.86314
[84 empty] | 56.67 | 0.86322
[84 empty] | 56.67 | 0.86313
[84 empty] | 56.67 | 0.86312
[84 empty] | 56.69 | 0.86331
[84 empty] | 56.66 | 0.86318
[84 empty] | 56.66 | 0.86313
[84 empty] | 56.66 | 0.86312
[84 empty] | 56.66 | 0.86331
[84 empty] | 56.66 | 0.86321
[84 empty] | 56.66 | 0.86313
[84 empty] | 56.65 | 0.86325
[84 empty] | 56.65 | 0.86324
[84 empty] | 56.63 | 0.86336
[84 empty] | 56.63 | 0.86336
[84 empty] | 56.63 | 0.86342
[84 empty] | 56.63 | 0.86327
[84 empty] | 56.62 | 0.86337
[84 empty] | 56.63 | 0.86318
[84 empty] | 56.62 | 0.86313
[84 empty] | 56.6 | 0.86331
[84 empty] | 56.61 | 0.86323
[84 empty] | 56.62 | 0.86314
[84 empty] | 56.62 | 0.86322
[84 empty] | 56.6 | 0.86324
[84 empty] | 56.6 | 0.86314
[84 empty] | 56.6 | 0.86312
[84 empty] | 56.6 | 0.86312
[84 empty] | 56.59 | 0.86312
[84 empty] | 56.6 | 0.86312
[84 empty] | 56.6 | 0.86312
[84 empty] | 56.61 | 0.86314
[84 empty] | 56.6 | 0.86312
[84 empty] | 56.59 | 0.86312
[84 empty] | 56.58 | 0.86312
[84 empty] | 56.6 | 0.86312
[84 empty] | 56.58 | 0.86319
[84 empty] | 56.59 | 0.8633
[84 empty] | 56.58 | 0.86315
[84 empty] | 56.57 | 0.86313
[84 empty] | 56.56 | 0.86332
[84 empty] | 56.56 | 0.86324
[84 empty] | 56.56 | 0.86314
[84 empty] | 56.56 | 0.86312
[84 empty] | 56.55 | 0.86312
[84 empty] | 56.55 | 0.86335
[84 empty] | 56.54 | 0.86342
[84 empty] | 56.55 | 0.86343
[84 empty] | 56.54 | 0.86325
[84 empty] | 56.54 | 0.86314
[84 empty] | 56.53 | 0.86336
[84 empty] | 56.52 | 0.86342
[84 empty] | 56.54 | 0.86325
[84 empty] | 56.53 | 0.86314
[84 empty] | 56.53 | 0.86312
[84 empty] | 56.54 | 0.86325
[84 empty] | 56.52 | 0.8634
[84 empty] | 56.52 | 0.86343
[84 empty] | 56.54 | 0.86343
[84 empty] | 56.52 | 0.86343
[84 empty] | 56.51 | 0.86343
[84 empty] | 56.5 | 0.86343
[84 empty] | 56.49 | 0.86343
[84 empty] | 56.49 | 0.86343
[84 empty] | 56.49 | 0.86343
[84 empty] | 56.49 | 0.86343
[84 empty] | 56.49 | 0.86343
[84 empty] | 56.49 | 0.86326
[84 empty] | 56.49 | 0.86324
[84 empty] | 56.48 | 0.86341
[84 empty] | 56.48 | 0.86343
[84 empty] | 56.47 | 0.86343
[84 empty] | 56.47 | 0.86343
[84 empty] | 56.48 | 0.86343
[84 empty] | 56.47 | 0.86343
[84 empty] | 56.47 | 0.86343
[84 empty] | 56.46 | 0.86343
[84 empty] | 56.47 | 0.86343
[84 empty] | 56.47 | 0.86343
[84 empty] | 56.45 | 0.86343
[84 empty] | 56.46 | 0.86343
[84 empty] | 56.45 | 0.86343
[84 empty] | 56.44 | 0.86343
[84 empty] | 56.44 | 0.86343
[84 empty] | 56.44 | 0.86343
[84 empty] | 56.44 | 0.86343
[84 empty] | 56.45 | 0.86343
[84 empty] | 56.43 | 0.86334
[84 empty] | 56.45 | 0.86332
[84 empty] | 56.43 | 0.86342
[84 empty] | 56.42 | 0.86338
[84 empty] | 56.42 | 0.86326
[84 empty] | 56.41 | 0.86341
[84 empty] | 56.42 | 0.86343
[84 empty] | 56.41 | 0.86343
[84 empty] | 56.41 | 0.86343
[84 empty] | 56.41 | 0.86343
[84 empty] | 56.4 | 0.86343
[84 empty] | 56.39 | 0.86343
[84 empty] | 56.38 | 0.86343
[84 empty] | 56.39 | 0.86343
[84 empty] | 56.39 | 0.86343
[84 empty] | 56.38 | 0.86343
[84 empty] | 56.38 | 0.86343
[84 empty] | 56.37 | 0.86343
[84 empty] | 56.38 | 0.86343
[84 empty] | 56.37 | 0.86343
[84 empty] | 56.4 | 0.86343
[84 empty] | 56.39 | 0.86327
[84 empty] | 56.38 | 0.86338
[84 empty] | 56.38 | 0.86342
[84 empty] | 56.38 | 0.86343
[84 empty] | 56.37 | 0.86343
[84 empty] | 56.36 | 0.86343
[84 empty] | 56.37 | 0.86343
[84 empty] | 56.36 | 0.86343
[84 empty] | 56.37 | 0.86343
[84 empty] | 56.37 | 0.86343
[84 empty] | 56.35 | 0.86343
[84 empty] | 56.34 | 0.86343
[84 empty] | 56.36 | 0.86343
[84 empty] | 56.35 | 0.86343
[84 empty] | 56.34 | 0.86343
[84 empty] | 56.36 | 0.86343
[84 empty] | 56.34 | 0.86343
[84 empty] | 56.35 | 0.86343
[84 empty] | 56.35 | 0.86343
[84 empty] | 56.33 | 0.86343
[84 empty] | 56.33 | 0.86343
[84 empty] | 56.33 | 0.86343
[84 empty] | 56.32 | 0.86343
[84 empty] | 56.32 | 0.86343
[84 empty] | 56.33 | 0.86343
[84 empty] | 56.32 | 0.86343
[84 empty] | 56.31 | 0.86343
[84 empty] | 56.31 | 0.86343
[84 empty] | 56.31 | 0.86343
[84 empty] | 56.31 | 0.86343
[84 empty] | 56.32 | 0.86343
[84 empty] | 56.31 | 0.86343
[84 empty] | 56.31 | 0.86343
[84 empty] | 56.3 | 0.86343
[84 empty] | 56.29 | 0.86343
[84 empty] | 56.28 | 0.86343
[84 empty] | 56.29 | 0.86343
[84 empty] | 56.29 | 0.86343
[84 empty] | 56.29 | 0.86343
[84 empty] | 56.28 | 0.86343
[84 empty] | 56.28 | 0.86343
[84 empty] | 56.27 | 0.86343
[84 empty] | 56.27 | 0.86343
[84 empty] | 56.27 | 0.86343
[84 empty] | 56.27 | 0.86343
[84 empty] | 56.27 | 0.86343
[84 empty] | 56.26 | 0.86343
[84 empty] | 56.27 | 0.86343
[84 empty] | 56.26 | 0.86343
[84 empty] | 56.26 | 0.86343
[84 empty] | 56.25 | 0.86343
[84 empty] | 56.26 | 0.86343
[84 empty] | 56.25 | 0.86343
[84 empty] | 56.23 | 0.86343
[84 empty] | 56.23 | 0.86343
[84 empty] | 56.24 | 0.86343
[84 empty] | 56.24 | 0.86343
[84 empty] | 56.24 | 0.86343
[84 empty] | 56.24 | 0.86343
[84 empty] | 56.22 | 0.86343
[84 empty] | 56.24 | 0.86343
[84 empty] | 56.23 | 0.86343
[84 empty] | 56.22 | 0.86343
[84 empty] | 56.24 | 0.86343
[84 empty] | 56.22 | 0.86343
[84 empty] | 56.21 | 0.86343
[84 empty] | 56.21 | 0.86343
[84 empty] | 56.22 | 0.86343
[84 empty] | 56.22 | 0.86343
[84 empty] | 56.21 | 0.86343
[84 empty] | 56.2 | 0.86343
[84 empty] | 56.2 | 0.86343
[84 empty] | 56.21 | 0.86343
[84 empty] | 56.19 | 0.86343
[84 empty] | 56.2 | 0.86343
[84 empty] | 56.19 | 0.86343
[84 empty] | 56.18 | 0.86343
[84 empty] | 56.18 | 0.86343
[84 empty] | 56.19 | 0.86366
[84 empty] | 56.19 | 0.86346
[84 empty] | 56.18 | 0.86344
[84 empty] | 56.18 | 0.86343
[84 empty] | 56.18 | 0.86343
[84 empty] | 56.17 | 0.86343
[84 empty] | 56.17 | 0.86343
[84 empty] | 56.17 | 0.86343
[84 empty] | 56.18 | 0.86343
[84 empty] | 56.16 | 0.86343
[84 empty] | 56.17 | 0.86343
[84 empty] | 56.15 | 0.86343
[84 empty] | 56.18 | 0.86343
[84 empty] | 56.18 | 0.86343
[84 empty] | 56.17 | 0.86343
[84 empty] | 56.16 | 0.86343
[84 empty] | 56.15 | 0.86343
[84 empty] | 56.16 | 0.86343
[84 empty] | 56.17 | 0.86343
[84 empty] | 56.14 | 0.86343
[84 empty] | 56.15 | 0.86343
[84 empty] | 56.16 | 0.86343
[84 empty] | 56.15 | 0.86343
[84 empty] | 56.14 | 0.86343
[84 empty] | 56.15 | 0.86343
[84 empty] | 56.15 | 0.86343
[84 empty] | 56.14 | 0.86343
[84 empty] | 56.12 | 0.86343
[84 empty] | 56.13 | 0.86343
[84 empty] | 56.12 | 0.86348
[84 empty] | 56.11 | 0.86351
[84 empty] | 56.11 | 0.86345
[84 empty] | 56.11 | 0.86343
[84 empty] | 56.09 | 0.86343
[84 empty] | 56.1 | 0.86343
[84 empty] | 56.1 | 0.86343
[84 empty] | 56.11 | 0.86343
[84 empty] | 56.1 | 0.86343
[84 empty] | 56.1 | 0.86343
[84 empty] | 56.09 | 0.86343
[84 empty] | 56.09 | 0.86343
[84 empty] | 56.08 | 0.86343
[84 empty] | 56.09 | 0.86343
[84 empty] | 56.09 | 0.86343
[84 empty] | 56.09 | 0.86343
[84 empty] | 56.09 | 0.86358
[84 empty] | 56.07 | 0.86346
[84 empty] | 56.08 | 0.86344
[84 empty] | 56.06 | 0.86343
[84 empty] | 56.06 | 0.86343
[84 empty] | 56.07 | 0.86343
[84 empty] | 56.07 | 0.86343
[84 empty] | 56.05 | 0.86358
[84 empty] | 56.06 | 0.86345
[84 empty] | 56.06 | 0.86344
[84 empty] | 56.06 | 0.86343
[84 empty] | 56.05 | 0.86343
[84 empty] | 56.06 | 0.86343
[84 empty] | 56.06 | 0.86343
[84 empty] | 56.04 | 0.86343
[84 empty] | 56.05 | 0.86343
[84 empty] | 56.03 | 0.86343
[84 empty] | 56.02 | 0.86362
[84 empty] | 56.02 | 0.86367
[84 empty] | 56.02 | 0.86348
[84 empty] | 56.02 | 0.86344
[84 empty] | 56.01 | 0.86357
[84 empty] | 56.01 | 0.8635
[84 empty] | 56.02 | 0.86344
[84 empty] | 56.02 | 0.86352
[84 empty] | 56.01 | 0.86345
[84 empty] | 56 | 0.86343
[84 empty] | 56.02 | 0.86343
[84 empty] | 56 | 0.86343
[84 empty] | 56 | 0.86343
[84 empty] | 55.99 | 0.86343
[84 empty] | 55.99 | 0.86343
[84 empty] | 55.99 | 0.86343
[84 empty] | 56 | 0.86369
[84 empty] | 55.99 | 0.86371
[84 empty] | 55.99 | 0.86374
[84 empty] | 55.98 | 0.86357
[84 empty] | 55.97 | 0.86345
[84 empty] | 55.97 | 0.86343
[84 empty] | 55.97 | 0.86343
[84 empty] | 55.96 | 0.86343
[84 empty] | 55.97 | 0.86343
[84 empty] | 55.96 | 0.86361
[84 empty] | 55.96 | 0.86353
[84 empty] | 55.96 | 0.86361
[84 empty] | 55.95 | 0.86346
[84 empty] | 55.96 | 0.86344
[84 empty] | 55.94 | 0.86343
[84 empty] | 55.95 | 0.86346
[84 empty] | 55.96 | 0.86344
[84 empty] | 55.94 | 0.86343
[84 empty] | 55.93 | 0.86343
[84 empty] | 55.94 | 0.86343
[84 empty] | 55.93 | 0.86343
[84 empty] | 55.95 | 0.86364
[84 empty] | 55.93 | 0.86362
[84 empty] | 55.92 | 0.86346
[84 empty] | 55.92 | 0.86344
[84 empty] | 55.92 | 0.86343
[84 empty] | 55.92 | 0.86362
[84 empty] | 55.91 | 0.8635
[84 empty] | 55.9 | 0.86353
[84 empty] | 55.9 | 0.86345
[84 empty] | 55.89 | 0.86343
[84 empty] | 55.9 | 0.86346
[84 empty] | 55.9 | 0.86344
[84 empty] | 55.89 | 0.86362
[84 empty] | 55.89 | 0.86348
[84 empty] | 55.9 | 0.86354
[84 empty] | 55.89 | 0.86355
[84 empty] | 55.89 | 0.86345
[84 empty] | 55.9 | 0.86361
[84 empty] | 55.89 | 0.86358
[84 empty] | 55.9 | 0.86345
[84 empty] | 55.89 | 0.86344
[84 empty] | 55.89 | 0.86366
[84 empty] | 55.88 | 0.86346
[84 empty] | 55.87 | 0.86355
[84 empty] | 55.85 | 0.86349
[84 empty] | 55.87 | 0.86369
[84 empty] | 55.89 | 0.86362
[84 empty] | 55.86 | 0.8637
[84 empty] | 55.85 | 0.86372
[84 empty] | 55.86 | 0.86366
[84 empty] | 55.86 | 0.86371
[84 empty] | 55.85 | 0.86362
[84 empty] | 55.85 | 0.86346
[84 empty] | 55.85 | 0.86361
[84 empty] | 55.84 | 0.86364
[84 empty] | 55.83 | 0.86373
[84 empty] | 55.84 | 0.86365
[84 empty] | 55.82 | 0.86364
[84 empty] | 55.82 | 0.8636
[84 empty] | 55.82 | 0.86357
[84 empty] | 55.81 | 0.86367
[84 empty] | 55.82 | 0.86372
[84 empty] | 55.83 | 0.86372
[84 empty] | 55.82 | 0.86366
[84 empty] | 55.79 | 0.86369
[84 empty] | 55.8 | 0.86361
[84 empty] | 55.8 | 0.86367
[84 empty] | 55.8 | 0.86374
[84 empty] | 55.81 | 0.86357
[84 empty] | 55.81 | 0.86367
[84 empty] | 55.79 | 0.86347
[84 empty] | 55.78 | 0.86357
[84 empty] | 55.79 | 0.86367
[84 empty] | 55.78 | 0.86369
[84 empty] | 55.78 | 0.86372
[84 empty] | 55.78 | 0.86373
[84 empty] | 55.78 | 0.86366
[84 empty] | 55.77 | 0.86346
[84 empty] | 55.77 | 0.86369
[84 empty] | 55.76 | 0.86371
[84 empty] | 55.75 | 0.86351
[84 empty] | 55.77 | 0.86366
[84 empty] | 55.76 | 0.86368
[84 empty] | 55.76 | 0.86373
[84 empty] | 55.75 | 0.86373
[84 empty] | 55.76 | 0.86369
[84 empty] | 55.75 | 0.86365
[84 empty] | 55.75 | 0.86372
[84 empty] | 55.75 | 0.86374
[84 empty] | 55.75 | 0.86374
[84 empty] | 55.75 | 0.86374
[84 empty] | 55.73 | 0.86367
[84 empty] | 55.74 | 0.86373
[84 empty] | 55.74 | 0.86372
[84 empty] | 55.72 | 0.86369
[84 empty] | 55.73 | 0.86369
[84 empty] | 55.73 | 0.86374
[84 empty] | 55.73 | 0.86373
[84 empty] | 55.71 | 0.86372
[84 empty] | 55.72 | 0.86374
[84 empty] | 55.72 | 0.86371
[84 empty] | 55.72 | 0.86372
[84 empty] | 55.71 | 0.86374
[84 empty] | 55.7 | 0.8637
[84 empty] | 55.7 | 0.86369
[84 empty] | 55.7 | 0.86374
[84 empty] | 55.71 | 0.86374
[84 empty] | 55.69 | 0.86373
[84 empty] | 55.69 | 0.86374
[84 empty] | 55.69 | 0.86366
[84 empty] | 55.68 | 0.86373
[84 empty] | 55.68 | 0.86372
[84 empty] | 55.69 | 0.8637
[84 empty] | 55.69 | 0.86367
[84 empty] | 55.67 | 0.86374
[84 empty] | 55.68 | 0.86374
[84 empty] | 55.68 | 0.86374
[84 empty] | 55.66 | 0.86374
[84 empty] | 55.67 | 0.86374
[84 empty] | 55.68 | 0.86373
[84 empty] | 55.66 | 0.86372
[84 empty] | 55.66 | 0.86373
[84 empty] | 55.66 | 0.86372
[84 empty] | 55.65 | 0.86371
[84 empty] | 55.64 | 0.86374
[84 empty] | 55.65 | 0.8637
[84 empty] | 55.65 | 0.86374
[84 empty] | 55.64 | 0.86374
[84 empty] | 55.64 | 0.86374
[84 empty] | 55.63 | 0.86374
[84 empty] | 55.64 | 0.86374
[84 empty] | 55.64 | 0.86374
[84 empty] | 55.63 | 0.86371
[84 empty] | 55.62 | 0.86374
[84 empty] | 55.61 | 0.86369
[84 empty] | 55.62 | 0.86373
[84 empty] | 55.6 | 0.8637
[84 empty] | 55.61 | 0.86369
[84 empty] | 55.61 | 0.86371
[84 empty] | 55.62 | 0.86374
[84 empty] | 55.61 | 0.86369
[84 empty] | 55.62 | 0.86372
[84 empty] | 55.61 | 0.8637
[84 empty] | 55.6 | 0.8637
[84 empty] | 55.6 | 0.86374
[84 empty] | 55.61 | 0.86373
[84 empty] | 55.62 | 0.86369
[84 empty] | 55.62 | 0.86374
[84 empty] | 55.62 | 0.86365
[84 empty] | 55.6 | 0.86373
[84 empty] | 55.62 | 0.86362
[84 empty] | 55.6 | 0.86366
[84 empty] | 55.59 | 0.86371
[84 empty] | 55.59 | 0.86374
[84 empty] | 55.59 | 0.86374
[84 empty] | 55.6 | 0.86374
[84 empty] | 55.59 | 0.86374
[84 empty] | 55.58 | 0.86374
[84 empty] | 55.58 | 0.86369
[84 empty] | 55.57 | 0.8637
[84 empty] | 55.58 | 0.86372
[84 empty] | 55.57 | 0.86373
[84 empty] | 55.57 | 0.86374
[84 empty] | 55.56 | 0.86373
[84 empty] | 55.56 | 0.86374
[84 empty] | 55.55 | 0.86361
[84 empty] | 55.55 | 0.86359
[84 empty] | 55.55 | 0.86372
[84 empty] | 55.56 | 0.86374
[84 empty] | 55.56 | 0.86374
[84 empty] | 55.55 | 0.86374
[84 empty] | 55.54 | 0.86374
[84 empty] | 55.55 | 0.86374
[84 empty] | 55.53 | 0.86374
[84 empty] | 55.52 | 0.86377
[84 empty] | 55.54 | 0.86375
[84 empty] | 55.53 | 0.86375
[84 empty] | 55.53 | 0.86374
[84 empty] | 55.51 | 0.86374
[84 empty] | 55.52 | 0.86374
[84 empty] | 55.5 | 0.86374
[84 empty] | 55.52 | 0.86374
[84 empty] | 55.51 | 0.86374
[84 empty] | 55.5 | 0.86374
[84 empty] | 55.5 | 0.86374
[84 empty] | 55.49 | 0.86374
[84 empty] | 55.49 | 0.86374
[84 empty] | 55.49 | 0.86374
[84 empty] | 55.47 | 0.86374
[84 empty] | 55.48 | 0.86374
[84 empty] | 55.48 | 0.86374
[84 empty] | 55.48 | 0.86374
[84 empty] | 55.47 | 0.86374
[84 empty] | 55.47 | 0.86374
[84 empty] | 55.46 | 0.86374
[84 empty] | 55.47 | 0.86374
[84 empty] | 55.46 | 0.86374
[84 empty] | 55.46 | 0.86374
[84 empty] | 55.44 | 0.86374
[84 empty] | 55.45 | 0.86374
[84 empty] | 55.46 | 0.86374
[84 empty] | 55.44 | 0.86374
[84 empty] | 55.45 | 0.86374
[84 empty] | 55.45 | 0.86371
[84 empty] | 55.46 | 0.86374
[84 empty] | 55.42 | 0.86374
[84 empty] | 55.42 | 0.86374
[84 empty] | 55.44 | 0.86374
[84 empty] | 55.42 | 0.86374
[84 empty] | 55.41 | 0.86374
[84 empty] | 55.42 | 0.86374
[84 empty] | 55.43 | 0.86374
[84 empty] | 55.41 | 0.86374
[84 empty] | 55.4 | 0.86374
[84 empty] | 55.39 | 0.86374
[84 empty] | 55.4 | 0.86374
[84 empty] | 55.4 | 0.86374
[84 empty] | 55.39 | 0.86374
[84 empty] | 55.39 | 0.86374
[84 empty] | 55.39 | 0.86374
[84 empty] | 55.37 | 0.86374
[84 empty] | 55.38 | 0.86374
[84 empty] | 55.39 | 0.86374
[84 empty] | 55.37 | 0.86374
[84 empty] | 55.38 | 0.86374
[84 empty] | 55.37 | 0.86374
[84 empty] | 55.37 | 0.86374
[84 empty] | 55.36 | 0.86374
[84 empty] | 55.38 | 0.86374
[84 empty] | 55.36 | 0.86374
[84 empty] | 55.35 | 0.86374
[84 empty] | 55.34 | 0.86374
[84 empty] | 55.35 | 0.86374
[84 empty] | 55.35 | 0.86374
[84 empty] | 55.33 | 0.86377
[84 empty] | 55.35 | 0.86375
[84 empty] | 55.34 | 0.86376
[84 empty] | 55.35 | 0.86375
[84 empty] | 55.34 | 0.86374
[84 empty] | 55.34 | 0.86374
[84 empty] | 55.34 | 0.86374
[84 empty] | 55.33 | 0.86374
[84 empty] | 55.32 | 0.86374
[84 empty] | 55.32 | 0.86376
[84 empty] | 55.32 | 0.86375
[84 empty] | 55.31 | 0.86374
[84 empty] | 55.32 | 0.86374
[84 empty] | 55.32 | 0.86374
[84 empty] | 55.31 | 0.86374
[84 empty] | 55.31 | 0.86374
[84 empty] | 55.31 | 0.86374
[84 empty] | 55.31 | 0.86374
[84 empty] | 55.29 | 0.86374
[84 empty] | 55.31 | 0.86374
[84 empty] | 55.3 | 0.86374
[84 empty] | 55.27 | 0.86374
[84 empty] | 55.28 | 0.86374
[84 empty] | 55.29 | 0.86374
[84 empty] | 55.27 | 0.86375
[84 empty] | 55.27 | 0.86378
[84 empty] | 55.29 | 0.86375
[84 empty] | 55.28 | 0.86375
[84 empty] | 55.28 | 0.86374
[84 empty] | 55.29 | 0.86374
[84 empty] | 55.27 | 0.86374
[84 empty] | 55.27 | 0.86376
[84 empty] | 55.25 | 0.86375
[84 empty] | 55.24 | 0.86374
[84 empty] | 55.25 | 0.86376
[84 empty] | 55.23 | 0.86375
[84 empty] | 55.23 | 0.86376
[84 empty] | 55.24 | 0.86376
[84 empty] | 55.23 | 0.86375
[84 empty] | 55.23 | 0.86376
[84 empty] | 55.22 | 0.86375
[84 empty] | 55.22 | 0.86374
[84 empty] | 55.22 | 0.86374
[84 empty] | 55.23 | 0.86374
[84 empty] | 55.23 | 0.86376
[84 empty] | 55.22 | 0.86375
[84 empty] | 55.22 | 0.86374
[84 empty] | 55.21 | 0.86374
[84 empty] | 55.22 | 0.86374
[84 empty] | 55.21 | 0.86374
[84 empty] | 55.19 | 0.86374
[84 empty] | 55.19 | 0.86374
[84 empty] | 55.2 | 0.86376
[84 empty] | 55.2 | 0.86377
[84 empty] | 55.19 | 0.86377
[84 empty] | 55.18 | 0.86377
[84 empty] | 55.17 | 0.86375
[84 empty] | 55.18 | 0.86374
[84 empty] | 55.19 | 0.86374
[84 empty] | 55.18 | 0.86374
[84 empty] | 55.17 | 0.86374
[84 empty] | 55.18 | 0.86376
[84 empty] | 55.17 | 0.86375
[84 empty] | 55.16 | 0.86374
[84 empty] | 55.16 | 0.86374
[84 empty] | 55.14 | 0.86374
[84 empty] | 55.16 | 0.86377
[84 empty] | 55.14 | 0.86375
[84 empty] | 55.15 | 0.86375
[84 empty] | 55.13 | 0.86378
[84 empty] | 55.12 | 0.86378
[84 empty] | 55.13 | 0.86375
[84 empty] | 55.13 | 0.86377
[84 empty] | 55.12 | 0.86375
[84 empty] | 55.12 | 0.86375
[84 empty] | 55.12 | 0.86374
[84 empty] | 55.12 | 0.86374
[84 empty] | 55.11 | 0.86374
[84 empty] | 55.11 | 0.86374
[84 empty] | 55.12 | 0.86374
[84 empty] | 55.11 | 0.86379
[84 empty] | 55.11 | 0.86375
[84 empty] | 55.1 | 0.86376
[84 empty] | 55.08 | 0.86376
[84 empty] | 55.08 | 0.86375
[84 empty] | 55.08 | 0.86379
[84 empty] | 55.08 | 0.86375
[84 empty] | 55.07 | 0.86376
[84 empty] | 55.07 | 0.8638
[84 empty] | 55.09 | 0.86375
[84 empty] | 55.08 | 0.86375
[84 empty] | 55.08 | 0.86374
[84 empty] | 55.07 | 0.86374
[84 empty] | 55.05 | 0.86374
[84 empty] | 55.06 | 0.86374
[84 empty] | 55.04 | 0.86374
[84 empty] | 55.06 | 0.86374
[84 empty] | 55.04 | 0.86383
[84 empty] | 55.04 | 0.86378
[84 empty] | 55.03 | 0.86381
[84 empty] | 55.03 | 0.86385
[84 empty] | 55.03 | 0.86381
[84 empty] | 55.03 | 0.86375
[84 empty] | 55.02 | 0.86378
[84 empty] | 55.03 | 0.86375
[84 empty] | 55.02 | 0.86391
[84 empty] | 55.02 | 0.86381
[84 empty] | 55.02 | 0.86399
[84 empty] | 55.02 | 0.86391
[84 empty] | 55 | 0.86377
[84 empty] | 55.01 | 0.86397
[84 empty] | 55 | 0.86379
[84 empty] | 55.01 | 0.86376
[84 empty] | 54.99 | 0.86376
[84 empty] | 54.99 | 0.86375
[84 empty] | 54.98 | 0.864
[84 empty] | 54.99 | 0.86383
[84 empty] | 54.98 | 0.86376
[84 empty] | 54.98 | 0.86397
[84 empty] | 54.97 | 0.86404
[84 empty] | 54.95 | 0.86379
[84 empty] | 54.97 | 0.86391
[84 empty] | 54.96 | 0.86383
[84 empty] | 54.96 | 0.86376
[84 empty] | 54.94 | 0.86386
[84 empty] | 54.95 | 0.86395
[84 empty] | 54.95 | 0.86382
[84 empty] | 54.95 | 0.86377
[84 empty] | 54.94 | 0.86376
[84 empty] | 54.94 | 0.86375
[84 empty] | 54.94 | 0.86395
[84 empty] | 54.94 | 0.86379
[84 empty] | 54.93 | 0.86389
[84 empty] | 54.94 | 0.86377
[84 empty] | 54.92 | 0.86375
[84 empty] | 54.93 | 0.8638
[84 empty] | 54.92 | 0.86397
[84 empty] | 54.91 | 0.86379
[84 empty] | 54.91 | 0.86388
[84 empty] | 54.9 | 0.86381
[84 empty] | 54.89 | 0.86377
[84 empty] | 54.89 | 0.86393
[84 empty] | 54.91 | 0.86385
[84 empty] | 54.9 | 0.86401
[84 empty] | 54.89 | 0.86378
[84 empty] | 54.9 | 0.86375
[84 empty] | 54.89 | 0.8638
[84 empty] | 54.89 | 0.86375
[84 empty] | 54.89 | 0.86375
[84 empty] | 54.88 | 0.86374
[84 empty] | 54.86 | 0.86374
[84 empty] | 54.87 | 0.86374
[84 empty] | 54.86 | 0.86384
[84 empty] | 54.85 | 0.86384
[84 empty] | 54.84 | 0.86397
[84 empty] | 54.85 | 0.86404
[84 empty] | 54.85 | 0.86406
[84 empty] | 54.84 | 0.86406
[84 empty] | 54.84 | 0.86406
[84 empty] | 54.84 | 0.86406
[84 empty] | 54.84 | 0.86406
[84 empty] | 54.85 | 0.86406
[84 empty] | 54.83 | 0.86406
[84 empty] | 54.83 | 0.86406
[84 empty] | 54.84 | 0.86406
[84 empty] | 54.83 | 0.86406
[84 empty] | 54.83 | 0.86406
[84 empty] | 54.82 | 0.86406
[84 empty] | 54.82 | 0.86396
[84 empty] | 54.82 | 0.86401
[84 empty] | 54.81 | 0.86405
[84 empty] | 54.82 | 0.86406
[84 empty] | 54.79 | 0.86406
[84 empty] | 54.81 | 0.86406
[84 empty] | 54.79 | 0.86406
[84 empty] | 54.81 | 0.86406
[84 empty] | 54.78 | 0.86406
[84 empty] | 54.79 | 0.86406
[84 empty] | 54.78 | 0.86406
[84 empty] | 54.79 | 0.86406
[84 empty] | 54.77 | 0.86399
[84 empty] | 54.77 | 0.86405
[84 empty] | 54.77 | 0.86406
[84 empty] | 54.77 | 0.86382
[84 empty] | 54.77 | 0.86403
[84 empty] | 54.76 | 0.86401
[84 empty] | 54.77 | 0.86403
[84 empty] | 54.77 | 0.86405
[84 empty] | 54.77 | 0.86406
[84 empty] | 54.78 | 0.86406
[84 empty] | 54.77 | 0.86406
[84 empty] | 54.76 | 0.86406
[84 empty] | 54.77 | 0.86406
[84 empty] | 54.76 | 0.86406
[84 empty] | 54.75 | 0.86406
[84 empty] | 54.75 | 0.86406
[84 empty] | 54.74 | 0.86406
[84 empty] | 54.74 | 0.86406
[84 empty] | 54.75 | 0.86406
[84 empty] | 54.75 | 0.86406
[84 empty] | 54.74 | 0.86406
[84 empty] | 54.75 | 0.86406
[84 empty] | 54.75 | 0.86406
[84 empty] | 54.73 | 0.86406
[84 empty] | 54.72 | 0.86406
[84 empty] | 54.72 | 0.86406
[84 empty] | 54.72 | 0.86406
[84 empty] | 54.73 | 0.86406
[84 empty] | 54.73 | 0.86406
[84 empty] | 54.73 | 0.86406
[84 empty] | 54.73 | 0.86406
[84 empty] | 54.72 | 0.86406
[84 empty] | 54.7 | 0.86406
[84 empty] | 54.71 | 0.86406
[84 empty] | 54.7 | 0.86406
[84 empty] | 54.7 | 0.86406
[84 empty] | 54.69 | 0.86406
[84 empty] | 54.68 | 0.86406
[84 empty] | 54.68 | 0.86406
[84 empty] | 54.68 | 0.86406
[84 empty] | 54.68 | 0.86406
[84 empty] | 54.68 | 0.86406
[84 empty] | 54.68 | 0.86406
[84 empty] | 54.67 | 0.86406
[84 empty] | 54.67 | 0.86406
[84 empty] | 54.65 | 0.86406
[84 empty] | 54.66 | 0.86406
[84 empty] | 54.66 | 0.86406
[84 empty] | 54.66 | 0.86406
[84 empty] | 54.65 | 0.86406
[84 empty] | 54.65 | 0.86406
[84 empty] | 54.65 | 0.86406
[84 empty] | 54.64 | 0.86406
[84 empty] | 54.64 | 0.86406
[84 empty] | 54.63 | 0.86406
[84 empty] | 54.62 | 0.86406
[84 empty] | 54.62 | 0.86406
[84 empty] | 54.61 | 0.86406
[84 empty] | 54.61 | 0.86406
[84 empty] | 54.62 | 0.86406
[84 empty] | 54.61 | 0.86406
[84 empty] | 54.6 | 0.86406
[84 empty] | 54.6 | 0.86406
[84 empty] | 54.59 | 0.86406
[84 empty] | 54.59 | 0.86406
[84 empty] | 54.61 | 0.86406
[84 empty] | 54.59 | 0.86406
[84 empty] | 54.59 | 0.86406
[84 empty] | 54.59 | 0.86406
[84 empty] | 54.59 | 0.86406
[84 empty] | 54.58 | 0.86406
[84 empty] | 54.59 | 0.86406
[84 empty] | 54.59 | 0.86406
[84 empty] | 54.59 | 0.86406
[84 empty] | 54.58 | 0.86406
[84 empty] | 54.58 | 0.86406
[84 empty] | 54.58 | 0.86406
[84 empty] | 54.56 | 0.86406
[84 empty] | 54.57 | 0.86406
[84 empty] | 54.57 | 0.86406
[84 empty] | 54.54 | 0.86406
[84 empty] | 54.56 | 0.86406
[84 empty] | 54.55 | 0.86406
[84 empty] | 54.56 | 0.86406
[84 empty] | 54.55 | 0.86406
[84 empty] | 54.54 | 0.86406
[84 empty] | 54.54 | 0.86406
[84 empty] | 54.54 | 0.86406
[84 empty] | 54.53 | 0.86406
[84 empty] | 54.54 | 0.86406
[84 empty] | 54.52 | 0.86406
[84 empty] | 54.53 | 0.86406
[84 empty] | 54.53 | 0.86406
[84 empty] | 54.51 | 0.86406
[84 empty] | 54.51 | 0.86406
[84 empty] | 54.52 | 0.86406
[84 empty] | 54.52 | 0.86406
[84 empty] | 54.51 | 0.86406
[84 empty] | 54.5 | 0.86406
[84 empty] | 54.5 | 0.86406
[84 empty] | 54.49 | 0.86406
[84 empty] | 54.49 | 0.86406
[84 empty] | 54.5 | 0.86406
[84 empty] | 54.49 | 0.86406
[84 empty] | 54.49 | 0.86406
[84 empty] | 54.49 | 0.86406
[84 empty] | 54.48 | 0.86406
[84 empty] | 54.48 | 0.86406
[84 empty] | 54.48 | 0.86406
[84 empty] | 54.47 | 0.86406
[84 empty] | 54.48 | 0.86406
[84 empty] | 54.47 | 0.86406
[84 empty] | 54.46 | 0.86406
[84 empty] | 54.46 | 0.86406
[84 empty] | 54.46 | 0.86406
[84 empty] | 54.46 | 0.86406
[84 empty] | 54.47 | 0.86406
[84 empty] | 54.44 | 0.86406
[84 empty] | 54.44 | 0.86406
[84 empty] | 54.43 | 0.86406
[84 empty] | 54.44 | 0.86406
[84 empty] | 54.44 | 0.86406
[84 empty] | 54.46 | 0.86406
[84 empty] | 54.44 | 0.86406
[84 empty] | 54.44 | 0.86406
[84 empty] | 54.43 | 0.86406
[84 empty] | 54.43 | 0.86406
[84 empty] | 54.43 | 0.86406
[84 empty] | 54.42 | 0.86406
[84 empty] | 54.43 | 0.86406
[84 empty] | 54.43 | 0.86406
[84 empty] | 54.43 | 0.86406
[84 empty] | 54.42 | 0.86406
[84 empty] | 54.42 | 0.86406
[84 empty] | 54.41 | 0.86406
[84 empty] | 54.41 | 0.86406
[84 empty] | 54.41 | 0.86406
[84 empty] | 54.42 | 0.86406
[84 empty] | 54.41 | 0.86406
[84 empty] | 54.39 | 0.86406
[84 empty] | 54.39 | 0.86406
[84 empty] | 54.39 | 0.86406
[84 empty] | 54.39 | 0.86406
[84 empty] | 54.39 | 0.86406
[84 empty] | 54.39 | 0.86406
[84 empty] | 54.39 | 0.86406
[84 empty] | 54.37 | 0.86406
[84 empty] | 54.37 | 0.86406
[84 empty] | 54.37 | 0.86406
[84 empty] | 54.38 | 0.86406
[84 empty] | 54.36 | 0.86406
[84 empty] | 54.37 | 0.86406
[84 empty] | 54.36 | 0.86406
[84 empty] | 54.37 | 0.86406
[84 empty] | 54.37 | 0.86406
[84 empty] | 54.35 | 0.86406
[84 empty] | 54.35 | 0.86406
[84 empty] | 54.34 | 0.86406
[84 empty] | 54.36 | 0.86406
[84 empty] | 54.35 | 0.86406
[84 empty] | 54.35 | 0.86406
[84 empty] | 54.34 | 0.86406
[84 empty] | 54.34 | 0.86406
[84 empty] | 54.34 | 0.86406
[84 empty] | 54.34 | 0.86406
[84 empty] | 54.33 | 0.86406
[84 empty] | 54.34 | 0.86406
[84 empty] | 54.33 | 0.86406
[84 empty] | 54.32 | 0.86421
[84 empty] | 54.31 | 0.8641
[84 empty] | 54.32 | 0.86422
[84 empty] | 54.33 | 0.8641
[84 empty] | 54.32 | 0.86414
[84 empty] | 54.31 | 0.86407
[84 empty] | 54.31 | 0.86406
[84 empty] | 54.31 | 0.86406
[84 empty] | 54.3 | 0.86406
[84 empty] | 54.29 | 0.86406
[84 empty] | 54.29 | 0.86406
[84 empty] | 54.29 | 0.86406
[84 empty] | 54.29 | 0.86406
[84 empty] | 54.28 | 0.86406
[84 empty] | 54.29 | 0.8641
[84 empty] | 54.28 | 0.86412
[84 empty] | 54.29 | 0.86416
[84 empty] | 54.29 | 0.86407
[84 empty] | 54.27 | 0.86406
[84 empty] | 54.27 | 0.8642
[84 empty] | 54.26 | 0.86417
[84 empty] | 54.27 | 0.86411
[84 empty] | 54.26 | 0.86427
[84 empty] | 54.27 | 0.86425
[84 empty] | 54.26 | 0.86431
[84 empty] | 54.26 | 0.86432
[84 empty] | 54.26 | 0.86422
[84 empty] | 54.27 | 0.8642
[84 empty] | 54.26 | 0.86426
[84 empty] | 54.25 | 0.86427
[84 empty] | 54.24 | 0.86411
[84 empty] | 54.24 | 0.86421
[84 empty] | 54.23 | 0.86421
[84 empty] | 54.22 | 0.86414
[84 empty] | 54.21 | 0.86407
[84 empty] | 54.21 | 0.86406
[84 empty] | 54.2 | 0.8643
[84 empty] | 54.21 | 0.86434
[84 empty] | 54.21 | 0.86414
[84 empty] | 54.23 | 0.86418
[84 empty] | 54.22 | 0.86424
[84 empty] | 54.21 | 0.86423
[84 empty] | 54.22 | 0.86434
[84 empty] | 54.21 | 0.86431
[84 empty] | 54.2 | 0.86427
[84 empty] | 54.21 | 0.86408
[84 empty] | 54.2 | 0.86415
[84 empty] | 54.21 | 0.86415
[84 empty] | 54.22 | 0.86411
[84 empty] | 54.21 | 0.86423
[84 empty] | 54.2 | 0.86434
[84 empty] | 54.2 | 0.8643
[84 empty] | 54.22 | 0.86424
[84 empty] | 54.21 | 0.86421
[84 empty] | 54.21 | 0.86425
[84 empty] | 54.21 | 0.86409
[84 empty] | 54.19 | 0.86431
[84 empty] | 54.2 | 0.86429
[84 empty] | 54.2 | 0.86428
[84 empty] | 54.19 | 0.86427
[84 empty] | 54.19 | 0.86426
[84 empty] | 54.19 | 0.86418
[84 empty] | 54.17 | 0.86425
[84 empty] | 54.18 | 0.86409
[84 empty] | 54.17 | 0.8642
[84 empty] | 54.16 | 0.86421
[84 empty] | 54.15 | 0.86419
[84 empty] | 54.15 | 0.8642
[84 empty] | 54.14 | 0.86413
[84 empty] | 54.15 | 0.86428
[84 empty] | 54.14 | 0.86425
[84 empty] | 54.14 | 0.86428
[84 empty] | 54.14 | 0.8643
[84 empty] | 54.13 | 0.86414
[84 empty] | 54.14 | 0.86418
[84 empty] | 54.13 | 0.86429
[84 empty] | 54.12 | 0.86414
[84 empty] | 54.13 | 0.86413
[84 empty] | 54.12 | 0.86407
[84 empty] | 54.1 | 0.86406
[84 empty] | 54.12 | 0.86406
[84 empty] | 54.12 | 0.8642
[84 empty] | 54.11 | 0.86412
[84 empty] | 54.11 | 0.86432
[84 empty] | 54.11 | 0.86434
[84 empty] | 54.12 | 0.86426
[84 empty] | 54.13 | 0.86424
[84 empty] | 54.12 | 0.86425
[84 empty] | 54.1 | 0.86416
[84 empty] | 54.1 | 0.86428
[84 empty] | 54.11 | 0.86425
[84 empty] | 54.09 | 0.86422
[84 empty] | 54.09 | 0.8643
[84 empty] | 54.09 | 0.8643
[84 empty] | 54.08 | 0.86427
[84 empty] | 54.1 | 0.86433
[84 empty] | 54.1 | 0.86428
[84 empty] | 54.08 | 0.86433
[84 empty] | 54.1 | 0.86434
[84 empty] | 54.08 | 0.86434
[84 empty] | 54.09 | 0.86423
[84 empty] | 54.1 | 0.86426
[84 empty] | 54.1 | 0.86431
[84 empty] | 54.08 | 0.86427
[84 empty] | 54.07 | 0.86424
[84 empty] | 54.07 | 0.86425
[84 empty] | 54.07 | 0.86427
[84 empty] | 54.06 | 0.86423
[84 empty] | 54.07 | 0.86425
[84 empty] | 54.06 | 0.86434
[84 empty] | 54.05 | 0.86424
[84 empty] | 54.06 | 0.86432
[84 empty] | 54.07 | 0.86428
[84 empty] | 54.06 | 0.86429
[84 empty] | 54.05 | 0.86422
[84 empty] | 54.04 | 0.86425
[84 empty] | 54.04 | 0.86435
[84 empty] | 54.02 | 0.86431
[84 empty] | 54.02 | 0.86427
[84 empty] | 54.03 | 0.8643
[84 empty] | 54.02 | 0.86431
[84 empty] | 54.04 | 0.86425
[84 empty] | 54.01 | 0.86432
[84 empty] | 54.02 | 0.86423
[84 empty] | 54.01 | 0.8642
[84 empty] | 54 | 0.86431
[84 empty] | 54 | 0.86435
[84 empty] | 54 | 0.86437
[84 empty] | 53.99 | 0.86434
[84 empty] | 54 | 0.86437
[84 empty] | 53.98 | 0.8643
[84 empty] | 53.97 | 0.86425
[84 empty] | 53.98 | 0.86425
[84 empty] | 53.98 | 0.86428
[84 empty] | 53.98 | 0.86434
[84 empty] | 53.97 | 0.86436
[84 empty] | 53.96 | 0.86427
[84 empty] | 53.96 | 0.86425
[84 empty] | 53.96 | 0.86419
[84 empty] | 53.97 | 0.86432
[84 empty] | 53.96 | 0.86432
[84 empty] | 53.98 | 0.86436
[84 empty] | 53.96 | 0.86428
[84 empty] | 53.95 | 0.86426
[84 empty] | 53.94 | 0.8643
[84 empty] | 53.94 | 0.86431
[84 empty] | 53.93 | 0.86435
[84 empty] | 53.94 | 0.86429
[84 empty] | 53.94 | 0.86426
[84 empty] | 53.92 | 0.86431
[84 empty] | 53.93 | 0.86432
[84 empty] | 53.93 | 0.86428
[84 empty] | 53.92 | 0.86432
[84 empty] | 53.93 | 0.86425
[84 empty] | 53.91 | 0.86434
[84 empty] | 53.93 | 0.86437
[84 empty] | 53.93 | 0.86429
[84 empty] | 53.92 | 0.86433
[84 empty] | 53.92 | 0.86433
[84 empty] | 53.93 | 0.86436
[84 empty] | 53.91 | 0.86434
[84 empty] | 53.9 | 0.86433
[84 empty] | 53.89 | 0.86432
[84 empty] | 53.9 | 0.86435
[84 empty] | 53.89 | 0.86431
[84 empty] | 53.9 | 0.86426
[84 empty] | 53.89 | 0.86426
[84 empty] | 53.89 | 0.8643
[84 empty] | 53.89 | 0.86434
[84 empty] | 53.87 | 0.86428
[84 empty] | 53.9 | 0.86428
[84 empty] | 53.89 | 0.86432
[84 empty] | 53.88 | 0.86436
[84 empty] | 53.88 | 0.86418
[84 empty] | 53.87 | 0.86433
[84 empty] | 53.87 | 0.86436
[84 empty] | 53.87 | 0.86437
[84 empty] | 53.87 | 0.86433
[84 empty] | 53.85 | 0.86436
[84 empty] | 53.86 | 0.86431
[84 empty] | 53.86 | 0.86436
[84 empty] | 53.85 | 0.86434
[84 empty] | 53.86 | 0.86427
[84 empty] | 53.84 | 0.86435
[84 empty] | 53.85 | 0.86437
[84 empty] | 53.84 | 0.86437
[84 empty] | 53.85 | 0.86437
[84 empty] | 53.85 | 0.86437
[84 empty] | 53.84 | 0.86437
[84 empty] | 53.83 | 0.86437
[84 empty] | 53.83 | 0.86437
[84 empty] | 53.82 | 0.86437
[84 empty] | 53.81 | 0.86437
[84 empty] | 53.8 | 0.86437
[84 empty] | 53.83 | 0.86437
[84 empty] | 53.83 | 0.86437
[84 empty] | 53.81 | 0.86437
[84 empty] | 53.81 | 0.86437
[84 empty] | 53.8 | 0.86437
[84 empty] | 53.8 | 0.86437
[84 empty] | 53.78 | 0.86437
[84 empty] | 53.8 | 0.86437
[84 empty] | 53.8 | 0.86437
[84 empty] | 53.79 | 0.86437
[84 empty] | 53.78 | 0.86437
[84 empty] | 53.78 | 0.86437
[84 empty] | 53.77 | 0.86437
[84 empty] | 53.78 | 0.86437
[84 empty] | 53.77 | 0.86437
[84 empty] | 53.76 | 0.86437
[84 empty] | 53.77 | 0.86436
[84 empty] | 53.75 | 0.86437
[84 empty] | 53.76 | 0.86437
[84 empty] | 53.76 | 0.86437
[84 empty] | 53.75 | 0.86437
[84 empty] | 53.75 | 0.86437
[84 empty] | 53.75 | 0.86437
[84 empty] | 53.75 | 0.86437
[84 empty] | 53.73 | 0.86435
[84 empty] | 53.73 | 0.86437
[84 empty] | 53.74 | 0.86437
[84 empty] | 53.75 | 0.86432
[84 empty] | 53.73 | 0.86435
[84 empty] | 53.73 | 0.86437
[84 empty] | 53.73 | 0.86437
[84 empty] | 53.72 | 0.86437
[84 empty] | 53.72 | 0.86434
[84 empty] | 53.71 | 0.86437
[84 empty] | 53.7 | 0.86437
[84 empty] | 53.71 | 0.86437
[84 empty] | 53.7 | 0.86437
[84 empty] | 53.71 | 0.86437
[84 empty] | 53.7 | 0.86437
[84 empty] | 53.69 | 0.86437
[84 empty] | 53.69 | 0.86424
[84 empty] | 53.69 | 0.86433
[84 empty] | 53.69 | 0.86436
[84 empty] | 53.68 | 0.86437
[84 empty] | 53.67 | 0.86437
[84 empty] | 53.67 | 0.86437
[84 empty] | 53.68 | 0.86437
[84 empty] | 53.68 | 0.86437
[84 empty] | 53.67 | 0.86437
[84 empty] | 53.67 | 0.86437
[84 empty] | 53.66 | 0.86437
[84 empty] | 53.67 | 0.86437
[84 empty] | 53.66 | 0.86437
[84 empty] | 53.65 | 0.86437
[84 empty] | 53.65 | 0.86437
[84 empty] | 53.66 | 0.86437
[84 empty] | 53.66 | 0.86437
[84 empty] | 53.64 | 0.86437
[84 empty] | 53.65 | 0.86437
[84 empty] | 53.65 | 0.86437
[84 empty] | 53.64 | 0.86437
[84 empty] | 53.63 | 0.86437
[84 empty] | 53.63 | 0.86437
[84 empty] | 53.65 | 0.86437
[84 empty] | 53.64 | 0.86437
[84 empty] | 53.62 | 0.86437
[84 empty] | 53.63 | 0.86437
[84 empty] | 53.62 | 0.86437
[84 empty] | 53.63 | 0.86437
[84 empty] | 53.6 | 0.86437
[84 empty] | 53.61 | 0.86437
[84 empty] | 53.59 | 0.86437
[84 empty] | 53.61 | 0.86437
[84 empty] | 53.6 | 0.86437
[84 empty] | 53.59 | 0.86437
[84 empty] | 53.59 | 0.86438
[84 empty] | 53.59 | 0.86437
[84 empty] | 53.59 | 0.86437
[84 empty] | 53.59 | 0.86437
[84 empty] | 53.59 | 0.86437
[84 empty] | 53.59 | 0.86437
[84 empty] | 53.59 | 0.86437
[84 empty] | 53.6 | 0.86442
[84 empty] | 53.59 | 0.8644
[84 empty] | 53.58 | 0.86437
[84 empty] | 53.59 | 0.86437
[84 empty] | 53.59 | 0.86437
[84 empty] | 53.58 | 0.86437
[84 empty] | 53.59 | 0.86437
[84 empty] | 53.58 | 0.86437
[84 empty] | 53.58 | 0.86437
[84 empty] | 53.58 | 0.86437
[84 empty] | 53.58 | 0.86437
[84 empty] | 53.58 | 0.86437
[84 empty] | 53.58 | 0.86437
[84 empty] | 53.57 | 0.86437
[84 empty] | 53.57 | 0.86437
[84 empty] | 53.55 | 0.86437
[84 empty] | 53.55 | 0.86437
[84 empty] | 53.57 | 0.86437
[84 empty] | 53.53 | 0.86437
[84 empty] | 53.53 | 0.86437
[84 empty] | 53.54 | 0.86439
[84 empty] | 53.54 | 0.86439
[84 empty] | 53.53 | 0.86437
[84 empty] | 53.51 | 0.86437
[84 empty] | 53.53 | 0.86437
[84 empty] | 53.52 | 0.86437
[84 empty] | 53.52 | 0.86437
[84 empty] | 53.52 | 0.86439
[84 empty] | 53.51 | 0.86437
[84 empty] | 53.51 | 0.86438
[84 empty] | 53.51 | 0.86437
[84 empty] | 53.51 | 0.86437
[84 empty] | 53.5 | 0.86437
[84 empty] | 53.51 | 0.86437
[84 empty] | 53.49 | 0.8644
[84 empty] | 53.49 | 0.86437
[84 empty] | 53.49 | 0.86437
[84 empty] | 53.5 | 0.86437
[84 empty] | 53.5 | 0.86437
[84 empty] | 53.49 | 0.86437
[84 empty] | 53.48 | 0.86437
[84 empty] | 53.49 | 0.86437
[84 empty] | 53.49 | 0.86441
[84 empty] | 53.49 | 0.86438
[84 empty] | 53.48 | 0.86437
[84 empty] | 53.48 | 0.86437
[84 empty] | 53.47 | 0.86437
[84 empty] | 53.47 | 0.86437
[84 empty] | 53.47 | 0.86437
[84 empty] | 53.47 | 0.86437
[84 empty] | 53.46 | 0.86437
[84 empty] | 53.46 | 0.86441
[84 empty] | 53.46 | 0.86438
[84 empty] | 53.45 | 0.8644
[84 empty] | 53.44 | 0.86437
[84 empty] | 53.44 | 0.86437
[84 empty] | 53.44 | 0.86437
[84 empty] | 53.45 | 0.86437
[84 empty] | 53.44 | 0.8644
[84 empty] | 53.44 | 0.86437
[84 empty] | 53.43 | 0.86447
[84 empty] | 53.42 | 0.86465
[84 empty] | 53.42 | 0.86449
[84 empty] | 53.42 | 0.8644
[84 empty] | 53.42 | 0.86437
[84 empty] | 53.41 | 0.86437
[84 empty] | 53.42 | 0.86437
[84 empty] | 53.41 | 0.86437
[84 empty] | 53.41 | 0.86438
[84 empty] | 53.42 | 0.86437
[84 empty] | 53.42 | 0.86439
[84 empty] | 53.43 | 0.86437
[84 empty] | 53.42 | 0.86437
[84 empty] | 53.42 | 0.86437
[84 empty] | 53.41 | 0.8644
[84 empty] | 53.43 | 0.86437
[84 empty] | 53.41 | 0.86437
[84 empty] | 53.41 | 0.86437
[84 empty] | 53.41 | 0.86437
[84 empty] | 53.41 | 0.86437
[84 empty] | 53.41 | 0.86437
[84 empty] | 53.41 | 0.86437
[84 empty] | 53.4 | 0.86437
[84 empty] | 53.39 | 0.86437
[84 empty] | 53.39 | 0.86437
[84 empty] | 53.39 | 0.86437
[84 empty] | 53.37 | 0.86437
[84 empty] | 53.37 | 0.8644
[84 empty] | 53.38 | 0.86437
[84 empty] | 53.37 | 0.86437
[84 empty] | 53.38 | 0.86437
[84 empty] | 53.38 | 0.8644
[84 empty] | 53.36 | 0.86437
[84 empty] | 53.35 | 0.86437
[84 empty] | 53.37 | 0.86441
[84 empty] | 53.38 | 0.86438
[84 empty] | 53.35 | 0.86437
[84 empty] | 53.36 | 0.86437
[84 empty] | 53.35 | 0.86439
[84 empty] | 53.36 | 0.86437
[84 empty] | 53.36 | 0.86437
[84 empty] | 53.35 | 0.86437
[84 empty] | 53.35 | 0.86437
[84 empty] | 53.34 | 0.86437
[84 empty] | 53.34 | 0.86437
[84 empty] | 53.35 | 0.86458
[84 empty] | 53.33 | 0.86446
[84 empty] | 53.34 | 0.86438
[84 empty] | 53.34 | 0.86437
[84 empty] | 53.33 | 0.86441
[84 empty] | 53.34 | 0.86438
[84 empty] | 53.32 | 0.86442
[84 empty] | 53.32 | 0.86454
[84 empty] | 53.33 | 0.8644
[84 empty] | 53.34 | 0.86437
[84 empty] | 53.32 | 0.86437
[84 empty] | 53.32 | 0.8644
[84 empty] | 53.32 | 0.86437
[84 empty] | 53.31 | 0.86437
[84 empty] | 53.32 | 0.86437
[84 empty] | 53.31 | 0.86441
[84 empty] | 53.3 | 0.86438
[84 empty] | 53.31 | 0.86437
[84 empty] | 53.31 | 0.86462
[84 empty] | 53.3 | 0.86441
[84 empty] | 53.3 | 0.86437
[84 empty] | 53.31 | 0.86437
[84 empty] | 53.3 | 0.86439
[84 empty] | 53.3 | 0.86437
[84 empty] | 53.3 | 0.86437
[84 empty] | 53.3 | 0.86437
[84 empty] | 53.3 | 0.86437
[84 empty] | 53.27 | 0.86437
[84 empty] | 53.29 | 0.86437
[84 empty] | 53.29 | 0.86437
[84 empty] | 53.27 | 0.86437
[84 empty] | 53.28 | 0.86446
[84 empty] | 53.27 | 0.86443
[84 empty] | 53.28 | 0.86438
[84 empty] | 53.26 | 0.86437
[84 empty] | 53.26 | 0.86437
[84 empty] | 53.26 | 0.86453
[84 empty] | 53.27 | 0.86466
[84 empty] | 53.27 | 0.86452
[84 empty] | 53.26 | 0.86456
[84 empty] | 53.25 | 0.86459
[84 empty] | 53.25 | 0.86467
[84 empty] | 53.25 | 0.86463
[84 empty] | 53.25 | 0.86441
[84 empty] | 53.25 | 0.86458
[84 empty] | 53.24 | 0.86467
[84 empty] | 53.24 | 0.86452
[84 empty] | 53.24 | 0.86445
[84 empty] | 53.24 | 0.86457
[84 empty] | 53.23 | 0.86445
[84 empty] | 53.23 | 0.86438
[84 empty] | 53.23 | 0.86447
[84 empty] | 53.23 | 0.86449
[84 empty] | 53.23 | 0.86438
[84 empty] | 53.22 | 0.86461
[84 empty] | 53.23 | 0.86454
[84 empty] | 53.23 | 0.8645
[84 empty] | 53.22 | 0.86439
[84 empty] | 53.22 | 0.86437
[84 empty] | 53.22 | 0.86437
[84 empty] | 53.21 | 0.86453
[84 empty] | 53.21 | 0.86466
[84 empty] | 53.2 | 0.86448
[84 empty] | 53.21 | 0.86465
[84 empty] | 53.19 | 0.86468
[84 empty] | 53.21 | 0.86468
[84 empty] | 53.2 | 0.86468
[84 empty] | 53.2 | 0.86468
[84 empty] | 53.19 | 0.86468
[84 empty] | 53.19 | 0.86468
[84 empty] | 53.18 | 0.86463
[84 empty] | 53.17 | 0.86441
[84 empty] | 53.16 | 0.86454
[84 empty] | 53.19 | 0.86461
[84 empty] | 53.18 | 0.86465
[84 empty] | 53.16 | 0.86441
[84 empty] | 53.16 | 0.86437
[84 empty] | 53.16 | 0.86458
[84 empty] | 53.16 | 0.86467
[84 empty] | 53.16 | 0.86441
[84 empty] | 53.15 | 0.86441
[84 empty] | 53.14 | 0.86462
[84 empty] | 53.13 | 0.86443
[84 empty] | 53.15 | 0.86454
[84 empty] | 53.15 | 0.86466
[84 empty] | 53.12 | 0.86445
[84 empty] | 53.14 | 0.86463
[84 empty] | 53.13 | 0.86467
[84 empty] | 53.13 | 0.86468
[84 empty] | 53.13 | 0.86468
[84 empty] | 53.14 | 0.86444
[84 empty] | 53.13 | 0.86465
[84 empty] | 53.13 | 0.86445
[84 empty] | 53.13 | 0.8646
[84 empty] | 53.12 | 0.86442
[84 empty] | 53.11 | 0.86454
[84 empty] | 53.11 | 0.8644
[84 empty] | 53.12 | 0.8645
[84 empty] | 53.11 | 0.86465
[84 empty] | 53.12 | 0.86468
[84 empty] | 53.11 | 0.86468
[84 empty] | 53.09 | 0.86468
[84 empty] | 53.09 | 0.86468
[84 empty] | 53.1 | 0.86468
[84 empty] | 53.1 | 0.86468
[84 empty] | 53.09 | 0.86468
[84 empty] | 53.08 | 0.86468
[84 empty] | 53.08 | 0.86468
[84 empty] | 53.09 | 0.86449
[84 empty] | 53.08 | 0.86461
[84 empty] | 53.09 | 0.86467
[84 empty] | 53.08 | 0.86468
[84 empty] | 53.08 | 0.86468
[84 empty] | 53.08 | 0.86468
[84 empty] | 53.06 | 0.86468
[84 empty] | 53.08 | 0.86468
[84 empty] | 53.07 | 0.86468
[84 empty] | 53.07 | 0.86468
[84 empty] | 53.05 | 0.86468
[84 empty] | 53.07 | 0.86468
[84 empty] | 53.06 | 0.86468
[84 empty] | 53.06 | 0.86468
[84 empty] | 53.04 | 0.86468
[84 empty] | 53.03 | 0.86468
[84 empty] | 53.05 | 0.86468
[84 empty] | 53.04 | 0.86468
[84 empty] | 53.04 | 0.86468
[84 empty] | 53.03 | 0.86468
[84 empty] | 53.03 | 0.86468
[84 empty] | 53.04 | 0.86468
[84 empty] | 53.04 | 0.86468
[84 empty] | 53.02 | 0.86468
[84 empty] | 53.03 | 0.86468
[84 empty] | 53.02 | 0.86468
[84 empty] | 53.04 | 0.86468
[84 empty] | 53.03 | 0.86468
[84 empty] | 53.03 | 0.86468
[84 empty] | 53.03 | 0.86468
[84 empty] | 53.02 | 0.86468
[84 empty] | 53.04 | 0.86468
[84 empty] | 53.01 | 0.86468
[84 empty] | 53 | 0.86455
[84 empty] | 53 | 0.86464
[84 empty] | 53 | 0.86457
[84 empty] | 53 | 0.86466
[84 empty] | 52.98 | 0.86466
[84 empty] | 53 | 0.86468
[84 empty] | 53 | 0.86468
[84 empty] | 52.99 | 0.86468
[84 empty] | 53 | 0.86468
[84 empty] | 52.99 | 0.86468
[84 empty] | 52.98 | 0.86468
[84 empty] | 52.98 | 0.86468
[84 empty] | 52.98 | 0.86468
[84 empty] | 52.98 | 0.86468
[84 empty] | 52.98 | 0.86468
[84 empty] | 52.97 | 0.86468
[84 empty] | 52.96 | 0.86468
[84 empty] | 52.96 | 0.86468
[84 empty] | 52.96 | 0.86468
[84 empty] | 52.96 | 0.86468
[84 empty] | 52.96 | 0.86468
[84 empty] | 52.95 | 0.86468
[84 empty] | 52.96 | 0.86468
[84 empty] | 52.94 | 0.86468
[84 empty] | 52.94 | 0.86468
[84 empty] | 52.95 | 0.86468
[84 empty] | 52.93 | 0.86468
[84 empty] | 52.93 | 0.86468
[84 empty] | 52.95 | 0.86468
[84 empty] | 52.94 | 0.86468
[84 empty] | 52.95 | 0.86468
[84 empty] | 52.92 | 0.86468
[84 empty] | 52.93 | 0.86468
[84 empty] | 52.94 | 0.86468
[84 empty] | 52.93 | 0.86468
[84 empty] | 52.91 | 0.86468
[84 empty] | 52.9 | 0.86468
[84 empty] | 52.92 | 0.86468
[84 empty] | 52.91 | 0.86468
[84 empty] | 52.91 | 0.86468
[84 empty] | 52.9 | 0.86468
[84 empty] | 52.9 | 0.86468
[84 empty] | 52.91 | 0.86468
[84 empty] | 52.9 | 0.86468
[84 empty] | 52.89 | 0.86468
[84 empty] | 52.9 | 0.86468
[84 empty] | 52.9 | 0.86468
[84 empty] | 52.89 | 0.86468
[84 empty] | 52.89 | 0.86468
[84 empty] | 52.88 | 0.86468
[84 empty] | 52.88 | 0.86468
[84 empty] | 52.88 | 0.86468
[84 empty] | 52.88 | 0.86468
[84 empty] | 52.88 | 0.86468
[84 empty] | 52.87 | 0.86468
[84 empty] | 52.88 | 0.86468
[84 empty] | 52.87 | 0.86468
[84 empty] | 52.87 | 0.86468
[84 empty] | 52.87 | 0.86468
[84 empty] | 52.86 | 0.86468
[84 empty] | 52.86 | 0.86468
[84 empty] | 52.86 | 0.86468
[84 empty] | 52.85 | 0.86468
[84 empty] | 52.83 | 0.86468
[84 empty] | 52.85 | 0.86468
[84 empty] | 52.85 | 0.86468
[84 empty] | 52.84 | 0.86468
[84 empty] | 52.84 | 0.86468
[84 empty] | 52.83 | 0.86468
[84 empty] | 52.83 | 0.86468
[84 empty] | 52.82 | 0.86468
[84 empty] | 52.82 | 0.86468
[84 empty] | 52.83 | 0.86468
[84 empty] | 52.84 | 0.86468
[84 empty] | 52.83 | 0.86468
[84 empty] | 52.84 | 0.86468
[84 empty] | 52.82 | 0.86468
[84 empty] | 52.8 | 0.86468
[84 empty] | 52.82 | 0.86468
[84 empty] | 52.82 | 0.86468
[84 empty] | 52.81 | 0.86468
[84 empty] | 52.8 | 0.86468
[84 empty] | 52.8 | 0.86468
[84 empty] | 52.82 | 0.86468
[84 empty] | 52.81 | 0.86468
[84 empty] | 52.81 | 0.86468
[84 empty] | 52.81 | 0.86468
[84 empty] | 52.8 | 0.86468
[84 empty] | 52.79 | 0.86468
[84 empty] | 52.78 | 0.86468
[84 empty] | 52.78 | 0.86468
[84 empty] | 52.79 | 0.86468
[84 empty] | 52.79 | 0.86468
[84 empty] | 52.76 | 0.86468
[84 empty] | 52.78 | 0.86468
[84 empty] | 52.77 | 0.86468
[84 empty] | 52.78 | 0.86468
[84 empty] | 52.77 | 0.86468
[84 empty] | 52.76 | 0.86468
[84 empty] | 52.76 | 0.86468
[84 empty] | 52.75 | 0.86468
[84 empty] | 52.76 | 0.86468
[84 empty] | 52.75 | 0.86468
[84 empty] | 52.75 | 0.86468
[84 empty] | 52.74 | 0.86468
[84 empty] | 52.74 | 0.86468
[84 empty] | 52.73 | 0.86468
[84 empty] | 52.73 | 0.86468
[84 empty] | 52.75 | 0.86468
[84 empty] | 52.74 | 0.86468
[84 empty] | 52.72 | 0.86468
[84 empty] | 52.73 | 0.86468
[84 empty] | 52.74 | 0.86468
[84 empty] | 52.73 | 0.86468
[84 empty] | 52.72 | 0.86468
[84 empty] | 52.71 | 0.86468
[84 empty] | 52.71 | 0.86468
[84 empty] | 52.71 | 0.86468
[84 empty] | 52.72 | 0.86468
[84 empty] | 52.71 | 0.86468
[84 empty] | 52.7 | 0.86468
[84 empty] | 52.7 | 0.86468
[84 empty] | 52.7 | 0.86468
[84 empty] | 52.7 | 0.86468
[84 empty] | 52.69 | 0.86468
[84 empty] | 52.69 | 0.86468
[84 empty] | 52.69 | 0.86468
[84 empty] | 52.68 | 0.86468
[84 empty] | 52.69 | 0.86468
[84 empty] | 52.69 | 0.86468
[84 empty] | 52.69 | 0.86468
[84 empty] | 52.68 | 0.86468
[84 empty] | 52.68 | 0.86468
[84 empty] | 52.67 | 0.86468
[84 empty] | 52.68 | 0.86468
[84 empty] | 52.67 | 0.86468
[84 empty] | 52.67 | 0.86468
[84 empty] | 52.66 | 0.86468
[84 empty] | 52.67 | 0.86468
[84 empty] | 52.67 | 0.86468
[84 empty] | 52.67 | 0.86468
[84 empty] | 52.66 | 0.86468
[84 empty] | 52.66 | 0.86468
[84 empty] | 52.66 | 0.86468
[84 empty] | 52.67 | 0.86468
[84 empty] | 52.64 | 0.86468
[84 empty] | 52.65 | 0.86468
[84 empty] | 52.63 | 0.86468
[84 empty] | 52.64 | 0.86468
[84 empty] | 52.64 | 0.86468
[84 empty] | 52.63 | 0.86468
[84 empty] | 52.64 | 0.86468
[84 empty] | 52.63 | 0.86468
[84 empty] | 52.63 | 0.86487
[84 empty] | 52.63 | 0.86471
[84 empty] | 52.63 | 0.86468
[84 empty] | 52.62 | 0.86468
[84 empty] | 52.61 | 0.86492
[84 empty] | 52.6 | 0.86483
[84 empty] | 52.6 | 0.8647
[84 empty] | 52.61 | 0.86491
[84 empty] | 52.62 | 0.86472
[84 empty] | 52.61 | 0.86469
[84 empty] | 52.6 | 0.86468
[84 empty] | 52.59 | 0.86468
[84 empty] | 52.58 | 0.86468
[84 empty] | 52.59 | 0.86468
[84 empty] | 52.58 | 0.86468
[84 empty] | 52.6 | 0.86468
[84 empty] | 52.61 | 0.86468
[84 empty] | 52.59 | 0.86468
[84 empty] | 52.59 | 0.86484
[84 empty] | 52.58 | 0.86475
[84 empty] | 52.58 | 0.86485
[84 empty] | 52.59 | 0.8647
[84 empty] | 52.58 | 0.86468
[84 empty] | 52.56 | 0.86468
[84 empty] | 52.58 | 0.86468
[84 empty] | 52.57 | 0.86468
[84 empty] | 52.57 | 0.86468
[84 empty] | 52.57 | 0.86468
[84 empty] | 52.55 | 0.86468
[84 empty] | 52.55 | 0.86468
[84 empty] | 52.56 | 0.86468
[84 empty] | 52.56 | 0.86489
[84 empty] | 52.55 | 0.86492
[84 empty] | 52.55 | 0.86481
[84 empty] | 52.55 | 0.86486
[84 empty] | 52.55 | 0.86497
[84 empty] | 52.53 | 0.86474
[84 empty] | 52.54 | 0.86469
[84 empty] | 52.55 | 0.86484
[84 empty] | 52.53 | 0.86492
[84 empty] | 52.54 | 0.86486
[84 empty] | 52.52 | 0.86471
[84 empty] | 52.52 | 0.86487
[84 empty] | 52.52 | 0.86472
[84 empty] | 52.51 | 0.86469
[84 empty] | 52.51 | 0.86468
[84 empty] | 52.51 | 0.86484
[84 empty] | 52.51 | 0.86473
[84 empty] | 52.51 | 0.86469
[84 empty] | 52.51 | 0.86468
[84 empty] | 52.51 | 0.86487
[84 empty] | 52.51 | 0.86493
[84 empty] | 52.5 | 0.86478
[84 empty] | 52.5 | 0.86469
[84 empty] | 52.5 | 0.86468
[84 empty] | 52.5 | 0.86468
[84 empty] | 52.49 | 0.86468
[84 empty] | 52.49 | 0.86468
[84 empty] | 52.49 | 0.86484
[84 empty] | 52.47 | 0.86497
[84 empty] | 52.47 | 0.86473
[84 empty] | 52.47 | 0.8648
[84 empty] | 52.47 | 0.8647
[84 empty] | 52.47 | 0.86468
[84 empty] | 52.47 | 0.86484
[84 empty] | 52.48 | 0.86474
[84 empty] | 52.47 | 0.86496
[84 empty] | 52.47 | 0.86491
[84 empty] | 52.46 | 0.86472
[84 empty] | 52.44 | 0.86478
[84 empty] | 52.45 | 0.86494
[84 empty] | 52.45 | 0.86494
[84 empty] | 52.44 | 0.86496
[84 empty] | 52.44 | 0.86499
[84 empty] | 52.44 | 0.86497
[84 empty] | 52.44 | 0.86494
[84 empty] | 52.42 | 0.86493
[84 empty] | 52.44 | 0.86487
[84 empty] | 52.44 | 0.86496
[84 empty] | 52.41 | 0.86499
[84 empty] | 52.43 | 0.86483
[84 empty] | 52.41 | 0.86475
[84 empty] | 52.43 | 0.86469
[84 empty] | 52.41 | 0.86468
[84 empty] | 52.42 | 0.86468
[84 empty] | 52.4 | 0.86476
[84 empty] | 52.41 | 0.86488
[84 empty] | 52.4 | 0.86473
[84 empty] | 52.41 | 0.86482
[84 empty] | 52.4 | 0.86483
[84 empty] | 52.4 | 0.86493
[84 empty] | 52.4 | 0.86497
[84 empty] | 52.4 | 0.86499
[84 empty] | 52.4 | 0.86499
[84 empty] | 52.4 | 0.86499
[84 empty] | 52.38 | 0.86489
[84 empty] | 52.38 | 0.86498
[84 empty] | 52.4 | 0.86494
[84 empty] | 52.38 | 0.86496
[84 empty] | 52.38 | 0.86499
[84 empty] | 52.37 | 0.86496
[84 empty] | 52.38 | 0.86497
[84 empty] | 52.37 | 0.86495
[84 empty] | 52.37 | 0.86499
[84 empty] | 52.37 | 0.86498
[84 empty] | 52.36 | 0.86499
[84 empty] | 52.35 | 0.86497
[84 empty] | 52.34 | 0.86499
[84 empty] | 52.33 | 0.86496
[84 empty] | 52.35 | 0.86496
[84 empty] | 52.35 | 0.86497
[84 empty] | 52.34 | 0.86497
[84 empty] | 52.34 | 0.86496
[84 empty] | 52.35 | 0.86498
[84 empty] | 52.35 | 0.86498
[84 empty] | 52.34 | 0.86497
[84 empty] | 52.33 | 0.86493
[84 empty] | 52.35 | 0.86494
[84 empty] | 52.34 | 0.8649
[84 empty] | 52.32 | 0.86495
[84 empty] | 52.32 | 0.86499
[84 empty] | 52.32 | 0.86499
[84 empty] | 52.31 | 0.86496
[84 empty] | 52.33 | 0.86494
[84 empty] | 52.31 | 0.86499
[84 empty] | 52.32 | 0.86494
[84 empty] | 52.31 | 0.86499
[84 empty] | 52.31 | 0.8649
[84 empty] | 52.3 | 0.86496
[84 empty] | 52.31 | 0.86495
[84 empty] | 52.29 | 0.86499
[84 empty] | 52.3 | 0.86499
[84 empty] | 52.29 | 0.86496
[84 empty] | 52.3 | 0.86494
[84 empty] | 52.29 | 0.86493
[84 empty] | 52.28 | 0.86498
[84 empty] | 52.29 | 0.86491
[84 empty] | 52.27 | 0.86496
[84 empty] | 52.26 | 0.86499
[84 empty] | 52.28 | 0.86499
[84 empty] | 52.28 | 0.86496
[84 empty] | 52.27 | 0.86492
[84 empty] | 52.28 | 0.86493
[84 empty] | 52.28 | 0.86496
[84 empty] | 52.26 | 0.86493
[84 empty] | 52.25 | 0.86498
[84 empty] | 52.26 | 0.86495
[84 empty] | 52.26 | 0.86493
[84 empty] | 52.25 | 0.86489
[84 empty] | 52.24 | 0.86495
[84 empty] | 52.25 | 0.86495
[84 empty] | 52.24 | 0.86499
[84 empty] | 52.25 | 0.86492
[84 empty] | 52.25 | 0.86498
[84 empty] | 52.25 | 0.86498
[84 empty] | 52.24 | 0.86486
[84 empty] | 52.25 | 0.86488
[84 empty] | 52.24 | 0.86492
[84 empty] | 52.23 | 0.86495
[84 empty] | 52.23 | 0.86498
[84 empty] | 52.22 | 0.86499
[84 empty] | 52.22 | 0.86499
[84 empty] | 52.21 | 0.86494
[84 empty] | 52.22 | 0.86496
[84 empty] | 52.21 | 0.86497
[84 empty] | 52.21 | 0.86492
[84 empty] | 52.21 | 0.86497
[84 empty] | 52.21 | 0.86486
[84 empty] | 52.2 | 0.86497
[84 empty] | 52.19 | 0.86499
[84 empty] | 52.2 | 0.86498
[84 empty] | 52.21 | 0.86498
[84 empty] | 52.19 | 0.86498
[84 empty] | 52.18 | 0.86499
[84 empty] | 52.19 | 0.86497
[84 empty] | 52.18 | 0.86497
[84 empty] | 52.19 | 0.86495
[84 empty] | 52.17 | 0.86496
[84 empty] | 52.17 | 0.86496
[84 empty] | 52.17 | 0.86496
[84 empty] | 52.17 | 0.86493
[84 empty] | 52.17 | 0.86493
[84 empty] | 52.16 | 0.86496
[84 empty] | 52.16 | 0.86493
[84 empty] | 52.17 | 0.86489
[84 empty] | 52.15 | 0.86498
[84 empty] | 52.15 | 0.86498
[84 empty] | 52.16 | 0.86495
[84 empty] | 52.15 | 0.86497
[84 empty] | 52.15 | 0.86499
[84 empty] | 52.14 | 0.86499
[84 empty] | 52.14 | 0.86499
[84 empty] | 52.13 | 0.86495
[84 empty] | 52.14 | 0.86491
[84 empty] | 52.14 | 0.86492
[84 empty] | 52.14 | 0.86498
[84 empty] | 52.13 | 0.86499
[84 empty] | 52.12 | 0.86499
[84 empty] | 52.12 | 0.86498
[84 empty] | 52.13 | 0.86495
[84 empty] | 52.13 | 0.86489
[84 empty] | 52.12 | 0.86492
[84 empty] | 52.12 | 0.86493
[84 empty] | 52.13 | 0.86495
[84 empty] | 52.12 | 0.86496
[84 empty] | 52.13 | 0.86499
[84 empty] | 52.12 | 0.86499
[84 empty] | 52.12 | 0.86499
[84 empty] | 52.11 | 0.86498
[84 empty] | 52.11 | 0.86499
[84 empty] | 52.11 | 0.86495
[84 empty] | 52.1 | 0.86499
[84 empty] | 52.1 | 0.86497
[84 empty] | 52.1 | 0.86499
[84 empty] | 52.08 | 0.86496
[84 empty] | 52.07 | 0.86497
[84 empty] | 52.08 | 0.86499
[84 empty] | 52.07 | 0.86499
[84 empty] | 52.08 | 0.86499
[84 empty] | 52.07 | 0.86499
[84 empty] | 52.06 | 0.86499
[84 empty] | 52.06 | 0.86494
[84 empty] | 52.05 | 0.86494
[84 empty] | 52.05 | 0.86495
[84 empty] | 52.04 | 0.86498
[84 empty] | 52.05 | 0.86495
[84 empty] | 52.05 | 0.86499
[84 empty] | 52.04 | 0.86499
[84 empty] | 52.05 | 0.86499
[84 empty] | 52.05 | 0.86499
[84 empty] | 52.04 | 0.86499
[84 empty] | 52.05 | 0.86499
[84 empty] | 52.04 | 0.86499
[84 empty] | 52.03 | 0.86499
[84 empty] | 52.03 | 0.86499
[84 empty] | 52.03 | 0.86499
[84 empty] | 52.03 | 0.86499
[84 empty] | 52.03 | 0.86499
[84 empty] | 52.03 | 0.86499
[84 empty] | 52.02 | 0.86499
[84 empty] | 52.03 | 0.86499
[84 empty] | 52.02 | 0.86499
[84 empty] | 52.01 | 0.86499
[84 empty] | 52 | 0.86499
[84 empty] | 52 | 0.86499
[84 empty] | 52.02 | 0.86495
[84 empty] | 52 | 0.86497
[84 empty] | 52.01 | 0.86499
[84 empty] | 52.01 | 0.86499
[84 empty] | 52 | 0.86499
[84 empty] | 51.98 | 0.86499
[84 empty] | 51.99 | 0.86499
[84 empty] | 51.98 | 0.86499
[84 empty] | 51.98 | 0.86499
[84 empty] | 51.97 | 0.86499
[84 empty] | 51.98 | 0.86499
[84 empty] | 51.97 | 0.86499
[84 empty] | 51.98 | 0.86499
[84 empty] | 51.98 | 0.86499
[84 empty] | 51.96 | 0.86499
[84 empty] | 51.98 | 0.86499
[84 empty] | 51.97 | 0.86499
[84 empty] | 51.98 | 0.86499
[84 empty] | 51.97 | 0.86499
[84 empty] | 51.97 | 0.86499
[84 empty] | 51.97 | 0.86499
[84 empty] | 51.96 | 0.86499
[84 empty] | 51.97 | 0.86499
[84 empty] | 51.96 | 0.86493
[84 empty] | 51.95 | 0.86498
[84 empty] | 51.96 | 0.86499
[84 empty] | 51.94 | 0.86499
[84 empty] | 51.94 | 0.86499
[84 empty] | 51.96 | 0.86499
[84 empty] | 51.95 | 0.86499
[84 empty] | 51.95 | 0.86499
[84 empty] | 51.93 | 0.86499
[84 empty] | 51.94 | 0.86499
[84 empty] | 51.94 | 0.86499
[84 empty] | 51.94 | 0.86499
[84 empty] | 51.92 | 0.86499
[84 empty] | 51.93 | 0.86499
[84 empty] | 51.93 | 0.86499
[84 empty] | 51.92 | 0.86499
[84 empty] | 51.91 | 0.86499
[84 empty] | 51.92 | 0.86499
[84 empty] | 51.91 | 0.86499
[84 empty] | 51.91 | 0.86499
[84 empty] | 51.92 | 0.86499
[84 empty] | 51.92 | 0.86499
[84 empty] | 51.91 | 0.86499
[84 empty] | 51.89 | 0.86499
[84 empty] | 51.9 | 0.86499
[84 empty] | 51.91 | 0.86499
[84 empty] | 51.9 | 0.86499
[84 empty] | 51.9 | 0.86499
[84 empty] | 51.89 | 0.86499
[84 empty] | 51.89 | 0.86499
[84 empty] | 51.89 | 0.86499
[84 empty] | 51.88 | 0.86499
[84 empty] | 51.88 | 0.86499
[84 empty] | 51.88 | 0.86499
[84 empty] | 51.88 | 0.86499
[84 empty] | 51.88 | 0.86499
[84 empty] | 51.87 | 0.86499
[84 empty] | 51.88 | 0.86499
[84 empty] | 51.86 | 0.86499
[84 empty] | 51.86 | 0.86499
[84 empty] | 51.85 | 0.86502
[84 empty] | 51.85 | 0.865
[84 empty] | 51.86 | 0.86499
[84 empty] | 51.85 | 0.86499
[84 empty] | 51.85 | 0.86499
[84 empty] | 51.83 | 0.86499
[84 empty] | 51.84 | 0.86499
[84 empty] | 51.84 | 0.86499
[84 empty] | 51.84 | 0.86499
[84 empty] | 51.85 | 0.86499
[84 empty] | 51.84 | 0.86499
[84 empty] | 51.85 | 0.86499
[84 empty] | 51.83 | 0.86499
[84 empty] | 51.83 | 0.86499
[84 empty] | 51.84 | 0.86499
[84 empty] | 51.83 | 0.86499
[84 empty] | 51.84 | 0.86499
[84 empty] | 51.82 | 0.86499
[84 empty] | 51.83 | 0.86499
[84 empty] | 51.83 | 0.86499
[84 empty] | 51.82 | 0.86499
[84 empty] | 51.82 | 0.86499
[84 empty] | 51.81 | 0.86501
[84 empty] | 51.8 | 0.86499
[84 empty] | 51.8 | 0.86499
[84 empty] | 51.81 | 0.86499
[84 empty] | 51.8 | 0.86499
[84 empty] | 51.82 | 0.86499
[84 empty] | 51.81 | 0.86499
[84 empty] | 51.79 | 0.86499
[84 empty] | 51.79 | 0.86499
[84 empty] | 51.78 | 0.86499
[84 empty] | 51.79 | 0.86499
[84 empty] | 51.78 | 0.86499
[84 empty] | 51.78 | 0.86499
[84 empty] | 51.78 | 0.86499
[84 empty] | 51.77 | 0.86499
[84 empty] | 51.77 | 0.86504
[84 empty] | 51.76 | 0.865
[84 empty] | 51.76 | 0.86499
[84 empty] | 51.77 | 0.86499
[84 empty] | 51.75 | 0.86499
[84 empty] | 51.77 | 0.865
[84 empty] | 51.76 | 0.86499
[84 empty] | 51.75 | 0.86499
[84 empty] | 51.76 | 0.86499
[84 empty] | 51.75 | 0.86499
[84 empty] | 51.74 | 0.86499
[84 empty] | 51.74 | 0.86499
[84 empty] | 51.73 | 0.86501
[84 empty] | 51.73 | 0.865
[84 empty] | 51.74 | 0.86499
[84 empty] | 51.75 | 0.86499
[84 empty] | 51.75 | 0.86504
[84 empty] | 51.74 | 0.865
[84 empty] | 51.74 | 0.86499
[84 empty] | 51.72 | 0.86499
[84 empty] | 51.73 | 0.86502
[84 empty] | 51.74 | 0.865
[84 empty] | 51.72 | 0.86499
[84 empty] | 51.71 | 0.86499
[84 empty] | 51.73 | 0.86499
[84 empty] | 51.71 | 0.86501
[84 empty] | 51.7 | 0.86499
[84 empty] | 51.72 | 0.86499
[84 empty] | 51.71 | 0.86499
[84 empty] | 51.71 | 0.86499
[84 empty] | 51.72 | 0.86502
[84 empty] | 51.7 | 0.865
[84 empty] | 51.69 | 0.86504
[84 empty] | 51.7 | 0.865
[84 empty] | 51.68 | 0.86499
[84 empty] | 51.7 | 0.86499
[84 empty] | 51.7 | 0.86499
[84 empty] | 51.7 | 0.86499
[84 empty] | 51.69 | 0.86499
[84 empty] | 51.68 | 0.86499
[84 empty] | 51.67 | 0.86506
[84 empty] | 51.68 | 0.865
[84 empty] | 51.67 | 0.86499
[84 empty] | 51.66 | 0.86501
[84 empty] | 51.65 | 0.86499
[84 empty] | 51.66 | 0.86499
[84 empty] | 51.65 | 0.86499
[84 empty] | 51.66 | 0.86503
[84 empty] | 51.66 | 0.86506
[84 empty] | 51.67 | 0.865
[84 empty] | 51.64 | 0.86501
[84 empty] | 51.65 | 0.86501
[84 empty] | 51.65 | 0.86499
[84 empty] | 51.66 | 0.86506
[84 empty] | 51.65 | 0.865
[84 empty] | 51.65 | 0.86499
[84 empty] | 51.66 | 0.86499
[84 empty] | 51.64 | 0.86504
[84 empty] | 51.64 | 0.86503
[84 empty] | 51.63 | 0.86501
[84 empty] | 51.64 | 0.86499
[84 empty] | 51.65 | 0.86499
[84 empty] | 51.64 | 0.86503
[84 empty] | 51.63 | 0.86503
[84 empty] | 51.63 | 0.865
[84 empty] | 51.6 | 0.86499
[84 empty] | 51.61 | 0.86499
[84 empty] | 51.59 | 0.86499
[84 empty] | 51.62 | 0.86501
[84 empty] | 51.61 | 0.86505
[84 empty] | 51.6 | 0.865
[84 empty] | 51.6 | 0.86505
[84 empty] | 51.6 | 0.86501
[84 empty] | 51.6 | 0.865
[84 empty] | 51.59 | 0.86499
[84 empty] | 51.58 | 0.86499
[84 empty] | 51.59 | 0.86502
[84 empty] | 51.58 | 0.865
[84 empty] | 51.57 | 0.86499
[84 empty] | 51.58 | 0.86502
[84 empty] | 51.58 | 0.86501
[84 empty] | 51.58 | 0.86501
[84 empty] | 51.57 | 0.86501
[84 empty] | 51.57 | 0.86499
[84 empty] | 51.57 | 0.86499
[84 empty] | 51.57 | 0.86502
[84 empty] | 51.57 | 0.865
[84 empty] | 51.56 | 0.86502
[84 empty] | 51.56 | 0.86502
[84 empty] | 51.56 | 0.865
[84 empty] | 51.57 | 0.86523
[84 empty] | 51.56 | 0.86515
[84 empty] | 51.55 | 0.86515
[84 empty] | 51.54 | 0.86505
[84 empty] | 51.54 | 0.86501
[84 empty] | 51.52 | 0.86526
[84 empty] | 51.54 | 0.8653
[84 empty] | 51.52 | 0.86515
[84 empty] | 51.55 | 0.86501
[84 empty] | 51.53 | 0.86506
[84 empty] | 51.53 | 0.86518
[84 empty] | 51.53 | 0.86505
[84 empty] | 51.51 | 0.865
[84 empty] | 51.52 | 0.86504
[84 empty] | 51.52 | 0.86514
[84 empty] | 51.51 | 0.86502
[84 empty] | 51.52 | 0.86503
[84 empty] | 51.52 | 0.86502
[84 empty] | 51.51 | 0.86503
[84 empty] | 51.52 | 0.86508
[84 empty] | 51.5 | 0.865
[84 empty] | 51.5 | 0.86499
[84 empty] | 51.52 | 0.86499
[84 empty] | 51.5 | 0.86506
[84 empty] | 51.5 | 0.865
[84 empty] | 51.5 | 0.86499
[84 empty] | 51.49 | 0.86499
[84 empty] | 51.49 | 0.86499
[84 empty] | 51.49 | 0.86499
[84 empty] | 51.5 | 0.86499
[84 empty] | 51.5 | 0.86504
[84 empty] | 51.49 | 0.86506
[84 empty] | 51.48 | 0.86505
[84 empty] | 51.48 | 0.86521
[84 empty] | 51.48 | 0.86529
[84 empty] | 51.48 | 0.86524
[84 empty] | 51.48 | 0.86507
[84 empty] | 51.47 | 0.86506
[84 empty] | 51.47 | 0.86527
[84 empty] | 51.48 | 0.8653
[84 empty] | 51.47 | 0.8653
[84 empty] | 51.47 | 0.86512
[84 empty] | 51.46 | 0.86518
[84 empty] | 51.47 | 0.86503
[84 empty] | 51.46 | 0.86524
[84 empty] | 51.45 | 0.86513
[84 empty] | 51.45 | 0.86522
[84 empty] | 51.45 | 0.86529
[84 empty] | 51.44 | 0.8653
[84 empty] | 51.44 | 0.86527
[84 empty] | 51.45 | 0.8653
[84 empty] | 51.43 | 0.8653
[84 empty] | 51.43 | 0.8653
[84 empty] | 51.43 | 0.8653
[84 empty] | 51.43 | 0.8653
[84 empty] | 51.43 | 0.86526
[84 empty] | 51.43 | 0.8653
[84 empty] | 51.42 | 0.86508
[84 empty] | 51.41 | 0.86507
[84 empty] | 51.41 | 0.865
[84 empty] | 51.4 | 0.86499
[84 empty] | 51.4 | 0.86504
[84 empty] | 51.41 | 0.86519
[84 empty] | 51.41 | 0.86521
[84 empty] | 51.4 | 0.86529
[84 empty] | 51.38 | 0.8653
[84 empty] | 51.4 | 0.86508
[84 empty] | 51.4 | 0.86501
[84 empty] | 51.4 | 0.86499
[84 empty] | 51.39 | 0.86508
[84 empty] | 51.39 | 0.86514
[84 empty] | 51.4 | 0.8652
[84 empty] | 51.39 | 0.86529
[84 empty] | 51.4 | 0.8653
[84 empty] | 51.39 | 0.8653
[84 empty] | 51.4 | 0.86514
[84 empty] | 51.39 | 0.86525
[84 empty] | 51.38 | 0.86508
[84 empty] | 51.37 | 0.865
[84 empty] | 51.39 | 0.86518
[84 empty] | 51.39 | 0.86529
[84 empty] | 51.38 | 0.86527
[84 empty] | 51.37 | 0.8653
[84 empty] | 51.37 | 0.8653
[84 empty] | 51.36 | 0.8653
[84 empty] | 51.36 | 0.8653
[84 empty] | 51.36 | 0.86521
[84 empty] | 51.37 | 0.86502
[84 empty] | 51.36 | 0.86503
[84 empty] | 51.36 | 0.86526
[84 empty] | 51.34 | 0.8653
[84 empty] | 51.35 | 0.86514
[84 empty] | 51.34 | 0.86525
[84 empty] | 51.34 | 0.8653
[84 empty] | 51.32 | 0.8653
[84 empty] | 51.31 | 0.8653
[84 empty] | 51.33 | 0.8653
[84 empty] | 51.33 | 0.8653
[84 empty] | 51.33 | 0.8653
[84 empty] | 51.32 | 0.8653
[84 empty] | 51.33 | 0.86504
[84 empty] | 51.31 | 0.86502
[84 empty] | 51.31 | 0.86507
[84 empty] | 51.3 | 0.86527
[84 empty] | 51.31 | 0.8653
[84 empty] | 51.3 | 0.8653
[84 empty] | 51.32 | 0.8653
[84 empty] | 51.3 | 0.8653
[84 empty] | 51.32 | 0.86507
[84 empty] | 51.3 | 0.86501
[84 empty] | 51.29 | 0.86514
[84 empty] | 51.3 | 0.86528
[84 empty] | 51.28 | 0.86511
[84 empty] | 51.3 | 0.86507
[84 empty] | 51.27 | 0.86518
[84 empty] | 51.29 | 0.86502
[84 empty] | 51.3 | 0.86523
[84 empty] | 51.3 | 0.86529
[84 empty] | 51.28 | 0.8653
[84 empty] | 51.28 | 0.8653
[84 empty] | 51.27 | 0.8653
[84 empty] | 51.28 | 0.8653
[84 empty] | 51.28 | 0.8653
[84 empty] | 51.28 | 0.8653
[84 empty] | 51.27 | 0.8653
[84 empty] | 51.27 | 0.8653
[84 empty] | 51.26 | 0.8653
[84 empty] | 51.25 | 0.8653
[84 empty] | 51.26 | 0.8653
[84 empty] | 51.26 | 0.8653
[84 empty] | 51.26 | 0.8653
[84 empty] | 51.25 | 0.8653
[84 empty] | 51.26 | 0.8653
[84 empty] | 51.25 | 0.8653
[84 empty] | 51.24 | 0.8653
[84 empty] | 51.24 | 0.8653
[84 empty] | 51.25 | 0.8653
[84 empty] | 51.25 | 0.8653
[84 empty] | 51.23 | 0.8653
[84 empty] | 51.23 | 0.8653
[84 empty] | 51.25 | 0.8653
[84 empty] | 51.24 | 0.8653
[84 empty] | 51.23 | 0.8653
[84 empty] | 51.24 | 0.8653
[84 empty] | 51.22 | 0.8653
[84 empty] | 51.21 | 0.8653
[84 empty] | 51.21 | 0.8653
[84 empty] | 51.21 | 0.8653
[84 empty] | 51.2 | 0.8653
[84 empty] | 51.2 | 0.8653
[84 empty] | 51.2 | 0.8653
[84 empty] | 51.21 | 0.8653
[84 empty] | 51.21 | 0.8653
[84 empty] | 51.2 | 0.8653
[84 empty] | 51.2 | 0.8653
[84 empty] | 51.2 | 0.8653
[84 empty] | 51.21 | 0.8653
[84 empty] | 51.21 | 0.8653
[84 empty] | 51.2 | 0.8653
[84 empty] | 51.19 | 0.8653
[84 empty] | 51.2 | 0.8653
[84 empty] | 51.19 | 0.8653
[84 empty] | 51.2 | 0.8653
[84 empty] | 51.19 | 0.8653
[84 empty] | 51.19 | 0.8653
[84 empty] | 51.19 | 0.8653
[84 empty] | 51.18 | 0.8653
[84 empty] | 51.18 | 0.8653
[84 empty] | 51.17 | 0.8653
[84 empty] | 51.17 | 0.8653
[84 empty] | 51.18 | 0.8653
[84 empty] | 51.17 | 0.8653
[84 empty] | 51.18 | 0.8653
[84 empty] | 51.17 | 0.8653
[84 empty] | 51.16 | 0.8653
[84 empty] | 51.16 | 0.8653
[84 empty] | 51.16 | 0.8653
[84 empty] | 51.15 | 0.8653
[84 empty] | 51.15 | 0.8653
[84 empty] | 51.14 | 0.8653
[84 empty] | 51.15 | 0.8653
[84 empty] | 51.14 | 0.8653
[84 empty] | 51.14 | 0.8653
[84 empty] | 51.14 | 0.8653
[84 empty] | 51.13 | 0.8653
[84 empty] | 51.14 | 0.8653
[84 empty] | 51.15 | 0.8653
[84 empty] | 51.14 | 0.8653
[84 empty] | 51.14 | 0.8653
[84 empty] | 51.14 | 0.8653
[84 empty] | 51.13 | 0.8653
[84 empty] | 51.13 | 0.8653
[84 empty] | 51.12 | 0.8653
[84 empty] | 51.11 | 0.8653
[84 empty] | 51.11 | 0.8653
[84 empty] | 51.11 | 0.8653
[84 empty] | 51.12 | 0.8653
[84 empty] | 51.1 | 0.8653
[84 empty] | 51.11 | 0.8653
[84 empty] | 51.11 | 0.8653
[84 empty] | 51.1 | 0.8653
[84 empty] | 51.1 | 0.8653
[84 empty] | 51.09 | 0.8653
[84 empty] | 51.08 | 0.8653
[84 empty] | 51.08 | 0.8653
[84 empty] | 51.09 | 0.8653
[84 empty] | 51.08 | 0.8653
[84 empty] | 51.09 | 0.8653
[84 empty] | 51.08 | 0.8653
[84 empty] | 51.08 | 0.8653
[84 empty] | 51.08 | 0.8653
[84 empty] | 51.08 | 0.8653
[84 empty] | 51.07 | 0.8653
[84 empty] | 51.06 | 0.8653
[84 empty] | 51.06 | 0.8653
[84 empty] | 51.04 | 0.8653
[84 empty] | 51.07 | 0.8653
[84 empty] | 51.06 | 0.8653
[84 empty] | 51.08 | 0.8653
[84 empty] | 51.06 | 0.8653
[84 empty] | 51.06 | 0.8653
[84 empty] | 51.04 | 0.8653
[84 empty] | 51.05 | 0.8653
[84 empty] | 51.04 | 0.8653
[84 empty] | 51.04 | 0.8653
[84 empty] | 51.06 | 0.8653
[84 empty] | 51.04 | 0.8653
[84 empty] | 51.04 | 0.8653
[84 empty] | 51.03 | 0.8653
[84 empty] | 51.02 | 0.8653
[84 empty] | 51.02 | 0.8653
[84 empty] | 51.02 | 0.8653
[84 empty] | 51.02 | 0.8653
[84 empty] | 51.02 | 0.8653
[84 empty] | 51.02 | 0.8653
[84 empty] | 51 | 0.8653
[84 empty] | 51 | 0.8653
[84 empty] | 51.01 | 0.8653
[84 empty] | 51.01 | 0.8653
[84 empty] | 51.01 | 0.8653
[84 empty] | 51.01 | 0.8653
[84 empty] | 51 | 0.8653
[84 empty] | 51.01 | 0.8653
[84 empty] | 51.01 | 0.8653
[84 empty] | 51 | 0.8653
[84 empty] | 51 | 0.8653
[84 empty] | 51 | 0.8653
[84 empty] | 50.99 | 0.8653
[84 empty] | 51 | 0.8653
[84 empty] | 51 | 0.8653
[84 empty] | 51 | 0.8653
[84 empty] | 51 | 0.8653
[84 empty] | 50.99 | 0.8653
[84 empty] | 50.99 | 0.8653
[84 empty] | 50.99 | 0.8653
[84 empty] | 50.98 | 0.8653
[84 empty] | 50.99 | 0.8653
[84 empty] | 50.98 | 0.8653
[84 empty] | 50.98 | 0.8653
[84 empty] | 50.97 | 0.8653
[84 empty] | 50.96 | 0.8653
[84 empty] | 50.96 | 0.8653
[84 empty] | 50.97 | 0.8653
[84 empty] | 50.97 | 0.8653
[84 empty] | 50.96 | 0.8653
[84 empty] | 50.95 | 0.8653
[84 empty] | 50.95 | 0.8653
[84 empty] | 50.96 | 0.8653
[84 empty] | 50.96 | 0.8653
[84 empty] | 50.95 | 0.8653
[84 empty] | 50.95 | 0.8653
[84 empty] | 50.95 | 0.8653
[84 empty] | 50.94 | 0.8653
[84 empty] | 50.95 | 0.8653
[84 empty] | 50.94 | 0.8653
[84 empty] | 50.93 | 0.8653
[84 empty] | 50.92 | 0.8653
[84 empty] | 50.92 | 0.8653
[84 empty] | 50.94 | 0.8653
[84 empty] | 50.94 | 0.8653
[84 empty] | 50.92 | 0.8653
[84 empty] | 50.93 | 0.8653
[84 empty] | 50.92 | 0.8653
[84 empty] | 50.92 | 0.8653
[84 empty] | 50.92 | 0.8653
[84 empty] | 50.92 | 0.8653
[84 empty] | 50.91 | 0.8653
[84 empty] | 50.92 | 0.8653
[84 empty] | 50.9 | 0.8653
[84 empty] | 50.9 | 0.8653
[84 empty] | 50.91 | 0.8653
[84 empty] | 50.9 | 0.8653
[84 empty] | 50.91 | 0.8653
[84 empty] | 50.89 | 0.8653
[84 empty] | 50.9 | 0.8653
[84 empty] | 50.9 | 0.8653
[84 empty] | 50.89 | 0.8653
[84 empty] | 50.89 | 0.8653
[84 empty] | 50.88 | 0.8653
[84 empty] | 50.88 | 0.8653
[84 empty] | 50.89 | 0.8653
[84 empty] | 50.87 | 0.8653
[84 empty] | 50.88 | 0.8653
[84 empty] | 50.88 | 0.8653
[84 empty] | 50.88 | 0.8653
[84 empty] | 50.87 | 0.8653
[84 empty] | 50.87 | 0.8653
[84 empty] | 50.87 | 0.8653
[84 empty] | 50.87 | 0.8653
[84 empty] | 50.86 | 0.8653
[84 empty] | 50.86 | 0.8653
[84 empty] | 50.86 | 0.8653
[84 empty] | 50.86 | 0.8653
[84 empty] | 50.86 | 0.8653
[84 empty] | 50.88 | 0.8653
[84 empty] | 50.85 | 0.8653
[84 empty] | 50.85 | 0.8653
[84 empty] | 50.84 | 0.8653
[84 empty] | 50.84 | 0.86544
[84 empty] | 50.83 | 0.8654
[84 empty] | 50.84 | 0.86532
[84 empty] | 50.85 | 0.86535
[84 empty] | 50.85 | 0.86531
[84 empty] | 50.85 | 0.86531
[84 empty] | 50.82 | 0.8653
[84 empty] | 50.81 | 0.8653
[84 empty] | 50.81 | 0.8653
[84 empty] | 50.82 | 0.8653
[84 empty] | 50.81 | 0.8653
[84 empty] | 50.8 | 0.8653
[84 empty] | 50.81 | 0.86544
[84 empty] | 50.82 | 0.8654
[84 empty] | 50.81 | 0.8655
[84 empty] | 50.81 | 0.86533
[84 empty] | 50.79 | 0.86531
[84 empty] | 50.81 | 0.8653
[84 empty] | 50.81 | 0.8653
[84 empty] | 50.8 | 0.8655
[84 empty] | 50.81 | 0.86533
[84 empty] | 50.79 | 0.86531
[84 empty] | 50.79 | 0.8653
[84 empty] | 50.8 | 0.86551
[84 empty] | 50.8 | 0.86533
[84 empty] | 50.81 | 0.86531
[84 empty] | 50.8 | 0.8653
[84 empty] | 50.79 | 0.8653
[84 empty] | 50.79 | 0.86557
[84 empty] | 50.8 | 0.86542
[84 empty] | 50.79 | 0.86532
[84 empty] | 50.78 | 0.86539
[84 empty] | 50.79 | 0.86559
[84 empty] | 50.78 | 0.8654
[84 empty] | 50.77 | 0.86532
[84 empty] | 50.78 | 0.86544
[84 empty] | 50.77 | 0.86542
[84 empty] | 50.77 | 0.86559
[84 empty] | 50.76 | 0.86561
[84 empty] | 50.74 | 0.86535
[84 empty] | 50.75 | 0.86531
[84 empty] | 50.75 | 0.8653
[84 empty] | 50.75 | 0.8653
[84 empty] | 50.74 | 0.86556
[84 empty] | 50.74 | 0.86545
[84 empty] | 50.74 | 0.86549
[84 empty] | 50.73 | 0.86536
[84 empty] | 50.75 | 0.86531
[84 empty] | 50.74 | 0.86531
[84 empty] | 50.73 | 0.8653
[84 empty] | 50.72 | 0.8653
[84 empty] | 50.72 | 0.8653
[84 empty] | 50.72 | 0.86557
[84 empty] | 50.72 | 0.86561
[84 empty] | 50.72 | 0.86541
[84 empty] | 50.71 | 0.86537
[84 empty] | 50.73 | 0.8654
[84 empty] | 50.72 | 0.86532
[84 empty] | 50.71 | 0.86531
[84 empty] | 50.71 | 0.86531
[84 empty] | 50.72 | 0.86544
[84 empty] | 50.71 | 0.86532
[84 empty] | 50.71 | 0.86531
[84 empty] | 50.7 | 0.86557
[84 empty] | 50.7 | 0.86559
[84 empty] | 50.69 | 0.86561
[84 empty] | 50.7 | 0.86562
[84 empty] | 50.7 | 0.86535
[84 empty] | 50.69 | 0.86558
[84 empty] | 50.68 | 0.86559
[84 empty] | 50.7 | 0.86561
[84 empty] | 50.68 | 0.86556
[84 empty] | 50.69 | 0.86534
[84 empty] | 50.69 | 0.8655
[84 empty] | 50.68 | 0.86552
[84 empty] | 50.68 | 0.8656
[84 empty] | 50.69 | 0.86561
[84 empty] | 50.68 | 0.86562
[84 empty] | 50.68 | 0.86562
[84 empty] | 50.67 | 0.86562
[84 empty] | 50.67 | 0.8655
[84 empty] | 50.66 | 0.86534
[84 empty] | 50.66 | 0.86555
[84 empty] | 50.66 | 0.8656
[84 empty] | 50.65 | 0.86562
[84 empty] | 50.65 | 0.86562
[84 empty] | 50.65 | 0.86562
[84 empty] | 50.64 | 0.86535
[84 empty] | 50.64 | 0.86558
[84 empty] | 50.64 | 0.86542
[84 empty] | 50.65 | 0.86532
[84 empty] | 50.65 | 0.86544
[84 empty] | 50.63 | 0.86542
[84 empty] | 50.64 | 0.86555
[84 empty] | 50.63 | 0.86536
[84 empty] | 50.63 | 0.86555
[84 empty] | 50.62 | 0.86555
[84 empty] | 50.62 | 0.86536
[84 empty] | 50.62 | 0.86531
[84 empty] | 50.62 | 0.86531
[84 empty] | 50.62 | 0.86547
[84 empty] | 50.62 | 0.86541
[84 empty] | 50.62 | 0.86532
[84 empty] | 50.62 | 0.86531
[84 empty] | 50.62 | 0.8653
[84 empty] | 50.61 | 0.8653
[84 empty] | 50.61 | 0.86553
[84 empty] | 50.61 | 0.8656
[84 empty] | 50.6 | 0.8656
[84 empty] | 50.61 | 0.86562
[84 empty] | 50.61 | 0.86559
[84 empty] | 50.59 | 0.86561
[84 empty] | 50.58 | 0.86562
[84 empty] | 50.6 | 0.86558
[84 empty] | 50.6 | 0.86559
[84 empty] | 50.6 | 0.86561
[84 empty] | 50.59 | 0.86555
[84 empty] | 50.58 | 0.8656
[84 empty] | 50.58 | 0.86561
[84 empty] | 50.59 | 0.86562
[84 empty] | 50.58 | 0.86562
[84 empty] | 50.56 | 0.86559
[84 empty] | 50.56 | 0.8656
[84 empty] | 50.57 | 0.86561
[84 empty] | 50.56 | 0.86562
[84 empty] | 50.56 | 0.8656
[84 empty] | 50.56 | 0.86561
[84 empty] | 50.57 | 0.86562
[84 empty] | 50.55 | 0.8656
[84 empty] | 50.55 | 0.86559
[84 empty] | 50.55 | 0.86557
[84 empty] | 50.54 | 0.86554
[84 empty] | 50.54 | 0.86557
[84 empty] | 50.55 | 0.86558
[84 empty] | 50.54 | 0.86557
[84 empty] | 50.55 | 0.86561
[84 empty] | 50.55 | 0.86562
[84 empty] | 50.53 | 0.86562
[84 empty] | 50.52 | 0.86538
[84 empty] | 50.53 | 0.86557
[84 empty] | 50.51 | 0.86561
[84 empty] | 50.52 | 0.8656
[84 empty] | 50.53 | 0.86557
[84 empty] | 50.53 | 0.86561
[84 empty] | 50.52 | 0.86562
[84 empty] | 50.52 | 0.86562
[84 empty] | 50.52 | 0.86556
[84 empty] | 50.51 | 0.8656
[84 empty] | 50.51 | 0.86561
[84 empty] | 50.52 | 0.86555
[84 empty] | 50.52 | 0.86561
[84 empty] | 50.51 | 0.86562
[84 empty] | 50.51 | 0.86562
[84 empty] | 50.51 | 0.86562
[84 empty] | 50.51 | 0.86562
[84 empty] | 50.5 | 0.86562
[84 empty] | 50.49 | 0.86562
[84 empty] | 50.51 | 0.86562
[84 empty] | 50.5 | 0.86562
[84 empty] | 50.5 | 0.86562
[84 empty] | 50.51 | 0.86562
[84 empty] | 50.49 | 0.86562
[84 empty] | 50.49 | 0.86562
[84 empty] | 50.5 | 0.86556
[84 empty] | 50.48 | 0.86561
[84 empty] | 50.48 | 0.86562
[84 empty] | 50.49 | 0.86562
[84 empty] | 50.49 | 0.86561
[84 empty] | 50.49 | 0.86562
[84 empty] | 50.47 | 0.86559
[84 empty] | 50.5 | 0.86561
[84 empty] | 50.49 | 0.86558
[84 empty] | 50.49 | 0.86561
[84 empty] | 50.45 | 0.8656
[84 empty] | 50.45 | 0.86558
[84 empty] | 50.45 | 0.8656
[84 empty] | 50.45 | 0.86562
[84 empty] | 50.45 | 0.86562
[84 empty] | 50.45 | 0.86562
[84 empty] | 50.46 | 0.86562
[84 empty] | 50.45 | 0.86562
[84 empty] | 50.44 | 0.86562
[84 empty] | 50.44 | 0.8656
[84 empty] | 50.44 | 0.86561
[84 empty] | 50.44 | 0.86562
[84 empty] | 50.42 | 0.86562
[84 empty] | 50.42 | 0.86561
[84 empty] | 50.43 | 0.86558
[84 empty] | 50.43 | 0.86555
[84 empty] | 50.43 | 0.86558
[84 empty] | 50.44 | 0.86556
[84 empty] | 50.44 | 0.86561
[84 empty] | 50.43 | 0.86562
[84 empty] | 50.43 | 0.86556
[84 empty] | 50.43 | 0.86561
[84 empty] | 50.42 | 0.86562
[84 empty] | 50.43 | 0.86562
[84 empty] | 50.43 | 0.86562
[84 empty] | 50.41 | 0.86562
[84 empty] | 50.42 | 0.86557
[84 empty] | 50.41 | 0.86558
[84 empty] | 50.41 | 0.86561
[84 empty] | 50.41 | 0.86554
[84 empty] | 50.41 | 0.8656
[84 empty] | 50.41 | 0.86561
[84 empty] | 50.4 | 0.86562
[84 empty] | 50.41 | 0.86562
[84 empty] | 50.41 | 0.86562
[84 empty] | 50.41 | 0.8656
[84 empty] | 50.39 | 0.86561
[84 empty] | 50.4 | 0.86556
[84 empty] | 50.4 | 0.86559
[84 empty] | 50.38 | 0.86561
[84 empty] | 50.38 | 0.86562
[84 empty] | 50.37 | 0.8656
[84 empty] | 50.38 | 0.86555
[84 empty] | 50.39 | 0.86561
[84 empty] | 50.38 | 0.8656
[84 empty] | 50.37 | 0.86562
[84 empty] | 50.38 | 0.86562
[84 empty] | 50.37 | 0.86562
[84 empty] | 50.36 | 0.86562
[84 empty] | 50.37 | 0.86559
[84 empty] | 50.37 | 0.86561
[84 empty] | 50.36 | 0.86558
[84 empty] | 50.36 | 0.86561
[84 empty] | 50.36 | 0.86556
[84 empty] | 50.35 | 0.86561
[84 empty] | 50.35 | 0.86562
[84 empty] | 50.35 | 0.86562
[84 empty] | 50.35 | 0.86562
[84 empty] | 50.34 | 0.8656
[84 empty] | 50.33 | 0.86561
[84 empty] | 50.34 | 0.86562
[84 empty] | 50.34 | 0.86562
[84 empty] | 50.33 | 0.86562
[84 empty] | 50.34 | 0.86562
[84 empty] | 50.33 | 0.86562
[84 empty] | 50.33 | 0.86562
[84 empty] | 50.32 | 0.86562
[84 empty] | 50.32 | 0.86562
[84 empty] | 50.32 | 0.86562
[84 empty] | 50.32 | 0.86562
[84 empty] | 50.31 | 0.8656
[84 empty] | 50.3 | 0.86561
[84 empty] | 50.32 | 0.86562
[84 empty] | 50.31 | 0.86562
[84 empty] | 50.32 | 0.86562
[84 empty] | 50.32 | 0.86562
[84 empty] | 50.3 | 0.86562
[84 empty] | 50.3 | 0.86562
[84 empty] | 50.29 | 0.86562
[84 empty] | 50.29 | 0.86562
[84 empty] | 50.29 | 0.86562
[84 empty] | 50.3 | 0.86562
[84 empty] | 50.27 | 0.86562
[84 empty] | 50.28 | 0.86562
[84 empty] | 50.28 | 0.86562
[84 empty] | 50.27 | 0.86562
[84 empty] | 50.27 | 0.86562
[84 empty] | 50.28 | 0.86562
[84 empty] | 50.27 | 0.86562
[84 empty] | 50.27 | 0.86562
[84 empty] | 50.27 | 0.86562
[84 empty] | 50.28 | 0.86562
[84 empty] | 50.26 | 0.86562
[84 empty] | 50.26 | 0.86562
[84 empty] | 50.26 | 0.86561
[84 empty] | 50.26 | 0.86562
[84 empty] | 50.25 | 0.86562
[84 empty] | 50.25 | 0.86562
[84 empty] | 50.25 | 0.86562
[84 empty] | 50.25 | 0.86562
[84 empty] | 50.24 | 0.86562
[84 empty] | 50.23 | 0.86562
[84 empty] | 50.23 | 0.86562
[84 empty] | 50.25 | 0.86562
[84 empty] | 50.23 | 0.86562
[84 empty] | 50.23 | 0.86563
[84 empty] | 50.23 | 0.86562
[84 empty] | 50.23 | 0.86562
[84 empty] | 50.23 | 0.86562
[84 empty] | 50.23 | 0.86562
[84 empty] | 50.22 | 0.86562
[84 empty] | 50.23 | 0.86562
[84 empty] | 50.23 | 0.86562
[84 empty] | 50.22 | 0.86562
[84 empty] | 50.21 | 0.86562
[84 empty] | 50.22 | 0.86562
[84 empty] | 50.23 | 0.86562
[84 empty] | 50.21 | 0.86562
[84 empty] | 50.21 | 0.86562
[84 empty] | 50.21 | 0.86562
[84 empty] | 50.22 | 0.86562
[84 empty] | 50.21 | 0.86562
[84 empty] | 50.2 | 0.86562
[84 empty] | 50.2 | 0.86562
[84 empty] | 50.19 | 0.86562
[84 empty] | 50.2 | 0.86562
[84 empty] | 50.19 | 0.86562
[84 empty] | 50.19 | 0.86562
[84 empty] | 50.18 | 0.86562
[84 empty] | 50.19 | 0.86562
[84 empty] | 50.18 | 0.86562
[84 empty] | 50.18 | 0.86562
[84 empty] | 50.18 | 0.86562
[84 empty] | 50.17 | 0.86562
[84 empty] | 50.15 | 0.86562
[84 empty] | 50.15 | 0.86562
[84 empty] | 50.15 | 0.86562
[84 empty] | 50.16 | 0.86562
[84 empty] | 50.15 | 0.86562
[84 empty] | 50.15 | 0.86562
[84 empty] | 50.16 | 0.86562
[84 empty] | 50.16 | 0.86562
[84 empty] | 50.15 | 0.86562
[84 empty] | 50.15 | 0.86562
[84 empty] | 50.14 | 0.86562
[84 empty] | 50.14 | 0.86562
[84 empty] | 50.13 | 0.86562
[84 empty] | 50.14 | 0.86562
[84 empty] | 50.13 | 0.86562
[84 empty] | 50.14 | 0.86564
[84 empty] | 50.13 | 0.86562
[84 empty] | 50.14 | 0.86562
[84 empty] | 50.14 | 0.86563
[84 empty] | 50.13 | 0.86567
[84 empty] | 50.12 | 0.86562
[84 empty] | 50.13 | 0.86563
[84 empty] | 50.11 | 0.86562
[84 empty] | 50.11 | 0.86562
[84 empty] | 50.11 | 0.86562
[84 empty] | 50.11 | 0.86562
[84 empty] | 50.12 | 0.86562
[84 empty] | 50.12 | 0.86562
[84 empty] | 50.12 | 0.86562
[84 empty] | 50.11 | 0.86562
[84 empty] | 50.11 | 0.86562
[84 empty] | 50.11 | 0.86562
[84 empty] | 50.09 | 0.86562
[84 empty] | 50.09 | 0.86562
[84 empty] | 50.1 | 0.86562
[84 empty] | 50.1 | 0.86562
[84 empty] | 50.1 | 0.86562
[84 empty] | 50.1 | 0.86562
[84 empty] | 50.09 | 0.86562
[84 empty] | 50.09 | 0.86562
[84 empty] | 50.08 | 0.86562
[84 empty] | 50.1 | 0.86562
[84 empty] | 50.09 | 0.86562
[84 empty] | 50.09 | 0.86562
[84 empty] | 50.07 | 0.86562
[84 empty] | 50.07 | 0.86562
[84 empty] | 50.07 | 0.86562
[84 empty] | 50.07 | 0.86563
[84 empty] | 50.06 | 0.86562
[84 empty] | 50.06 | 0.86564
[84 empty] | 50.06 | 0.86566
[84 empty] | 50.06 | 0.86565
[84 empty] | 50.05 | 0.86562
[84 empty] | 50.04 | 0.86566
[84 empty] | 50.06 | 0.86568
[84 empty] | 50.05 | 0.86563
[84 empty] | 50.04 | 0.86562
[84 empty] | 50.05 | 0.86566
[84 empty] | 50.05 | 0.86566
[84 empty] | 50.06 | 0.86564
[84 empty] | 50.04 | 0.86564
[84 empty] | 50.04 | 0.86563
[84 empty] | 50.04 | 0.86562
[84 empty] | 50.03 | 0.86565
[84 empty] | 50.03 | 0.86568
[84 empty] | 50.03 | 0.86569
[84 empty] | 50.03 | 0.86563
[84 empty] | 50.04 | 0.86574
[84 empty] | 50.04 | 0.86563
[84 empty] | 50.02 | 0.86562
[84 empty] | 50.01 | 0.86562
[84 empty] | 50.02 | 0.86567
[84 empty] | 50.02 | 0.86564
[84 empty] | 50.01 | 0.86562
[84 empty] | 50.01 | 0.86563
[84 empty] | 49.99 | 0.86562
[84 empty] | 50.02 | 0.86564
[84 empty] | 50.01 | 0.86562
[84 empty] | 49.99 | 0.86562
[84 empty] | 50 | 0.86562
[84 empty] | 50.01 | 0.86562
[84 empty] | 50.01 | 0.86562
[84 empty] | 49.99 | 0.86562
[84 empty] | 50.01 | 0.86562
[84 empty] | 50.02 | 0.86562
[84 empty] | 50.01 | 0.86562
[84 empty] | 50 | 0.86565
[84 empty] | 49.98 | 0.86566
[84 empty] | 49.98 | 0.86562
[84 empty] | 49.97 | 0.86562
[84 empty] | 49.99 | 0.86567
[84 empty] | 49.98 | 0.86563
[84 empty] | 49.98 | 0.86562
[84 empty] | 49.97 | 0.86567
[84 empty] | 49.98 | 0.86567
[84 empty] | 49.97 | 0.86565
[84 empty] | 49.96 | 0.86568
[84 empty] | 49.96 | 0.86573
[84 empty] | 49.95 | 0.86564
[84 empty] | 49.96 | 0.86568
[84 empty] | 49.95 | 0.86568
[84 empty] | 49.95 | 0.86563
[84 empty] | 49.95 | 0.86562
[84 empty] | 49.95 | 0.86562
[84 empty] | 49.95 | 0.86562
[84 empty] | 49.94 | 0.86567
[84 empty] | 49.94 | 0.86566
[84 empty] | 49.93 | 0.86564
[84 empty] | 49.93 | 0.86562
[84 empty] | 49.95 | 0.86562
[84 empty] | 49.95 | 0.86566
[84 empty] | 49.93 | 0.86571
[84 empty] | 49.92 | 0.86563
[84 empty] | 49.93 | 0.86565
[84 empty] | 49.92 | 0.86563
[84 empty] | 49.92 | 0.86562
[84 empty] | 49.91 | 0.86564
[84 empty] | 49.91 | 0.86563
[84 empty] | 49.9 | 0.86572
[84 empty] | 49.92 | 0.86563
[84 empty] | 49.91 | 0.86567
[84 empty] | 49.91 | 0.86566
[84 empty] | 49.91 | 0.8657
[84 empty] | 49.89 | 0.86573
[84 empty] | 49.9 | 0.86566
[84 empty] | 49.88 | 0.86577
[84 empty] | 49.88 | 0.86564
[84 empty] | 49.9 | 0.86562
[84 empty] | 49.89 | 0.86568
[84 empty] | 49.88 | 0.86562
[84 empty] | 49.88 | 0.86562
[84 empty] | 49.89 | 0.86562
[84 empty] | 49.9 | 0.86574
[84 empty] | 49.88 | 0.86569
[84 empty] | 49.87 | 0.86564
[84 empty] | 49.89 | 0.86566
[84 empty] | 49.87 | 0.86568
[84 empty] | 49.88 | 0.86569
[84 empty] | 49.86 | 0.86564
[84 empty] | 49.86 | 0.86569
[84 empty] | 49.87 | 0.86564
[84 empty] | 49.85 | 0.86578
[84 empty] | 49.85 | 0.86572
[84 empty] | 49.86 | 0.86575
[84 empty] | 49.87 | 0.8659
[84 empty] | 49.85 | 0.86567
[84 empty] | 49.86 | 0.86573
[84 empty] | 49.84 | 0.86563
[84 empty] | 49.85 | 0.86562
[84 empty] | 49.85 | 0.86565
[84 empty] | 49.83 | 0.86563
[84 empty] | 49.83 | 0.86563
[84 empty] | 49.84 | 0.86567
[84 empty] | 49.84 | 0.86572
[84 empty] | 49.82 | 0.8657
[84 empty] | 49.81 | 0.8657
[84 empty] | 49.81 | 0.86569
[84 empty] | 49.81 | 0.86563
[84 empty] | 49.83 | 0.86566
[84 empty] | 49.82 | 0.86566
[84 empty] | 49.83 | 0.86562
[84 empty] | 49.82 | 0.86564
[84 empty] | 49.81 | 0.86566
[84 empty] | 49.82 | 0.86565
[84 empty] | 49.8 | 0.86562
[84 empty] | 49.81 | 0.86572
[84 empty] | 49.82 | 0.86571
[84 empty] | 49.82 | 0.86566
[84 empty] | 49.8 | 0.86564
[84 empty] | 49.79 | 0.86567
[84 empty] | 49.79 | 0.86564
[84 empty] | 49.79 | 0.86572
[84 empty] | 49.8 | 0.86563
[84 empty] | 49.79 | 0.86568
[84 empty] | 49.78 | 0.86564
[84 empty] | 49.77 | 0.8657
[84 empty] | 49.78 | 0.86567
[84 empty] | 49.76 | 0.86567
[84 empty] | 49.77 | 0.86565
[84 empty] | 49.77 | 0.86564
[84 empty] | 49.78 | 0.86562
[84 empty] | 49.76 | 0.86562
[84 empty] | 49.76 | 0.86569
[84 empty] | 49.75 | 0.86563
[84 empty] | 49.77 | 0.86562
[84 empty] | 49.76 | 0.86565
[84 empty] | 49.76 | 0.86562
[84 empty] | 49.75 | 0.86566
[84 empty] | 49.75 | 0.86564
[84 empty] | 49.75 | 0.86562
[84 empty] | 49.76 | 0.8657
[84 empty] | 49.75 | 0.86569
[84 empty] | 49.75 | 0.86563
[84 empty] | 49.74 | 0.86565
[84 empty] | 49.74 | 0.86573
[84 empty] | 49.72 | 0.86565
[84 empty] | 49.73 | 0.86575
[84 empty] | 49.73 | 0.86569
[84 empty] | 49.73 | 0.86583
[84 empty] | 49.74 | 0.86574
[84 empty] | 49.72 | 0.86564
[84 empty] | 49.71 | 0.86579
[84 empty] | 49.72 | 0.86573
[84 empty] | 49.71 | 0.8657
[84 empty] | 49.72 | 0.86563
[84 empty] | 49.72 | 0.86562
[84 empty] | 49.71 | 0.86573
[84 empty] | 49.7 | 0.86588
[84 empty] | 49.7 | 0.86566
[84 empty] | 49.71 | 0.86562
[84 empty] | 49.7 | 0.86582
[84 empty] | 49.7 | 0.86567
[84 empty] | 49.71 | 0.86579
[84 empty] | 49.69 | 0.86564
[84 empty] | 49.69 | 0.86562
[84 empty] | 49.7 | 0.86584
[84 empty] | 49.68 | 0.86575
[84 empty] | 49.68 | 0.86577
[84 empty] | 49.69 | 0.86564
[84 empty] | 49.69 | 0.86587
[84 empty] | 49.69 | 0.86592
[84 empty] | 49.69 | 0.8658
[84 empty] | 49.67 | 0.86564
[84 empty] | 49.67 | 0.86586
[84 empty] | 49.67 | 0.86586
[84 empty] | 49.67 | 0.86579
[84 empty] | 49.67 | 0.86591
[84 empty] | 49.67 | 0.86592
[84 empty] | 49.67 | 0.86569
[84 empty] | 49.67 | 0.86564
[84 empty] | 49.66 | 0.86569
[84 empty] | 49.66 | 0.86586
[84 empty] | 49.66 | 0.86566
[84 empty] | 49.68 | 0.86562
[84 empty] | 49.66 | 0.86562
[84 empty] | 49.65 | 0.86569
[84 empty] | 49.66 | 0.86585
[84 empty] | 49.66 | 0.86579
[84 empty] | 49.65 | 0.86564
[84 empty] | 49.65 | 0.86566
[84 empty] | 49.64 | 0.86572
[84 empty] | 49.64 | 0.86581
[84 empty] | 49.65 | 0.86582
[84 empty] | 49.65 | 0.86578
[84 empty] | 49.63 | 0.86585
[84 empty] | 49.65 | 0.86566
[84 empty] | 49.65 | 0.8657
[84 empty] | 49.65 | 0.86567
[84 empty] | 49.63 | 0.86567
[84 empty] | 49.64 | 0.86573
[84 empty] | 49.64 | 0.86564
[84 empty] | 49.64 | 0.86567
[84 empty] | 49.62 | 0.86564
[84 empty] | 49.62 | 0.86569
[84 empty] | 49.62 | 0.86566
[84 empty] | 49.6 | 0.8657
[84 empty] | 49.61 | 0.86571
[84 empty] | 49.63 | 0.8659
[84 empty] | 49.61 | 0.86577
[84 empty] | 49.61 | 0.86587
[84 empty] | 49.61 | 0.86571
[84 empty] | 49.62 | 0.86568
[84 empty] | 49.6 | 0.86584
[84 empty] | 49.6 | 0.86569
[84 empty] | 49.6 | 0.86566
[84 empty] | 49.6 | 0.86564
[84 empty] | 49.6 | 0.86564
[84 empty] | 49.59 | 0.86587
[84 empty] | 49.59 | 0.86592
[84 empty] | 49.59 | 0.86593
[84 empty] | 49.59 | 0.86593
[84 empty] | 49.57 | 0.86593
[84 empty] | 49.58 | 0.86593
[84 empty] | 49.58 | 0.86593
[84 empty] | 49.58 | 0.86572
[84 empty] | 49.58 | 0.86587
[84 empty] | 49.58 | 0.8657
[84 empty] | 49.56 | 0.86581
[84 empty] | 49.57 | 0.86591
[84 empty] | 49.57 | 0.86577
[84 empty] | 49.56 | 0.86564
[84 empty] | 49.57 | 0.86562
[84 empty] | 49.55 | 0.86566
[84 empty] | 49.56 | 0.86567
[84 empty] | 49.57 | 0.86563
[84 empty] | 49.55 | 0.86566
[84 empty] | 49.56 | 0.86583
[84 empty] | 49.55 | 0.86571
[84 empty] | 49.55 | 0.86564
[84 empty] | 49.54 | 0.86568
[84 empty] | 49.54 | 0.86584
[84 empty] | 49.56 | 0.86571
[84 empty] | 49.55 | 0.86589
[84 empty] | 49.54 | 0.86592
[84 empty] | 49.55 | 0.86578
[84 empty] | 49.55 | 0.86565
[84 empty] | 49.55 | 0.86564
[84 empty] | 49.54 | 0.86563
[84 empty] | 49.53 | 0.86584
[84 empty] | 49.54 | 0.86568
[84 empty] | 49.53 | 0.86568
[84 empty] | 49.53 | 0.86589
[84 empty] | 49.51 | 0.86592
[84 empty] | 49.52 | 0.86576
[84 empty] | 49.52 | 0.86572
[84 empty] | 49.52 | 0.8659
[84 empty] | 49.52 | 0.86574
[84 empty] | 49.51 | 0.86586
[84 empty] | 49.52 | 0.86592
[84 empty] | 49.52 | 0.86593
[84 empty] | 49.51 | 0.86593
[84 empty] | 49.51 | 0.86575
[84 empty] | 49.5 | 0.86575
[84 empty] | 49.5 | 0.86575
[84 empty] | 49.5 | 0.86568
[84 empty] | 49.49 | 0.86577
[84 empty] | 49.49 | 0.8659
[84 empty] | 49.49 | 0.86592
[84 empty] | 49.49 | 0.86577
[84 empty] | 49.48 | 0.86588
[84 empty] | 49.48 | 0.86578
[84 empty] | 49.47 | 0.86591
[84 empty] | 49.47 | 0.86574
[84 empty] | 49.46 | 0.86586
[84 empty] | 49.46 | 0.86567
[84 empty] | 49.47 | 0.86581
[84 empty] | 49.47 | 0.86588
[84 empty] | 49.46 | 0.86592
[84 empty] | 49.46 | 0.8658
[84 empty] | 49.46 | 0.86578
[84 empty] | 49.46 | 0.86591
[84 empty] | 49.45 | 0.86593
[84 empty] | 49.46 | 0.86593
[84 empty] | 49.47 | 0.86593
[84 empty] | 49.45 | 0.86593
[84 empty] | 49.45 | 0.86593
[84 empty] | 49.45 | 0.86593
[84 empty] | 49.46 | 0.8658
[84 empty] | 49.46 | 0.86583
[84 empty] | 49.46 | 0.86591
[84 empty] | 49.45 | 0.86593
[84 empty] | 49.45 | 0.86593
[84 empty] | 49.46 | 0.86593
[84 empty] | 49.44 | 0.86593
[84 empty] | 49.44 | 0.86583
[84 empty] | 49.44 | 0.86584
[84 empty] | 49.43 | 0.86592
[84 empty] | 49.42 | 0.86593
[84 empty] | 49.42 | 0.86593
[84 empty] | 49.44 | 0.86593
[84 empty] | 49.42 | 0.86593
[84 empty] | 49.41 | 0.86593
[84 empty] | 49.41 | 0.86593
[84 empty] | 49.41 | 0.86593
[84 empty] | 49.41 | 0.86593
[84 empty] | 49.41 | 0.86593
[84 empty] | 49.42 | 0.86593
[84 empty] | 49.4 | 0.86593
[84 empty] | 49.39 | 0.86593
[84 empty] | 49.4 | 0.86593
[84 empty] | 49.39 | 0.86593
[84 empty] | 49.39 | 0.86593
[84 empty] | 49.4 | 0.86593
[84 empty] | 49.39 | 0.86593
[84 empty] | 49.39 | 0.86593
[84 empty] | 49.4 | 0.86593
[84 empty] | 49.4 | 0.86593
[84 empty] | 49.39 | 0.86593
[84 empty] | 49.39 | 0.86593
[84 empty] | 49.39 | 0.86593
[84 empty] | 49.39 | 0.86593
[84 empty] | 49.38 | 0.86576
[84 empty] | 49.38 | 0.8659
[84 empty] | 49.37 | 0.86592
[84 empty] | 49.38 | 0.86593
[84 empty] | 49.37 | 0.86593
[84 empty] | 49.37 | 0.86593
[84 empty] | 49.37 | 0.86593
[84 empty] | 49.37 | 0.86593
[84 empty] | 49.36 | 0.86593
[84 empty] | 49.34 | 0.86593
[84 empty] | 49.36 | 0.86593
[84 empty] | 49.36 | 0.86593
[84 empty] | 49.36 | 0.86593
[84 empty] | 49.36 | 0.86593
[84 empty] | 49.36 | 0.86593
[84 empty] | 49.33 | 0.86593
[84 empty] | 49.34 | 0.86593
[84 empty] | 49.33 | 0.86593
[84 empty] | 49.33 | 0.86593
[84 empty] | 49.34 | 0.86593
[84 empty] | 49.34 | 0.86593
[84 empty] | 49.35 | 0.86593
[84 empty] | 49.35 | 0.86593
[84 empty] | 49.34 | 0.86593
[84 empty] | 49.34 | 0.86593
[84 empty] | 49.32 | 0.86593
[84 empty] | 49.32 | 0.86593
[84 empty] | 49.32 | 0.86593
[84 empty] | 49.32 | 0.86593
[84 empty] | 49.31 | 0.86593
[84 empty] | 49.31 | 0.86593
[84 empty] | 49.31 | 0.86593
[84 empty] | 49.31 | 0.86593
[84 empty] | 49.31 | 0.86593
[84 empty] | 49.3 | 0.86593
[84 empty] | 49.3 | 0.86593
[84 empty] | 49.3 | 0.86593
[84 empty] | 49.3 | 0.86593
[84 empty] | 49.29 | 0.86593
[84 empty] | 49.3 | 0.86593
[84 empty] | 49.3 | 0.86593
[84 empty] | 49.3 | 0.86593
[84 empty] | 49.28 | 0.86593
[84 empty] | 49.28 | 0.86593
[84 empty] | 49.26 | 0.86593
[84 empty] | 49.29 | 0.86593
[84 empty] | 49.27 | 0.86593
[84 empty] | 49.28 | 0.86593
[84 empty] | 49.27 | 0.86593
[84 empty] | 49.27 | 0.86593
[84 empty] | 49.27 | 0.86593
[84 empty] | 49.27 | 0.86593
[84 empty] | 49.28 | 0.86593
[84 empty] | 49.27 | 0.86593
[84 empty] | 49.25 | 0.86593
[84 empty] | 49.26 | 0.86593
[84 empty] | 49.26 | 0.86593
[84 empty] | 49.26 | 0.86593
[84 empty] | 49.25 | 0.86593
[84 empty] | 49.25 | 0.86593
[84 empty] | 49.24 | 0.86593
[84 empty] | 49.25 | 0.86593
[84 empty] | 49.24 | 0.86593
[84 empty] | 49.25 | 0.86593
[84 empty] | 49.26 | 0.86593
[84 empty] | 49.24 | 0.86593
[84 empty] | 49.25 | 0.86593
[84 empty] | 49.24 | 0.86593
[84 empty] | 49.24 | 0.86593
[84 empty] | 49.24 | 0.86593
[84 empty] | 49.23 | 0.86593
[84 empty] | 49.22 | 0.86593
[84 empty] | 49.23 | 0.86593
[84 empty] | 49.21 | 0.86593
[84 empty] | 49.24 | 0.86593
[84 empty] | 49.23 | 0.86593
[84 empty] | 49.22 | 0.86593
[84 empty] | 49.21 | 0.86593
[84 empty] | 49.2 | 0.86593
[84 empty] | 49.22 | 0.86593
[84 empty] | 49.21 | 0.86593
[84 empty] | 49.2 | 0.86593
[84 empty] | 49.21 | 0.86593
[84 empty] | 49.2 | 0.86593
[84 empty] | 49.2 | 0.86593
[84 empty] | 49.19 | 0.86593
[84 empty] | 49.2 | 0.86593
[84 empty] | 49.21 | 0.86593
[84 empty] | 49.2 | 0.86593
[84 empty] | 49.2 | 0.86593
[84 empty] | 49.19 | 0.86593
[84 empty] | 49.18 | 0.86593
[84 empty] | 49.18 | 0.86593
[84 empty] | 49.18 | 0.86593
[84 empty] | 49.17 | 0.86593
[84 empty] | 49.18 | 0.86593
[84 empty] | 49.18 | 0.86593
[84 empty] | 49.18 | 0.86593
[84 empty] | 49.18 | 0.86593
[84 empty] | 49.17 | 0.86593
[84 empty] | 49.17 | 0.86593
[84 empty] | 49.17 | 0.86593
[84 empty] | 49.16 | 0.86593
[84 empty] | 49.16 | 0.86596
[84 empty] | 49.15 | 0.86593
[84 empty] | 49.16 | 0.86593
[84 empty] | 49.15 | 0.86593
[84 empty] | 49.15 | 0.86593
[84 empty] | 49.13 | 0.86593
[84 empty] | 49.14 | 0.86593
[84 empty] | 49.15 | 0.86593
[84 empty] | 49.15 | 0.86593
[84 empty] | 49.14 | 0.86593
[84 empty] | 49.14 | 0.86593
[84 empty] | 49.14 | 0.86593
[84 empty] | 49.16 | 0.86593
[84 empty] | 49.16 | 0.86593
[84 empty] | 49.12 | 0.86593
[84 empty] | 49.14 | 0.86593
[84 empty] | 49.14 | 0.86593
[84 empty] | 49.13 | 0.86593
[84 empty] | 49.12 | 0.86593
[84 empty] | 49.13 | 0.86593
[84 empty] | 49.12 | 0.86593
[84 empty] | 49.13 | 0.86593
[84 empty] | 49.12 | 0.86593
[84 empty] | 49.11 | 0.86593
[84 empty] | 49.1 | 0.86593
[84 empty] | 49.11 | 0.86593
[84 empty] | 49.12 | 0.86598
[84 empty] | 49.09 | 0.86594
[84 empty] | 49.1 | 0.86593
[84 empty] | 49.08 | 0.86593
[84 empty] | 49.09 | 0.86593
[84 empty] | 49.11 | 0.86593
[84 empty] | 49.09 | 0.86593
[84 empty] | 49.09 | 0.86593
[84 empty] | 49.09 | 0.86593
[84 empty] | 49.08 | 0.86593
[84 empty] | 49.07 | 0.86602
[84 empty] | 49.07 | 0.86599
[84 empty] | 49.08 | 0.86594
[84 empty] | 49.08 | 0.86593
[84 empty] | 49.09 | 0.86593
[84 empty] | 49.08 | 0.86593
[84 empty] | 49.07 | 0.86593
[84 empty] | 49.07 | 0.86593
[84 empty] | 49.07 | 0.86593
[84 empty] | 49.06 | 0.86593
[84 empty] | 49.07 | 0.86593
[84 empty] | 49.07 | 0.86593
[84 empty] | 49.07 | 0.86593
[84 empty] | 49.07 | 0.86593
[84 empty] | 49.07 | 0.86593
[84 empty] | 49.06 | 0.86593
[84 empty] | 49.06 | 0.86593
[84 empty] | 49.05 | 0.86593
[84 empty] | 49.05 | 0.86593
[84 empty] | 49.06 | 0.86593
[84 empty] | 49.04 | 0.86593
[84 empty] | 49.04 | 0.86593
[84 empty] | 49.05 | 0.86593
[84 empty] | 49.05 | 0.86593
[84 empty] | 49.03 | 0.86593
[84 empty] | 49.04 | 0.86593
[84 empty] | 49.04 | 0.86593
[84 empty] | 49.03 | 0.86593
[84 empty] | 49.03 | 0.86593
[84 empty] | 49.04 | 0.86593
[84 empty] | 49.02 | 0.86593
[84 empty] | 49.03 | 0.86593
[84 empty] | 49.02 | 0.86593
[84 empty] | 49.01 | 0.86593
[84 empty] | 49.02 | 0.86593
[84 empty] | 49.02 | 0.86593
[84 empty] | 49.03 | 0.86593
[84 empty] | 49.01 | 0.86615
[84 empty] | 49.02 | 0.86597
[84 empty] | 49 | 0.86609
[84 empty] | 49 | 0.86607
[84 empty] | 48.99 | 0.86597
[84 empty] | 49.01 | 0.86593
[84 empty] | 49 | 0.86593
[84 empty] | 48.99 | 0.86614
[84 empty] | 48.99 | 0.866
[84 empty] | 48.98 | 0.86594
[84 empty] | 48.98 | 0.86593
[84 empty] | 48.99 | 0.86593
[84 empty] | 48.98 | 0.86593
[84 empty] | 48.98 | 0.86593
[84 empty] | 48.99 | 0.86606
[84 empty] | 48.98 | 0.86622
[84 empty] | 48.96 | 0.86598
[84 empty] | 48.96 | 0.86594
[84 empty] | 48.98 | 0.86593
[84 empty] | 48.97 | 0.86593
[84 empty] | 48.96 | 0.86593
[84 empty] | 48.96 | 0.86593
[84 empty] | 48.98 | 0.86593
[84 empty] | 48.96 | 0.86593
[84 empty] | 48.98 | 0.86593
[84 empty] | 48.98 | 0.86593
[84 empty] | 48.97 | 0.86602
[84 empty] | 48.97 | 0.86621
[84 empty] | 48.97 | 0.86601
[84 empty] | 48.96 | 0.86615
[84 empty] | 48.95 | 0.86605
[84 empty] | 48.94 | 0.86602
[84 empty] | 48.95 | 0.86594
[84 empty] | 48.95 | 0.86614
[84 empty] | 48.95 | 0.86609
[84 empty] | 48.95 | 0.86603
[84 empty] | 48.95 | 0.86596
[84 empty] | 48.95 | 0.86593
[84 empty] | 48.94 | 0.86593
[84 empty] | 48.94 | 0.86593
[84 empty] | 48.93 | 0.86593
[84 empty] | 48.93 | 0.86593
[84 empty] | 48.93 | 0.86593
[84 empty] | 48.91 | 0.86593
[84 empty] | 48.92 | 0.86593
[84 empty] | 48.92 | 0.8662
[84 empty] | 48.93 | 0.86606
[84 empty] | 48.93 | 0.8662
[84 empty] | 48.93 | 0.86603
[84 empty] | 48.9 | 0.86594
[84 empty] | 48.9 | 0.86604
[84 empty] | 48.91 | 0.86594
[84 empty] | 48.91 | 0.86593
[84 empty] | 48.9 | 0.86617
[84 empty] | 48.9 | 0.86623
[84 empty] | 48.88 | 0.86624
[84 empty] | 48.89 | 0.86624
[84 empty] | 48.92 | 0.86624
[84 empty] | 48.9 | 0.86622
[84 empty] | 48.89 | 0.86624
[84 empty] | 48.89 | 0.86624
[84 empty] | 48.9 | 0.86624
[84 empty] | 48.9 | 0.86624
[84 empty] | 48.89 | 0.86605
[84 empty] | 48.88 | 0.86594
[84 empty] | 48.88 | 0.86593
[84 empty] | 48.87 | 0.86593
[84 empty] | 48.87 | 0.86593
[84 empty] | 48.88 | 0.86593
[84 empty] | 48.87 | 0.86593
[84 empty] | 48.89 | 0.86593
[84 empty] | 48.87 | 0.86593
[84 empty] | 48.86 | 0.86593
[84 empty] | 48.86 | 0.86613
[84 empty] | 48.87 | 0.86596
[84 empty] | 48.87 | 0.86614
[84 empty] | 48.87 | 0.86622
[84 empty] | 48.86 | 0.86603
[84 empty] | 48.86 | 0.86621
[84 empty] | 48.85 | 0.86624
[84 empty] | 48.85 | 0.86624
[84 empty] | 48.85 | 0.86619
[84 empty] | 48.84 | 0.86623
[84 empty] | 48.85 | 0.86621
[84 empty] | 48.86 | 0.86624
[84 empty] | 48.84 | 0.86614
[84 empty] | 48.83 | 0.86596
[84 empty] | 48.85 | 0.86614
[84 empty] | 48.85 | 0.86623
[84 empty] | 48.84 | 0.86598
[84 empty] | 48.84 | 0.86594
[84 empty] | 48.84 | 0.86614
[84 empty] | 48.83 | 0.866
[84 empty] | 48.83 | 0.86615
[84 empty] | 48.84 | 0.86612
[84 empty] | 48.82 | 0.86622
[84 empty] | 48.82 | 0.866
[84 empty] | 48.81 | 0.8662
[84 empty] | 48.82 | 0.8662
[84 empty] | 48.82 | 0.86623
[84 empty] | 48.81 | 0.86624
[84 empty] | 48.8 | 0.86615
[84 empty] | 48.82 | 0.86609
[84 empty] | 48.8 | 0.86595
[84 empty] | 48.81 | 0.86593
[84 empty] | 48.81 | 0.86598
[84 empty] | 48.8 | 0.86594
[84 empty] | 48.81 | 0.86597
[84 empty] | 48.81 | 0.8662
[84 empty] | 48.8 | 0.86623
[84 empty] | 48.79 | 0.86624
[84 empty] | 48.79 | 0.86622
[84 empty] | 48.78 | 0.86624
[84 empty] | 48.78 | 0.86624
[84 empty] | 48.78 | 0.86624
[84 empty] | 48.79 | 0.86624
[84 empty] | 48.78 | 0.86624
[84 empty] | 48.78 | 0.86624
[84 empty] | 48.78 | 0.86624
[84 empty] | 48.78 | 0.86619
[84 empty] | 48.78 | 0.8661
[84 empty] | 48.79 | 0.86622
[84 empty] | 48.78 | 0.86624
[84 empty] | 48.78 | 0.86603
[84 empty] | 48.76 | 0.86617
[84 empty] | 48.76 | 0.86623
[84 empty] | 48.76 | 0.86624
[84 empty] | 48.76 | 0.86624
[84 empty] | 48.76 | 0.86624
[84 empty] | 48.75 | 0.86624
[84 empty] | 48.76 | 0.86624
[84 empty] | 48.75 | 0.86624
[84 empty] | 48.75 | 0.86624
[84 empty] | 48.74 | 0.8662
[84 empty] | 48.75 | 0.86622
[84 empty] | 48.75 | 0.86624
[84 empty] | 48.73 | 0.86624
[84 empty] | 48.74 | 0.86624
[84 empty] | 48.75 | 0.86624
[84 empty] | 48.74 | 0.86624
[84 empty] | 48.72 | 0.86624
[84 empty] | 48.75 | 0.86622
[84 empty] | 48.75 | 0.86624
[84 empty] | 48.73 | 0.86624
[84 empty] | 48.72 | 0.8662
[84 empty] | 48.72 | 0.86623
[84 empty] | 48.73 | 0.86624
[84 empty] | 48.73 | 0.86624
[84 empty] | 48.72 | 0.86624
[84 empty] | 48.71 | 0.86623
[84 empty] | 48.71 | 0.86624
[84 empty] | 48.72 | 0.86624
[84 empty] | 48.73 | 0.86624
[84 empty] | 48.72 | 0.86624
[84 empty] | 48.72 | 0.86624
[84 empty] | 48.72 | 0.86624
[84 empty] | 48.72 | 0.8662
[84 empty] | 48.7 | 0.86623
[84 empty] | 48.7 | 0.86624
[84 empty] | 48.7 | 0.86624
[84 empty] | 48.71 | 0.86624
[84 empty] | 48.7 | 0.86623
[84 empty] | 48.7 | 0.86624
[84 empty] | 48.69 | 0.86624
[84 empty] | 48.69 | 0.86624
[84 empty] | 48.69 | 0.86624
[84 empty] | 48.68 | 0.86624
[84 empty] | 48.68 | 0.86624
[84 empty] | 48.68 | 0.86624
[84 empty] | 48.68 | 0.86623
[84 empty] | 48.68 | 0.86624
[84 empty] | 48.68 | 0.86624
[84 empty] | 48.68 | 0.86624
[84 empty] | 48.67 | 0.86624
[84 empty] | 48.67 | 0.86621
[84 empty] | 48.66 | 0.86618
[84 empty] | 48.66 | 0.86623
[84 empty] | 48.67 | 0.86624
[84 empty] | 48.67 | 0.86624
[84 empty] | 48.68 | 0.86624
[84 empty] | 48.66 | 0.86624
[84 empty] | 48.66 | 0.86624
[84 empty] | 48.66 | 0.86624
[84 empty] | 48.67 | 0.86624
[84 empty] | 48.64 | 0.86624
[84 empty] | 48.64 | 0.86624
[84 empty] | 48.65 | 0.86623
[84 empty] | 48.65 | 0.86624
[84 empty] | 48.66 | 0.86624
[84 empty] | 48.64 | 0.86624
[84 empty] | 48.65 | 0.86624
[84 empty] | 48.64 | 0.8662
[84 empty] | 48.65 | 0.86622
[84 empty] | 48.64 | 0.86624
[84 empty] | 48.65 | 0.86624
[84 empty] | 48.64 | 0.86624
[84 empty] | 48.65 | 0.86624
[84 empty] | 48.63 | 0.86624
[84 empty] | 48.63 | 0.86624
[84 empty] | 48.62 | 0.86624
[84 empty] | 48.63 | 0.86624
[84 empty] | 48.63 | 0.86624
[84 empty] | 48.62 | 0.86624
[84 empty] | 48.62 | 0.86624
[84 empty] | 48.61 | 0.86624
[84 empty] | 48.62 | 0.86624
[84 empty] | 48.61 | 0.86624
[84 empty] | 48.61 | 0.86624
[84 empty] | 48.61 | 0.86624
[84 empty] | 48.6 | 0.8662
[84 empty] | 48.6 | 0.86623
[84 empty] | 48.61 | 0.8662
[84 empty] | 48.6 | 0.86623
[84 empty] | 48.59 | 0.8662
[84 empty] | 48.6 | 0.86623
[84 empty] | 48.61 | 0.86624
[84 empty] | 48.59 | 0.86624
[84 empty] | 48.58 | 0.86624
[84 empty] | 48.6 | 0.86624
[84 empty] | 48.59 | 0.86624
[84 empty] | 48.59 | 0.86624
[84 empty] | 48.59 | 0.86624
[84 empty] | 48.58 | 0.86624
[84 empty] | 48.58 | 0.86624
[84 empty] | 48.58 | 0.86624
[84 empty] | 48.59 | 0.86624
[84 empty] | 48.57 | 0.86623
[84 empty] | 48.58 | 0.86624
[84 empty] | 48.57 | 0.86624
[84 empty] | 48.55 | 0.86624
[84 empty] | 48.57 | 0.86615
[84 empty] | 48.57 | 0.86623
[84 empty] | 48.58 | 0.8662
[84 empty] | 48.56 | 0.86623
[84 empty] | 48.57 | 0.86624
[84 empty] | 48.57 | 0.86618
[84 empty] | 48.56 | 0.86623
[84 empty] | 48.57 | 0.86624
[84 empty] | 48.55 | 0.86624
[84 empty] | 48.56 | 0.86624
[84 empty] | 48.56 | 0.86624
[84 empty] | 48.55 | 0.86624
[84 empty] | 48.56 | 0.86624
[84 empty] | 48.54 | 0.86624
[84 empty] | 48.55 | 0.86624
[84 empty] | 48.52 | 0.86624
[84 empty] | 48.52 | 0.86624
[84 empty] | 48.53 | 0.86624
[84 empty] | 48.53 | 0.86624
[84 empty] | 48.53 | 0.86624
[84 empty] | 48.53 | 0.86624
[84 empty] | 48.53 | 0.86624
[84 empty] | 48.53 | 0.86624
[84 empty] | 48.51 | 0.86624
[84 empty] | 48.52 | 0.86624
[84 empty] | 48.52 | 0.86624
[84 empty] | 48.51 | 0.86624
[84 empty] | 48.52 | 0.86624
[84 empty] | 48.51 | 0.86624
[84 empty] | 48.51 | 0.86624
[84 empty] | 48.52 | 0.86624
[84 empty] | 48.52 | 0.86624
[84 empty] | 48.52 | 0.86624
[84 empty] | 48.5 | 0.86624
[84 empty] | 48.51 | 0.86624
[84 empty] | 48.52 | 0.86624
[84 empty] | 48.51 | 0.86624
[84 empty] | 48.5 | 0.86624
[84 empty] | 48.5 | 0.86624
[84 empty] | 48.51 | 0.86624
[84 empty] | 48.5 | 0.86624
[84 empty] | 48.5 | 0.86624
[84 empty] | 48.5 | 0.86624
[84 empty] | 48.49 | 0.86624
[84 empty] | 48.49 | 0.86624
[84 empty] | 48.48 | 0.86624
[84 empty] | 48.47 | 0.86624
[84 empty] | 48.47 | 0.86624
[84 empty] | 48.47 | 0.86624
[84 empty] | 48.48 | 0.86624
[84 empty] | 48.48 | 0.86624
[84 empty] | 48.47 | 0.86624
[84 empty] | 48.46 | 0.86624
[84 empty] | 48.48 | 0.86624
[84 empty] | 48.46 | 0.86624
[84 empty] | 48.47 | 0.86624
[84 empty] | 48.47 | 0.86624
[84 empty] | 48.45 | 0.86624
[84 empty] | 48.46 | 0.86624
[84 empty] | 48.46 | 0.86624
[84 empty] | 48.47 | 0.86637
[84 empty] | 48.45 | 0.86627
[84 empty] | 48.45 | 0.86624
[84 empty] | 48.45 | 0.86624
[84 empty] | 48.45 | 0.86638
[84 empty] | 48.46 | 0.8663
[84 empty] | 48.45 | 0.86625
[84 empty] | 48.44 | 0.86624
[84 empty] | 48.44 | 0.86625
[84 empty] | 48.45 | 0.86624
[84 empty] | 48.45 | 0.86628
[84 empty] | 48.44 | 0.86632
[84 empty] | 48.45 | 0.86625
[84 empty] | 48.44 | 0.86624
[84 empty] | 48.44 | 0.86633
[84 empty] | 48.42 | 0.86625
[84 empty] | 48.43 | 0.86624
[84 empty] | 48.43 | 0.86631
[84 empty] | 48.42 | 0.86626
[84 empty] | 48.41 | 0.86624
[84 empty] | 48.41 | 0.86624
[84 empty] | 48.41 | 0.86624
[84 empty] | 48.41 | 0.86624
[84 empty] | 48.42 | 0.86624
[84 empty] | 48.42 | 0.86624
[84 empty] | 48.41 | 0.86624
[84 empty] | 48.41 | 0.86624
[84 empty] | 48.41 | 0.86624
[84 empty] | 48.42 | 0.86624
[84 empty] | 48.4 | 0.86624
[84 empty] | 48.4 | 0.86624
[84 empty] | 48.39 | 0.86624
[84 empty] | 48.41 | 0.86624
[84 empty] | 48.4 | 0.86624
[84 empty] | 48.4 | 0.86624
[84 empty] | 48.4 | 0.86624
[84 empty] | 48.4 | 0.86624
[84 empty] | 48.4 | 0.86624
[84 empty] | 48.4 | 0.86639
[84 empty] | 48.4 | 0.86626
[84 empty] | 48.41 | 0.86624
[84 empty] | 48.38 | 0.86624
[84 empty] | 48.39 | 0.86624
[84 empty] | 48.38 | 0.86624
[84 empty] | 48.39 | 0.86624
[84 empty] | 48.38 | 0.86624
[84 empty] | 48.38 | 0.86624
[84 empty] | 48.38 | 0.86624
[84 empty] | 48.38 | 0.86633
[84 empty] | 48.37 | 0.8663
[84 empty] | 48.37 | 0.86625
[84 empty] | 48.38 | 0.86624
[84 empty] | 48.37 | 0.86624
[84 empty] | 48.38 | 0.86624
[84 empty] | 48.36 | 0.86624
[84 empty] | 48.36 | 0.86629
[84 empty] | 48.35 | 0.86626
[84 empty] | 48.37 | 0.86631
[84 empty] | 48.35 | 0.86629
[84 empty] | 48.35 | 0.86625
[84 empty] | 48.35 | 0.86624
[84 empty] | 48.36 | 0.86624
[84 empty] | 48.35 | 0.86624
[84 empty] | 48.36 | 0.86624
[84 empty] | 48.33 | 0.86624
[84 empty] | 48.35 | 0.86631
[84 empty] | 48.33 | 0.86625
[84 empty] | 48.33 | 0.86624
[84 empty] | 48.33 | 0.86624
[84 empty] | 48.35 | 0.86624
[84 empty] | 48.33 | 0.86625
[84 empty] | 48.33 | 0.86624
[84 empty] | 48.32 | 0.86624
[84 empty] | 48.32 | 0.86624
[84 empty] | 48.32 | 0.86624
[84 empty] | 48.33 | 0.86624
[84 empty] | 48.32 | 0.86624
[84 empty] | 48.32 | 0.86624
[84 empty] | 48.32 | 0.8663
[84 empty] | 48.32 | 0.86625
[84 empty] | 48.33 | 0.86624
[84 empty] | 48.32 | 0.86624
[84 empty] | 48.31 | 0.86624
[84 empty] | 48.32 | 0.86631
[84 empty] | 48.32 | 0.86625
[84 empty] | 48.31 | 0.86624
[84 empty] | 48.31 | 0.86624
[84 empty] | 48.31 | 0.86624
[84 empty] | 48.3 | 0.86624
[84 empty] | 48.3 | 0.86624
[84 empty] | 48.29 | 0.86635
[84 empty] | 48.29 | 0.86625
[84 empty] | 48.29 | 0.86624
[84 empty] | 48.29 | 0.86628
[84 empty] | 48.29 | 0.86625
[84 empty] | 48.29 | 0.86624
[84 empty] | 48.28 | 0.86629
[84 empty] | 48.27 | 0.86626
[84 empty] | 48.27 | 0.86634
[84 empty] | 48.28 | 0.86625
[84 empty] | 48.27 | 0.86624
[84 empty] | 48.27 | 0.86624
[84 empty] | 48.26 | 0.86641
[84 empty] | 48.28 | 0.8663
[84 empty] | 48.27 | 0.86625
[84 empty] | 48.28 | 0.86624
[84 empty] | 48.26 | 0.86624
[84 empty] | 48.25 | 0.86635
[84 empty] | 48.25 | 0.86625
[84 empty] | 48.26 | 0.86631
[84 empty] | 48.27 | 0.8664
[84 empty] | 48.25 | 0.86635
[84 empty] | 48.25 | 0.86634
[84 empty] | 48.26 | 0.86628
[84 empty] | 48.25 | 0.86633
[84 empty] | 48.24 | 0.86625
[84 empty] | 48.24 | 0.86624
[84 empty] | 48.24 | 0.86624
[84 empty] | 48.24 | 0.86624
[84 empty] | 48.24 | 0.86624
[84 empty] | 48.23 | 0.86634
[84 empty] | 48.23 | 0.86627
[84 empty] | 48.22 | 0.86643
[84 empty] | 48.23 | 0.86633
[84 empty] | 48.22 | 0.86637
[84 empty] | 48.23 | 0.86631
[84 empty] | 48.22 | 0.86632
[84 empty] | 48.22 | 0.86625
[84 empty] | 48.23 | 0.86624
[84 empty] | 48.22 | 0.8664
[84 empty] | 48.22 | 0.86641
[84 empty] | 48.21 | 0.86631
[84 empty] | 48.21 | 0.86638
[84 empty] | 48.21 | 0.8664
[84 empty] | 48.21 | 0.8664
[84 empty] | 48.21 | 0.86636
[84 empty] | 48.2 | 0.86636
[84 empty] | 48.19 | 0.86639
[84 empty] | 48.19 | 0.86635
[84 empty] | 48.18 | 0.86635
[84 empty] | 48.19 | 0.8663
[84 empty] | 48.18 | 0.86639
[84 empty] | 48.18 | 0.86631
[84 empty] | 48.18 | 0.86637
[84 empty] | 48.18 | 0.86627
[84 empty] | 48.17 | 0.86625
[84 empty] | 48.18 | 0.86624
[84 empty] | 48.17 | 0.86624
[84 empty] | 48.17 | 0.86624
[84 empty] | 48.16 | 0.86624
[84 empty] | 48.18 | 0.86628
[84 empty] | 48.17 | 0.86638
[84 empty] | 48.17 | 0.86631
[84 empty] | 48.18 | 0.86638
[84 empty] | 48.17 | 0.86627
[84 empty] | 48.17 | 0.86634
[84 empty] | 48.18 | 0.8664
[84 empty] | 48.17 | 0.8664
[84 empty] | 48.17 | 0.86641
[84 empty] | 48.15 | 0.8664
[84 empty] | 48.16 | 0.86644
[84 empty] | 48.16 | 0.86632
[84 empty] | 48.16 | 0.86633
[84 empty] | 48.16 | 0.86641
[84 empty] | 48.16 | 0.86653
[84 empty] | 48.16 | 0.86645
[84 empty] | 48.16 | 0.86634
[84 empty] | 48.14 | 0.86652
[84 empty] | 48.14 | 0.86649
[84 empty] | 48.13 | 0.86645
[84 empty] | 48.14 | 0.86648
[84 empty] | 48.15 | 0.8663
[84 empty] | 48.13 | 0.86636
[84 empty] | 48.14 | 0.86638
[84 empty] | 48.14 | 0.8663
[84 empty] | 48.13 | 0.8663
[84 empty] | 48.12 | 0.86631
[84 empty] | 48.12 | 0.86633
[84 empty] | 48.12 | 0.86638
[84 empty] | 48.12 | 0.86634
[84 empty] | 48.11 | 0.86633
[84 empty] | 48.11 | 0.86633
[84 empty] | 48.11 | 0.86632
[84 empty] | 48.13 | 0.8664
[84 empty] | 48.12 | 0.86635
[84 empty] | 48.12 | 0.86642
[84 empty] | 48.11 | 0.86632
[84 empty] | 48.12 | 0.86646
[84 empty] | 48.13 | 0.86633
[84 empty] | 48.11 | 0.86642
[84 empty] | 48.11 | 0.86634
[84 empty] | 48.12 | 0.86638
[84 empty] | 48.11 | 0.86637
[84 empty] | 48.11 | 0.86635
[84 empty] | 48.1 | 0.86638
[84 empty] | 48.1 | 0.86636
[84 empty] | 48.09 | 0.86641
[84 empty] | 48.1 | 0.86633
[84 empty] | 48.1 | 0.86635
[84 empty] | 48.08 | 0.86629
[84 empty] | 48.09 | 0.86637
[84 empty] | 48.09 | 0.86639
[84 empty] | 48.08 | 0.86644
[84 empty] | 48.09 | 0.86642
[84 empty] | 48.08 | 0.86653
[84 empty] | 48.08 | 0.86641
[84 empty] | 48.09 | 0.86633
[84 empty] | 48.09 | 0.86651
[84 empty] | 48.06 | 0.86642
[84 empty] | 48.07 | 0.86633
[84 empty] | 48.07 | 0.86638
[84 empty] | 48.08 | 0.86633
[84 empty] | 48.08 | 0.86643
[84 empty] | 48.04 | 0.86636
[84 empty] | 48.07 | 0.86636
[84 empty] | 48.05 | 0.86652
[84 empty] | 48.07 | 0.86655
[84 empty] | 48.05 | 0.86643
[84 empty] | 48.06 | 0.86641
[84 empty] | 48.06 | 0.86645
[84 empty] | 48.04 | 0.86647
[84 empty] | 48.06 | 0.86654
[84 empty] | 48.05 | 0.86655
[84 empty] | 48.06 | 0.86655
[84 empty] | 48.05 | 0.86642
[84 empty] | 48.05 | 0.86634
[84 empty] | 48.05 | 0.86639
[84 empty] | 48.05 | 0.86637
[84 empty] | 48.05 | 0.8664
[84 empty] | 48.04 | 0.86641
[84 empty] | 48.04 | 0.8664
[84 empty] | 48.05 | 0.86647
[84 empty] | 48.03 | 0.86654
[84 empty] | 48.04 | 0.86642
[84 empty] | 48.02 | 0.86635
[84 empty] | 48.02 | 0.86636
[84 empty] | 48.04 | 0.86643
[84 empty] | 48.03 | 0.8665
[84 empty] | 48.01 | 0.86646
[84 empty] | 48.03 | 0.86634
[84 empty] | 48.02 | 0.86651
[84 empty] | 48.03 | 0.86644
[84 empty] | 48.02 | 0.86639
[84 empty] | 48.02 | 0.86643
[84 empty] | 48.02 | 0.86649
[84 empty] | 48 | 0.86638
[84 empty] | 48.01 | 0.86631
[84 empty] | 48 | 0.86633
[84 empty] | 47.99 | 0.86645
[84 empty] | 47.97 | 0.86654
[84 empty] | 48 | 0.86639
[84 empty] | 48 | 0.86639
[84 empty] | 47.99 | 0.86634
[84 empty] | 48 | 0.86649
[84 empty] | 47.99 | 0.86638
[84 empty] | 47.99 | 0.86629
[84 empty] | 47.98 | 0.8664
[84 empty] | 47.99 | 0.8664
[84 empty] | 48 | 0.86651
[84 empty] | 47.99 | 0.86647
[84 empty] | 47.99 | 0.8665
[84 empty] | 47.97 | 0.86634
[84 empty] | 47.98 | 0.86632
[84 empty] | 47.98 | 0.86637
[84 empty] | 47.97 | 0.86648
[84 empty] | 47.98 | 0.86654
[84 empty] | 47.97 | 0.86638
[84 empty] | 47.97 | 0.86641
[84 empty] | 47.97 | 0.86653
[84 empty] | 47.97 | 0.86651
[84 empty] | 47.97 | 0.86655
[84 empty] | 47.96 | 0.86655
[84 empty] | 47.96 | 0.86649
[84 empty] | 47.95 | 0.86654
[84 empty] | 47.95 | 0.8665
[84 empty] | 47.95 | 0.86655
[84 empty] | 47.96 | 0.86655
[84 empty] | 47.95 | 0.86655
[84 empty] | 47.94 | 0.86655
[84 empty] | 47.95 | 0.86644
[84 empty] | 47.95 | 0.86646
[84 empty] | 47.96 | 0.86633
[84 empty] | 47.95 | 0.86633
[84 empty] | 47.94 | 0.86652
[84 empty] | 47.94 | 0.8664
[84 empty] | 47.93 | 0.86647
[84 empty] | 47.93 | 0.86636
[84 empty] | 47.92 | 0.86647
[84 empty] | 47.91 | 0.8664
[84 empty] | 47.91 | 0.86644
[84 empty] | 47.92 | 0.86642
[84 empty] | 47.92 | 0.86645
[84 empty] | 47.93 | 0.86649
[84 empty] | 47.92 | 0.86654
[84 empty] | 47.92 | 0.86644
[84 empty] | 47.91 | 0.86653
[84 empty] | 47.91 | 0.8665
[84 empty] | 47.91 | 0.86654
[84 empty] | 47.91 | 0.86644
[84 empty] | 47.91 | 0.86654
[84 empty] | 47.91 | 0.86647
[84 empty] | 47.9 | 0.86653
[84 empty] | 47.89 | 0.86655
[84 empty] | 47.89 | 0.86655
[84 empty] | 47.9 | 0.86655
[84 empty] | 47.9 | 0.86655
[84 empty] | 47.89 | 0.86655
[84 empty] | 47.9 | 0.86655
[84 empty] | 47.89 | 0.86655
[84 empty] | 47.89 | 0.86655
[84 empty] | 47.88 | 0.86655
[84 empty] | 47.9 | 0.86655
[84 empty] | 47.88 | 0.86655
[84 empty] | 47.88 | 0.86655
[84 empty] | 47.88 | 0.86655
[84 empty] | 47.88 | 0.86655
[84 empty] | 47.88 | 0.86655
[84 empty] | 47.85 | 0.86643
[84 empty] | 47.86 | 0.8664
[84 empty] | 47.87 | 0.86652
[84 empty] | 47.86 | 0.86641
[84 empty] | 47.87 | 0.86648
[84 empty] | 47.87 | 0.86654
[84 empty] | 47.87 | 0.86655
[84 empty] | 47.86 | 0.86655
[84 empty] | 47.86 | 0.86655
[84 empty] | 47.86 | 0.86655
[84 empty] | 47.84 | 0.86655
[84 empty] | 47.85 | 0.86655
[84 empty] | 47.84 | 0.86655
[84 empty] | 47.84 | 0.86655
[84 empty] | 47.83 | 0.86655
[84 empty] | 47.84 | 0.86642
[84 empty] | 47.83 | 0.86635
[84 empty] | 47.82 | 0.86652
[84 empty] | 47.84 | 0.86655
[84 empty] | 47.83 | 0.86655
[84 empty] | 47.84 | 0.86655
[84 empty] | 47.84 | 0.86655
[84 empty] | 47.83 | 0.86655
[84 empty] | 47.81 | 0.8665
[84 empty] | 47.83 | 0.86635
[84 empty] | 47.83 | 0.86645
[84 empty] | 47.83 | 0.86654
[84 empty] | 47.82 | 0.86655
[84 empty] | 47.82 | 0.86655
[84 empty] | 47.82 | 0.86655
[84 empty] | 47.8 | 0.86655
[84 empty] | 47.79 | 0.86655
[84 empty] | 47.8 | 0.86655
[84 empty] | 47.79 | 0.86655
[84 empty] | 47.8 | 0.86655
[84 empty] | 47.81 | 0.86655
[84 empty] | 47.79 | 0.86655
[84 empty] | 47.79 | 0.86655
[84 empty] | 47.79 | 0.86655
[84 empty] | 47.79 | 0.86655
[84 empty] | 47.78 | 0.86655
[84 empty] | 47.78 | 0.86655
[84 empty] | 47.77 | 0.86655
[84 empty] | 47.79 | 0.86655
[84 empty] | 47.78 | 0.86655
[84 empty] | 47.77 | 0.86655
[84 empty] | 47.78 | 0.86655
[84 empty] | 47.77 | 0.86655
[84 empty] | 47.77 | 0.86655
[84 empty] | 47.77 | 0.86655
[84 empty] | 47.76 | 0.86655
[84 empty] | 47.76 | 0.86655
[84 empty] | 47.76 | 0.86655
[84 empty] | 47.75 | 0.86655
[84 empty] | 47.75 | 0.86655
[84 empty] | 47.76 | 0.86655
[84 empty] | 47.75 | 0.86655
[84 empty] | 47.76 | 0.86655
[84 empty] | 47.76 | 0.86655
[84 empty] | 47.74 | 0.86655
[84 empty] | 47.75 | 0.86655
[84 empty] | 47.75 | 0.86655
[84 empty] | 47.75 | 0.86655
[84 empty] | 47.75 | 0.86655
[84 empty] | 47.74 | 0.86655
[84 empty] | 47.74 | 0.86655
[84 empty] | 47.74 | 0.86655
[84 empty] | 47.74 | 0.86655
[84 empty] | 47.73 | 0.86655
[84 empty] | 47.74 | 0.86655
[84 empty] | 47.73 | 0.86655
[84 empty] | 47.73 | 0.86655
[84 empty] | 47.74 | 0.86655
[84 empty] | 47.74 | 0.86655
[84 empty] | 47.73 | 0.86655
[84 empty] | 47.73 | 0.86655
[84 empty] | 47.73 | 0.86655
[84 empty] | 47.72 | 0.86655
[84 empty] | 47.72 | 0.86655
[84 empty] | 47.73 | 0.86655
[84 empty] | 47.72 | 0.86655
[84 empty] | 47.71 | 0.86655
[84 empty] | 47.71 | 0.86655
[84 empty] | 47.71 | 0.86655
[84 empty] | 47.72 | 0.86655
[84 empty] | 47.7 | 0.86655
[84 empty] | 47.69 | 0.86655
[84 empty] | 47.71 | 0.86655
[84 empty] | 47.7 | 0.86655
[84 empty] | 47.7 | 0.86655
[84 empty] | 47.69 | 0.86655
[84 empty] | 47.68 | 0.86655
[84 empty] | 47.69 | 0.86655
[84 empty] | 47.7 | 0.86655
[84 empty] | 47.68 | 0.86655
[84 empty] | 47.68 | 0.86655
[84 empty] | 47.69 | 0.86655
[84 empty] | 47.69 | 0.86655
[84 empty] | 47.69 | 0.86655
[84 empty] | 47.69 | 0.86655
[84 empty] | 47.68 | 0.86655
[84 empty] | 47.67 | 0.86655
[84 empty] | 47.68 | 0.86655
[84 empty] | 47.67 | 0.86655
[84 empty] | 47.66 | 0.86655
[84 empty] | 47.67 | 0.86655
[84 empty] | 47.66 | 0.86655
[84 empty] | 47.65 | 0.86655
[84 empty] | 47.65 | 0.86655
[84 empty] | 47.64 | 0.86655
[84 empty] | 47.64 | 0.86655
[84 empty] | 47.65 | 0.86655
[84 empty] | 47.65 | 0.86655
[84 empty] | 47.66 | 0.86655
[84 empty] | 47.64 | 0.86655
[84 empty] | 47.65 | 0.86655
[84 empty] | 47.64 | 0.86655
[84 empty] | 47.64 | 0.86655
[84 empty] | 47.65 | 0.86655
[84 empty] | 47.61 | 0.86655
[84 empty] | 47.63 | 0.86655
[84 empty] | 47.63 | 0.86655
[84 empty] | 47.63 | 0.86655
[84 empty] | 47.62 | 0.86655
[84 empty] | 47.62 | 0.86655
[84 empty] | 47.63 | 0.86655
[84 empty] | 47.6 | 0.86655
[84 empty] | 47.61 | 0.86655
[84 empty] | 47.61 | 0.86655
[84 empty] | 47.61 | 0.86655
[84 empty] | 47.6 | 0.86655
[84 empty] | 47.61 | 0.86655
[84 empty] | 47.61 | 0.86655
[84 empty] | 47.61 | 0.86655
[84 empty] | 47.6 | 0.86655
[84 empty] | 47.59 | 0.86655
[84 empty] | 47.61 | 0.86655
[84 empty] | 47.6 | 0.86655
[84 empty] | 47.57 | 0.86655
[84 empty] | 47.58 | 0.86655
[84 empty] | 47.59 | 0.86655
[84 empty] | 47.58 | 0.86655
[84 empty] | 47.58 | 0.86655
[84 empty] | 47.57 | 0.86655
[84 empty] | 47.58 | 0.86655
[84 empty] | 47.57 | 0.86655
[84 empty] | 47.58 | 0.86655
[84 empty] | 47.57 | 0.86655
[84 empty] | 47.57 | 0.86655
[84 empty] | 47.57 | 0.86655
[84 empty] | 47.57 | 0.86655
[84 empty] | 47.57 | 0.86655
[84 empty] | 47.56 | 0.86655
[84 empty] | 47.57 | 0.86655
[84 empty] | 47.56 | 0.86655
[84 empty] | 47.56 | 0.86655
[84 empty] | 47.57 | 0.86655
[84 empty] | 47.55 | 0.86655
[84 empty] | 47.56 | 0.86655
[84 empty] | 47.56 | 0.86655
[84 empty] | 47.55 | 0.86655
[84 empty] | 47.55 | 0.86655
[84 empty] | 47.55 | 0.86655
[84 empty] | 47.55 | 0.86655
[84 empty] | 47.55 | 0.86655
[84 empty] | 47.55 | 0.86655
[84 empty] | 47.54 | 0.86655
[84 empty] | 47.53 | 0.86655
[84 empty] | 47.54 | 0.86655
[84 empty] | 47.53 | 0.86655
[84 empty] | 47.53 | 0.86655
[84 empty] | 47.53 | 0.86655
[84 empty] | 47.53 | 0.86655
[84 empty] | 47.54 | 0.86655
[84 empty] | 47.52 | 0.86655
[84 empty] | 47.53 | 0.86655
[84 empty] | 47.53 | 0.86655
[84 empty] | 47.52 | 0.86655
[84 empty] | 47.52 | 0.86655
[84 empty] | 47.51 | 0.86655
[84 empty] | 47.53 | 0.86655
[84 empty] | 47.51 | 0.86655
[84 empty] | 47.52 | 0.86655
[84 empty] | 47.51 | 0.86655
[84 empty] | 47.52 | 0.86655
[84 empty] | 47.53 | 0.86655
[84 empty] | 47.5 | 0.86655
[84 empty] | 47.51 | 0.86655
[84 empty] | 47.5 | 0.86655
[84 empty] | 47.5 | 0.86655
[84 empty] | 47.5 | 0.86655
[84 empty] | 47.52 | 0.86655
[84 empty] | 47.5 | 0.86655
[84 empty] | 47.49 | 0.86655
[84 empty] | 47.49 | 0.86655
[84 empty] | 47.49 | 0.86655
[84 empty] | 47.48 | 0.86655
[84 empty] | 47.49 | 0.86655
[84 empty] | 47.49 | 0.86655
[84 empty] | 47.47 | 0.86655
[84 empty] | 47.49 | 0.86655
[84 empty] | 47.47 | 0.86655
[84 empty] | 47.48 | 0.86655
[84 empty] | 47.48 | 0.86655
[84 empty] | 47.48 | 0.86655
[84 empty] | 47.47 | 0.86655
[84 empty] | 47.47 | 0.86655
[84 empty] | 47.47 | 0.86655
[84 empty] | 47.47 | 0.86655
[84 empty] | 47.47 | 0.86655
[84 empty] | 47.46 | 0.86655
[84 empty] | 47.47 | 0.86655
[84 empty] | 47.46 | 0.86655
[84 empty] | 47.45 | 0.86655
[84 empty] | 47.44 | 0.86655
[84 empty] | 47.45 | 0.86655
[84 empty] | 47.47 | 0.86655
[84 empty] | 47.44 | 0.86655
[84 empty] | 47.44 | 0.86655
[84 empty] | 47.44 | 0.86655
[84 empty] | 47.44 | 0.86655
[84 empty] | 47.45 | 0.86655
[84 empty] | 47.45 | 0.86655
[84 empty] | 47.44 | 0.86655
[84 empty] | 47.44 | 0.86655
[84 empty] | 47.44 | 0.86655
[84 empty] | 47.43 | 0.86655
[84 empty] | 47.43 | 0.86655
[84 empty] | 47.44 | 0.86655
[84 empty] | 47.42 | 0.86663
[84 empty] | 47.42 | 0.86656
[84 empty] | 47.42 | 0.86655
[84 empty] | 47.42 | 0.86655
[84 empty] | 47.41 | 0.86655
[84 empty] | 47.42 | 0.86655
[84 empty] | 47.42 | 0.86655
[84 empty] | 47.41 | 0.86655
[84 empty] | 47.41 | 0.86679
[84 empty] | 47.4 | 0.86659
[84 empty] | 47.4 | 0.86656
[84 empty] | 47.4 | 0.86655
[84 empty] | 47.4 | 0.86655
[84 empty] | 47.39 | 0.86655
[84 empty] | 47.4 | 0.86655
[84 empty] | 47.4 | 0.86655
[84 empty] | 47.4 | 0.86655
[84 empty] | 47.4 | 0.86675
[84 empty] | 47.4 | 0.86671
[84 empty] | 47.41 | 0.86664
[84 empty] | 47.38 | 0.86657
[84 empty] | 47.38 | 0.86655
[84 empty] | 47.41 | 0.86655
[84 empty] | 47.4 | 0.86674
[84 empty] | 47.39 | 0.86662
[84 empty] | 47.39 | 0.86662
[84 empty] | 47.4 | 0.86669
[84 empty] | 47.36 | 0.86684
[84 empty] | 47.38 | 0.86686
[84 empty] | 47.39 | 0.8666
[84 empty] | 47.38 | 0.86672
[84 empty] | 47.38 | 0.86665
[84 empty] | 47.38 | 0.86657
[84 empty] | 47.37 | 0.86665
[84 empty] | 47.37 | 0.8667
[84 empty] | 47.36 | 0.86657
[84 empty] | 47.36 | 0.86655
[84 empty] | 47.36 | 0.8666
[84 empty] | 47.36 | 0.86683
[84 empty] | 47.36 | 0.86665
[84 empty] | 47.36 | 0.86657
[84 empty] | 47.35 | 0.86682
[84 empty] | 47.35 | 0.8667
[84 empty] | 47.35 | 0.86657
[84 empty] | 47.36 | 0.86655
[84 empty] | 47.35 | 0.86655
[84 empty] | 47.35 | 0.86655
[84 empty] | 47.35 | 0.86655
[84 empty] | 47.36 | 0.86655
[84 empty] | 47.35 | 0.86668
[84 empty] | 47.34 | 0.86684
[84 empty] | 47.34 | 0.86686
[84 empty] | 47.34 | 0.86686
[84 empty] | 47.34 | 0.86681
[84 empty] | 47.34 | 0.86659
[84 empty] | 47.32 | 0.86674
[84 empty] | 47.34 | 0.86685
[84 empty] | 47.32 | 0.86665
[84 empty] | 47.34 | 0.8667
[84 empty] | 47.33 | 0.86676
[84 empty] | 47.33 | 0.86677
[84 empty] | 47.31 | 0.86665
[84 empty] | 47.33 | 0.86684
[84 empty] | 47.32 | 0.86665
[84 empty] | 47.32 | 0.86657
[84 empty] | 47.31 | 0.86655
[84 empty] | 47.31 | 0.86655
[84 empty] | 47.29 | 0.86655
[84 empty] | 47.31 | 0.86655
[84 empty] | 47.31 | 0.8666
[84 empty] | 47.32 | 0.86667
[84 empty] | 47.3 | 0.86657
[84 empty] | 47.29 | 0.86678
[84 empty] | 47.29 | 0.8668
[84 empty] | 47.31 | 0.86675
[84 empty] | 47.3 | 0.86684
[84 empty] | 47.29 | 0.86662
[84 empty] | 47.29 | 0.86666
[84 empty] | 47.29 | 0.8667
[84 empty] | 47.28 | 0.86678
[84 empty] | 47.28 | 0.86685
[84 empty] | 47.29 | 0.86686
[84 empty] | 47.28 | 0.86686
[84 empty] | 47.28 | 0.86686
[84 empty] | 47.29 | 0.86686
[84 empty] | 47.27 | 0.86686
[84 empty] | 47.28 | 0.8667
[84 empty] | 47.27 | 0.86657
[84 empty] | 47.27 | 0.86655
[84 empty] | 47.28 | 0.86681
[84 empty] | 47.27 | 0.86672
[84 empty] | 47.27 | 0.86657
[84 empty] | 47.27 | 0.86655
[84 empty] | 47.26 | 0.8668
[84 empty] | 47.27 | 0.86686
[84 empty] | 47.26 | 0.86666
[84 empty] | 47.27 | 0.86679
[84 empty] | 47.26 | 0.86665
[84 empty] | 47.25 | 0.86676
[84 empty] | 47.25 | 0.86659
[84 empty] | 47.25 | 0.86678
[84 empty] | 47.24 | 0.86685
[84 empty] | 47.24 | 0.86686
[84 empty] | 47.24 | 0.86686
[84 empty] | 47.23 | 0.86686
[84 empty] | 47.24 | 0.86686
[84 empty] | 47.25 | 0.86686
[84 empty] | 47.24 | 0.86686
[84 empty] | 47.24 | 0.86686
[84 empty] | 47.23 | 0.86686
[84 empty] | 47.23 | 0.86686
[84 empty] | 47.23 | 0.86686
[84 empty] | 47.22 | 0.86686
[84 empty] | 47.22 | 0.86682
[84 empty] | 47.22 | 0.86686
[84 empty] | 47.22 | 0.86686
[84 empty] | 47.2 | 0.86686
[84 empty] | 47.22 | 0.86686
[84 empty] | 47.22 | 0.86686
[84 empty] | 47.2 | 0.86686
[84 empty] | 47.21 | 0.86686
[84 empty] | 47.19 | 0.86686
[84 empty] | 47.19 | 0.86686
[84 empty] | 47.19 | 0.86681
[84 empty] | 47.2 | 0.86686
[84 empty] | 47.2 | 0.86686
[84 empty] | 47.19 | 0.86686
[84 empty] | 47.2 | 0.86686
[84 empty] | 47.2 | 0.86681
[84 empty] | 47.19 | 0.86685
[84 empty] | 47.19 | 0.8667
[84 empty] | 47.2 | 0.86676
[84 empty] | 47.19 | 0.86685
[84 empty] | 47.19 | 0.86686
[84 empty] | 47.18 | 0.86673
[84 empty] | 47.18 | 0.86676
[84 empty] | 47.18 | 0.86685
[84 empty] | 47.18 | 0.86664
[84 empty] | 47.19 | 0.86683
[84 empty] | 47.19 | 0.86686
[84 empty] | 47.18 | 0.86686
[84 empty] | 47.17 | 0.86686
[84 empty] | 47.17 | 0.86686
[84 empty] | 47.16 | 0.86686
[84 empty] | 47.16 | 0.86686
[84 empty] | 47.16 | 0.86686
[84 empty] | 47.16 | 0.86686
[84 empty] | 47.17 | 0.86686
[84 empty] | 47.17 | 0.86686
[84 empty] | 47.17 | 0.86686
[84 empty] | 47.15 | 0.86686
[84 empty] | 47.16 | 0.86686
[84 empty] | 47.17 | 0.86686
[84 empty] | 47.16 | 0.86686
[84 empty] | 47.16 | 0.86686
[84 empty] | 47.16 | 0.86686
[84 empty] | 47.15 | 0.86686
[84 empty] | 47.15 | 0.86686
[84 empty] | 47.13 | 0.86686
[84 empty] | 47.13 | 0.86686
[84 empty] | 47.13 | 0.86686
[84 empty] | 47.14 | 0.86686
[84 empty] | 47.13 | 0.86686
[84 empty] | 47.13 | 0.86686
[84 empty] | 47.13 | 0.86686
[84 empty] | 47.14 | 0.86686
[84 empty] | 47.14 | 0.86673
[84 empty] | 47.14 | 0.86676
[84 empty] | 47.14 | 0.86685
[84 empty] | 47.14 | 0.86686
[84 empty] | 47.13 | 0.86686
[84 empty] | 47.14 | 0.86686
[84 empty] | 47.12 | 0.86686
[84 empty] | 47.12 | 0.86686
[84 empty] | 47.11 | 0.86673
[84 empty] | 47.12 | 0.86677
[84 empty] | 47.11 | 0.86685
[84 empty] | 47.1 | 0.86686
[84 empty] | 47.1 | 0.86686
[84 empty] | 47.09 | 0.86686
[84 empty] | 47.09 | 0.86686
[84 empty] | 47.1 | 0.86686
[84 empty] | 47.11 | 0.86686
[84 empty] | 47.12 | 0.86686
[84 empty] | 47.1 | 0.86686
[84 empty] | 47.1 | 0.86686
[84 empty] | 47.1 | 0.86686
[84 empty] | 47.09 | 0.86686
[84 empty] | 47.08 | 0.86686
[84 empty] | 47.08 | 0.86686
[84 empty] | 47.08 | 0.86686
[84 empty] | 47.09 | 0.86686
[84 empty] | 47.09 | 0.86686
[84 empty] | 47.09 | 0.86686
[84 empty] | 47.08 | 0.86686
[84 empty] | 47.08 | 0.86686
[84 empty] | 47.07 | 0.86686
[84 empty] | 47.08 | 0.86686
[84 empty] | 47.07 | 0.86686
[84 empty] | 47.08 | 0.86686
[84 empty] | 47.08 | 0.86685
[84 empty] | 47.07 | 0.86686
[84 empty] | 47.06 | 0.86686
[84 empty] | 47.05 | 0.86686
[84 empty] | 47.06 | 0.86686
[84 empty] | 47.07 | 0.86686
[84 empty] | 47.04 | 0.86686
[84 empty] | 47.05 | 0.86686
[84 empty] | 47.06 | 0.86686
[84 empty] | 47.06 | 0.86686
[84 empty] | 47.05 | 0.86686
[84 empty] | 47.05 | 0.86686
[84 empty] | 47.05 | 0.86686
[84 empty] | 47.06 | 0.86686
[84 empty] | 47.04 | 0.86686
[84 empty] | 47.03 | 0.86686
[84 empty] | 47.03 | 0.86686
[84 empty] | 47.04 | 0.86686
[84 empty] | 47.04 | 0.86686
[84 empty] | 47.02 | 0.86686
[84 empty] | 47.02 | 0.86686
[84 empty] | 47.03 | 0.86686
[84 empty] | 47.01 | 0.86686
[84 empty] | 47.01 | 0.86686
[84 empty] | 47.02 | 0.86686
[84 empty] | 47.02 | 0.86686
[84 empty] | 47.01 | 0.86686
[84 empty] | 47.01 | 0.86686
[84 empty] | 47.02 | 0.86686
[84 empty] | 47.01 | 0.86686
[84 empty] | 47.01 | 0.86686
[84 empty] | 47.01 | 0.86686
[84 empty] | 47 | 0.86686
[84 empty] | 47.01 | 0.86686
[84 empty] | 47 | 0.86686
[84 empty] | 47 | 0.86686
[84 empty] | 47 | 0.86686
[84 empty] | 47 | 0.86686
[84 empty] | 47 | 0.86686
[84 empty] | 47 | 0.86686
[84 empty] | 47 | 0.86686
[84 empty] | 46.99 | 0.86686
[84 empty] | 47 | 0.86686
[84 empty] | 46.99 | 0.86686
[84 empty] | 46.98 | 0.86686
[84 empty] | 46.98 | 0.86686
[84 empty] | 46.98 | 0.86686
[84 empty] | 46.99 | 0.86686
[84 empty] | 46.98 | 0.86686
[84 empty] | 46.98 | 0.86686
[84 empty] | 46.97 | 0.86686
[84 empty] | 46.97 | 0.86686
[84 empty] | 46.97 | 0.86686
[84 empty] | 46.99 | 0.86686
[84 empty] | 46.97 | 0.86686
[84 empty] | 46.98 | 0.86686
[84 empty] | 46.96 | 0.86686
[84 empty] | 46.97 | 0.86686
[84 empty] | 46.97 | 0.86686
[84 empty] | 46.96 | 0.86686
[84 empty] | 46.97 | 0.86686
[84 empty] | 46.96 | 0.86686
[84 empty] | 46.97 | 0.86686
[84 empty] | 46.95 | 0.86686
[84 empty] | 46.93 | 0.86686
[84 empty] | 46.95 | 0.86686
[84 empty] | 46.93 | 0.86686
[84 empty] | 46.95 | 0.86686
[84 empty] | 46.93 | 0.86686
[84 empty] | 46.94 | 0.86686
[84 empty] | 46.94 | 0.86686
[84 empty] | 46.94 | 0.86686
[84 empty] | 46.94 | 0.86686
[84 empty] | 46.96 | 0.86686
[84 empty] | 46.93 | 0.86686
[84 empty] | 46.93 | 0.86686
[84 empty] | 46.94 | 0.86686
[84 empty] | 46.93 | 0.86686
[84 empty] | 46.91 | 0.86686
[84 empty] | 46.94 | 0.86686
[84 empty] | 46.92 | 0.86686
[84 empty] | 46.92 | 0.86686
[84 empty] | 46.94 | 0.86686
[84 empty] | 46.92 | 0.86686
[84 empty] | 46.91 | 0.86686
[84 empty] | 46.91 | 0.86686
[84 empty] | 46.91 | 0.86686
[84 empty] | 46.91 | 0.86686
[84 empty] | 46.9 | 0.86686
[84 empty] | 46.9 | 0.86686
[84 empty] | 46.91 | 0.86686
[84 empty] | 46.9 | 0.86686
[84 empty] | 46.89 | 0.86686
[84 empty] | 46.91 | 0.86686
[84 empty] | 46.91 | 0.86686
[84 empty] | 46.9 | 0.86686
[84 empty] | 46.9 | 0.86686
[84 empty] | 46.89 | 0.86686
[84 empty] | 46.89 | 0.86686
[84 empty] | 46.9 | 0.86686
[84 empty] | 46.9 | 0.86686
[84 empty] | 46.89 | 0.86686
[84 empty] | 46.89 | 0.86686
[84 empty] | 46.87 | 0.86686
[84 empty] | 46.89 | 0.86686
[84 empty] | 46.89 | 0.86686
[84 empty] | 46.89 | 0.86686
[84 empty] | 46.87 | 0.86686
[84 empty] | 46.87 | 0.86686
[84 empty] | 46.87 | 0.86686
[84 empty] | 46.87 | 0.86686
[84 empty] | 46.87 | 0.86686
[84 empty] | 46.86 | 0.86686
[84 empty] | 46.86 | 0.86681
[84 empty] | 46.86 | 0.86686
[84 empty] | 46.86 | 0.86686
[84 empty] | 46.86 | 0.86686
[84 empty] | 46.86 | 0.86686
[84 empty] | 46.86 | 0.86686
[84 empty] | 46.84 | 0.86686
[84 empty] | 46.86 | 0.86686
[84 empty] | 46.86 | 0.86686
[84 empty] | 46.85 | 0.86686
[84 empty] | 46.85 | 0.86686
[84 empty] | 46.84 | 0.86686
[84 empty] | 46.83 | 0.86686
[84 empty] | 46.84 | 0.86686
[84 empty] | 46.84 | 0.86686
[84 empty] | 46.85 | 0.86686
[84 empty] | 46.84 | 0.86686
[84 empty] | 46.84 | 0.86686
[84 empty] | 46.83 | 0.86686
[84 empty] | 46.82 | 0.86702
[84 empty] | 46.84 | 0.86689
[84 empty] | 46.83 | 0.8669
[84 empty] | 46.81 | 0.86687
[84 empty] | 46.82 | 0.86686
[84 empty] | 46.82 | 0.86686
[84 empty] | 46.82 | 0.86686
[84 empty] | 46.83 | 0.86686
[84 empty] | 46.82 | 0.86689
[84 empty] | 46.81 | 0.86687
[84 empty] | 46.8 | 0.86686
[84 empty] | 46.81 | 0.86686
[84 empty] | 46.81 | 0.86686
[84 empty] | 46.8 | 0.86686
[84 empty] | 46.8 | 0.86686
[84 empty] | 46.81 | 0.86686
[84 empty] | 46.82 | 0.86686
[84 empty] | 46.8 | 0.86686
[84 empty] | 46.8 | 0.86686
[84 empty] | 46.81 | 0.86686
[84 empty] | 46.79 | 0.86686
[84 empty] | 46.79 | 0.86686
[84 empty] | 46.81 | 0.86696
[84 empty] | 46.79 | 0.86705
[84 empty] | 46.8 | 0.86702
[84 empty] | 46.79 | 0.86692
[84 empty] | 46.78 | 0.86698
[84 empty] | 46.79 | 0.86689
[84 empty] | 46.8 | 0.86696
[84 empty] | 46.79 | 0.86688
[84 empty] | 46.8 | 0.867
[84 empty] | 46.79 | 0.86698
[84 empty] | 46.78 | 0.8669
[84 empty] | 46.78 | 0.86687
[84 empty] | 46.78 | 0.86686
[84 empty] | 46.78 | 0.86686
[84 empty] | 46.76 | 0.86701
[84 empty] | 46.77 | 0.86688
[84 empty] | 46.76 | 0.86695
[84 empty] | 46.75 | 0.86699
[84 empty] | 46.76 | 0.86697
[84 empty] | 46.76 | 0.86706
[84 empty] | 46.76 | 0.86715
[84 empty] | 46.75 | 0.86692
[84 empty] | 46.76 | 0.86687
[84 empty] | 46.75 | 0.86686
[84 empty] | 46.76 | 0.86692
[84 empty] | 46.76 | 0.86692
[84 empty] | 46.76 | 0.86687
[84 empty] | 46.75 | 0.86686
[84 empty] | 46.76 | 0.86694
[84 empty] | 46.75 | 0.86691
[84 empty] | 46.74 | 0.86699
[84 empty] | 46.73 | 0.86688
[84 empty] | 46.73 | 0.86687
[84 empty] | 46.73 | 0.86686
[84 empty] | 46.74 | 0.86696
[84 empty] | 46.74 | 0.86693
[84 empty] | 46.74 | 0.86688
[84 empty] | 46.73 | 0.86687
[84 empty] | 46.73 | 0.86686
[84 empty] | 46.73 | 0.86692
[84 empty] | 46.72 | 0.86689
[84 empty] | 46.7 | 0.86687
[84 empty] | 46.71 | 0.86686
[84 empty] | 46.7 | 0.86686
[84 empty] | 46.72 | 0.86686
[84 empty] | 46.71 | 0.86686
[84 empty] | 46.71 | 0.86686
[84 empty] | 46.71 | 0.86686
[84 empty] | 46.72 | 0.86686
[84 empty] | 46.71 | 0.86693
[84 empty] | 46.72 | 0.8669
[84 empty] | 46.71 | 0.86698
[84 empty] | 46.71 | 0.86694
[84 empty] | 46.69 | 0.86687
[84 empty] | 46.7 | 0.86686
[84 empty] | 46.7 | 0.86686
[84 empty] | 46.69 | 0.86689
[84 empty] | 46.68 | 0.86687
[84 empty] | 46.69 | 0.86686
[84 empty] | 46.67 | 0.86688
[84 empty] | 46.68 | 0.86687
[84 empty] | 46.69 | 0.86686
[84 empty] | 46.7 | 0.86696
[84 empty] | 46.69 | 0.86699
[84 empty] | 46.68 | 0.86688
[84 empty] | 46.69 | 0.86693
[84 empty] | 46.69 | 0.86687
[84 empty] | 46.67 | 0.86694
[84 empty] | 46.67 | 0.86697
[84 empty] | 46.68 | 0.86692
[84 empty] | 46.66 | 0.86687
[84 empty] | 46.66 | 0.86701
[84 empty] | 46.66 | 0.8669
[84 empty] | 46.67 | 0.86687
[84 empty] | 46.67 | 0.86686
[84 empty] | 46.66 | 0.86686
[84 empty] | 46.65 | 0.867
[84 empty] | 46.65 | 0.8669
[84 empty] | 46.65 | 0.86698
[84 empty] | 46.62 | 0.86697
[84 empty] | 46.64 | 0.86698
[84 empty] | 46.65 | 0.867
[84 empty] | 46.64 | 0.86702
[84 empty] | 46.65 | 0.86704
[84 empty] | 46.64 | 0.86695
[84 empty] | 46.64 | 0.86688
[84 empty] | 46.63 | 0.86687
[84 empty] | 46.62 | 0.86686
[84 empty] | 46.62 | 0.86696
[84 empty] | 46.61 | 0.8669
[84 empty] | 46.61 | 0.8669
[84 empty] | 46.61 | 0.86701
[84 empty] | 46.63 | 0.86698
[84 empty] | 46.62 | 0.86702
[84 empty] | 46.61 | 0.86695
[84 empty] | 46.63 | 0.86698
[84 empty] | 46.62 | 0.86701
[84 empty] | 46.6 | 0.86695
[84 empty] | 46.6 | 0.86688
[84 empty] | 46.6 | 0.86692
[84 empty] | 46.61 | 0.8669
[84 empty] | 46.61 | 0.86687
[84 empty] | 46.61 | 0.86686
[84 empty] | 46.61 | 0.8669
[84 empty] | 46.61 | 0.867
[84 empty] | 46.6 | 0.86701
[84 empty] | 46.59 | 0.86698
[84 empty] | 46.59 | 0.86688
[84 empty] | 46.6 | 0.86692
[84 empty] | 46.6 | 0.86696
[84 empty] | 46.6 | 0.8669
[84 empty] | 46.6 | 0.86698
[84 empty] | 46.6 | 0.86689
[84 empty] | 46.6 | 0.86687
[84 empty] | 46.59 | 0.86694
[84 empty] | 46.59 | 0.86706
[84 empty] | 46.59 | 0.8671
[84 empty] | 46.59 | 0.86694
[84 empty] | 46.6 | 0.86695
[84 empty] | 46.6 | 0.867
[84 empty] | 46.59 | 0.86706
[84 empty] | 46.59 | 0.86702
[84 empty] | 46.58 | 0.86699
[84 empty] | 46.58 | 0.86706
[84 empty] | 46.59 | 0.86693
[84 empty] | 46.58 | 0.86687
[84 empty] | 46.58 | 0.86687
[84 empty] | 46.58 | 0.86698
[84 empty] | 46.58 | 0.86692
[84 empty] | 46.58 | 0.86691
[84 empty] | 46.57 | 0.86701
[84 empty] | 46.57 | 0.86708
[84 empty] | 46.57 | 0.86696
[84 empty] | 46.57 | 0.86688
[84 empty] | 46.57 | 0.86704
[84 empty] | 46.55 | 0.86689
[84 empty] | 46.57 | 0.86699
[84 empty] | 46.56 | 0.86696
[84 empty] | 46.56 | 0.86695
[84 empty] | 46.55 | 0.86701
[84 empty] | 46.57 | 0.86699
[84 empty] | 46.55 | 0.867
[84 empty] | 46.56 | 0.86706
[84 empty] | 46.53 | 0.86701
[84 empty] | 46.54 | 0.867
[84 empty] | 46.55 | 0.86706
[84 empty] | 46.56 | 0.86696
[84 empty] | 46.54 | 0.86701
[84 empty] | 46.55 | 0.86706
[84 empty] | 46.56 | 0.86708
[84 empty] | 46.55 | 0.86705
[84 empty] | 46.54 | 0.86702
[84 empty] | 46.53 | 0.86711
[84 empty] | 46.54 | 0.86706
[84 empty] | 46.54 | 0.86706
[84 empty] | 46.55 | 0.86699
[84 empty] | 46.53 | 0.8671
[84 empty] | 46.53 | 0.86694
[84 empty] | 46.53 | 0.86713
[84 empty] | 46.54 | 0.86707
[84 empty] | 46.52 | 0.86711
[84 empty] | 46.51 | 0.86708
[84 empty] | 46.53 | 0.86707
[84 empty] | 46.53 | 0.86708
[84 empty] | 46.53 | 0.86709
[84 empty] | 46.52 | 0.86707
[84 empty] | 46.5 | 0.86701
[84 empty] | 46.5 | 0.86704
[84 empty] | 46.52 | 0.86708
[84 empty] | 46.51 | 0.8671
[84 empty] | 46.51 | 0.86714
[84 empty] | 46.5 | 0.86717
[84 empty] | 46.51 | 0.86712
[84 empty] | 46.53 | 0.86701
[84 empty] | 46.51 | 0.86706
[84 empty] | 46.49 | 0.8671
[84 empty] | 46.5 | 0.86707
[84 empty] | 46.49 | 0.867
[84 empty] | 46.48 | 0.86714
[84 empty] | 46.5 | 0.86717
[84 empty] | 46.5 | 0.86708
[84 empty] | 46.49 | 0.86703
[84 empty] | 46.48 | 0.86705
[84 empty] | 46.48 | 0.86703
[84 empty] | 46.49 | 0.86703
[84 empty] | 46.49 | 0.8671
[84 empty] | 46.48 | 0.86706
[84 empty] | 46.48 | 0.86703
[84 empty] | 46.48 | 0.86703
[84 empty] | 46.47 | 0.86702
[84 empty] | 46.47 | 0.86701
[84 empty] | 46.48 | 0.86707
[84 empty] | 46.46 | 0.86711
[84 empty] | 46.46 | 0.86696
[84 empty] | 46.47 | 0.86708
[84 empty] | 46.46 | 0.86698
[84 empty] | 46.45 | 0.86704
[84 empty] | 46.46 | 0.86702
[84 empty] | 46.45 | 0.86698
[84 empty] | 46.45 | 0.86706
[84 empty] | 46.46 | 0.86716
[84 empty] | 46.46 | 0.86711
[84 empty] | 46.45 | 0.86705
[84 empty] | 46.45 | 0.86711
[84 empty] | 46.45 | 0.86708
[84 empty] | 46.44 | 0.86715
[84 empty] | 46.44 | 0.86703
[84 empty] | 46.44 | 0.86707
[84 empty] | 46.44 | 0.8671
[84 empty] | 46.43 | 0.86706
[84 empty] | 46.44 | 0.86698
[84 empty] | 46.44 | 0.86698
[84 empty] | 46.43 | 0.86709
[84 empty] | 46.44 | 0.86703
[84 empty] | 46.42 | 0.86695
[84 empty] | 46.42 | 0.86703
[84 empty] | 46.41 | 0.86703
[84 empty] | 46.44 | 0.86706
[84 empty] | 46.44 | 0.8671
[84 empty] | 46.42 | 0.86694
[84 empty] | 46.4 | 0.86704
[84 empty] | 46.39 | 0.86706
[84 empty] | 46.39 | 0.86694
[84 empty] | 46.4 | 0.86706
[84 empty] | 46.4 | 0.86711
[84 empty] | 46.39 | 0.86717
[84 empty] | 46.41 | 0.86706
[84 empty] | 46.39 | 0.86708
[84 empty] | 46.39 | 0.86716
[84 empty] | 46.4 | 0.86712
[84 empty] | 46.39 | 0.86717
[84 empty] | 46.4 | 0.86696
[84 empty] | 46.39 | 0.86699
[84 empty] | 46.39 | 0.86712
[84 empty] | 46.39 | 0.86707
[84 empty] | 46.39 | 0.86702
[84 empty] | 46.39 | 0.86705
[84 empty] | 46.4 | 0.86706
[84 empty] | 46.39 | 0.86696
[84 empty] | 46.4 | 0.86697
[84 empty] | 46.38 | 0.86711
[84 empty] | 46.38 | 0.86709
[84 empty] | 46.38 | 0.86708
[84 empty] | 46.38 | 0.86716
[84 empty] | 46.39 | 0.86694
[84 empty] | 46.36 | 0.86701
[84 empty] | 46.39 | 0.86712
[84 empty] | 46.38 | 0.86706
[84 empty] | 46.37 | 0.86695
[84 empty] | 46.39 | 0.86695
[84 empty] | 46.38 | 0.86715
[84 empty] | 46.36 | 0.86717
[84 empty] | 46.37 | 0.86713
[84 empty] | 46.37 | 0.86717
[84 empty] | 46.36 | 0.86701
[84 empty] | 46.37 | 0.86715
[84 empty] | 46.36 | 0.86712
[84 empty] | 46.35 | 0.86717
[84 empty] | 46.35 | 0.86702
[84 empty] | 46.36 | 0.86716
[84 empty] | 46.35 | 0.86712
[84 empty] | 46.34 | 0.86717
[84 empty] | 46.35 | 0.86718
[84 empty] | 46.35 | 0.86718
[84 empty] | 46.34 | 0.86718
[84 empty] | 46.34 | 0.86718
[84 empty] | 46.34 | 0.86704
[84 empty] | 46.34 | 0.86716
[84 empty] | 46.34 | 0.86717
[84 empty] | 46.35 | 0.86718
[84 empty] | 46.34 | 0.86718
[84 empty] | 46.35 | 0.86718
[84 empty] | 46.33 | 0.86718
[84 empty] | 46.34 | 0.86706
[84 empty] | 46.32 | 0.86716
[84 empty] | 46.31 | 0.86714
[84 empty] | 46.32 | 0.86704
[84 empty] | 46.32 | 0.86713
[84 empty] | 46.32 | 0.86706
[84 empty] | 46.32 | 0.86716
[84 empty] | 46.31 | 0.86712
[84 empty] | 46.31 | 0.86713
[84 empty] | 46.33 | 0.86709
[84 empty] | 46.32 | 0.86716
[84 empty] | 46.32 | 0.86717
[84 empty] | 46.31 | 0.86718
[84 empty] | 46.32 | 0.86718
[84 empty] | 46.31 | 0.86718
[84 empty] | 46.32 | 0.86718
[84 empty] | 46.3 | 0.86718
[84 empty] | 46.31 | 0.86718
[84 empty] | 46.29 | 0.86718
[84 empty] | 46.31 | 0.86718
[84 empty] | 46.31 | 0.86709
[84 empty] | 46.3 | 0.86716
[84 empty] | 46.29 | 0.86707
[84 empty] | 46.3 | 0.86716
[84 empty] | 46.29 | 0.86717
[84 empty] | 46.3 | 0.86718
[84 empty] | 46.28 | 0.86718
[84 empty] | 46.28 | 0.86718
[84 empty] | 46.28 | 0.86718
[84 empty] | 46.28 | 0.86718
[84 empty] | 46.28 | 0.86704
[84 empty] | 46.28 | 0.86712
[84 empty] | 46.27 | 0.86717
[84 empty] | 46.28 | 0.86718
[84 empty] | 46.26 | 0.86718
[84 empty] | 46.27 | 0.86718
[84 empty] | 46.27 | 0.86718
[84 empty] | 46.27 | 0.86718
[84 empty] | 46.27 | 0.86718
[84 empty] | 46.27 | 0.86718
[84 empty] | 46.26 | 0.86718
[84 empty] | 46.25 | 0.86718
[84 empty] | 46.25 | 0.86718
[84 empty] | 46.25 | 0.86718
[84 empty] | 46.25 | 0.86718
[84 empty] | 46.25 | 0.86718
[84 empty] | 46.25 | 0.86718
[84 empty] | 46.25 | 0.86718
[84 empty] | 46.25 | 0.86718
[84 empty] | 46.25 | 0.86718
[84 empty] | 46.24 | 0.86718
[84 empty] | 46.23 | 0.86718
[84 empty] | 46.24 | 0.86718
[84 empty] | 46.24 | 0.86718
[84 empty] | 46.23 | 0.86718
[84 empty] | 46.24 | 0.86718
[84 empty] | 46.23 | 0.86718
[84 empty] | 46.23 | 0.86718
[84 empty] | 46.22 | 0.86718
[84 empty] | 46.23 | 0.86718
[84 empty] | 46.23 | 0.86718
[84 empty] | 46.22 | 0.86718
[84 empty] | 46.22 | 0.86718
[84 empty] | 46.23 | 0.86718
[84 empty] | 46.23 | 0.86718
[84 empty] | 46.24 | 0.86718
[84 empty] | 46.22 | 0.86718
[84 empty] | 46.23 | 0.86718
[84 empty] | 46.22 | 0.86718
[84 empty] | 46.22 | 0.86718
[84 empty] | 46.21 | 0.86718
[84 empty] | 46.21 | 0.86718
[84 empty] | 46.22 | 0.86718
[84 empty] | 46.2 | 0.86718
[84 empty] | 46.21 | 0.86718
[84 empty] | 46.2 | 0.86718
[84 empty] | 46.19 | 0.86718
[84 empty] | 46.21 | 0.86718
[84 empty] | 46.19 | 0.86718
[84 empty] | 46.2 | 0.86718
[84 empty] | 46.2 | 0.86718
[84 empty] | 46.19 | 0.86718
[84 empty] | 46.18 | 0.86718
[84 empty] | 46.19 | 0.86718
[84 empty] | 46.2 | 0.86718
[84 empty] | 46.19 | 0.86718
[84 empty] | 46.18 | 0.86718
[84 empty] | 46.19 | 0.86718
[84 empty] | 46.19 | 0.86718
[84 empty] | 46.19 | 0.86718
[84 empty] | 46.19 | 0.86718
[84 empty] | 46.18 | 0.86718
[84 empty] | 46.18 | 0.86718
[84 empty] | 46.19 | 0.86718
[84 empty] | 46.18 | 0.86718
[84 empty] | 46.17 | 0.86718
[84 empty] | 46.17 | 0.86718
[84 empty] | 46.16 | 0.86718
[84 empty] | 46.14 | 0.86718
[84 empty] | 46.16 | 0.86718
[84 empty] | 46.16 | 0.86718
[84 empty] | 46.16 | 0.86718
[84 empty] | 46.16 | 0.86718
[84 empty] | 46.15 | 0.86718
[84 empty] | 46.16 | 0.86718
[84 empty] | 46.15 | 0.86718
[84 empty] | 46.15 | 0.86718
[84 empty] | 46.16 | 0.86718
[84 empty] | 46.14 | 0.86718
[84 empty] | 46.14 | 0.86718
[84 empty] | 46.15 | 0.86718
[84 empty] | 46.14 | 0.86718
[84 empty] | 46.13 | 0.86718
[84 empty] | 46.14 | 0.86718
[84 empty] | 46.14 | 0.86718
[84 empty] | 46.14 | 0.86718
[84 empty] | 46.14 | 0.86718
[84 empty] | 46.13 | 0.86718
[84 empty] | 46.15 | 0.86718
[84 empty] | 46.13 | 0.86718
[84 empty] | 46.13 | 0.86718
[84 empty] | 46.13 | 0.86718
[84 empty] | 46.12 | 0.86718
[84 empty] | 46.13 | 0.86718
[84 empty] | 46.11 | 0.86718
[84 empty] | 46.11 | 0.86718
[84 empty] | 46.1 | 0.86718
[84 empty] | 46.11 | 0.86718
[84 empty] | 46.11 | 0.86718
[84 empty] | 46.12 | 0.86718
[84 empty] | 46.11 | 0.86718
[84 empty] | 46.11 | 0.86718
[84 empty] | 46.09 | 0.86718
[84 empty] | 46.1 | 0.86718
[84 empty] | 46.11 | 0.86718
[84 empty] | 46.09 | 0.86718
[84 empty] | 46.1 | 0.86718
[84 empty] | 46.08 | 0.86718
[84 empty] | 46.09 | 0.86718
[84 empty] | 46.09 | 0.86718
[84 empty] | 46.1 | 0.86718
[84 empty] | 46.09 | 0.86718
[84 empty] | 46.09 | 0.86718
[84 empty] | 46.09 | 0.86718
[84 empty] | 46.08 | 0.86718
[84 empty] | 46.07 | 0.86718
[84 empty] | 46.09 | 0.86718
[84 empty] | 46.09 | 0.86718
[84 empty] | 46.09 | 0.86718
[84 empty] | 46.09 | 0.86718
[84 empty] | 46.08 | 0.86718
[84 empty] | 46.09 | 0.86718
[84 empty] | 46.07 | 0.86718
[84 empty] | 46.08 | 0.86718
[84 empty] | 46.08 | 0.86718
[84 empty] | 46.08 | 0.86718
[84 empty] | 46.06 | 0.86718
[84 empty] | 46.06 | 0.86718
[84 empty] | 46.07 | 0.86718
[84 empty] | 46.06 | 0.86718
[84 empty] | 46.05 | 0.86718
[84 empty] | 46.07 | 0.86718
[84 empty] | 46.07 | 0.86718
[84 empty] | 46.05 | 0.86718
[84 empty] | 46.05 | 0.86718
[84 empty] | 46.04 | 0.86718
[84 empty] | 46.04 | 0.86718
[84 empty] | 46.05 | 0.86718
[84 empty] | 46.03 | 0.86718
[84 empty] | 46.05 | 0.86718
[84 empty] | 46.05 | 0.86718
[84 empty] | 46.06 | 0.86718
[84 empty] | 46.04 | 0.86718
[84 empty] | 46.04 | 0.86718
[84 empty] | 46.03 | 0.86718
[84 empty] | 46.04 | 0.86718
[84 empty] | 46.03 | 0.86718
[84 empty] | 46.03 | 0.86718
[84 empty] | 46.02 | 0.86718
[84 empty] | 46.03 | 0.86718
[84 empty] | 46.02 | 0.86718
[84 empty] | 46.02 | 0.86718
[84 empty] | 46.02 | 0.86718
[84 empty] | 46.03 | 0.86718
[84 empty] | 46.02 | 0.86718
[84 empty] | 46.01 | 0.8672
[84 empty] | 46.01 | 0.86718
[84 empty] | 46.01 | 0.86718
[84 empty] | 46.03 | 0.86718
[84 empty] | 46.01 | 0.86718
[84 empty] | 46.01 | 0.86718
[84 empty] | 46.01 | 0.86721
[84 empty] | 46 | 0.86718
[84 empty] | 45.99 | 0.86718
[84 empty] | 46.01 | 0.86718
[84 empty] | 46 | 0.86718
[84 empty] | 46 | 0.86718
[84 empty] | 46 | 0.86718
[84 empty] | 46.01 | 0.86718
[84 empty] | 45.98 | 0.86718
[84 empty] | 46 | 0.86718
[84 empty] | 46 | 0.86719
[84 empty] | 46 | 0.86718
[84 empty] | 45.99 | 0.86718
[84 empty] | 46 | 0.86718
[84 empty] | 46.01 | 0.86718
[84 empty] | 45.98 | 0.86718
[84 empty] | 45.99 | 0.86718
[84 empty] | 46 | 0.86718
[84 empty] | 45.99 | 0.86718
[84 empty] | 45.98 | 0.86718
[84 empty] | 45.98 | 0.86718
[84 empty] | 45.99 | 0.86718
[84 empty] | 45.98 | 0.86718
[84 empty] | 45.99 | 0.86718
[84 empty] | 45.98 | 0.86718
[84 empty] | 45.96 | 0.86718
[84 empty] | 45.95 | 0.86718
[84 empty] | 45.95 | 0.86718
[84 empty] | 45.95 | 0.86718
[84 empty] | 45.95 | 0.86718
[84 empty] | 45.97 | 0.86718
[84 empty] | 45.95 | 0.86718
[84 empty] | 45.96 | 0.86718
[84 empty] | 45.95 | 0.86718
[84 empty] | 45.94 | 0.86718
[84 empty] | 45.94 | 0.86718
[84 empty] | 45.95 | 0.86718
[84 empty] | 45.94 | 0.86718
[84 empty] | 45.95 | 0.86718
[84 empty] | 45.95 | 0.86727
[84 empty] | 45.94 | 0.86723
[84 empty] | 45.94 | 0.86718
[84 empty] | 45.93 | 0.86718
[84 empty] | 45.94 | 0.86718
[84 empty] | 45.95 | 0.86718
[84 empty] | 45.93 | 0.86718
[84 empty] | 45.93 | 0.86718
[84 empty] | 45.94 | 0.86718
[84 empty] | 45.93 | 0.86718
[84 empty] | 45.93 | 0.86718
[84 empty] | 45.92 | 0.86718
[84 empty] | 45.91 | 0.86718
[84 empty] | 45.91 | 0.86718
[84 empty] | 45.91 | 0.86718
[84 empty] | 45.92 | 0.86718
[84 empty] | 45.92 | 0.86718
[84 empty] | 45.93 | 0.86734
[84 empty] | 45.93 | 0.86726
[84 empty] | 45.92 | 0.86719
[84 empty] | 45.91 | 0.86739
[84 empty] | 45.91 | 0.8672
[84 empty] | 45.9 | 0.86718
[84 empty] | 45.9 | 0.86718
[84 empty] | 45.9 | 0.86718
[84 empty] | 45.9 | 0.86718
[84 empty] | 45.9 | 0.86718
[84 empty] | 45.89 | 0.86718
[84 empty] | 45.9 | 0.86723
[84 empty] | 45.89 | 0.86731
[84 empty] | 45.9 | 0.8672
[84 empty] | 45.9 | 0.86718
[84 empty] | 45.89 | 0.86723
[84 empty] | 45.9 | 0.86727
[84 empty] | 45.89 | 0.86719
[84 empty] | 45.89 | 0.86718
[84 empty] | 45.87 | 0.86718
[84 empty] | 45.88 | 0.86722
[84 empty] | 45.88 | 0.86718
[84 empty] | 45.88 | 0.86718
[84 empty] | 45.88 | 0.86718
[84 empty] | 45.87 | 0.86728
[84 empty] | 45.85 | 0.86719
[84 empty] | 45.86 | 0.86718
[84 empty] | 45.87 | 0.86718
[84 empty] | 45.88 | 0.86718
[84 empty] | 45.85 | 0.86718
[84 empty] | 45.87 | 0.86718
[84 empty] | 45.86 | 0.86718
[84 empty] | 45.87 | 0.86718
[84 empty] | 45.85 | 0.86718
[84 empty] | 45.86 | 0.86743
[84 empty] | 45.86 | 0.86722
[84 empty] | 45.85 | 0.86718
[84 empty] | 45.86 | 0.86718
[84 empty] | 45.85 | 0.86718
[84 empty] | 45.83 | 0.86727
[84 empty] | 45.84 | 0.86733
[84 empty] | 45.84 | 0.86725
[84 empty] | 45.83 | 0.86719
[84 empty] | 45.85 | 0.86723
[84 empty] | 45.84 | 0.86718
[84 empty] | 45.83 | 0.86718
[84 empty] | 45.82 | 0.86743
[84 empty] | 45.83 | 0.86723
[84 empty] | 45.83 | 0.86718
[84 empty] | 45.81 | 0.86718
[84 empty] | 45.82 | 0.86718
[84 empty] | 45.83 | 0.86718
[84 empty] | 45.82 | 0.86718
[84 empty] | 45.82 | 0.86718
[84 empty] | 45.83 | 0.86723
[84 empty] | 45.83 | 0.86735
[84 empty] | 45.82 | 0.86739
[84 empty] | 45.81 | 0.86725
[84 empty] | 45.82 | 0.86719
[84 empty] | 45.81 | 0.86739
[84 empty] | 45.81 | 0.86739
[84 empty] | 45.82 | 0.86747
[84 empty] | 45.81 | 0.86725
[84 empty] | 45.8 | 0.86745
[84 empty] | 45.8 | 0.86748
[84 empty] | 45.8 | 0.86726
[84 empty] | 45.77 | 0.86744
[84 empty] | 45.79 | 0.86727
[84 empty] | 45.81 | 0.8672
[84 empty] | 45.81 | 0.8674
[84 empty] | 45.79 | 0.86724
[84 empty] | 45.78 | 0.86719
[84 empty] | 45.8 | 0.86718
[84 empty] | 45.8 | 0.8672
[84 empty] | 45.78 | 0.86718
[84 empty] | 45.78 | 0.86718
[84 empty] | 45.77 | 0.86718
[84 empty] | 45.77 | 0.86718
[84 empty] | 45.78 | 0.86718
[84 empty] | 45.78 | 0.86718
[84 empty] | 45.79 | 0.86718
[84 empty] | 45.78 | 0.86718
[84 empty] | 45.77 | 0.86742
[84 empty] | 45.76 | 0.86723
[84 empty] | 45.77 | 0.86718
[84 empty] | 45.77 | 0.86718
[84 empty] | 45.78 | 0.86743
[84 empty] | 45.77 | 0.86738
[84 empty] | 45.76 | 0.86734
[84 empty] | 45.77 | 0.86728
[84 empty] | 45.76 | 0.86719
[84 empty] | 45.77 | 0.86734
[84 empty] | 45.76 | 0.8672
[84 empty] | 45.76 | 0.86718
[84 empty] | 45.75 | 0.86718
[84 empty] | 45.76 | 0.86732
[84 empty] | 45.75 | 0.86746
[84 empty] | 45.76 | 0.86748
[84 empty] | 45.76 | 0.86743
[84 empty] | 45.76 | 0.86731
[84 empty] | 45.75 | 0.86746
[84 empty] | 45.74 | 0.86726
[84 empty] | 45.74 | 0.86719
[84 empty] | 45.73 | 0.86744
[84 empty] | 45.73 | 0.86748
[84 empty] | 45.73 | 0.8673
[84 empty] | 45.73 | 0.86719
[84 empty] | 45.73 | 0.86732
[84 empty] | 45.71 | 0.8672
[84 empty] | 45.73 | 0.86723
[84 empty] | 45.72 | 0.86718
[84 empty] | 45.73 | 0.86718
[84 empty] | 45.72 | 0.86734
[84 empty] | 45.71 | 0.86747
[84 empty] | 45.72 | 0.86725
[84 empty] | 45.72 | 0.86724
[84 empty] | 45.72 | 0.86742
[84 empty] | 45.72 | 0.86729
[84 empty] | 45.71 | 0.86742
[84 empty] | 45.71 | 0.86721
[84 empty] | 45.7 | 0.86718
[84 empty] | 45.7 | 0.86736
[84 empty] | 45.71 | 0.86722
[84 empty] | 45.7 | 0.86741
[84 empty] | 45.7 | 0.86725
[84 empty] | 45.72 | 0.86719
[84 empty] | 45.7 | 0.86718
[84 empty] | 45.7 | 0.86718
[84 empty] | 45.69 | 0.86718
[84 empty] | 45.7 | 0.86718
[84 empty] | 45.7 | 0.86742
[84 empty] | 45.69 | 0.86748
[84 empty] | 45.7 | 0.86749
[84 empty] | 45.69 | 0.86749
[84 empty] | 45.7 | 0.86749
[84 empty] | 45.7 | 0.86749
[84 empty] | 45.7 | 0.86749
[84 empty] | 45.69 | 0.86749
[84 empty] | 45.69 | 0.86749
[84 empty] | 45.69 | 0.86749
[84 empty] | 45.68 | 0.86749
[84 empty] | 45.68 | 0.86749
[84 empty] | 45.68 | 0.86749
[84 empty] | 45.69 | 0.86749
[84 empty] | 45.67 | 0.86749
[84 empty] | 45.68 | 0.86726
[84 empty] | 45.67 | 0.86719
[84 empty] | 45.67 | 0.86744
[84 empty] | 45.66 | 0.86748
[84 empty] | 45.68 | 0.86749
[84 empty] | 45.66 | 0.86749
[84 empty] | 45.66 | 0.86749
[84 empty] | 45.65 | 0.86749
[84 empty] | 45.65 | 0.86749
[84 empty] | 45.66 | 0.86749
[84 empty] | 45.65 | 0.86749
[84 empty] | 45.65 | 0.86749
[84 empty] | 45.64 | 0.86749
[84 empty] | 45.65 | 0.86749
[84 empty] | 45.64 | 0.86749
[84 empty] | 45.64 | 0.86749
[84 empty] | 45.63 | 0.86749
[84 empty] | 45.63 | 0.86749
[84 empty] | 45.64 | 0.86749
[84 empty] | 45.64 | 0.86749
[84 empty] | 45.64 | 0.86749
[84 empty] | 45.64 | 0.86749
[84 empty] | 45.63 | 0.86749
[84 empty] | 45.61 | 0.86749
[84 empty] | 45.62 | 0.86749
[84 empty] | 45.63 | 0.86749
[84 empty] | 45.63 | 0.86749
[84 empty] | 45.62 | 0.86749
[84 empty] | 45.62 | 0.86749
[84 empty] | 45.62 | 0.86749
[84 empty] | 45.61 | 0.86749
[84 empty] | 45.62 | 0.86749
[84 empty] | 45.62 | 0.86749
[84 empty] | 45.61 | 0.86749
[84 empty] | 45.6 | 0.86749
[84 empty] | 45.61 | 0.86749
[84 empty] | 45.6 | 0.86749
[84 empty] | 45.61 | 0.86749
[84 empty] | 45.61 | 0.86749
[84 empty] | 45.6 | 0.86749
[84 empty] | 45.61 | 0.86749
[84 empty] | 45.61 | 0.86749
[84 empty] | 45.6 | 0.86749
[84 empty] | 45.6 | 0.86749
[84 empty] | 45.6 | 0.86749
[84 empty] | 45.6 | 0.86749
[84 empty] | 45.59 | 0.86749
[84 empty] | 45.6 | 0.86749
[84 empty] | 45.6 | 0.86749
[84 empty] | 45.6 | 0.86749
[84 empty] | 45.59 | 0.86749
[84 empty] | 45.59 | 0.86749
[84 empty] | 45.58 | 0.86749
[84 empty] | 45.6 | 0.86749
[84 empty] | 45.57 | 0.86749
[84 empty] | 45.57 | 0.86749
[84 empty] | 45.58 | 0.86749
[84 empty] | 45.56 | 0.86749
[84 empty] | 45.57 | 0.86749
[84 empty] | 45.57 | 0.86749
[84 empty] | 45.57 | 0.86749
[84 empty] | 45.58 | 0.86749
[84 empty] | 45.56 | 0.86749
[84 empty] | 45.58 | 0.86749
[84 empty] | 45.57 | 0.86749
[84 empty] | 45.57 | 0.86749
[84 empty] | 45.56 | 0.86749
[84 empty] | 45.56 | 0.86749
[84 empty] | 45.55 | 0.86749
[84 empty] | 45.55 | 0.86749
[84 empty] | 45.56 | 0.86749
[84 empty] | 45.55 | 0.86749
[84 empty] | 45.56 | 0.86749
[84 empty] | 45.55 | 0.86749
[84 empty] | 45.54 | 0.86749
[84 empty] | 45.54 | 0.86749
[84 empty] | 45.53 | 0.86749
[84 empty] | 45.55 | 0.86749
[84 empty] | 45.53 | 0.86749
[84 empty] | 45.55 | 0.86749
[84 empty] | 45.54 | 0.86749
[84 empty] | 45.54 | 0.86749
[84 empty] | 45.54 | 0.86749
[84 empty] | 45.53 | 0.86749
[84 empty] | 45.53 | 0.86749
[84 empty] | 45.53 | 0.86749
[84 empty] | 45.53 | 0.86749
[84 empty] | 45.53 | 0.86749
[84 empty] | 45.53 | 0.86749
[84 empty] | 45.52 | 0.86749
[84 empty] | 45.51 | 0.86749
[84 empty] | 45.52 | 0.86749
[84 empty] | 45.53 | 0.86749
[84 empty] | 45.52 | 0.86749
[84 empty] | 45.51 | 0.86749
[84 empty] | 45.51 | 0.86749
[84 empty] | 45.51 | 0.86749
[84 empty] | 45.52 | 0.86749
[84 empty] | 45.51 | 0.86749
[84 empty] | 45.51 | 0.86749
[84 empty] | 45.51 | 0.86749
[84 empty] | 45.5 | 0.86749
[84 empty] | 45.5 | 0.86749
[84 empty] | 45.5 | 0.86749
[84 empty] | 45.5 | 0.86749
[84 empty] | 45.51 | 0.86749
[84 empty] | 45.5 | 0.86749
[84 empty] | 45.5 | 0.86749
[84 empty] | 45.49 | 0.86749
[84 empty] | 45.5 | 0.86749
[84 empty] | 45.5 | 0.86749
[84 empty] | 45.5 | 0.86749
[84 empty] | 45.48 | 0.86749
[84 empty] | 45.48 | 0.86749
[84 empty] | 45.49 | 0.86749
[84 empty] | 45.48 | 0.86749
[84 empty] | 45.48 | 0.86749
[84 empty] | 45.48 | 0.86749
[84 empty] | 45.47 | 0.86749
[84 empty] | 45.48 | 0.86749
[84 empty] | 45.47 | 0.86749
[84 empty] | 45.47 | 0.86749
[84 empty] | 45.47 | 0.86749
[84 empty] | 45.46 | 0.86749
[84 empty] | 45.46 | 0.86749
[84 empty] | 45.48 | 0.86749
[84 empty] | 45.48 | 0.86749
[84 empty] | 45.48 | 0.86749
[84 empty] | 45.47 | 0.86749
[84 empty] | 45.46 | 0.86749
[84 empty] | 45.45 | 0.86749
[84 empty] | 45.46 | 0.86749
[84 empty] | 45.46 | 0.86749
[84 empty] | 45.45 | 0.86749
[84 empty] | 45.44 | 0.86749
[84 empty] | 45.45 | 0.86749
[84 empty] | 45.45 | 0.86749
[84 empty] | 45.44 | 0.86749
[84 empty] | 45.44 | 0.86749
[84 empty] | 45.44 | 0.86749
[84 empty] | 45.44 | 0.86749
[84 empty] | 45.44 | 0.86749
[84 empty] | 45.44 | 0.86749
[84 empty] | 45.43 | 0.86749
[84 empty] | 45.44 | 0.86749
[84 empty] | 45.45 | 0.86749
[84 empty] | 45.44 | 0.86749
[84 empty] | 45.44 | 0.86749
[84 empty] | 45.42 | 0.86749
[84 empty] | 45.42 | 0.86749
[84 empty] | 45.43 | 0.86749
[84 empty] | 45.43 | 0.86749
[84 empty] | 45.42 | 0.86749
[84 empty] | 45.42 | 0.86749
[84 empty] | 45.42 | 0.86749
[84 empty] | 45.43 | 0.86749
[84 empty] | 45.42 | 0.86749
[84 empty] | 45.41 | 0.86749
[84 empty] | 45.4 | 0.86749
[84 empty] | 45.42 | 0.86749
[84 empty] | 45.4 | 0.86749
[84 empty] | 45.4 | 0.86749
[84 empty] | 45.41 | 0.86749
[84 empty] | 45.42 | 0.86749
[84 empty] | 45.4 | 0.86749
[84 empty] | 45.4 | 0.86749
[84 empty] | 45.39 | 0.86749
[84 empty] | 45.4 | 0.86749
[84 empty] | 45.38 | 0.86749
[84 empty] | 45.4 | 0.86749
[84 empty] | 45.39 | 0.86749
[84 empty] | 45.39 | 0.86749
[84 empty] | 45.38 | 0.86749
[84 empty] | 45.37 | 0.86749
[84 empty] | 45.37 | 0.86749
[84 empty] | 45.37 | 0.86749
[84 empty] | 45.37 | 0.86749
[84 empty] | 45.36 | 0.86749
[84 empty] | 45.38 | 0.86749
[84 empty] | 45.38 | 0.86762
[84 empty] | 45.37 | 0.86755
[84 empty] | 45.38 | 0.8675
[84 empty] | 45.39 | 0.86749
[84 empty] | 45.38 | 0.86749
[84 empty] | 45.38 | 0.86749
[84 empty] | 45.36 | 0.86749
[84 empty] | 45.38 | 0.86749
[84 empty] | 45.36 | 0.86749
[84 empty] | 45.35 | 0.86749
[84 empty] | 45.35 | 0.86749
[84 empty] | 45.35 | 0.86749
[84 empty] | 45.35 | 0.86749
[84 empty] | 45.35 | 0.86749
[84 empty] | 45.34 | 0.86749
[84 empty] | 45.35 | 0.86749
[84 empty] | 45.34 | 0.86749
[84 empty] | 45.34 | 0.86749
[84 empty] | 45.34 | 0.86749
[84 empty] | 45.34 | 0.86749
[84 empty] | 45.35 | 0.86749
[84 empty] | 45.34 | 0.86749
[84 empty] | 45.34 | 0.86749
[84 empty] | 45.35 | 0.86749
[84 empty] | 45.33 | 0.86749
[84 empty] | 45.34 | 0.86749
[84 empty] | 45.34 | 0.86749
[84 empty] | 45.33 | 0.86749
[84 empty] | 45.31 | 0.86749
[84 empty] | 45.34 | 0.86749
[84 empty] | 45.32 | 0.86749
[84 empty] | 45.32 | 0.86749
[84 empty] | 45.33 | 0.86749
[84 empty] | 45.32 | 0.86749
[84 empty] | 45.3 | 0.86749
[84 empty] | 45.33 | 0.86749
[84 empty] | 45.32 | 0.86749
[84 empty] | 45.31 | 0.86749
[84 empty] | 45.32 | 0.86754
[84 empty] | 45.32 | 0.8675
[84 empty] | 45.3 | 0.86749
[84 empty] | 45.33 | 0.86749
[84 empty] | 45.3 | 0.86749
[84 empty] | 45.3 | 0.86749
[84 empty] | 45.3 | 0.86749
[84 empty] | 45.3 | 0.86749
[84 empty] | 45.28 | 0.86749
[84 empty] | 45.29 | 0.86749
[84 empty] | 45.29 | 0.86749
[84 empty] | 45.3 | 0.86749
[84 empty] | 45.29 | 0.86754
[84 empty] | 45.28 | 0.8675
[84 empty] | 45.29 | 0.86749
[84 empty] | 45.29 | 0.86749
[84 empty] | 45.27 | 0.86749
[84 empty] | 45.28 | 0.86749
[84 empty] | 45.28 | 0.86749
[84 empty] | 45.28 | 0.86749
[84 empty] | 45.29 | 0.86749
[84 empty] | 45.27 | 0.86749
[84 empty] | 45.27 | 0.86749
[84 empty] | 45.26 | 0.86749
[84 empty] | 45.27 | 0.86749
[84 empty] | 45.27 | 0.86749
[84 empty] | 45.28 | 0.86749
[84 empty] | 45.28 | 0.86749
[84 empty] | 45.27 | 0.86749
[84 empty] | 45.26 | 0.86749
[84 empty] | 45.26 | 0.86749
[84 empty] | 45.26 | 0.86749
[84 empty] | 45.26 | 0.86749
[84 empty] | 45.26 | 0.86749
[84 empty] | 45.25 | 0.86749
[84 empty] | 45.26 | 0.86749
[84 empty] | 45.25 | 0.86771
[84 empty] | 45.25 | 0.86768
[84 empty] | 45.25 | 0.8676
[84 empty] | 45.25 | 0.86755
[84 empty] | 45.25 | 0.8675
[84 empty] | 45.25 | 0.86775
[84 empty] | 45.26 | 0.86763
[84 empty] | 45.26 | 0.86751
[84 empty] | 45.25 | 0.86749
[84 empty] | 45.26 | 0.86774
[84 empty] | 45.24 | 0.86779
[84 empty] | 45.24 | 0.86758
[84 empty] | 45.25 | 0.86772
[84 empty] | 45.24 | 0.86752
[84 empty] | 45.24 | 0.86749
[84 empty] | 45.24 | 0.8677
[84 empty] | 45.24 | 0.86753
[84 empty] | 45.24 | 0.86776
[84 empty] | 45.23 | 0.86763
[84 empty] | 45.23 | 0.86751
[84 empty] | 45.23 | 0.86749
[84 empty] | 45.22 | 0.86765
[84 empty] | 45.22 | 0.86751
[84 empty] | 45.23 | 0.86749
[84 empty] | 45.22 | 0.86749
[84 empty] | 45.23 | 0.86749
[84 empty] | 45.23 | 0.86749
[84 empty] | 45.22 | 0.86749
[84 empty] | 45.23 | 0.86749
[84 empty] | 45.22 | 0.86749
[84 empty] | 45.21 | 0.86749
[84 empty] | 45.2 | 0.86749
[84 empty] | 45.23 | 0.86749
[84 empty] | 45.21 | 0.86749
[84 empty] | 45.21 | 0.86749
[84 empty] | 45.21 | 0.86749
[84 empty] | 45.21 | 0.86749
[84 empty] | 45.2 | 0.86749
[84 empty] | 45.21 | 0.86749
[84 empty] | 45.19 | 0.86749
[84 empty] | 45.2 | 0.86773
[84 empty] | 45.19 | 0.86769
[84 empty] | 45.19 | 0.86765
[84 empty] | 45.2 | 0.86752
[84 empty] | 45.19 | 0.86749
[84 empty] | 45.18 | 0.86749
[84 empty] | 45.18 | 0.86749
[84 empty] | 45.18 | 0.86764
[84 empty] | 45.17 | 0.86753
[84 empty] | 45.18 | 0.86749
[84 empty] | 45.21 | 0.86749
[84 empty] | 45.19 | 0.86749
[84 empty] | 45.18 | 0.86771
[84 empty] | 45.19 | 0.86752
[84 empty] | 45.17 | 0.86749
[84 empty] | 45.17 | 0.86749
[84 empty] | 45.17 | 0.86749
[84 empty] | 45.16 | 0.86749
[84 empty] | 45.15 | 0.86762
[84 empty] | 45.16 | 0.86755
[84 empty] | 45.16 | 0.8675
[84 empty] | 45.16 | 0.8676
[84 empty] | 45.16 | 0.8675
[84 empty] | 45.17 | 0.86749
[84 empty] | 45.17 | 0.86749
[84 empty] | 45.16 | 0.86749
[84 empty] | 45.16 | 0.86749
[84 empty] | 45.15 | 0.86749
[84 empty] | 45.15 | 0.86766
[84 empty] | 45.15 | 0.86756
[84 empty] | 45.15 | 0.86773
[84 empty] | 45.15 | 0.86777
[84 empty] | 45.15 | 0.86773
[84 empty] | 45.14 | 0.86753
[84 empty] | 45.14 | 0.86749
[84 empty] | 45.14 | 0.86749
[84 empty] | 45.15 | 0.86769
[84 empty] | 45.14 | 0.86775
[84 empty] | 45.13 | 0.86763
[84 empty] | 45.13 | 0.86751
[84 empty] | 45.13 | 0.86764
[84 empty] | 45.15 | 0.8677
[84 empty] | 45.13 | 0.86778
[84 empty] | 45.14 | 0.86772
[84 empty] | 45.13 | 0.86753
[84 empty] | 45.13 | 0.86749
[84 empty] | 45.11 | 0.86757
[84 empty] | 45.12 | 0.8675
[84 empty] | 45.12 | 0.8677
[84 empty] | 45.11 | 0.86762
[84 empty] | 45.11 | 0.86751
[84 empty] | 45.11 | 0.86765
[84 empty] | 45.12 | 0.86769
[84 empty] | 45.1 | 0.86752
[84 empty] | 45.09 | 0.86762
[84 empty] | 45.09 | 0.86755
[84 empty] | 45.11 | 0.86772
[84 empty] | 45.1 | 0.86774
[84 empty] | 45.1 | 0.86779
[84 empty] | 45.1 | 0.86778
[84 empty] | 45.11 | 0.86778
[84 empty] | 45.11 | 0.86779
[84 empty] | 45.11 | 0.86776
[84 empty] | 45.1 | 0.86759
[84 empty] | 45.09 | 0.8675
[84 empty] | 45.08 | 0.86774
[84 empty] | 45.09 | 0.86761
[84 empty] | 45.08 | 0.86769
[84 empty] | 45.08 | 0.86777
[84 empty] | 45.07 | 0.86774
[84 empty] | 45.08 | 0.86772
[84 empty] | 45.08 | 0.86774
[84 empty] | 45.08 | 0.86777
[84 empty] | 45.08 | 0.86758
[84 empty] | 45.07 | 0.8677
[84 empty] | 45.07 | 0.86756
[84 empty] | 45.08 | 0.8675
[84 empty] | 45.08 | 0.86773
[84 empty] | 45.07 | 0.86777
[84 empty] | 45.07 | 0.86774
[84 empty] | 45.07 | 0.86779
[84 empty] | 45.07 | 0.8678
[84 empty] | 45.06 | 0.8678
[84 empty] | 45.07 | 0.86774
[84 empty] | 45.06 | 0.86768
[84 empty] | 45.06 | 0.86773
[84 empty] | 45.06 | 0.86776
[84 empty] | 45.06 | 0.86777
[84 empty] | 45.05 | 0.86775
[84 empty] | 45.06 | 0.86776
[84 empty] | 45.05 | 0.86779
[84 empty] | 45.06 | 0.86778
[84 empty] | 45.05 | 0.86779
[84 empty] | 45.05 | 0.86772
[84 empty] | 45.05 | 0.86773
[84 empty] | 45.03 | 0.86774
[84 empty] | 45.04 | 0.86772
[84 empty] | 45.04 | 0.86774
[84 empty] | 45.02 | 0.86778
[84 empty] | 45.02 | 0.86774
[84 empty] | 45.03 | 0.86776
[84 empty] | 45.04 | 0.86752
[84 empty] | 45.05 | 0.86749
[84 empty] | 45.03 | 0.86767
[84 empty] | 45.02 | 0.86771
[84 empty] | 45.03 | 0.86767
[84 empty] | 45.02 | 0.86765
[84 empty] | 45.03 | 0.86773
[84 empty] | 45.03 | 0.86779
[84 empty] | 45.03 | 0.86778
[84 empty] | 45.02 | 0.8678
[84 empty] | 45.03 | 0.86775
[84 empty] | 45.01 | 0.86779
[84 empty] | 45.02 | 0.8678
[84 empty] | 45.02 | 0.86777
[84 empty] | 45.01 | 0.8678
[84 empty] | 45.02 | 0.8678
[84 empty] | 45.01 | 0.86779
[84 empty] | 45.02 | 0.8678
[84 empty] | 45.01 | 0.86772
[84 empty] | 45.01 | 0.86775
[84 empty] | 45 | 0.86779
[84 empty] | 45.01 | 0.86778
[84 empty] | 45 | 0.86779
[84 empty] | 45 | 0.86774
[84 empty] | 44.99 | 0.86779
[84 empty] | 45 | 0.8678
[84 empty] | 45 | 0.86768
[84 empty] | 44.99 | 0.86773
[84 empty] | 44.99 | 0.86774
[84 empty] | 44.97 | 0.86777
[84 empty] | 44.98 | 0.86778
[84 empty] | 44.99 | 0.8678
[84 empty] | 44.98 | 0.8678
[84 empty] | 45 | 0.8678
[84 empty] | 44.99 | 0.8678
[84 empty] | 44.99 | 0.86779
[84 empty] | 44.99 | 0.8677
[84 empty] | 44.98 | 0.86774
[84 empty] | 44.97 | 0.86766
[84 empty] | 44.97 | 0.86778
[84 empty] | 44.97 | 0.86772
[84 empty] | 44.97 | 0.86776
[84 empty] | 44.98 | 0.86778
[84 empty] | 44.96 | 0.86774
[84 empty] | 44.95 | 0.86777
[84 empty] | 44.97 | 0.86777
[84 empty] | 44.96 | 0.8678
[84 empty] | 44.97 | 0.8678
[84 empty] | 44.97 | 0.86778
[84 empty] | 44.96 | 0.8678
[84 empty] | 44.97 | 0.8677
[84 empty] | 44.96 | 0.86764
[84 empty] | 44.96 | 0.86768
[84 empty] | 44.96 | 0.86773
[84 empty] | 44.96 | 0.86779
[84 empty] | 44.95 | 0.86773
[84 empty] | 44.95 | 0.86777
[84 empty] | 44.95 | 0.86777
[84 empty] | 44.95 | 0.86776
[84 empty] | 44.94 | 0.86778
[84 empty] | 44.93 | 0.86776
[84 empty] | 44.94 | 0.86774
[84 empty] | 44.95 | 0.86777
[84 empty] | 44.92 | 0.86779
[84 empty] | 44.93 | 0.86777
[84 empty] | 44.93 | 0.86774
[84 empty] | 44.93 | 0.86774
[84 empty] | 44.94 | 0.86779
[84 empty] | 44.93 | 0.86778
[84 empty] | 44.92 | 0.86769
[84 empty] | 44.94 | 0.86777
[84 empty] | 44.92 | 0.86776
[84 empty] | 44.9 | 0.86772
[84 empty] | 44.91 | 0.86776
[84 empty] | 44.91 | 0.86773
[84 empty] | 44.91 | 0.86778
[84 empty] | 44.89 | 0.86774
[84 empty] | 44.89 | 0.86778
[84 empty] | 44.91 | 0.8678
[84 empty] | 44.89 | 0.8678
[84 empty] | 44.89 | 0.86774
[84 empty] | 44.89 | 0.86779
[84 empty] | 44.9 | 0.8678
[84 empty] | 44.9 | 0.86777
[84 empty] | 44.9 | 0.86776
[84 empty] | 44.91 | 0.86776
[84 empty] | 44.9 | 0.86779
[84 empty] | 44.89 | 0.8678
[84 empty] | 44.89 | 0.8677
[84 empty] | 44.9 | 0.86762
[84 empty] | 44.89 | 0.86766
[84 empty] | 44.89 | 0.86778
[84 empty] | 44.89 | 0.8678
[84 empty] | 44.88 | 0.86769
[84 empty] | 44.88 | 0.86778
[84 empty] | 44.88 | 0.86777
[84 empty] | 44.87 | 0.86778
[84 empty] | 44.87 | 0.86775
[84 empty] | 44.88 | 0.86774
[84 empty] | 44.88 | 0.86776
[84 empty] | 44.87 | 0.86779
[84 empty] | 44.87 | 0.8678
[84 empty] | 44.87 | 0.86779
[84 empty] | 44.88 | 0.8678
[84 empty] | 44.88 | 0.86775
[84 empty] | 44.86 | 0.86777
[84 empty] | 44.87 | 0.86779
[84 empty] | 44.88 | 0.8678
[84 empty] | 44.87 | 0.8678
[84 empty] | 44.86 | 0.8678
[84 empty] | 44.86 | 0.86778
[84 empty] | 44.86 | 0.86777
[84 empty] | 44.84 | 0.8677
[84 empty] | 44.85 | 0.86778
[84 empty] | 44.85 | 0.8677
[84 empty] | 44.84 | 0.86778
[84 empty] | 44.85 | 0.86776
[84 empty] | 44.85 | 0.86779
[84 empty] | 44.85 | 0.8678
[84 empty] | 44.86 | 0.8678
[84 empty] | 44.85 | 0.8678
[84 empty] | 44.86 | 0.86767
[84 empty] | 44.85 | 0.86771
[84 empty] | 44.85 | 0.86774
[84 empty] | 44.85 | 0.86779
[84 empty] | 44.85 | 0.8678
[84 empty] | 44.84 | 0.8677
[84 empty] | 44.83 | 0.86779
[84 empty] | 44.84 | 0.86777
[84 empty] | 44.84 | 0.8678
[84 empty] | 44.83 | 0.86777
[84 empty] | 44.83 | 0.8678
[84 empty] | 44.84 | 0.8678
[84 empty] | 44.83 | 0.86772
[84 empty] | 44.84 | 0.86777
[84 empty] | 44.83 | 0.8678
[84 empty] | 44.84 | 0.8678
[84 empty] | 44.83 | 0.8678
[84 empty] | 44.82 | 0.8678
[84 empty] | 44.82 | 0.8678
[84 empty] | 44.82 | 0.8678
[84 empty] | 44.81 | 0.8678
[84 empty] | 44.81 | 0.8678
[84 empty] | 44.83 | 0.8678
[84 empty] | 44.81 | 0.8678
[84 empty] | 44.8 | 0.8678
[84 empty] | 44.8 | 0.8678
[84 empty] | 44.8 | 0.8678
[84 empty] | 44.79 | 0.8678
[84 empty] | 44.8 | 0.86771
[84 empty] | 44.82 | 0.86778
[84 empty] | 44.8 | 0.86771
[84 empty] | 44.8 | 0.86779
[84 empty] | 44.79 | 0.8677
[84 empty] | 44.8 | 0.86775
[84 empty] | 44.79 | 0.86779
[84 empty] | 44.79 | 0.86773
[84 empty] | 44.78 | 0.86779
[84 empty] | 44.8 | 0.8678
[84 empty] | 44.79 | 0.8678
[84 empty] | 44.79 | 0.86777
[84 empty] | 44.79 | 0.8678
[84 empty] | 44.78 | 0.8677
[84 empty] | 44.78 | 0.86778
[84 empty] | 44.78 | 0.8678
[84 empty] | 44.78 | 0.8678
[84 empty] | 44.77 | 0.8678
[84 empty] | 44.77 | 0.8678
[84 empty] | 44.77 | 0.86779
[84 empty] | 44.77 | 0.8678
[84 empty] | 44.77 | 0.86773
[84 empty] | 44.78 | 0.86779
[84 empty] | 44.78 | 0.8678
[84 empty] | 44.78 | 0.8678
[84 empty] | 44.77 | 0.8678
[84 empty] | 44.77 | 0.8678
[84 empty] | 44.76 | 0.8678
[84 empty] | 44.74 | 0.8678
[84 empty] | 44.75 | 0.8678
[84 empty] | 44.75 | 0.8678
[84 empty] | 44.77 | 0.86775
[84 empty] | 44.76 | 0.86777
[84 empty] | 44.77 | 0.8678
[84 empty] | 44.75 | 0.8678
[84 empty] | 44.74 | 0.8678
[84 empty] | 44.75 | 0.86779
[84 empty] | 44.75 | 0.8678
[84 empty] | 44.75 | 0.8678
[84 empty] | 44.75 | 0.8678
[84 empty] | 44.74 | 0.8678
[84 empty] | 44.74 | 0.8678
[84 empty] | 44.74 | 0.8678
[84 empty] | 44.73 | 0.8678
[84 empty] | 44.75 | 0.8678
[84 empty] | 44.73 | 0.8678
[84 empty] | 44.74 | 0.8678
[84 empty] | 44.74 | 0.8678
[84 empty] | 44.72 | 0.8678
[84 empty] | 44.72 | 0.8678
[84 empty] | 44.72 | 0.8678
[84 empty] | 44.71 | 0.8678
[84 empty] | 44.73 | 0.8678
[84 empty] | 44.71 | 0.8678
[84 empty] | 44.73 | 0.8678
[84 empty] | 44.74 | 0.8678
[84 empty] | 44.72 | 0.8678
[84 empty] | 44.72 | 0.8678
[84 empty] | 44.72 | 0.8678
[84 empty] | 44.71 | 0.8678
[84 empty] | 44.7 | 0.8678
[84 empty] | 44.69 | 0.8678
[84 empty] | 44.69 | 0.8678
[84 empty] | 44.7 | 0.8678
[84 empty] | 44.7 | 0.8678
[84 empty] | 44.7 | 0.8678
[84 empty] | 44.71 | 0.8678
[84 empty] | 44.7 | 0.8678
[84 empty] | 44.69 | 0.8678
[84 empty] | 44.7 | 0.8678
[84 empty] | 44.69 | 0.8678
[84 empty] | 44.69 | 0.8678
[84 empty] | 44.69 | 0.8678
[84 empty] | 44.69 | 0.8678
[84 empty] | 44.68 | 0.8678
[84 empty] | 44.68 | 0.8678
[84 empty] | 44.69 | 0.8678
[84 empty] | 44.69 | 0.8678
[84 empty] | 44.67 | 0.8678
[84 empty] | 44.69 | 0.8678
[84 empty] | 44.69 | 0.8678
[84 empty] | 44.68 | 0.8678
[84 empty] | 44.68 | 0.8678
[84 empty] | 44.67 | 0.8678
[84 empty] | 44.68 | 0.8678
[84 empty] | 44.67 | 0.8678
[84 empty] | 44.67 | 0.8678
[84 empty] | 44.67 | 0.8678
[84 empty] | 44.67 | 0.8678
[84 empty] | 44.66 | 0.8678
[84 empty] | 44.67 | 0.8678
[84 empty] | 44.66 | 0.8678
[84 empty] | 44.66 | 0.8678
[84 empty] | 44.66 | 0.8678
[84 empty] | 44.66 | 0.8678
[84 empty] | 44.66 | 0.8678
[84 empty] | 44.65 | 0.8678
[84 empty] | 44.65 | 0.8678
[84 empty] | 44.65 | 0.8678
[84 empty] | 44.65 | 0.8678
[84 empty] | 44.65 | 0.86778
[84 empty] | 44.67 | 0.8678
[84 empty] | 44.65 | 0.8678
[84 empty] | 44.66 | 0.8678
[84 empty] | 44.65 | 0.8678
[84 empty] | 44.64 | 0.8678
[84 empty] | 44.63 | 0.8678
[84 empty] | 44.64 | 0.8678
[84 empty] | 44.64 | 0.8678
[84 empty] | 44.63 | 0.8678
[84 empty] | 44.63 | 0.8678
[84 empty] | 44.63 | 0.8678
[84 empty] | 44.62 | 0.86782
[84 empty] | 44.61 | 0.86782
[84 empty] | 44.63 | 0.8678
[84 empty] | 44.63 | 0.8678
[84 empty] | 44.63 | 0.8678
[84 empty] | 44.62 | 0.8678
[84 empty] | 44.62 | 0.8678
[84 empty] | 44.62 | 0.8678
[84 empty] | 44.61 | 0.8678
[84 empty] | 44.61 | 0.8678
[84 empty] | 44.61 | 0.8678
[84 empty] | 44.62 | 0.8678
[84 empty] | 44.6 | 0.8678
[84 empty] | 44.61 | 0.8678
[84 empty] | 44.61 | 0.8678
[84 empty] | 44.61 | 0.8678
[84 empty] | 44.61 | 0.8678
[84 empty] | 44.6 | 0.8678
[84 empty] | 44.61 | 0.8678
[84 empty] | 44.6 | 0.8678
[84 empty] | 44.6 | 0.8678
[84 empty] | 44.6 | 0.8678
[84 empty] | 44.59 | 0.8678
[84 empty] | 44.6 | 0.8678
[84 empty] | 44.6 | 0.8678
[84 empty] | 44.6 | 0.86782
[84 empty] | 44.6 | 0.8678
[84 empty] | 44.59 | 0.8678
[84 empty] | 44.58 | 0.8678
[84 empty] | 44.59 | 0.8678
[84 empty] | 44.58 | 0.8678
[84 empty] | 44.58 | 0.8678
[84 empty] | 44.58 | 0.8678
[84 empty] | 44.58 | 0.8678
[84 empty] | 44.57 | 0.8678
[84 empty] | 44.59 | 0.8678
[84 empty] | 44.58 | 0.8678
[84 empty] | 44.57 | 0.8678
[84 empty] | 44.57 | 0.8678
[84 empty] | 44.56 | 0.8678
[84 empty] | 44.58 | 0.8678
[84 empty] | 44.57 | 0.8678
[84 empty] | 44.57 | 0.8678
[84 empty] | 44.56 | 0.86782
[84 empty] | 44.57 | 0.8678
[84 empty] | 44.57 | 0.8678
[84 empty] | 44.57 | 0.8678
[84 empty] | 44.57 | 0.8678
[84 empty] | 44.56 | 0.8678
[84 empty] | 44.57 | 0.8678
[84 empty] | 44.55 | 0.8678
[84 empty] | 44.57 | 0.86785
[84 empty] | 44.55 | 0.86781
[84 empty] | 44.53 | 0.8678
[84 empty] | 44.55 | 0.86782
[84 empty] | 44.54 | 0.8678
[84 empty] | 44.55 | 0.8678
[84 empty] | 44.54 | 0.8678
[84 empty] | 44.54 | 0.8678
[84 empty] | 44.53 | 0.8678
[84 empty] | 44.52 | 0.8678
[84 empty] | 44.53 | 0.8678
[84 empty] | 44.54 | 0.8678
[84 empty] | 44.54 | 0.8678
[84 empty] | 44.54 | 0.8678
[84 empty] | 44.54 | 0.8678
[84 empty] | 44.52 | 0.8678
[84 empty] | 44.51 | 0.8678
[84 empty] | 44.52 | 0.8678
[84 empty] | 44.51 | 0.8678
[84 empty] | 44.51 | 0.8678
[84 empty] | 44.51 | 0.8678
[84 empty] | 44.51 | 0.8678
[84 empty] | 44.51 | 0.8678
[84 empty] | 44.51 | 0.8678
[84 empty] | 44.51 | 0.86782
[84 empty] | 44.5 | 0.8678
[84 empty] | 44.51 | 0.8678
[84 empty] | 44.51 | 0.8678
[84 empty] | 44.52 | 0.8678
[84 empty] | 44.5 | 0.8678
[84 empty] | 44.5 | 0.8678
[84 empty] | 44.51 | 0.8678
[84 empty] | 44.5 | 0.8678
[84 empty] | 44.51 | 0.86782
[84 empty] | 44.5 | 0.8678
[84 empty] | 44.49 | 0.86784
[84 empty] | 44.49 | 0.86781
[84 empty] | 44.49 | 0.8678
[84 empty] | 44.5 | 0.8678
[84 empty] | 44.49 | 0.86781
[84 empty] | 44.49 | 0.8678
[84 empty] | 44.49 | 0.8678
[84 empty] | 44.49 | 0.8678
[84 empty] | 44.49 | 0.8678
[84 empty] | 44.49 | 0.8678
[84 empty] | 44.47 | 0.8678
[84 empty] | 44.48 | 0.8678
[84 empty] | 44.48 | 0.8678
[84 empty] | 44.48 | 0.8678
[84 empty] | 44.48 | 0.8678
[84 empty] | 44.48 | 0.8678
[84 empty] | 44.48 | 0.8678
[84 empty] | 44.48 | 0.8678
[84 empty] | 44.48 | 0.8678
[84 empty] | 44.48 | 0.8678
[84 empty] | 44.48 | 0.8678
[84 empty] | 44.47 | 0.8678
[84 empty] | 44.47 | 0.8678
[84 empty] | 44.47 | 0.8678
[84 empty] | 44.47 | 0.8678
[84 empty] | 44.47 | 0.8678
[84 empty] | 44.46 | 0.8678
[84 empty] | 44.45 | 0.8678
[84 empty] | 44.45 | 0.8678
[84 empty] | 44.46 | 0.8678
[84 empty] | 44.46 | 0.86781
[84 empty] | 44.46 | 0.8678
[84 empty] | 44.47 | 0.86786
[84 empty] | 44.45 | 0.86782
[84 empty] | 44.45 | 0.86784
[84 empty] | 44.45 | 0.86781
[84 empty] | 44.46 | 0.86786
[84 empty] | 44.44 | 0.86781
[84 empty] | 44.43 | 0.8678
[84 empty] | 44.43 | 0.8678
[84 empty] | 44.43 | 0.8678
[84 empty] | 44.43 | 0.86782
[84 empty] | 44.42 | 0.8678
[84 empty] | 44.43 | 0.8678
[84 empty] | 44.42 | 0.8678
[84 empty] | 44.42 | 0.8678
[84 empty] | 44.42 | 0.8678
[84 empty] | 44.43 | 0.8678
[84 empty] | 44.42 | 0.8678
[84 empty] | 44.42 | 0.8678
[84 empty] | 44.42 | 0.86784
[84 empty] | 44.43 | 0.86781
[84 empty] | 44.41 | 0.8678
[84 empty] | 44.42 | 0.86782
[84 empty] | 44.42 | 0.8678
[84 empty] | 44.42 | 0.8678
[84 empty] | 44.41 | 0.8678
[84 empty] | 44.41 | 0.8678
[84 empty] | 44.43 | 0.8678
[84 empty] | 44.41 | 0.86782
[84 empty] | 44.41 | 0.86783
[84 empty] | 44.41 | 0.86788
[84 empty] | 44.4 | 0.868
[84 empty] | 44.4 | 0.86789
[84 empty] | 44.39 | 0.86781
[84 empty] | 44.4 | 0.8678
[84 empty] | 44.4 | 0.8678
[84 empty] | 44.39 | 0.86784
[84 empty] | 44.41 | 0.86806
[84 empty] | 44.41 | 0.86784
[84 empty] | 44.4 | 0.86781
[84 empty] | 44.38 | 0.8678
[84 empty] | 44.39 | 0.8678
[84 empty] | 44.39 | 0.8678
[84 empty] | 44.37 | 0.8678
[84 empty] | 44.39 | 0.86782
[84 empty] | 44.38 | 0.8678
[84 empty] | 44.38 | 0.8678
[84 empty] | 44.38 | 0.8678
[84 empty] | 44.38 | 0.8678
[84 empty] | 44.38 | 0.8678
[84 empty] | 44.38 | 0.8678
[84 empty] | 44.38 | 0.86783
[84 empty] | 44.38 | 0.86803
[84 empty] | 44.37 | 0.86785
[84 empty] | 44.37 | 0.86781
[84 empty] | 44.38 | 0.8678
[84 empty] | 44.37 | 0.8678
[84 empty] | 44.35 | 0.8678
[84 empty] | 44.37 | 0.8678
[84 empty] | 44.38 | 0.8678
[84 empty] | 44.35 | 0.86782
[84 empty] | 44.37 | 0.8678
[84 empty] | 44.36 | 0.8678
[84 empty] | 44.35 | 0.8678
[84 empty] | 44.35 | 0.8678
[84 empty] | 44.34 | 0.86805
[84 empty] | 44.33 | 0.86794
[84 empty] | 44.36 | 0.86793
[84 empty] | 44.35 | 0.86782
[84 empty] | 44.35 | 0.8678
[84 empty] | 44.36 | 0.8678
[84 empty] | 44.35 | 0.86797
[84 empty] | 44.34 | 0.86788
[84 empty] | 44.34 | 0.86785
[84 empty] | 44.34 | 0.86781
[84 empty] | 44.34 | 0.8678
[84 empty] | 44.34 | 0.8678
[84 empty] | 44.34 | 0.86805
[84 empty] | 44.32 | 0.86796
[84 empty] | 44.34 | 0.86793
[84 empty] | 44.34 | 0.86786
[84 empty] | 44.33 | 0.86806
[84 empty] | 44.34 | 0.86787
[84 empty] | 44.32 | 0.86781
[84 empty] | 44.32 | 0.8678
[84 empty] | 44.32 | 0.8678
[84 empty] | 44.32 | 0.8678
[84 empty] | 44.32 | 0.8678
[84 empty] | 44.31 | 0.8678
[84 empty] | 44.31 | 0.86782
[84 empty] | 44.32 | 0.86782
[84 empty] | 44.32 | 0.8678
[84 empty] | 44.32 | 0.8678
[84 empty] | 44.31 | 0.8678
[84 empty] | 44.31 | 0.86807
[84 empty] | 44.32 | 0.86799
[84 empty] | 44.32 | 0.86786
[84 empty] | 44.3 | 0.86806
[84 empty] | 44.31 | 0.86801
[84 empty] | 44.31 | 0.86799
[84 empty] | 44.3 | 0.86809
[84 empty] | 44.3 | 0.86788
[84 empty] | 44.3 | 0.86808
[84 empty] | 44.3 | 0.86811
[84 empty] | 44.3 | 0.8679
[84 empty] | 44.3 | 0.86781
[84 empty] | 44.3 | 0.86807
[84 empty] | 44.31 | 0.86792
[84 empty] | 44.3 | 0.86803
[84 empty] | 44.29 | 0.8681
[84 empty] | 44.29 | 0.86801
[84 empty] | 44.29 | 0.86783
[84 empty] | 44.28 | 0.86803
[84 empty] | 44.29 | 0.8681
[84 empty] | 44.29 | 0.86806
[84 empty] | 44.3 | 0.86784
[84 empty] | 44.29 | 0.86781
[84 empty] | 44.29 | 0.8678
[84 empty] | 44.3 | 0.8678
[84 empty] | 44.28 | 0.8678
[84 empty] | 44.29 | 0.8678
[84 empty] | 44.29 | 0.8678
[84 empty] | 44.27 | 0.86802
[84 empty] | 44.27 | 0.86802
[84 empty] | 44.28 | 0.86792
[84 empty] | 44.27 | 0.86809
[84 empty] | 44.26 | 0.86811
[84 empty] | 44.26 | 0.86802
[84 empty] | 44.27 | 0.86783
[84 empty] | 44.27 | 0.868
[84 empty] | 44.26 | 0.86793
[84 empty] | 44.27 | 0.86809
[84 empty] | 44.27 | 0.86788
[84 empty] | 44.26 | 0.86781
[84 empty] | 44.25 | 0.86791
[84 empty] | 44.26 | 0.86806
[84 empty] | 44.26 | 0.86809
[84 empty] | 44.27 | 0.86787
[84 empty] | 44.25 | 0.86794
[84 empty] | 44.24 | 0.86808
[84 empty] | 44.23 | 0.86811
[84 empty] | 44.24 | 0.86811
[84 empty] | 44.24 | 0.86785
[84 empty] | 44.24 | 0.86781
[84 empty] | 44.23 | 0.86803
[84 empty] | 44.24 | 0.86805
[84 empty] | 44.24 | 0.86801
[84 empty] | 44.25 | 0.86786
[84 empty] | 44.24 | 0.86802
[84 empty] | 44.23 | 0.8681
[84 empty] | 44.23 | 0.86801
[84 empty] | 44.22 | 0.86794
[84 empty] | 44.24 | 0.86785
[84 empty] | 44.22 | 0.86781
[84 empty] | 44.23 | 0.8678
[84 empty] | 44.22 | 0.8678
[84 empty] | 44.22 | 0.8678
[84 empty] | 44.22 | 0.86787
[84 empty] | 44.23 | 0.86808
[84 empty] | 44.22 | 0.86811
[84 empty] | 44.21 | 0.86811
[84 empty] | 44.22 | 0.86811
[84 empty] | 44.23 | 0.86802
[84 empty] | 44.22 | 0.86783
[84 empty] | 44.2 | 0.86803
[84 empty] | 44.2 | 0.8681
[84 empty] | 44.23 | 0.86789
[84 empty] | 44.22 | 0.868
[84 empty] | 44.22 | 0.86809
[84 empty] | 44.22 | 0.86811
[84 empty] | 44.22 | 0.86811
[84 empty] | 44.21 | 0.86811
[84 empty] | 44.21 | 0.86788
[84 empty] | 44.21 | 0.86781
[84 empty] | 44.21 | 0.86792
[84 empty] | 44.2 | 0.86804
[84 empty] | 44.21 | 0.8681
[84 empty] | 44.2 | 0.86811
[84 empty] | 44.2 | 0.86811
[84 empty] | 44.2 | 0.86792
[84 empty] | 44.2 | 0.86782
[84 empty] | 44.18 | 0.8678
[84 empty] | 44.2 | 0.86798
[84 empty] | 44.19 | 0.86782
[84 empty] | 44.18 | 0.86801
[84 empty] | 44.19 | 0.8681
[84 empty] | 44.19 | 0.86811
[84 empty] | 44.19 | 0.86811
[84 empty] | 44.19 | 0.86811
[84 empty] | 44.18 | 0.86811
[84 empty] | 44.19 | 0.86811
[84 empty] | 44.19 | 0.86811
[84 empty] | 44.18 | 0.86811
[84 empty] | 44.19 | 0.8679
[84 empty] | 44.18 | 0.86795
[84 empty] | 44.19 | 0.86809
[84 empty] | 44.17 | 0.86811
[84 empty] | 44.16 | 0.86811
[84 empty] | 44.15 | 0.86811
[84 empty] | 44.16 | 0.86811
[84 empty] | 44.16 | 0.86811
[84 empty] | 44.17 | 0.86811
[84 empty] | 44.16 | 0.86811
[84 empty] | 44.16 | 0.86811
[84 empty] | 44.16 | 0.86811
[84 empty] | 44.16 | 0.86811
[84 empty] | 44.15 | 0.86811
[84 empty] | 44.17 | 0.86811
[84 empty] | 44.14 | 0.86811
[84 empty] | 44.15 | 0.86811
[84 empty] | 44.15 | 0.86811
[84 empty] | 44.14 | 0.86811
[84 empty] | 44.15 | 0.86811
[84 empty] | 44.14 | 0.86811
[84 empty] | 44.14 | 0.86784
[84 empty] | 44.14 | 0.86797
[84 empty] | 44.14 | 0.86809
[84 empty] | 44.14 | 0.86811
[84 empty] | 44.13 | 0.86811
[84 empty] | 44.14 | 0.86811
[84 empty] | 44.13 | 0.86811
[84 empty] | 44.13 | 0.86811
[84 empty] | 44.13 | 0.86811
[84 empty] | 44.13 | 0.86811
[84 empty] | 44.14 | 0.86811
[84 empty] | 44.13 | 0.86811
[84 empty] | 44.13 | 0.86811
[84 empty] | 44.12 | 0.86811
[84 empty] | 44.12 | 0.86811
[84 empty] | 44.12 | 0.86811
[84 empty] | 44.13 | 0.86811
[84 empty] | 44.14 | 0.86811
[84 empty] | 44.13 | 0.86811
[84 empty] | 44.12 | 0.86811
[84 empty] | 44.13 | 0.86811
[84 empty] | 44.12 | 0.86811
[84 empty] | 44.12 | 0.86811
[84 empty] | 44.11 | 0.86811
[84 empty] | 44.11 | 0.86811
[84 empty] | 44.12 | 0.86811
[84 empty] | 44.11 | 0.86811
[84 empty] | 44.12 | 0.8679
[84 empty] | 44.1 | 0.86791
[84 empty] | 44.1 | 0.86808
[84 empty] | 44.11 | 0.86811
[84 empty] | 44.11 | 0.86811
[84 empty] | 44.11 | 0.86811
[84 empty] | 44.11 | 0.86811
[84 empty] | 44.12 | 0.86811
[84 empty] | 44.1 | 0.86811
[84 empty] | 44.1 | 0.86811
[84 empty] | 44.09 | 0.86811
[84 empty] | 44.09 | 0.86811
[84 empty] | 44.09 | 0.86811
[84 empty] | 44.11 | 0.86811
[84 empty] | 44.1 | 0.86811
[84 empty] | 44.1 | 0.86811
[84 empty] | 44.09 | 0.86811
[84 empty] | 44.07 | 0.86811
[84 empty] | 44.07 | 0.86811
[84 empty] | 44.09 | 0.86811
[84 empty] | 44.08 | 0.86811
[84 empty] | 44.07 | 0.86811
[84 empty] | 44.09 | 0.86811
[84 empty] | 44.09 | 0.86811
[84 empty] | 44.07 | 0.86811
[84 empty] | 44.06 | 0.86811
[84 empty] | 44.07 | 0.86811
[84 empty] | 44.07 | 0.86811
[84 empty] | 44.07 | 0.86811
[84 empty] | 44.07 | 0.86811
[84 empty] | 44.07 | 0.86811
[84 empty] | 44.06 | 0.86811
[84 empty] | 44.06 | 0.86811
[84 empty] | 44.04 | 0.86811
[84 empty] | 44.06 | 0.86811
[84 empty] | 44.05 | 0.86811
[84 empty] | 44.06 | 0.86811
[84 empty] | 44.05 | 0.86811
[84 empty] | 44.05 | 0.86811
[84 empty] | 44.06 | 0.86811
[84 empty] | 44.05 | 0.86811
[84 empty] | 44.06 | 0.86811
[84 empty] | 44.05 | 0.86811
[84 empty] | 44.05 | 0.86811
[84 empty] | 44.05 | 0.86811
[84 empty] | 44.04 | 0.86811
[84 empty] | 44.03 | 0.86811
[84 empty] | 44.04 | 0.86811
[84 empty] | 44.05 | 0.86811
[84 empty] | 44.02 | 0.86811
[84 empty] | 44.03 | 0.86811
[84 empty] | 44.03 | 0.86811
[84 empty] | 44.04 | 0.86811
[84 empty] | 44.03 | 0.86811
[84 empty] | 44.03 | 0.86811
[84 empty] | 44.03 | 0.86811
[84 empty] | 44.03 | 0.86811
[84 empty] | 44.03 | 0.86811
[84 empty] | 44.04 | 0.86811
[84 empty] | 44.03 | 0.86811
[84 empty] | 44.03 | 0.86811
[84 empty] | 44.03 | 0.86811
[84 empty] | 44.02 | 0.86811
[84 empty] | 44.02 | 0.86811
[84 empty] | 44.02 | 0.86811
[84 empty] | 44.02 | 0.86811
[84 empty] | 44.02 | 0.86811
[84 empty] | 44.03 | 0.86811
[84 empty] | 44.02 | 0.86811
[84 empty] | 44.02 | 0.86811
[84 empty] | 44.01 | 0.86811
[84 empty] | 44.02 | 0.86811
[84 empty] | 44.02 | 0.86811
[84 empty] | 44 | 0.86811
[84 empty] | 44.02 | 0.86811
[84 empty] | 44.01 | 0.86811
[84 empty] | 44 | 0.86811
[84 empty] | 44 | 0.86811
[84 empty] | 43.98 | 0.86811
[84 empty] | 43.98 | 0.86811
[84 empty] | 43.97 | 0.86811
[84 empty] | 43.99 | 0.86811
[84 empty] | 44 | 0.86811
[84 empty] | 43.99 | 0.86811
[84 empty] | 43.99 | 0.86811
[84 empty] | 43.99 | 0.86811
[84 empty] | 43.98 | 0.86811
[84 empty] | 44 | 0.86811
[84 empty] | 43.99 | 0.86811
[84 empty] | 44.01 | 0.86811
[84 empty] | 43.99 | 0.86811
[84 empty] | 43.99 | 0.86811
[84 empty] | 43.97 | 0.86811
[84 empty] | 43.99 | 0.86811
[84 empty] | 43.98 | 0.86811
[84 empty] | 43.97 | 0.86811
[84 empty] | 43.98 | 0.86811
[84 empty] | 43.99 | 0.86811
[84 empty] | 43.98 | 0.86811
[84 empty] | 43.96 | 0.86811
[84 empty] | 43.96 | 0.86811
[84 empty] | 43.97 | 0.86811
[84 empty] | 43.96 | 0.86811
[84 empty] | 43.97 | 0.86811
[84 empty] | 43.97 | 0.86811
[84 empty] | 43.96 | 0.86811
[84 empty] | 43.97 | 0.86811
[84 empty] | 43.96 | 0.86811
[84 empty] | 43.95 | 0.86811
[84 empty] | 43.94 | 0.86811
[84 empty] | 43.96 | 0.86811
[84 empty] | 43.96 | 0.86811
[84 empty] | 43.96 | 0.86811
[84 empty] | 43.95 | 0.86811
[84 empty] | 43.93 | 0.86811
[84 empty] | 43.94 | 0.86811
[84 empty] | 43.95 | 0.86811
[84 empty] | 43.95 | 0.86811
[84 empty] | 43.94 | 0.86811
[84 empty] | 43.94 | 0.86811
[84 empty] | 43.95 | 0.86811
[84 empty] | 43.94 | 0.86811
[84 empty] | 43.94 | 0.86811
[84 empty] | 43.93 | 0.86811
[84 empty] | 43.94 | 0.86811
[84 empty] | 43.94 | 0.86811
[84 empty] | 43.93 | 0.86811
[84 empty] | 43.94 | 0.86811
[84 empty] | 43.93 | 0.86811
[84 empty] | 43.92 | 0.86811
[84 empty] | 43.92 | 0.86811
[84 empty] | 43.93 | 0.86811
[84 empty] | 43.91 | 0.86811
[84 empty] | 43.92 | 0.86811
[84 empty] | 43.93 | 0.86811
[84 empty] | 43.93 | 0.86811
[84 empty] | 43.92 | 0.86811
[84 empty] | 43.92 | 0.86811
[84 empty] | 43.92 | 0.86811
[84 empty] | 43.92 | 0.86811
[84 empty] | 43.91 | 0.86811
[84 empty] | 43.9 | 0.86824
[84 empty] | 43.9 | 0.86828
[84 empty] | 43.9 | 0.86813
[84 empty] | 43.9 | 0.86835
[84 empty] | 43.9 | 0.86814
[84 empty] | 43.91 | 0.86828
[84 empty] | 43.91 | 0.86818
[84 empty] | 43.9 | 0.86812
[84 empty] | 43.9 | 0.86811
[84 empty] | 43.9 | 0.86811
[84 empty] | 43.89 | 0.86834
[84 empty] | 43.9 | 0.86815
[84 empty] | 43.9 | 0.86812
[84 empty] | 43.89 | 0.86811
[84 empty] | 43.89 | 0.86811
[84 empty] | 43.89 | 0.86811
[84 empty] | 43.9 | 0.86811
[84 empty] | 43.89 | 0.86811
[84 empty] | 43.88 | 0.86811
[84 empty] | 43.88 | 0.86811
[84 empty] | 43.88 | 0.86811
[84 empty] | 43.87 | 0.86824
[84 empty] | 43.88 | 0.86816
[84 empty] | 43.88 | 0.86812
[84 empty] | 43.87 | 0.86838
[84 empty] | 43.86 | 0.86842
[84 empty] | 43.87 | 0.86842
[84 empty] | 43.89 | 0.86842
[84 empty] | 43.86 | 0.86842
[84 empty] | 43.87 | 0.86824
[84 empty] | 43.86 | 0.86813
[84 empty] | 43.86 | 0.86811
[84 empty] | 43.87 | 0.86821
[84 empty] | 43.87 | 0.86823
[84 empty] | 43.86 | 0.86813
[84 empty] | 43.86 | 0.86811
[84 empty] | 43.88 | 0.86829
[84 empty] | 43.87 | 0.86813
[84 empty] | 43.86 | 0.86832
[84 empty] | 43.85 | 0.8682
[84 empty] | 43.87 | 0.8683
[84 empty] | 43.86 | 0.86814
[84 empty] | 43.86 | 0.86812
[84 empty] | 43.85 | 0.86811
[84 empty] | 43.86 | 0.86821
[84 empty] | 43.86 | 0.86813
[84 empty] | 43.87 | 0.86811
[84 empty] | 43.86 | 0.86811
[84 empty] | 43.85 | 0.86811
[84 empty] | 43.83 | 0.86811
[84 empty] | 43.85 | 0.86811
[84 empty] | 43.84 | 0.86811
[84 empty] | 43.85 | 0.86811
[84 empty] | 43.85 | 0.86811
[84 empty] | 43.84 | 0.86811
[84 empty] | 43.84 | 0.86811
[84 empty] | 43.84 | 0.86811
[84 empty] | 43.83 | 0.86811
[84 empty] | 43.83 | 0.86811
[84 empty] | 43.83 | 0.86811
[84 empty] | 43.84 | 0.86811
[84 empty] | 43.83 | 0.86811
[84 empty] | 43.82 | 0.86811
[84 empty] | 43.82 | 0.86811
[84 empty] | 43.82 | 0.86811
[84 empty] | 43.83 | 0.86811
[84 empty] | 43.81 | 0.86811
[84 empty] | 43.82 | 0.86811
[84 empty] | 43.82 | 0.86811
[84 empty] | 43.82 | 0.86811
[84 empty] | 43.82 | 0.86811
[84 empty] | 43.8 | 0.86811
[84 empty] | 43.82 | 0.86811
[84 empty] | 43.82 | 0.86811
[84 empty] | 43.82 | 0.86832
[84 empty] | 43.82 | 0.86816
[84 empty] | 43.8 | 0.86821
[84 empty] | 43.79 | 0.86813
[84 empty] | 43.79 | 0.86811
[84 empty] | 43.79 | 0.86811
[84 empty] | 43.79 | 0.86811
[84 empty] | 43.8 | 0.86811
[84 empty] | 43.8 | 0.86832
[84 empty] | 43.78 | 0.86814
[84 empty] | 43.78 | 0.86838
[84 empty] | 43.78 | 0.8684
[84 empty] | 43.79 | 0.86842
[84 empty] | 43.79 | 0.8684
[84 empty] | 43.8 | 0.8684
[84 empty] | 43.8 | 0.86823
[84 empty] | 43.79 | 0.86824
[84 empty] | 43.77 | 0.86815
[84 empty] | 43.78 | 0.86812
[84 empty] | 43.77 | 0.86811
[84 empty] | 43.77 | 0.86811
[84 empty] | 43.78 | 0.86835
[84 empty] | 43.77 | 0.8683
[84 empty] | 43.8 | 0.86814
[84 empty] | 43.78 | 0.86834
[84 empty] | 43.77 | 0.86841
[84 empty] | 43.75 | 0.86815
[84 empty] | 43.76 | 0.86825
[84 empty] | 43.77 | 0.86819
[84 empty] | 43.76 | 0.86812
[84 empty] | 43.76 | 0.86811
[84 empty] | 43.75 | 0.86811
[84 empty] | 43.75 | 0.86811
[84 empty] | 43.77 | 0.86836
[84 empty] | 43.76 | 0.86819
[84 empty] | 43.76 | 0.86812
[84 empty] | 43.78 | 0.86811
[84 empty] | 43.75 | 0.86835
[84 empty] | 43.76 | 0.86814
[84 empty] | 43.75 | 0.86812
[84 empty] | 43.76 | 0.86811
[84 empty] | 43.75 | 0.86835
[84 empty] | 43.76 | 0.86814
[84 empty] | 43.75 | 0.86812
[84 empty] | 43.75 | 0.86832
[84 empty] | 43.75 | 0.86841
[84 empty] | 43.74 | 0.86816
[84 empty] | 43.75 | 0.86812
[84 empty] | 43.75 | 0.86811
[84 empty] | 43.75 | 0.86811
[84 empty] | 43.74 | 0.86811
[84 empty] | 43.75 | 0.86811
[84 empty] | 43.74 | 0.86811
[84 empty] | 43.73 | 0.86811
[84 empty] | 43.74 | 0.86821
[84 empty] | 43.73 | 0.86821
[84 empty] | 43.73 | 0.86813
[84 empty] | 43.74 | 0.86811
[84 empty] | 43.73 | 0.86838
[84 empty] | 43.74 | 0.86823
[84 empty] | 43.73 | 0.86813
[84 empty] | 43.73 | 0.86811
[84 empty] | 43.74 | 0.86825
[84 empty] | 43.73 | 0.86813
[84 empty] | 43.73 | 0.8683
[84 empty] | 43.72 | 0.86819
[84 empty] | 43.71 | 0.86829
[84 empty] | 43.73 | 0.86814
[84 empty] | 43.73 | 0.86838
[84 empty] | 43.73 | 0.86818
[84 empty] | 43.72 | 0.86812
[84 empty] | 43.71 | 0.86811
[84 empty] | 43.71 | 0.86832
[84 empty] | 43.69 | 0.86816
[84 empty] | 43.7 | 0.86821
[84 empty] | 43.71 | 0.86839
[84 empty] | 43.71 | 0.86842
[84 empty] | 43.7 | 0.86842
[84 empty] | 43.69 | 0.86842
[84 empty] | 43.71 | 0.86842
[84 empty] | 43.71 | 0.86842
[84 empty] | 43.7 | 0.86842
[84 empty] | 43.69 | 0.86815
[84 empty] | 43.69 | 0.86812
[84 empty] | 43.7 | 0.86832
[84 empty] | 43.68 | 0.86817
[84 empty] | 43.68 | 0.86812
[84 empty] | 43.68 | 0.86828
[84 empty] | 43.69 | 0.8684
[84 empty] | 43.69 | 0.86817
[84 empty] | 43.69 | 0.86825
[84 empty] | 43.68 | 0.86821
[84 empty] | 43.68 | 0.86813
[84 empty] | 43.67 | 0.86819
[84 empty] | 43.68 | 0.86826
[84 empty] | 43.67 | 0.86814
[84 empty] | 43.68 | 0.86811
[84 empty] | 43.68 | 0.86811
[84 empty] | 43.68 | 0.86821
[84 empty] | 43.66 | 0.86821
[84 empty] | 43.66 | 0.86813
[84 empty] | 43.67 | 0.86811
[84 empty] | 43.67 | 0.86811
[84 empty] | 43.65 | 0.86811
[84 empty] | 43.66 | 0.86832
[84 empty] | 43.67 | 0.86838
[84 empty] | 43.66 | 0.86842
[84 empty] | 43.65 | 0.86842
[84 empty] | 43.66 | 0.86842
[84 empty] | 43.66 | 0.86817
[84 empty] | 43.65 | 0.86838
[84 empty] | 43.66 | 0.86826
[84 empty] | 43.64 | 0.86813
[84 empty] | 43.64 | 0.86811
[84 empty] | 43.66 | 0.86838
[84 empty] | 43.66 | 0.86842
[84 empty] | 43.66 | 0.86842
[84 empty] | 43.65 | 0.86816
[84 empty] | 43.65 | 0.86821
[84 empty] | 43.65 | 0.86839
[84 empty] | 43.64 | 0.86842
[84 empty] | 43.64 | 0.8682
[84 empty] | 43.64 | 0.86839
[84 empty] | 43.63 | 0.8684
[84 empty] | 43.64 | 0.86842
[84 empty] | 43.63 | 0.86842
[84 empty] | 43.64 | 0.86833
[84 empty] | 43.64 | 0.86814
[84 empty] | 43.62 | 0.86812
[84 empty] | 43.64 | 0.86811
[84 empty] | 43.64 | 0.86811
[84 empty] | 43.62 | 0.8683
[84 empty] | 43.63 | 0.86841
[84 empty] | 43.62 | 0.86839
[84 empty] | 43.63 | 0.86842
[84 empty] | 43.61 | 0.86838
[84 empty] | 43.62 | 0.86842
[84 empty] | 43.61 | 0.86842
[84 empty] | 43.6 | 0.86842
[84 empty] | 43.59 | 0.86842
[84 empty] | 43.62 | 0.86842
[84 empty] | 43.62 | 0.86842
[84 empty] | 43.62 | 0.86839
[84 empty] | 43.61 | 0.86841
[84 empty] | 43.61 | 0.86842
[84 empty] | 43.6 | 0.86842
[84 empty] | 43.61 | 0.86842
[84 empty] | 43.6 | 0.86842
[84 empty] | 43.61 | 0.86842
[84 empty] | 43.6 | 0.86842
[84 empty] | 43.61 | 0.86829
[84 empty] | 43.61 | 0.86814
[84 empty] | 43.59 | 0.86812
[84 empty] | 43.62 | 0.86836
[84 empty] | 43.61 | 0.86838
[84 empty] | 43.59 | 0.86816
[84 empty] | 43.6 | 0.86812
[84 empty] | 43.59 | 0.86811
[84 empty] | 43.59 | 0.86838
[84 empty] | 43.59 | 0.86842
[84 empty] | 43.58 | 0.86842
[84 empty] | 43.59 | 0.86842
[84 empty] | 43.59 | 0.86842
[84 empty] | 43.58 | 0.86842
[84 empty] | 43.57 | 0.86842
[84 empty] | 43.59 | 0.86842
[84 empty] | 43.58 | 0.86842
[84 empty] | 43.58 | 0.86842
[84 empty] | 43.58 | 0.86839
[84 empty] | 43.57 | 0.86842
[84 empty] | 43.59 | 0.86837
[84 empty] | 43.56 | 0.86842
[84 empty] | 43.56 | 0.86842
[84 empty] | 43.58 | 0.86842
[84 empty] | 43.56 | 0.86842
[84 empty] | 43.56 | 0.86842
[84 empty] | 43.55 | 0.86842
[84 empty] | 43.57 | 0.86842
[84 empty] | 43.56 | 0.86833
[84 empty] | 43.56 | 0.86819
[84 empty] | 43.56 | 0.86839
[84 empty] | 43.57 | 0.86842
[84 empty] | 43.57 | 0.86842
[84 empty] | 43.56 | 0.86842
[84 empty] | 43.55 | 0.86842
[84 empty] | 43.56 | 0.86842
[84 empty] | 43.56 | 0.86842
[84 empty] | 43.55 | 0.86842
[84 empty] | 43.56 | 0.86842
[84 empty] | 43.56 | 0.86842
[84 empty] | 43.56 | 0.86842
[84 empty] | 43.55 | 0.86842
[84 empty] | 43.55 | 0.86842
[84 empty] | 43.56 | 0.86842
[84 empty] | 43.55 | 0.86842
[84 empty] | 43.55 | 0.86842
[84 empty] | 43.55 | 0.86842
[84 empty] | 43.54 | 0.86842
[84 empty] | 43.54 | 0.86842
[84 empty] | 43.52 | 0.86842
[84 empty] | 43.54 | 0.86842
[84 empty] | 43.51 | 0.86842
[84 empty] | 43.53 | 0.86838
[84 empty] | 43.53 | 0.86842
[84 empty] | 43.52 | 0.86842
[84 empty] | 43.53 | 0.86842
[84 empty] | 43.53 | 0.86842
[84 empty] | 43.52 | 0.86826
[84 empty] | 43.51 | 0.86813
[84 empty] | 43.52 | 0.86838
[84 empty] | 43.52 | 0.86842
[84 empty] | 43.52 | 0.86824
[84 empty] | 43.51 | 0.86832
[84 empty] | 43.52 | 0.86841
[84 empty] | 43.51 | 0.86842
[84 empty] | 43.51 | 0.86842
[84 empty] | 43.5 | 0.8682
[84 empty] | 43.49 | 0.86818
[84 empty] | 43.51 | 0.86826
[84 empty] | 43.51 | 0.86832
[84 empty] | 43.51 | 0.86818
[84 empty] | 43.5 | 0.86812
[84 empty] | 43.5 | 0.86811
[84 empty] | 43.5 | 0.86832
[84 empty] | 43.48 | 0.86841
[84 empty] | 43.5 | 0.86842
[84 empty] | 43.49 | 0.86842
[84 empty] | 43.48 | 0.86841
[84 empty] | 43.48 | 0.86842
[84 empty] | 43.48 | 0.86842
[84 empty] | 43.49 | 0.86842
[84 empty] | 43.49 | 0.86842
[84 empty] | 43.49 | 0.86842
[84 empty] | 43.49 | 0.86842
[84 empty] | 43.48 | 0.86839
[84 empty] | 43.48 | 0.86842
[84 empty] | 43.48 | 0.86842
[84 empty] | 43.48 | 0.86842
[84 empty] | 43.49 | 0.86842
[84 empty] | 43.48 | 0.86842
[84 empty] | 43.48 | 0.86842
[84 empty] | 43.49 | 0.86842
[84 empty] | 43.46 | 0.86842
[84 empty] | 43.47 | 0.86842
[84 empty] | 43.46 | 0.86842
[84 empty] | 43.47 | 0.86842
[84 empty] | 43.47 | 0.86842
[84 empty] | 43.47 | 0.86842
[84 empty] | 43.47 | 0.86842
[84 empty] | 43.47 | 0.86842
[84 empty] | 43.46 | 0.86842
[84 empty] | 43.46 | 0.86842
[84 empty] | 43.46 | 0.86842
[84 empty] | 43.45 | 0.86842
[84 empty] | 43.46 | 0.86841
[84 empty] | 43.46 | 0.8684
[84 empty] | 43.46 | 0.86842
[84 empty] | 43.45 | 0.86842
[84 empty] | 43.46 | 0.86842
[84 empty] | 43.44 | 0.86842
[84 empty] | 43.43 | 0.86838
[84 empty] | 43.44 | 0.86842
[84 empty] | 43.44 | 0.86842
[84 empty] | 43.44 | 0.86842
[84 empty] | 43.45 | 0.86842
[84 empty] | 43.44 | 0.86842
[84 empty] | 43.42 | 0.86842
[84 empty] | 43.44 | 0.86842
[84 empty] | 43.44 | 0.86837
[84 empty] | 43.45 | 0.86842
[84 empty] | 43.44 | 0.86842
[84 empty] | 43.44 | 0.86842
[84 empty] | 43.45 | 0.86838
[84 empty] | 43.44 | 0.86842
[84 empty] | 43.42 | 0.86842
[84 empty] | 43.42 | 0.86842
[84 empty] | 43.42 | 0.86842
[84 empty] | 43.42 | 0.86842
[84 empty] | 43.42 | 0.86842
[84 empty] | 43.41 | 0.86842
[84 empty] | 43.42 | 0.86842
[84 empty] | 43.42 | 0.86839
[84 empty] | 43.41 | 0.86842
[84 empty] | 43.42 | 0.86842
[84 empty] | 43.4 | 0.86842
[84 empty] | 43.41 | 0.86842
[84 empty] | 43.4 | 0.86842
[84 empty] | 43.41 | 0.86838
[84 empty] | 43.42 | 0.86842
[84 empty] | 43.41 | 0.86842
[84 empty] | 43.4 | 0.86842
[84 empty] | 43.41 | 0.86842
[84 empty] | 43.4 | 0.86842
[84 empty] | 43.4 | 0.86842
[84 empty] | 43.39 | 0.86837
[84 empty] | 43.4 | 0.86842
[84 empty] | 43.41 | 0.86842
[84 empty] | 43.39 | 0.86842
[84 empty] | 43.4 | 0.86842
[84 empty] | 43.39 | 0.86842
[84 empty] | 43.4 | 0.86842
[84 empty] | 43.42 | 0.86842
[84 empty] | 43.41 | 0.86839
[84 empty] | 43.39 | 0.86842
[84 empty] | 43.4 | 0.86842
[84 empty] | 43.39 | 0.86842
[84 empty] | 43.38 | 0.86842
[84 empty] | 43.39 | 0.86842
[84 empty] | 43.39 | 0.86842
[84 empty] | 43.38 | 0.86842
[84 empty] | 43.38 | 0.86842
[84 empty] | 43.39 | 0.86842
[84 empty] | 43.38 | 0.86842
[84 empty] | 43.39 | 0.86842
[84 empty] | 43.37 | 0.86842
[84 empty] | 43.39 | 0.86842
[84 empty] | 43.38 | 0.86842
[84 empty] | 43.39 | 0.86842
[84 empty] | 43.37 | 0.86842
[84 empty] | 43.37 | 0.86842
[84 empty] | 43.38 | 0.86842
[84 empty] | 43.37 | 0.86842
[84 empty] | 43.37 | 0.86842
[84 empty] | 43.38 | 0.86842
[84 empty] | 43.37 | 0.86842
[84 empty] | 43.37 | 0.86842
[84 empty] | 43.36 | 0.86842
[84 empty] | 43.35 | 0.86842
[84 empty] | 43.36 | 0.86842
[84 empty] | 43.35 | 0.86842
[84 empty] | 43.36 | 0.86837
[84 empty] | 43.37 | 0.86842
[84 empty] | 43.34 | 0.86842
[84 empty] | 43.35 | 0.86842
[84 empty] | 43.35 | 0.86842
[84 empty] | 43.35 | 0.86842
[84 empty] | 43.35 | 0.86842
[84 empty] | 43.34 | 0.86842
[84 empty] | 43.34 | 0.86842
[84 empty] | 43.36 | 0.86842
[84 empty] | 43.35 | 0.86842
[84 empty] | 43.34 | 0.86842
[84 empty] | 43.34 | 0.86838
[84 empty] | 43.34 | 0.86842
[84 empty] | 43.33 | 0.86842
[84 empty] | 43.33 | 0.86842
[84 empty] | 43.35 | 0.86842
[84 empty] | 43.34 | 0.86842
[84 empty] | 43.33 | 0.86842
[84 empty] | 43.33 | 0.86842
[84 empty] | 43.34 | 0.86842
[84 empty] | 43.33 | 0.86842
[84 empty] | 43.33 | 0.86842
[84 empty] | 43.33 | 0.86842
[84 empty] | 43.32 | 0.86842
[84 empty] | 43.32 | 0.86842
[84 empty] | 43.33 | 0.86842
[84 empty] | 43.31 | 0.86842
[84 empty] | 43.32 | 0.86842
[84 empty] | 43.3 | 0.86842
[84 empty] | 43.3 | 0.86842
[84 empty] | 43.31 | 0.86842
[84 empty] | 43.31 | 0.86842
[84 empty] | 43.31 | 0.86842
[84 empty] | 43.31 | 0.86842
[84 empty] | 43.3 | 0.86842
[84 empty] | 43.33 | 0.86841
[84 empty] | 43.3 | 0.86842
[84 empty] | 43.3 | 0.86842
[84 empty] | 43.31 | 0.86842
[84 empty] | 43.3 | 0.86842
[84 empty] | 43.28 | 0.86842
[84 empty] | 43.29 | 0.86847
[84 empty] | 43.3 | 0.86843
[84 empty] | 43.29 | 0.86843
[84 empty] | 43.29 | 0.86842
[84 empty] | 43.3 | 0.86842
[84 empty] | 43.27 | 0.86842
[84 empty] | 43.29 | 0.86844
[84 empty] | 43.28 | 0.86843
[84 empty] | 43.29 | 0.86842
[84 empty] | 43.28 | 0.86842
[84 empty] | 43.28 | 0.86842
[84 empty] | 43.29 | 0.86842
[84 empty] | 43.29 | 0.86842
[84 empty] | 43.28 | 0.86842
[84 empty] | 43.27 | 0.86842
[84 empty] | 43.28 | 0.86841
[84 empty] | 43.27 | 0.86842
[84 empty] | 43.28 | 0.86842
[84 empty] | 43.27 | 0.86842
[84 empty] | 43.27 | 0.86842
[84 empty] | 43.28 | 0.86842
[84 empty] | 43.27 | 0.86842
[84 empty] | 43.26 | 0.86842
[84 empty] | 43.26 | 0.86842
[84 empty] | 43.25 | 0.86842
[84 empty] | 43.26 | 0.86842
[84 empty] | 43.26 | 0.86842
[84 empty] | 43.26 | 0.86842
[84 empty] | 43.27 | 0.86842
[84 empty] | 43.26 | 0.86842
[84 empty] | 43.25 | 0.86842
[84 empty] | 43.25 | 0.86842
[84 empty] | 43.25 | 0.86842
[84 empty] | 43.26 | 0.86842
[84 empty] | 43.25 | 0.86842
[84 empty] | 43.26 | 0.86842
[84 empty] | 43.26 | 0.86848
[84 empty] | 43.25 | 0.86844
[84 empty] | 43.25 | 0.86843
[84 empty] | 43.24 | 0.8685
[84 empty] | 43.24 | 0.86846
[84 empty] | 43.24 | 0.86843
[84 empty] | 43.24 | 0.86842
[84 empty] | 43.25 | 0.86842
[84 empty] | 43.24 | 0.86842
[84 empty] | 43.25 | 0.86842
[84 empty] | 43.24 | 0.86842
[84 empty] | 43.25 | 0.86842
[84 empty] | 43.24 | 0.86842
[84 empty] | 43.22 | 0.86845
[84 empty] | 43.23 | 0.86846
[84 empty] | 43.22 | 0.86843
[84 empty] | 43.23 | 0.86845
[84 empty] | 43.23 | 0.86843
[84 empty] | 43.22 | 0.86842
[84 empty] | 43.21 | 0.86842
[84 empty] | 43.22 | 0.86842
[84 empty] | 43.22 | 0.86856
[84 empty] | 43.21 | 0.86844
[84 empty] | 43.22 | 0.86846
[84 empty] | 43.22 | 0.86843
[84 empty] | 43.23 | 0.86842
[84 empty] | 43.21 | 0.86854
[84 empty] | 43.21 | 0.86847
[84 empty] | 43.23 | 0.86851
[84 empty] | 43.21 | 0.86844
[84 empty] | 43.21 | 0.86843
[84 empty] | 43.22 | 0.86842
[84 empty] | 43.2 | 0.86842
[84 empty] | 43.19 | 0.86842
[84 empty] | 43.21 | 0.86842
[84 empty] | 43.21 | 0.86842
[84 empty] | 43.2 | 0.8685
[84 empty] | 43.2 | 0.86843
[84 empty] | 43.19 | 0.86843
[84 empty] | 43.21 | 0.86842
[84 empty] | 43.2 | 0.86849
[84 empty] | 43.19 | 0.86843
[84 empty] | 43.19 | 0.86843
[84 empty] | 43.19 | 0.86842
[84 empty] | 43.17 | 0.86842
[84 empty] | 43.19 | 0.86842
[84 empty] | 43.19 | 0.86842
[84 empty] | 43.19 | 0.86842
[84 empty] | 43.19 | 0.86842
[84 empty] | 43.18 | 0.86848
[84 empty] | 43.18 | 0.86843
[84 empty] | 43.17 | 0.86847
[84 empty] | 43.17 | 0.86844
[84 empty] | 43.16 | 0.86852
[84 empty] | 43.17 | 0.86844
[84 empty] | 43.18 | 0.86853
[84 empty] | 43.18 | 0.86844
[84 empty] | 43.18 | 0.86846
[84 empty] | 43.18 | 0.86843
[84 empty] | 43.18 | 0.8685
[84 empty] | 43.18 | 0.86846
[84 empty] | 43.16 | 0.86848
[84 empty] | 43.16 | 0.86859
[84 empty] | 43.16 | 0.86847
[84 empty] | 43.16 | 0.86843
[84 empty] | 43.15 | 0.86843
[84 empty] | 43.17 | 0.86848
[84 empty] | 43.16 | 0.86843
[84 empty] | 43.15 | 0.86843
[84 empty] | 43.16 | 0.86842
[84 empty] | 43.14 | 0.86842
[84 empty] | 43.15 | 0.86842
[84 empty] | 43.16 | 0.86842
[84 empty] | 43.16 | 0.86842
[84 empty] | 43.13 | 0.86842
[84 empty] | 43.14 | 0.86842
[84 empty] | 43.15 | 0.86842
[84 empty] | 43.14 | 0.86842
[84 empty] | 43.14 | 0.86846
[84 empty] | 43.13 | 0.86843
[84 empty] | 43.14 | 0.86842
[84 empty] | 43.14 | 0.86845
[84 empty] | 43.13 | 0.86843
[84 empty] | 43.12 | 0.86842
[84 empty] | 43.14 | 0.8686
[84 empty] | 43.14 | 0.8685
[84 empty] | 43.13 | 0.86849
[84 empty] | 43.12 | 0.86843
[84 empty] | 43.13 | 0.86843
[84 empty] | 43.12 | 0.86842
[84 empty] | 43.12 | 0.86847
[84 empty] | 43.12 | 0.86851
[84 empty] | 43.13 | 0.86847
[84 empty] | 43.13 | 0.86846
[84 empty] | 43.12 | 0.86843
[84 empty] | 43.12 | 0.86842
[84 empty] | 43.12 | 0.86852
[84 empty] | 43.12 | 0.86844
[84 empty] | 43.13 | 0.86843
[84 empty] | 43.13 | 0.86844
[84 empty] | 43.13 | 0.86843
[84 empty] | 43.11 | 0.86851
[84 empty] | 43.11 | 0.86846
[84 empty] | 43.12 | 0.86847
[84 empty] | 43.1 | 0.86843
[84 empty] | 43.1 | 0.86843
[84 empty] | 43.1 | 0.86845
[84 empty] | 43.1 | 0.86843
[84 empty] | 43.1 | 0.86842
[84 empty] | 43.09 | 0.86849
[84 empty] | 43.09 | 0.86845
[84 empty] | 43.09 | 0.86846
[84 empty] | 43.09 | 0.86843
[84 empty] | 43.1 | 0.86857
[84 empty] | 43.1 | 0.8685
[84 empty] | 43.09 | 0.86843
[84 empty] | 43.09 | 0.86848
[84 empty] | 43.08 | 0.86843
[84 empty] | 43.08 | 0.86846
[84 empty] | 43.09 | 0.86847
[84 empty] | 43.08 | 0.86847
[84 empty] | 43.09 | 0.86846
[84 empty] | 43.08 | 0.86843
[84 empty] | 43.09 | 0.86844
[84 empty] | 43.08 | 0.86845
[84 empty] | 43.08 | 0.86843
[84 empty] | 43.07 | 0.86842
[84 empty] | 43.08 | 0.86847
[84 empty] | 43.08 | 0.86852
[84 empty] | 43.09 | 0.86844
[84 empty] | 43.07 | 0.86848
[84 empty] | 43.07 | 0.86845
[84 empty] | 43.06 | 0.8685
[84 empty] | 43.06 | 0.86843
[84 empty] | 43.05 | 0.86845
[84 empty] | 43.06 | 0.86843
[84 empty] | 43.05 | 0.86842
[84 empty] | 43.05 | 0.86842
[84 empty] | 43.06 | 0.86842
[84 empty] | 43.07 | 0.86842
[84 empty] | 43.06 | 0.86842
[84 empty] | 43.07 | 0.8685
[84 empty] | 43.07 | 0.86847
[84 empty] | 43.06 | 0.86844
[84 empty] | 43.04 | 0.86848
[84 empty] | 43.06 | 0.86843
[84 empty] | 43.06 | 0.86848
[84 empty] | 43.06 | 0.86853
[84 empty] | 43.06 | 0.86847
[84 empty] | 43.06 | 0.86851
[84 empty] | 43.04 | 0.8685
[84 empty] | 43.03 | 0.86843
[84 empty] | 43.04 | 0.86849
[84 empty] | 43.06 | 0.86845
[84 empty] | 43.05 | 0.86851
[84 empty] | 43.04 | 0.86844
[84 empty] | 43.04 | 0.86843
[84 empty] | 43.06 | 0.86853
[84 empty] | 43.05 | 0.86848
[84 empty] | 43.03 | 0.86843
[84 empty] | 43.05 | 0.86843
[84 empty] | 43.03 | 0.8685
[84 empty] | 43.02 | 0.86856
[84 empty] | 43.03 | 0.8685
[84 empty] | 43.03 | 0.86847
[84 empty] | 43.03 | 0.86849
[84 empty] | 43.02 | 0.86851
[84 empty] | 43.04 | 0.86845
[84 empty] | 43.02 | 0.86852
[84 empty] | 43.03 | 0.86845
[84 empty] | 43.03 | 0.86848
[84 empty] | 43.02 | 0.86852
[84 empty] | 43.04 | 0.86845
[84 empty] | 43.02 | 0.86847
[84 empty] | 43.02 | 0.8685
[84 empty] | 43.02 | 0.8685
[84 empty] | 43 | 0.86854
[84 empty] | 43.01 | 0.86852
[84 empty] | 43.01 | 0.8685
[84 empty] | 43.01 | 0.86847
[84 empty] | 43.02 | 0.86852
[84 empty] | 43.01 | 0.86851
[84 empty] | 43 | 0.86849
[84 empty] | 43.01 | 0.86848
[84 empty] | 43 | 0.86853
[84 empty] | 43 | 0.86849
[84 empty] | 43.01 | 0.86847
[84 empty] | 43 | 0.86859
[84 empty] | 43.01 | 0.86861
[84 empty] | 43 | 0.8685
[84 empty] | 42.99 | 0.86847
[84 empty] | 43 | 0.86857
[84 empty] | 43 | 0.86848
[84 empty] | 42.98 | 0.86843
[84 empty] | 43 | 0.86843
[84 empty] | 42.98 | 0.86845
[84 empty] | 42.98 | 0.86849
[84 empty] | 42.98 | 0.86845
[84 empty] | 42.98 | 0.86856
[84 empty] | 42.98 | 0.86855
[84 empty] | 42.98 | 0.86868
[84 empty] | 42.98 | 0.86851
[84 empty] | 42.98 | 0.86844
[84 empty] | 42.98 | 0.86861
[84 empty] | 42.96 | 0.86861
[84 empty] | 42.97 | 0.86853
[84 empty] | 42.95 | 0.86866
[84 empty] | 42.97 | 0.86847
[84 empty] | 42.98 | 0.86847
[84 empty] | 42.97 | 0.86868
[84 empty] | 42.95 | 0.86856
[84 empty] | 42.96 | 0.86862
[84 empty] | 42.95 | 0.86851
[84 empty] | 42.96 | 0.86846
[84 empty] | 42.97 | 0.86862
[84 empty] | 42.95 | 0.8685
[84 empty] | 42.95 | 0.86846
[84 empty] | 42.95 | 0.86849
[84 empty] | 42.94 | 0.86855
[84 empty] | 42.94 | 0.8685
[84 empty] | 42.94 | 0.86849
[84 empty] | 42.95 | 0.86846
[84 empty] | 42.94 | 0.86851
[84 empty] | 42.95 | 0.86844
[84 empty] | 42.94 | 0.86846
[84 empty] | 42.93 | 0.86847
[84 empty] | 42.93 | 0.86854
[84 empty] | 42.93 | 0.86849
[84 empty] | 42.93 | 0.86848
[84 empty] | 42.91 | 0.86849
[84 empty] | 42.92 | 0.8685
[84 empty] | 42.91 | 0.86864
[84 empty] | 42.91 | 0.86852
[84 empty] | 42.9 | 0.86851
[84 empty] | 42.91 | 0.86849
[84 empty] | 42.92 | 0.86849
[84 empty] | 42.91 | 0.86843
[84 empty] | 42.9 | 0.86848
[84 empty] | 42.9 | 0.86861
[84 empty] | 42.9 | 0.86851
[84 empty] | 42.91 | 0.86866
[84 empty] | 42.89 | 0.86853
[84 empty] | 42.89 | 0.86848
[84 empty] | 42.88 | 0.86843
[84 empty] | 42.9 | 0.86865
[84 empty] | 42.88 | 0.86872
[84 empty] | 42.87 | 0.86855
[84 empty] | 42.87 | 0.86849
[84 empty] | 42.89 | 0.86855
[84 empty] | 42.89 | 0.86868
[84 empty] | 42.87 | 0.86863
[84 empty] | 42.88 | 0.86872
[84 empty] | 42.87 | 0.86856
[84 empty] | 42.85 | 0.86851
[84 empty] | 42.86 | 0.86861
[84 empty] | 42.88 | 0.86858
[84 empty] | 42.86 | 0.86845
[84 empty] | 42.87 | 0.86869
[84 empty] | 42.87 | 0.86852
[84 empty] | 42.88 | 0.8686
[84 empty] | 42.86 | 0.86848
[84 empty] | 42.86 | 0.86847
[84 empty] | 42.86 | 0.86845
[84 empty] | 42.87 | 0.86843
[84 empty] | 42.85 | 0.86852
[84 empty] | 42.86 | 0.86869
[84 empty] | 42.84 | 0.86856
[84 empty] | 42.84 | 0.86851
[84 empty] | 42.85 | 0.86848
[84 empty] | 42.84 | 0.86865
[84 empty] | 42.85 | 0.86847
[84 empty] | 42.84 | 0.8685
[84 empty] | 42.82 | 0.86844
[84 empty] | 42.82 | 0.86845
[84 empty] | 42.83 | 0.86856
[84 empty] | 42.84 | 0.86858
[84 empty] | 42.83 | 0.86855
[84 empty] | 42.83 | 0.86859
[84 empty] | 42.82 | 0.86862
[84 empty] | 42.84 | 0.86864
[84 empty] | 42.83 | 0.86852
[84 empty] | 42.83 | 0.86846
[84 empty] | 42.83 | 0.86848
[84 empty] | 42.83 | 0.86844
[84 empty] | 42.8 | 0.86863
[84 empty] | 42.81 | 0.86872
[84 empty] | 42.81 | 0.86873
[84 empty] | 42.82 | 0.86874
[84 empty] | 42.82 | 0.86874
[84 empty] | 42.82 | 0.86874
[84 empty] | 42.81 | 0.86862
[84 empty] | 42.81 | 0.86856
[84 empty] | 42.82 | 0.86855
[84 empty] | 42.81 | 0.86857
[84 empty] | 42.81 | 0.86856
[84 empty] | 42.8 | 0.86871
[84 empty] | 42.82 | 0.86873
[84 empty] | 42.8 | 0.86874
[84 empty] | 42.79 | 0.86854
[84 empty] | 42.79 | 0.86857
[84 empty] | 42.8 | 0.86846
[84 empty] | 42.8 | 0.86847
[84 empty] | 42.8 | 0.86864
[84 empty] | 42.78 | 0.86861
[84 empty] | 42.77 | 0.86858
[84 empty] | 42.78 | 0.8687
[84 empty] | 42.78 | 0.86873
[84 empty] | 42.77 | 0.86874
[84 empty] | 42.78 | 0.86853
[84 empty] | 42.77 | 0.86869
[84 empty] | 42.78 | 0.86863
[84 empty] | 42.76 | 0.86872
[84 empty] | 42.75 | 0.8686
[84 empty] | 42.77 | 0.8687
[84 empty] | 42.78 | 0.86873
[84 empty] | 42.79 | 0.86874
[84 empty] | 42.78 | 0.86874
[84 empty] | 42.77 | 0.86874
[84 empty] | 42.76 | 0.86874
[84 empty] | 42.76 | 0.86874
[84 empty] | 42.77 | 0.86874
[84 empty] | 42.76 | 0.86874
[84 empty] | 42.76 | 0.86874
[84 empty] | 42.75 | 0.86874
[84 empty] | 42.74 | 0.86874
[84 empty] | 42.75 | 0.86874
[84 empty] | 42.75 | 0.86874
[84 empty] | 42.76 | 0.86874
[84 empty] | 42.74 | 0.86874
[84 empty] | 42.74 | 0.86874
[84 empty] | 42.74 | 0.86874
[84 empty] | 42.75 | 0.86874
[84 empty] | 42.74 | 0.86874
[84 empty] | 42.74 | 0.86874
[84 empty] | 42.74 | 0.86861
[84 empty] | 42.75 | 0.86872
[84 empty] | 42.73 | 0.86873
[84 empty] | 42.73 | 0.86874
[84 empty] | 42.73 | 0.86852
[84 empty] | 42.72 | 0.86854
[84 empty] | 42.74 | 0.86865
[84 empty] | 42.73 | 0.86872
[84 empty] | 42.74 | 0.86858
[84 empty] | 42.73 | 0.86855
[84 empty] | 42.73 | 0.86844
[84 empty] | 42.72 | 0.8687
[84 empty] | 42.72 | 0.86873
[84 empty] | 42.72 | 0.86861
[84 empty] | 42.72 | 0.86848
[84 empty] | 42.73 | 0.86868
[84 empty] | 42.72 | 0.86873
[84 empty] | 42.72 | 0.86873
[84 empty] | 42.72 | 0.86874
[84 empty] | 42.71 | 0.86874
[84 empty] | 42.72 | 0.86874
[84 empty] | 42.71 | 0.86874
[84 empty] | 42.71 | 0.86874
[84 empty] | 42.72 | 0.86874
[84 empty] | 42.71 | 0.86874
[84 empty] | 42.71 | 0.86874
[84 empty] | 42.71 | 0.86874
[84 empty] | 42.7 | 0.86874
[84 empty] | 42.7 | 0.86874
[84 empty] | 42.69 | 0.86874
[84 empty] | 42.71 | 0.86874
[84 empty] | 42.71 | 0.86874
[84 empty] | 42.69 | 0.86874
[84 empty] | 42.69 | 0.86874
[84 empty] | 42.71 | 0.86874
[84 empty] | 42.71 | 0.86874
[84 empty] | 42.71 | 0.86874
[84 empty] | 42.69 | 0.86874
[84 empty] | 42.7 | 0.8687
[84 empty] | 42.7 | 0.86873
[84 empty] | 42.69 | 0.86874
[84 empty] | 42.69 | 0.86857
[84 empty] | 42.69 | 0.86865
[84 empty] | 42.67 | 0.86872
[84 empty] | 42.68 | 0.86873
[84 empty] | 42.7 | 0.86874
[84 empty] | 42.69 | 0.86874
[84 empty] | 42.68 | 0.86874
[84 empty] | 42.69 | 0.86874
[84 empty] | 42.67 | 0.86874
[84 empty] | 42.69 | 0.86874
[84 empty] | 42.66 | 0.86874
[84 empty] | 42.68 | 0.86874
[84 empty] | 42.68 | 0.86874
[84 empty] | 42.68 | 0.86874
[84 empty] | 42.67 | 0.86874
[84 empty] | 42.67 | 0.86874
[84 empty] | 42.67 | 0.86874
[84 empty] | 42.66 | 0.86874
[84 empty] | 42.66 | 0.86874
[84 empty] | 42.67 | 0.86874
[84 empty] | 42.66 | 0.86874
[84 empty] | 42.65 | 0.86874
[84 empty] | 42.66 | 0.86874
[84 empty] | 42.64 | 0.86874
[84 empty] | 42.65 | 0.86874
[84 empty] | 42.65 | 0.86874
[84 empty] | 42.66 | 0.86874
[84 empty] | 42.65 | 0.86874
[84 empty] | 42.65 | 0.86874
[84 empty] | 42.65 | 0.8687
[84 empty] | 42.65 | 0.86873
[84 empty] | 42.64 | 0.86862
[84 empty] | 42.64 | 0.86872
[84 empty] | 42.64 | 0.86873
[84 empty] | 42.65 | 0.86874
[84 empty] | 42.64 | 0.86874
[84 empty] | 42.65 | 0.86874
[84 empty] | 42.65 | 0.86874
[84 empty] | 42.63 | 0.86874
[84 empty] | 42.63 | 0.86874
[84 empty] | 42.63 | 0.86874
[84 empty] | 42.63 | 0.86874
[84 empty] | 42.63 | 0.86874
[84 empty] | 42.62 | 0.86874
[84 empty] | 42.62 | 0.86874
[84 empty] | 42.61 | 0.86874
[84 empty] | 42.63 | 0.86874
[84 empty] | 42.62 | 0.86874
[84 empty] | 42.62 | 0.86874
[84 empty] | 42.61 | 0.86874
[84 empty] | 42.62 | 0.86874
[84 empty] | 42.63 | 0.86874
[84 empty] | 42.62 | 0.86874
[84 empty] | 42.62 | 0.86874
[84 empty] | 42.61 | 0.86874
[84 empty] | 42.62 | 0.86874
[84 empty] | 42.62 | 0.86874
[84 empty] | 42.61 | 0.86874
[84 empty] | 42.6 | 0.86874
[84 empty] | 42.6 | 0.86874
[84 empty] | 42.61 | 0.86874
[84 empty] | 42.62 | 0.86874
[84 empty] | 42.6 | 0.86874
[84 empty] | 42.58 | 0.86874
[84 empty] | 42.6 | 0.86874
[84 empty] | 42.6 | 0.86874
[84 empty] | 42.61 | 0.86874
[84 empty] | 42.6 | 0.86874
[84 empty] | 42.6 | 0.86874
[84 empty] | 42.6 | 0.86874
[84 empty] | 42.6 | 0.86874
[84 empty] | 42.6 | 0.86874
[84 empty] | 42.59 | 0.86874
[84 empty] | 42.59 | 0.86874
[84 empty] | 42.58 | 0.86874
[84 empty] | 42.57 | 0.86874
[84 empty] | 42.58 | 0.86874
[84 empty] | 42.58 | 0.86874
[84 empty] | 42.58 | 0.86874
[84 empty] | 42.59 | 0.86874
[84 empty] | 42.58 | 0.86874
[84 empty] | 42.58 | 0.86874
[84 empty] | 42.59 | 0.86874
[84 empty] | 42.58 | 0.86874
[84 empty] | 42.59 | 0.86874
[84 empty] | 42.57 | 0.86874
[84 empty] | 42.57 | 0.86874
[84 empty] | 42.57 | 0.86874
[84 empty] | 42.56 | 0.86874
[84 empty] | 42.56 | 0.86874
[84 empty] | 42.56 | 0.86874
[84 empty] | 42.56 | 0.86874
[84 empty] | 42.57 | 0.86874
[84 empty] | 42.56 | 0.86874
[84 empty] | 42.55 | 0.86874
[84 empty] | 42.55 | 0.86874
[84 empty] | 42.56 | 0.86874
[84 empty] | 42.56 | 0.86874
[84 empty] | 42.54 | 0.86874
[84 empty] | 42.54 | 0.86874
[84 empty] | 42.55 | 0.86874
[84 empty] | 42.54 | 0.86874
[84 empty] | 42.55 | 0.86874
[84 empty] | 42.54 | 0.86874
[84 empty] | 42.54 | 0.86874
[84 empty] | 42.54 | 0.86874
[84 empty] | 42.55 | 0.86874
[84 empty] | 42.55 | 0.86874
[84 empty] | 42.55 | 0.86874
[84 empty] | 42.55 | 0.86874
[84 empty] | 42.54 | 0.86874
[84 empty] | 42.55 | 0.86874
[84 empty] | 42.54 | 0.86874
[84 empty] | 42.54 | 0.86874
[84 empty] | 42.53 | 0.86874
[84 empty] | 42.54 | 0.86874
[84 empty] | 42.53 | 0.86874
[84 empty] | 42.53 | 0.86874
[84 empty] | 42.52 | 0.86874
[84 empty] | 42.53 | 0.86874
[84 empty] | 42.53 | 0.86874
[84 empty] | 42.55 | 0.86874
[84 empty] | 42.53 | 0.86874
[84 empty] | 42.53 | 0.86874
[84 empty] | 42.51 | 0.86874
[84 empty] | 42.52 | 0.86874
[84 empty] | 42.53 | 0.86874
[84 empty] | 42.52 | 0.86874
[84 empty] | 42.53 | 0.86874
[84 empty] | 42.53 | 0.86874
[84 empty] | 42.5 | 0.86874
[84 empty] | 42.51 | 0.86874
[84 empty] | 42.51 | 0.86874
[84 empty] | 42.51 | 0.86874
[84 empty] | 42.5 | 0.86874
[84 empty] | 42.5 | 0.86874
[84 empty] | 42.5 | 0.86874
[84 empty] | 42.49 | 0.86874
[84 empty] | 42.5 | 0.86874
[84 empty] | 42.5 | 0.86874
[84 empty] | 42.51 | 0.86874
[84 empty] | 42.51 | 0.86874
[84 empty] | 42.49 | 0.86874
[84 empty] | 42.5 | 0.86874
[84 empty] | 42.48 | 0.86874
[84 empty] | 42.5 | 0.86874
[84 empty] | 42.51 | 0.86874
[84 empty] | 42.49 | 0.86874
[84 empty] | 42.51 | 0.86874
[84 empty] | 42.49 | 0.86874
[84 empty] | 42.5 | 0.86874
[84 empty] | 42.5 | 0.86874
[84 empty] | 42.48 | 0.86874
[84 empty] | 42.47 | 0.86874
[84 empty] | 42.48 | 0.86874
[84 empty] | 42.48 | 0.86874
[84 empty] | 42.49 | 0.86874
[84 empty] | 42.48 | 0.86874
[84 empty] | 42.48 | 0.86874
[84 empty] | 42.48 | 0.86874
[84 empty] | 42.47 | 0.86874
[84 empty] | 42.47 | 0.86874
[84 empty] | 42.47 | 0.86874
[84 empty] | 42.48 | 0.86874
[84 empty] | 42.47 | 0.86874
[84 empty] | 42.47 | 0.86874
[84 empty] | 42.47 | 0.86874
[84 empty] | 42.46 | 0.86874
[84 empty] | 42.46 | 0.86874
[84 empty] | 42.45 | 0.86874
[84 empty] | 42.46 | 0.86874
[84 empty] | 42.46 | 0.86874
[84 empty] | 42.45 | 0.86874
[84 empty] | 42.45 | 0.86874
[84 empty] | 42.45 | 0.86874
[84 empty] | 42.45 | 0.86874
[84 empty] | 42.45 | 0.86874
[84 empty] | 42.45 | 0.86874
[84 empty] | 42.45 | 0.86874
[84 empty] | 42.46 | 0.86874
[84 empty] | 42.45 | 0.86874
[84 empty] | 42.45 | 0.86874
[84 empty] | 42.46 | 0.86874
[84 empty] | 42.44 | 0.86874
[84 empty] | 42.44 | 0.86878
[84 empty] | 42.43 | 0.86874
[84 empty] | 42.44 | 0.86874
[84 empty] | 42.44 | 0.86874
[84 empty] | 42.44 | 0.86874
[84 empty] | 42.44 | 0.86874
[84 empty] | 42.43 | 0.86874
[84 empty] | 42.44 | 0.86874
[84 empty] | 42.44 | 0.86874
[84 empty] | 42.43 | 0.86874
[84 empty] | 42.43 | 0.86874
[84 empty] | 42.43 | 0.86874
[84 empty] | 42.43 | 0.86874
[84 empty] | 42.42 | 0.86874
[84 empty] | 42.43 | 0.86874
[84 empty] | 42.42 | 0.86874
[84 empty] | 42.41 | 0.86874
[84 empty] | 42.4 | 0.86874
[84 empty] | 42.41 | 0.86874
[84 empty] | 42.43 | 0.86874
[84 empty] | 42.43 | 0.86874
[84 empty] | 42.43 | 0.86874
[84 empty] | 42.42 | 0.86874
[84 empty] | 42.41 | 0.86874
[84 empty] | 42.42 | 0.86874
[84 empty] | 42.41 | 0.86874
[84 empty] | 42.41 | 0.86874
[84 empty] | 42.4 | 0.86874
[84 empty] | 42.41 | 0.86874
[84 empty] | 42.42 | 0.86874
[84 empty] | 42.41 | 0.86874
[84 empty] | 42.42 | 0.86879
[84 empty] | 42.41 | 0.86874
[84 empty] | 42.41 | 0.86874
[84 empty] | 42.39 | 0.86874
[84 empty] | 42.4 | 0.86874
[84 empty] | 42.41 | 0.86874
[84 empty] | 42.39 | 0.86896
[84 empty] | 42.41 | 0.86879
[84 empty] | 42.4 | 0.86876
[84 empty] | 42.39 | 0.86874
[84 empty] | 42.38 | 0.86874
[84 empty] | 42.39 | 0.869
[84 empty] | 42.39 | 0.86877
[84 empty] | 42.38 | 0.86874
[84 empty] | 42.38 | 0.86874
[84 empty] | 42.37 | 0.86874
[84 empty] | 42.37 | 0.86874
[84 empty] | 42.39 | 0.86874
[84 empty] | 42.37 | 0.86874
[84 empty] | 42.38 | 0.86874
[84 empty] | 42.38 | 0.86874
[84 empty] | 42.36 | 0.86874
[84 empty] | 42.36 | 0.86874
[84 empty] | 42.36 | 0.86874
[84 empty] | 42.36 | 0.86874
[84 empty] | 42.37 | 0.86874
[84 empty] | 42.36 | 0.86874
[84 empty] | 42.36 | 0.86874
[84 empty] | 42.36 | 0.86874
[84 empty] | 42.37 | 0.86874
[84 empty] | 42.36 | 0.86874
[84 empty] | 42.37 | 0.86874
[84 empty] | 42.36 | 0.86874
[84 empty] | 42.36 | 0.86874
[84 empty] | 42.36 | 0.86874
[84 empty] | 42.36 | 0.86874
[84 empty] | 42.36 | 0.86874
[84 empty] | 42.37 | 0.86874
[84 empty] | 42.36 | 0.86874
[84 empty] | 42.36 | 0.86874
[84 empty] | 42.35 | 0.86874
[84 empty] | 42.34 | 0.86874
[84 empty] | 42.35 | 0.86874
[84 empty] | 42.35 | 0.86874
[84 empty] | 42.34 | 0.86874
[84 empty] | 42.35 | 0.86874
[84 empty] | 42.35 | 0.86874
[84 empty] | 42.35 | 0.86874
[84 empty] | 42.35 | 0.86874
[84 empty] | 42.34 | 0.86874
[84 empty] | 42.34 | 0.86874
[84 empty] | 42.33 | 0.86874
[84 empty] | 42.34 | 0.86875
[84 empty] | 42.33 | 0.86874
[84 empty] | 42.32 | 0.86874
[84 empty] | 42.33 | 0.86899
[84 empty] | 42.33 | 0.86894
[84 empty] | 42.32 | 0.86877
[84 empty] | 42.33 | 0.86895
[84 empty] | 42.32 | 0.86878
[84 empty] | 42.32 | 0.86901
[84 empty] | 42.31 | 0.86904
[84 empty] | 42.32 | 0.86898
[84 empty] | 42.32 | 0.86904
[84 empty] | 42.32 | 0.86878
[84 empty] | 42.33 | 0.86874
[84 empty] | 42.33 | 0.86894
[84 empty] | 42.31 | 0.86878
[84 empty] | 42.31 | 0.86884
[84 empty] | 42.3 | 0.86885
[84 empty] | 42.3 | 0.86875
[84 empty] | 42.31 | 0.86874
[84 empty] | 42.31 | 0.86874
[84 empty] | 42.31 | 0.86887
[84 empty] | 42.31 | 0.86896
[84 empty] | 42.31 | 0.86904
[84 empty] | 42.31 | 0.86878
[84 empty] | 42.3 | 0.8689
[84 empty] | 42.3 | 0.86879
[84 empty] | 42.3 | 0.86874
[84 empty] | 42.3 | 0.86874
[84 empty] | 42.3 | 0.8689
[84 empty] | 42.29 | 0.86879
[84 empty] | 42.3 | 0.86874
[84 empty] | 42.29 | 0.86883
[84 empty] | 42.3 | 0.86883
[84 empty] | 42.28 | 0.86875
[84 empty] | 42.28 | 0.86874
[84 empty] | 42.29 | 0.86874
[84 empty] | 42.28 | 0.86874
[84 empty] | 42.28 | 0.86874
[84 empty] | 42.27 | 0.86899
[84 empty] | 42.28 | 0.86887
[84 empty] | 42.27 | 0.86902
[84 empty] | 42.27 | 0.86904
[84 empty] | 42.27 | 0.86905
[84 empty] | 42.28 | 0.86887
[84 empty] | 42.28 | 0.86902
[84 empty] | 42.26 | 0.86881
[84 empty] | 42.28 | 0.86899
[84 empty] | 42.27 | 0.86886
[84 empty] | 42.28 | 0.86902
[84 empty] | 42.28 | 0.86884
[84 empty] | 42.27 | 0.86875
[84 empty] | 42.28 | 0.86883
[84 empty] | 42.27 | 0.86886
[84 empty] | 42.26 | 0.86875
[84 empty] | 42.26 | 0.86874
[84 empty] | 42.27 | 0.86874
[84 empty] | 42.26 | 0.8689
[84 empty] | 42.27 | 0.86903
[84 empty] | 42.26 | 0.86884
[84 empty] | 42.24 | 0.86892
[84 empty] | 42.24 | 0.86876
[84 empty] | 42.25 | 0.86896
[84 empty] | 42.25 | 0.86878
[84 empty] | 42.25 | 0.86884
[84 empty] | 42.25 | 0.86883
[84 empty] | 42.25 | 0.86875
[84 empty] | 42.26 | 0.86899
[84 empty] | 42.26 | 0.86904
[84 empty] | 42.24 | 0.86886
[84 empty] | 42.23 | 0.86875
[84 empty] | 42.24 | 0.86879
[84 empty] | 42.23 | 0.86891
[84 empty] | 42.24 | 0.86903
[84 empty] | 42.24 | 0.86903
[84 empty] | 42.23 | 0.86879
[84 empty] | 42.24 | 0.86884
[84 empty] | 42.24 | 0.86902
[84 empty] | 42.23 | 0.86884
[84 empty] | 42.24 | 0.869
[84 empty] | 42.22 | 0.86904
[84 empty] | 42.24 | 0.86905
[84 empty] | 42.24 | 0.869
[84 empty] | 42.23 | 0.86879
[84 empty] | 42.23 | 0.86887
[84 empty] | 42.24 | 0.86902
[84 empty] | 42.24 | 0.86904
[84 empty] | 42.24 | 0.86881
[84 empty] | 42.22 | 0.86884
[84 empty] | 42.21 | 0.86897
[84 empty] | 42.23 | 0.86877
[84 empty] | 42.21 | 0.86901
[84 empty] | 42.23 | 0.86895
[84 empty] | 42.22 | 0.86901
[84 empty] | 42.22 | 0.86904
[84 empty] | 42.22 | 0.86905
[84 empty] | 42.21 | 0.86895
[84 empty] | 42.21 | 0.86876
[84 empty] | 42.21 | 0.86895
[84 empty] | 42.21 | 0.86903
[84 empty] | 42.21 | 0.86878
[84 empty] | 42.2 | 0.8689
[84 empty] | 42.2 | 0.86903
[84 empty] | 42.2 | 0.86902
[84 empty] | 42.19 | 0.86904
[84 empty] | 42.2 | 0.86899
[84 empty] | 42.2 | 0.86899
[84 empty] | 42.2 | 0.86904
[84 empty] | 42.19 | 0.86895
[84 empty] | 42.21 | 0.86895
[84 empty] | 42.19 | 0.86886
[84 empty] | 42.19 | 0.86899
[84 empty] | 42.18 | 0.86904
[84 empty] | 42.2 | 0.86905
[84 empty] | 42.2 | 0.86905
[84 empty] | 42.19 | 0.86905
[84 empty] | 42.19 | 0.86905
[84 empty] | 42.19 | 0.86889
[84 empty] | 42.17 | 0.86898
[84 empty] | 42.16 | 0.86904
[84 empty] | 42.18 | 0.86895
[84 empty] | 42.18 | 0.86877
[84 empty] | 42.18 | 0.86874
[84 empty] | 42.17 | 0.86898
[84 empty] | 42.17 | 0.86902
[84 empty] | 42.17 | 0.86886
[84 empty] | 42.17 | 0.86875
[84 empty] | 42.18 | 0.86874
[84 empty] | 42.18 | 0.86883
[84 empty] | 42.17 | 0.86902
[84 empty] | 42.17 | 0.86881
[84 empty] | 42.18 | 0.86875
[84 empty] | 42.17 | 0.86874
[84 empty] | 42.17 | 0.86874
[84 empty] | 42.16 | 0.86896
[84 empty] | 42.17 | 0.86904
[84 empty] | 42.17 | 0.86905
[84 empty] | 42.15 | 0.86905
[84 empty] | 42.17 | 0.86882
[84 empty] | 42.15 | 0.86875
[84 empty] | 42.17 | 0.86901
[84 empty] | 42.17 | 0.86904
[84 empty] | 42.15 | 0.86903
[84 empty] | 42.16 | 0.86904
[84 empty] | 42.15 | 0.86905
[84 empty] | 42.15 | 0.86905
[84 empty] | 42.14 | 0.86905
[84 empty] | 42.15 | 0.86905
[84 empty] | 42.15 | 0.86905
[84 empty] | 42.16 | 0.86905
[84 empty] | 42.15 | 0.86905
[84 empty] | 42.14 | 0.86905
[84 empty] | 42.14 | 0.86905
[84 empty] | 42.14 | 0.86905
[84 empty] | 42.12 | 0.86905
[84 empty] | 42.13 | 0.86905
[84 empty] | 42.13 | 0.86893
[84 empty] | 42.14 | 0.86882
[84 empty] | 42.15 | 0.86896
[84 empty] | 42.13 | 0.86904
[84 empty] | 42.13 | 0.86905
[84 empty] | 42.14 | 0.86905
[84 empty] | 42.13 | 0.86905
[84 empty] | 42.14 | 0.86905
[84 empty] | 42.15 | 0.86905
[84 empty] | 42.12 | 0.86905
[84 empty] | 42.12 | 0.86905
[84 empty] | 42.12 | 0.86905
[84 empty] | 42.13 | 0.86905
[84 empty] | 42.13 | 0.86905
[84 empty] | 42.12 | 0.86905
[84 empty] | 42.12 | 0.86905
[84 empty] | 42.1 | 0.86905
[84 empty] | 42.11 | 0.86905
[84 empty] | 42.11 | 0.86905
[84 empty] | 42.11 | 0.86905
[84 empty] | 42.12 | 0.86905
[84 empty] | 42.11 | 0.86905
[84 empty] | 42.12 | 0.86905
[84 empty] | 42.11 | 0.86905
[84 empty] | 42.1 | 0.86905
[84 empty] | 42.1 | 0.86905
[84 empty] | 42.11 | 0.86905
[84 empty] | 42.09 | 0.86905
[84 empty] | 42.1 | 0.86905
[84 empty] | 42.1 | 0.86905
[84 empty] | 42.1 | 0.86905
[84 empty] | 42.09 | 0.86905
[84 empty] | 42.09 | 0.86905
[84 empty] | 42.09 | 0.86905
[84 empty] | 42.08 | 0.86905
[84 empty] | 42.09 | 0.86905
[84 empty] | 42.08 | 0.86905
[84 empty] | 42.08 | 0.86905
[84 empty] | 42.08 | 0.86904
[84 empty] | 42.08 | 0.86884
[84 empty] | 42.09 | 0.86901
[84 empty] | 42.08 | 0.86886
[84 empty] | 42.08 | 0.86876
[84 empty] | 42.09 | 0.86899
[84 empty] | 42.07 | 0.86904
[84 empty] | 42.08 | 0.86905
[84 empty] | 42.08 | 0.86905
[84 empty] | 42.09 | 0.86905
[84 empty] | 42.08 | 0.86899
[84 empty] | 42.08 | 0.86904
[84 empty] | 42.07 | 0.86905
[84 empty] | 42.07 | 0.86905
[84 empty] | 42.07 | 0.86905
[84 empty] | 42.08 | 0.86905
[84 empty] | 42.08 | 0.86905
[84 empty] | 42.08 | 0.86905
[84 empty] | 42.06 | 0.86905
[84 empty] | 42.07 | 0.86905
[84 empty] | 42.06 | 0.86905
[84 empty] | 42.07 | 0.86905
[84 empty] | 42.07 | 0.86905
[84 empty] | 42.06 | 0.86905
[84 empty] | 42.06 | 0.86905
[84 empty] | 42.06 | 0.86905
[84 empty] | 42.07 | 0.86905
[84 empty] | 42.06 | 0.86905
[84 empty] | 42.05 | 0.86905
[84 empty] | 42.06 | 0.86905
[84 empty] | 42.04 | 0.86905
[84 empty] | 42.04 | 0.86905
[84 empty] | 42.06 | 0.86905
[84 empty] | 42.03 | 0.86903
[84 empty] | 42.03 | 0.86904
[84 empty] | 42.05 | 0.86905
[84 empty] | 42.04 | 0.86905
[84 empty] | 42.05 | 0.86905
[84 empty] | 42.04 | 0.86905
[84 empty] | 42.05 | 0.86905
[84 empty] | 42.04 | 0.86905
[84 empty] | 42.05 | 0.86905
[84 empty] | 42.05 | 0.86905
[84 empty] | 42.04 | 0.86905
[84 empty] | 42.03 | 0.86905
[84 empty] | 42.03 | 0.86905
[84 empty] | 42.03 | 0.86905
[84 empty] | 42.02 | 0.86905
[84 empty] | 42.02 | 0.86905
[84 empty] | 42.03 | 0.86905
[84 empty] | 42.03 | 0.86905
[84 empty] | 42.03 | 0.86897
[84 empty] | 42.03 | 0.86902
[84 empty] | 42.02 | 0.86903
[84 empty] | 42 | 0.86904
[84 empty] | 42.02 | 0.86905
[84 empty] | 42.01 | 0.86905
[84 empty] | 42.01 | 0.86905
[84 empty] | 42.01 | 0.86905
[84 empty] | 42.02 | 0.86905
[84 empty] | 42.02 | 0.86905
[84 empty] | 42 | 0.86905
[84 empty] | 42.02 | 0.86905
[84 empty] | 42 | 0.86905
[84 empty] | 42 | 0.86905
[84 empty] | 42 | 0.86905
[84 empty] | 41.99 | 0.86905
[84 empty] | 41.99 | 0.86905
[84 empty] | 42 | 0.86905
[84 empty] | 42 | 0.86905
[84 empty] | 41.99 | 0.86905
[84 empty] | 42 | 0.86905
[84 empty] | 42.01 | 0.86905
[84 empty] | 42 | 0.86905
[84 empty] | 42 | 0.86905
[84 empty] | 41.99 | 0.86905
[84 empty] | 41.99 | 0.86905
[84 empty] | 41.98 | 0.86905
[84 empty] | 42 | 0.86905
[84 empty] | 41.99 | 0.86905
[84 empty] | 41.99 | 0.86903
[84 empty] | 41.99 | 0.86904
[84 empty] | 41.99 | 0.86905
[84 empty] | 42 | 0.86905
[84 empty] | 41.99 | 0.86905
[84 empty] | 41.99 | 0.86905
[84 empty] | 41.99 | 0.86903
[84 empty] | 41.98 | 0.86904
[84 empty] | 41.99 | 0.86905
[84 empty] | 41.98 | 0.86905
[84 empty] | 41.97 | 0.86905
[84 empty] | 41.96 | 0.86905
[84 empty] | 41.98 | 0.86905
[84 empty] | 41.96 | 0.86905
[84 empty] | 41.96 | 0.86905
[84 empty] | 41.97 | 0.86905
[84 empty] | 41.97 | 0.86905
[84 empty] | 41.96 | 0.86905
[84 empty] | 41.97 | 0.86905
[84 empty] | 41.98 | 0.86905
[84 empty] | 41.96 | 0.86905
[84 empty] | 41.96 | 0.86905
[84 empty] | 41.97 | 0.86905
[84 empty] | 41.97 | 0.86905
[84 empty] | 41.96 | 0.86905
[84 empty] | 41.97 | 0.86905
[84 empty] | 41.97 | 0.86905
[84 empty] | 41.95 | 0.86905
[84 empty] | 41.95 | 0.86905
[84 empty] | 41.95 | 0.86905
[84 empty] | 41.95 | 0.86905
[84 empty] | 41.93 | 0.86905
[84 empty] | 41.94 | 0.86905
[84 empty] | 41.95 | 0.86905
[84 empty] | 41.95 | 0.86905
[84 empty] | 41.93 | 0.86905
[84 empty] | 41.95 | 0.86905
[84 empty] | 41.95 | 0.86905
[84 empty] | 41.95 | 0.86905
[84 empty] | 41.94 | 0.86905
[84 empty] | 41.96 | 0.86905
[84 empty] | 41.94 | 0.86905
[84 empty] | 41.95 | 0.86905
[84 empty] | 41.94 | 0.86905
[84 empty] | 41.93 | 0.86905
[84 empty] | 41.92 | 0.86905
[84 empty] | 41.92 | 0.86905
[84 empty] | 41.93 | 0.86905
[84 empty] | 41.92 | 0.86905
[84 empty] | 41.94 | 0.86905
[84 empty] | 41.93 | 0.86905
[84 empty] | 41.92 | 0.86905
[84 empty] | 41.9 | 0.86905
[84 empty] | 41.93 | 0.86905
[84 empty] | 41.91 | 0.86905
[84 empty] | 41.92 | 0.86905
[84 empty] | 41.91 | 0.86905
[84 empty] | 41.92 | 0.86905
[84 empty] | 41.9 | 0.86905
[84 empty] | 41.93 | 0.86905
[84 empty] | 41.91 | 0.86905
[84 empty] | 41.91 | 0.86905
[84 empty] | 41.9 | 0.86905
[84 empty] | 41.9 | 0.86905
[84 empty] | 41.91 | 0.86905
[84 empty] | 41.9 | 0.86905
[84 empty] | 41.9 | 0.86905
[84 empty] | 41.9 | 0.86905
[84 empty] | 41.9 | 0.86905
[84 empty] | 41.9 | 0.86905
[84 empty] | 41.9 | 0.86905
[84 empty] | 41.89 | 0.86905
[84 empty] | 41.89 | 0.86905
[84 empty] | 41.89 | 0.86905
[84 empty] | 41.9 | 0.86905
[84 empty] | 41.89 | 0.86905
[84 empty] | 41.89 | 0.86905
[84 empty] | 41.87 | 0.86905
[84 empty] | 41.88 | 0.86905
[84 empty] | 41.89 | 0.86905
[84 empty] | 41.89 | 0.86905
[84 empty] | 41.89 | 0.86905
[84 empty] | 41.88 | 0.86905
[84 empty] | 41.88 | 0.86905
[84 empty] | 41.89 | 0.86905
[84 empty] | 41.88 | 0.86905
[84 empty] | 41.88 | 0.86905
[84 empty] | 41.89 | 0.86905
[84 empty] | 41.89 | 0.86905
[84 empty] | 41.88 | 0.86905
[84 empty] | 41.88 | 0.86905
[84 empty] | 41.85 | 0.86905
[84 empty] | 41.88 | 0.86905
[84 empty] | 41.87 | 0.86905
[84 empty] | 41.87 | 0.86905
[84 empty] | 41.87 | 0.86905
[84 empty] | 41.88 | 0.86905
[84 empty] | 41.88 | 0.86905
[84 empty] | 41.86 | 0.86905
[84 empty] | 41.87 | 0.86905
[84 empty] | 41.85 | 0.86905
[84 empty] | 41.87 | 0.86905
[84 empty] | 41.87 | 0.86905
[84 empty] | 41.87 | 0.86905
[84 empty] | 41.87 | 0.86905
[84 empty] | 41.87 | 0.86905
[84 empty] | 41.86 | 0.86905
[84 empty] | 41.87 | 0.86905
[84 empty] | 41.86 | 0.86905
[84 empty] | 41.86 | 0.86905
[84 empty] | 41.84 | 0.86905
[84 empty] | 41.83 | 0.86905
[84 empty] | 41.85 | 0.86905
[84 empty] | 41.85 | 0.86905
[84 empty] | 41.85 | 0.86905
[84 empty] | 41.85 | 0.86905
[84 empty] | 41.85 | 0.86905
[84 empty] | 41.83 | 0.86905
[84 empty] | 41.85 | 0.86905
[84 empty] | 41.84 | 0.86905
[84 empty] | 41.85 | 0.86905
[84 empty] | 41.84 | 0.86905
[84 empty] | 41.83 | 0.86905
[84 empty] | 41.83 | 0.86905
[84 empty] | 41.84 | 0.86905
[84 empty] | 41.83 | 0.86905
[84 empty] | 41.83 | 0.86905
[84 empty] | 41.84 | 0.86905
[84 empty] | 41.83 | 0.86905
[84 empty] | 41.84 | 0.86905
[84 empty] | 41.83 | 0.86905
[84 empty] | 41.82 | 0.86905
[84 empty] | 41.82 | 0.86912
[84 empty] | 41.82 | 0.86915
[84 empty] | 41.81 | 0.86906
[84 empty] | 41.82 | 0.86905
[84 empty] | 41.81 | 0.86905
[84 empty] | 41.81 | 0.86905
[84 empty] | 41.82 | 0.86907
[84 empty] | 41.8 | 0.86905
[84 empty] | 41.82 | 0.86905
[84 empty] | 41.82 | 0.86905
[84 empty] | 41.82 | 0.86908
[84 empty] | 41.81 | 0.86905
[84 empty] | 41.81 | 0.86905
[84 empty] | 41.8 | 0.86905
[84 empty] | 41.8 | 0.86905
[84 empty] | 41.8 | 0.86905
[84 empty] | 41.8 | 0.86905
[84 empty] | 41.8 | 0.86905
[84 empty] | 41.79 | 0.86905
[84 empty] | 41.8 | 0.86905
[84 empty] | 41.81 | 0.86905
[84 empty] | 41.81 | 0.86905
[84 empty] | 41.81 | 0.86905
[84 empty] | 41.8 | 0.86905
[84 empty] | 41.81 | 0.86905
[84 empty] | 41.79 | 0.86905
[84 empty] | 41.79 | 0.86905
[84 empty] | 41.8 | 0.86905
[84 empty] | 41.8 | 0.86905
[84 empty] | 41.79 | 0.86905
[84 empty] | 41.79 | 0.86905
[84 empty] | 41.78 | 0.86905
[84 empty] | 41.8 | 0.86905
[84 empty] | 41.79 | 0.86905
[84 empty] | 41.8 | 0.86905
[84 empty] | 41.79 | 0.86909
[84 empty] | 41.79 | 0.86905
[84 empty] | 41.8 | 0.86905
[84 empty] | 41.79 | 0.86905
[84 empty] | 41.79 | 0.86905
[84 empty] | 41.79 | 0.86905
[84 empty] | 41.77 | 0.86905
[84 empty] | 41.79 | 0.86905
[84 empty] | 41.77 | 0.86905
[84 empty] | 41.78 | 0.86905
[84 empty] | 41.78 | 0.86905
[84 empty] | 41.78 | 0.86905
[84 empty] | 41.78 | 0.86905
[84 empty] | 41.79 | 0.86918
[84 empty] | 41.78 | 0.86908
[84 empty] | 41.78 | 0.86905
[84 empty] | 41.77 | 0.86905
[84 empty] | 41.78 | 0.86905
[84 empty] | 41.77 | 0.86905
[84 empty] | 41.77 | 0.86905
[84 empty] | 41.77 | 0.86905
[84 empty] | 41.76 | 0.86905
[84 empty] | 41.75 | 0.86905
[84 empty] | 41.75 | 0.86905
[84 empty] | 41.75 | 0.8691
[84 empty] | 41.75 | 0.86905
[84 empty] | 41.74 | 0.86905
[84 empty] | 41.75 | 0.86905
[84 empty] | 41.77 | 0.86905
[84 empty] | 41.74 | 0.86905
[84 empty] | 41.74 | 0.86905
[84 empty] | 41.76 | 0.86905
[84 empty] | 41.74 | 0.86905
[84 empty] | 41.74 | 0.86905
[84 empty] | 41.74 | 0.86905
[84 empty] | 41.76 | 0.86905
[84 empty] | 41.74 | 0.86905
[84 empty] | 41.74 | 0.86905
[84 empty] | 41.74 | 0.86905
[84 empty] | 41.75 | 0.86905
[84 empty] | 41.73 | 0.86905
[84 empty] | 41.73 | 0.86905
[84 empty] | 41.74 | 0.86905
[84 empty] | 41.74 | 0.86905
[84 empty] | 41.72 | 0.86905
[84 empty] | 41.72 | 0.86905
[84 empty] | 41.72 | 0.86905
[84 empty] | 41.72 | 0.86905
[84 empty] | 41.72 | 0.86905
[84 empty] | 41.73 | 0.86905
[84 empty] | 41.72 | 0.86905
[84 empty] | 41.72 | 0.86907
[84 empty] | 41.72 | 0.86918
[84 empty] | 41.72 | 0.86909
[84 empty] | 41.72 | 0.86905
[84 empty] | 41.72 | 0.8691
[84 empty] | 41.71 | 0.86908
[84 empty] | 41.72 | 0.86915
[84 empty] | 41.71 | 0.86906
[84 empty] | 41.7 | 0.86915
[84 empty] | 41.71 | 0.86908
[84 empty] | 41.71 | 0.86905
[84 empty] | 41.7 | 0.86905
[84 empty] | 41.7 | 0.86905
[84 empty] | 41.71 | 0.86905
[84 empty] | 41.72 | 0.86905
[84 empty] | 41.71 | 0.86911
[84 empty] | 41.7 | 0.86915
[84 empty] | 41.72 | 0.86912
[84 empty] | 41.71 | 0.86914
[84 empty] | 41.7 | 0.86906
[84 empty] | 41.71 | 0.86907
[84 empty] | 41.7 | 0.86906
[84 empty] | 41.7 | 0.86905
[84 empty] | 41.69 | 0.86905
[84 empty] | 41.7 | 0.86905
[84 empty] | 41.69 | 0.86923
[84 empty] | 41.69 | 0.86916
[84 empty] | 41.69 | 0.86907
[84 empty] | 41.68 | 0.86905
[84 empty] | 41.69 | 0.86905
[84 empty] | 41.7 | 0.86913
[84 empty] | 41.68 | 0.86916
[84 empty] | 41.67 | 0.86906
[84 empty] | 41.68 | 0.86905
[84 empty] | 41.67 | 0.86905
[84 empty] | 41.69 | 0.86909
[84 empty] | 41.7 | 0.8691
[84 empty] | 41.67 | 0.86917
[84 empty] | 41.68 | 0.86913
[84 empty] | 41.68 | 0.86922
[84 empty] | 41.68 | 0.86914
[84 empty] | 41.69 | 0.86909
[84 empty] | 41.67 | 0.86915
[84 empty] | 41.68 | 0.86906
[84 empty] | 41.68 | 0.86909
[84 empty] | 41.69 | 0.86906
[84 empty] | 41.68 | 0.86915
[84 empty] | 41.67 | 0.86906
[84 empty] | 41.68 | 0.8691
[84 empty] | 41.67 | 0.86919
[84 empty] | 41.65 | 0.86908
[84 empty] | 41.66 | 0.8691
[84 empty] | 41.67 | 0.86906
[84 empty] | 41.66 | 0.86905
[84 empty] | 41.68 | 0.86917
[84 empty] | 41.66 | 0.8691
[84 empty] | 41.67 | 0.86906
[84 empty] | 41.66 | 0.86905
[84 empty] | 41.66 | 0.86917
[84 empty] | 41.64 | 0.86906
[84 empty] | 41.64 | 0.86905
[84 empty] | 41.65 | 0.86918
[84 empty] | 41.65 | 0.86907
[84 empty] | 41.64 | 0.86905
[84 empty] | 41.65 | 0.8691
[84 empty] | 41.66 | 0.86907
[84 empty] | 41.65 | 0.86905
[84 empty] | 41.64 | 0.86905
[84 empty] | 41.64 | 0.86908
[84 empty] | 41.64 | 0.86905
[84 empty] | 41.64 | 0.86905
[84 empty] | 41.66 | 0.86918
[84 empty] | 41.64 | 0.86916
[84 empty] | 41.64 | 0.86917
[84 empty] | 41.63 | 0.86913
[84 empty] | 41.64 | 0.86914
[84 empty] | 41.65 | 0.86906
[84 empty] | 41.65 | 0.86905
[84 empty] | 41.64 | 0.86905
[84 empty] | 41.64 | 0.86905
[84 empty] | 41.64 | 0.86905
[84 empty] | 41.64 | 0.86905
[84 empty] | 41.63 | 0.8691
[84 empty] | 41.63 | 0.86916
[84 empty] | 41.65 | 0.86906
[84 empty] | 41.63 | 0.86905
[84 empty] | 41.63 | 0.86921
[84 empty] | 41.63 | 0.86911
[84 empty] | 41.63 | 0.86916
[84 empty] | 41.63 | 0.86916
[84 empty] | 41.63 | 0.86916
[84 empty] | 41.63 | 0.86918
[84 empty] | 41.63 | 0.86911
[84 empty] | 41.63 | 0.86918
[84 empty] | 41.63 | 0.86927
[84 empty] | 41.63 | 0.86921
[84 empty] | 41.63 | 0.86914
[84 empty] | 41.63 | 0.8691
[84 empty] | 41.62 | 0.86919
[84 empty] | 41.61 | 0.8692
[84 empty] | 41.61 | 0.86917
[84 empty] | 41.62 | 0.86917
[84 empty] | 41.63 | 0.86919
[84 empty] | 41.63 | 0.86919
[84 empty] | 41.61 | 0.86922
[84 empty] | 41.62 | 0.86921
[84 empty] | 41.63 | 0.86917
[84 empty] | 41.62 | 0.86909
[84 empty] | 41.62 | 0.86917
[84 empty] | 41.61 | 0.86913
[84 empty] | 41.62 | 0.86907
[84 empty] | 41.62 | 0.86908
[84 empty] | 41.63 | 0.86911
[84 empty] | 41.62 | 0.86913
[84 empty] | 41.61 | 0.86918
[84 empty] | 41.6 | 0.8691
[84 empty] | 41.6 | 0.86924
[84 empty] | 41.61 | 0.86909
[84 empty] | 41.6 | 0.86919
[84 empty] | 41.61 | 0.86915
[84 empty] | 41.62 | 0.86912
[84 empty] | 41.62 | 0.86906
[84 empty] | 41.6 | 0.86918
[84 empty] | 41.6 | 0.86918
[84 empty] | 41.59 | 0.86912
[84 empty] | 41.59 | 0.86916
[84 empty] | 41.6 | 0.86917
[84 empty] | 41.59 | 0.86917
[84 empty] | 41.58 | 0.86909
[84 empty] | 41.61 | 0.86908
[84 empty] | 41.59 | 0.86905
[84 empty] | 41.59 | 0.86905
[84 empty] | 41.61 | 0.8691
[84 empty] | 41.59 | 0.86925
[84 empty] | 41.59 | 0.86918
[84 empty] | 41.59 | 0.86918
[84 empty] | 41.58 | 0.86911
[84 empty] | 41.59 | 0.86915
[84 empty] | 41.59 | 0.86917
[84 empty] | 41.6 | 0.86919
[84 empty] | 41.58 | 0.86916
[84 empty] | 41.58 | 0.86919
[84 empty] | 41.58 | 0.86917
[84 empty] | 41.58 | 0.86916
[84 empty] | 41.58 | 0.86913
[84 empty] | 41.57 | 0.86915
[84 empty] | 41.57 | 0.86918
[84 empty] | 41.57 | 0.86914
[84 empty] | 41.57 | 0.86909
[84 empty] | 41.56 | 0.86915
[84 empty] | 41.56 | 0.86915
[84 empty] | 41.56 | 0.86911
[84 empty] | 41.57 | 0.86909
[84 empty] | 41.57 | 0.86914
[84 empty] | 41.56 | 0.8693
[84 empty] | 41.55 | 0.86921
[84 empty] | 41.54 | 0.86913
[84 empty] | 41.55 | 0.86911
[84 empty] | 41.55 | 0.8691
[84 empty] | 41.55 | 0.86915
[84 empty] | 41.56 | 0.86914
[84 empty] | 41.55 | 0.86908
[84 empty] | 41.54 | 0.86911
[84 empty] | 41.54 | 0.86914
[84 empty] | 41.54 | 0.86916
[84 empty] | 41.54 | 0.86916
[84 empty] | 41.55 | 0.86914
[84 empty] | 41.54 | 0.86913
[84 empty] | 41.53 | 0.86915
[84 empty] | 41.54 | 0.8692
[84 empty] | 41.54 | 0.86933
[84 empty] | 41.53 | 0.86935
[84 empty] | 41.53 | 0.86921
[84 empty] | 41.53 | 0.8691
[84 empty] | 41.54 | 0.86917
[84 empty] | 41.54 | 0.86918
[84 empty] | 41.55 | 0.86927
[84 empty] | 41.53 | 0.86934
[84 empty] | 41.54 | 0.8692
[84 empty] | 41.52 | 0.86913
[84 empty] | 41.52 | 0.86921
[84 empty] | 41.54 | 0.86925
[84 empty] | 41.52 | 0.86923
[84 empty] | 41.53 | 0.86921
[84 empty] | 41.52 | 0.86924
[84 empty] | 41.52 | 0.86921
[84 empty] | 41.52 | 0.86917
[84 empty] | 41.53 | 0.86908
[84 empty] | 41.52 | 0.86915
[84 empty] | 41.52 | 0.86914
[84 empty] | 41.52 | 0.86924
[84 empty] | 41.52 | 0.86911
[84 empty] | 41.53 | 0.86911
[84 empty] | 41.52 | 0.86914
[84 empty] | 41.51 | 0.86921
[84 empty] | 41.5 | 0.86918
[84 empty] | 41.51 | 0.86926
[84 empty] | 41.52 | 0.86916
[84 empty] | 41.53 | 0.86917
[84 empty] | 41.51 | 0.86915
[84 empty] | 41.52 | 0.86918
[84 empty] | 41.51 | 0.86918
[84 empty] | 41.51 | 0.86912
[84 empty] | 41.51 | 0.86918
[84 empty] | 41.51 | 0.86922
[84 empty] | 41.51 | 0.86924
[84 empty] | 41.51 | 0.86915
[84 empty] | 41.52 | 0.8692
[84 empty] | 41.51 | 0.86918
[84 empty] | 41.51 | 0.86914
[84 empty] | 41.5 | 0.86912
[84 empty] | 41.5 | 0.8691
[84 empty] | 41.5 | 0.86908
[84 empty] | 41.5 | 0.86913
[84 empty] | 41.49 | 0.8691
[84 empty] | 41.48 | 0.86921
[84 empty] | 41.48 | 0.86913
[84 empty] | 41.49 | 0.86918
[84 empty] | 41.5 | 0.86911
[84 empty] | 41.48 | 0.86933
[84 empty] | 41.49 | 0.86916
[84 empty] | 41.48 | 0.86918
[84 empty] | 41.49 | 0.86922
[84 empty] | 41.48 | 0.86933
[84 empty] | 41.49 | 0.86918
[84 empty] | 41.48 | 0.86925
[84 empty] | 41.49 | 0.86923
[84 empty] | 41.48 | 0.86933
[84 empty] | 41.49 | 0.86931
[84 empty] | 41.47 | 0.86924
[84 empty] | 41.48 | 0.86931
[84 empty] | 41.48 | 0.86925
[84 empty] | 41.47 | 0.86919
[84 empty] | 41.47 | 0.86918
[84 empty] | 41.48 | 0.86916
[84 empty] | 41.46 | 0.86924
[84 empty] | 41.47 | 0.86921
[84 empty] | 41.47 | 0.86926
[84 empty] | 41.47 | 0.86928
[84 empty] | 41.46 | 0.86921
[84 empty] | 41.45 | 0.8693
[84 empty] | 41.47 | 0.86935
[84 empty] | 41.45 | 0.86923
[84 empty] | 41.44 | 0.86934
[84 empty] | 41.44 | 0.86936
[84 empty] | 41.44 | 0.86916
[84 empty] | 41.46 | 0.86931
[84 empty] | 41.45 | 0.86922
[84 empty] | 41.45 | 0.86934
[84 empty] | 41.45 | 0.86918
[84 empty] | 41.45 | 0.86915
[84 empty] | 41.45 | 0.86927
[84 empty] | 41.45 | 0.86922
[84 empty] | 41.44 | 0.86927
[84 empty] | 41.44 | 0.86918
[84 empty] | 41.45 | 0.86919
[84 empty] | 41.44 | 0.86918
[84 empty] | 41.44 | 0.86922
[84 empty] | 41.44 | 0.86922
[84 empty] | 41.44 | 0.8692
[84 empty] | 41.44 | 0.8692
[84 empty] | 41.43 | 0.86917
[84 empty] | 41.44 | 0.8693
[84 empty] | 41.43 | 0.86923
[84 empty] | 41.43 | 0.86924
[84 empty] | 41.43 | 0.86917
[84 empty] | 41.43 | 0.86911
[84 empty] | 41.43 | 0.8691
[84 empty] | 41.44 | 0.86926
[84 empty] | 41.44 | 0.86921
[84 empty] | 41.41 | 0.86911
[84 empty] | 41.43 | 0.86921
[84 empty] | 41.43 | 0.86925
[84 empty] | 41.41 | 0.86934
[84 empty] | 41.42 | 0.86936
[84 empty] | 41.43 | 0.86929
[84 empty] | 41.41 | 0.86935
[84 empty] | 41.43 | 0.86926
[84 empty] | 41.41 | 0.86919
[84 empty] | 41.41 | 0.8692
[84 empty] | 41.4 | 0.86934
[84 empty] | 41.4 | 0.8692
[84 empty] | 41.4 | 0.86931
[84 empty] | 41.4 | 0.86935
[84 empty] | 41.41 | 0.8692
[84 empty] | 41.41 | 0.86927
[84 empty] | 41.4 | 0.86935
[84 empty] | 41.4 | 0.86936
[84 empty] | 41.4 | 0.86917
[84 empty] | 41.38 | 0.8693
[84 empty] | 41.39 | 0.86935
[84 empty] | 41.38 | 0.86936
[84 empty] | 41.37 | 0.86922
[84 empty] | 41.4 | 0.86915
[84 empty] | 41.39 | 0.86918
[84 empty] | 41.38 | 0.86931
[84 empty] | 41.39 | 0.86918
[84 empty] | 41.39 | 0.86916
[84 empty] | 41.39 | 0.86926
[84 empty] | 41.39 | 0.86935
[84 empty] | 41.38 | 0.86936
[84 empty] | 41.38 | 0.86931
[84 empty] | 41.37 | 0.8692
[84 empty] | 41.38 | 0.86932
[84 empty] | 41.37 | 0.86935
[84 empty] | 41.37 | 0.8692
[84 empty] | 41.38 | 0.86917
[84 empty] | 41.37 | 0.86933
[84 empty] | 41.38 | 0.86933
[84 empty] | 41.35 | 0.86929
[84 empty] | 41.37 | 0.86916
[84 empty] | 41.35 | 0.86918
[84 empty] | 41.36 | 0.86924
[84 empty] | 41.36 | 0.86911
[84 empty] | 41.37 | 0.86928
[84 empty] | 41.37 | 0.86921
[84 empty] | 41.36 | 0.86926
[84 empty] | 41.36 | 0.86921
[84 empty] | 41.36 | 0.86933
[84 empty] | 41.36 | 0.86936
[84 empty] | 41.37 | 0.86936
[84 empty] | 41.36 | 0.86936
[84 empty] | 41.37 | 0.86936
[84 empty] | 41.35 | 0.86936
[84 empty] | 41.36 | 0.86936
[84 empty] | 41.36 | 0.86936
[84 empty] | 41.36 | 0.86936
[84 empty] | 41.34 | 0.86936
[84 empty] | 41.35 | 0.86921
[84 empty] | 41.35 | 0.86914
[84 empty] | 41.36 | 0.86929
[84 empty] | 41.34 | 0.86922
[84 empty] | 41.36 | 0.86918
[84 empty] | 41.35 | 0.86929
[84 empty] | 41.34 | 0.86935
[84 empty] | 41.35 | 0.86923
[84 empty] | 41.35 | 0.86929
[84 empty] | 41.35 | 0.86935
[84 empty] | 41.34 | 0.86936
[84 empty] | 41.35 | 0.86923
[84 empty] | 41.35 | 0.86915
[84 empty] | 41.35 | 0.8693
[84 empty] | 41.35 | 0.86935
[84 empty] | 41.34 | 0.86936
[84 empty] | 41.34 | 0.86933
[84 empty] | 41.34 | 0.86935
[84 empty] | 41.35 | 0.86936
[84 empty] | 41.34 | 0.86936
[84 empty] | 41.35 | 0.86936
[84 empty] | 41.33 | 0.86931
[84 empty] | 41.33 | 0.86935
[84 empty] | 41.33 | 0.86932
[84 empty] | 41.33 | 0.86935
[84 empty] | 41.33 | 0.86936
[84 empty] | 41.35 | 0.86936
[84 empty] | 41.34 | 0.86936
[84 empty] | 41.32 | 0.86936
[84 empty] | 41.34 | 0.86931
[84 empty] | 41.34 | 0.86933
[84 empty] | 41.32 | 0.86921
[84 empty] | 41.32 | 0.86934
[84 empty] | 41.33 | 0.86936
[84 empty] | 41.34 | 0.86936
[84 empty] | 41.33 | 0.86936
[84 empty] | 41.33 | 0.86936
[84 empty] | 41.32 | 0.86926
[84 empty] | 41.31 | 0.86932
[84 empty] | 41.32 | 0.86935
[84 empty] | 41.32 | 0.86936
[84 empty] | 41.31 | 0.8692
[84 empty] | 41.33 | 0.86932
[84 empty] | 41.31 | 0.86935
[84 empty] | 41.31 | 0.86936
[84 empty] | 41.31 | 0.86936
[84 empty] | 41.3 | 0.86936
[84 empty] | 41.32 | 0.86936
[84 empty] | 41.3 | 0.8693
[84 empty] | 41.3 | 0.86935
[84 empty] | 41.3 | 0.86936
[84 empty] | 41.3 | 0.86936
[84 empty] | 41.3 | 0.86936
[84 empty] | 41.29 | 0.86936
[84 empty] | 41.29 | 0.86936
[84 empty] | 41.28 | 0.86936
[84 empty] | 41.28 | 0.86936
[84 empty] | 41.27 | 0.86936
[84 empty] | 41.28 | 0.86922
[84 empty] | 41.27 | 0.86934
[84 empty] | 41.29 | 0.86936
[84 empty] | 41.28 | 0.86936
[84 empty] | 41.29 | 0.86936
[84 empty] | 41.27 | 0.86936
[84 empty] | 41.28 | 0.86936
[84 empty] | 41.28 | 0.86936
[84 empty] | 41.28 | 0.86936
[84 empty] | 41.27 | 0.86936
[84 empty] | 41.27 | 0.86936
[84 empty] | 41.26 | 0.86936
[84 empty] | 41.26 | 0.86936
[84 empty] | 41.26 | 0.86936
[84 empty] | 41.27 | 0.86927
[84 empty] | 41.27 | 0.86935
[84 empty] | 41.26 | 0.86936
[84 empty] | 41.26 | 0.86936
[84 empty] | 41.27 | 0.86936
[84 empty] | 41.26 | 0.86936
[84 empty] | 41.26 | 0.86936
[84 empty] | 41.26 | 0.86936
[84 empty] | 41.26 | 0.86936
[84 empty] | 41.25 | 0.86936
[84 empty] | 41.26 | 0.86936
[84 empty] | 41.25 | 0.86936
[84 empty] | 41.24 | 0.86936
[84 empty] | 41.25 | 0.86936
[84 empty] | 41.25 | 0.86936
[84 empty] | 41.25 | 0.86936
[84 empty] | 41.25 | 0.86936
[84 empty] | 41.25 | 0.86936
[84 empty] | 41.25 | 0.86936
[84 empty] | 41.25 | 0.86936
[84 empty] | 41.24 | 0.86936
[84 empty] | 41.25 | 0.86936
[84 empty] | 41.25 | 0.86936
[84 empty] | 41.26 | 0.86936
[84 empty] | 41.24 | 0.86936
[84 empty] | 41.25 | 0.86936
[84 empty] | 41.24 | 0.86936
[84 empty] | 41.25 | 0.86936
[84 empty] | 41.25 | 0.86936
[84 empty] | 41.23 | 0.86936
[84 empty] | 41.23 | 0.86936
[84 empty] | 41.21 | 0.86936
[84 empty] | 41.22 | 0.86936
[84 empty] | 41.23 | 0.86936
[84 empty] | 41.23 | 0.86936
[84 empty] | 41.23 | 0.86936
[84 empty] | 41.21 | 0.86936
[84 empty] | 41.22 | 0.86931
[84 empty] | 41.22 | 0.86935
[84 empty] | 41.21 | 0.86936
[84 empty] | 41.2 | 0.86936
[84 empty] | 41.21 | 0.86936
[84 empty] | 41.23 | 0.86936
[84 empty] | 41.23 | 0.86936
[84 empty] | 41.22 | 0.86936
[84 empty] | 41.23 | 0.86936
[84 empty] | 41.22 | 0.86936
[84 empty] | 41.21 | 0.86936
[84 empty] | 41.21 | 0.86936
[84 empty] | 41.21 | 0.86936
[84 empty] | 41.2 | 0.86936
[84 empty] | 41.21 | 0.86936
[84 empty] | 41.2 | 0.86936
[84 empty] | 41.21 | 0.86936
[84 empty] | 41.21 | 0.86936
[84 empty] | 41.21 | 0.86936
[84 empty] | 41.21 | 0.86936
[84 empty] | 41.19 | 0.86936
[84 empty] | 41.18 | 0.86936
[84 empty] | 41.18 | 0.86936
[84 empty] | 41.17 | 0.86936
[84 empty] | 41.19 | 0.86936
[84 empty] | 41.19 | 0.86936
[84 empty] | 41.2 | 0.86936
[84 empty] | 41.19 | 0.86936
[84 empty] | 41.18 | 0.86936
[84 empty] | 41.2 | 0.86936
[84 empty] | 41.18 | 0.86936
[84 empty] | 41.19 | 0.86936
[84 empty] | 41.19 | 0.86936
[84 empty] | 41.19 | 0.86936
[84 empty] | 41.18 | 0.86936
[84 empty] | 41.18 | 0.86936
[84 empty] | 41.18 | 0.86936
[84 empty] | 41.18 | 0.86936
[84 empty] | 41.17 | 0.86936
[84 empty] | 41.17 | 0.86936
[84 empty] | 41.17 | 0.86936
[84 empty] | 41.17 | 0.86936
[84 empty] | 41.17 | 0.86936
[84 empty] | 41.16 | 0.86936
[84 empty] | 41.18 | 0.86936
[84 empty] | 41.16 | 0.86936
[84 empty] | 41.18 | 0.86936
[84 empty] | 41.17 | 0.86936
[84 empty] | 41.17 | 0.86936
[84 empty] | 41.16 | 0.86936
[84 empty] | 41.16 | 0.86936
[84 empty] | 41.16 | 0.86936
[84 empty] | 41.16 | 0.86936
[84 empty] | 41.17 | 0.86936
[84 empty] | 41.17 | 0.86936
[84 empty] | 41.16 | 0.86936
[84 empty] | 41.15 | 0.86936
[84 empty] | 41.16 | 0.86936
[84 empty] | 41.17 | 0.86936
[84 empty] | 41.16 | 0.86936
[84 empty] | 41.16 | 0.86936
[84 empty] | 41.16 | 0.86936
[84 empty] | 41.16 | 0.86936
[84 empty] | 41.16 | 0.86936
[84 empty] | 41.17 | 0.86936
[84 empty] | 41.15 | 0.86936
[84 empty] | 41.15 | 0.86936
[84 empty] | 41.14 | 0.86936
[84 empty] | 41.15 | 0.86936
[84 empty] | 41.14 | 0.86936
[84 empty] | 41.14 | 0.86936
[84 empty] | 41.15 | 0.86936
[84 empty] | 41.16 | 0.86936
[84 empty] | 41.16 | 0.86936
[84 empty] | 41.15 | 0.86936
[84 empty] | 41.14 | 0.86936
[84 empty] | 41.14 | 0.86936
[84 empty] | 41.13 | 0.86936
[84 empty] | 41.14 | 0.86936
[84 empty] | 41.14 | 0.86936
[84 empty] | 41.14 | 0.86936
[84 empty] | 41.14 | 0.86936
[84 empty] | 41.12 | 0.86936
[84 empty] | 41.12 | 0.86936
[84 empty] | 41.13 | 0.86936
[84 empty] | 41.13 | 0.86936
[84 empty] | 41.11 | 0.86936
[84 empty] | 41.13 | 0.86936
[84 empty] | 41.13 | 0.86936
[84 empty] | 41.12 | 0.86936
[84 empty] | 41.12 | 0.86936
[84 empty] | 41.11 | 0.86936
[84 empty] | 41.12 | 0.86936
[84 empty] | 41.12 | 0.86936
[84 empty] | 41.11 | 0.86936
[84 empty] | 41.11 | 0.86936
[84 empty] | 41.11 | 0.86936
[84 empty] | 41.1 | 0.86936
[84 empty] | 41.11 | 0.86936
[84 empty] | 41.11 | 0.86936
[84 empty] | 41.11 | 0.86936
[84 empty] | 41.1 | 0.86936
[84 empty] | 41.1 | 0.86936
[84 empty] | 41.1 | 0.86936
[84 empty] | 41.11 | 0.86936
[84 empty] | 41.09 | 0.86936
[84 empty] | 41.11 | 0.86936
[84 empty] | 41.08 | 0.86936
[84 empty] | 41.1 | 0.86936
[84 empty] | 41.1 | 0.86936
[84 empty] | 41.09 | 0.86936
[84 empty] | 41.09 | 0.86936
[84 empty] | 41.1 | 0.86936
[84 empty] | 41.1 | 0.86936
[84 empty] | 41.09 | 0.86936
[84 empty] | 41.09 | 0.86936
[84 empty] | 41.08 | 0.86936
[84 empty] | 41.09 | 0.86936
[84 empty] | 41.09 | 0.86936
[84 empty] | 41.09 | 0.86936
[84 empty] | 41.08 | 0.86936
[84 empty] | 41.1 | 0.86936
[84 empty] | 41.08 | 0.86936
[84 empty] | 41.09 | 0.86936
[84 empty] | 41.09 | 0.86936
[84 empty] | 41.08 | 0.86936
[84 empty] | 41.07 | 0.86936
[84 empty] | 41.08 | 0.86936
[84 empty] | 41.07 | 0.86936
[84 empty] | 41.08 | 0.86936
[84 empty] | 41.07 | 0.86936
[84 empty] | 41.08 | 0.86936
[84 empty] | 41.07 | 0.86936
[84 empty] | 41.08 | 0.86936
[84 empty] | 41.08 | 0.86936
[84 empty] | 41.07 | 0.86936
[84 empty] | 41.06 | 0.86936
[84 empty] | 41.06 | 0.86936
[84 empty] | 41.07 | 0.86936
[84 empty] | 41.06 | 0.86936
[84 empty] | 41.06 | 0.86936
[84 empty] | 41.06 | 0.86936
[84 empty] | 41.07 | 0.86936
[84 empty] | 41.06 | 0.86936
[84 empty] | 41.06 | 0.86936
[84 empty] | 41.07 | 0.86936
[84 empty] | 41.07 | 0.86936
[84 empty] | 41.08 | 0.86936
[84 empty] | 41.06 | 0.86936
[84 empty] | 41.06 | 0.86936
[84 empty] | 41.05 | 0.86936
[84 empty] | 41.05 | 0.86936
[84 empty] | 41.07 | 0.86936
[84 empty] | 41.04 | 0.86936
[84 empty] | 41.04 | 0.86936
[84 empty] | 41.05 | 0.86936
[84 empty] | 41.05 | 0.86936
[84 empty] | 41.05 | 0.86936
[84 empty] | 41.05 | 0.86936
[84 empty] | 41.04 | 0.86936
[84 empty] | 41.05 | 0.86936
[84 empty] | 41.06 | 0.86936
[84 empty] | 41.05 | 0.86936
[84 empty] | 41.04 | 0.86936
[84 empty] | 41.02 | 0.86936
[84 empty] | 41.03 | 0.86936
[84 empty] | 41.02 | 0.86936
[84 empty] | 41.03 | 0.86936
[84 empty] | 41.02 | 0.86936
[84 empty] | 41.04 | 0.86936
[84 empty] | 41.02 | 0.86936
[84 empty] | 41.01 | 0.86936
[84 empty] | 41.04 | 0.86936
[84 empty] | 41.03 | 0.86936
[84 empty] | 41.03 | 0.86936
[84 empty] | 41.01 | 0.86936
[84 empty] | 41.02 | 0.86936
[84 empty] | 41 | 0.86936
[84 empty] | 41.01 | 0.86936
[84 empty] | 41.02 | 0.86936
[84 empty] | 41.01 | 0.86936
[84 empty] | 41.02 | 0.86936
[84 empty] | 41 | 0.86936
[84 empty] | 41.01 | 0.86936
[84 empty] | 41 | 0.86936
[84 empty] | 41 | 0.86936
[84 empty] | 41 | 0.86936
[84 empty] | 41.01 | 0.86936
[84 empty] | 41.01 | 0.86936
[84 empty] | 41 | 0.86936
[84 empty] | 41 | 0.86936
[84 empty] | 41 | 0.86936
[84 empty] | 41 | 0.86936
[84 empty] | 41 | 0.86936
[84 empty] | 41 | 0.86936
[84 empty] | 40.99 | 0.86936
[84 empty] | 40.98 | 0.86936
[84 empty] | 40.99 | 0.86936
[84 empty] | 40.99 | 0.86936
[84 empty] | 41 | 0.86936
[84 empty] | 40.99 | 0.86936
[84 empty] | 41.02 | 0.86936
[84 empty] | 40.99 | 0.86936
[84 empty] | 40.98 | 0.86936
[84 empty] | 40.99 | 0.86936
[84 empty] | 40.98 | 0.86936
[84 empty] | 40.98 | 0.86936
[84 empty] | 40.99 | 0.86936
[84 empty] | 40.98 | 0.86936
[84 empty] | 40.98 | 0.86936
[84 empty] | 40.99 | 0.86936
[84 empty] | 40.98 | 0.86936
[84 empty] | 40.98 | 0.86936
[84 empty] | 40.98 | 0.86936
[84 empty] | 40.98 | 0.86936
[84 empty] | 40.97 | 0.86936
[84 empty] | 40.98 | 0.86936
[84 empty] | 40.98 | 0.86936
[84 empty] | 40.98 | 0.86936
[84 empty] | 40.98 | 0.86936
[84 empty] | 40.99 | 0.86936
[84 empty] | 40.98 | 0.86936
[84 empty] | 40.98 | 0.86941
[84 empty] | 40.96 | 0.8695
[84 empty] | 40.97 | 0.86954
[84 empty] | 40.96 | 0.86965
[84 empty] | 40.98 | 0.86962
[84 empty] | 40.97 | 0.86952
[84 empty] | 40.97 | 0.86952
[84 empty] | 40.97 | 0.86938
[84 empty] | 40.97 | 0.86936
[84 empty] | 40.97 | 0.86936
[84 empty] | 40.96 | 0.86936
[84 empty] | 40.95 | 0.86936
[84 empty] | 40.95 | 0.86936
[84 empty] | 40.97 | 0.86936
[84 empty] | 40.97 | 0.86936
[84 empty] | 40.96 | 0.86936
[84 empty] | 40.96 | 0.86936
[84 empty] | 40.96 | 0.86936
[84 empty] | 40.96 | 0.86936
[84 empty] | 40.96 | 0.86936
[84 empty] | 40.95 | 0.86936
[84 empty] | 40.95 | 0.86936
[84 empty] | 40.94 | 0.86936
[84 empty] | 40.94 | 0.86936
[84 empty] | 40.96 | 0.86936
[84 empty] | 40.93 | 0.86936
[84 empty] | 40.94 | 0.86936
[84 empty] | 40.94 | 0.86936
[84 empty] | 40.93 | 0.86936
[84 empty] | 40.92 | 0.86936
[84 empty] | 40.92 | 0.86936
[84 empty] | 40.91 | 0.86936
[84 empty] | 40.93 | 0.86936
[84 empty] | 40.92 | 0.86936
[84 empty] | 40.92 | 0.86936
[84 empty] | 40.93 | 0.86936
[84 empty] | 40.93 | 0.86956
[84 empty] | 40.93 | 0.86939
[84 empty] | 40.91 | 0.86962
[84 empty] | 40.93 | 0.86942
[84 empty] | 40.92 | 0.86957
[84 empty] | 40.92 | 0.86939
[84 empty] | 40.91 | 0.86936
[84 empty] | 40.91 | 0.86936
[84 empty] | 40.93 | 0.86936
[84 empty] | 40.91 | 0.86936
[84 empty] | 40.92 | 0.86955
[84 empty] | 40.91 | 0.86943
[84 empty] | 40.91 | 0.86937
[84 empty] | 40.92 | 0.86936
[84 empty] | 40.9 | 0.86936
[84 empty] | 40.9 | 0.86936
[84 empty] | 40.91 | 0.86936
[84 empty] | 40.91 | 0.86939
[84 empty] | 40.91 | 0.86936
[84 empty] | 40.91 | 0.86936
[84 empty] | 40.9 | 0.86936
[84 empty] | 40.9 | 0.86936
[84 empty] | 40.9 | 0.86957
[84 empty] | 40.9 | 0.86966
[84 empty] | 40.9 | 0.86943
[84 empty] | 40.9 | 0.86937
[84 empty] | 40.9 | 0.86936
[84 empty] | 40.9 | 0.86936
[84 empty] | 40.9 | 0.86936
[84 empty] | 40.89 | 0.86952
[84 empty] | 40.9 | 0.86946
[84 empty] | 40.9 | 0.86937
[84 empty] | 40.9 | 0.86936
[84 empty] | 40.9 | 0.86949
[84 empty] | 40.89 | 0.8694
[84 empty] | 40.89 | 0.86937
[84 empty] | 40.9 | 0.8696
[84 empty] | 40.89 | 0.86961
[84 empty] | 40.88 | 0.8694
[84 empty] | 40.89 | 0.86959
[84 empty] | 40.89 | 0.86961
[84 empty] | 40.89 | 0.86953
[84 empty] | 40.88 | 0.86956
[84 empty] | 40.89 | 0.86939
[84 empty] | 40.89 | 0.86936
[84 empty] | 40.88 | 0.86963
[84 empty] | 40.89 | 0.86967
[84 empty] | 40.87 | 0.86943
[84 empty] | 40.89 | 0.86937
[84 empty] | 40.89 | 0.86936
[84 empty] | 40.86 | 0.86936
[84 empty] | 40.87 | 0.86936
[84 empty] | 40.87 | 0.86936
[84 empty] | 40.87 | 0.86936
[84 empty] | 40.87 | 0.86936
[84 empty] | 40.88 | 0.86958
[84 empty] | 40.87 | 0.86961
[84 empty] | 40.89 | 0.86952
[84 empty] | 40.86 | 0.86946
[84 empty] | 40.87 | 0.86937
[84 empty] | 40.87 | 0.86941
[84 empty] | 40.87 | 0.8695
[84 empty] | 40.85 | 0.86938
[84 empty] | 40.86 | 0.86936
[84 empty] | 40.85 | 0.86936
[84 empty] | 40.87 | 0.86949
[84 empty] | 40.85 | 0.86965
[84 empty] | 40.86 | 0.86944
[84 empty] | 40.85 | 0.86963
[84 empty] | 40.84 | 0.86967
[84 empty] | 40.85 | 0.86967
[84 empty] | 40.85 | 0.86945
[84 empty] | 40.86 | 0.86937
[84 empty] | 40.86 | 0.86936
[84 empty] | 40.86 | 0.86952
[84 empty] | 40.85 | 0.86961
[84 empty] | 40.84 | 0.86966
[84 empty] | 40.84 | 0.86967
[84 empty] | 40.84 | 0.86967
[84 empty] | 40.85 | 0.86962
[84 empty] | 40.84 | 0.86959
[84 empty] | 40.85 | 0.86939
[84 empty] | 40.84 | 0.86936
[84 empty] | 40.83 | 0.86936
[84 empty] | 40.83 | 0.86941
[84 empty] | 40.83 | 0.86947
[84 empty] | 40.83 | 0.86938
[84 empty] | 40.83 | 0.86936
[84 empty] | 40.83 | 0.86936
[84 empty] | 40.81 | 0.86936
[84 empty] | 40.82 | 0.86936
[84 empty] | 40.82 | 0.8696
[84 empty] | 40.81 | 0.8694
[84 empty] | 40.81 | 0.86937
[84 empty] | 40.81 | 0.86957
[84 empty] | 40.83 | 0.86942
[84 empty] | 40.81 | 0.86937
[84 empty] | 40.83 | 0.86936
[84 empty] | 40.83 | 0.86936
[84 empty] | 40.82 | 0.86936
[84 empty] | 40.82 | 0.86936
[84 empty] | 40.83 | 0.86936
[84 empty] | 40.81 | 0.86957
[84 empty] | 40.82 | 0.86942
[84 empty] | 40.81 | 0.86937
[84 empty] | 40.81 | 0.86963
[84 empty] | 40.8 | 0.86967
[84 empty] | 40.8 | 0.86954
[84 empty] | 40.81 | 0.86964
[84 empty] | 40.8 | 0.86967
[84 empty] | 40.81 | 0.86967
[84 empty] | 40.82 | 0.86967
[84 empty] | 40.81 | 0.86967
[84 empty] | 40.8 | 0.86954
[84 empty] | 40.8 | 0.86939
[84 empty] | 40.81 | 0.86939
[84 empty] | 40.8 | 0.86936
[84 empty] | 40.8 | 0.86949
[84 empty] | 40.81 | 0.86965
[84 empty] | 40.81 | 0.86967
[84 empty] | 40.8 | 0.86951
[84 empty] | 40.8 | 0.86938
[84 empty] | 40.79 | 0.86936
[84 empty] | 40.78 | 0.86959
[84 empty] | 40.79 | 0.8695
[84 empty] | 40.78 | 0.86951
[84 empty] | 40.79 | 0.86938
[84 empty] | 40.78 | 0.86963
[84 empty] | 40.79 | 0.86967
[84 empty] | 40.78 | 0.86951
[84 empty] | 40.77 | 0.86944
[84 empty] | 40.78 | 0.86937
[84 empty] | 40.79 | 0.86941
[84 empty] | 40.77 | 0.86964
[84 empty] | 40.79 | 0.86967
[84 empty] | 40.79 | 0.86943
[84 empty] | 40.77 | 0.86946
[84 empty] | 40.79 | 0.86964
[84 empty] | 40.78 | 0.86967
[84 empty] | 40.78 | 0.86967
[84 empty] | 40.79 | 0.86942
[84 empty] | 40.79 | 0.8695
[84 empty] | 40.8 | 0.86965
[84 empty] | 40.77 | 0.86967
[84 empty] | 40.79 | 0.86954
[84 empty] | 40.77 | 0.86965
[84 empty] | 40.77 | 0.86951
[84 empty] | 40.77 | 0.86938
[84 empty] | 40.78 | 0.86941
[84 empty] | 40.77 | 0.86963
[84 empty] | 40.75 | 0.86948
[84 empty] | 40.76 | 0.8696
[84 empty] | 40.77 | 0.86966
[84 empty] | 40.76 | 0.86967
[84 empty] | 40.75 | 0.86967
[84 empty] | 40.75 | 0.86967
[84 empty] | 40.76 | 0.86967
[84 empty] | 40.76 | 0.86967
[84 empty] | 40.75 | 0.86967
[84 empty] | 40.76 | 0.86967
[84 empty] | 40.75 | 0.86967
[84 empty] | 40.74 | 0.86954
[84 empty] | 40.74 | 0.86957
[84 empty] | 40.74 | 0.86966
[84 empty] | 40.74 | 0.86967
[84 empty] | 40.75 | 0.86967
[84 empty] | 40.73 | 0.86967
[84 empty] | 40.75 | 0.86943
[84 empty] | 40.74 | 0.86947
[84 empty] | 40.74 | 0.86951
[84 empty] | 40.75 | 0.86959
[84 empty] | 40.75 | 0.86952
[84 empty] | 40.75 | 0.86965
[84 empty] | 40.75 | 0.86967
[84 empty] | 40.75 | 0.86967
[84 empty] | 40.73 | 0.86967
[84 empty] | 40.73 | 0.8695
[84 empty] | 40.74 | 0.86965
[84 empty] | 40.73 | 0.86967
[84 empty] | 40.74 | 0.86967
[84 empty] | 40.72 | 0.86967
[84 empty] | 40.73 | 0.86967
[84 empty] | 40.74 | 0.86967
[84 empty] | 40.73 | 0.86967
[84 empty] | 40.73 | 0.86967
[84 empty] | 40.73 | 0.86967
[84 empty] | 40.71 | 0.86967
[84 empty] | 40.72 | 0.86963
[84 empty] | 40.72 | 0.86967
[84 empty] | 40.72 | 0.86967
[84 empty] | 40.72 | 0.86967
[84 empty] | 40.71 | 0.86967
[84 empty] | 40.71 | 0.86967
[84 empty] | 40.71 | 0.86967
[84 empty] | 40.73 | 0.86967
[84 empty] | 40.72 | 0.86965
[84 empty] | 40.71 | 0.86967
[84 empty] | 40.71 | 0.86967
[84 empty] | 40.72 | 0.86967
[84 empty] | 40.72 | 0.86945
[84 empty] | 40.71 | 0.86942
[84 empty] | 40.71 | 0.86964
[84 empty] | 40.71 | 0.86967
[84 empty] | 40.7 | 0.86967
[84 empty] | 40.71 | 0.86946
[84 empty] | 40.72 | 0.86964
[84 empty] | 40.71 | 0.86946
[84 empty] | 40.7 | 0.8696
[84 empty] | 40.7 | 0.86966
[84 empty] | 40.69 | 0.86951
[84 empty] | 40.71 | 0.86938
[84 empty] | 40.7 | 0.86936
[84 empty] | 40.71 | 0.86945
[84 empty] | 40.7 | 0.86964
[84 empty] | 40.7 | 0.86967
[84 empty] | 40.7 | 0.86967
[84 empty] | 40.71 | 0.86967
[84 empty] | 40.71 | 0.86967
[84 empty] | 40.7 | 0.86967
[84 empty] | 40.69 | 0.86967
[84 empty] | 40.7 | 0.86967
[84 empty] | 40.7 | 0.86967
[84 empty] | 40.69 | 0.86967
[84 empty] | 40.68 | 0.86967
[84 empty] | 40.69 | 0.86967
[84 empty] | 40.69 | 0.86967
[84 empty] | 40.68 | 0.86967
[84 empty] | 40.69 | 0.86967
[84 empty] | 40.7 | 0.86967
[84 empty] | 40.68 | 0.86967
[84 empty] | 40.68 | 0.86967
[84 empty] | 40.68 | 0.86967
[84 empty] | 40.68 | 0.86967
[84 empty] | 40.68 | 0.86967
[84 empty] | 40.7 | 0.86967
[84 empty] | 40.67 | 0.86967
[84 empty] | 40.67 | 0.86967
[84 empty] | 40.68 | 0.86967
[84 empty] | 40.67 | 0.86967
[84 empty] | 40.68 | 0.86967
[84 empty] | 40.67 | 0.86967
[84 empty] | 40.66 | 0.86967
[84 empty] | 40.67 | 0.86967
[84 empty] | 40.67 | 0.86967
[84 empty] | 40.65 | 0.86967
[84 empty] | 40.67 | 0.86967
[84 empty] | 40.67 | 0.86967
[84 empty] | 40.66 | 0.86967
[84 empty] | 40.66 | 0.86967
[84 empty] | 40.64 | 0.86967
[84 empty] | 40.66 | 0.86967
[84 empty] | 40.65 | 0.86967
[84 empty] | 40.65 | 0.86967
[84 empty] | 40.66 | 0.86967
[84 empty] | 40.66 | 0.86967
[84 empty] | 40.65 | 0.86967
[84 empty] | 40.66 | 0.86967
[84 empty] | 40.67 | 0.86967
[84 empty] | 40.65 | 0.86967
[84 empty] | 40.64 | 0.86967
[84 empty] | 40.64 | 0.86967
[84 empty] | 40.63 | 0.86954
[84 empty] | 40.64 | 0.86938
[84 empty] | 40.63 | 0.86959
[84 empty] | 40.64 | 0.86966
[84 empty] | 40.64 | 0.86967
[84 empty] | 40.64 | 0.86967
[84 empty] | 40.66 | 0.86967
[84 empty] | 40.64 | 0.86967
[84 empty] | 40.63 | 0.86967
[84 empty] | 40.63 | 0.86967
[84 empty] | 40.64 | 0.86967
[84 empty] | 40.64 | 0.86967
[84 empty] | 40.62 | 0.86967
[84 empty] | 40.62 | 0.86967
[84 empty] | 40.63 | 0.86967
[84 empty] | 40.62 | 0.86967
[84 empty] | 40.63 | 0.86967
[84 empty] | 40.62 | 0.86967
[84 empty] | 40.62 | 0.86967
[84 empty] | 40.62 | 0.86967
[84 empty] | 40.62 | 0.86967
[84 empty] | 40.63 | 0.86967
[84 empty] | 40.63 | 0.86967
[84 empty] | 40.63 | 0.86967
[84 empty] | 40.61 | 0.86967
[84 empty] | 40.62 | 0.86967
[84 empty] | 40.62 | 0.86967
[84 empty] | 40.61 | 0.86967
[84 empty] | 40.6 | 0.86967
[84 empty] | 40.62 | 0.86967
[84 empty] | 40.62 | 0.86967
[84 empty] | 40.62 | 0.86967
[84 empty] | 40.62 | 0.86967
[84 empty] | 40.62 | 0.86967
[84 empty] | 40.61 | 0.86967
[84 empty] | 40.62 | 0.86967
[84 empty] | 40.62 | 0.86967
[84 empty] | 40.61 | 0.86967
[84 empty] | 40.62 | 0.86967
[84 empty] | 40.61 | 0.86967
[84 empty] | 40.61 | 0.86967
[84 empty] | 40.59 | 0.86967
[84 empty] | 40.6 | 0.86967
[84 empty] | 40.6 | 0.86967
[84 empty] | 40.6 | 0.86967
[84 empty] | 40.61 | 0.86967
[84 empty] | 40.6 | 0.86967
[84 empty] | 40.61 | 0.86967
[84 empty] | 40.61 | 0.86967
[84 empty] | 40.6 | 0.86967
[84 empty] | 40.59 | 0.86967
[84 empty] | 40.59 | 0.86967
[84 empty] | 40.58 | 0.86967
[84 empty] | 40.59 | 0.86967
[84 empty] | 40.6 | 0.86967
[84 empty] | 40.59 | 0.86967
[84 empty] | 40.58 | 0.86967
[84 empty] | 40.58 | 0.86967
[84 empty] | 40.58 | 0.86967
[84 empty] | 40.58 | 0.86967
[84 empty] | 40.58 | 0.86967
[84 empty] | 40.59 | 0.86967
[84 empty] | 40.57 | 0.86967
[84 empty] | 40.57 | 0.86967
[84 empty] | 40.58 | 0.86967
[84 empty] | 40.56 | 0.86967
[84 empty] | 40.56 | 0.86967
[84 empty] | 40.55 | 0.86965
[84 empty] | 40.57 | 0.86967
[84 empty] | 40.55 | 0.86967
[84 empty] | 40.57 | 0.86967
[84 empty] | 40.56 | 0.86967
[84 empty] | 40.56 | 0.86967
[84 empty] | 40.57 | 0.86967
[84 empty] | 40.54 | 0.86966
[84 empty] | 40.55 | 0.86967
[84 empty] | 40.55 | 0.86967
[84 empty] | 40.56 | 0.86967
[84 empty] | 40.56 | 0.86967
[84 empty] | 40.54 | 0.86967
[84 empty] | 40.56 | 0.86967
[84 empty] | 40.54 | 0.86967
[84 empty] | 40.55 | 0.86967
[84 empty] | 40.54 | 0.86967
[84 empty] | 40.55 | 0.86967
[84 empty] | 40.55 | 0.86967
[84 empty] | 40.53 | 0.86967
[84 empty] | 40.54 | 0.86967
[84 empty] | 40.56 | 0.86967
[84 empty] | 40.54 | 0.86967
[84 empty] | 40.54 | 0.86967
[84 empty] | 40.56 | 0.86967
[84 empty] | 40.55 | 0.86967
[84 empty] | 40.54 | 0.86967
[84 empty] | 40.54 | 0.86967
[84 empty] | 40.54 | 0.86967
[84 empty] | 40.54 | 0.86967
[84 empty] | 40.54 | 0.86967
[84 empty] | 40.55 | 0.86967
[84 empty] | 40.54 | 0.86967
[84 empty] | 40.53 | 0.86967
[84 empty] | 40.53 | 0.86967
[84 empty] | 40.52 | 0.86967
[84 empty] | 40.54 | 0.86967
[84 empty] | 40.54 | 0.86967
[84 empty] | 40.55 | 0.86967
[84 empty] | 40.52 | 0.86967
[84 empty] | 40.52 | 0.86967
[84 empty] | 40.53 | 0.86967
[84 empty] | 40.51 | 0.86967
[84 empty] | 40.53 | 0.86967
[84 empty] | 40.53 | 0.86967
[84 empty] | 40.52 | 0.86967
[84 empty] | 40.51 | 0.86967
[84 empty] | 40.51 | 0.86967
[84 empty] | 40.52 | 0.86967
[84 empty] | 40.53 | 0.86967
[84 empty] | 40.52 | 0.86967
[84 empty] | 40.52 | 0.86967
[84 empty] | 40.53 | 0.86967
[84 empty] | 40.54 | 0.86967
[84 empty] | 40.51 | 0.86967
[84 empty] | 40.5 | 0.86967
[84 empty] | 40.51 | 0.86966
[84 empty] | 40.52 | 0.86967
[84 empty] | 40.5 | 0.86967
[84 empty] | 40.52 | 0.86967
[84 empty] | 40.52 | 0.86967
[84 empty] | 40.51 | 0.86967
[84 empty] | 40.51 | 0.86967
[84 empty] | 40.51 | 0.86967
[84 empty] | 40.51 | 0.86967
[84 empty] | 40.5 | 0.86967
[84 empty] | 40.5 | 0.86967
[84 empty] | 40.5 | 0.86967
[84 empty] | 40.52 | 0.86967
[84 empty] | 40.51 | 0.86967
[84 empty] | 40.5 | 0.86967
[84 empty] | 40.49 | 0.86967
[84 empty] | 40.5 | 0.86967
[84 empty] | 40.5 | 0.86967
[84 empty] | 40.49 | 0.86967
[84 empty] | 40.5 | 0.86964
[84 empty] | 40.5 | 0.86967
[84 empty] | 40.48 | 0.86967
[84 empty] | 40.48 | 0.86967
[84 empty] | 40.48 | 0.86967
[84 empty] | 40.48 | 0.86967
[84 empty] | 40.49 | 0.86967
[84 empty] | 40.48 | 0.86967
[84 empty] | 40.47 | 0.86967
[84 empty] | 40.49 | 0.86967
[84 empty] | 40.47 | 0.86967
[84 empty] | 40.48 | 0.86967
[84 empty] | 40.46 | 0.86967
[84 empty] | 40.48 | 0.86967
[84 empty] | 40.49 | 0.86967
[84 empty] | 40.47 | 0.86967
[84 empty] | 40.49 | 0.86967
[84 empty] | 40.48 | 0.86964
[84 empty] | 40.47 | 0.86967
[84 empty] | 40.48 | 0.86967
[84 empty] | 40.46 | 0.86967
[84 empty] | 40.46 | 0.86967
[84 empty] | 40.46 | 0.86967
[84 empty] | 40.47 | 0.86967
[84 empty] | 40.46 | 0.86967
[84 empty] | 40.47 | 0.86967
[84 empty] | 40.46 | 0.86967
[84 empty] | 40.46 | 0.86967
[84 empty] | 40.47 | 0.86967
[84 empty] | 40.47 | 0.86967
[84 empty] | 40.47 | 0.86967
[84 empty] | 40.46 | 0.86967
[84 empty] | 40.46 | 0.86967
[84 empty] | 40.46 | 0.86967
[84 empty] | 40.46 | 0.86967
[84 empty] | 40.47 | 0.86967
[84 empty] | 40.46 | 0.86967
[84 empty] | 40.47 | 0.86972
[84 empty] | 40.46 | 0.8697
[84 empty] | 40.45 | 0.86967
[84 empty] | 40.45 | 0.86967
[84 empty] | 40.45 | 0.86978
[84 empty] | 40.45 | 0.86984
[84 empty] | 40.45 | 0.86975
[84 empty] | 40.45 | 0.86969
[84 empty] | 40.44 | 0.86967
[84 empty] | 40.44 | 0.86967
[84 empty] | 40.44 | 0.86967
[84 empty] | 40.44 | 0.86973
[84 empty] | 40.43 | 0.86969
[84 empty] | 40.44 | 0.86967
[84 empty] | 40.43 | 0.86967
[84 empty] | 40.43 | 0.86967
[84 empty] | 40.43 | 0.86967
[84 empty] | 40.43 | 0.86967
[84 empty] | 40.43 | 0.86967
[84 empty] | 40.43 | 0.86967
[84 empty] | 40.43 | 0.86967
[84 empty] | 40.43 | 0.86967
[84 empty] | 40.43 | 0.86967
[84 empty] | 40.43 | 0.86967
[84 empty] | 40.43 | 0.86967
[84 empty] | 40.42 | 0.86967
[84 empty] | 40.43 | 0.86967
[84 empty] | 40.43 | 0.86967
[84 empty] | 40.44 | 0.86967
[84 empty] | 40.43 | 0.86967
[84 empty] | 40.42 | 0.86969
[84 empty] | 40.42 | 0.86967
[84 empty] | 40.43 | 0.86967
[84 empty] | 40.44 | 0.86979
[84 empty] | 40.42 | 0.86969
[84 empty] | 40.42 | 0.86967
[84 empty] | 40.42 | 0.86967
[84 empty] | 40.42 | 0.86972
[84 empty] | 40.42 | 0.86968
[84 empty] | 40.42 | 0.86967
[84 empty] | 40.41 | 0.86967
[84 empty] | 40.42 | 0.86967
[84 empty] | 40.41 | 0.86967
[84 empty] | 40.41 | 0.8698
[84 empty] | 40.42 | 0.86975
[84 empty] | 40.42 | 0.8697
[84 empty] | 40.41 | 0.86967
[84 empty] | 40.43 | 0.86967
[84 empty] | 40.42 | 0.86967
[84 empty] | 40.41 | 0.86967
[84 empty] | 40.42 | 0.86967
[84 empty] | 40.4 | 0.86967
[84 empty] | 40.4 | 0.86967
[84 empty] | 40.41 | 0.86967
[84 empty] | 40.43 | 0.86967
[84 empty] | 40.42 | 0.86967
[84 empty] | 40.41 | 0.86967
[84 empty] | 40.4 | 0.86967
[84 empty] | 40.39 | 0.86967
[84 empty] | 40.4 | 0.86967
[84 empty] | 40.38 | 0.86967
[84 empty] | 40.38 | 0.86967
[84 empty] | 40.39 | 0.86967
[84 empty] | 40.39 | 0.86967
[84 empty] | 40.39 | 0.86967
[84 empty] | 40.4 | 0.86967
[84 empty] | 40.4 | 0.86967
[84 empty] | 40.4 | 0.86967
[84 empty] | 40.39 | 0.86967
[84 empty] | 40.37 | 0.86967
[84 empty] | 40.37 | 0.86975
[84 empty] | 40.4 | 0.86988
[84 empty] | 40.38 | 0.86986
[84 empty] | 40.37 | 0.86974
[84 empty] | 40.36 | 0.86968
[84 empty] | 40.38 | 0.86967
[84 empty] | 40.37 | 0.86967
[84 empty] | 40.37 | 0.86974
[84 empty] | 40.38 | 0.86971
[84 empty] | 40.38 | 0.86968
[84 empty] | 40.37 | 0.86967
[84 empty] | 40.38 | 0.86967
[84 empty] | 40.35 | 0.86967
[84 empty] | 40.37 | 0.86967
[84 empty] | 40.35 | 0.86967
[84 empty] | 40.36 | 0.86967
[84 empty] | 40.36 | 0.86967
[84 empty] | 40.38 | 0.86967
[84 empty] | 40.35 | 0.86967
[84 empty] | 40.36 | 0.86967
[84 empty] | 40.36 | 0.86971
[84 empty] | 40.36 | 0.86968
[84 empty] | 40.36 | 0.86967
[84 empty] | 40.37 | 0.86967
[84 empty] | 40.36 | 0.86967
[84 empty] | 40.37 | 0.86973
[84 empty] | 40.37 | 0.86968
[84 empty] | 40.36 | 0.86967
[84 empty] | 40.36 | 0.86967
[84 empty] | 40.36 | 0.86967
[84 empty] | 40.36 | 0.86967
[84 empty] | 40.36 | 0.86967
[84 empty] | 40.35 | 0.86967
[84 empty] | 40.35 | 0.86943
[84 empty] | 40.36 | 0.86937
[84 empty] | 40.35 | 0.86936
[84 empty] | 40.36 | 0.86936
[84 empty] | 40.35 | 0.86936
[84 empty] | 40.35 | 0.86962
[84 empty] | 40.35 | 0.87006
[84 empty] | 40.36 | 0.87026
[84 empty] | 40.35 | 0.87029
[84 empty] | 40.34 | 0.87003
[84 empty] | 40.33 | 0.86999
[84 empty] | 40.34 | 0.86976
[84 empty] | 40.33 | 0.86968
[84 empty] | 40.34 | 0.86967
[84 empty] | 40.33 | 0.86942
[84 empty] | 40.33 | 0.86937
[84 empty] | 40.33 | 0.86936
[84 empty] | 40.33 | 0.86936
[84 empty] | 40.33 | 0.86962
[84 empty] | 40.33 | 0.86967
[84 empty] | 40.34 | 0.8698
[84 empty] | 40.33 | 0.86972
[84 empty] | 40.33 | 0.86968
[84 empty] | 40.32 | 0.86967
[84 empty] | 40.33 | 0.86958
[84 empty] | 40.33 | 0.86956
[84 empty] | 40.32 | 0.86966
[84 empty] | 40.33 | 0.86967
[84 empty] | 40.32 | 0.86967
[84 empty] | 40.32 | 0.86967
[84 empty] | 40.33 | 0.86967
[84 empty] | 40.33 | 0.86958
[84 empty] | 40.31 | 0.86942
[84 empty] | 40.32 | 0.86937
[84 empty] | 40.33 | 0.86936
[84 empty] | 40.33 | 0.86936
[84 empty] | 40.32 | 0.86936
[84 empty] | 40.32 | 0.86936
[84 empty] | 40.31 | 0.86963
[84 empty] | 40.31 | 0.86967
[84 empty] | 40.31 | 0.86967
[84 empty] | 40.29 | 0.86967
[84 empty] | 40.29 | 0.86967
[84 empty] | 40.31 | 0.86967
[84 empty] | 40.29 | 0.86967
[84 empty] | 40.29 | 0.86967
[84 empty] | 40.3 | 0.86977
[84 empty] | 40.31 | 0.86988
[84 empty] | 40.31 | 0.86979
[84 empty] | 40.3 | 0.86973
[84 empty] | 40.3 | 0.86982
[84 empty] | 40.28 | 0.86985
[84 empty] | 40.29 | 0.86996
[84 empty] | 40.3 | 0.86985
[84 empty] | 40.29 | 0.8699
[84 empty] | 40.3 | 0.8697
[84 empty] | 40.3 | 0.86968
[84 empty] | 40.3 | 0.86967
[84 empty] | 40.29 | 0.86967
[84 empty] | 40.3 | 0.86967
[84 empty] | 40.3 | 0.86967
[84 empty] | 40.3 | 0.86967
[84 empty] | 40.29 | 0.86967
[84 empty] | 40.29 | 0.86967
[84 empty] | 40.3 | 0.8697
[84 empty] | 40.29 | 0.86968
[84 empty] | 40.29 | 0.86967
[84 empty] | 40.28 | 0.86967
[84 empty] | 40.27 | 0.86967
[84 empty] | 40.27 | 0.86974
[84 empty] | 40.27 | 0.86968
[84 empty] | 40.27 | 0.86967
[84 empty] | 40.29 | 0.86967
[84 empty] | 40.28 | 0.86967
[84 empty] | 40.28 | 0.86967
[84 empty] | 40.27 | 0.86981
[84 empty] | 40.27 | 0.86974
[84 empty] | 40.26 | 0.86977
[84 empty] | 40.27 | 0.86995
[84 empty] | 40.27 | 0.86998
[84 empty] | 40.27 | 0.86998
[84 empty] | 40.27 | 0.86978
[84 empty] | 40.25 | 0.86986
[84 empty] | 40.26 | 0.8699
[84 empty] | 40.25 | 0.86982
[84 empty] | 40.25 | 0.86982
[84 empty] | 40.25 | 0.86971
[84 empty] | 40.26 | 0.86968
[84 empty] | 40.26 | 0.86969
[84 empty] | 40.26 | 0.8698
[84 empty] | 40.25 | 0.86973
[84 empty] | 40.26 | 0.86968
[84 empty] | 40.26 | 0.86967
[84 empty] | 40.26 | 0.86967
[84 empty] | 40.25 | 0.86974
[84 empty] | 40.25 | 0.86976
[84 empty] | 40.27 | 0.86974
[84 empty] | 40.25 | 0.8697
[84 empty] | 40.25 | 0.86977
[84 empty] | 40.25 | 0.86969
[84 empty] | 40.25 | 0.86967
[84 empty] | 40.26 | 0.86967
[84 empty] | 40.26 | 0.86967
[84 empty] | 40.25 | 0.86967
[84 empty] | 40.24 | 0.86967
[84 empty] | 40.24 | 0.86971
[84 empty] | 40.25 | 0.86968
[84 empty] | 40.24 | 0.86967
[84 empty] | 40.25 | 0.86982
[84 empty] | 40.25 | 0.86975
[84 empty] | 40.24 | 0.86987
[84 empty] | 40.24 | 0.86971
[84 empty] | 40.23 | 0.86974
[84 empty] | 40.25 | 0.86984
[84 empty] | 40.24 | 0.86994
[84 empty] | 40.24 | 0.86984
[84 empty] | 40.24 | 0.86981
[84 empty] | 40.22 | 0.86982
[84 empty] | 40.24 | 0.86975
[84 empty] | 40.24 | 0.86968
[84 empty] | 40.24 | 0.86976
[84 empty] | 40.25 | 0.86985
[84 empty] | 40.24 | 0.86969
[84 empty] | 40.23 | 0.86977
[84 empty] | 40.23 | 0.8697
[84 empty] | 40.23 | 0.86977
[84 empty] | 40.22 | 0.86974
[84 empty] | 40.22 | 0.86977
[84 empty] | 40.21 | 0.86972
[84 empty] | 40.21 | 0.86974
[84 empty] | 40.21 | 0.86985
[84 empty] | 40.21 | 0.86978
[84 empty] | 40.22 | 0.86981
[84 empty] | 40.21 | 0.86974
[84 empty] | 40.2 | 0.86974
[84 empty] | 40.22 | 0.8698
[84 empty] | 40.21 | 0.86984
[84 empty] | 40.22 | 0.86969
[84 empty] | 40.22 | 0.86986
[84 empty] | 40.2 | 0.86984
[84 empty] | 40.21 | 0.86985
[84 empty] | 40.2 | 0.8697
[84 empty] | 40.21 | 0.86967
[84 empty] | 40.2 | 0.8698
[84 empty] | 40.2 | 0.86977
[84 empty] | 40.21 | 0.86976
[84 empty] | 40.19 | 0.86972
[84 empty] | 40.19 | 0.86968
[84 empty] | 40.2 | 0.86971
[84 empty] | 40.2 | 0.86972
[84 empty] | 40.21 | 0.86973
[84 empty] | 40.18 | 0.86976
[84 empty] | 40.18 | 0.8698
[84 empty] | 40.19 | 0.8697
[84 empty] | 40.2 | 0.86968
[84 empty] | 40.2 | 0.86972
[84 empty] | 40.19 | 0.86969
[84 empty] | 40.19 | 0.86967
[84 empty] | 40.19 | 0.86967
[84 empty] | 40.18 | 0.86967
[84 empty] | 40.18 | 0.86973
[84 empty] | 40.17 | 0.86973
[84 empty] | 40.17 | 0.86972
[84 empty] | 40.18 | 0.86973
[84 empty] | 40.17 | 0.86969
[84 empty] | 40.18 | 0.86967
[84 empty] | 40.19 | 0.86967
[84 empty] | 40.17 | 0.86975
[84 empty] | 40.18 | 0.86976
[84 empty] | 40.18 | 0.86975
[84 empty] | 40.18 | 0.86973
[84 empty] | 40.17 | 0.86979
[84 empty] | 40.18 | 0.86982
[84 empty] | 40.16 | 0.86978
[84 empty] | 40.17 | 0.8698
[84 empty] | 40.17 | 0.8698
[84 empty] | 40.17 | 0.86977
[84 empty] | 40.17 | 0.86973
[84 empty] | 40.17 | 0.86971
[84 empty] | 40.16 | 0.86973
[84 empty] | 40.16 | 0.8698
[84 empty] | 40.17 | 0.86975
[84 empty] | 40.17 | 0.86968
[84 empty] | 40.15 | 0.86984
[84 empty] | 40.16 | 0.86982
[84 empty] | 40.17 | 0.86984
[84 empty] | 40.17 | 0.86988
[84 empty] | 40.16 | 0.86982
[84 empty] | 40.15 | 0.86979
[84 empty] | 40.15 | 0.86969
[84 empty] | 40.16 | 0.86967
[84 empty] | 40.17 | 0.86968
[84 empty] | 40.15 | 0.86975
[84 empty] | 40.15 | 0.86976
[84 empty] | 40.14 | 0.86973
[84 empty] | 40.15 | 0.86981
[84 empty] | 40.15 | 0.86992
[84 empty] | 40.15 | 0.86986
[84 empty] | 40.15 | 0.86985
[84 empty] | 40.15 | 0.86986
[84 empty] | 40.16 | 0.86986
[84 empty] | 40.13 | 0.86981
[84 empty] | 40.14 | 0.86989
[84 empty] | 40.13 | 0.8698
[84 empty] | 40.15 | 0.86974
[84 empty] | 40.13 | 0.86974
[84 empty] | 40.14 | 0.86974
[84 empty] | 40.14 | 0.86981
[84 empty] | 40.15 | 0.8697
[84 empty] | 40.15 | 0.86978
[84 empty] | 40.13 | 0.8697
[84 empty] | 40.14 | 0.86968
[84 empty] | 40.15 | 0.86969
[84 empty] | 40.13 | 0.86982
[84 empty] | 40.13 | 0.86974
[84 empty] | 40.12 | 0.86979
[84 empty] | 40.14 | 0.86976
[84 empty] | 40.12 | 0.86979
[84 empty] | 40.13 | 0.86971
[84 empty] | 40.12 | 0.86968
[84 empty] | 40.13 | 0.86981
[84 empty] | 40.12 | 0.86969
[84 empty] | 40.14 | 0.86967
[84 empty] | 40.13 | 0.86972
[84 empty] | 40.14 | 0.86979
[84 empty] | 40.12 | 0.86989
[84 empty] | 40.13 | 0.86981
[84 empty] | 40.11 | 0.8697
[84 empty] | 40.12 | 0.86975
[84 empty] | 40.12 | 0.86978
[84 empty] | 40.12 | 0.86981
[84 empty] | 40.11 | 0.86982
[84 empty] | 40.12 | 0.86993
[84 empty] | 40.11 | 0.86998
[84 empty] | 40.12 | 0.86986
[84 empty] | 40.1 | 0.8698
[84 empty] | 40.1 | 0.86974
[84 empty] | 40.09 | 0.86977
[84 empty] | 40.1 | 0.86977
[84 empty] | 40.11 | 0.86974
[84 empty] | 40.1 | 0.86968
[84 empty] | 40.1 | 0.86976
[84 empty] | 40.1 | 0.8698
[84 empty] | 40.09 | 0.86978
[84 empty] | 40.09 | 0.8697
[84 empty] | 40.1 | 0.86971
[84 empty] | 40.1 | 0.86984
[84 empty] | 40.09 | 0.86991
[84 empty] | 40.09 | 0.86989
[84 empty] | 40.09 | 0.8698
[84 empty] | 40.08 | 0.86984
[84 empty] | 40.08 | 0.86983
[84 empty] | 40.09 | 0.86978
[84 empty] | 40.09 | 0.86983
[84 empty] | 40.09 | 0.86989
[84 empty] | 40.09 | 0.8699
[84 empty] | 40.1 | 0.86997
[84 empty] | 40.08 | 0.86984
[84 empty] | 40.09 | 0.86982
[84 empty] | 40.09 | 0.86992
[84 empty] | 40.08 | 0.86998
[84 empty] | 40.07 | 0.86998
[84 empty] | 40.07 | 0.86982
[84 empty] | 40.07 | 0.86977
[84 empty] | 40.08 | 0.86993
[84 empty] | 40.09 | 0.86998
[84 empty] | 40.07 | 0.8699
[84 empty] | 40.07 | 0.86981
[84 empty] | 40.08 | 0.86993
[84 empty] | 40.07 | 0.86992
[84 empty] | 40.08 | 0.86977
[84 empty] | 40.07 | 0.86977
[84 empty] | 40.08 | 0.86991
[84 empty] | 40.08 | 0.86981
[84 empty] | 40.08 | 0.86988
[84 empty] | 40.08 | 0.86994
[84 empty] | 40.08 | 0.86989
[84 empty] | 40.06 | 0.86986
[84 empty] | 40.06 | 0.8697
[84 empty] | 40.07 | 0.86974
[84 empty] | 40.07 | 0.86972
[84 empty] | 40.07 | 0.86969
[84 empty] | 40.07 | 0.86977
[84 empty] | 40.06 | 0.86977
[84 empty] | 40.07 | 0.86979
[84 empty] | 40.07 | 0.86985
[84 empty] | 40.06 | 0.8699
[84 empty] | 40.06 | 0.86977
[84 empty] | 40.06 | 0.86971
[84 empty] | 40.06 | 0.86975
[84 empty] | 40.04 | 0.86975
[84 empty] | 40.06 | 0.86973
[84 empty] | 40.05 | 0.86981
[84 empty] | 40.05 | 0.8698
[84 empty] | 40.05 | 0.86979
[84 empty] | 40.06 | 0.86992
[84 empty] | 40.06 | 0.86997
[84 empty] | 40.05 | 0.86974
[84 empty] | 40.05 | 0.86975
[84 empty] | 40.05 | 0.86974
[84 empty] | 40.04 | 0.86985
[84 empty] | 40.04 | 0.86972
[84 empty] | 40.05 | 0.86976
[84 empty] | 40.06 | 0.86979
[84 empty] | 40.03 | 0.86979
[84 empty] | 40.06 | 0.8698
[84 empty] | 40.04 | 0.86985
[84 empty] | 40.03 | 0.86979
[84 empty] | 40.03 | 0.8698
[84 empty] | 40.03 | 0.86979
[84 empty] | 40.02 | 0.86981
[84 empty] | 40.02 | 0.86977
[84 empty] | 40.01 | 0.86981
[84 empty] | 40.02 | 0.86985
[84 empty] | 40.02 | 0.86978
[84 empty] | 40.02 | 0.86988
[84 empty] | 40.03 | 0.86977
[84 empty] | 40.02 | 0.86982
[84 empty] | 40.02 | 0.86988
[84 empty] | 40.02 | 0.86984
[84 empty] | 40.02 | 0.86973
[84 empty] | 40.01 | 0.86973
[84 empty] | 40.02 | 0.86981
[84 empty] | 40.02 | 0.86977
[84 empty] | 40.02 | 0.86976
[84 empty] | 40.01 | 0.86977
[84 empty] | 40.01 | 0.86979
[84 empty] | 40 | 0.86994
[84 empty] | 40 | 0.86976
[84 empty] | 40 | 0.86979
[84 empty] | 40 | 0.86977
[84 empty] | 40.01 | 0.86974
[84 empty] | 40 | 0.86993
[84 empty] | 40 | 0.86997
[84 empty] | 39.99 | 0.86998
[84 empty] | 39.99 | 0.86998
[84 empty] | 40 | 0.86998
[84 empty] | 40 | 0.86993
[84 empty] | 40 | 0.86987
[84 empty] | 39.99 | 0.86982
[84 empty] | 39.99 | 0.86979
[84 empty] | 39.99 | 0.8698
[84 empty] | 40 | 0.86996
[84 empty] | 39.99 | 0.86985
[84 empty] | 39.99 | 0.86987
[84 empty] | 40 | 0.86988
[84 empty] | 40 | 0.86997
[84 empty] | 40 | 0.86998
[84 empty] | 39.99 | 0.86998
[84 empty] | 40 | 0.86984
[84 empty] | 39.99 | 0.86982
[84 empty] | 39.99 | 0.8698
[84 empty] | 40 | 0.86993
[84 empty] | 40 | 0.86983
[84 empty] | 39.98 | 0.86979
[84 empty] | 40 | 0.86974
[84 empty] | 39.99 | 0.86993
[84 empty] | 39.97 | 0.86982
[84 empty] | 39.98 | 0.86987
[84 empty] | 39.98 | 0.86985
[84 empty] | 39.97 | 0.86994
[84 empty] | 39.98 | 0.86988
[84 empty] | 39.97 | 0.86979
[84 empty] | 39.98 | 0.86981
[84 empty] | 39.98 | 0.86984
[84 empty] | 39.98 | 0.86982
[84 empty] | 39.99 | 0.8698
[84 empty] | 39.98 | 0.86982
[84 empty] | 39.98 | 0.86994
[84 empty] | 39.98 | 0.86974
[84 empty] | 39.96 | 0.86983
[84 empty] | 39.99 | 0.86993
[84 empty] | 39.97 | 0.86998
[84 empty] | 39.97 | 0.86986
[84 empty] | 39.95 | 0.86994
[84 empty] | 39.97 | 0.86971
[84 empty] | 39.97 | 0.86971
[84 empty] | 39.98 | 0.86977
[84 empty] | 39.97 | 0.86983
[84 empty] | 39.98 | 0.86991
[84 empty] | 39.99 | 0.86987
[84 empty] | 39.97 | 0.86992
[84 empty] | 39.97 | 0.86975
[84 empty] | 39.95 | 0.86991
[84 empty] | 39.97 | 0.86984
[84 empty] | 39.97 | 0.86985
[84 empty] | 39.97 | 0.86976
[84 empty] | 39.96 | 0.86977
[84 empty] | 39.96 | 0.86994
[84 empty] | 39.95 | 0.86998
[84 empty] | 39.96 | 0.86989
[84 empty] | 39.96 | 0.86989
[84 empty] | 39.97 | 0.86984
[84 empty] | 39.96 | 0.86978
[84 empty] | 39.96 | 0.86991
[84 empty] | 39.96 | 0.86976
[84 empty] | 39.96 | 0.86983
[84 empty] | 39.95 | 0.8699
[84 empty] | 39.94 | 0.86983
[84 empty] | 39.94 | 0.86979
[84 empty] | 39.93 | 0.86983
[84 empty] | 39.96 | 0.86996
[84 empty] | 39.96 | 0.86991
[84 empty] | 39.94 | 0.86998
[84 empty] | 39.95 | 0.86998
[84 empty] | 39.94 | 0.8698
[84 empty] | 39.93 | 0.86996
[84 empty] | 39.94 | 0.86998
[84 empty] | 39.95 | 0.86998
[84 empty] | 39.92 | 0.86998
[84 empty] | 39.93 | 0.86998
[84 empty] | 39.94 | 0.86998
[84 empty] | 39.93 | 0.86983
[84 empty] | 39.93 | 0.86996
[84 empty] | 39.93 | 0.86993
[84 empty] | 39.92 | 0.86976
[84 empty] | 39.92 | 0.86991
[84 empty] | 39.94 | 0.86973
[84 empty] | 39.92 | 0.86975
[84 empty] | 39.92 | 0.86989
[84 empty] | 39.91 | 0.86995
[84 empty] | 39.91 | 0.86984
[84 empty] | 39.91 | 0.86996
[84 empty] | 39.9 | 0.86998
[84 empty] | 39.9 | 0.86998
[84 empty] | 39.91 | 0.86998
[84 empty] | 39.92 | 0.86998
[84 empty] | 39.91 | 0.86992
[84 empty] | 39.91 | 0.86997
[84 empty] | 39.91 | 0.86979
[84 empty] | 39.91 | 0.86978
[84 empty] | 39.91 | 0.86988
[84 empty] | 39.9 | 0.86979
[84 empty] | 39.9 | 0.86987
[84 empty] | 39.9 | 0.86984
[84 empty] | 39.9 | 0.86984
[84 empty] | 39.91 | 0.86996
[84 empty] | 39.9 | 0.86998
[84 empty] | 39.9 | 0.8699
[84 empty] | 39.9 | 0.86995
[84 empty] | 39.9 | 0.86998
[84 empty] | 39.88 | 0.86998
[84 empty] | 39.9 | 0.86998
[84 empty] | 39.9 | 0.86998
[84 empty] | 39.91 | 0.86998
[84 empty] | 39.9 | 0.86998
[84 empty] | 39.89 | 0.86998
[84 empty] | 39.89 | 0.86998
[84 empty] | 39.89 | 0.86998
[84 empty] | 39.89 | 0.86989
[84 empty] | 39.89 | 0.86997
[84 empty] | 39.89 | 0.86998
[84 empty] | 39.9 | 0.8698
[84 empty] | 39.89 | 0.86975
[84 empty] | 39.89 | 0.86984
[84 empty] | 39.89 | 0.86996
[84 empty] | 39.89 | 0.86998
[84 empty] | 39.89 | 0.86994
[84 empty] | 39.87 | 0.86996
[84 empty] | 39.88 | 0.86998
[84 empty] | 39.87 | 0.86998
[84 empty] | 39.89 | 0.86998
[84 empty] | 39.86 | 0.86992
[84 empty] | 39.88 | 0.86992
[84 empty] | 39.88 | 0.86998
[84 empty] | 39.88 | 0.8699
[84 empty] | 39.88 | 0.86987
[84 empty] | 39.87 | 0.86986
[84 empty] | 39.88 | 0.86997
[84 empty] | 39.88 | 0.86998
[84 empty] | 39.9 | 0.86985
[84 empty] | 39.87 | 0.86974
[84 empty] | 39.87 | 0.8697
[84 empty] | 39.86 | 0.86989
[84 empty] | 39.88 | 0.86997
[84 empty] | 39.86 | 0.86998
[84 empty] | 39.87 | 0.86998
[84 empty] | 39.87 | 0.86998
[84 empty] | 39.87 | 0.86994
[84 empty] | 39.88 | 0.86989
[84 empty] | 39.87 | 0.86997
[84 empty] | 39.86 | 0.86998
[84 empty] | 39.87 | 0.86998
[84 empty] | 39.87 | 0.86998
[84 empty] | 39.88 | 0.86998
[84 empty] | 39.86 | 0.86998
[84 empty] | 39.85 | 0.86998
[84 empty] | 39.86 | 0.86998
[84 empty] | 39.85 | 0.86998
[84 empty] | 39.86 | 0.86998
[84 empty] | 39.85 | 0.86998
[84 empty] | 39.86 | 0.86998
[84 empty] | 39.85 | 0.86998
[84 empty] | 39.86 | 0.86998
[84 empty] | 39.85 | 0.86998
[84 empty] | 39.84 | 0.86987
[84 empty] | 39.85 | 0.8698
[84 empty] | 39.87 | 0.86995
[84 empty] | 39.85 | 0.86998
[84 empty] | 39.85 | 0.86998
[84 empty] | 39.83 | 0.86998
[84 empty] | 39.84 | 0.86998
[84 empty] | 39.83 | 0.86998
[84 empty] | 39.83 | 0.86998
[84 empty] | 39.84 | 0.86998
[84 empty] | 39.84 | 0.86998
[84 empty] | 39.83 | 0.86998
[84 empty] | 39.83 | 0.86998
[84 empty] | 39.83 | 0.86998
[84 empty] | 39.82 | 0.86998
[84 empty] | 39.83 | 0.86998
[84 empty] | 39.83 | 0.86998
[84 empty] | 39.83 | 0.86998
[84 empty] | 39.83 | 0.86998
[84 empty] | 39.82 | 0.86998
[84 empty] | 39.81 | 0.86998
[84 empty] | 39.82 | 0.86998
[84 empty] | 39.83 | 0.86998
[84 empty] | 39.84 | 0.86998
[84 empty] | 39.83 | 0.86998
[84 empty] | 39.83 | 0.86998
[84 empty] | 39.84 | 0.86998
[84 empty] | 39.83 | 0.86998
[84 empty] | 39.83 | 0.86998
[84 empty] | 39.82 | 0.86998
[84 empty] | 39.81 | 0.86998
[84 empty] | 39.81 | 0.86998
[84 empty] | 39.81 | 0.86998
[84 empty] | 39.83 | 0.86998
[84 empty] | 39.83 | 0.86998
[84 empty] | 39.82 | 0.86998
[84 empty] | 39.81 | 0.86998
[84 empty] | 39.82 | 0.86998
[84 empty] | 39.82 | 0.86998
[84 empty] | 39.82 | 0.86998
[84 empty] | 39.82 | 0.86998
[84 empty] | 39.81 | 0.86998
[84 empty] | 39.8 | 0.86998
[84 empty] | 39.8 | 0.86998
[84 empty] | 39.79 | 0.86998
[84 empty] | 39.8 | 0.86998
[84 empty] | 39.82 | 0.86998
[84 empty] | 39.8 | 0.86998
[84 empty] | 39.8 | 0.86998
[84 empty] | 39.8 | 0.86998
[84 empty] | 39.8 | 0.86998
[84 empty] | 39.81 | 0.86998
[84 empty] | 39.8 | 0.86998
[84 empty] | 39.79 | 0.86998
[84 empty] | 39.8 | 0.86998
[84 empty] | 39.79 | 0.86998
[84 empty] | 39.8 | 0.86998
[84 empty] | 39.8 | 0.86998
[84 empty] | 39.8 | 0.86998
[84 empty] | 39.8 | 0.86998
[84 empty] | 39.79 | 0.86998
[84 empty] | 39.79 | 0.86998
[84 empty] | 39.79 | 0.86998
[84 empty] | 39.79 | 0.86998
[84 empty] | 39.79 | 0.86998
[84 empty] | 39.79 | 0.86998
[84 empty] | 39.79 | 0.86998
[84 empty] | 39.78 | 0.86998
[84 empty] | 39.79 | 0.86998
[84 empty] | 39.78 | 0.86998
[84 empty] | 39.79 | 0.86998
[84 empty] | 39.79 | 0.86998
[84 empty] | 39.78 | 0.86998
[84 empty] | 39.78 | 0.86998
[84 empty] | 39.78 | 0.86998
[84 empty] | 39.78 | 0.86998
[84 empty] | 39.78 | 0.86998
[84 empty] | 39.77 | 0.86998
[84 empty] | 39.77 | 0.86998
[84 empty] | 39.78 | 0.86998
[84 empty] | 39.78 | 0.86998
[84 empty] | 39.79 | 0.86998
[84 empty] | 39.78 | 0.86998
[84 empty] | 39.79 | 0.86998
[84 empty] | 39.78 | 0.86998
[84 empty] | 39.77 | 0.86998
[84 empty] | 39.78 | 0.86998
[84 empty] | 39.77 | 0.86992
[84 empty] | 39.77 | 0.86981
[84 empty] | 39.77 | 0.86993
[84 empty] | 39.76 | 0.86985
[84 empty] | 39.77 | 0.86996
[84 empty] | 39.76 | 0.86998
[84 empty] | 39.77 | 0.86998
[84 empty] | 39.76 | 0.86998
[84 empty] | 39.76 | 0.86998
[84 empty] | 39.76 | 0.86998
[84 empty] | 39.76 | 0.86998
[84 empty] | 39.77 | 0.86998
[84 empty] | 39.76 | 0.86998
[84 empty] | 39.75 | 0.86998
[84 empty] | 39.74 | 0.86998
[84 empty] | 39.73 | 0.86998
[84 empty] | 39.74 | 0.86998
[84 empty] | 39.75 | 0.86998
[84 empty] | 39.74 | 0.86998
[84 empty] | 39.74 | 0.86998
[84 empty] | 39.74 | 0.86998
[84 empty] | 39.73 | 0.86998
[84 empty] | 39.73 | 0.86998
[84 empty] | 39.75 | 0.86998
[84 empty] | 39.73 | 0.86998
[84 empty] | 39.73 | 0.86998
[84 empty] | 39.73 | 0.86998
[84 empty] | 39.73 | 0.86998
[84 empty] | 39.74 | 0.86998
[84 empty] | 39.74 | 0.86998
[84 empty] | 39.75 | 0.86998
[84 empty] | 39.74 | 0.86998
[84 empty] | 39.74 | 0.86998
[84 empty] | 39.72 | 0.86998
[84 empty] | 39.72 | 0.86998
[84 empty] | 39.73 | 0.86998
[84 empty] | 39.74 | 0.86998
[84 empty] | 39.72 | 0.86998
[84 empty] | 39.73 | 0.86998
[84 empty] | 39.72 | 0.86998
[84 empty] | 39.72 | 0.86998
[84 empty] | 39.72 | 0.86998
[84 empty] | 39.72 | 0.86998
[84 empty] | 39.72 | 0.86998
[84 empty] | 39.73 | 0.86998
[84 empty] | 39.73 | 0.86998
[84 empty] | 39.71 | 0.86998
[84 empty] | 39.71 | 0.86998
[84 empty] | 39.72 | 0.86998
[84 empty] | 39.73 | 0.86998
[84 empty] | 39.73 | 0.86998
[84 empty] | 39.71 | 0.86998
[84 empty] | 39.71 | 0.86998
[84 empty] | 39.72 | 0.86998
[84 empty] | 39.72 | 0.86998
[84 empty] | 39.72 | 0.86998
[84 empty] | 39.73 | 0.86998
[84 empty] | 39.72 | 0.86998
[84 empty] | 39.71 | 0.86998
[84 empty] | 39.71 | 0.86998
[84 empty] | 39.71 | 0.86998
[84 empty] | 39.72 | 0.86998
[84 empty] | 39.71 | 0.86998
[84 empty] | 39.72 | 0.86998
[84 empty] | 39.72 | 0.86998
[84 empty] | 39.71 | 0.86998
[84 empty] | 39.71 | 0.86998
[84 empty] | 39.72 | 0.86998
[84 empty] | 39.7 | 0.86998
[84 empty] | 39.71 | 0.86998
[84 empty] | 39.7 | 0.86998
[84 empty] | 39.71 | 0.86998
[84 empty] | 39.71 | 0.86998
[84 empty] | 39.7 | 0.86998
[84 empty] | 39.7 | 0.86998
[84 empty] | 39.71 | 0.86998
[84 empty] | 39.7 | 0.86998
[84 empty] | 39.7 | 0.86998
[84 empty] | 39.7 | 0.86998
[84 empty] | 39.7 | 0.86998
[84 empty] | 39.7 | 0.86998
[84 empty] | 39.7 | 0.86998
[84 empty] | 39.7 | 0.86998
[84 empty] | 39.7 | 0.86998
[84 empty] | 39.69 | 0.86998
[84 empty] | 39.71 | 0.86998
[84 empty] | 39.7 | 0.86998
[84 empty] | 39.69 | 0.86998
[84 empty] | 39.7 | 0.86998
[84 empty] | 39.69 | 0.86998
[84 empty] | 39.69 | 0.86998
[84 empty] | 39.68 | 0.86998
[84 empty] | 39.68 | 0.86998
[84 empty] | 39.68 | 0.86998
[84 empty] | 39.68 | 0.86998
[84 empty] | 39.69 | 0.86998
[84 empty] | 39.7 | 0.86998
[84 empty] | 39.69 | 0.86998
[84 empty] | 39.68 | 0.86998
[84 empty] | 39.69 | 0.86998
[84 empty] | 39.68 | 0.86998
[84 empty] | 39.68 | 0.86998
[84 empty] | 39.67 | 0.86998
[84 empty] | 39.68 | 0.86998
[84 empty] | 39.67 | 0.86998
[84 empty] | 39.68 | 0.86998
[84 empty] | 39.67 | 0.86998
[84 empty] | 39.66 | 0.86998
[84 empty] | 39.66 | 0.86998
[84 empty] | 39.67 | 0.86998
[84 empty] | 39.66 | 0.86998
[84 empty] | 39.66 | 0.86998
[84 empty] | 39.66 | 0.86998
[84 empty] | 39.66 | 0.86998
[84 empty] | 39.68 | 0.86998
[84 empty] | 39.66 | 0.86998
[84 empty] | 39.65 | 0.86998
[84 empty] | 39.66 | 0.86998
[84 empty] | 39.66 | 0.86998
[84 empty] | 39.66 | 0.86998
[84 empty] | 39.67 | 0.86998
[84 empty] | 39.64 | 0.86998
[84 empty] | 39.66 | 0.86998
[84 empty] | 39.65 | 0.86998
[84 empty] | 39.65 | 0.86998
[84 empty] | 39.65 | 0.86998
[84 empty] | 39.66 | 0.86998
[84 empty] | 39.66 | 0.86998
[84 empty] | 39.65 | 0.86998
[84 empty] | 39.64 | 0.86998
[84 empty] | 39.64 | 0.86998
[84 empty] | 39.63 | 0.86998
[84 empty] | 39.64 | 0.86998
[84 empty] | 39.64 | 0.86998
[84 empty] | 39.65 | 0.86998
[84 empty] | 39.64 | 0.86998
[84 empty] | 39.63 | 0.86998
[84 empty] | 39.64 | 0.86998
[84 empty] | 39.63 | 0.86998
[84 empty] | 39.63 | 0.86998
[84 empty] | 39.64 | 0.86998
[84 empty] | 39.64 | 0.86998
[84 empty] | 39.63 | 0.86998
[84 empty] | 39.63 | 0.86998
[84 empty] | 39.63 | 0.86998
[84 empty] | 39.62 | 0.86998
[84 empty] | 39.63 | 0.86998
[84 empty] | 39.63 | 0.86998
[84 empty] | 39.63 | 0.86998
[84 empty] | 39.63 | 0.86998
[84 empty] | 39.63 | 0.86999
[84 empty] | 39.63 | 0.86999
[84 empty] | 39.64 | 0.86998
[84 empty] | 39.63 | 0.86998
[84 empty] | 39.64 | 0.86998
[84 empty] | 39.62 | 0.86998
[84 empty] | 39.62 | 0.86998
[84 empty] | 39.61 | 0.86998
[84 empty] | 39.63 | 0.86998
[84 empty] | 39.62 | 0.86998
[84 empty] | 39.61 | 0.86998
[84 empty] | 39.62 | 0.86998
[84 empty] | 39.62 | 0.86998
[84 empty] | 39.62 | 0.86998
[84 empty] | 39.61 | 0.86998
[84 empty] | 39.61 | 0.86998
[84 empty] | 39.61 | 0.86998
[84 empty] | 39.61 | 0.86998
[84 empty] | 39.6 | 0.86998
[84 empty] | 39.62 | 0.86998
[84 empty] | 39.62 | 0.86998
[84 empty] | 39.62 | 0.86998
[84 empty] | 39.61 | 0.86998
[84 empty] | 39.61 | 0.86998
[84 empty] | 39.61 | 0.86998
[84 empty] | 39.6 | 0.86998
[84 empty] | 39.61 | 0.86998
[84 empty] | 39.61 | 0.86998
[84 empty] | 39.6 | 0.86998
[84 empty] | 39.6 | 0.86998
[84 empty] | 39.59 | 0.86998
[84 empty] | 39.61 | 0.86998
[84 empty] | 39.6 | 0.86998
[84 empty] | 39.6 | 0.87004
[84 empty] | 39.6 | 0.86999
[84 empty] | 39.59 | 0.86998
[84 empty] | 39.59 | 0.86998
[84 empty] | 39.6 | 0.86998
[84 empty] | 39.6 | 0.86998
[84 empty] | 39.59 | 0.86998
[84 empty] | 39.58 | 0.86998
[84 empty] | 39.57 | 0.86998
[84 empty] | 39.59 | 0.86998
[84 empty] | 39.58 | 0.86998
[84 empty] | 39.58 | 0.86998
[84 empty] | 39.59 | 0.86998
[84 empty] | 39.58 | 0.86998
[84 empty] | 39.58 | 0.86998
[84 empty] | 39.57 | 0.86998
[84 empty] | 39.58 | 0.86998
[84 empty] | 39.58 | 0.86998
[84 empty] | 39.58 | 0.86998
[84 empty] | 39.58 | 0.86998
[84 empty] | 39.56 | 0.86998
[84 empty] | 39.57 | 0.86998
[84 empty] | 39.59 | 0.86998
[84 empty] | 39.57 | 0.86998
[84 empty] | 39.56 | 0.86998
[84 empty] | 39.56 | 0.87003
[84 empty] | 39.56 | 0.86999
[84 empty] | 39.55 | 0.86998
[84 empty] | 39.58 | 0.86998
[84 empty] | 39.57 | 0.86998
[84 empty] | 39.57 | 0.86998
[84 empty] | 39.56 | 0.86998
[84 empty] | 39.55 | 0.86998
[84 empty] | 39.56 | 0.86998
[84 empty] | 39.55 | 0.86998
[84 empty] | 39.57 | 0.86998
[84 empty] | 39.57 | 0.86998
[84 empty] | 39.57 | 0.86998
[84 empty] | 39.56 | 0.86998
[84 empty] | 39.56 | 0.86998
[84 empty] | 39.55 | 0.86998
[84 empty] | 39.55 | 0.86998
[84 empty] | 39.56 | 0.86998
[84 empty] | 39.55 | 0.86998
[84 empty] | 39.54 | 0.86998
[84 empty] | 39.54 | 0.86998
[84 empty] | 39.55 | 0.86998
[84 empty] | 39.54 | 0.86998
[84 empty] | 39.54 | 0.86998
[84 empty] | 39.56 | 0.86998
[84 empty] | 39.54 | 0.86998
[84 empty] | 39.54 | 0.86998
[84 empty] | 39.54 | 0.86998
[84 empty] | 39.54 | 0.86998
[84 empty] | 39.53 | 0.86998
[84 empty] | 39.54 | 0.86998
[84 empty] | 39.53 | 0.86998
[84 empty] | 39.54 | 0.86998
[84 empty] | 39.54 | 0.86998
[84 empty] | 39.54 | 0.86998
[84 empty] | 39.55 | 0.86998
[84 empty] | 39.54 | 0.86998
[84 empty] | 39.54 | 0.86998
[84 empty] | 39.53 | 0.87022
[84 empty] | 39.53 | 0.87003
[84 empty] | 39.52 | 0.86999
[84 empty] | 39.52 | 0.86998
[84 empty] | 39.54 | 0.86998
[84 empty] | 39.53 | 0.87
[84 empty] | 39.53 | 0.86999
[84 empty] | 39.53 | 0.86998
[84 empty] | 39.53 | 0.86998
[84 empty] | 39.52 | 0.86998
[84 empty] | 39.52 | 0.87009
[84 empty] | 39.53 | 0.87
[84 empty] | 39.52 | 0.86999
[84 empty] | 39.51 | 0.87004
[84 empty] | 39.52 | 0.87026
[84 empty] | 39.53 | 0.87008
[84 empty] | 39.53 | 0.87
[84 empty] | 39.52 | 0.87015
[84 empty] | 39.52 | 0.87001
[84 empty] | 39.52 | 0.86999
[84 empty] | 39.52 | 0.86998
[84 empty] | 39.52 | 0.86998
[84 empty] | 39.52 | 0.86998
[84 empty] | 39.52 | 0.86998
[84 empty] | 39.52 | 0.86998
[84 empty] | 39.52 | 0.86998
[84 empty] | 39.52 | 0.86998
[84 empty] | 39.53 | 0.86998
[84 empty] | 39.52 | 0.86998
[84 empty] | 39.5 | 0.87025
[84 empty] | 39.51 | 0.87029
[84 empty] | 39.51 | 0.87029
[84 empty] | 39.52 | 0.8703
[84 empty] | 39.51 | 0.87011
[84 empty] | 39.5 | 0.87014
[84 empty] | 39.5 | 0.87
[84 empty] | 39.5 | 0.87021
[84 empty] | 39.51 | 0.87002
[84 empty] | 39.5 | 0.87012
[84 empty] | 39.5 | 0.87027
[84 empty] | 39.51 | 0.87007
[84 empty] | 39.51 | 0.87005
[84 empty] | 39.51 | 0.8701
[84 empty] | 39.5 | 0.87
[84 empty] | 39.49 | 0.87023
[84 empty] | 39.5 | 0.87019
[84 empty] | 39.48 | 0.87001
[84 empty] | 39.5 | 0.86999
[84 empty] | 39.5 | 0.86998
[84 empty] | 39.48 | 0.87008
[84 empty] | 39.48 | 0.87001
[84 empty] | 39.49 | 0.86999
[84 empty] | 39.49 | 0.87011
[84 empty] | 39.49 | 0.87001
[84 empty] | 39.49 | 0.86999
[84 empty] | 39.48 | 0.86998
[84 empty] | 39.48 | 0.86998
[84 empty] | 39.5 | 0.86998
[84 empty] | 39.48 | 0.86998
[84 empty] | 39.48 | 0.86998
[84 empty] | 39.5 | 0.87022
[84 empty] | 39.48 | 0.87028
[84 empty] | 39.48 | 0.87016
[84 empty] | 39.48 | 0.87001
[84 empty] | 39.47 | 0.86999
[84 empty] | 39.46 | 0.87004
[84 empty] | 39.47 | 0.87026
[84 empty] | 39.47 | 0.87029
[84 empty] | 39.46 | 0.87007
[84 empty] | 39.47 | 0.87005
[84 empty] | 39.46 | 0.87026
[84 empty] | 39.46 | 0.8701
[84 empty] | 39.47 | 0.87
[84 empty] | 39.44 | 0.86999
[84 empty] | 39.45 | 0.86998
[84 empty] | 39.45 | 0.86998
[84 empty] | 39.45 | 0.86998
[84 empty] | 39.45 | 0.87018
[84 empty] | 39.44 | 0.87014
[84 empty] | 39.45 | 0.87027
[84 empty] | 39.46 | 0.87029
[84 empty] | 39.45 | 0.8702
[84 empty] | 39.45 | 0.87001
[84 empty] | 39.44 | 0.86999
[84 empty] | 39.45 | 0.86998
[84 empty] | 39.45 | 0.86998
[84 empty] | 39.45 | 0.87014
[84 empty] | 39.44 | 0.87007
[84 empty] | 39.46 | 0.87
[84 empty] | 39.45 | 0.86999
[84 empty] | 39.45 | 0.86998
[84 empty] | 39.43 | 0.86998
[84 empty] | 39.44 | 0.86998
[84 empty] | 39.43 | 0.86998
[84 empty] | 39.44 | 0.86998
[84 empty] | 39.45 | 0.86998
[84 empty] | 39.43 | 0.86998
[84 empty] | 39.44 | 0.86998
[84 empty] | 39.43 | 0.86998
[84 empty] | 39.44 | 0.87007
[84 empty] | 39.43 | 0.87
[84 empty] | 39.44 | 0.86999
[84 empty] | 39.42 | 0.87014
[84 empty] | 39.43 | 0.87027
[84 empty] | 39.43 | 0.87004
[84 empty] | 39.43 | 0.87009
[84 empty] | 39.43 | 0.87027
[84 empty] | 39.43 | 0.8701
[84 empty] | 39.43 | 0.87
[84 empty] | 39.42 | 0.86999
[84 empty] | 39.43 | 0.87011
[84 empty] | 39.42 | 0.87006
[84 empty] | 39.42 | 0.87
[84 empty] | 39.42 | 0.8702
[84 empty] | 39.42 | 0.87001
[84 empty] | 39.4 | 0.87002
[84 empty] | 39.43 | 0.87021
[84 empty] | 39.41 | 0.87019
[84 empty] | 39.41 | 0.87015
[84 empty] | 39.41 | 0.87009
[84 empty] | 39.43 | 0.87
[84 empty] | 39.4 | 0.87025
[84 empty] | 39.41 | 0.87016
[84 empty] | 39.41 | 0.87019
[84 empty] | 39.42 | 0.87004
[84 empty] | 39.41 | 0.86999
[84 empty] | 39.41 | 0.86999
[84 empty] | 39.43 | 0.86998
[84 empty] | 39.41 | 0.86998
[84 empty] | 39.39 | 0.87025
[84 empty] | 39.41 | 0.87029
[84 empty] | 39.4 | 0.87009
[84 empty] | 39.41 | 0.87023
[84 empty] | 39.39 | 0.87002
[84 empty] | 39.4 | 0.86999
[84 empty] | 39.4 | 0.86998
[84 empty] | 39.39 | 0.86998
[84 empty] | 39.4 | 0.87008
[84 empty] | 39.4 | 0.87027
[84 empty] | 39.39 | 0.87008
[84 empty] | 39.41 | 0.87024
[84 empty] | 39.4 | 0.87023
[84 empty] | 39.4 | 0.87002
[84 empty] | 39.41 | 0.86999
[84 empty] | 39.39 | 0.87021
[84 empty] | 39.39 | 0.87002
[84 empty] | 39.4 | 0.86999
[84 empty] | 39.39 | 0.86998
[84 empty] | 39.38 | 0.86998
[84 empty] | 39.38 | 0.86998
[84 empty] | 39.39 | 0.86998
[84 empty] | 39.4 | 0.86998
[84 empty] | 39.38 | 0.86998
[84 empty] | 39.37 | 0.87004
[84 empty] | 39.37 | 0.87013
[84 empty] | 39.37 | 0.87
[84 empty] | 39.37 | 0.87021
[84 empty] | 39.38 | 0.87003
[84 empty] | 39.4 | 0.86999
[84 empty] | 39.38 | 0.87019
[84 empty] | 39.38 | 0.87028
[84 empty] | 39.38 | 0.87029
[84 empty] | 39.39 | 0.87016
[84 empty] | 39.39 | 0.87021
[84 empty] | 39.36 | 0.87016
[84 empty] | 39.37 | 0.87003
[84 empty] | 39.37 | 0.87015
[84 empty] | 39.36 | 0.87008
[84 empty] | 39.38 | 0.87
[84 empty] | 39.37 | 0.86999
[84 empty] | 39.35 | 0.86998
[84 empty] | 39.38 | 0.87019
[84 empty] | 39.37 | 0.87004
[84 empty] | 39.37 | 0.86999
[84 empty] | 39.38 | 0.87012
[84 empty] | 39.37 | 0.87006
[84 empty] | 39.36 | 0.87
[84 empty] | 39.36 | 0.87004
[84 empty] | 39.37 | 0.8701
[84 empty] | 39.36 | 0.87
[84 empty] | 39.36 | 0.86999
[84 empty] | 39.35 | 0.86998
[84 empty] | 39.35 | 0.86998
[84 empty] | 39.35 | 0.87004
[84 empty] | 39.35 | 0.87026
[84 empty] | 39.36 | 0.87029
[84 empty] | 39.35 | 0.87029
[84 empty] | 39.36 | 0.8703
[84 empty] | 39.35 | 0.8703
[84 empty] | 39.35 | 0.8703
[84 empty] | 39.34 | 0.8703
[84 empty] | 39.34 | 0.87028
[84 empty] | 39.34 | 0.87029
[84 empty] | 39.35 | 0.8703
[84 empty] | 39.35 | 0.8703
[84 empty] | 39.35 | 0.8703
[84 empty] | 39.34 | 0.8703
[84 empty] | 39.35 | 0.87024
[84 empty] | 39.34 | 0.87015
[84 empty] | 39.34 | 0.87028
[84 empty] | 39.35 | 0.87029
[84 empty] | 39.34 | 0.8703
[84 empty] | 39.35 | 0.8703
[84 empty] | 39.33 | 0.8703
[84 empty] | 39.33 | 0.8703
[84 empty] | 39.33 | 0.8703
[84 empty] | 39.33 | 0.87013
[84 empty] | 39.34 | 0.87
[84 empty] | 39.34 | 0.86999
[84 empty] | 39.34 | 0.86998
[84 empty] | 39.34 | 0.86998
[84 empty] | 39.35 | 0.86998
[84 empty] | 39.34 | 0.86998
[84 empty] | 39.32 | 0.87015
[84 empty] | 39.33 | 0.87001
[84 empty] | 39.33 | 0.86999
[84 empty] | 39.33 | 0.87022
[84 empty] | 39.32 | 0.87008
[84 empty] | 39.33 | 0.87027
[84 empty] | 39.32 | 0.87021
[84 empty] | 39.33 | 0.87028
[84 empty] | 39.33 | 0.87029
[84 empty] | 39.32 | 0.87027
[84 empty] | 39.33 | 0.87029
[84 empty] | 39.32 | 0.8703
[84 empty] | 39.34 | 0.8703
[84 empty] | 39.33 | 0.8703
[84 empty] | 39.31 | 0.8703
[84 empty] | 39.3 | 0.8703
[84 empty] | 39.32 | 0.8703
[84 empty] | 39.3 | 0.8703
[84 empty] | 39.3 | 0.8703
[84 empty] | 39.31 | 0.8703
[84 empty] | 39.3 | 0.8703
[84 empty] | 39.32 | 0.8703
[84 empty] | 39.31 | 0.8703
[84 empty] | 39.3 | 0.8703
[84 empty] | 39.31 | 0.8701
[84 empty] | 39.3 | 0.87013
[84 empty] | 39.3 | 0.87019
[84 empty] | 39.31 | 0.87028
[84 empty] | 39.3 | 0.87008
[84 empty] | 39.29 | 0.87027
[84 empty] | 39.3 | 0.87029
[84 empty] | 39.29 | 0.8703
[84 empty] | 39.28 | 0.87003
[84 empty] | 39.28 | 0.86999
[84 empty] | 39.29 | 0.87019
[84 empty] | 39.28 | 0.87004
[84 empty] | 39.29 | 0.8701
[84 empty] | 39.29 | 0.87017
[84 empty] | 39.29 | 0.87001
[84 empty] | 39.27 | 0.86999
[84 empty] | 39.27 | 0.86998
[84 empty] | 39.27 | 0.86998
[84 empty] | 39.3 | 0.86998
[84 empty] | 39.28 | 0.86998
[84 empty] | 39.28 | 0.87004
[84 empty] | 39.28 | 0.87025
[84 empty] | 39.29 | 0.87029
[84 empty] | 39.28 | 0.87029
[84 empty] | 39.28 | 0.8703
[84 empty] | 39.28 | 0.8703
[84 empty] | 39.27 | 0.8703
[84 empty] | 39.27 | 0.8703
[84 empty] | 39.27 | 0.8703
[84 empty] | 39.27 | 0.8703
[84 empty] | 39.27 | 0.8703
[84 empty] | 39.27 | 0.8703
[84 empty] | 39.27 | 0.8703
[84 empty] | 39.26 | 0.8703
[84 empty] | 39.26 | 0.8703
[84 empty] | 39.26 | 0.8703
[84 empty] | 39.26 | 0.8703
[84 empty] | 39.26 | 0.8703
[84 empty] | 39.27 | 0.8703
[84 empty] | 39.26 | 0.8703
[84 empty] | 39.25 | 0.8703
[84 empty] | 39.26 | 0.8703
[84 empty] | 39.26 | 0.8703
[84 empty] | 39.26 | 0.8703
[84 empty] | 39.27 | 0.8703
[84 empty] | 39.25 | 0.8703
[84 empty] | 39.25 | 0.8703
[84 empty] | 39.26 | 0.8703
[84 empty] | 39.25 | 0.8703
[84 empty] | 39.26 | 0.8703
[84 empty] | 39.25 | 0.8703
[84 empty] | 39.25 | 0.8703
[84 empty] | 39.25 | 0.87013
[84 empty] | 39.25 | 0.87027
[84 empty] | 39.25 | 0.87029
[84 empty] | 39.25 | 0.8703
[84 empty] | 39.25 | 0.87024
[84 empty] | 39.25 | 0.87002
[84 empty] | 39.25 | 0.86999
[84 empty] | 39.25 | 0.87021
[84 empty] | 39.25 | 0.87028
[84 empty] | 39.25 | 0.87029
[84 empty] | 39.25 | 0.8703
[84 empty] | 39.25 | 0.8703
[84 empty] | 39.25 | 0.8703
[84 empty] | 39.25 | 0.8703
[84 empty] | 39.25 | 0.8703
[84 empty] | 39.24 | 0.8703
[84 empty] | 39.25 | 0.8703
[84 empty] | 39.24 | 0.8703
[84 empty] | 39.24 | 0.8703
[84 empty] | 39.23 | 0.8703
[84 empty] | 39.24 | 0.8703
[84 empty] | 39.25 | 0.8703
[84 empty] | 39.23 | 0.87014
[84 empty] | 39.23 | 0.87
[84 empty] | 39.25 | 0.87025
[84 empty] | 39.24 | 0.87029
[84 empty] | 39.23 | 0.87029
[84 empty] | 39.21 | 0.8703
[84 empty] | 39.23 | 0.8703
[84 empty] | 39.22 | 0.8703
[84 empty] | 39.22 | 0.8703
[84 empty] | 39.21 | 0.8703
[84 empty] | 39.2 | 0.8703
[84 empty] | 39.22 | 0.8703
[84 empty] | 39.22 | 0.8703
[84 empty] | 39.2 | 0.8703
[84 empty] | 39.21 | 0.8703
[84 empty] | 39.21 | 0.8703
[84 empty] | 39.21 | 0.8703
[84 empty] | 39.22 | 0.8703
[84 empty] | 39.21 | 0.8703
[84 empty] | 39.21 | 0.8703
[84 empty] | 39.22 | 0.8703
[84 empty] | 39.21 | 0.8703
[84 empty] | 39.22 | 0.8703
[84 empty] | 39.22 | 0.8703
[84 empty] | 39.2 | 0.8703
[84 empty] | 39.22 | 0.8703
[84 empty] | 39.2 | 0.8703
[84 empty] | 39.18 | 0.8703
[84 empty] | 39.2 | 0.8703
[84 empty] | 39.2 | 0.8703
[84 empty] | 39.21 | 0.8703
[84 empty] | 39.18 | 0.8703
[84 empty] | 39.2 | 0.8703
[84 empty] | 39.2 | 0.8703
[84 empty] | 39.21 | 0.8703
[84 empty] | 39.2 | 0.8703
[84 empty] | 39.19 | 0.8703
[84 empty] | 39.2 | 0.8703
[84 empty] | 39.18 | 0.8703
[84 empty] | 39.19 | 0.8703
[84 empty] | 39.19 | 0.8703
[84 empty] | 39.18 | 0.8703
[84 empty] | 39.19 | 0.8703
[84 empty] | 39.17 | 0.8703
[84 empty] | 39.18 | 0.8703
[84 empty] | 39.17 | 0.8703
[84 empty] | 39.18 | 0.8703
[84 empty] | 39.17 | 0.8703
[84 empty] | 39.18 | 0.8703
[84 empty] | 39.18 | 0.8703
[84 empty] | 39.19 | 0.8703
[84 empty] | 39.17 | 0.8703
[84 empty] | 39.17 | 0.8703
[84 empty] | 39.18 | 0.8703
[84 empty] | 39.18 | 0.8703
[84 empty] | 39.18 | 0.8703
[84 empty] | 39.17 | 0.8703
[84 empty] | 39.17 | 0.8703
[84 empty] | 39.17 | 0.8703
[84 empty] | 39.17 | 0.8703
[84 empty] | 39.16 | 0.8703
[84 empty] | 39.16 | 0.8703
[84 empty] | 39.17 | 0.8703
[84 empty] | 39.17 | 0.8703
[84 empty] | 39.17 | 0.8703
[84 empty] | 39.16 | 0.8703
[84 empty] | 39.17 | 0.8703
[84 empty] | 39.16 | 0.8703
[84 empty] | 39.16 | 0.8703
[84 empty] | 39.16 | 0.8703
[84 empty] | 39.16 | 0.8703
[84 empty] | 39.18 | 0.8703
[84 empty] | 39.17 | 0.8703
[84 empty] | 39.17 | 0.8703
[84 empty] | 39.17 | 0.8703
[84 empty] | 39.16 | 0.8703
[84 empty] | 39.16 | 0.8703
[84 empty] | 39.17 | 0.8703
[84 empty] | 39.16 | 0.8703
[84 empty] | 39.16 | 0.8703
[84 empty] | 39.14 | 0.8703
[84 empty] | 39.15 | 0.8703
[84 empty] | 39.16 | 0.8703
[84 empty] | 39.15 | 0.8703
[84 empty] | 39.15 | 0.8703
[84 empty] | 39.16 | 0.8703
[84 empty] | 39.15 | 0.8703
[84 empty] | 39.15 | 0.8703
[84 empty] | 39.15 | 0.8703
[84 empty] | 39.16 | 0.8703
[84 empty] | 39.16 | 0.8703
[84 empty] | 39.15 | 0.8703
[84 empty] | 39.14 | 0.8703
[84 empty] | 39.15 | 0.8703
[84 empty] | 39.14 | 0.8703
[84 empty] | 39.14 | 0.8703
[84 empty] | 39.13 | 0.8703
[84 empty] | 39.14 | 0.8703
[84 empty] | 39.14 | 0.8703
[84 empty] | 39.13 | 0.8703
[84 empty] | 39.14 | 0.8703
[84 empty] | 39.12 | 0.8703
[84 empty] | 39.14 | 0.8703
[84 empty] | 39.14 | 0.8703
[84 empty] | 39.12 | 0.8703
[84 empty] | 39.12 | 0.8703
[84 empty] | 39.13 | 0.8703
[84 empty] | 39.14 | 0.8703
[84 empty] | 39.13 | 0.8703
[84 empty] | 39.12 | 0.8703
[84 empty] | 39.12 | 0.8703
[84 empty] | 39.13 | 0.8703
[84 empty] | 39.12 | 0.8703
[84 empty] | 39.12 | 0.8703
[84 empty] | 39.13 | 0.8703
[84 empty] | 39.12 | 0.8703
[84 empty] | 39.12 | 0.8703
[84 empty] | 39.12 | 0.8703
[84 empty] | 39.11 | 0.8703
[84 empty] | 39.12 | 0.8703
[84 empty] | 39.11 | 0.8703
[84 empty] | 39.12 | 0.8703
[84 empty] | 39.12 | 0.8703
[84 empty] | 39.11 | 0.8703
[84 empty] | 39.12 | 0.8703
[84 empty] | 39.11 | 0.8703
[84 empty] | 39.11 | 0.8703
[84 empty] | 39.1 | 0.8703
[84 empty] | 39.1 | 0.8703
[84 empty] | 39.09 | 0.8703
[84 empty] | 39.11 | 0.8703
[84 empty] | 39.12 | 0.8703
[84 empty] | 39.13 | 0.8703
[84 empty] | 39.11 | 0.8703
[84 empty] | 39.1 | 0.8703
[84 empty] | 39.12 | 0.8703
[84 empty] | 39.1 | 0.8703
[84 empty] | 39.11 | 0.8703
[84 empty] | 39.1 | 0.8703
[84 empty] | 39.1 | 0.8703
[84 empty] | 39.09 | 0.8703
[84 empty] | 39.1 | 0.8703
[84 empty] | 39.09 | 0.8703
[84 empty] | 39.08 | 0.8703
[84 empty] | 39.08 | 0.8703
[84 empty] | 39.09 | 0.8703
[84 empty] | 39.08 | 0.8703
[84 empty] | 39.08 | 0.8703
[84 empty] | 39.09 | 0.8703
[84 empty] | 39.08 | 0.8703
[84 empty] | 39.08 | 0.8703
[84 empty] | 39.09 | 0.8703
[84 empty] | 39.08 | 0.8703
[84 empty] | 39.09 | 0.8703
[84 empty] | 39.07 | 0.8703
[84 empty] | 39.07 | 0.8703
[84 empty] | 39.08 | 0.8703
[84 empty] | 39.08 | 0.8703
[84 empty] | 39.08 | 0.8703
[84 empty] | 39.08 | 0.8703
[84 empty] | 39.06 | 0.8703
[84 empty] | 39.08 | 0.8703
[84 empty] | 39.08 | 0.8703
[84 empty] | 39.07 | 0.8703
[84 empty] | 39.07 | 0.8703
[84 empty] | 39.07 | 0.8703
[84 empty] | 39.06 | 0.8703
[84 empty] | 39.06 | 0.8703
[84 empty] | 39.07 | 0.8703
[84 empty] | 39.07 | 0.8703
[84 empty] | 39.07 | 0.8703
[84 empty] | 39.06 | 0.8703
[84 empty] | 39.07 | 0.8703
[84 empty] | 39.06 | 0.8703
[84 empty] | 39.06 | 0.8703
[84 empty] | 39.05 | 0.8703
[84 empty] | 39.06 | 0.8703
[84 empty] | 39.06 | 0.8703
[84 empty] | 39.06 | 0.8703
[84 empty] | 39.06 | 0.8703
[84 empty] | 39.08 | 0.8703
[84 empty] | 39.07 | 0.8703
[84 empty] | 39.07 | 0.8703
[84 empty] | 39.05 | 0.8703
[84 empty] | 39.06 | 0.8703
[84 empty] | 39.06 | 0.8703
[84 empty] | 39.06 | 0.8703
[84 empty] | 39.05 | 0.8703
[84 empty] | 39.04 | 0.8703
[84 empty] | 39.07 | 0.8703
[84 empty] | 39.04 | 0.8703
[84 empty] | 39.05 | 0.8703
[84 empty] | 39.05 | 0.8703
[84 empty] | 39.04 | 0.8703
[84 empty] | 39.02 | 0.8703
[84 empty] | 39.05 | 0.8703
[84 empty] | 39.05 | 0.8703
[84 empty] | 39.04 | 0.8703
[84 empty] | 39.06 | 0.8703
[84 empty] | 39.04 | 0.8703
[84 empty] | 39.04 | 0.8703
[84 empty] | 39.04 | 0.8703
[84 empty] | 39.06 | 0.8703
[84 empty] | 39.05 | 0.8703
[84 empty] | 39.05 | 0.8703
[84 empty] | 39.03 | 0.8703
[84 empty] | 39.04 | 0.8703
[84 empty] | 39.03 | 0.8703
[84 empty] | 39.04 | 0.8703
[84 empty] | 39.02 | 0.8703
[84 empty] | 39.03 | 0.8703
[84 empty] | 39.02 | 0.8703
[84 empty] | 39.03 | 0.8703
[84 empty] | 39.04 | 0.8703
[84 empty] | 39.04 | 0.8703
[84 empty] | 39.04 | 0.8703
[84 empty] | 39.03 | 0.8703
[84 empty] | 39.03 | 0.8703
[84 empty] | 39.01 | 0.8703
[84 empty] | 39.02 | 0.8703
[84 empty] | 39.01 | 0.8703
[84 empty] | 39.03 | 0.8703
[84 empty] | 39.02 | 0.8703
[84 empty] | 39.01 | 0.8703
[84 empty] | 39.03 | 0.8703
[84 empty] | 39.01 | 0.8703
[84 empty] | 39.02 | 0.8703
[84 empty] | 39 | 0.8703
[84 empty] | 38.99 | 0.8703
[84 empty] | 39.01 | 0.8703
[84 empty] | 39 | 0.8703
[84 empty] | 39.01 | 0.8703
[84 empty] | 39.01 | 0.8703
[84 empty] | 39.01 | 0.8703
[84 empty] | 39.02 | 0.8703
[84 empty] | 39 | 0.8703
[84 empty] | 39.01 | 0.8703
[84 empty] | 39.01 | 0.8703
[84 empty] | 39 | 0.8703
[84 empty] | 39.02 | 0.8703
[84 empty] | 39 | 0.8703
[84 empty] | 39 | 0.8703
[84 empty] | 38.99 | 0.8703
[84 empty] | 38.99 | 0.8703
[84 empty] | 38.98 | 0.8703
[84 empty] | 38.98 | 0.8703
[84 empty] | 38.97 | 0.8703
[84 empty] | 38.99 | 0.8703
[84 empty] | 38.99 | 0.8703
[84 empty] | 39 | 0.8703
[84 empty] | 39 | 0.8703
[84 empty] | 39 | 0.8703
[84 empty] | 39 | 0.8703
[84 empty] | 38.99 | 0.8703
[84 empty] | 38.99 | 0.8703
[84 empty] | 39 | 0.8703
[84 empty] | 38.99 | 0.8703
[84 empty] | 38.99 | 0.8703
[84 empty] | 38.98 | 0.8703
[84 empty] | 38.98 | 0.8703
[84 empty] | 38.98 | 0.8703
[84 empty] | 38.98 | 0.8703
[84 empty] | 38.99 | 0.8703
[84 empty] | 38.98 | 0.8703
[84 empty] | 38.98 | 0.8703
[84 empty] | 38.98 | 0.87047
[84 empty] | 38.97 | 0.87032
[84 empty] | 38.98 | 0.8703
[84 empty] | 38.96 | 0.8703
[84 empty] | 38.97 | 0.8703
[84 empty] | 38.96 | 0.8703
[84 empty] | 38.97 | 0.8703
[84 empty] | 38.98 | 0.8703
[84 empty] | 38.98 | 0.8703
[84 empty] | 38.98 | 0.8703
[84 empty] | 38.97 | 0.8703
[84 empty] | 38.97 | 0.8703
[84 empty] | 38.98 | 0.8703
[84 empty] | 38.97 | 0.8703
[84 empty] | 38.97 | 0.8703
[84 empty] | 38.98 | 0.8703
[84 empty] | 38.98 | 0.8703
[84 empty] | 38.97 | 0.8703
[84 empty] | 38.97 | 0.8703
[84 empty] | 38.97 | 0.8703
[84 empty] | 38.95 | 0.8703
[84 empty] | 38.95 | 0.8703
[84 empty] | 38.96 | 0.8703
[84 empty] | 38.95 | 0.8703
[84 empty] | 38.97 | 0.8703
[84 empty] | 38.96 | 0.8703
[84 empty] | 38.95 | 0.8703
[84 empty] | 38.96 | 0.8703
[84 empty] | 38.95 | 0.8703
[84 empty] | 38.96 | 0.8703
[84 empty] | 38.94 | 0.8703
[84 empty] | 38.95 | 0.8703
[84 empty] | 38.94 | 0.8703
[84 empty] | 38.95 | 0.8703
[84 empty] | 38.94 | 0.8703
[84 empty] | 38.95 | 0.8703
[84 empty] | 38.95 | 0.8703
[84 empty] | 38.96 | 0.87042
[84 empty] | 38.96 | 0.87037
[84 empty] | 38.94 | 0.87031
[84 empty] | 38.95 | 0.8703
[84 empty] | 38.94 | 0.8703
[84 empty] | 38.95 | 0.8703
[84 empty] | 38.95 | 0.8703
[84 empty] | 38.93 | 0.8703
[84 empty] | 38.94 | 0.8703
[84 empty] | 38.95 | 0.8703
[84 empty] | 38.92 | 0.8703
[84 empty] | 38.94 | 0.8703
[84 empty] | 38.94 | 0.8703
[84 empty] | 38.95 | 0.8703
[84 empty] | 38.94 | 0.8703
[84 empty] | 38.94 | 0.8703
[84 empty] | 38.94 | 0.8703
[84 empty] | 38.93 | 0.8703
[84 empty] | 38.92 | 0.8703
[84 empty] | 38.93 | 0.87045
[84 empty] | 38.93 | 0.87039
[84 empty] | 38.93 | 0.87037
[84 empty] | 38.91 | 0.87031
[84 empty] | 38.91 | 0.8703
[84 empty] | 38.9 | 0.8703
[84 empty] | 38.91 | 0.8703
[84 empty] | 38.91 | 0.8703
[84 empty] | 38.91 | 0.87037
[84 empty] | 38.92 | 0.87031
[84 empty] | 38.91 | 0.87037
[84 empty] | 38.9 | 0.87031
[84 empty] | 38.92 | 0.8703
[84 empty] | 38.91 | 0.87039
[84 empty] | 38.92 | 0.87035
[84 empty] | 38.9 | 0.8703
[84 empty] | 38.92 | 0.8703
[84 empty] | 38.91 | 0.8703
[84 empty] | 38.91 | 0.8703
[84 empty] | 38.9 | 0.87033
[84 empty] | 38.89 | 0.87034
[84 empty] | 38.91 | 0.8703
[84 empty] | 38.9 | 0.87053
[84 empty] | 38.9 | 0.87039
[84 empty] | 38.91 | 0.87031
[84 empty] | 38.91 | 0.8703
[84 empty] | 38.89 | 0.87035
[84 empty] | 38.89 | 0.8703
[84 empty] | 38.89 | 0.8703
[84 empty] | 38.9 | 0.87043
[84 empty] | 38.91 | 0.87042
[84 empty] | 38.9 | 0.87035
[84 empty] | 38.89 | 0.8703
[84 empty] | 38.9 | 0.87043
[84 empty] | 38.89 | 0.8704
[84 empty] | 38.87 | 0.87032
[84 empty] | 38.89 | 0.8703
[84 empty] | 38.9 | 0.8703
[84 empty] | 38.9 | 0.8703
[84 empty] | 38.9 | 0.8703
[84 empty] | 38.89 | 0.8703
[84 empty] | 38.89 | 0.8703
[84 empty] | 38.89 | 0.87036
[84 empty] | 38.89 | 0.8703
[84 empty] | 38.87 | 0.8703
[84 empty] | 38.88 | 0.8703
[84 empty] | 38.88 | 0.8703
[84 empty] | 38.88 | 0.8703
[84 empty] | 38.9 | 0.8703
[84 empty] | 38.89 | 0.8703
[84 empty] | 38.89 | 0.8703
[84 empty] | 38.89 | 0.8703
[84 empty] | 38.89 | 0.8703
[84 empty] | 38.89 | 0.8703
[84 empty] | 38.89 | 0.8703
[84 empty] | 38.88 | 0.8703
[84 empty] | 38.87 | 0.8703
[84 empty] | 38.88 | 0.8704
[84 empty] | 38.87 | 0.87031
[84 empty] | 38.87 | 0.8703
[84 empty] | 38.88 | 0.8703
[84 empty] | 38.88 | 0.87046
[84 empty] | 38.88 | 0.87042
[84 empty] | 38.88 | 0.87055
[84 empty] | 38.88 | 0.87035
[84 empty] | 38.89 | 0.8703
[84 empty] | 38.86 | 0.8703
[84 empty] | 38.88 | 0.8703
[84 empty] | 38.87 | 0.87039
[84 empty] | 38.87 | 0.87036
[84 empty] | 38.88 | 0.87035
[84 empty] | 38.87 | 0.8703
[84 empty] | 38.86 | 0.8703
[84 empty] | 38.87 | 0.87042
[84 empty] | 38.86 | 0.87031
[84 empty] | 38.88 | 0.8703
[84 empty] | 38.86 | 0.8703
[84 empty] | 38.87 | 0.8703
[84 empty] | 38.86 | 0.8703
[84 empty] | 38.85 | 0.8703
[84 empty] | 38.86 | 0.8703
[84 empty] | 38.85 | 0.8703
[84 empty] | 38.85 | 0.8703
[84 empty] | 38.85 | 0.8705
[84 empty] | 38.85 | 0.87046
[84 empty] | 38.85 | 0.87032
[84 empty] | 38.85 | 0.8703
[84 empty] | 38.85 | 0.8703
[84 empty] | 38.84 | 0.8703
[84 empty] | 38.85 | 0.87034
[84 empty] | 38.85 | 0.8703
[84 empty] | 38.85 | 0.87041
[84 empty] | 38.85 | 0.87049
[84 empty] | 38.84 | 0.8704
[84 empty] | 38.83 | 0.87036
[84 empty] | 38.85 | 0.87044
[84 empty] | 38.82 | 0.87056
[84 empty] | 38.84 | 0.87033
[84 empty] | 38.83 | 0.8703
[84 empty] | 38.83 | 0.87039
[84 empty] | 38.83 | 0.87039
[84 empty] | 38.83 | 0.87031
[84 empty] | 38.83 | 0.87035
[84 empty] | 38.83 | 0.87051
[84 empty] | 38.83 | 0.87053
[84 empty] | 38.83 | 0.87033
[84 empty] | 38.84 | 0.8704
[84 empty] | 38.82 | 0.87043
[84 empty] | 38.83 | 0.87031
[84 empty] | 38.83 | 0.87031
[84 empty] | 38.82 | 0.8703
[84 empty] | 38.81 | 0.8703
[84 empty] | 38.83 | 0.87039
[84 empty] | 38.82 | 0.87051
[84 empty] | 38.83 | 0.87047
[84 empty] | 38.83 | 0.87035
[84 empty] | 38.83 | 0.8703
[84 empty] | 38.82 | 0.8703
[84 empty] | 38.82 | 0.8703
[84 empty] | 38.82 | 0.8703
[84 empty] | 38.82 | 0.8703
[84 empty] | 38.82 | 0.87035
[84 empty] | 38.81 | 0.87048
[84 empty] | 38.81 | 0.87036
[84 empty] | 38.8 | 0.87046
[84 empty] | 38.8 | 0.87032
[84 empty] | 38.8 | 0.87034
[84 empty] | 38.8 | 0.87034
[84 empty] | 38.8 | 0.87032
[84 empty] | 38.79 | 0.8703
[84 empty] | 38.81 | 0.8703
[84 empty] | 38.8 | 0.8703
[84 empty] | 38.81 | 0.8703
[84 empty] | 38.8 | 0.8703
[84 empty] | 38.8 | 0.8703
[84 empty] | 38.8 | 0.8703
[84 empty] | 38.79 | 0.8703
[84 empty] | 38.8 | 0.87039
[84 empty] | 38.8 | 0.87031
[84 empty] | 38.81 | 0.8703
[84 empty] | 38.8 | 0.87041
[84 empty] | 38.8 | 0.87043
[84 empty] | 38.8 | 0.87031
[84 empty] | 38.81 | 0.8703
[84 empty] | 38.8 | 0.87043
[84 empty] | 38.8 | 0.87031
[84 empty] | 38.8 | 0.87046
[84 empty] | 38.81 | 0.87048
[84 empty] | 38.81 | 0.8705
[84 empty] | 38.79 | 0.87053
[84 empty] | 38.78 | 0.87051
[84 empty] | 38.79 | 0.87047
[84 empty] | 38.79 | 0.87049
[84 empty] | 38.78 | 0.8705
[84 empty] | 38.78 | 0.87053
[84 empty] | 38.79 | 0.87041
[84 empty] | 38.8 | 0.8705
[84 empty] | 38.78 | 0.8704
[84 empty] | 38.79 | 0.87041
[84 empty] | 38.8 | 0.87042
[84 empty] | 38.79 | 0.87045
[84 empty] | 38.79 | 0.87037
[84 empty] | 38.77 | 0.87033
[84 empty] | 38.79 | 0.8703
[84 empty] | 38.79 | 0.8703
[84 empty] | 38.78 | 0.87051
[84 empty] | 38.78 | 0.87057
[84 empty] | 38.79 | 0.87054
[84 empty] | 38.77 | 0.87035
[84 empty] | 38.76 | 0.8703
[84 empty] | 38.76 | 0.87039
[84 empty] | 38.78 | 0.87053
[84 empty] | 38.75 | 0.87055
[84 empty] | 38.77 | 0.87052
[84 empty] | 38.77 | 0.87034
[84 empty] | 38.78 | 0.87038
[84 empty] | 38.76 | 0.87047
[84 empty] | 38.77 | 0.8705
[84 empty] | 38.77 | 0.87054
[84 empty] | 38.76 | 0.87053
[84 empty] | 38.76 | 0.87048
[84 empty] | 38.76 | 0.87055
[84 empty] | 38.76 | 0.87049
[84 empty] | 38.76 | 0.8705
[84 empty] | 38.76 | 0.87048
[84 empty] | 38.76 | 0.87052
[84 empty] | 38.75 | 0.87054
[84 empty] | 38.75 | 0.87042
[84 empty] | 38.76 | 0.87033
[84 empty] | 38.75 | 0.87047
[84 empty] | 38.75 | 0.87035
[84 empty] | 38.75 | 0.87051
[84 empty] | 38.74 | 0.87052
[84 empty] | 38.74 | 0.87048
[84 empty] | 38.74 | 0.87044
[84 empty] | 38.76 | 0.87053
[84 empty] | 38.75 | 0.87054
[84 empty] | 38.76 | 0.87038
[84 empty] | 38.74 | 0.87043
[84 empty] | 38.75 | 0.87054
[84 empty] | 38.74 | 0.87052
[84 empty] | 38.75 | 0.87048
[84 empty] | 38.74 | 0.8705
[84 empty] | 38.73 | 0.87042
[84 empty] | 38.73 | 0.87048
[84 empty] | 38.75 | 0.8705
[84 empty] | 38.76 | 0.8705
[84 empty] | 38.74 | 0.87033
[84 empty] | 38.73 | 0.8703
[84 empty] | 38.73 | 0.87039
[84 empty] | 38.73 | 0.87031
[84 empty] | 38.74 | 0.8703
[84 empty] | 38.73 | 0.87045
[84 empty] | 38.74 | 0.87032
[84 empty] | 38.73 | 0.87038
[84 empty] | 38.72 | 0.87031
[84 empty] | 38.72 | 0.87051
[84 empty] | 38.72 | 0.87043
[84 empty] | 38.72 | 0.87031
[84 empty] | 38.72 | 0.8703
[84 empty] | 38.74 | 0.8705
[84 empty] | 38.73 | 0.87038
[84 empty] | 38.72 | 0.87042
[84 empty] | 38.71 | 0.87031
[84 empty] | 38.72 | 0.87044
[84 empty] | 38.72 | 0.87048
[84 empty] | 38.72 | 0.87036
[84 empty] | 38.72 | 0.87037
[84 empty] | 38.71 | 0.87031
[84 empty] | 38.72 | 0.87044
[84 empty] | 38.71 | 0.87052
[84 empty] | 38.72 | 0.87035
[84 empty] | 38.71 | 0.8703
[84 empty] | 38.7 | 0.8703
[84 empty] | 38.71 | 0.87039
[84 empty] | 38.71 | 0.87051
[84 empty] | 38.7 | 0.87051
[84 empty] | 38.71 | 0.87054
[84 empty] | 38.7 | 0.87059
[84 empty] | 38.72 | 0.87039
[84 empty] | 38.71 | 0.87051
[84 empty] | 38.71 | 0.87045
[84 empty] | 38.71 | 0.87045
[84 empty] | 38.71 | 0.87056
[84 empty] | 38.7 | 0.87048
[84 empty] | 38.72 | 0.87041
[84 empty] | 38.71 | 0.87054
[84 empty] | 38.68 | 0.87052
[84 empty] | 38.7 | 0.87048
[84 empty] | 38.71 | 0.87042
[84 empty] | 38.69 | 0.87048
[84 empty] | 38.7 | 0.87049
[84 empty] | 38.7 | 0.87044
[84 empty] | 38.71 | 0.87047
[84 empty] | 38.69 | 0.87043
[84 empty] | 38.69 | 0.87052
[84 empty] | 38.7 | 0.87046
[84 empty] | 38.69 | 0.87053
[84 empty] | 38.69 | 0.87056
[84 empty] | 38.69 | 0.87041
[84 empty] | 38.68 | 0.87046
[84 empty] | 38.68 | 0.87048
[84 empty] | 38.67 | 0.87048
[84 empty] | 38.69 | 0.87052
[84 empty] | 38.68 | 0.8705
[84 empty] | 38.68 | 0.87049
[84 empty] | 38.69 | 0.87043
[84 empty] | 38.69 | 0.87049
[84 empty] | 38.69 | 0.87041
[84 empty] | 38.69 | 0.87041
[84 empty] | 38.68 | 0.87048
[84 empty] | 38.68 | 0.87055
[84 empty] | 38.68 | 0.87055
[84 empty] | 38.69 | 0.87049
[84 empty] | 38.68 | 0.87054
[84 empty] | 38.68 | 0.87056
[84 empty] | 38.69 | 0.87047
[84 empty] | 38.67 | 0.87046
[84 empty] | 38.69 | 0.87045
[84 empty] | 38.67 | 0.87035
[84 empty] | 38.68 | 0.8703
[84 empty] | 38.67 | 0.87047
[84 empty] | 38.66 | 0.87055
[84 empty] | 38.67 | 0.87048
[84 empty] | 38.67 | 0.87044
[84 empty] | 38.66 | 0.87048
[84 empty] | 38.67 | 0.87059
[84 empty] | 38.68 | 0.87046
[84 empty] | 38.66 | 0.87046
[84 empty] | 38.64 | 0.87059
[84 empty] | 38.66 | 0.87052
[84 empty] | 38.67 | 0.87051
[84 empty] | 38.64 | 0.87045
[84 empty] | 38.65 | 0.87051
[84 empty] | 38.64 | 0.87054
[84 empty] | 38.66 | 0.87058
[84 empty] | 38.66 | 0.87057
[84 empty] | 38.66 | 0.87044
[84 empty] | 38.66 | 0.87054
[84 empty] | 38.66 | 0.87058
[84 empty] | 38.66 | 0.87053
[84 empty] | 38.64 | 0.8705
[84 empty] | 38.64 | 0.87058
[84 empty] | 38.66 | 0.8705
[84 empty] | 38.65 | 0.87057
[84 empty] | 38.65 | 0.87045
[84 empty] | 38.64 | 0.87039
[84 empty] | 38.63 | 0.87041
[84 empty] | 38.64 | 0.87039
[84 empty] | 38.64 | 0.87046
[84 empty] | 38.65 | 0.87057
[84 empty] | 38.65 | 0.8706
[84 empty] | 38.64 | 0.87052
[84 empty] | 38.64 | 0.87056
[84 empty] | 38.64 | 0.87052
[84 empty] | 38.64 | 0.87047
[84 empty] | 38.65 | 0.87053
[84 empty] | 38.63 | 0.87045
[84 empty] | 38.64 | 0.87044
[84 empty] | 38.64 | 0.87057
[84 empty] | 38.64 | 0.87047
[84 empty] | 38.64 | 0.87044
[84 empty] | 38.63 | 0.87053
[84 empty] | 38.62 | 0.87047
[84 empty] | 38.63 | 0.8705
[84 empty] | 38.63 | 0.87053
[84 empty] | 38.62 | 0.87051
[84 empty] | 38.64 | 0.87047
[84 empty] | 38.63 | 0.87052
[84 empty] | 38.62 | 0.8706
[84 empty] | 38.62 | 0.8706
[84 empty] | 38.63 | 0.87048
[84 empty] | 38.62 | 0.87058
[84 empty] | 38.63 | 0.8706
[84 empty] | 38.63 | 0.87057
[84 empty] | 38.62 | 0.87049
[84 empty] | 38.63 | 0.87059
[84 empty] | 38.62 | 0.8706
[84 empty] | 38.61 | 0.87059
[84 empty] | 38.61 | 0.87052
[84 empty] | 38.62 | 0.87058
[84 empty] | 38.62 | 0.8706
[84 empty] | 38.63 | 0.87058
[84 empty] | 38.61 | 0.8706
[84 empty] | 38.61 | 0.8705
[84 empty] | 38.6 | 0.87059
[84 empty] | 38.6 | 0.87053
[84 empty] | 38.61 | 0.87058
[84 empty] | 38.62 | 0.87057
[84 empty] | 38.61 | 0.87053
[84 empty] | 38.62 | 0.87047
[84 empty] | 38.61 | 0.87052
[84 empty] | 38.61 | 0.87058
[84 empty] | 38.6 | 0.87057
[84 empty] | 38.61 | 0.87047
[84 empty] | 38.61 | 0.87058
[84 empty] | 38.61 | 0.87058
[84 empty] | 38.61 | 0.8706
[84 empty] | 38.62 | 0.87061
[84 empty] | 38.6 | 0.8706
[84 empty] | 38.61 | 0.8705
[84 empty] | 38.61 | 0.87056
[84 empty] | 38.61 | 0.87046
[84 empty] | 38.61 | 0.8705
[84 empty] | 38.61 | 0.8705
[84 empty] | 38.61 | 0.87055
[84 empty] | 38.6 | 0.87056
[84 empty] | 38.61 | 0.87059
[84 empty] | 38.61 | 0.87044
[84 empty] | 38.59 | 0.87058
[84 empty] | 38.59 | 0.87043
[84 empty] | 38.58 | 0.87051
[84 empty] | 38.6 | 0.87049
[84 empty] | 38.59 | 0.87048
[84 empty] | 38.59 | 0.87048
[84 empty] | 38.59 | 0.8705
[84 empty] | 38.6 | 0.87043
[84 empty] | 38.59 | 0.87052
[84 empty] | 38.58 | 0.87055
[84 empty] | 38.6 | 0.87052
[84 empty] | 38.59 | 0.87045
[84 empty] | 38.58 | 0.87047
[84 empty] | 38.58 | 0.87056
[84 empty] | 38.56 | 0.87051
[84 empty] | 38.59 | 0.87056
[84 empty] | 38.59 | 0.87051
[84 empty] | 38.59 | 0.87059
[84 empty] | 38.58 | 0.8706
[84 empty] | 38.59 | 0.87055
[84 empty] | 38.57 | 0.87043
[84 empty] | 38.57 | 0.87051
[84 empty] | 38.57 | 0.87053
[84 empty] | 38.57 | 0.87051
[84 empty] | 38.56 | 0.87047
[84 empty] | 38.56 | 0.8705
[84 empty] | 38.58 | 0.87044
[84 empty] | 38.58 | 0.87053
[84 empty] | 38.58 | 0.87055
[84 empty] | 38.57 | 0.87052
[84 empty] | 38.55 | 0.87054
[84 empty] | 38.56 | 0.8706
[84 empty] | 38.58 | 0.87057
[84 empty] | 38.58 | 0.87048
[84 empty] | 38.56 | 0.87049
[84 empty] | 38.55 | 0.87046
[84 empty] | 38.56 | 0.8705
[84 empty] | 38.56 | 0.87052
[84 empty] | 38.55 | 0.87052
[84 empty] | 38.56 | 0.87041
[84 empty] | 38.54 | 0.87056
[84 empty] | 38.55 | 0.87046
[84 empty] | 38.55 | 0.87042
[84 empty] | 38.55 | 0.8704
[84 empty] | 38.55 | 0.87049
[84 empty] | 38.56 | 0.87057
[84 empty] | 38.57 | 0.87049
[84 empty] | 38.56 | 0.87047
[84 empty] | 38.55 | 0.87055
[84 empty] | 38.55 | 0.87049
[84 empty] | 38.55 | 0.87049
[84 empty] | 38.54 | 0.87045
[84 empty] | 38.54 | 0.87044
[84 empty] | 38.54 | 0.87056
[84 empty] | 38.55 | 0.87057
[84 empty] | 38.54 | 0.87059
[84 empty] | 38.54 | 0.8706
[84 empty] | 38.53 | 0.87061
[84 empty] | 38.54 | 0.87061
[84 empty] | 38.54 | 0.87061
[84 empty] | 38.52 | 0.87061
[84 empty] | 38.53 | 0.87061
[84 empty] | 38.53 | 0.87045
[84 empty] | 38.53 | 0.87051
[84 empty] | 38.52 | 0.87059
[84 empty] | 38.52 | 0.87053
[84 empty] | 38.53 | 0.87044
[84 empty] | 38.54 | 0.87048
[84 empty] | 38.54 | 0.87046
[84 empty] | 38.53 | 0.87055
[84 empty] | 38.53 | 0.8706
[84 empty] | 38.52 | 0.87052
[84 empty] | 38.52 | 0.87055
[84 empty] | 38.53 | 0.87055
[84 empty] | 38.53 | 0.87044
[84 empty] | 38.52 | 0.8704
[84 empty] | 38.52 | 0.8705
[84 empty] | 38.53 | 0.87045
[84 empty] | 38.52 | 0.87056
[84 empty] | 38.52 | 0.87048
[84 empty] | 38.52 | 0.87054
[84 empty] | 38.54 | 0.8705
[84 empty] | 38.53 | 0.87048
[84 empty] | 38.53 | 0.87059
[84 empty] | 38.53 | 0.87054
[84 empty] | 38.52 | 0.87051
[84 empty] | 38.53 | 0.87057
[84 empty] | 38.52 | 0.87056
[84 empty] | 38.52 | 0.87055
[84 empty] | 38.51 | 0.8706
[84 empty] | 38.52 | 0.87061
[84 empty] | 38.51 | 0.87052
[84 empty] | 38.52 | 0.8706
[84 empty] | 38.52 | 0.87053
[84 empty] | 38.53 | 0.87059
[84 empty] | 38.52 | 0.87057
[84 empty] | 38.52 | 0.87053
[84 empty] | 38.52 | 0.87052
[84 empty] | 38.52 | 0.8706
[84 empty] | 38.53 | 0.87061
[84 empty] | 38.52 | 0.87061
[84 empty] | 38.53 | 0.87059
[84 empty] | 38.51 | 0.87055
[84 empty] | 38.51 | 0.87054
[84 empty] | 38.5 | 0.87048
[84 empty] | 38.51 | 0.8705
[84 empty] | 38.5 | 0.87057
[84 empty] | 38.51 | 0.87053
[84 empty] | 38.5 | 0.87059
[84 empty] | 38.51 | 0.8705
[84 empty] | 38.5 | 0.87049
[84 empty] | 38.5 | 0.8705
[84 empty] | 38.5 | 0.87054
[84 empty] | 38.49 | 0.87053
[84 empty] | 38.51 | 0.87058
[84 empty] | 38.49 | 0.87052
[84 empty] | 38.5 | 0.8705
[84 empty] | 38.49 | 0.87047
[84 empty] | 38.47 | 0.87052
[84 empty] | 38.48 | 0.87051
[84 empty] | 38.49 | 0.87047
[84 empty] | 38.48 | 0.87055
[84 empty] | 38.48 | 0.87045
[84 empty] | 38.49 | 0.8704
[84 empty] | 38.49 | 0.8704
[84 empty] | 38.48 | 0.87042
[84 empty] | 38.48 | 0.87055
[84 empty] | 38.48 | 0.8705
[84 empty] | 38.47 | 0.87056
[84 empty] | 38.48 | 0.87057
[84 empty] | 38.47 | 0.87051
[84 empty] | 38.47 | 0.87058
[84 empty] | 38.48 | 0.87056
[84 empty] | 38.47 | 0.87046
[84 empty] | 38.47 | 0.87044
[84 empty] | 38.48 | 0.87057
[84 empty] | 38.47 | 0.87051
[84 empty] | 38.47 | 0.87042
[84 empty] | 38.46 | 0.87052
[84 empty] | 38.46 | 0.87057
[84 empty] | 38.47 | 0.87056
[84 empty] | 38.47 | 0.8706
[84 empty] | 38.46 | 0.87061
[84 empty] | 38.46 | 0.87061
[84 empty] | 38.46 | 0.87055
[84 empty] | 38.47 | 0.87048
[84 empty] | 38.46 | 0.87054
[84 empty] | 38.45 | 0.87053
[84 empty] | 38.46 | 0.87054
[84 empty] | 38.48 | 0.87057
[84 empty] | 38.46 | 0.8705
[84 empty] | 38.46 | 0.87044
[84 empty] | 38.46 | 0.87034
[84 empty] | 38.45 | 0.87039
[84 empty] | 38.44 | 0.87053
[84 empty] | 38.45 | 0.87033
[84 empty] | 38.45 | 0.87057
[84 empty] | 38.44 | 0.8706
[84 empty] | 38.45 | 0.87047
[84 empty] | 38.45 | 0.87054
[84 empty] | 38.46 | 0.87047
[84 empty] | 38.44 | 0.87057
[84 empty] | 38.44 | 0.87038
[84 empty] | 38.44 | 0.87041
[84 empty] | 38.44 | 0.87048
[84 empty] | 38.44 | 0.87048
[84 empty] | 38.44 | 0.87043
[84 empty] | 38.45 | 0.87042
[84 empty] | 38.45 | 0.87048
[84 empty] | 38.44 | 0.87053
[84 empty] | 38.44 | 0.87052
[84 empty] | 38.44 | 0.87058
[84 empty] | 38.43 | 0.87044
[84 empty] | 38.45 | 0.87056
[84 empty] | 38.44 | 0.8706
[84 empty] | 38.44 | 0.87061
[84 empty] | 38.43 | 0.87055
[84 empty] | 38.44 | 0.87047
[84 empty] | 38.43 | 0.8704
[84 empty] | 38.42 | 0.87038
[84 empty] | 38.43 | 0.87042
[84 empty] | 38.43 | 0.87051
[84 empty] | 38.43 | 0.87041
[84 empty] | 38.43 | 0.87044
[84 empty] | 38.45 | 0.87058
[84 empty] | 38.42 | 0.87056
[84 empty] | 38.43 | 0.87049
[84 empty] | 38.42 | 0.87042
[84 empty] | 38.43 | 0.87051
[84 empty] | 38.43 | 0.87048
[84 empty] | 38.43 | 0.87056
[84 empty] | 38.43 | 0.87049
[84 empty] | 38.42 | 0.87052
[84 empty] | 38.42 | 0.8705
[84 empty] | 38.43 | 0.87051
[84 empty] | 38.43 | 0.87056
[84 empty] | 38.42 | 0.87055
[84 empty] | 38.42 | 0.87052
[84 empty] | 38.43 | 0.87048
[84 empty] | 38.43 | 0.87054
[84 empty] | 38.43 | 0.87052
[84 empty] | 38.43 | 0.87053
[84 empty] | 38.42 | 0.87058
[84 empty] | 38.41 | 0.87052
[84 empty] | 38.42 | 0.87053
[84 empty] | 38.42 | 0.8705
[84 empty] | 38.42 | 0.87049
[84 empty] | 38.43 | 0.87044
[84 empty] | 38.41 | 0.87045
[84 empty] | 38.43 | 0.87043
[84 empty] | 38.42 | 0.87057
[84 empty] | 38.42 | 0.87052
[84 empty] | 38.41 | 0.8706
[84 empty] | 38.41 | 0.8706
[84 empty] | 38.41 | 0.87061
[84 empty] | 38.41 | 0.87061
[84 empty] | 38.4 | 0.87061
[84 empty] | 38.41 | 0.87061
[84 empty] | 38.41 | 0.87056
[84 empty] | 38.41 | 0.87059
[84 empty] | 38.39 | 0.8706
[84 empty] | 38.41 | 0.87061
[84 empty] | 38.4 | 0.87061
[84 empty] | 38.38 | 0.87061
[84 empty] | 38.4 | 0.87061
[84 empty] | 38.4 | 0.87051
[84 empty] | 38.39 | 0.87059
[84 empty] | 38.39 | 0.87048
[84 empty] | 38.39 | 0.87053
[84 empty] | 38.41 | 0.87058
[84 empty] | 38.4 | 0.8706
[84 empty] | 38.39 | 0.87061
[84 empty] | 38.39 | 0.87061
[84 empty] | 38.4 | 0.87061
[84 empty] | 38.39 | 0.87061
[84 empty] | 38.38 | 0.87061
[84 empty] | 38.4 | 0.87057
[84 empty] | 38.39 | 0.87053
[84 empty] | 38.39 | 0.87055
[84 empty] | 38.38 | 0.87059
[84 empty] | 38.37 | 0.8706
[84 empty] | 38.38 | 0.87061
[84 empty] | 38.38 | 0.87047
[84 empty] | 38.37 | 0.87042
[84 empty] | 38.36 | 0.87041
[84 empty] | 38.36 | 0.8705
[84 empty] | 38.37 | 0.87056
[84 empty] | 38.36 | 0.8706
[84 empty] | 38.37 | 0.87055
[84 empty] | 38.37 | 0.87048
[84 empty] | 38.39 | 0.87056
[84 empty] | 38.38 | 0.8706
[84 empty] | 38.38 | 0.87048
[84 empty] | 38.38 | 0.87048
[84 empty] | 38.38 | 0.87058
[84 empty] | 38.37 | 0.8706
[84 empty] | 38.36 | 0.87061
[84 empty] | 38.35 | 0.87043
[84 empty] | 38.37 | 0.87057
[84 empty] | 38.36 | 0.8706
[84 empty] | 38.37 | 0.87043
[84 empty] | 38.35 | 0.87047
[84 empty] | 38.36 | 0.87056
[84 empty] | 38.38 | 0.8706
[84 empty] | 38.38 | 0.8705
[84 empty] | 38.37 | 0.87055
[84 empty] | 38.38 | 0.87055
[84 empty] | 38.36 | 0.87058
[84 empty] | 38.37 | 0.8706
[84 empty] | 38.35 | 0.87053
[84 empty] | 38.37 | 0.8706
[84 empty] | 38.36 | 0.8705
[84 empty] | 38.38 | 0.87037
[84 empty] | 38.36 | 0.87056
[84 empty] | 38.37 | 0.87041
[84 empty] | 38.35 | 0.87046
[84 empty] | 38.35 | 0.87045
[84 empty] | 38.35 | 0.87059
[84 empty] | 38.35 | 0.87058
[84 empty] | 38.35 | 0.8706
[84 empty] | 38.34 | 0.87044
[84 empty] | 38.33 | 0.87055
[84 empty] | 38.34 | 0.87041
[84 empty] | 38.35 | 0.87053
[84 empty] | 38.34 | 0.87054
[84 empty] | 38.34 | 0.87046
[84 empty] | 38.33 | 0.87058
[84 empty] | 38.34 | 0.87058
[84 empty] | 38.34 | 0.8706
[84 empty] | 38.34 | 0.87061
[84 empty] | 38.34 | 0.8705
[84 empty] | 38.34 | 0.87058
[84 empty] | 38.34 | 0.8706
[84 empty] | 38.33 | 0.87056
[84 empty] | 38.33 | 0.87049
[84 empty] | 38.34 | 0.87052
[84 empty] | 38.33 | 0.87046
[84 empty] | 38.33 | 0.87054
[84 empty] | 38.33 | 0.87059
[84 empty] | 38.34 | 0.87052
[84 empty] | 38.34 | 0.8706
[84 empty] | 38.34 | 0.87053
[84 empty] | 38.33 | 0.87057
[84 empty] | 38.33 | 0.87059
[84 empty] | 38.34 | 0.87044
[84 empty] | 38.32 | 0.87055
[84 empty] | 38.33 | 0.87056
[84 empty] | 38.33 | 0.8705
[84 empty] | 38.31 | 0.87057
[84 empty] | 38.31 | 0.87059
[84 empty] | 38.32 | 0.87044
[84 empty] | 38.33 | 0.87059
[84 empty] | 38.33 | 0.8706
[84 empty] | 38.33 | 0.87055
[84 empty] | 38.33 | 0.87053
[84 empty] | 38.33 | 0.8706
[84 empty] | 38.33 | 0.87052
[84 empty] | 38.33 | 0.8706
[84 empty] | 38.34 | 0.87061
[84 empty] | 38.33 | 0.87061
[84 empty] | 38.33 | 0.87061
[84 empty] | 38.32 | 0.87061
[84 empty] | 38.31 | 0.87061
[84 empty] | 38.33 | 0.87061
[84 empty] | 38.32 | 0.87061
[84 empty] | 38.32 | 0.87061
[84 empty] | 38.32 | 0.87051
[84 empty] | 38.32 | 0.87054
[84 empty] | 38.3 | 0.87047
[84 empty] | 38.32 | 0.87049
[84 empty] | 38.31 | 0.87057
[84 empty] | 38.29 | 0.8706
[84 empty] | 38.29 | 0.87061
[84 empty] | 38.3 | 0.87061
[84 empty] | 38.3 | 0.87061
[84 empty] | 38.29 | 0.87061
[84 empty] | 38.3 | 0.87061
[84 empty] | 38.3 | 0.87061
[84 empty] | 38.3 | 0.87061
[84 empty] | 38.3 | 0.87061
[84 empty] | 38.3 | 0.87061
[84 empty] | 38.3 | 0.87061
[84 empty] | 38.3 | 0.87061
[84 empty] | 38.29 | 0.87053
[84 empty] | 38.29 | 0.8706
[84 empty] | 38.3 | 0.8706
[84 empty] | 38.31 | 0.87061
[84 empty] | 38.29 | 0.87061
[84 empty] | 38.3 | 0.87061
[84 empty] | 38.3 | 0.87061
[84 empty] | 38.3 | 0.87061
[84 empty] | 38.3 | 0.87061
[84 empty] | 38.28 | 0.87061
[84 empty] | 38.29 | 0.87061
[84 empty] | 38.27 | 0.87061
[84 empty] | 38.28 | 0.87061
[84 empty] | 38.3 | 0.87061
[84 empty] | 38.29 | 0.87061
[84 empty] | 38.3 | 0.87061
[84 empty] | 38.28 | 0.87061
[84 empty] | 38.28 | 0.87061
[84 empty] | 38.27 | 0.87055
[84 empty] | 38.27 | 0.8706
[84 empty] | 38.27 | 0.87061
[84 empty] | 38.26 | 0.87061
[84 empty] | 38.27 | 0.87061
[84 empty] | 38.28 | 0.87061
[84 empty] | 38.27 | 0.87061
[84 empty] | 38.27 | 0.87061
[84 empty] | 38.29 | 0.87061
[84 empty] | 38.28 | 0.87061
[84 empty] | 38.28 | 0.87061
[84 empty] | 38.29 | 0.87061
[84 empty] | 38.27 | 0.87054
[84 empty] | 38.27 | 0.87059
[84 empty] | 38.26 | 0.8706
[84 empty] | 38.27 | 0.87061
[84 empty] | 38.27 | 0.87061
[84 empty] | 38.28 | 0.87061
[84 empty] | 38.27 | 0.87061
[84 empty] | 38.26 | 0.87061
[84 empty] | 38.27 | 0.87061
[84 empty] | 38.26 | 0.87061
[84 empty] | 38.27 | 0.87061
[84 empty] | 38.26 | 0.87061
[84 empty] | 38.26 | 0.87061
[84 empty] | 38.27 | 0.87061
[84 empty] | 38.26 | 0.87061
[84 empty] | 38.25 | 0.87061
[84 empty] | 38.25 | 0.87061
[84 empty] | 38.27 | 0.87061
[84 empty] | 38.25 | 0.87061
[84 empty] | 38.26 | 0.87061
[84 empty] | 38.25 | 0.87056
[84 empty] | 38.25 | 0.8706
[84 empty] | 38.26 | 0.87061
[84 empty] | 38.26 | 0.87057
[84 empty] | 38.27 | 0.8706
[84 empty] | 38.25 | 0.87045
[84 empty] | 38.26 | 0.87044
[84 empty] | 38.25 | 0.87057
[84 empty] | 38.25 | 0.8706
[84 empty] | 38.25 | 0.87061
[84 empty] | 38.25 | 0.87061
[84 empty] | 38.24 | 0.87061
[84 empty] | 38.24 | 0.87061
[84 empty] | 38.24 | 0.87061
[84 empty] | 38.25 | 0.87061
[84 empty] | 38.25 | 0.87061
[84 empty] | 38.24 | 0.87061
[84 empty] | 38.24 | 0.87061
[84 empty] | 38.25 | 0.87061
[84 empty] | 38.25 | 0.87061
[84 empty] | 38.24 | 0.87061
[84 empty] | 38.24 | 0.87061
[84 empty] | 38.23 | 0.87061
[84 empty] | 38.24 | 0.87061
[84 empty] | 38.23 | 0.87061
[84 empty] | 38.24 | 0.87061
[84 empty] | 38.23 | 0.87061
[84 empty] | 38.24 | 0.87061
[84 empty] | 38.25 | 0.87061
[84 empty] | 38.24 | 0.87061
[84 empty] | 38.24 | 0.87061
[84 empty] | 38.24 | 0.87061
[84 empty] | 38.23 | 0.87061
[84 empty] | 38.21 | 0.87061
[84 empty] | 38.23 | 0.87061
[84 empty] | 38.23 | 0.87061
[84 empty] | 38.22 | 0.87061
[84 empty] | 38.22 | 0.87061
[84 empty] | 38.23 | 0.87061
[84 empty] | 38.22 | 0.87061
[84 empty] | 38.22 | 0.87061
[84 empty] | 38.22 | 0.87061
[84 empty] | 38.21 | 0.87061
[84 empty] | 38.23 | 0.87061
[84 empty] | 38.24 | 0.87061
[84 empty] | 38.22 | 0.87061
[84 empty] | 38.23 | 0.87049
[84 empty] | 38.24 | 0.87054
[84 empty] | 38.2 | 0.8706
[84 empty] | 38.23 | 0.87061
[84 empty] | 38.24 | 0.87061
[84 empty] | 38.22 | 0.87061
[84 empty] | 38.21 | 0.87061
[84 empty] | 38.21 | 0.87061
[84 empty] | 38.21 | 0.87061
[84 empty] | 38.22 | 0.87061
[84 empty] | 38.21 | 0.87061
[84 empty] | 38.2 | 0.87061
[84 empty] | 38.21 | 0.87061
[84 empty] | 38.2 | 0.87061
[84 empty] | 38.21 | 0.87061
[84 empty] | 38.21 | 0.87061
[84 empty] | 38.21 | 0.87061
[84 empty] | 38.22 | 0.87061
[84 empty] | 38.2 | 0.87061
[84 empty] | 38.2 | 0.87061
[84 empty] | 38.21 | 0.87061
[84 empty] | 38.2 | 0.87061
[84 empty] | 38.2 | 0.87061
[84 empty] | 38.2 | 0.87061
[84 empty] | 38.19 | 0.87061
[84 empty] | 38.21 | 0.87061
[84 empty] | 38.21 | 0.87061
[84 empty] | 38.21 | 0.87061
[84 empty] | 38.21 | 0.87061
[84 empty] | 38.21 | 0.87061
[84 empty] | 38.2 | 0.87061
[84 empty] | 38.2 | 0.87061
[84 empty] | 38.19 | 0.87061
[84 empty] | 38.19 | 0.87061
[84 empty] | 38.18 | 0.87061
[84 empty] | 38.17 | 0.87061
[84 empty] | 38.17 | 0.87061
[84 empty] | 38.18 | 0.87061
[84 empty] | 38.18 | 0.87061
[84 empty] | 38.18 | 0.87061
[84 empty] | 38.19 | 0.87061
[84 empty] | 38.18 | 0.87061
[84 empty] | 38.19 | 0.87061
[84 empty] | 38.19 | 0.87061
[84 empty] | 38.17 | 0.87061
[84 empty] | 38.18 | 0.87061
[84 empty] | 38.18 | 0.87061
[84 empty] | 38.19 | 0.87061
[84 empty] | 38.17 | 0.87061
[84 empty] | 38.18 | 0.87061
[84 empty] | 38.17 | 0.87061
[84 empty] | 38.18 | 0.87061
[84 empty] | 38.18 | 0.87061
[84 empty] | 38.18 | 0.87061
[84 empty] | 38.19 | 0.87061
[84 empty] | 38.17 | 0.87061
[84 empty] | 38.16 | 0.87061
[84 empty] | 38.18 | 0.87061
[84 empty] | 38.17 | 0.87061
[84 empty] | 38.17 | 0.87061
[84 empty] | 38.16 | 0.87061
[84 empty] | 38.17 | 0.87061
[84 empty] | 38.17 | 0.87061
[84 empty] | 38.16 | 0.87061
[84 empty] | 38.16 | 0.87061
[84 empty] | 38.16 | 0.87061
[84 empty] | 38.16 | 0.87061
[84 empty] | 38.18 | 0.87061
[84 empty] | 38.17 | 0.87061
[84 empty] | 38.16 | 0.87061
[84 empty] | 38.17 | 0.87061
[84 empty] | 38.16 | 0.87064
[84 empty] | 38.17 | 0.87061
[84 empty] | 38.17 | 0.87061
[84 empty] | 38.16 | 0.87061
[84 empty] | 38.16 | 0.87061
[84 empty] | 38.16 | 0.87061
[84 empty] | 38.15 | 0.87061
[84 empty] | 38.16 | 0.87061
[84 empty] | 38.16 | 0.87061
[84 empty] | 38.16 | 0.87061
[84 empty] | 38.15 | 0.87061
[84 empty] | 38.16 | 0.87061
[84 empty] | 38.14 | 0.87061
[84 empty] | 38.14 | 0.87061
[84 empty] | 38.14 | 0.87061
[84 empty] | 38.16 | 0.87061
[84 empty] | 38.15 | 0.87061
[84 empty] | 38.15 | 0.87061
[84 empty] | 38.15 | 0.87061
[84 empty] | 38.14 | 0.87061
[84 empty] | 38.16 | 0.87061
[84 empty] | 38.14 | 0.87061
[84 empty] | 38.15 | 0.87061
[84 empty] | 38.15 | 0.87061
[84 empty] | 38.15 | 0.87061
[84 empty] | 38.14 | 0.87061
[84 empty] | 38.13 | 0.87061
[84 empty] | 38.14 | 0.87061
[84 empty] | 38.14 | 0.87061
[84 empty] | 38.15 | 0.87061
[84 empty] | 38.14 | 0.87061
[84 empty] | 38.14 | 0.87061
[84 empty] | 38.13 | 0.87061
[84 empty] | 38.12 | 0.87061
[84 empty] | 38.14 | 0.87061
[84 empty] | 38.15 | 0.87061
[84 empty] | 38.14 | 0.87061
[84 empty] | 38.13 | 0.87061
[84 empty] | 38.12 | 0.87061
[84 empty] | 38.12 | 0.87061
[84 empty] | 38.13 | 0.87061
[84 empty] | 38.13 | 0.87061
[84 empty] | 38.14 | 0.87061
[84 empty] | 38.12 | 0.87061
[84 empty] | 38.12 | 0.87061
[84 empty] | 38.13 | 0.87061
[84 empty] | 38.11 | 0.87061
[84 empty] | 38.13 | 0.87061
[84 empty] | 38.13 | 0.87061
[84 empty] | 38.13 | 0.87061
[84 empty] | 38.11 | 0.87061
[84 empty] | 38.13 | 0.87061
[84 empty] | 38.13 | 0.87061
[84 empty] | 38.12 | 0.87061
[84 empty] | 38.13 | 0.87061
[84 empty] | 38.11 | 0.87061
[84 empty] | 38.1 | 0.87061
[84 empty] | 38.12 | 0.87061
[84 empty] | 38.11 | 0.87061
[84 empty] | 38.12 | 0.87061
[84 empty] | 38.12 | 0.87061
[84 empty] | 38.11 | 0.87061
[84 empty] | 38.12 | 0.87061
[84 empty] | 38.11 | 0.87061
[84 empty] | 38.1 | 0.87061
[84 empty] | 38.1 | 0.87061
[84 empty] | 38.1 | 0.87061
[84 empty] | 38.1 | 0.87061
[84 empty] | 38.11 | 0.87061
[84 empty] | 38.12 | 0.87061
[84 empty] | 38.1 | 0.87061
[84 empty] | 38.11 | 0.87061
[84 empty] | 38.11 | 0.87061
[84 empty] | 38.13 | 0.87061
[84 empty] | 38.11 | 0.87061
[84 empty] | 38.09 | 0.87061
[84 empty] | 38.1 | 0.87061
[84 empty] | 38.1 | 0.87061
[84 empty] | 38.09 | 0.87061
[84 empty] | 38.08 | 0.87061
[84 empty] | 38.11 | 0.87061
[84 empty] | 38.09 | 0.87061
[84 empty] | 38.1 | 0.87061
[84 empty] | 38.11 | 0.87061
[84 empty] | 38.09 | 0.87061
[84 empty] | 38.1 | 0.87061
[84 empty] | 38.08 | 0.87061
[84 empty] | 38.09 | 0.87061
[84 empty] | 38.09 | 0.87061
[84 empty] | 38.08 | 0.87061
[84 empty] | 38.08 | 0.87061
[84 empty] | 38.09 | 0.87061
[84 empty] | 38.07 | 0.87061
[84 empty] | 38.08 | 0.87061
[84 empty] | 38.08 | 0.87061
[84 empty] | 38.07 | 0.87061
[84 empty] | 38.09 | 0.87061
[84 empty] | 38.06 | 0.87061
[84 empty] | 38.08 | 0.87061
[84 empty] | 38.08 | 0.87061
[84 empty] | 38.07 | 0.87061
[84 empty] | 38.07 | 0.87061
[84 empty] | 38.08 | 0.87061
[84 empty] | 38.07 | 0.87061
[84 empty] | 38.08 | 0.87061
[84 empty] | 38.07 | 0.87061
[84 empty] | 38.08 | 0.87061
[84 empty] | 38.07 | 0.87061
[84 empty] | 38.06 | 0.87061
[84 empty] | 38.07 | 0.87062
[84 empty] | 38.06 | 0.87061
[84 empty] | 38.07 | 0.87061
[84 empty] | 38.07 | 0.87061
[84 empty] | 38.07 | 0.87061
[84 empty] | 38.07 | 0.87061
[84 empty] | 38.07 | 0.87061
[84 empty] | 38.06 | 0.87061
[84 empty] | 38.06 | 0.87061
[84 empty] | 38.06 | 0.87061
[84 empty] | 38.06 | 0.87061
[84 empty] | 38.06 | 0.87061
[84 empty] | 38.07 | 0.87061
[84 empty] | 38.05 | 0.87062
[84 empty] | 38.07 | 0.87061
[84 empty] | 38.06 | 0.87061
[84 empty] | 38.06 | 0.87061
[84 empty] | 38.06 | 0.87061
[84 empty] | 38.05 | 0.87061
[84 empty] | 38.06 | 0.87061
[84 empty] | 38.05 | 0.87061
[84 empty] | 38.05 | 0.87061
[84 empty] | 38.05 | 0.8707
[84 empty] | 38.05 | 0.87062
[84 empty] | 38.05 | 0.87061
[84 empty] | 38.06 | 0.87061
[84 empty] | 38.05 | 0.87061
[84 empty] | 38.05 | 0.87061
[84 empty] | 38.05 | 0.87061
[84 empty] | 38.06 | 0.87061
[84 empty] | 38.05 | 0.87061
[84 empty] | 38.05 | 0.87061
[84 empty] | 38.05 | 0.87061
[84 empty] | 38.05 | 0.87061
[84 empty] | 38.06 | 0.87061
[84 empty] | 38.04 | 0.87061
[84 empty] | 38.03 | 0.87061
[84 empty] | 38.04 | 0.87061
[84 empty] | 38.03 | 0.87061
[84 empty] | 38.05 | 0.87061
[84 empty] | 38.04 | 0.87061
[84 empty] | 38.04 | 0.87061
[84 empty] | 38.03 | 0.87061
[84 empty] | 38.04 | 0.87061
[84 empty] | 38.04 | 0.87061
[84 empty] | 38.03 | 0.87061
[84 empty] | 38.03 | 0.87072
[84 empty] | 38.04 | 0.87065
[84 empty] | 38.03 | 0.87061
[84 empty] | 38.03 | 0.87078
[84 empty] | 38.02 | 0.87063
[84 empty] | 38.03 | 0.87061
[84 empty] | 38.03 | 0.87061
[84 empty] | 38.02 | 0.87061
[84 empty] | 38.03 | 0.87063
[84 empty] | 38.03 | 0.87061
[84 empty] | 38.03 | 0.87061
[84 empty] | 38 | 0.87061
[84 empty] | 38.01 | 0.87061
[84 empty] | 38.01 | 0.87061
[84 empty] | 38.02 | 0.87061
[84 empty] | 38.02 | 0.87061
[84 empty] | 38 | 0.87061
[84 empty] | 38.01 | 0.87061
[84 empty] | 38.01 | 0.87061
[84 empty] | 38.01 | 0.87061
[84 empty] | 38.01 | 0.87061
[84 empty] | 38.01 | 0.87061
[84 empty] | 38.02 | 0.87061
[84 empty] | 38 | 0.87061
[84 empty] | 38.01 | 0.87061
[84 empty] | 38.02 | 0.87061
[84 empty] | 38.02 | 0.87061
[84 empty] | 38.02 | 0.87061
[84 empty] | 38.01 | 0.87061
[84 empty] | 38.01 | 0.87061
[84 empty] | 38 | 0.87061
[84 empty] | 38 | 0.87061
[84 empty] | 38.01 | 0.87061
[84 empty] | 38.02 | 0.87062
[84 empty] | 38 | 0.87061
[84 empty] | 38 | 0.87061
[84 empty] | 37.99 | 0.87061
[84 empty] | 37.99 | 0.87061
[84 empty] | 37.99 | 0.87061
[84 empty] | 37.99 | 0.87061
[84 empty] | 37.99 | 0.87061
[84 empty] | 38.01 | 0.87061
[84 empty] | 38.02 | 0.87061
[84 empty] | 37.99 | 0.87061
[84 empty] | 38 | 0.87061
[84 empty] | 38 | 0.87061
[84 empty] | 37.99 | 0.87062
[84 empty] | 37.98 | 0.87061
[84 empty] | 37.99 | 0.87061
[84 empty] | 37.98 | 0.87061
[84 empty] | 38 | 0.87061
[84 empty] | 37.99 | 0.87061
[84 empty] | 37.99 | 0.87061
[84 empty] | 37.99 | 0.87063
[84 empty] | 37.98 | 0.87062
[84 empty] | 37.98 | 0.87061
[84 empty] | 37.97 | 0.87063
[84 empty] | 37.98 | 0.87061
[84 empty] | 37.97 | 0.87061
[84 empty] | 37.97 | 0.87061
[84 empty] | 37.97 | 0.87061
[84 empty] | 37.96 | 0.87061
[84 empty] | 37.97 | 0.87061
[84 empty] | 37.98 | 0.87074
[84 empty] | 37.98 | 0.87073
[84 empty] | 37.98 | 0.87062
[84 empty] | 37.97 | 0.87061
[84 empty] | 37.98 | 0.87062
[84 empty] | 37.97 | 0.87061
[84 empty] | 37.96 | 0.87061
[84 empty] | 37.97 | 0.87061
[84 empty] | 37.97 | 0.87061
[84 empty] | 37.98 | 0.87061
[84 empty] | 37.97 | 0.87061
[84 empty] | 37.98 | 0.87061
[84 empty] | 37.96 | 0.87061
[84 empty] | 37.96 | 0.87061
[84 empty] | 37.97 | 0.87061
[84 empty] | 37.98 | 0.87085
[84 empty] | 37.96 | 0.87074
[84 empty] | 37.95 | 0.87071
[84 empty] | 37.95 | 0.87062
[84 empty] | 37.96 | 0.87061
[84 empty] | 37.96 | 0.87078
[84 empty] | 37.96 | 0.87064
[84 empty] | 37.96 | 0.87082
[84 empty] | 37.95 | 0.87091
[84 empty] | 37.96 | 0.87065
[84 empty] | 37.96 | 0.87061
[84 empty] | 37.96 | 0.87061
[84 empty] | 37.95 | 0.87063
[84 empty] | 37.95 | 0.87063
[84 empty] | 37.96 | 0.87061
[84 empty] | 37.95 | 0.87061
[84 empty] | 37.94 | 0.87061
[84 empty] | 37.96 | 0.87061
[84 empty] | 37.96 | 0.87061
[84 empty] | 37.95 | 0.87061
[84 empty] | 37.96 | 0.87061
[84 empty] | 37.96 | 0.87061
[84 empty] | 37.94 | 0.87061
[84 empty] | 37.95 | 0.87061
[84 empty] | 37.96 | 0.87086
[84 empty] | 37.95 | 0.87077
[84 empty] | 37.96 | 0.87071
[84 empty] | 37.95 | 0.87062
[84 empty] | 37.96 | 0.87063
[84 empty] | 37.96 | 0.87061
[84 empty] | 37.94 | 0.87061
[84 empty] | 37.93 | 0.87061
[84 empty] | 37.94 | 0.87061
[84 empty] | 37.92 | 0.87061
[84 empty] | 37.92 | 0.87061
[84 empty] | 37.93 | 0.87061
[84 empty] | 37.94 | 0.87061
[84 empty] | 37.93 | 0.87061
[84 empty] | 37.94 | 0.87077
[84 empty] | 37.94 | 0.87067
[84 empty] | 37.92 | 0.87062
[84 empty] | 37.93 | 0.87061
[84 empty] | 37.94 | 0.87077
[84 empty] | 37.93 | 0.87069
[84 empty] | 37.92 | 0.87086
[84 empty] | 37.93 | 0.87074
[84 empty] | 37.93 | 0.87071
[84 empty] | 37.91 | 0.87062
[84 empty] | 37.93 | 0.87085
[84 empty] | 37.94 | 0.87091
[84 empty] | 37.92 | 0.87076
[84 empty] | 37.91 | 0.87063
[84 empty] | 37.91 | 0.87086
[84 empty] | 37.92 | 0.87066
[84 empty] | 37.91 | 0.87078
[84 empty] | 37.89 | 0.87067
[84 empty] | 37.9 | 0.87062
[84 empty] | 37.89 | 0.87061
[84 empty] | 37.9 | 0.87061
[84 empty] | 37.91 | 0.87061
[84 empty] | 37.9 | 0.87061
[84 empty] | 37.9 | 0.87061
[84 empty] | 37.9 | 0.87061
[84 empty] | 37.9 | 0.87061
[84 empty] | 37.91 | 0.87061
[84 empty] | 37.91 | 0.87061
[84 empty] | 37.89 | 0.87061
[84 empty] | 37.89 | 0.87081
[84 empty] | 37.89 | 0.87091
[84 empty] | 37.9 | 0.87065
[84 empty] | 37.9 | 0.87061
[84 empty] | 37.9 | 0.87061
[84 empty] | 37.89 | 0.87086
[84 empty] | 37.89 | 0.87066
[84 empty] | 37.91 | 0.87061
[84 empty] | 37.89 | 0.87061
[84 empty] | 37.89 | 0.87085
[84 empty] | 37.89 | 0.87064
[84 empty] | 37.89 | 0.87061
[84 empty] | 37.9 | 0.87061
[84 empty] | 37.89 | 0.87061
[84 empty] | 37.89 | 0.87061
[84 empty] | 37.9 | 0.87061
[84 empty] | 37.89 | 0.87061
[84 empty] | 37.89 | 0.87086
[84 empty] | 37.88 | 0.87066
[84 empty] | 37.89 | 0.87077
[84 empty] | 37.88 | 0.87069
[84 empty] | 37.89 | 0.87062
[84 empty] | 37.89 | 0.87061
[84 empty] | 37.89 | 0.87061
[84 empty] | 37.89 | 0.87062
[84 empty] | 37.88 | 0.87085
[84 empty] | 37.86 | 0.87064
[84 empty] | 37.87 | 0.87077
[84 empty] | 37.87 | 0.87069
[84 empty] | 37.88 | 0.87062
[84 empty] | 37.9 | 0.87061
[84 empty] | 37.87 | 0.87073
[84 empty] | 37.87 | 0.87062
[84 empty] | 37.89 | 0.87061
[84 empty] | 37.88 | 0.87061
[84 empty] | 37.87 | 0.87061
[84 empty] | 37.87 | 0.87083
[84 empty] | 37.87 | 0.87091
[84 empty] | 37.88 | 0.87082
[84 empty] | 37.88 | 0.87065
[84 empty] | 37.88 | 0.87061
[84 empty] | 37.88 | 0.87085
[84 empty] | 37.87 | 0.87091
[84 empty] | 37.87 | 0.87073
[84 empty] | 37.87 | 0.87063
[84 empty] | 37.87 | 0.87061
[84 empty] | 37.87 | 0.87061
[84 empty] | 37.87 | 0.87061
[84 empty] | 37.85 | 0.87061
[84 empty] | 37.86 | 0.87061
[84 empty] | 37.87 | 0.87061
[84 empty] | 37.86 | 0.87061
[84 empty] | 37.85 | 0.87083
[84 empty] | 37.84 | 0.87067
[84 empty] | 37.84 | 0.87071
[84 empty] | 37.85 | 0.87075
[84 empty] | 37.85 | 0.87084
[84 empty] | 37.86 | 0.87068
[84 empty] | 37.85 | 0.87062
[84 empty] | 37.86 | 0.87079
[84 empty] | 37.85 | 0.87069
[84 empty] | 37.83 | 0.87087
[84 empty] | 37.84 | 0.87091
[84 empty] | 37.84 | 0.87079
[84 empty] | 37.85 | 0.87063
[84 empty] | 37.83 | 0.87061
[84 empty] | 37.83 | 0.87061
[84 empty] | 37.84 | 0.87061
[84 empty] | 37.85 | 0.87061
[84 empty] | 37.86 | 0.87061
[84 empty] | 37.85 | 0.87078
[84 empty] | 37.83 | 0.8708
[84 empty] | 37.83 | 0.87069
[84 empty] | 37.84 | 0.87062
[84 empty] | 37.83 | 0.87063
[84 empty] | 37.84 | 0.8708
[84 empty] | 37.82 | 0.87068
[84 empty] | 37.82 | 0.87087
[84 empty] | 37.83 | 0.87078
[84 empty] | 37.83 | 0.87074
[84 empty] | 37.83 | 0.87062
[84 empty] | 37.83 | 0.87061
[84 empty] | 37.83 | 0.87061
[84 empty] | 37.84 | 0.87061
[84 empty] | 37.82 | 0.87061
[84 empty] | 37.84 | 0.87061
[84 empty] | 37.84 | 0.87082
[84 empty] | 37.83 | 0.87064
[84 empty] | 37.84 | 0.87061
[84 empty] | 37.84 | 0.87086
[84 empty] | 37.83 | 0.87077
[84 empty] | 37.83 | 0.87073
[84 empty] | 37.84 | 0.87062
[84 empty] | 37.82 | 0.87061
[84 empty] | 37.82 | 0.87061
[84 empty] | 37.82 | 0.87061
[84 empty] | 37.81 | 0.87061
[84 empty] | 37.82 | 0.87061
[84 empty] | 37.83 | 0.87061
[84 empty] | 37.83 | 0.87061
[84 empty] | 37.82 | 0.87081
[84 empty] | 37.79 | 0.87068
[84 empty] | 37.8 | 0.87062
[84 empty] | 37.8 | 0.87077
[84 empty] | 37.81 | 0.87071
[84 empty] | 37.8 | 0.87087
[84 empty] | 37.8 | 0.87065
[84 empty] | 37.81 | 0.87082
[84 empty] | 37.81 | 0.87068
[84 empty] | 37.82 | 0.87086
[84 empty] | 37.81 | 0.87091
[84 empty] | 37.81 | 0.87092
[84 empty] | 37.82 | 0.87092
[84 empty] | 37.81 | 0.87069
[84 empty] | 37.8 | 0.87067
[84 empty] | 37.78 | 0.87062
[84 empty] | 37.8 | 0.87061
[84 empty] | 37.8 | 0.87061
[84 empty] | 37.8 | 0.8707
[84 empty] | 37.82 | 0.87089
[84 empty] | 37.8 | 0.87091
[84 empty] | 37.8 | 0.87092
[84 empty] | 37.79 | 0.87079
[84 empty] | 37.79 | 0.8708
[84 empty] | 37.79 | 0.8709
[84 empty] | 37.82 | 0.87092
[84 empty] | 37.79 | 0.87067
[84 empty] | 37.79 | 0.87062
[84 empty] | 37.81 | 0.87061
[84 empty] | 37.8 | 0.87085
[84 empty] | 37.79 | 0.87091
[84 empty] | 37.8 | 0.87092
[84 empty] | 37.79 | 0.87092
[84 empty] | 37.79 | 0.87092
[84 empty] | 37.79 | 0.87065
[84 empty] | 37.79 | 0.87077
[84 empty] | 37.78 | 0.8709
[84 empty] | 37.78 | 0.87092
[84 empty] | 37.79 | 0.87092
[84 empty] | 37.78 | 0.87092
[84 empty] | 37.79 | 0.87092
[84 empty] | 37.79 | 0.87092
[84 empty] | 37.78 | 0.87092
[84 empty] | 37.78 | 0.87092
[84 empty] | 37.78 | 0.87092
[84 empty] | 37.78 | 0.87092
[84 empty] | 37.79 | 0.87092
[84 empty] | 37.78 | 0.87092
[84 empty] | 37.77 | 0.87092
[84 empty] | 37.79 | 0.87092
[84 empty] | 37.78 | 0.87092
[84 empty] | 37.77 | 0.87092
[84 empty] | 37.77 | 0.87092
[84 empty] | 37.78 | 0.87092
[84 empty] | 37.77 | 0.87092
[84 empty] | 37.78 | 0.87092
[84 empty] | 37.77 | 0.87092
[84 empty] | 37.76 | 0.87072
[84 empty] | 37.75 | 0.87089
[84 empty] | 37.75 | 0.87091
[84 empty] | 37.76 | 0.87092
[84 empty] | 37.75 | 0.87092
[84 empty] | 37.76 | 0.87092
[84 empty] | 37.75 | 0.87092
[84 empty] | 37.76 | 0.87092
[84 empty] | 37.75 | 0.87092
[84 empty] | 37.76 | 0.87092
[84 empty] | 37.75 | 0.87092
[84 empty] | 37.75 | 0.87092
[84 empty] | 37.77 | 0.87092
[84 empty] | 37.77 | 0.87092
[84 empty] | 37.76 | 0.87092
[84 empty] | 37.76 | 0.87067
[84 empty] | 37.75 | 0.87062
[84 empty] | 37.75 | 0.8707
[84 empty] | 37.75 | 0.87089
[84 empty] | 37.75 | 0.87091
[84 empty] | 37.74 | 0.87092
[84 empty] | 37.74 | 0.87067
[84 empty] | 37.75 | 0.87062
[84 empty] | 37.75 | 0.87061
[84 empty] | 37.75 | 0.87061
[84 empty] | 37.75 | 0.87087
[84 empty] | 37.74 | 0.87091
[84 empty] | 37.75 | 0.87092
[84 empty] | 37.75 | 0.87092
[84 empty] | 37.75 | 0.87092
[84 empty] | 37.74 | 0.87092
[84 empty] | 37.75 | 0.87092
[84 empty] | 37.75 | 0.87092
[84 empty] | 37.74 | 0.87092
[84 empty] | 37.74 | 0.87092
[84 empty] | 37.73 | 0.87069
[84 empty] | 37.73 | 0.87087
[84 empty] | 37.75 | 0.87091
[84 empty] | 37.74 | 0.87092
[84 empty] | 37.73 | 0.87092
[84 empty] | 37.71 | 0.87092
[84 empty] | 37.72 | 0.87092
[84 empty] | 37.72 | 0.87092
[84 empty] | 37.71 | 0.87069
[84 empty] | 37.72 | 0.87062
[84 empty] | 37.72 | 0.87072
[84 empty] | 37.72 | 0.87089
[84 empty] | 37.72 | 0.87091
[84 empty] | 37.72 | 0.87092
[84 empty] | 37.71 | 0.87092
[84 empty] | 37.73 | 0.87092
[84 empty] | 37.73 | 0.87092
[84 empty] | 37.73 | 0.87092
[84 empty] | 37.72 | 0.87092
[84 empty] | 37.72 | 0.87066
[84 empty] | 37.71 | 0.87068
[84 empty] | 37.72 | 0.87071
[84 empty] | 37.72 | 0.87089
[84 empty] | 37.7 | 0.87075
[84 empty] | 37.71 | 0.87063
[84 empty] | 37.7 | 0.87085
[84 empty] | 37.7 | 0.87091
[84 empty] | 37.7 | 0.87092
[84 empty] | 37.71 | 0.87092
[84 empty] | 37.71 | 0.87092
[84 empty] | 37.7 | 0.87092
[84 empty] | 37.71 | 0.87092
[84 empty] | 37.69 | 0.87092
[84 empty] | 37.69 | 0.87092
[84 empty] | 37.7 | 0.87092
[84 empty] | 37.7 | 0.87092
[84 empty] | 37.71 | 0.87092
[84 empty] | 37.7 | 0.87092
[84 empty] | 37.71 | 0.87092
[84 empty] | 37.69 | 0.87092
[84 empty] | 37.69 | 0.87092
[84 empty] | 37.71 | 0.87092
[84 empty] | 37.69 | 0.87092
[84 empty] | 37.7 | 0.87092
[84 empty] | 37.7 | 0.87092
[84 empty] | 37.7 | 0.87092
[84 empty] | 37.7 | 0.87092
[84 empty] | 37.7 | 0.87092
[84 empty] | 37.7 | 0.87092
[84 empty] | 37.7 | 0.87092
[84 empty] | 37.69 | 0.87092
[84 empty] | 37.7 | 0.87092
[84 empty] | 37.69 | 0.87092
[84 empty] | 37.69 | 0.87092
[84 empty] | 37.7 | 0.87092
[84 empty] | 37.7 | 0.87092
[84 empty] | 37.7 | 0.87092
[84 empty] | 37.7 | 0.87092
[84 empty] | 37.7 | 0.87074
[84 empty] | 37.69 | 0.87089
[84 empty] | 37.69 | 0.87089
[84 empty] | 37.69 | 0.87092
[84 empty] | 37.7 | 0.87092
[84 empty] | 37.69 | 0.87092
[84 empty] | 37.69 | 0.87092
[84 empty] | 37.69 | 0.87092
[84 empty] | 37.68 | 0.87092
[84 empty] | 37.67 | 0.87092
[84 empty] | 37.68 | 0.87092
[84 empty] | 37.68 | 0.87092
[84 empty] | 37.69 | 0.87092
[84 empty] | 37.68 | 0.87092
[84 empty] | 37.68 | 0.87092
[84 empty] | 37.68 | 0.87092
[84 empty] | 37.68 | 0.87092
[84 empty] | 37.68 | 0.87092
[84 empty] | 37.67 | 0.87092
[84 empty] | 37.68 | 0.87092
[84 empty] | 37.68 | 0.87092
[84 empty] | 37.68 | 0.87092
[84 empty] | 37.67 | 0.87092
[84 empty] | 37.66 | 0.87092
[84 empty] | 37.67 | 0.87092
[84 empty] | 37.68 | 0.87092
[84 empty] | 37.67 | 0.87092
[84 empty] | 37.67 | 0.87092
[84 empty] | 37.67 | 0.87092
[84 empty] | 37.65 | 0.87092
[84 empty] | 37.66 | 0.87092
[84 empty] | 37.66 | 0.87092
[84 empty] | 37.67 | 0.87092
[84 empty] | 37.68 | 0.87092
[84 empty] | 37.67 | 0.87092
[84 empty] | 37.68 | 0.87092
[84 empty] | 37.67 | 0.87092
[84 empty] | 37.66 | 0.87092
[84 empty] | 37.64 | 0.87092
[84 empty] | 37.66 | 0.87092
[84 empty] | 37.67 | 0.87092
[84 empty] | 37.67 | 0.87092
[84 empty] | 37.65 | 0.87092
[84 empty] | 37.65 | 0.87092
[84 empty] | 37.65 | 0.87092
[84 empty] | 37.66 | 0.87092
[84 empty] | 37.65 | 0.87092
[84 empty] | 37.66 | 0.87092
[84 empty] | 37.65 | 0.87092
[84 empty] | 37.65 | 0.87092
[84 empty] | 37.64 | 0.87092
[84 empty] | 37.64 | 0.87092
[84 empty] | 37.66 | 0.87092
[84 empty] | 37.65 | 0.87092
[84 empty] | 37.65 | 0.87092
[84 empty] | 37.63 | 0.87092
[84 empty] | 37.64 | 0.87092
[84 empty] | 37.63 | 0.87092
[84 empty] | 37.64 | 0.87092
[84 empty] | 37.64 | 0.87092
[84 empty] | 37.65 | 0.87092
[84 empty] | 37.64 | 0.87092
[84 empty] | 37.65 | 0.87092
[84 empty] | 37.65 | 0.87092
[84 empty] | 37.66 | 0.87092
[84 empty] | 37.64 | 0.87092
[84 empty] | 37.63 | 0.87092
[84 empty] | 37.64 | 0.87092
[84 empty] | 37.63 | 0.87092
[84 empty] | 37.63 | 0.87092
[84 empty] | 37.63 | 0.87092
[84 empty] | 37.64 | 0.87092
[84 empty] | 37.63 | 0.87092
[84 empty] | 37.63 | 0.87092
[84 empty] | 37.62 | 0.87092
[84 empty] | 37.63 | 0.87092
[84 empty] | 37.64 | 0.87092
[84 empty] | 37.62 | 0.87092
[84 empty] | 37.62 | 0.87092
[84 empty] | 37.62 | 0.87092
[84 empty] | 37.61 | 0.87092
[84 empty] | 37.61 | 0.87092
[84 empty] | 37.62 | 0.87092
[84 empty] | 37.61 | 0.87092
[84 empty] | 37.6 | 0.87092
[84 empty] | 37.61 | 0.87092
[84 empty] | 37.61 | 0.87092
[84 empty] | 37.61 | 0.87092
[84 empty] | 37.6 | 0.87092
[84 empty] | 37.61 | 0.87092
[84 empty] | 37.59 | 0.87092
[84 empty] | 37.61 | 0.87092
[84 empty] | 37.61 | 0.87092
[84 empty] | 37.6 | 0.87092
[84 empty] | 37.6 | 0.87092
[84 empty] | 37.6 | 0.87092
[84 empty] | 37.61 | 0.87092
[84 empty] | 37.6 | 0.87092
[84 empty] | 37.6 | 0.87092
[84 empty] | 37.6 | 0.87092
[84 empty] | 37.6 | 0.87092
[84 empty] | 37.58 | 0.87092
[84 empty] | 37.6 | 0.87092
[84 empty] | 37.59 | 0.87092
[84 empty] | 37.6 | 0.87092
[84 empty] | 37.6 | 0.87092
[84 empty] | 37.61 | 0.87092
[84 empty] | 37.61 | 0.87092
[84 empty] | 37.6 | 0.87092
[84 empty] | 37.6 | 0.87092
[84 empty] | 37.6 | 0.87092
[84 empty] | 37.6 | 0.87092
[84 empty] | 37.59 | 0.87092
[84 empty] | 37.59 | 0.87092
[84 empty] | 37.58 | 0.87092
[84 empty] | 37.61 | 0.87092
[84 empty] | 37.6 | 0.87092
[84 empty] | 37.59 | 0.87092
[84 empty] | 37.59 | 0.87092
[84 empty] | 37.57 | 0.87092
[84 empty] | 37.59 | 0.87092
[84 empty] | 37.59 | 0.87092
[84 empty] | 37.58 | 0.87092
[84 empty] | 37.59 | 0.87092
[84 empty] | 37.58 | 0.87092
[84 empty] | 37.59 | 0.87092
[84 empty] | 37.59 | 0.87092
[84 empty] | 37.58 | 0.87092
[84 empty] | 37.58 | 0.87092
[84 empty] | 37.58 | 0.87092
[84 empty] | 37.58 | 0.87092
[84 empty] | 37.56 | 0.87092
[84 empty] | 37.58 | 0.87092
[84 empty] | 37.57 | 0.87092
[84 empty] | 37.58 | 0.87092
[84 empty] | 37.56 | 0.87092
[84 empty] | 37.58 | 0.87092
[84 empty] | 37.57 | 0.87092
[84 empty] | 37.57 | 0.87092
[84 empty] | 37.56 | 0.87092
[84 empty] | 37.58 | 0.87092
[84 empty] | 37.58 | 0.87092
[84 empty] | 37.58 | 0.87092
[84 empty] | 37.57 | 0.87092
[84 empty] | 37.58 | 0.87092
[84 empty] | 37.57 | 0.87092
[84 empty] | 37.57 | 0.87092
[84 empty] | 37.57 | 0.87092
[84 empty] | 37.56 | 0.87092
[84 empty] | 37.55 | 0.87092
[84 empty] | 37.54 | 0.87092
[84 empty] | 37.55 | 0.87092
[84 empty] | 37.55 | 0.87092
[84 empty] | 37.55 | 0.87092
[84 empty] | 37.53 | 0.87092
[84 empty] | 37.55 | 0.87092
[84 empty] | 37.54 | 0.87092
[84 empty] | 37.54 | 0.87092
[84 empty] | 37.53 | 0.87092
[84 empty] | 37.55 | 0.87092
[84 empty] | 37.54 | 0.87092
[84 empty] | 37.53 | 0.87092
[84 empty] | 37.55 | 0.87092
[84 empty] | 37.55 | 0.87092
[84 empty] | 37.55 | 0.87092
[84 empty] | 37.54 | 0.87092
[84 empty] | 37.55 | 0.87092
[84 empty] | 37.53 | 0.87092
[84 empty] | 37.54 | 0.87092
[84 empty] | 37.55 | 0.87092
[84 empty] | 37.54 | 0.87092
[84 empty] | 37.54 | 0.87092
[84 empty] | 37.54 | 0.87092
[84 empty] | 37.55 | 0.87092
[84 empty] | 37.54 | 0.87092
[84 empty] | 37.52 | 0.87092
[84 empty] | 37.52 | 0.87092
[84 empty] | 37.53 | 0.87092
[84 empty] | 37.54 | 0.87092
[84 empty] | 37.53 | 0.87092
[84 empty] | 37.53 | 0.87092
[84 empty] | 37.52 | 0.87092
[84 empty] | 37.52 | 0.87092
[84 empty] | 37.52 | 0.87092
[84 empty] | 37.52 | 0.87092
[84 empty] | 37.53 | 0.87092
[84 empty] | 37.52 | 0.87092
[84 empty] | 37.53 | 0.87092
[84 empty] | 37.53 | 0.87092
[84 empty] | 37.53 | 0.87092
[84 empty] | 37.51 | 0.87092
[84 empty] | 37.52 | 0.87092
[84 empty] | 37.52 | 0.87092
[84 empty] | 37.53 | 0.87092
[84 empty] | 37.52 | 0.87092
[84 empty] | 37.52 | 0.87092
[84 empty] | 37.51 | 0.87092
[84 empty] | 37.53 | 0.87092
[84 empty] | 37.53 | 0.87092
[84 empty] | 37.52 | 0.87092
[84 empty] | 37.52 | 0.87092
[84 empty] | 37.51 | 0.87092
[84 empty] | 37.51 | 0.87092
[84 empty] | 37.52 | 0.87092
[84 empty] | 37.52 | 0.87092
[84 empty] | 37.52 | 0.87092
[84 empty] | 37.52 | 0.87092
[84 empty] | 37.51 | 0.87092
[84 empty] | 37.5 | 0.87092
[84 empty] | 37.51 | 0.87092
[84 empty] | 37.51 | 0.87092
[84 empty] | 37.51 | 0.87092
[84 empty] | 37.5 | 0.87092
[84 empty] | 37.52 | 0.87092
[84 empty] | 37.5 | 0.87092
[84 empty] | 37.5 | 0.87092
[84 empty] | 37.51 | 0.87092
[84 empty] | 37.49 | 0.87092
[84 empty] | 37.49 | 0.87092
[84 empty] | 37.5 | 0.87092
[84 empty] | 37.48 | 0.87092
[84 empty] | 37.49 | 0.87092
[84 empty] | 37.5 | 0.87092
[84 empty] | 37.49 | 0.87092
[84 empty] | 37.5 | 0.87092
[84 empty] | 37.51 | 0.87092
[84 empty] | 37.51 | 0.87092
[84 empty] | 37.5 | 0.87092
[84 empty] | 37.49 | 0.87092
[84 empty] | 37.5 | 0.87092
[84 empty] | 37.5 | 0.87092
[84 empty] | 37.49 | 0.87092
[84 empty] | 37.5 | 0.87092
[84 empty] | 37.49 | 0.87092
[84 empty] | 37.48 | 0.87092
[84 empty] | 37.49 | 0.87092
[84 empty] | 37.48 | 0.87092
[84 empty] | 37.47 | 0.87092
[84 empty] | 37.47 | 0.87092
[84 empty] | 37.48 | 0.87092
[84 empty] | 37.48 | 0.87092
[84 empty] | 37.48 | 0.87092
[84 empty] | 37.5 | 0.87092
[84 empty] | 37.48 | 0.87092
[84 empty] | 37.48 | 0.87092
[84 empty] | 37.47 | 0.87092
[84 empty] | 37.47 | 0.87092
[84 empty] | 37.46 | 0.87092
[84 empty] | 37.48 | 0.87092
[84 empty] | 37.46 | 0.87092
[84 empty] | 37.46 | 0.87092
[84 empty] | 37.48 | 0.87092
[84 empty] | 37.49 | 0.87092
[84 empty] | 37.48 | 0.87092
[84 empty] | 37.47 | 0.87092
[84 empty] | 37.48 | 0.87092
[84 empty] | 37.48 | 0.87092
[84 empty] | 37.47 | 0.87092
[84 empty] | 37.48 | 0.87092
[84 empty] | 37.46 | 0.87092
[84 empty] | 37.46 | 0.87092
[84 empty] | 37.46 | 0.87092
[84 empty] | 37.45 | 0.87092
[84 empty] | 37.47 | 0.87092
[84 empty] | 37.47 | 0.87092
[84 empty] | 37.46 | 0.87092
[84 empty] | 37.46 | 0.87092
[84 empty] | 37.45 | 0.87092
[84 empty] | 37.46 | 0.87092
[84 empty] | 37.45 | 0.87092
[84 empty] | 37.44 | 0.87092
[84 empty] | 37.45 | 0.87092
[84 empty] | 37.44 | 0.87105
[84 empty] | 37.44 | 0.8711
[84 empty] | 37.45 | 0.87099
[84 empty] | 37.44 | 0.87093
[84 empty] | 37.46 | 0.87102
[84 empty] | 37.45 | 0.87098
[84 empty] | 37.45 | 0.87093
[84 empty] | 37.45 | 0.87092
[84 empty] | 37.45 | 0.87092
[84 empty] | 37.44 | 0.87092
[84 empty] | 37.43 | 0.87092
[84 empty] | 37.45 | 0.87092
[84 empty] | 37.45 | 0.87092
[84 empty] | 37.44 | 0.87092
[84 empty] | 37.43 | 0.87092
[84 empty] | 37.45 | 0.87092
[84 empty] | 37.43 | 0.87092
[84 empty] | 37.44 | 0.87092
[84 empty] | 37.44 | 0.87092
[84 empty] | 37.45 | 0.87092
[84 empty] | 37.43 | 0.87092
[84 empty] | 37.43 | 0.87092
[84 empty] | 37.43 | 0.87092
[84 empty] | 37.42 | 0.87092
[84 empty] | 37.43 | 0.87092
[84 empty] | 37.43 | 0.87092
[84 empty] | 37.43 | 0.87092
[84 empty] | 37.43 | 0.87092
[84 empty] | 37.43 | 0.87092
[84 empty] | 37.44 | 0.87092
[84 empty] | 37.42 | 0.87092
[84 empty] | 37.43 | 0.87092
[84 empty] | 37.43 | 0.87092
[84 empty] | 37.42 | 0.87092
[84 empty] | 37.43 | 0.87092
[84 empty] | 37.42 | 0.87092
[84 empty] | 37.41 | 0.87092
[84 empty] | 37.42 | 0.87092
[84 empty] | 37.42 | 0.87092
[84 empty] | 37.43 | 0.87092
[84 empty] | 37.42 | 0.87092
[84 empty] | 37.42 | 0.87092
[84 empty] | 37.42 | 0.87092
[84 empty] | 37.42 | 0.87092
[84 empty] | 37.41 | 0.87092
[84 empty] | 37.41 | 0.87092
[84 empty] | 37.41 | 0.87092
[84 empty] | 37.42 | 0.87092
[84 empty] | 37.4 | 0.87092
[84 empty] | 37.42 | 0.87092
[84 empty] | 37.42 | 0.87092
[84 empty] | 37.4 | 0.87092
[84 empty] | 37.41 | 0.87092
[84 empty] | 37.41 | 0.87092
[84 empty] | 37.41 | 0.87092
[84 empty] | 37.41 | 0.87092
[84 empty] | 37.4 | 0.87092
[84 empty] | 37.4 | 0.87092
[84 empty] | 37.41 | 0.87092
[84 empty] | 37.41 | 0.87092
[84 empty] | 37.41 | 0.87092
[84 empty] | 37.41 | 0.87092
[84 empty] | 37.4 | 0.87092
[84 empty] | 37.4 | 0.87092
[84 empty] | 37.4 | 0.87092
[84 empty] | 37.39 | 0.87092
[84 empty] | 37.38 | 0.87092
[84 empty] | 37.39 | 0.87092
[84 empty] | 37.41 | 0.87092
[84 empty] | 37.4 | 0.87092
[84 empty] | 37.4 | 0.87092
[84 empty] | 37.39 | 0.87092
[84 empty] | 37.4 | 0.87092
[84 empty] | 37.4 | 0.87092
[84 empty] | 37.39 | 0.87092
[84 empty] | 37.38 | 0.87092
[84 empty] | 37.39 | 0.87092
[84 empty] | 37.4 | 0.87092
[84 empty] | 37.39 | 0.87092
[84 empty] | 37.4 | 0.87092
[84 empty] | 37.39 | 0.87092
[84 empty] | 37.39 | 0.87092
[84 empty] | 37.37 | 0.87092
[84 empty] | 37.39 | 0.87092
[84 empty] | 37.39 | 0.87096
[84 empty] | 37.39 | 0.87092
[84 empty] | 37.39 | 0.87092
[84 empty] | 37.37 | 0.87092
[84 empty] | 37.39 | 0.87092
[84 empty] | 37.37 | 0.87092
[84 empty] | 37.39 | 0.87092
[84 empty] | 37.39 | 0.87092
[84 empty] | 37.38 | 0.87092
[84 empty] | 37.38 | 0.87092
[84 empty] | 37.39 | 0.87092
[84 empty] | 37.39 | 0.87092
[84 empty] | 37.38 | 0.87092
[84 empty] | 37.37 | 0.871
[84 empty] | 37.37 | 0.87093
[84 empty] | 37.38 | 0.87092
[84 empty] | 37.37 | 0.87092
[84 empty] | 37.36 | 0.87092
[84 empty] | 37.39 | 0.87113
[84 empty] | 37.36 | 0.87096
[84 empty] | 37.35 | 0.87102
[84 empty] | 37.37 | 0.87097
[84 empty] | 37.36 | 0.87093
[84 empty] | 37.36 | 0.87092
[84 empty] | 37.36 | 0.87092
[84 empty] | 37.35 | 0.87098
[84 empty] | 37.38 | 0.87093
[84 empty] | 37.38 | 0.87092
[84 empty] | 37.36 | 0.87092
[84 empty] | 37.35 | 0.87092
[84 empty] | 37.34 | 0.87092
[84 empty] | 37.35 | 0.87092
[84 empty] | 37.35 | 0.87101
[84 empty] | 37.35 | 0.87101
[84 empty] | 37.36 | 0.87093
[84 empty] | 37.35 | 0.87092
[84 empty] | 37.34 | 0.87092
[84 empty] | 37.34 | 0.87092
[84 empty] | 37.35 | 0.87092
[84 empty] | 37.35 | 0.87092
[84 empty] | 37.35 | 0.87105
[84 empty] | 37.35 | 0.87114
[84 empty] | 37.35 | 0.871
[84 empty] | 37.35 | 0.87093
[84 empty] | 37.34 | 0.87092
[84 empty] | 37.34 | 0.87092
[84 empty] | 37.34 | 0.8711
[84 empty] | 37.33 | 0.87105
[84 empty] | 37.34 | 0.87111
[84 empty] | 37.33 | 0.87094
[84 empty] | 37.34 | 0.87092
[84 empty] | 37.35 | 0.87111
[84 empty] | 37.34 | 0.87094
[84 empty] | 37.34 | 0.87092
[84 empty] | 37.34 | 0.87092
[84 empty] | 37.33 | 0.87092
[84 empty] | 37.33 | 0.87092
[84 empty] | 37.33 | 0.87111
[84 empty] | 37.34 | 0.87097
[84 empty] | 37.33 | 0.87093
[84 empty] | 37.33 | 0.87092
[84 empty] | 37.33 | 0.87103
[84 empty] | 37.34 | 0.87095
[84 empty] | 37.33 | 0.87092
[84 empty] | 37.33 | 0.87092
[84 empty] | 37.33 | 0.87105
[84 empty] | 37.33 | 0.87121
[84 empty] | 37.33 | 0.87098
[84 empty] | 37.33 | 0.87093
[84 empty] | 37.33 | 0.87104
[84 empty] | 37.32 | 0.87098
[84 empty] | 37.32 | 0.87093
[84 empty] | 37.33 | 0.87097
[84 empty] | 37.34 | 0.87093
[84 empty] | 37.33 | 0.87092
[84 empty] | 37.34 | 0.87092
[84 empty] | 37.33 | 0.87108
[84 empty] | 37.32 | 0.87094
[84 empty] | 37.32 | 0.87113
[84 empty] | 37.32 | 0.87121
[84 empty] | 37.32 | 0.87096
[84 empty] | 37.32 | 0.87092
[84 empty] | 37.32 | 0.87113
[84 empty] | 37.32 | 0.87096
[84 empty] | 37.31 | 0.87097
[84 empty] | 37.31 | 0.87097
[84 empty] | 37.31 | 0.87093
[84 empty] | 37.31 | 0.87092
[84 empty] | 37.31 | 0.87101
[84 empty] | 37.3 | 0.87116
[84 empty] | 37.31 | 0.87122
[84 empty] | 37.32 | 0.87099
[84 empty] | 37.31 | 0.87098
[84 empty] | 37.3 | 0.87111
[84 empty] | 37.3 | 0.87099
[84 empty] | 37.31 | 0.87111
[84 empty] | 37.31 | 0.87095
[84 empty] | 37.31 | 0.87092
[84 empty] | 37.31 | 0.87092
[84 empty] | 37.3 | 0.87092
[84 empty] | 37.32 | 0.87092
[84 empty] | 37.29 | 0.87092
[84 empty] | 37.31 | 0.87101
[84 empty] | 37.3 | 0.87094
[84 empty] | 37.3 | 0.87104
[84 empty] | 37.31 | 0.87094
[84 empty] | 37.32 | 0.87092
[84 empty] | 37.3 | 0.87092
[84 empty] | 37.31 | 0.87092
[84 empty] | 37.31 | 0.87092
[84 empty] | 37.29 | 0.87113
[84 empty] | 37.29 | 0.87098
[84 empty] | 37.29 | 0.87093
[84 empty] | 37.29 | 0.87111
[84 empty] | 37.3 | 0.87116
[84 empty] | 37.3 | 0.87096
[84 empty] | 37.29 | 0.87092
[84 empty] | 37.28 | 0.87105
[84 empty] | 37.29 | 0.87097
[84 empty] | 37.3 | 0.87116
[84 empty] | 37.3 | 0.87096
[84 empty] | 37.29 | 0.87092
[84 empty] | 37.29 | 0.87104
[84 empty] | 37.29 | 0.87102
[84 empty] | 37.29 | 0.87094
[84 empty] | 37.28 | 0.87092
[84 empty] | 37.29 | 0.87092
[84 empty] | 37.28 | 0.87092
[84 empty] | 37.28 | 0.87092
[84 empty] | 37.3 | 0.87092
[84 empty] | 37.29 | 0.87092
[84 empty] | 37.28 | 0.87092
[84 empty] | 37.27 | 0.87117
[84 empty] | 37.28 | 0.87117
[84 empty] | 37.28 | 0.87121
[84 empty] | 37.28 | 0.87119
[84 empty] | 37.26 | 0.87123
[84 empty] | 37.28 | 0.87111
[84 empty] | 37.28 | 0.87098
[84 empty] | 37.28 | 0.87093
[84 empty] | 37.26 | 0.87097
[84 empty] | 37.27 | 0.871
[84 empty] | 37.27 | 0.87112
[84 empty] | 37.28 | 0.87096
[84 empty] | 37.27 | 0.87102
[84 empty] | 37.28 | 0.871
[84 empty] | 37.27 | 0.87108
[84 empty] | 37.27 | 0.8712
[84 empty] | 37.27 | 0.87109
[84 empty] | 37.26 | 0.87095
[84 empty] | 37.28 | 0.87092
[84 empty] | 37.26 | 0.87092
[84 empty] | 37.25 | 0.87092
[84 empty] | 37.26 | 0.87092
[84 empty] | 37.26 | 0.87092
[84 empty] | 37.25 | 0.87092
[84 empty] | 37.25 | 0.87092
[84 empty] | 37.28 | 0.87092
[84 empty] | 37.26 | 0.87113
[84 empty] | 37.25 | 0.87096
[84 empty] | 37.26 | 0.87092
[84 empty] | 37.25 | 0.87105
[84 empty] | 37.25 | 0.87098
[84 empty] | 37.26 | 0.87093
[84 empty] | 37.24 | 0.87092
[84 empty] | 37.25 | 0.87092
[84 empty] | 37.24 | 0.87092
[84 empty] | 37.24 | 0.87114
[84 empty] | 37.24 | 0.87104
[84 empty] | 37.24 | 0.87103
[84 empty] | 37.25 | 0.87103
[84 empty] | 37.24 | 0.87111
[84 empty] | 37.24 | 0.87109
[84 empty] | 37.22 | 0.8711
[84 empty] | 37.24 | 0.8712
[84 empty] | 37.24 | 0.87114
[84 empty] | 37.26 | 0.87108
[84 empty] | 37.24 | 0.87114
[84 empty] | 37.23 | 0.87116
[84 empty] | 37.24 | 0.87097
[84 empty] | 37.23 | 0.87093
[84 empty] | 37.25 | 0.87104
[84 empty] | 37.23 | 0.8712
[84 empty] | 37.24 | 0.87097
[84 empty] | 37.23 | 0.87093
[84 empty] | 37.24 | 0.87092
[84 empty] | 37.24 | 0.87092
[84 empty] | 37.23 | 0.87092
[84 empty] | 37.24 | 0.87092
[84 empty] | 37.23 | 0.87092
[84 empty] | 37.24 | 0.87105
[84 empty] | 37.23 | 0.87096
[84 empty] | 37.22 | 0.87104
[84 empty] | 37.21 | 0.87104
[84 empty] | 37.22 | 0.87107
[84 empty] | 37.22 | 0.87094
[84 empty] | 37.22 | 0.87097
[84 empty] | 37.24 | 0.87115
[84 empty] | 37.24 | 0.87099
[84 empty] | 37.23 | 0.87093
[84 empty] | 37.23 | 0.87097
[84 empty] | 37.22 | 0.87105
[84 empty] | 37.23 | 0.87094
[84 empty] | 37.22 | 0.87092
[84 empty] | 37.23 | 0.87101
[84 empty] | 37.23 | 0.87103
[84 empty] | 37.23 | 0.87094
[84 empty] | 37.21 | 0.87092
[84 empty] | 37.22 | 0.87109
[84 empty] | 37.23 | 0.8711
[84 empty] | 37.21 | 0.8712
[84 empty] | 37.22 | 0.87102
[84 empty] | 37.22 | 0.87103
[84 empty] | 37.21 | 0.87114
[84 empty] | 37.21 | 0.87098
[84 empty] | 37.22 | 0.87111
[84 empty] | 37.22 | 0.87119
[84 empty] | 37.22 | 0.87103
[84 empty] | 37.21 | 0.87112
[84 empty] | 37.22 | 0.87096
[84 empty] | 37.22 | 0.87119
[84 empty] | 37.22 | 0.87104
[84 empty] | 37.22 | 0.87094
[84 empty] | 37.19 | 0.87092
[84 empty] | 37.21 | 0.87092
[84 empty] | 37.19 | 0.87092
[84 empty] | 37.19 | 0.87111
[84 empty] | 37.21 | 0.87116
[84 empty] | 37.2 | 0.87121
[84 empty] | 37.19 | 0.87115
[84 empty] | 37.2 | 0.87099
[84 empty] | 37.19 | 0.87093
[84 empty] | 37.2 | 0.87116
[84 empty] | 37.2 | 0.8712
[84 empty] | 37.19 | 0.87117
[84 empty] | 37.2 | 0.87108
[84 empty] | 37.21 | 0.87116
[84 empty] | 37.21 | 0.871
[84 empty] | 37.21 | 0.87111
[84 empty] | 37.21 | 0.87117
[84 empty] | 37.21 | 0.8711
[84 empty] | 37.19 | 0.87116
[84 empty] | 37.22 | 0.87116
[84 empty] | 37.19 | 0.87119
[84 empty] | 37.19 | 0.87118
[84 empty] | 37.19 | 0.87114
[84 empty] | 37.19 | 0.87101
[84 empty] | 37.2 | 0.87115
[84 empty] | 37.19 | 0.87122
[84 empty] | 37.18 | 0.87119
[84 empty] | 37.19 | 0.87118
[84 empty] | 37.18 | 0.87122
[84 empty] | 37.18 | 0.87111
[84 empty] | 37.19 | 0.87114
[84 empty] | 37.19 | 0.87115
[84 empty] | 37.19 | 0.87116
[84 empty] | 37.18 | 0.87108
[84 empty] | 37.19 | 0.87121
[84 empty] | 37.17 | 0.87113
[84 empty] | 37.18 | 0.87117
[84 empty] | 37.17 | 0.87122
[84 empty] | 37.17 | 0.87112
[84 empty] | 37.17 | 0.87122
[84 empty] | 37.18 | 0.87123
[84 empty] | 37.17 | 0.87123
[84 empty] | 37.18 | 0.87123
[84 empty] | 37.17 | 0.8712
[84 empty] | 37.17 | 0.87113
[84 empty] | 37.16 | 0.87118
[84 empty] | 37.17 | 0.87118
[84 empty] | 37.16 | 0.87122
[84 empty] | 37.17 | 0.87122
[84 empty] | 37.17 | 0.87114
[84 empty] | 37.17 | 0.87121
[84 empty] | 37.17 | 0.87109
[84 empty] | 37.17 | 0.87116
[84 empty] | 37.16 | 0.87117
[84 empty] | 37.17 | 0.87113
[84 empty] | 37.15 | 0.87121
[84 empty] | 37.16 | 0.87116
[84 empty] | 37.15 | 0.87118
[84 empty] | 37.16 | 0.87121
[84 empty] | 37.17 | 0.87118
[84 empty] | 37.16 | 0.87115
[84 empty] | 37.16 | 0.87122
[84 empty] | 37.15 | 0.87118
[84 empty] | 37.15 | 0.87117
[84 empty] | 37.16 | 0.8712
[84 empty] | 37.15 | 0.87109
[84 empty] | 37.16 | 0.87094
[84 empty] | 37.16 | 0.87113
[84 empty] | 37.16 | 0.87096
[84 empty] | 37.16 | 0.87119
[84 empty] | 37.16 | 0.87102
[84 empty] | 37.17 | 0.87093
[84 empty] | 37.15 | 0.87092
[84 empty] | 37.16 | 0.87117
[84 empty] | 37.15 | 0.87116
[84 empty] | 37.15 | 0.87118
[84 empty] | 37.15 | 0.87118
[84 empty] | 37.15 | 0.87116
[84 empty] | 37.15 | 0.87114
[84 empty] | 37.15 | 0.87118
[84 empty] | 37.15 | 0.8712
[84 empty] | 37.14 | 0.8712
[84 empty] | 37.15 | 0.87108
[84 empty] | 37.14 | 0.87113
[84 empty] | 37.15 | 0.87106
[84 empty] | 37.15 | 0.8712
[84 empty] | 37.15 | 0.87118
[84 empty] | 37.15 | 0.87113
[84 empty] | 37.15 | 0.87121
[84 empty] | 37.15 | 0.87114
[84 empty] | 37.14 | 0.87119
[84 empty] | 37.14 | 0.87117
[84 empty] | 37.14 | 0.87119
[84 empty] | 37.15 | 0.87117
[84 empty] | 37.14 | 0.87119
[84 empty] | 37.15 | 0.87117
[84 empty] | 37.14 | 0.87121
[84 empty] | 37.14 | 0.8712
[84 empty] | 37.14 | 0.87116
[84 empty] | 37.12 | 0.87114
[84 empty] | 37.14 | 0.8712
[84 empty] | 37.14 | 0.8712
[84 empty] | 37.13 | 0.87116
[84 empty] | 37.13 | 0.87118
[84 empty] | 37.13 | 0.87097
[84 empty] | 37.13 | 0.87109
[84 empty] | 37.14 | 0.87099
[84 empty] | 37.13 | 0.87111
[84 empty] | 37.14 | 0.87116
[84 empty] | 37.14 | 0.87116
[84 empty] | 37.14 | 0.87108
[84 empty] | 37.14 | 0.87112
[84 empty] | 37.13 | 0.87122
[84 empty] | 37.13 | 0.87117
[84 empty] | 37.13 | 0.87114
[84 empty] | 37.13 | 0.87117
[84 empty] | 37.12 | 0.87115
[84 empty] | 37.12 | 0.87114
[84 empty] | 37.13 | 0.87112
[84 empty] | 37.13 | 0.87112
[84 empty] | 37.11 | 0.87117
[84 empty] | 37.13 | 0.87116
[84 empty] | 37.13 | 0.8712
[84 empty] | 37.12 | 0.87113
[84 empty] | 37.12 | 0.87117
[84 empty] | 37.12 | 0.8712
[84 empty] | 37.13 | 0.87116
[84 empty] | 37.12 | 0.8712
[84 empty] | 37.12 | 0.87121
[84 empty] | 37.11 | 0.87114
[84 empty] | 37.11 | 0.87121
[84 empty] | 37.12 | 0.87111
[84 empty] | 37.11 | 0.87114
[84 empty] | 37.12 | 0.87116
[84 empty] | 37.11 | 0.87122
[84 empty] | 37.1 | 0.87118
[84 empty] | 37.11 | 0.87122
[84 empty] | 37.1 | 0.87118
[84 empty] | 37.11 | 0.8712
[84 empty] | 37.11 | 0.87116
[84 empty] | 37.11 | 0.87117
[84 empty] | 37.11 | 0.8712
[84 empty] | 37.12 | 0.87118
[84 empty] | 37.1 | 0.87121
[84 empty] | 37.1 | 0.87116
[84 empty] | 37.11 | 0.8711
[84 empty] | 37.1 | 0.8712
[84 empty] | 37.09 | 0.87116
[84 empty] | 37.08 | 0.87121
[84 empty] | 37.1 | 0.8712
[84 empty] | 37.1 | 0.87116
[84 empty] | 37.08 | 0.87118
[84 empty] | 37.07 | 0.87111
[84 empty] | 37.08 | 0.87121
[84 empty] | 37.09 | 0.87119
[84 empty] | 37.09 | 0.87115
[84 empty] | 37.08 | 0.87116
[84 empty] | 37.08 | 0.87117
[84 empty] | 37.09 | 0.87122
[84 empty] | 37.08 | 0.87112
[84 empty] | 37.08 | 0.87113
[84 empty] | 37.08 | 0.8712
[84 empty] | 37.09 | 0.87121
[84 empty] | 37.07 | 0.8712
[84 empty] | 37.07 | 0.87113
[84 empty] | 37.06 | 0.87122
[84 empty] | 37.09 | 0.87119
[84 empty] | 37.09 | 0.87117
[84 empty] | 37.06 | 0.87108
[84 empty] | 37.07 | 0.87103
[84 empty] | 37.07 | 0.87115
[84 empty] | 37.07 | 0.87115
[84 empty] | 37.07 | 0.87108
[84 empty] | 37.07 | 0.87113
[84 empty] | 37.08 | 0.87117
[84 empty] | 37.07 | 0.87122
[84 empty] | 37.08 | 0.87117
[84 empty] | 37.06 | 0.87116
[84 empty] | 37.07 | 0.87118
[84 empty] | 37.07 | 0.8712
[84 empty] | 37.06 | 0.87114
[84 empty] | 37.07 | 0.8711
[84 empty] | 37.07 | 0.87119
[84 empty] | 37.06 | 0.87119
[84 empty] | 37.06 | 0.87122
[84 empty] | 37.06 | 0.87118
[84 empty] | 37.05 | 0.87107
[84 empty] | 37.08 | 0.87111
[84 empty] | 37.06 | 0.8712
[84 empty] | 37.06 | 0.87118
[84 empty] | 37.06 | 0.87121
[84 empty] | 37.07 | 0.87123
[84 empty] | 37.05 | 0.87118
[84 empty] | 37.06 | 0.87114
[84 empty] | 37.06 | 0.87115
[84 empty] | 37.06 | 0.87112
[84 empty] | 37.07 | 0.87122
[84 empty] | 37.06 | 0.8712
[84 empty] | 37.06 | 0.8712
[84 empty] | 37.04 | 0.87113
[84 empty] | 37.06 | 0.87122
[84 empty] | 37.06 | 0.87123
[84 empty] | 37.06 | 0.87118
[84 empty] | 37.06 | 0.87113
[84 empty] | 37.05 | 0.87119
[84 empty] | 37.06 | 0.87122
[84 empty] | 37.06 | 0.87121
[84 empty] | 37.05 | 0.87123
[84 empty] | 37.05 | 0.87118
[84 empty] | 37.06 | 0.87114
[84 empty] | 37.06 | 0.87118
[84 empty] | 37.05 | 0.87122
[84 empty] | 37.06 | 0.87123
[84 empty] | 37.04 | 0.87123
[84 empty] | 37.05 | 0.8712
[84 empty] | 37.05 | 0.87119
[84 empty] | 37.04 | 0.87123
[84 empty] | 37.04 | 0.87123
[84 empty] | 37.05 | 0.87123
[84 empty] | 37.03 | 0.87111
[84 empty] | 37.05 | 0.87116
[84 empty] | 37.05 | 0.87117
[84 empty] | 37.05 | 0.87115
[84 empty] | 37.04 | 0.87117
[84 empty] | 37.04 | 0.87117
[84 empty] | 37.04 | 0.87122
[84 empty] | 37.04 | 0.87122
[84 empty] | 37.04 | 0.8712
[84 empty] | 37.05 | 0.87122
[84 empty] | 37.04 | 0.87118
[84 empty] | 37.04 | 0.87118
[84 empty] | 37.04 | 0.87117
[84 empty] | 37.02 | 0.87115
[84 empty] | 37.03 | 0.87122
[84 empty] | 37.02 | 0.87116
[84 empty] | 37.04 | 0.87119
[84 empty] | 37.04 | 0.87115
[84 empty] | 37.03 | 0.87122
[84 empty] | 37.03 | 0.87122
[84 empty] | 37.04 | 0.87116
[84 empty] | 37.03 | 0.87112
[84 empty] | 37.03 | 0.87122
[84 empty] | 37.03 | 0.87123
[84 empty] | 37.03 | 0.87119
[84 empty] | 37.04 | 0.87116
[84 empty] | 37.03 | 0.87122
[84 empty] | 37.03 | 0.87123
[84 empty] | 37.01 | 0.87123
[84 empty] | 37.03 | 0.87123
[84 empty] | 37.01 | 0.87123
[84 empty] | 37.02 | 0.87122
[84 empty] | 37.03 | 0.87118
[84 empty] | 37.02 | 0.87113
[84 empty] | 37.03 | 0.87122
[84 empty] | 37.04 | 0.87123
[84 empty] | 37.02 | 0.87115
[84 empty] | 37.01 | 0.87115
[84 empty] | 37.02 | 0.87108
[84 empty] | 37.02 | 0.87119
[84 empty] | 37.02 | 0.87121
[84 empty] | 37 | 0.87123
[84 empty] | 37.02 | 0.87119
[84 empty] | 37 | 0.87123
[84 empty] | 37.02 | 0.87118
[84 empty] | 37.03 | 0.87122
[84 empty] | 37.01 | 0.87123
[84 empty] | 36.99 | 0.87118
[84 empty] | 36.99 | 0.8712
[84 empty] | 36.99 | 0.87121
[84 empty] | 37 | 0.8712
[84 empty] | 37.01 | 0.87123
[84 empty] | 37 | 0.87111
[84 empty] | 37 | 0.87114
[84 empty] | 36.99 | 0.87119
[84 empty] | 37 | 0.8712
[84 empty] | 37 | 0.8711
[84 empty] | 37 | 0.87108
[84 empty] | 36.99 | 0.87119
[84 empty] | 36.99 | 0.87123
[84 empty] | 37 | 0.87121
[84 empty] | 36.99 | 0.87123
[84 empty] | 36.98 | 0.87123
[84 empty] | 37 | 0.87123
[84 empty] | 36.99 | 0.87116
[84 empty] | 37 | 0.87118
[84 empty] | 37 | 0.87122
[84 empty] | 36.99 | 0.87118
[84 empty] | 36.98 | 0.87118
[84 empty] | 36.99 | 0.87117
[84 empty] | 36.99 | 0.87122
[84 empty] | 36.97 | 0.8712
[84 empty] | 36.99 | 0.87123
[84 empty] | 36.99 | 0.87123
[84 empty] | 36.99 | 0.87123
[84 empty] | 36.97 | 0.87123
[84 empty] | 36.98 | 0.87123
[84 empty] | 36.98 | 0.87123
[84 empty] | 36.98 | 0.87123
[84 empty] | 36.99 | 0.87119
[84 empty] | 36.98 | 0.87118
[84 empty] | 36.98 | 0.87122
[84 empty] | 36.97 | 0.87123
[84 empty] | 36.97 | 0.87111
[84 empty] | 36.98 | 0.87121
[84 empty] | 36.97 | 0.87123
[84 empty] | 36.97 | 0.87121
[84 empty] | 36.98 | 0.87123
[84 empty] | 36.97 | 0.8712
[84 empty] | 36.97 | 0.87118
[84 empty] | 36.97 | 0.8712
[84 empty] | 36.97 | 0.87121
[84 empty] | 36.98 | 0.87118
[84 empty] | 36.96 | 0.87119
[84 empty] | 36.96 | 0.87123
[84 empty] | 36.97 | 0.87123
[84 empty] | 36.97 | 0.87117
[84 empty] | 36.96 | 0.87122
[84 empty] | 36.98 | 0.87123
[84 empty] | 36.97 | 0.87123
[84 empty] | 36.96 | 0.87123
[84 empty] | 36.97 | 0.87118
[84 empty] | 36.97 | 0.87119
[84 empty] | 36.96 | 0.8712
[84 empty] | 36.96 | 0.87122
[84 empty] | 36.96 | 0.87112
[84 empty] | 36.97 | 0.87119
[84 empty] | 36.96 | 0.87112
[84 empty] | 36.96 | 0.8712
[84 empty] | 36.95 | 0.87116
[84 empty] | 36.96 | 0.87121
[84 empty] | 36.96 | 0.87123
[84 empty] | 36.96 | 0.87123
[84 empty] | 36.95 | 0.87123
[84 empty] | 36.97 | 0.87123
[84 empty] | 36.95 | 0.8712
[84 empty] | 36.96 | 0.8712
[84 empty] | 36.97 | 0.87123
[84 empty] | 36.95 | 0.87123
[84 empty] | 36.94 | 0.87123
[84 empty] | 36.95 | 0.87114
[84 empty] | 36.95 | 0.87122
[84 empty] | 36.94 | 0.87123
[84 empty] | 36.96 | 0.87123
[84 empty] | 36.95 | 0.87123
[84 empty] | 36.94 | 0.87123
[84 empty] | 36.95 | 0.87123
[84 empty] | 36.95 | 0.87118
[84 empty] | 36.96 | 0.87115
[84 empty] | 36.96 | 0.87111
[84 empty] | 36.95 | 0.87121
[84 empty] | 36.95 | 0.87118
[84 empty] | 36.94 | 0.87121
[84 empty] | 36.95 | 0.87123
[84 empty] | 36.95 | 0.87119
[84 empty] | 36.94 | 0.87123
[84 empty] | 36.94 | 0.87123
[84 empty] | 36.95 | 0.87123
[84 empty] | 36.94 | 0.87123
[84 empty] | 36.94 | 0.87123
[84 empty] | 36.95 | 0.87123
[84 empty] | 36.94 | 0.87123
[84 empty] | 36.94 | 0.87123
[84 empty] | 36.94 | 0.87123
[84 empty] | 36.94 | 0.87115
[84 empty] | 36.94 | 0.87121
[84 empty] | 36.94 | 0.87123
[84 empty] | 36.94 | 0.87123
[84 empty] | 36.94 | 0.87123
[84 empty] | 36.94 | 0.87123
[84 empty] | 36.94 | 0.87123
[84 empty] | 36.94 | 0.87123
[84 empty] | 36.92 | 0.87123
[84 empty] | 36.93 | 0.87123
[84 empty] | 36.93 | 0.87123
[84 empty] | 36.92 | 0.87123
[84 empty] | 36.94 | 0.87123
[84 empty] | 36.93 | 0.87123
[84 empty] | 36.92 | 0.87123
[84 empty] | 36.94 | 0.87123
[84 empty] | 36.92 | 0.87123
[84 empty] | 36.93 | 0.87123
[84 empty] | 36.93 | 0.87123
[84 empty] | 36.91 | 0.87123
[84 empty] | 36.92 | 0.87123
[84 empty] | 36.93 | 0.87123
[84 empty] | 36.94 | 0.87123
[84 empty] | 36.94 | 0.87123
[84 empty] | 36.93 | 0.87123
[84 empty] | 36.93 | 0.87123
[84 empty] | 36.92 | 0.87123
[84 empty] | 36.93 | 0.87123
[84 empty] | 36.92 | 0.87123
[84 empty] | 36.92 | 0.87123
[84 empty] | 36.91 | 0.87123
[84 empty] | 36.93 | 0.87123
[84 empty] | 36.91 | 0.87123
[84 empty] | 36.91 | 0.87123
[84 empty] | 36.91 | 0.87123
[84 empty] | 36.93 | 0.87123
[84 empty] | 36.93 | 0.87123
[84 empty] | 36.92 | 0.87123
[84 empty] | 36.91 | 0.87123
[84 empty] | 36.91 | 0.87123
[84 empty] | 36.91 | 0.87123
[84 empty] | 36.9 | 0.87118
[84 empty] | 36.92 | 0.87122
[84 empty] | 36.9 | 0.87123
[84 empty] | 36.9 | 0.87122
[84 empty] | 36.9 | 0.87121
[84 empty] | 36.9 | 0.87123
[84 empty] | 36.89 | 0.87118
[84 empty] | 36.91 | 0.87122
[84 empty] | 36.9 | 0.87123
[84 empty] | 36.89 | 0.87123
[84 empty] | 36.9 | 0.87123
[84 empty] | 36.89 | 0.87123
[84 empty] | 36.89 | 0.87123
[84 empty] | 36.89 | 0.87123
[84 empty] | 36.89 | 0.87123
[84 empty] | 36.89 | 0.87123
[84 empty] | 36.9 | 0.87123
[84 empty] | 36.89 | 0.8712
[84 empty] | 36.89 | 0.87123
[84 empty] | 36.89 | 0.87123
[84 empty] | 36.88 | 0.87123
[84 empty] | 36.89 | 0.87123
[84 empty] | 36.9 | 0.87123
[84 empty] | 36.88 | 0.87123
[84 empty] | 36.89 | 0.87123
[84 empty] | 36.88 | 0.87123
[84 empty] | 36.89 | 0.87123
[84 empty] | 36.89 | 0.87123
[84 empty] | 36.89 | 0.87123
[84 empty] | 36.87 | 0.87123
[84 empty] | 36.88 | 0.87121
[84 empty] | 36.89 | 0.87123
[84 empty] | 36.87 | 0.87123
[84 empty] | 36.88 | 0.87123
[84 empty] | 36.88 | 0.87123
[84 empty] | 36.88 | 0.87123
[84 empty] | 36.88 | 0.87123
[84 empty] | 36.86 | 0.87123
[84 empty] | 36.87 | 0.87123
[84 empty] | 36.88 | 0.87123
[84 empty] | 36.86 | 0.87123
[84 empty] | 36.87 | 0.87123
[84 empty] | 36.87 | 0.87123
[84 empty] | 36.89 | 0.87123
[84 empty] | 36.86 | 0.87123
[84 empty] | 36.87 | 0.87123
[84 empty] | 36.87 | 0.87123
[84 empty] | 36.88 | 0.87123
[84 empty] | 36.87 | 0.87123
[84 empty] | 36.87 | 0.87123
[84 empty] | 36.88 | 0.87123
[84 empty] | 36.85 | 0.87123
[84 empty] | 36.86 | 0.87123
[84 empty] | 36.86 | 0.87123
[84 empty] | 36.85 | 0.87123
[84 empty] | 36.86 | 0.87123
[84 empty] | 36.86 | 0.87123
[84 empty] | 36.86 | 0.87123
[84 empty] | 36.86 | 0.87123
[84 empty] | 36.87 | 0.87123
[84 empty] | 36.85 | 0.87123
[84 empty] | 36.86 | 0.87123
[84 empty] | 36.87 | 0.87123
[84 empty] | 36.87 | 0.87123
[84 empty] | 36.86 | 0.87123
[84 empty] | 36.86 | 0.87123
[84 empty] | 36.86 | 0.87123
[84 empty] | 36.86 | 0.87123
[84 empty] | 36.85 | 0.87123
[84 empty] | 36.85 | 0.87123
[84 empty] | 36.85 | 0.87123
[84 empty] | 36.85 | 0.87123
[84 empty] | 36.86 | 0.87123
[84 empty] | 36.85 | 0.87123
[84 empty] | 36.85 | 0.87124
[84 empty] | 36.85 | 0.87123
[84 empty] | 36.85 | 0.87123
[84 empty] | 36.86 | 0.87123
[84 empty] | 36.85 | 0.87123
[84 empty] | 36.86 | 0.87123
[84 empty] | 36.85 | 0.87123
[84 empty] | 36.85 | 0.87123
[84 empty] | 36.85 | 0.87123
[84 empty] | 36.86 | 0.87123
[84 empty] | 36.85 | 0.87123
[84 empty] | 36.84 | 0.87123
[84 empty] | 36.83 | 0.87123
[84 empty] | 36.83 | 0.87123
[84 empty] | 36.84 | 0.87123
[84 empty] | 36.83 | 0.87123
[84 empty] | 36.84 | 0.87123
[84 empty] | 36.85 | 0.87125
[84 empty] | 36.85 | 0.87123
[84 empty] | 36.84 | 0.87123
[84 empty] | 36.84 | 0.87123
[84 empty] | 36.84 | 0.87123
[84 empty] | 36.83 | 0.87115
[84 empty] | 36.84 | 0.87121
[84 empty] | 36.83 | 0.87123
[84 empty] | 36.82 | 0.87123
[84 empty] | 36.82 | 0.87123
[84 empty] | 36.82 | 0.87123
[84 empty] | 36.82 | 0.87123
[84 empty] | 36.82 | 0.87123
[84 empty] | 36.82 | 0.87123
[84 empty] | 36.81 | 0.87123
[84 empty] | 36.83 | 0.87123
[84 empty] | 36.83 | 0.87123
[84 empty] | 36.81 | 0.87123
[84 empty] | 36.83 | 0.87123
[84 empty] | 36.81 | 0.87123
[84 empty] | 36.8 | 0.87123
[84 empty] | 36.8 | 0.87123
[84 empty] | 36.81 | 0.87123
[84 empty] | 36.81 | 0.87123
[84 empty] | 36.82 | 0.87123
[84 empty] | 36.83 | 0.87123
[84 empty] | 36.8 | 0.87123
[84 empty] | 36.82 | 0.87123
[84 empty] | 36.8 | 0.87123
[84 empty] | 36.81 | 0.87123
[84 empty] | 36.8 | 0.87123
[84 empty] | 36.82 | 0.87123
[84 empty] | 36.81 | 0.87123
[84 empty] | 36.8 | 0.87123
[84 empty] | 36.8 | 0.87123
[84 empty] | 36.8 | 0.87123
[84 empty] | 36.8 | 0.87129
[84 empty] | 36.8 | 0.87124
[84 empty] | 36.79 | 0.87123
[84 empty] | 36.81 | 0.87123
[84 empty] | 36.8 | 0.87123
[84 empty] | 36.82 | 0.87123
[84 empty] | 36.79 | 0.87123
[84 empty] | 36.79 | 0.87123
[84 empty] | 36.79 | 0.87123
[84 empty] | 36.79 | 0.87123
[84 empty] | 36.78 | 0.87123
[84 empty] | 36.79 | 0.87123
[84 empty] | 36.79 | 0.87123
[84 empty] | 36.79 | 0.87123
[84 empty] | 36.8 | 0.87123
[84 empty] | 36.8 | 0.87123
[84 empty] | 36.8 | 0.87123
[84 empty] | 36.8 | 0.87123
[84 empty] | 36.79 | 0.87123
[84 empty] | 36.8 | 0.87123
[84 empty] | 36.79 | 0.87123
[84 empty] | 36.78 | 0.87123
[84 empty] | 36.79 | 0.87123
[84 empty] | 36.8 | 0.87123
[84 empty] | 36.8 | 0.87126
[84 empty] | 36.79 | 0.87123
[84 empty] | 36.78 | 0.87123
[84 empty] | 36.79 | 0.87123
[84 empty] | 36.77 | 0.87123
[84 empty] | 36.8 | 0.87123
[84 empty] | 36.79 | 0.87123
[84 empty] | 36.79 | 0.87123
[84 empty] | 36.79 | 0.87123
[84 empty] | 36.77 | 0.87128
[84 empty] | 36.77 | 0.87124
[84 empty] | 36.77 | 0.87123
[84 empty] | 36.77 | 0.87123
[84 empty] | 36.78 | 0.87123
[84 empty] | 36.77 | 0.87123
[84 empty] | 36.77 | 0.87123
[84 empty] | 36.78 | 0.87123
[84 empty] | 36.78 | 0.87123
[84 empty] | 36.78 | 0.87123
[84 empty] | 36.78 | 0.87123
[84 empty] | 36.78 | 0.87123
[84 empty] | 36.78 | 0.87123
[84 empty] | 36.77 | 0.87123
[84 empty] | 36.77 | 0.87123
[84 empty] | 36.78 | 0.87123
[84 empty] | 36.77 | 0.87123
[84 empty] | 36.78 | 0.87123
[84 empty] | 36.77 | 0.87123
[84 empty] | 36.77 | 0.87123
[84 empty] | 36.77 | 0.87123
[84 empty] | 36.77 | 0.87123
[84 empty] | 36.76 | 0.87123
[84 empty] | 36.76 | 0.87126
[84 empty] | 36.77 | 0.87123
[84 empty] | 36.78 | 0.87123
[84 empty] | 36.76 | 0.87123
[84 empty] | 36.76 | 0.87123
[84 empty] | 36.77 | 0.87123
[84 empty] | 36.76 | 0.87123
[84 empty] | 36.75 | 0.87123
[84 empty] | 36.76 | 0.87123
[84 empty] | 36.76 | 0.87123
[84 empty] | 36.77 | 0.87123
[84 empty] | 36.75 | 0.87123
[84 empty] | 36.76 | 0.87126
[84 empty] | 36.76 | 0.87123
[84 empty] | 36.74 | 0.87123
[84 empty] | 36.74 | 0.87123
[84 empty] | 36.74 | 0.87123
[84 empty] | 36.74 | 0.87125
[84 empty] | 36.77 | 0.87123
[84 empty] | 36.77 | 0.87123
[84 empty] | 36.75 | 0.87129
[84 empty] | 36.75 | 0.87124
[84 empty] | 36.75 | 0.87123
[84 empty] | 36.75 | 0.87123
[84 empty] | 36.76 | 0.87123
[84 empty] | 36.75 | 0.87123
[84 empty] | 36.74 | 0.87123
[84 empty] | 36.74 | 0.87123
[84 empty] | 36.76 | 0.87123
[84 empty] | 36.74 | 0.87123
[84 empty] | 36.75 | 0.87123
[84 empty] | 36.74 | 0.87123
[84 empty] | 36.74 | 0.87123
[84 empty] | 36.74 | 0.87123
[84 empty] | 36.74 | 0.87123
[84 empty] | 36.73 | 0.87123
[84 empty] | 36.74 | 0.87123
[84 empty] | 36.74 | 0.87123
[84 empty] | 36.73 | 0.87123
[84 empty] | 36.76 | 0.87123
[84 empty] | 36.74 | 0.87123
[84 empty] | 36.74 | 0.87123
[84 empty] | 36.73 | 0.87128
[84 empty] | 36.73 | 0.87127
[84 empty] | 36.73 | 0.87127
[84 empty] | 36.72 | 0.87124
[84 empty] | 36.75 | 0.87123
[84 empty] | 36.73 | 0.87123
[84 empty] | 36.74 | 0.87123
[84 empty] | 36.73 | 0.87123
[84 empty] | 36.74 | 0.87123
[84 empty] | 36.74 | 0.87123
[84 empty] | 36.72 | 0.87123
[84 empty] | 36.74 | 0.87123
[84 empty] | 36.73 | 0.87126
[84 empty] | 36.73 | 0.87123
[84 empty] | 36.72 | 0.87123
[84 empty] | 36.72 | 0.87123
[84 empty] | 36.72 | 0.87123
[84 empty] | 36.72 | 0.87123
[84 empty] | 36.71 | 0.87123
[84 empty] | 36.73 | 0.87123
[84 empty] | 36.73 | 0.87123
[84 empty] | 36.72 | 0.87123
[84 empty] | 36.73 | 0.87123
[84 empty] | 36.71 | 0.87123
[84 empty] | 36.71 | 0.87123
[84 empty] | 36.73 | 0.87123
[84 empty] | 36.71 | 0.87123
[84 empty] | 36.71 | 0.87123
[84 empty] | 36.69 | 0.87123
[84 empty] | 36.7 | 0.87123
[84 empty] | 36.69 | 0.87123
[84 empty] | 36.69 | 0.87123
[84 empty] | 36.7 | 0.87123
[84 empty] | 36.7 | 0.87124
[84 empty] | 36.7 | 0.87123
[84 empty] | 36.71 | 0.87124
[84 empty] | 36.71 | 0.87123
[84 empty] | 36.71 | 0.87123
[84 empty] | 36.7 | 0.87123
[84 empty] | 36.71 | 0.87123
[84 empty] | 36.69 | 0.87123
[84 empty] | 36.7 | 0.87123
[84 empty] | 36.7 | 0.87123
[84 empty] | 36.69 | 0.87123
[84 empty] | 36.69 | 0.87123
[84 empty] | 36.69 | 0.87123
[84 empty] | 36.69 | 0.87123
[84 empty] | 36.7 | 0.87123
[84 empty] | 36.69 | 0.87123
[84 empty] | 36.69 | 0.87123
[84 empty] | 36.7 | 0.87123
[84 empty] | 36.7 | 0.87123
[84 empty] | 36.69 | 0.87123
[84 empty] | 36.69 | 0.87123
[84 empty] | 36.69 | 0.87123
[84 empty] | 36.69 | 0.87124
[84 empty] | 36.68 | 0.87123
[84 empty] | 36.69 | 0.87123
[84 empty] | 36.67 | 0.87123
[84 empty] | 36.69 | 0.87123
[84 empty] | 36.68 | 0.87123
[84 empty] | 36.68 | 0.87123
[84 empty] | 36.7 | 0.87123
[84 empty] | 36.7 | 0.87123
[84 empty] | 36.69 | 0.87123
[84 empty] | 36.68 | 0.87123
[84 empty] | 36.68 | 0.87123
[84 empty] | 36.69 | 0.87125
[84 empty] | 36.68 | 0.87123
[84 empty] | 36.68 | 0.87123
[84 empty] | 36.68 | 0.87123
[84 empty] | 36.68 | 0.87123
[84 empty] | 36.66 | 0.87123
[84 empty] | 36.68 | 0.87123
[84 empty] | 36.68 | 0.87123
[84 empty] | 36.68 | 0.87123
[84 empty] | 36.67 | 0.87123
[84 empty] | 36.66 | 0.87127
[84 empty] | 36.68 | 0.87124
[84 empty] | 36.67 | 0.87123
[84 empty] | 36.66 | 0.87123
[84 empty] | 36.68 | 0.87123
[84 empty] | 36.67 | 0.87129
[84 empty] | 36.68 | 0.87124
[84 empty] | 36.67 | 0.87123
[84 empty] | 36.68 | 0.87123
[84 empty] | 36.68 | 0.87123
[84 empty] | 36.67 | 0.87123
[84 empty] | 36.67 | 0.87123
[84 empty] | 36.67 | 0.87123
[84 empty] | 36.66 | 0.87123
[84 empty] | 36.66 | 0.87123
[84 empty] | 36.67 | 0.87123
[84 empty] | 36.66 | 0.87123
[84 empty] | 36.65 | 0.87123
[84 empty] | 36.65 | 0.87123
[84 empty] | 36.65 | 0.87123
[84 empty] | 36.65 | 0.87125
[84 empty] | 36.65 | 0.87123
[84 empty] | 36.65 | 0.87123
[84 empty] | 36.65 | 0.87123
[84 empty] | 36.65 | 0.87123
[84 empty] | 36.66 | 0.87123
[84 empty] | 36.65 | 0.87123
[84 empty] | 36.64 | 0.87123
[84 empty] | 36.66 | 0.87125
[84 empty] | 36.66 | 0.87123
[84 empty] | 36.66 | 0.87123
[84 empty] | 36.67 | 0.87123
[84 empty] | 36.65 | 0.87127
[84 empty] | 36.64 | 0.87124
[84 empty] | 36.68 | 0.87123
[84 empty] | 36.65 | 0.87123
[84 empty] | 36.66 | 0.87123
[84 empty] | 36.66 | 0.87123
[84 empty] | 36.64 | 0.87125
[84 empty] | 36.63 | 0.87123
[84 empty] | 36.66 | 0.87124
[84 empty] | 36.66 | 0.87123
[84 empty] | 36.64 | 0.87124
[84 empty] | 36.65 | 0.87129
[84 empty] | 36.65 | 0.87124
[84 empty] | 36.64 | 0.87123
[84 empty] | 36.62 | 0.87128
[84 empty] | 36.62 | 0.87124
[84 empty] | 36.64 | 0.87123
[84 empty] | 36.63 | 0.87123
[84 empty] | 36.63 | 0.87125
[84 empty] | 36.63 | 0.87126
[84 empty] | 36.64 | 0.87123
[84 empty] | 36.63 | 0.87123
[84 empty] | 36.63 | 0.87123
[84 empty] | 36.64 | 0.87123
[84 empty] | 36.62 | 0.87123
[84 empty] | 36.62 | 0.87126
[84 empty] | 36.63 | 0.87123
[84 empty] | 36.63 | 0.87123
[84 empty] | 36.61 | 0.87126
[84 empty] | 36.61 | 0.87125
[84 empty] | 36.62 | 0.87123
[84 empty] | 36.64 | 0.87123
[84 empty] | 36.62 | 0.87123
[84 empty] | 36.62 | 0.87123
[84 empty] | 36.63 | 0.87123
[84 empty] | 36.63 | 0.87123
[84 empty] | 36.62 | 0.87123
[84 empty] | 36.61 | 0.87123
[84 empty] | 36.61 | 0.87123
[84 empty] | 36.62 | 0.87123
[84 empty] | 36.61 | 0.87123
[84 empty] | 36.62 | 0.87123
[84 empty] | 36.61 | 0.87123
[84 empty] | 36.63 | 0.87123
[84 empty] | 36.61 | 0.87127
[84 empty] | 36.6 | 0.87124
[84 empty] | 36.6 | 0.87123
[84 empty] | 36.62 | 0.87126
[84 empty] | 36.61 | 0.87123
[84 empty] | 36.59 | 0.87129
[84 empty] | 36.6 | 0.87128
[84 empty] | 36.6 | 0.87124
[84 empty] | 36.59 | 0.87123
[84 empty] | 36.58 | 0.87123
[84 empty] | 36.6 | 0.87123
[84 empty] | 36.6 | 0.87124
[84 empty] | 36.59 | 0.87123
[84 empty] | 36.6 | 0.87123
[84 empty] | 36.58 | 0.87124
[84 empty] | 36.59 | 0.87123
[84 empty] | 36.59 | 0.87123
[84 empty] | 36.59 | 0.87123
[84 empty] | 36.59 | 0.87123
[84 empty] | 36.59 | 0.87127
[84 empty] | 36.58 | 0.87124
[84 empty] | 36.6 | 0.87123
[84 empty] | 36.58 | 0.87123
[84 empty] | 36.59 | 0.87123
[84 empty] | 36.58 | 0.8713
[84 empty] | 36.59 | 0.87124
[84 empty] | 36.59 | 0.87123
[84 empty] | 36.6 | 0.87124
[84 empty] | 36.6 | 0.87123
[84 empty] | 36.6 | 0.87123
[84 empty] | 36.6 | 0.87126
[84 empty] | 36.59 | 0.87125
[84 empty] | 36.59 | 0.87123
[84 empty] | 36.59 | 0.87123
[84 empty] | 36.58 | 0.87123
[84 empty] | 36.59 | 0.87123
[84 empty] | 36.58 | 0.87123
[84 empty] | 36.59 | 0.87125
[84 empty] | 36.58 | 0.87123
[84 empty] | 36.59 | 0.87123
[84 empty] | 36.59 | 0.87123
[84 empty] | 36.58 | 0.87127
[84 empty] | 36.58 | 0.87124
[84 empty] | 36.58 | 0.87123
[84 empty] | 36.58 | 0.87123
[84 empty] | 36.58 | 0.87123
[84 empty] | 36.58 | 0.87128
[84 empty] | 36.58 | 0.87124
[84 empty] | 36.58 | 0.87123
[84 empty] | 36.58 | 0.87123
[84 empty] | 36.57 | 0.87123
[84 empty] | 36.58 | 0.87125
[84 empty] | 36.58 | 0.87127
[84 empty] | 36.57 | 0.87124
[84 empty] | 36.57 | 0.87123
[84 empty] | 36.57 | 0.87123
[84 empty] | 36.56 | 0.87123
[84 empty] | 36.56 | 0.87123
[84 empty] | 36.58 | 0.87123
[84 empty] | 36.57 | 0.87123
[84 empty] | 36.56 | 0.87126
[84 empty] | 36.57 | 0.87123
[84 empty] | 36.58 | 0.87123
[84 empty] | 36.57 | 0.87125
[84 empty] | 36.57 | 0.87123
[84 empty] | 36.57 | 0.87123
[84 empty] | 36.56 | 0.87127
[84 empty] | 36.56 | 0.87127
[84 empty] | 36.56 | 0.87126
[84 empty] | 36.56 | 0.87123
[84 empty] | 36.56 | 0.87125
[84 empty] | 36.57 | 0.87123
[84 empty] | 36.56 | 0.87125
[84 empty] | 36.56 | 0.87123
[84 empty] | 36.55 | 0.87123
[84 empty] | 36.55 | 0.87123
[84 empty] | 36.56 | 0.87127
[84 empty] | 36.55 | 0.87124
[84 empty] | 36.55 | 0.87123
[84 empty] | 36.56 | 0.87124
[84 empty] | 36.56 | 0.87123
[84 empty] | 36.56 | 0.87123
[84 empty] | 36.55 | 0.87123
[84 empty] | 36.55 | 0.87124
[84 empty] | 36.55 | 0.87123
[84 empty] | 36.56 | 0.87123
[84 empty] | 36.56 | 0.87123
[84 empty] | 36.55 | 0.87123
[84 empty] | 36.56 | 0.87127
[84 empty] | 36.55 | 0.87126
[84 empty] | 36.55 | 0.87123
[84 empty] | 36.55 | 0.87123
[84 empty] | 36.54 | 0.87139
[84 empty] | 36.54 | 0.87152
[84 empty] | 36.55 | 0.87135
[84 empty] | 36.54 | 0.87126
[84 empty] | 36.55 | 0.8714
[84 empty] | 36.55 | 0.87133
[84 empty] | 36.54 | 0.87129
[84 empty] | 36.56 | 0.8715
[84 empty] | 36.54 | 0.87135
[84 empty] | 36.54 | 0.87125
[84 empty] | 36.55 | 0.87123
[84 empty] | 36.53 | 0.87123
[84 empty] | 36.53 | 0.87126
[84 empty] | 36.54 | 0.87123
[84 empty] | 36.54 | 0.87123
[84 empty] | 36.54 | 0.87134
[84 empty] | 36.53 | 0.87133
[84 empty] | 36.55 | 0.87125
[84 empty] | 36.53 | 0.87123
[84 empty] | 36.55 | 0.87123
[84 empty] | 36.53 | 0.87123
[84 empty] | 36.51 | 0.87123
[84 empty] | 36.53 | 0.87128
[84 empty] | 36.53 | 0.87141
[84 empty] | 36.54 | 0.87125
[84 empty] | 36.52 | 0.87123
[84 empty] | 36.51 | 0.87123
[84 empty] | 36.51 | 0.87141
[84 empty] | 36.52 | 0.87125
[84 empty] | 36.51 | 0.87123
[84 empty] | 36.51 | 0.87123
[84 empty] | 36.52 | 0.87124
[84 empty] | 36.53 | 0.87123
[84 empty] | 36.52 | 0.87123
[84 empty] | 36.53 | 0.87123
[84 empty] | 36.53 | 0.87123
[84 empty] | 36.52 | 0.87128
[84 empty] | 36.52 | 0.87126
[84 empty] | 36.52 | 0.87123
[84 empty] | 36.5 | 0.87123
[84 empty] | 36.51 | 0.87123
[84 empty] | 36.51 | 0.87123
[84 empty] | 36.52 | 0.87123
[84 empty] | 36.51 | 0.87123
[84 empty] | 36.52 | 0.87124
[84 empty] | 36.49 | 0.87123
[84 empty] | 36.52 | 0.87123
[84 empty] | 36.51 | 0.87123
[84 empty] | 36.52 | 0.87123
[84 empty] | 36.5 | 0.87124
[84 empty] | 36.52 | 0.87123
[84 empty] | 36.51 | 0.87123
[84 empty] | 36.51 | 0.87127
[84 empty] | 36.5 | 0.87124
[84 empty] | 36.5 | 0.8713
[84 empty] | 36.51 | 0.87124
[84 empty] | 36.5 | 0.87123
[84 empty] | 36.49 | 0.87123
[84 empty] | 36.49 | 0.87123
[84 empty] | 36.5 | 0.87123
[84 empty] | 36.51 | 0.87129
[84 empty] | 36.49 | 0.87124
[84 empty] | 36.5 | 0.87123
[84 empty] | 36.5 | 0.87123
[84 empty] | 36.5 | 0.87123
[84 empty] | 36.5 | 0.87123
[84 empty] | 36.5 | 0.87123
[84 empty] | 36.49 | 0.87127
[84 empty] | 36.5 | 0.87128
[84 empty] | 36.5 | 0.87124
[84 empty] | 36.49 | 0.87127
[84 empty] | 36.48 | 0.87124
[84 empty] | 36.49 | 0.87127
[84 empty] | 36.48 | 0.87124
[84 empty] | 36.48 | 0.87124
[84 empty] | 36.49 | 0.87123
[84 empty] | 36.49 | 0.87123
[84 empty] | 36.48 | 0.87123
[84 empty] | 36.49 | 0.87123
[84 empty] | 36.48 | 0.87123
[84 empty] | 36.49 | 0.87123
[84 empty] | 36.48 | 0.87124
[84 empty] | 36.49 | 0.87125
[84 empty] | 36.47 | 0.87123
[84 empty] | 36.48 | 0.87127
[84 empty] | 36.48 | 0.87124
[84 empty] | 36.48 | 0.87123
[84 empty] | 36.49 | 0.87133
[84 empty] | 36.48 | 0.87135
[84 empty] | 36.48 | 0.87125
[84 empty] | 36.49 | 0.87123
[84 empty] | 36.49 | 0.87125
[84 empty] | 36.5 | 0.87123
[84 empty] | 36.49 | 0.87123
[84 empty] | 36.47 | 0.87123
[84 empty] | 36.47 | 0.87128
[84 empty] | 36.48 | 0.8714
[84 empty] | 36.47 | 0.8713
[84 empty] | 36.46 | 0.87144
[84 empty] | 36.48 | 0.87138
[84 empty] | 36.48 | 0.87133
[84 empty] | 36.46 | 0.87129
[84 empty] | 36.47 | 0.87126
[84 empty] | 36.48 | 0.8715
[84 empty] | 36.47 | 0.87138
[84 empty] | 36.46 | 0.87131
[84 empty] | 36.47 | 0.87124
[84 empty] | 36.48 | 0.87123
[84 empty] | 36.47 | 0.87142
[84 empty] | 36.47 | 0.87132
[84 empty] | 36.48 | 0.87126
[84 empty] | 36.47 | 0.87124
[84 empty] | 36.47 | 0.87123
[84 empty] | 36.46 | 0.87123
[84 empty] | 36.47 | 0.87123
[84 empty] | 36.46 | 0.87141
[84 empty] | 36.46 | 0.87146
[84 empty] | 36.45 | 0.87132
[84 empty] | 36.44 | 0.87124
[84 empty] | 36.45 | 0.87123
[84 empty] | 36.46 | 0.87123
[84 empty] | 36.45 | 0.87123
[84 empty] | 36.45 | 0.8713
[84 empty] | 36.45 | 0.87124
[84 empty] | 36.44 | 0.87142
[84 empty] | 36.44 | 0.8713
[84 empty] | 36.44 | 0.87143
[84 empty] | 36.43 | 0.87153
[84 empty] | 36.44 | 0.87154
[84 empty] | 36.44 | 0.87154
[84 empty] | 36.46 | 0.8714
[84 empty] | 36.45 | 0.87152
[84 empty] | 36.45 | 0.87154
[84 empty] | 36.44 | 0.87154
[84 empty] | 36.44 | 0.87127
[84 empty] | 36.44 | 0.87129
[84 empty] | 36.43 | 0.87124
[84 empty] | 36.43 | 0.87123
[84 empty] | 36.43 | 0.87123
[84 empty] | 36.44 | 0.87126
[84 empty] | 36.43 | 0.87124
[84 empty] | 36.43 | 0.87123
[84 empty] | 36.42 | 0.87126
[84 empty] | 36.43 | 0.87124
[84 empty] | 36.42 | 0.87128
[84 empty] | 36.42 | 0.87147
[84 empty] | 36.42 | 0.87153
[84 empty] | 36.42 | 0.87143
[84 empty] | 36.41 | 0.87126
[84 empty] | 36.42 | 0.87123
[84 empty] | 36.42 | 0.87126
[84 empty] | 36.43 | 0.8715
[84 empty] | 36.43 | 0.87148
[84 empty] | 36.43 | 0.8715
[84 empty] | 36.42 | 0.87153
[84 empty] | 36.43 | 0.87128
[84 empty] | 36.44 | 0.87124
[84 empty] | 36.43 | 0.87123
[84 empty] | 36.42 | 0.87123
[84 empty] | 36.43 | 0.87123
[84 empty] | 36.43 | 0.87148
[84 empty] | 36.42 | 0.87131
[84 empty] | 36.42 | 0.87124
[84 empty] | 36.43 | 0.87125
[84 empty] | 36.42 | 0.87124
[84 empty] | 36.42 | 0.87144
[84 empty] | 36.43 | 0.87128
[84 empty] | 36.43 | 0.87124
[84 empty] | 36.41 | 0.87123
[84 empty] | 36.42 | 0.87123
[84 empty] | 36.41 | 0.87144
[84 empty] | 36.41 | 0.87127
[84 empty] | 36.41 | 0.87124
[84 empty] | 36.41 | 0.87123
[84 empty] | 36.41 | 0.87136
[84 empty] | 36.41 | 0.87151
[84 empty] | 36.41 | 0.87135
[84 empty] | 36.4 | 0.87125
[84 empty] | 36.4 | 0.87148
[84 empty] | 36.41 | 0.8714
[84 empty] | 36.41 | 0.87129
[84 empty] | 36.42 | 0.87124
[84 empty] | 36.41 | 0.87148
[84 empty] | 36.42 | 0.87153
[84 empty] | 36.41 | 0.87142
[84 empty] | 36.41 | 0.87148
[84 empty] | 36.4 | 0.87148
[84 empty] | 36.41 | 0.87138
[84 empty] | 36.41 | 0.87152
[84 empty] | 36.4 | 0.87154
[84 empty] | 36.41 | 0.87154
[84 empty] | 36.4 | 0.87148
[84 empty] | 36.41 | 0.87148
[84 empty] | 36.39 | 0.87133
[84 empty] | 36.4 | 0.8715
[84 empty] | 36.4 | 0.87127
[84 empty] | 36.4 | 0.87142
[84 empty] | 36.39 | 0.87152
[84 empty] | 36.4 | 0.87154
[84 empty] | 36.39 | 0.87154
[84 empty] | 36.38 | 0.87145
[84 empty] | 36.4 | 0.87131
[84 empty] | 36.39 | 0.87146
[84 empty] | 36.39 | 0.87127
[84 empty] | 36.38 | 0.8714
[84 empty] | 36.4 | 0.87131
[84 empty] | 36.4 | 0.87129
[84 empty] | 36.4 | 0.87151
[84 empty] | 36.38 | 0.87138
[84 empty] | 36.39 | 0.87125
[84 empty] | 36.39 | 0.87123
[84 empty] | 36.39 | 0.87149
[84 empty] | 36.39 | 0.87154
[84 empty] | 36.4 | 0.87154
[84 empty] | 36.4 | 0.87154
[84 empty] | 36.39 | 0.87154
[84 empty] | 36.39 | 0.87154
[84 empty] | 36.39 | 0.87154
[84 empty] | 36.39 | 0.87154
[84 empty] | 36.39 | 0.87154
[84 empty] | 36.38 | 0.87154
[84 empty] | 36.37 | 0.87154
[84 empty] | 36.38 | 0.87154
[84 empty] | 36.38 | 0.87154
[84 empty] | 36.38 | 0.87154
[84 empty] | 36.39 | 0.87154
[84 empty] | 36.38 | 0.87154
[84 empty] | 36.39 | 0.87154
[84 empty] | 36.37 | 0.87154
[84 empty] | 36.38 | 0.87154
[84 empty] | 36.38 | 0.87154
[84 empty] | 36.37 | 0.87154
[84 empty] | 36.39 | 0.87154
[84 empty] | 36.37 | 0.87154
[84 empty] | 36.38 | 0.87154
[84 empty] | 36.37 | 0.87145
[84 empty] | 36.38 | 0.87126
[84 empty] | 36.37 | 0.87125
[84 empty] | 36.37 | 0.87123
[84 empty] | 36.37 | 0.87134
[84 empty] | 36.37 | 0.87135
[84 empty] | 36.37 | 0.87125
[84 empty] | 36.36 | 0.87148
[84 empty] | 36.37 | 0.87137
[84 empty] | 36.35 | 0.87152
[84 empty] | 36.36 | 0.87154
[84 empty] | 36.35 | 0.87154
[84 empty] | 36.36 | 0.8713
[84 empty] | 36.34 | 0.87126
[84 empty] | 36.35 | 0.87124
[84 empty] | 36.35 | 0.87147
[84 empty] | 36.35 | 0.87126
[84 empty] | 36.35 | 0.87123
[84 empty] | 36.36 | 0.87146
[84 empty] | 36.35 | 0.87128
[84 empty] | 36.35 | 0.87124
[84 empty] | 36.36 | 0.87123
[84 empty] | 36.36 | 0.87128
[84 empty] | 36.37 | 0.87124
[84 empty] | 36.35 | 0.87123
[84 empty] | 36.34 | 0.87123
[84 empty] | 36.33 | 0.87147
[84 empty] | 36.35 | 0.87128
[84 empty] | 36.35 | 0.87133
[84 empty] | 36.33 | 0.87152
[84 empty] | 36.34 | 0.87154
[84 empty] | 36.34 | 0.87154
[84 empty] | 36.34 | 0.87154
[84 empty] | 36.35 | 0.87154
[84 empty] | 36.35 | 0.87154
[84 empty] | 36.34 | 0.87154
[84 empty] | 36.33 | 0.8714
[84 empty] | 36.35 | 0.87152
[84 empty] | 36.35 | 0.87154
[84 empty] | 36.34 | 0.87154
[84 empty] | 36.34 | 0.87154
[84 empty] | 36.35 | 0.87154
[84 empty] | 36.34 | 0.87154
[84 empty] | 36.34 | 0.87154
[84 empty] | 36.33 | 0.87154
[84 empty] | 36.35 | 0.87154
[84 empty] | 36.35 | 0.87154
[84 empty] | 36.34 | 0.87154
[84 empty] | 36.33 | 0.87137
[84 empty] | 36.33 | 0.87135
[84 empty] | 36.33 | 0.87125
[84 empty] | 36.32 | 0.87123
[84 empty] | 36.32 | 0.87133
[84 empty] | 36.32 | 0.87135
[84 empty] | 36.33 | 0.87125
[84 empty] | 36.33 | 0.87123
[84 empty] | 36.33 | 0.87127
[84 empty] | 36.34 | 0.87124
[84 empty] | 36.34 | 0.87123
[84 empty] | 36.33 | 0.87123
[84 empty] | 36.33 | 0.87133
[84 empty] | 36.33 | 0.87133
[84 empty] | 36.32 | 0.87147
[84 empty] | 36.31 | 0.87153
[84 empty] | 36.32 | 0.87154
[84 empty] | 36.31 | 0.87154
[84 empty] | 36.32 | 0.87154
[84 empty] | 36.32 | 0.87145
[84 empty] | 36.32 | 0.87153
[84 empty] | 36.31 | 0.87154
[84 empty] | 36.32 | 0.87154
[84 empty] | 36.32 | 0.87154
[84 empty] | 36.32 | 0.87154
[84 empty] | 36.31 | 0.87138
[84 empty] | 36.3 | 0.87148
[84 empty] | 36.33 | 0.87153
[84 empty] | 36.31 | 0.87154
[84 empty] | 36.3 | 0.87154
[84 empty] | 36.3 | 0.87154
[84 empty] | 36.29 | 0.87154
[84 empty] | 36.3 | 0.87154
[84 empty] | 36.31 | 0.87154
[84 empty] | 36.29 | 0.87154
[84 empty] | 36.3 | 0.87154
[84 empty] | 36.29 | 0.87154
[84 empty] | 36.29 | 0.87154
[84 empty] | 36.3 | 0.87154
[84 empty] | 36.3 | 0.87154
[84 empty] | 36.29 | 0.87154
[84 empty] | 36.3 | 0.87154
[84 empty] | 36.29 | 0.87154
[84 empty] | 36.29 | 0.87154
[84 empty] | 36.29 | 0.87154
[84 empty] | 36.3 | 0.87154
[84 empty] | 36.3 | 0.87154
[84 empty] | 36.29 | 0.8713
[84 empty] | 36.3 | 0.87151
[84 empty] | 36.3 | 0.87138
[84 empty] | 36.29 | 0.87152
[84 empty] | 36.3 | 0.87135
[84 empty] | 36.3 | 0.87152
[84 empty] | 36.29 | 0.87154
[84 empty] | 36.29 | 0.87154
[84 empty] | 36.29 | 0.87154
[84 empty] | 36.29 | 0.87145
[84 empty] | 36.29 | 0.87126
[84 empty] | 36.29 | 0.87146
[84 empty] | 36.29 | 0.87153
[84 empty] | 36.29 | 0.87127
[84 empty] | 36.29 | 0.87144
[84 empty] | 36.3 | 0.87132
[84 empty] | 36.29 | 0.8715
[84 empty] | 36.29 | 0.87154
[84 empty] | 36.27 | 0.87154
[84 empty] | 36.28 | 0.87154
[84 empty] | 36.27 | 0.87154
[84 empty] | 36.28 | 0.87154
[84 empty] | 36.28 | 0.87154
[84 empty] | 36.29 | 0.87154
[84 empty] | 36.27 | 0.87154
[84 empty] | 36.28 | 0.87154
[84 empty] | 36.27 | 0.87154
[84 empty] | 36.28 | 0.87154
[84 empty] | 36.27 | 0.87154
[84 empty] | 36.27 | 0.87154
[84 empty] | 36.27 | 0.87154
[84 empty] | 36.26 | 0.87154
[84 empty] | 36.26 | 0.87154
[84 empty] | 36.27 | 0.87154
[84 empty] | 36.27 | 0.87154
[84 empty] | 36.27 | 0.87154
[84 empty] | 36.27 | 0.87154
[84 empty] | 36.27 | 0.87154
[84 empty] | 36.26 | 0.87154
[84 empty] | 36.26 | 0.87154
[84 empty] | 36.26 | 0.87154
[84 empty] | 36.26 | 0.87154
[84 empty] | 36.27 | 0.87154
[84 empty] | 36.26 | 0.87154
[84 empty] | 36.25 | 0.87154
[84 empty] | 36.27 | 0.87154
[84 empty] | 36.26 | 0.87154
[84 empty] | 36.27 | 0.87154
[84 empty] | 36.27 | 0.87154
[84 empty] | 36.25 | 0.87149
[84 empty] | 36.24 | 0.87127
[84 empty] | 36.25 | 0.87148
[84 empty] | 36.24 | 0.87153
[84 empty] | 36.24 | 0.87154
[84 empty] | 36.24 | 0.87154
[84 empty] | 36.26 | 0.87154
[84 empty] | 36.26 | 0.87154
[84 empty] | 36.25 | 0.87154
[84 empty] | 36.24 | 0.87154
[84 empty] | 36.24 | 0.87154
[84 empty] | 36.24 | 0.87154
[84 empty] | 36.24 | 0.87154
[84 empty] | 36.23 | 0.87154
[84 empty] | 36.24 | 0.87154
[84 empty] | 36.24 | 0.87154
[84 empty] | 36.25 | 0.87154
[84 empty] | 36.25 | 0.87154
[84 empty] | 36.24 | 0.87154
[84 empty] | 36.25 | 0.87154
[84 empty] | 36.25 | 0.87154
[84 empty] | 36.24 | 0.87154
[84 empty] | 36.24 | 0.87154
[84 empty] | 36.24 | 0.87154
[84 empty] | 36.24 | 0.87154
[84 empty] | 36.24 | 0.87154
[84 empty] | 36.24 | 0.87154
[84 empty] | 36.24 | 0.87154
[84 empty] | 36.24 | 0.87154
[84 empty] | 36.24 | 0.87154
[84 empty] | 36.23 | 0.87154
[84 empty] | 36.24 | 0.87154
[84 empty] | 36.23 | 0.87154
[84 empty] | 36.22 | 0.87154
[84 empty] | 36.23 | 0.87154
[84 empty] | 36.22 | 0.87154
[84 empty] | 36.23 | 0.87154
[84 empty] | 36.22 | 0.87154
[84 empty] | 36.23 | 0.87154
[84 empty] | 36.23 | 0.87154
[84 empty] | 36.23 | 0.87154
[84 empty] | 36.23 | 0.87154
[84 empty] | 36.23 | 0.87154
[84 empty] | 36.24 | 0.87154
[84 empty] | 36.22 | 0.87154
[84 empty] | 36.22 | 0.87154
[84 empty] | 36.22 | 0.87154
[84 empty] | 36.22 | 0.87154
[84 empty] | 36.22 | 0.87154
[84 empty] | 36.21 | 0.87154
[84 empty] | 36.21 | 0.87154
[84 empty] | 36.21 | 0.87154
[84 empty] | 36.21 | 0.87154
[84 empty] | 36.22 | 0.87154
[84 empty] | 36.22 | 0.87154
[84 empty] | 36.22 | 0.87154
[84 empty] | 36.21 | 0.87154
[84 empty] | 36.22 | 0.87154
[84 empty] | 36.22 | 0.87154
[84 empty] | 36.21 | 0.87154
[84 empty] | 36.22 | 0.87154
[84 empty] | 36.21 | 0.87154
[84 empty] | 36.19 | 0.87154
[84 empty] | 36.2 | 0.87154
[84 empty] | 36.2 | 0.87154
[84 empty] | 36.2 | 0.87154
[84 empty] | 36.21 | 0.87154
[84 empty] | 36.21 | 0.87154
[84 empty] | 36.2 | 0.87154
[84 empty] | 36.2 | 0.87154
[84 empty] | 36.21 | 0.87154
[84 empty] | 36.22 | 0.87154
[84 empty] | 36.22 | 0.87154
[84 empty] | 36.2 | 0.87154
[84 empty] | 36.2 | 0.87154
[84 empty] | 36.19 | 0.87154
[84 empty] | 36.2 | 0.87154
[84 empty] | 36.2 | 0.87154
[84 empty] | 36.21 | 0.87154
[84 empty] | 36.2 | 0.87154
[84 empty] | 36.2 | 0.87154
[84 empty] | 36.2 | 0.87154
[84 empty] | 36.19 | 0.87154
[84 empty] | 36.19 | 0.87154
[84 empty] | 36.2 | 0.87154
[84 empty] | 36.19 | 0.87154
[84 empty] | 36.2 | 0.87154
[84 empty] | 36.2 | 0.87154
[84 empty] | 36.2 | 0.87154
[84 empty] | 36.19 | 0.87154
[84 empty] | 36.2 | 0.87154
[84 empty] | 36.2 | 0.87154
[84 empty] | 36.19 | 0.87154
[84 empty] | 36.2 | 0.87154
[84 empty] | 36.2 | 0.87154
[84 empty] | 36.18 | 0.87154
[84 empty] | 36.18 | 0.87154
[84 empty] | 36.19 | 0.87154
[84 empty] | 36.19 | 0.87154
[84 empty] | 36.2 | 0.87154
[84 empty] | 36.2 | 0.87154
[84 empty] | 36.18 | 0.87154
[84 empty] | 36.19 | 0.87154
[84 empty] | 36.2 | 0.87154
[84 empty] | 36.18 | 0.87154
[84 empty] | 36.19 | 0.87154
[84 empty] | 36.18 | 0.87154
[84 empty] | 36.19 | 0.87154
[84 empty] | 36.17 | 0.87154
[84 empty] | 36.18 | 0.87154
[84 empty] | 36.18 | 0.87154
[84 empty] | 36.19 | 0.87154
[84 empty] | 36.19 | 0.87154
[84 empty] | 36.19 | 0.87154
[84 empty] | 36.18 | 0.87154
[84 empty] | 36.18 | 0.87154
[84 empty] | 36.19 | 0.87154
[84 empty] | 36.18 | 0.87154
[84 empty] | 36.18 | 0.87154
[84 empty] | 36.18 | 0.87154
[84 empty] | 36.17 | 0.87154
[84 empty] | 36.16 | 0.87154
[84 empty] | 36.17 | 0.87154
[84 empty] | 36.16 | 0.87154
[84 empty] | 36.16 | 0.87154
[84 empty] | 36.18 | 0.87154
[84 empty] | 36.18 | 0.87154
[84 empty] | 36.17 | 0.87154
[84 empty] | 36.18 | 0.87154
[84 empty] | 36.16 | 0.87154
[84 empty] | 36.15 | 0.87154
[84 empty] | 36.16 | 0.87154
[84 empty] | 36.18 | 0.87154
[84 empty] | 36.17 | 0.87154
[84 empty] | 36.17 | 0.87154
[84 empty] | 36.16 | 0.87154
[84 empty] | 36.15 | 0.87154
[84 empty] | 36.15 | 0.87154
[84 empty] | 36.15 | 0.87154
[84 empty] | 36.16 | 0.87154
[84 empty] | 36.15 | 0.87154
[84 empty] | 36.17 | 0.87154
[84 empty] | 36.15 | 0.87154
[84 empty] | 36.16 | 0.87154
[84 empty] | 36.16 | 0.87154
[84 empty] | 36.14 | 0.87154
[84 empty] | 36.16 | 0.87154
[84 empty] | 36.16 | 0.87154
[84 empty] | 36.16 | 0.87154
[84 empty] | 36.15 | 0.87154
[84 empty] | 36.16 | 0.87154
[84 empty] | 36.17 | 0.87154
[84 empty] | 36.15 | 0.87154
[84 empty] | 36.14 | 0.87154
[84 empty] | 36.16 | 0.87154
[84 empty] | 36.15 | 0.87154
[84 empty] | 36.16 | 0.87154
[84 empty] | 36.15 | 0.87154
[84 empty] | 36.15 | 0.87154
[84 empty] | 36.14 | 0.87154
[84 empty] | 36.15 | 0.87154
[84 empty] | 36.14 | 0.87154
[84 empty] | 36.12 | 0.87154
[84 empty] | 36.14 | 0.87154
[84 empty] | 36.15 | 0.87154
[84 empty] | 36.14 | 0.87154
[84 empty] | 36.13 | 0.87154
[84 empty] | 36.13 | 0.87154
[84 empty] | 36.12 | 0.87154
[84 empty] | 36.14 | 0.87154
[84 empty] | 36.15 | 0.87154
[84 empty] | 36.15 | 0.87154
[84 empty] | 36.14 | 0.87154
[84 empty] | 36.14 | 0.87154
[84 empty] | 36.13 | 0.87154
[84 empty] | 36.12 | 0.87154
[84 empty] | 36.13 | 0.87154
[84 empty] | 36.13 | 0.87154
[84 empty] | 36.14 | 0.87154
[84 empty] | 36.14 | 0.87154
[84 empty] | 36.13 | 0.87154
[84 empty] | 36.14 | 0.87154
[84 empty] | 36.15 | 0.87154
[84 empty] | 36.14 | 0.87154
[84 empty] | 36.13 | 0.87154
[84 empty] | 36.14 | 0.87154
[84 empty] | 36.13 | 0.87154
[84 empty] | 36.13 | 0.87154
[84 empty] | 36.13 | 0.87154
[84 empty] | 36.12 | 0.87154
[84 empty] | 36.13 | 0.87154
[84 empty] | 36.13 | 0.87154
[84 empty] | 36.13 | 0.87154
[84 empty] | 36.13 | 0.87154
[84 empty] | 36.12 | 0.87154
[84 empty] | 36.12 | 0.87154
[84 empty] | 36.12 | 0.87154
[84 empty] | 36.12 | 0.87154
[84 empty] | 36.14 | 0.87154
[84 empty] | 36.14 | 0.87154
[84 empty] | 36.13 | 0.87154
[84 empty] | 36.13 | 0.87154
[84 empty] | 36.14 | 0.87154
[84 empty] | 36.13 | 0.87154
[84 empty] | 36.12 | 0.87154
[84 empty] | 36.12 | 0.87154
[84 empty] | 36.12 | 0.87154
[84 empty] | 36.12 | 0.87154
[84 empty] | 36.12 | 0.87154
[84 empty] | 36.12 | 0.87154
[84 empty] | 36.1 | 0.87154
[84 empty] | 36.12 | 0.87154
[84 empty] | 36.11 | 0.87154
[84 empty] | 36.11 | 0.87154
[84 empty] | 36.12 | 0.87154
[84 empty] | 36.12 | 0.87154
[84 empty] | 36.12 | 0.87154
[84 empty] | 36.12 | 0.87154
[84 empty] | 36.11 | 0.87154
[84 empty] | 36.11 | 0.87154
[84 empty] | 36.12 | 0.87154
[84 empty] | 36.12 | 0.87154
[84 empty] | 36.11 | 0.87154
[84 empty] | 36.11 | 0.87154
[84 empty] | 36.1 | 0.87154
[84 empty] | 36.11 | 0.87154
[84 empty] | 36.1 | 0.87154
[84 empty] | 36.1 | 0.87154
[84 empty] | 36.11 | 0.87154
[84 empty] | 36.1 | 0.87154
[84 empty] | 36.11 | 0.87154
[84 empty] | 36.11 | 0.87154
[84 empty] | 36.11 | 0.87154
[84 empty] | 36.1 | 0.87154
[84 empty] | 36.09 | 0.87154
[84 empty] | 36.09 | 0.87154
[84 empty] | 36.1 | 0.87154
[84 empty] | 36.1 | 0.87154
[84 empty] | 36.11 | 0.87154
[84 empty] | 36.1 | 0.87154
[84 empty] | 36.09 | 0.87154
[84 empty] | 36.09 | 0.87154
[84 empty] | 36.09 | 0.87154
[84 empty] | 36.08 | 0.87154
[84 empty] | 36.09 | 0.87154
[84 empty] | 36.1 | 0.87154
[84 empty] | 36.09 | 0.87154
[84 empty] | 36.1 | 0.87154
[84 empty] | 36.09 | 0.87154
[84 empty] | 36.11 | 0.87154
[84 empty] | 36.1 | 0.87154
[84 empty] | 36.09 | 0.87154
[84 empty] | 36.08 | 0.87154
[84 empty] | 36.09 | 0.87154
[84 empty] | 36.1 | 0.87154
[84 empty] | 36.09 | 0.87154
[84 empty] | 36.09 | 0.87154
[84 empty] | 36.09 | 0.87154
[84 empty] | 36.08 | 0.87154
[84 empty] | 36.06 | 0.87154
[84 empty] | 36.08 | 0.87154
[84 empty] | 36.09 | 0.87154
[84 empty] | 36.07 | 0.87154
[84 empty] | 36.07 | 0.87154
[84 empty] | 36.09 | 0.87154
[84 empty] | 36.07 | 0.87154
[84 empty] | 36.08 | 0.87177
[84 empty] | 36.07 | 0.87159
[84 empty] | 36.06 | 0.87155
[84 empty] | 36.07 | 0.87154
[84 empty] | 36.08 | 0.87154
[84 empty] | 36.07 | 0.87154
[84 empty] | 36.07 | 0.87154
[84 empty] | 36.06 | 0.87154
[84 empty] | 36.05 | 0.87154
[84 empty] | 36.06 | 0.87154
[84 empty] | 36.06 | 0.87154
[84 empty] | 36.08 | 0.87154
[84 empty] | 36.08 | 0.87154
[84 empty] | 36.07 | 0.87154
[84 empty] | 36.07 | 0.87154
[84 empty] | 36.05 | 0.87154
[84 empty] | 36.06 | 0.87154
[84 empty] | 36.06 | 0.87154
[84 empty] | 36.07 | 0.87154
[84 empty] | 36.06 | 0.87154
[84 empty] | 36.07 | 0.87154
[84 empty] | 36.06 | 0.87154
[84 empty] | 36.07 | 0.87154
[84 empty] | 36.06 | 0.87154
[84 empty] | 36.06 | 0.87154
[84 empty] | 36.05 | 0.87154
[84 empty] | 36.05 | 0.87154
[84 empty] | 36.05 | 0.87154
[84 empty] | 36.05 | 0.87154
[84 empty] | 36.06 | 0.87154
[84 empty] | 36.05 | 0.87154
[84 empty] | 36.04 | 0.87154
[84 empty] | 36.05 | 0.87154
[84 empty] | 36.06 | 0.87154
[84 empty] | 36.04 | 0.87154
[84 empty] | 36.04 | 0.87154
[84 empty] | 36.04 | 0.87154
[84 empty] | 36.03 | 0.87154
[84 empty] | 36.04 | 0.87154
[84 empty] | 36.04 | 0.87154
[84 empty] | 36.04 | 0.87154
[84 empty] | 36.06 | 0.87154
[84 empty] | 36.05 | 0.87154
[84 empty] | 36.04 | 0.87154
[84 empty] | 36.04 | 0.87154
[84 empty] | 36.03 | 0.87154
[84 empty] | 36.04 | 0.87154
[84 empty] | 36.04 | 0.87154
[84 empty] | 36.04 | 0.87154
[84 empty] | 36.03 | 0.87154
[84 empty] | 36.04 | 0.87154
[84 empty] | 36.03 | 0.87154
[84 empty] | 36.04 | 0.87154
[84 empty] | 36.03 | 0.87154
[84 empty] | 36.04 | 0.87154
[84 empty] | 36.04 | 0.87154
[84 empty] | 36.04 | 0.87154
[84 empty] | 36.03 | 0.87154
[84 empty] | 36.04 | 0.87154
[84 empty] | 36.03 | 0.87154
[84 empty] | 36.03 | 0.87154
[84 empty] | 36.02 | 0.87154
[84 empty] | 36.04 | 0.87154
[84 empty] | 36.03 | 0.87154
[84 empty] | 36.03 | 0.87154
[84 empty] | 36.02 | 0.87154
[84 empty] | 36.03 | 0.87154
[84 empty] | 36.04 | 0.87154
[84 empty] | 36.03 | 0.87154
[84 empty] | 36.03 | 0.87154
[84 empty] | 36.03 | 0.87154
[84 empty] | 36.03 | 0.87154
[84 empty] | 36.03 | 0.87154
[84 empty] | 36.02 | 0.87154
[84 empty] | 36.01 | 0.87154
[84 empty] | 36.02 | 0.87154
[84 empty] | 36.03 | 0.87154
[84 empty] | 36.02 | 0.87161
[84 empty] | 36.03 | 0.87168
[84 empty] | 36.03 | 0.87182
[84 empty] | 36.01 | 0.87162
[84 empty] | 36.02 | 0.87155
[84 empty] | 36.03 | 0.87154
[84 empty] | 36.01 | 0.87154
[84 empty] | 36.02 | 0.87154
[84 empty] | 36.01 | 0.87154
[84 empty] | 36.02 | 0.87154
[84 empty] | 36.02 | 0.87154
[84 empty] | 36.02 | 0.87154
[84 empty] | 36.01 | 0.87157
[84 empty] | 36.02 | 0.87155
[84 empty] | 36.02 | 0.87154
[84 empty] | 36.02 | 0.87154
[84 empty] | 36.02 | 0.87154
[84 empty] | 36.01 | 0.87154
[84 empty] | 36.02 | 0.87154
[84 empty] | 36.02 | 0.87154
[84 empty] | 36.01 | 0.87154
[84 empty] | 36.03 | 0.87154
[84 empty] | 36 | 0.87154
[84 empty] | 36.02 | 0.87154
[84 empty] | 36.02 | 0.87154
[84 empty] | 36.01 | 0.87154
[84 empty] | 36.01 | 0.87154
[84 empty] | 36.02 | 0.87154
[84 empty] | 36.01 | 0.87154
[84 empty] | 36.01 | 0.87154
[84 empty] | 36 | 0.87154
[84 empty] | 36.02 | 0.87154
[84 empty] | 36.01 | 0.87154
[84 empty] | 36.01 | 0.87154
[84 empty] | 36.01 | 0.87154
[84 empty] | 36.01 | 0.87154
[84 empty] | 36.01 | 0.87154
[84 empty] | 36 | 0.87154
[84 empty] | 36.02 | 0.87154
[84 empty] | 36.01 | 0.87154
[84 empty] | 36.01 | 0.87154
[84 empty] | 35.99 | 0.87154
[84 empty] | 35.98 | 0.87154
[84 empty] | 35.99 | 0.87154
[84 empty] | 35.98 | 0.87154
[84 empty] | 35.99 | 0.87154
[84 empty] | 36 | 0.87154
[84 empty] | 35.99 | 0.87154
[84 empty] | 36 | 0.87154
[84 empty] | 35.99 | 0.87154
[84 empty] | 35.99 | 0.87154
[84 empty] | 35.99 | 0.87154
[84 empty] | 36 | 0.87154
[84 empty] | 36.01 | 0.87154
[84 empty] | 36 | 0.87154
[84 empty] | 35.98 | 0.87154
[84 empty] | 35.98 | 0.87154
[84 empty] | 35.98 | 0.87154
[84 empty] | 35.98 | 0.87154
[84 empty] | 35.99 | 0.87154
[84 empty] | 35.99 | 0.87154
[84 empty] | 35.98 | 0.87154
[84 empty] | 35.98 | 0.87154
[84 empty] | 35.98 | 0.87154
[84 empty] | 35.98 | 0.87154
[84 empty] | 35.98 | 0.87154
[84 empty] | 35.99 | 0.87154
[84 empty] | 35.98 | 0.87154
[84 empty] | 35.98 | 0.87154
[84 empty] | 35.99 | 0.87154
[84 empty] | 36 | 0.87154
[84 empty] | 35.99 | 0.87154
[84 empty] | 36 | 0.87154
[84 empty] | 35.98 | 0.87181
[84 empty] | 35.97 | 0.87169
[84 empty] | 35.97 | 0.87175
[84 empty] | 35.98 | 0.87158
[84 empty] | 35.98 | 0.87182
[84 empty] | 35.98 | 0.87164
[84 empty] | 35.96 | 0.87171
[84 empty] | 35.97 | 0.87157
[84 empty] | 35.96 | 0.87155
[84 empty] | 35.96 | 0.87154
[84 empty] | 35.97 | 0.87154
[84 empty] | 35.97 | 0.87154
[84 empty] | 35.97 | 0.87154
[84 empty] | 35.98 | 0.87154
[84 empty] | 35.97 | 0.87154
[84 empty] | 35.98 | 0.87178
[84 empty] | 35.97 | 0.87171
[84 empty] | 35.97 | 0.87157
[84 empty] | 35.97 | 0.87157
[84 empty] | 35.95 | 0.87155
[84 empty] | 35.96 | 0.87168
[84 empty] | 35.98 | 0.87173
[84 empty] | 35.96 | 0.87179
[84 empty] | 35.96 | 0.87159
[84 empty] | 35.97 | 0.87164
[84 empty] | 35.98 | 0.87182
[84 empty] | 35.95 | 0.87161
[84 empty] | 35.95 | 0.87171
[84 empty] | 35.96 | 0.8717
[84 empty] | 35.96 | 0.87162
[84 empty] | 35.96 | 0.87155
[84 empty] | 35.96 | 0.87154
[84 empty] | 35.96 | 0.87164
[84 empty] | 35.97 | 0.87179
[84 empty] | 35.96 | 0.87162
[84 empty] | 35.95 | 0.87181
[84 empty] | 35.95 | 0.87159
[84 empty] | 35.94 | 0.87155
[84 empty] | 35.95 | 0.87154
[84 empty] | 35.95 | 0.87173
[84 empty] | 35.94 | 0.87157
[84 empty] | 35.94 | 0.87155
[84 empty] | 35.94 | 0.87154
[84 empty] | 35.96 | 0.87154
[84 empty] | 35.95 | 0.87154
[84 empty] | 35.94 | 0.87154
[84 empty] | 35.94 | 0.87154
[84 empty] | 35.95 | 0.87154
[84 empty] | 35.95 | 0.87154
[84 empty] | 35.95 | 0.87154
[84 empty] | 35.94 | 0.87154
[84 empty] | 35.94 | 0.87154
[84 empty] | 35.94 | 0.87154
[84 empty] | 35.95 | 0.8717
[84 empty] | 35.94 | 0.87162
[84 empty] | 35.94 | 0.87155
[84 empty] | 35.94 | 0.87154
[84 empty] | 35.94 | 0.87154
[84 empty] | 35.94 | 0.87177
[84 empty] | 35.94 | 0.87183
[84 empty] | 35.93 | 0.87184
[84 empty] | 35.93 | 0.87163
[84 empty] | 35.94 | 0.87174
[84 empty] | 35.94 | 0.87157
[84 empty] | 35.93 | 0.87166
[84 empty] | 35.93 | 0.87156
[84 empty] | 35.93 | 0.87155
[84 empty] | 35.93 | 0.87154
[84 empty] | 35.93 | 0.87154
[84 empty] | 35.93 | 0.8717
[84 empty] | 35.93 | 0.87159
[84 empty] | 35.93 | 0.87155
[84 empty] | 35.92 | 0.87168
[84 empty] | 35.93 | 0.87156
[84 empty] | 35.93 | 0.87155
[84 empty] | 35.92 | 0.87154
[84 empty] | 35.93 | 0.87181
[84 empty] | 35.91 | 0.87169
[84 empty] | 35.92 | 0.87156
[84 empty] | 35.92 | 0.87155
[84 empty] | 35.9 | 0.87154
[84 empty] | 35.92 | 0.87154
[84 empty] | 35.92 | 0.87154
[84 empty] | 35.92 | 0.87154
[84 empty] | 35.92 | 0.87154
[84 empty] | 35.93 | 0.87154
[84 empty] | 35.93 | 0.87154
[84 empty] | 35.92 | 0.87154
[84 empty] | 35.92 | 0.87154
[84 empty] | 35.91 | 0.87154
[84 empty] | 35.92 | 0.87154
[84 empty] | 35.91 | 0.87173
[84 empty] | 35.91 | 0.87166
[84 empty] | 35.92 | 0.8716
[84 empty] | 35.91 | 0.87176
[84 empty] | 35.91 | 0.87179
[84 empty] | 35.91 | 0.87158
[84 empty] | 35.9 | 0.87155
[84 empty] | 35.91 | 0.87154
[84 empty] | 35.89 | 0.87154
[84 empty] | 35.89 | 0.87164
[84 empty] | 35.91 | 0.87163
[84 empty] | 35.9 | 0.87155
[84 empty] | 35.91 | 0.8717
[84 empty] | 35.9 | 0.87157
[84 empty] | 35.9 | 0.87177
[84 empty] | 35.9 | 0.87184
[84 empty] | 35.89 | 0.87182
[84 empty] | 35.88 | 0.87169
[84 empty] | 35.91 | 0.87156
[84 empty] | 35.88 | 0.87175
[84 empty] | 35.91 | 0.87158
[84 empty] | 35.9 | 0.87164
[84 empty] | 35.9 | 0.87164
[84 empty] | 35.87 | 0.87179
[84 empty] | 35.88 | 0.87175
[84 empty] | 35.88 | 0.87157
[84 empty] | 35.89 | 0.87155
[84 empty] | 35.88 | 0.87154
[84 empty] | 35.88 | 0.87179
[84 empty] | 35.89 | 0.87158
[84 empty] | 35.9 | 0.87155
[84 empty] | 35.89 | 0.87154
[84 empty] | 35.88 | 0.87171
[84 empty] | 35.87 | 0.87157
[84 empty] | 35.87 | 0.87155
[84 empty] | 35.88 | 0.87154
[84 empty] | 35.87 | 0.87154
[84 empty] | 35.87 | 0.87167
[84 empty] | 35.88 | 0.87183
[84 empty] | 35.89 | 0.87185
[84 empty] | 35.88 | 0.87176
[84 empty] | 35.87 | 0.87158
[84 empty] | 35.87 | 0.87155
[84 empty] | 35.87 | 0.87154
[84 empty] | 35.87 | 0.87169
[84 empty] | 35.87 | 0.87179
[84 empty] | 35.88 | 0.87175
[84 empty] | 35.88 | 0.87183
[84 empty] | 35.88 | 0.87176
[84 empty] | 35.88 | 0.8717
[84 empty] | 35.86 | 0.87174
[84 empty] | 35.87 | 0.87181
[84 empty] | 35.87 | 0.8716
[84 empty] | 35.86 | 0.87155
[84 empty] | 35.86 | 0.87154
[84 empty] | 35.86 | 0.87154
[84 empty] | 35.86 | 0.87154
[84 empty] | 35.85 | 0.87168
[84 empty] | 35.87 | 0.87156
[84 empty] | 35.85 | 0.87172
[84 empty] | 35.85 | 0.87164
[84 empty] | 35.86 | 0.87182
[84 empty] | 35.85 | 0.87185
[84 empty] | 35.86 | 0.87185
[84 empty] | 35.85 | 0.87183
[84 empty] | 35.86 | 0.87172
[84 empty] | 35.86 | 0.87173
[84 empty] | 35.85 | 0.87184
[84 empty] | 35.87 | 0.87182
[84 empty] | 35.85 | 0.87185
[84 empty] | 35.86 | 0.87185
[84 empty] | 35.87 | 0.87161
[84 empty] | 35.84 | 0.87155
[84 empty] | 35.86 | 0.87154
[84 empty] | 35.85 | 0.87154
[84 empty] | 35.85 | 0.87154
[84 empty] | 35.85 | 0.87178
[84 empty] | 35.85 | 0.87184
[84 empty] | 35.85 | 0.87184
[84 empty] | 35.85 | 0.87185
[84 empty] | 35.86 | 0.87185
[84 empty] | 35.85 | 0.87186
[84 empty] | 35.86 | 0.87186
[84 empty] | 35.84 | 0.87162
[84 empty] | 35.84 | 0.8716
[84 empty] | 35.84 | 0.87181
[84 empty] | 35.85 | 0.87185
[84 empty] | 35.86 | 0.87185
[84 empty] | 35.85 | 0.87186
[84 empty] | 35.85 | 0.87183
[84 empty] | 35.85 | 0.87164
[84 empty] | 35.84 | 0.87156
[84 empty] | 35.85 | 0.87175
[84 empty] | 35.83 | 0.87183
[84 empty] | 35.84 | 0.87181
[84 empty] | 35.84 | 0.87185
[84 empty] | 35.85 | 0.87185
[84 empty] | 35.84 | 0.87186
[84 empty] | 35.85 | 0.87181
[84 empty] | 35.83 | 0.87185
[84 empty] | 35.85 | 0.8716
[84 empty] | 35.84 | 0.87181
[84 empty] | 35.83 | 0.87185
[84 empty] | 35.84 | 0.87185
[84 empty] | 35.83 | 0.87184
[84 empty] | 35.84 | 0.87183
[84 empty] | 35.84 | 0.87184
[84 empty] | 35.84 | 0.87185
[84 empty] | 35.85 | 0.87182
[84 empty] | 35.83 | 0.87185
[84 empty] | 35.84 | 0.87185
[84 empty] | 35.84 | 0.87186
[84 empty] | 35.84 | 0.87186
[84 empty] | 35.84 | 0.8716
[84 empty] | 35.83 | 0.87171
[84 empty] | 35.83 | 0.87179
[84 empty] | 35.83 | 0.87185
[84 empty] | 35.84 | 0.87182
[84 empty] | 35.83 | 0.87185
[84 empty] | 35.83 | 0.87185
[84 empty] | 35.82 | 0.87186
[84 empty] | 35.83 | 0.87186
[84 empty] | 35.82 | 0.87185
[84 empty] | 35.84 | 0.87185
[84 empty] | 35.83 | 0.87186
[84 empty] | 35.83 | 0.87186
[84 empty] | 35.83 | 0.87186
[84 empty] | 35.83 | 0.87159
[84 empty] | 35.83 | 0.87155
[84 empty] | 35.83 | 0.87154
[84 empty] | 35.84 | 0.87154
[84 empty] | 35.82 | 0.87154
[84 empty] | 35.81 | 0.87177
[84 empty] | 35.81 | 0.87184
[84 empty] | 35.83 | 0.87185
[84 empty] | 35.82 | 0.87185
[84 empty] | 35.82 | 0.87186
[84 empty] | 35.82 | 0.87186
[84 empty] | 35.82 | 0.87167
[84 empty] | 35.82 | 0.87156
[84 empty] | 35.81 | 0.8718
[84 empty] | 35.82 | 0.87169
[84 empty] | 35.81 | 0.87157
[84 empty] | 35.82 | 0.87155
[84 empty] | 35.81 | 0.87154
[84 empty] | 35.81 | 0.8718
[84 empty] | 35.82 | 0.87181
[84 empty] | 35.81 | 0.87185
[84 empty] | 35.8 | 0.87185
[84 empty] | 35.8 | 0.87186
[84 empty] | 35.82 | 0.87186
[84 empty] | 35.81 | 0.87186
[84 empty] | 35.82 | 0.87186
[84 empty] | 35.82 | 0.87186
[84 empty] | 35.81 | 0.87186
[84 empty] | 35.82 | 0.87186
[84 empty] | 35.82 | 0.87186
[84 empty] | 35.81 | 0.87186
[84 empty] | 35.82 | 0.87186
[84 empty] | 35.8 | 0.87184
[84 empty] | 35.8 | 0.87184
[84 empty] | 35.8 | 0.87185
[84 empty] | 35.8 | 0.87185
[84 empty] | 35.8 | 0.8718
[84 empty] | 35.8 | 0.87185
[84 empty] | 35.81 | 0.87185
[84 empty] | 35.8 | 0.87186
[84 empty] | 35.81 | 0.87186
[84 empty] | 35.79 | 0.8718
[84 empty] | 35.79 | 0.87185
[84 empty] | 35.8 | 0.87185
[84 empty] | 35.78 | 0.8718
[84 empty] | 35.8 | 0.87185
[84 empty] | 35.8 | 0.87185
[84 empty] | 35.79 | 0.87186
[84 empty] | 35.79 | 0.87182
[84 empty] | 35.79 | 0.87181
[84 empty] | 35.77 | 0.87185
[84 empty] | 35.79 | 0.87184
[84 empty] | 35.77 | 0.87185
[84 empty] | 35.8 | 0.87186
[84 empty] | 35.77 | 0.87186
[84 empty] | 35.78 | 0.87186
[84 empty] | 35.79 | 0.87186
[84 empty] | 35.78 | 0.87186
[84 empty] | 35.78 | 0.87182
[84 empty] | 35.79 | 0.87185
[84 empty] | 35.79 | 0.87185
[84 empty] | 35.77 | 0.87183
[84 empty] | 35.77 | 0.87185
[84 empty] | 35.77 | 0.87184
[84 empty] | 35.78 | 0.87177
[84 empty] | 35.78 | 0.87184
[84 empty] | 35.77 | 0.87185
[84 empty] | 35.77 | 0.87186
[84 empty] | 35.77 | 0.87186
[84 empty] | 35.78 | 0.87186
[84 empty] | 35.79 | 0.87179
[84 empty] | 35.77 | 0.87179
[84 empty] | 35.76 | 0.87179
[84 empty] | 35.76 | 0.87179
[84 empty] | 35.76 | 0.87185
[84 empty] | 35.76 | 0.87185
[84 empty] | 35.76 | 0.8718
[84 empty] | 35.77 | 0.87175
[84 empty] | 35.76 | 0.87184
[84 empty] | 35.75 | 0.87185
[84 empty] | 35.75 | 0.87185
[84 empty] | 35.76 | 0.87186
[84 empty] | 35.76 | 0.87186
[84 empty] | 35.75 | 0.87186
[84 empty] | 35.78 | 0.87184
[84 empty] | 35.76 | 0.87185
[84 empty] | 35.76 | 0.87186
[84 empty] | 35.75 | 0.87181
[84 empty] | 35.75 | 0.87185
[84 empty] | 35.75 | 0.87185
[84 empty] | 35.76 | 0.87184
[84 empty] | 35.75 | 0.87185
[84 empty] | 35.76 | 0.87186
[84 empty] | 35.75 | 0.87186
[84 empty] | 35.76 | 0.87186
[84 empty] | 35.76 | 0.87186
[84 empty] | 35.75 | 0.87186
[84 empty] | 35.76 | 0.87184
[84 empty] | 35.75 | 0.87185
[84 empty] | 35.77 | 0.87184
[84 empty] | 35.75 | 0.87182
[84 empty] | 35.76 | 0.87184
[84 empty] | 35.75 | 0.87185
[84 empty] | 35.76 | 0.87168
[84 empty] | 35.75 | 0.8717
[84 empty] | 35.74 | 0.87162
[84 empty] | 35.74 | 0.87169
[84 empty] | 35.74 | 0.87183
[84 empty] | 35.74 | 0.87185
[84 empty] | 35.73 | 0.87185
[84 empty] | 35.74 | 0.87186
[84 empty] | 35.72 | 0.87186
[84 empty] | 35.75 | 0.87186
[84 empty] | 35.75 | 0.87186
[84 empty] | 35.76 | 0.87186
[84 empty] | 35.75 | 0.87184
[84 empty] | 35.74 | 0.87185
[84 empty] | 35.74 | 0.87186
[84 empty] | 35.74 | 0.87186
[84 empty] | 35.74 | 0.87186
[84 empty] | 35.73 | 0.87186
[84 empty] | 35.72 | 0.87186
[84 empty] | 35.72 | 0.87186
[84 empty] | 35.73 | 0.87186
[84 empty] | 35.72 | 0.87186
[84 empty] | 35.73 | 0.87186
[84 empty] | 35.74 | 0.87186
[84 empty] | 35.74 | 0.87186
[84 empty] | 35.73 | 0.87186
[84 empty] | 35.74 | 0.87186
[84 empty] | 35.73 | 0.87184
[84 empty] | 35.73 | 0.87185
[84 empty] | 35.73 | 0.87183
[84 empty] | 35.73 | 0.87185
[84 empty] | 35.73 | 0.87185
[84 empty] | 35.74 | 0.87183
[84 empty] | 35.73 | 0.87185
[84 empty] | 35.75 | 0.87183
[84 empty] | 35.72 | 0.87185
[84 empty] | 35.75 | 0.87185
[84 empty] | 35.74 | 0.87186
[84 empty] | 35.74 | 0.87186
[84 empty] | 35.73 | 0.87186
[84 empty] | 35.74 | 0.87186
[84 empty] | 35.73 | 0.87184
[84 empty] | 35.73 | 0.87185
[84 empty] | 35.73 | 0.87185
[84 empty] | 35.73 | 0.87186
[84 empty] | 35.73 | 0.87182
[84 empty] | 35.72 | 0.87185
[84 empty] | 35.7 | 0.87185
[84 empty] | 35.72 | 0.87186
[84 empty] | 35.7 | 0.87186
[84 empty] | 35.71 | 0.87183
[84 empty] | 35.71 | 0.87177
[84 empty] | 35.72 | 0.87184
[84 empty] | 35.71 | 0.87185
[84 empty] | 35.72 | 0.87186
[84 empty] | 35.7 | 0.8718
[84 empty] | 35.72 | 0.87183
[84 empty] | 35.72 | 0.87185
[84 empty] | 35.72 | 0.87185
[84 empty] | 35.71 | 0.87184
[84 empty] | 35.71 | 0.87184
[84 empty] | 35.73 | 0.87178
[84 empty] | 35.72 | 0.87184
[84 empty] | 35.72 | 0.87185
[84 empty] | 35.7 | 0.87186
[84 empty] | 35.69 | 0.87186
[84 empty] | 35.72 | 0.87186
[84 empty] | 35.71 | 0.87186
[84 empty] | 35.7 | 0.87186
[84 empty] | 35.7 | 0.87186
[84 empty] | 35.7 | 0.87186
[84 empty] | 35.7 | 0.87182
[84 empty] | 35.69 | 0.87185
[84 empty] | 35.71 | 0.87185
[84 empty] | 35.7 | 0.8718
[84 empty] | 35.69 | 0.87185
[84 empty] | 35.7 | 0.87185
[84 empty] | 35.7 | 0.87186
[84 empty] | 35.69 | 0.87186
[84 empty] | 35.7 | 0.87186
[84 empty] | 35.69 | 0.87186
[84 empty] | 35.69 | 0.87186
[84 empty] | 35.7 | 0.87186
[84 empty] | 35.68 | 0.87182
[84 empty] | 35.68 | 0.87185
[84 empty] | 35.68 | 0.87185
[84 empty] | 35.68 | 0.87186
[84 empty] | 35.68 | 0.87186
[84 empty] | 35.7 | 0.87186
[84 empty] | 35.68 | 0.87186
[84 empty] | 35.68 | 0.87186
[84 empty] | 35.7 | 0.87186
[84 empty] | 35.68 | 0.87186
[84 empty] | 35.71 | 0.87186
[84 empty] | 35.69 | 0.87186
[84 empty] | 35.69 | 0.87179
[84 empty] | 35.68 | 0.87185
[84 empty] | 35.68 | 0.87185
[84 empty] | 35.68 | 0.87182
[84 empty] | 35.68 | 0.87185
[84 empty] | 35.68 | 0.8718
[84 empty] | 35.68 | 0.87185
[84 empty] | 35.68 | 0.87185
[84 empty] | 35.69 | 0.87184
[84 empty] | 35.69 | 0.87185
[84 empty] | 35.68 | 0.87178
[84 empty] | 35.68 | 0.87179
[84 empty] | 35.68 | 0.87184
[84 empty] | 35.67 | 0.87185
[84 empty] | 35.67 | 0.87186
[84 empty] | 35.67 | 0.87186
[84 empty] | 35.67 | 0.87186
[84 empty] | 35.67 | 0.87186
[84 empty] | 35.66 | 0.87186
[84 empty] | 35.66 | 0.87178
[84 empty] | 35.66 | 0.87181
[84 empty] | 35.67 | 0.87185
[84 empty] | 35.66 | 0.87185
[84 empty] | 35.67 | 0.87186
[84 empty] | 35.67 | 0.87186
[84 empty] | 35.66 | 0.87186
[84 empty] | 35.65 | 0.87186
[84 empty] | 35.65 | 0.87186
[84 empty] | 35.67 | 0.87186
[84 empty] | 35.66 | 0.87182
[84 empty] | 35.67 | 0.87185
[84 empty] | 35.66 | 0.87185
[84 empty] | 35.67 | 0.87186
[84 empty] | 35.67 | 0.87184
[84 empty] | 35.66 | 0.87183
[84 empty] | 35.66 | 0.87185
[84 empty] | 35.65 | 0.87185
[84 empty] | 35.66 | 0.87186
[84 empty] | 35.66 | 0.87186
[84 empty] | 35.66 | 0.87186
[84 empty] | 35.66 | 0.87186
[84 empty] | 35.66 | 0.87179
[84 empty] | 35.67 | 0.87185
[84 empty] | 35.65 | 0.87185
[84 empty] | 35.67 | 0.8718
[84 empty] | 35.66 | 0.87177
[84 empty] | 35.65 | 0.87184
[84 empty] | 35.66 | 0.87185
[84 empty] | 35.65 | 0.87182
[84 empty] | 35.67 | 0.87185
[84 empty] | 35.67 | 0.87185
[84 empty] | 35.65 | 0.87182
[84 empty] | 35.65 | 0.87185
[84 empty] | 35.66 | 0.87184
[84 empty] | 35.66 | 0.87184
[84 empty] | 35.66 | 0.87185
[84 empty] | 35.65 | 0.87184
[84 empty] | 35.65 | 0.87185
[84 empty] | 35.64 | 0.87186
[84 empty] | 35.65 | 0.87186
[84 empty] | 35.65 | 0.87183
[84 empty] | 35.65 | 0.87185
[84 empty] | 35.64 | 0.87185
[84 empty] | 35.64 | 0.87186
[84 empty] | 35.64 | 0.87186
[84 empty] | 35.62 | 0.87186
[84 empty] | 35.63 | 0.87186
[84 empty] | 35.64 | 0.87186
[84 empty] | 35.65 | 0.87186
[84 empty] | 35.66 | 0.87186
[84 empty] | 35.65 | 0.87186
[84 empty] | 35.64 | 0.87186
[84 empty] | 35.63 | 0.87186
[84 empty] | 35.64 | 0.87184
[84 empty] | 35.64 | 0.87185
[84 empty] | 35.65 | 0.87184
[84 empty] | 35.63 | 0.87185
[84 empty] | 35.64 | 0.87185
[84 empty] | 35.65 | 0.87186
[84 empty] | 35.63 | 0.87186
[84 empty] | 35.64 | 0.87186
[84 empty] | 35.64 | 0.87186
[84 empty] | 35.64 | 0.87185
[84 empty] | 35.64 | 0.87185
[84 empty] | 35.63 | 0.87186
[84 empty] | 35.64 | 0.87186
[84 empty] | 35.63 | 0.87186
[84 empty] | 35.62 | 0.87186
[84 empty] | 35.62 | 0.87186
[84 empty] | 35.64 | 0.87183
[84 empty] | 35.62 | 0.87185
[84 empty] | 35.64 | 0.87185
[84 empty] | 35.63 | 0.8718
[84 empty] | 35.63 | 0.87185
[84 empty] | 35.61 | 0.87185
[84 empty] | 35.63 | 0.87186
[84 empty] | 35.64 | 0.87186
[84 empty] | 35.63 | 0.87186
[84 empty] | 35.62 | 0.87186
[84 empty] | 35.63 | 0.87186
[84 empty] | 35.62 | 0.87186
[84 empty] | 35.62 | 0.87186
[84 empty] | 35.62 | 0.87184
[84 empty] | 35.62 | 0.87179
[84 empty] | 35.6 | 0.87185
[84 empty] | 35.61 | 0.87183
[84 empty] | 35.62 | 0.87185
[84 empty] | 35.61 | 0.87185
[84 empty] | 35.6 | 0.87186
[84 empty] | 35.6 | 0.87182
[84 empty] | 35.59 | 0.87184
[84 empty] | 35.61 | 0.87184
[84 empty] | 35.6 | 0.87185
[84 empty] | 35.61 | 0.87182
[84 empty] | 35.61 | 0.87185
[84 empty] | 35.61 | 0.87185
[84 empty] | 35.59 | 0.87186
[84 empty] | 35.59 | 0.87186
[84 empty] | 35.6 | 0.87186
[84 empty] | 35.61 | 0.87186
[84 empty] | 35.61 | 0.87186
[84 empty] | 35.61 | 0.87186
[84 empty] | 35.6 | 0.87186
[84 empty] | 35.6 | 0.87186
[84 empty] | 35.6 | 0.87186
[84 empty] | 35.61 | 0.8718
[84 empty] | 35.6 | 0.87185
[84 empty] | 35.6 | 0.87185
[84 empty] | 35.59 | 0.87181
[84 empty] | 35.59 | 0.87185
[84 empty] | 35.61 | 0.87185
[84 empty] | 35.6 | 0.87183
[84 empty] | 35.59 | 0.87185
[84 empty] | 35.58 | 0.87185
[84 empty] | 35.58 | 0.87186
[84 empty] | 35.6 | 0.87186
[84 empty] | 35.6 | 0.87186
[84 empty] | 35.59 | 0.87186
[84 empty] | 35.58 | 0.87186
[84 empty] | 35.58 | 0.87186
[84 empty] | 35.58 | 0.87186
[84 empty] | 35.59 | 0.87186
[84 empty] | 35.6 | 0.87186
[84 empty] | 35.58 | 0.87186
[84 empty] | 35.59 | 0.87186
[84 empty] | 35.58 | 0.87186
[84 empty] | 35.57 | 0.87186
[84 empty] | 35.59 | 0.87186
[84 empty] | 35.58 | 0.87186
[84 empty] | 35.57 | 0.87186
[84 empty] | 35.58 | 0.87186
[84 empty] | 35.58 | 0.87186
[84 empty] | 35.57 | 0.87181
[84 empty] | 35.58 | 0.87181
[84 empty] | 35.58 | 0.87185
[84 empty] | 35.57 | 0.87185
[84 empty] | 35.59 | 0.87186
[84 empty] | 35.57 | 0.87186
[84 empty] | 35.57 | 0.87186
[84 empty] | 35.57 | 0.87186
[84 empty] | 35.58 | 0.87186
[84 empty] | 35.56 | 0.87186
[84 empty] | 35.57 | 0.87182
[84 empty] | 35.56 | 0.87185
[84 empty] | 35.56 | 0.87185
[84 empty] | 35.56 | 0.87186
[84 empty] | 35.57 | 0.87186
[84 empty] | 35.57 | 0.87186
[84 empty] | 35.59 | 0.87186
[84 empty] | 35.57 | 0.87184
[84 empty] | 35.57 | 0.87185
[84 empty] | 35.57 | 0.87186
[84 empty] | 35.57 | 0.87186
[84 empty] | 35.58 | 0.87186
[84 empty] | 35.57 | 0.87186
[84 empty] | 35.54 | 0.87186
[84 empty] | 35.57 | 0.87186
[84 empty] | 35.56 | 0.87184
[84 empty] | 35.57 | 0.87185
[84 empty] | 35.57 | 0.87185
[84 empty] | 35.57 | 0.87186
[84 empty] | 35.57 | 0.87182
[84 empty] | 35.54 | 0.87185
[84 empty] | 35.56 | 0.87185
[84 empty] | 35.55 | 0.87186
[84 empty] | 35.56 | 0.87186
[84 empty] | 35.56 | 0.87186
[84 empty] | 35.57 | 0.87186
[84 empty] | 35.56 | 0.87186
[84 empty] | 35.56 | 0.87186
[84 empty] | 35.56 | 0.87186
[84 empty] | 35.57 | 0.87186
[84 empty] | 35.57 | 0.87186
[84 empty] | 35.56 | 0.87186
[84 empty] | 35.55 | 0.87186
[84 empty] | 35.57 | 0.87186
[84 empty] | 35.54 | 0.87186
[84 empty] | 35.56 | 0.87186
[84 empty] | 35.55 | 0.87186
[84 empty] | 35.55 | 0.87186
[84 empty] | 35.56 | 0.87186
[84 empty] | 35.55 | 0.87186
[84 empty] | 35.54 | 0.87186
[84 empty] | 35.55 | 0.87186
[84 empty] | 35.54 | 0.87186
[84 empty] | 35.55 | 0.87186
[84 empty] | 35.54 | 0.87186
[84 empty] | 35.54 | 0.87186
[84 empty] | 35.54 | 0.87186
[84 empty] | 35.55 | 0.87184
[84 empty] | 35.54 | 0.87185
[84 empty] | 35.54 | 0.87185
[84 empty] | 35.55 | 0.87186
[84 empty] | 35.55 | 0.87186
[84 empty] | 35.54 | 0.87186
[84 empty] | 35.54 | 0.87186
[84 empty] | 35.54 | 0.87186
[84 empty] | 35.53 | 0.87186
[84 empty] | 35.53 | 0.87183
[84 empty] | 35.53 | 0.87185
[84 empty] | 35.53 | 0.87185
[84 empty] | 35.52 | 0.87186
[84 empty] | 35.53 | 0.87186
[84 empty] | 35.53 | 0.87186
[84 empty] | 35.52 | 0.87186
[84 empty] | 35.54 | 0.87186
[84 empty] | 35.55 | 0.87186
[84 empty] | 35.51 | 0.87186
[84 empty] | 35.52 | 0.87186
[84 empty] | 35.53 | 0.87186
[84 empty] | 35.52 | 0.87186
[84 empty] | 35.52 | 0.87186
[84 empty] | 35.52 | 0.87186
[84 empty] | 35.54 | 0.87186
[84 empty] | 35.54 | 0.87186
[84 empty] | 35.51 | 0.87186
[84 empty] | 35.53 | 0.87186
[84 empty] | 35.51 | 0.87186
[84 empty] | 35.51 | 0.87186
[84 empty] | 35.52 | 0.87186
[84 empty] | 35.52 | 0.87186
[84 empty] | 35.52 | 0.87186
[84 empty] | 35.51 | 0.87186
[84 empty] | 35.52 | 0.87186
[84 empty] | 35.52 | 0.87186
[84 empty] | 35.5 | 0.87186
[84 empty] | 35.51 | 0.87186
[84 empty] | 35.52 | 0.87186
[84 empty] | 35.51 | 0.87186
[84 empty] | 35.51 | 0.87186
[84 empty] | 35.52 | 0.87186
[84 empty] | 35.52 | 0.87186
[84 empty] | 35.52 | 0.87186
[84 empty] | 35.5 | 0.87186
[84 empty] | 35.51 | 0.87186
[84 empty] | 35.51 | 0.87186
[84 empty] | 35.51 | 0.87186
[84 empty] | 35.51 | 0.87186
[84 empty] | 35.5 | 0.87186
[84 empty] | 35.49 | 0.87186
[84 empty] | 35.5 | 0.87186
[84 empty] | 35.5 | 0.87186
[84 empty] | 35.49 | 0.87186
[84 empty] | 35.51 | 0.87186
[84 empty] | 35.51 | 0.87186
[84 empty] | 35.5 | 0.87187
[84 empty] | 35.49 | 0.87186
[84 empty] | 35.49 | 0.87186
[84 empty] | 35.49 | 0.87186
[84 empty] | 35.48 | 0.87186
[84 empty] | 35.48 | 0.87186
[84 empty] | 35.49 | 0.87186
[84 empty] | 35.5 | 0.87186
[84 empty] | 35.5 | 0.87186
[84 empty] | 35.48 | 0.87186
[84 empty] | 35.49 | 0.87186
[84 empty] | 35.48 | 0.87186
[84 empty] | 35.49 | 0.87186
[84 empty] | 35.49 | 0.87186
[84 empty] | 35.5 | 0.87186
[84 empty] | 35.48 | 0.87186
[84 empty] | 35.49 | 0.87186
[84 empty] | 35.5 | 0.87186
[84 empty] | 35.49 | 0.87186
[84 empty] | 35.48 | 0.87186
[84 empty] | 35.48 | 0.87186
[84 empty] | 35.49 | 0.87186
[84 empty] | 35.49 | 0.87186
[84 empty] | 35.48 | 0.87186
[84 empty] | 35.48 | 0.87186
[84 empty] | 35.49 | 0.87186
[84 empty] | 35.48 | 0.87186
[84 empty] | 35.49 | 0.87186
[84 empty] | 35.49 | 0.87186
[84 empty] | 35.47 | 0.87186
[84 empty] | 35.48 | 0.87186
[84 empty] | 35.47 | 0.87186
[84 empty] | 35.48 | 0.87186
[84 empty] | 35.48 | 0.87186
[84 empty] | 35.48 | 0.87186
[84 empty] | 35.48 | 0.87186
[84 empty] | 35.48 | 0.87186
[84 empty] | 35.47 | 0.87186
[84 empty] | 35.47 | 0.87186
[84 empty] | 35.47 | 0.87186
[84 empty] | 35.48 | 0.87186
[84 empty] | 35.48 | 0.87186
[84 empty] | 35.48 | 0.87186
[84 empty] | 35.48 | 0.87186
[84 empty] | 35.47 | 0.87186
[84 empty] | 35.47 | 0.87186
[84 empty] | 35.46 | 0.87186
[84 empty] | 35.49 | 0.87186
[84 empty] | 35.46 | 0.87186
[84 empty] | 35.46 | 0.87186
[84 empty] | 35.47 | 0.87186
[84 empty] | 35.47 | 0.87186
[84 empty] | 35.46 | 0.87186
[84 empty] | 35.48 | 0.87186
[84 empty] | 35.48 | 0.87186
[84 empty] | 35.47 | 0.87186
[84 empty] | 35.47 | 0.87186
[84 empty] | 35.46 | 0.87186
[84 empty] | 35.47 | 0.87193
[84 empty] | 35.46 | 0.87187
[84 empty] | 35.46 | 0.87186
[84 empty] | 35.46 | 0.87186
[84 empty] | 35.46 | 0.87186
[84 empty] | 35.46 | 0.87186
[84 empty] | 35.46 | 0.87186
[84 empty] | 35.46 | 0.87186
[84 empty] | 35.46 | 0.87186
[84 empty] | 35.45 | 0.87186
[84 empty] | 35.45 | 0.87186
[84 empty] | 35.45 | 0.87186
[84 empty] | 35.46 | 0.87186
[84 empty] | 35.46 | 0.87186
[84 empty] | 35.45 | 0.87186
[84 empty] | 35.45 | 0.87186
[84 empty] | 35.44 | 0.87186
[84 empty] | 35.44 | 0.87186
[84 empty] | 35.45 | 0.87186
[84 empty] | 35.45 | 0.87186
[84 empty] | 35.44 | 0.87186
[84 empty] | 35.45 | 0.87186
[84 empty] | 35.45 | 0.87186
[84 empty] | 35.44 | 0.87186
[84 empty] | 35.46 | 0.87186
[84 empty] | 35.43 | 0.87186
[84 empty] | 35.45 | 0.87191
[84 empty] | 35.44 | 0.87186
[84 empty] | 35.44 | 0.87186
[84 empty] | 35.46 | 0.87186
[84 empty] | 35.43 | 0.87186
[84 empty] | 35.46 | 0.87186
[84 empty] | 35.44 | 0.87186
[84 empty] | 35.45 | 0.87186
[84 empty] | 35.45 | 0.87186
[84 empty] | 35.44 | 0.87186
[84 empty] | 35.44 | 0.87186
[84 empty] | 35.44 | 0.87186
[84 empty] | 35.43 | 0.87186
[84 empty] | 35.44 | 0.87186
[84 empty] | 35.43 | 0.87186
[84 empty] | 35.43 | 0.87186
[84 empty] | 35.44 | 0.87186
[84 empty] | 35.43 | 0.87186
[84 empty] | 35.44 | 0.87186
[84 empty] | 35.45 | 0.87186
[84 empty] | 35.44 | 0.87186
[84 empty] | 35.45 | 0.87186
[84 empty] | 35.44 | 0.87186
[84 empty] | 35.44 | 0.87186
[84 empty] | 35.43 | 0.87186
[84 empty] | 35.44 | 0.87186
[84 empty] | 35.43 | 0.87186
[84 empty] | 35.43 | 0.87186
[84 empty] | 35.45 | 0.87186
[84 empty] | 35.44 | 0.87186
[84 empty] | 35.43 | 0.87186
[84 empty] | 35.43 | 0.87186
[84 empty] | 35.44 | 0.87186
[84 empty] | 35.42 | 0.87186
[84 empty] | 35.44 | 0.8719
[84 empty] | 35.43 | 0.87186
[84 empty] | 35.42 | 0.87186
[84 empty] | 35.41 | 0.87186
[84 empty] | 35.42 | 0.87186
[84 empty] | 35.43 | 0.87186
[84 empty] | 35.42 | 0.87186
[84 empty] | 35.42 | 0.87186
[84 empty] | 35.43 | 0.87186
[84 empty] | 35.41 | 0.87186
[84 empty] | 35.43 | 0.87186
[84 empty] | 35.41 | 0.87186
[84 empty] | 35.42 | 0.87186
[84 empty] | 35.43 | 0.87186
[84 empty] | 35.43 | 0.87186
[84 empty] | 35.42 | 0.87186
[84 empty] | 35.4 | 0.87187
[84 empty] | 35.41 | 0.87186
[84 empty] | 35.42 | 0.87186
[84 empty] | 35.4 | 0.87186
[84 empty] | 35.41 | 0.8719
[84 empty] | 35.4 | 0.87186
[84 empty] | 35.4 | 0.87186
[84 empty] | 35.42 | 0.87186
[84 empty] | 35.4 | 0.87186
[84 empty] | 35.4 | 0.87186
[84 empty] | 35.39 | 0.87186
[84 empty] | 35.41 | 0.87186
[84 empty] | 35.41 | 0.87186
[84 empty] | 35.4 | 0.87186
[84 empty] | 35.41 | 0.87186
[84 empty] | 35.41 | 0.87186
[84 empty] | 35.42 | 0.87186
[84 empty] | 35.4 | 0.87186
[84 empty] | 35.41 | 0.87186
[84 empty] | 35.41 | 0.87187
[84 empty] | 35.41 | 0.87186
[84 empty] | 35.4 | 0.87186
[84 empty] | 35.4 | 0.87186
[84 empty] | 35.41 | 0.87186
[84 empty] | 35.4 | 0.87186
[84 empty] | 35.39 | 0.87186
[84 empty] | 35.39 | 0.87186
[84 empty] | 35.41 | 0.87186
[84 empty] | 35.41 | 0.87186
[84 empty] | 35.4 | 0.87186
[84 empty] | 35.39 | 0.87186
[84 empty] | 35.39 | 0.87186
[84 empty] | 35.39 | 0.87186
[84 empty] | 35.39 | 0.87186
[84 empty] | 35.4 | 0.87186
[84 empty] | 35.4 | 0.87188
[84 empty] | 35.39 | 0.87186
[84 empty] | 35.39 | 0.87186
[84 empty] | 35.4 | 0.87186
[84 empty] | 35.39 | 0.87186
[84 empty] | 35.4 | 0.87186
[84 empty] | 35.39 | 0.87186
[84 empty] | 35.39 | 0.87186
[84 empty] | 35.38 | 0.87186
[84 empty] | 35.39 | 0.87186
[84 empty] | 35.37 | 0.87186
[84 empty] | 35.37 | 0.87186
[84 empty] | 35.38 | 0.87186
[84 empty] | 35.38 | 0.87186
[84 empty] | 35.37 | 0.87186
[84 empty] | 35.37 | 0.87186
[84 empty] | 35.37 | 0.87186
[84 empty] | 35.38 | 0.87186
[84 empty] | 35.38 | 0.87186
[84 empty] | 35.38 | 0.87186
[84 empty] | 35.39 | 0.87186
[84 empty] | 35.38 | 0.87186
[84 empty] | 35.38 | 0.87186
[84 empty] | 35.39 | 0.87186
[84 empty] | 35.38 | 0.87186
[84 empty] | 35.38 | 0.87186
[84 empty] | 35.38 | 0.87186
[84 empty] | 35.38 | 0.87186
[84 empty] | 35.38 | 0.87186
[84 empty] | 35.37 | 0.87186
[84 empty] | 35.36 | 0.87186
[84 empty] | 35.36 | 0.87186
[84 empty] | 35.37 | 0.87186
[84 empty] | 35.37 | 0.87186
[84 empty] | 35.36 | 0.87186
[84 empty] | 35.36 | 0.87186
[84 empty] | 35.38 | 0.87186
[84 empty] | 35.37 | 0.87186
[84 empty] | 35.38 | 0.87186
[84 empty] | 35.36 | 0.87186
[84 empty] | 35.37 | 0.87186
[84 empty] | 35.38 | 0.87186
[84 empty] | 35.37 | 0.87186
[84 empty] | 35.36 | 0.87186
[84 empty] | 35.37 | 0.87186
[84 empty] | 35.36 | 0.87186
[84 empty] | 35.35 | 0.87186
[84 empty] | 35.35 | 0.87186
[84 empty] | 35.36 | 0.87186
[84 empty] | 35.37 | 0.87186
[84 empty] | 35.36 | 0.87186
[84 empty] | 35.36 | 0.87186
[84 empty] | 35.36 | 0.87186
[84 empty] | 35.36 | 0.87186
[84 empty] | 35.35 | 0.87186
[84 empty] | 35.35 | 0.87186
[84 empty] | 35.36 | 0.87186
[84 empty] | 35.35 | 0.87186
[84 empty] | 35.34 | 0.87186
[84 empty] | 35.35 | 0.87186
[84 empty] | 35.35 | 0.87186
[84 empty] | 35.34 | 0.87186
[84 empty] | 35.35 | 0.87186
[84 empty] | 35.36 | 0.87186
[84 empty] | 35.35 | 0.87187
[84 empty] | 35.35 | 0.87186
[84 empty] | 35.35 | 0.87189
[84 empty] | 35.35 | 0.87187
[84 empty] | 35.34 | 0.87187
[84 empty] | 35.34 | 0.87187
[84 empty] | 35.35 | 0.87186
[84 empty] | 35.33 | 0.87186
[84 empty] | 35.34 | 0.8719
[84 empty] | 35.35 | 0.87187
[84 empty] | 35.34 | 0.87186
[84 empty] | 35.34 | 0.87186
[84 empty] | 35.34 | 0.87186
[84 empty] | 35.35 | 0.87186
[84 empty] | 35.35 | 0.87186
[84 empty] | 35.34 | 0.87186
[84 empty] | 35.33 | 0.87186
[84 empty] | 35.34 | 0.87186
[84 empty] | 35.34 | 0.87186
[84 empty] | 35.33 | 0.87186
[84 empty] | 35.34 | 0.87186
[84 empty] | 35.34 | 0.87186
[84 empty] | 35.34 | 0.87186
[84 empty] | 35.34 | 0.87186
[84 empty] | 35.34 | 0.87186
[84 empty] | 35.33 | 0.87186
[84 empty] | 35.34 | 0.87195
[84 empty] | 35.33 | 0.87188
[84 empty] | 35.32 | 0.87186
[84 empty] | 35.3 | 0.87186
[84 empty] | 35.32 | 0.87186
[84 empty] | 35.33 | 0.87186
[84 empty] | 35.33 | 0.87186
[84 empty] | 35.33 | 0.87186
[84 empty] | 35.33 | 0.87186
[84 empty] | 35.31 | 0.87186
[84 empty] | 35.32 | 0.87186
[84 empty] | 35.32 | 0.87186
[84 empty] | 35.3 | 0.87186
[84 empty] | 35.31 | 0.87186
[84 empty] | 35.32 | 0.87186
[84 empty] | 35.31 | 0.87186
[84 empty] | 35.32 | 0.87186
[84 empty] | 35.31 | 0.87186
[84 empty] | 35.32 | 0.87186
[84 empty] | 35.32 | 0.87186
[84 empty] | 35.33 | 0.87186
[84 empty] | 35.32 | 0.87186
[84 empty] | 35.31 | 0.87186
[84 empty] | 35.31 | 0.87186
[84 empty] | 35.32 | 0.87187
[84 empty] | 35.3 | 0.87186
[84 empty] | 35.31 | 0.87186
[84 empty] | 35.31 | 0.87186
[84 empty] | 35.32 | 0.87186
[84 empty] | 35.32 | 0.87186
[84 empty] | 35.32 | 0.87186
[84 empty] | 35.3 | 0.87186
[84 empty] | 35.31 | 0.87186
[84 empty] | 35.3 | 0.87186
[84 empty] | 35.29 | 0.87186
[84 empty] | 35.31 | 0.87186
[84 empty] | 35.3 | 0.87187
[84 empty] | 35.32 | 0.87186
[84 empty] | 35.3 | 0.87186
[84 empty] | 35.3 | 0.87186
[84 empty] | 35.29 | 0.87186
[84 empty] | 35.31 | 0.87186
[84 empty] | 35.29 | 0.87193
[84 empty] | 35.31 | 0.87187
[84 empty] | 35.31 | 0.87186
[84 empty] | 35.31 | 0.87186
[84 empty] | 35.3 | 0.87186
[84 empty] | 35.3 | 0.87186
[84 empty] | 35.31 | 0.87186
[84 empty] | 35.3 | 0.87186
[84 empty] | 35.29 | 0.87186
[84 empty] | 35.3 | 0.87186
[84 empty] | 35.3 | 0.87186
[84 empty] | 35.3 | 0.87186
[84 empty] | 35.29 | 0.87186
[84 empty] | 35.3 | 0.87186
[84 empty] | 35.29 | 0.87186
[84 empty] | 35.29 | 0.87186
[84 empty] | 35.29 | 0.87189
[84 empty] | 35.29 | 0.87186
[84 empty] | 35.29 | 0.87186
[84 empty] | 35.29 | 0.87186
[84 empty] | 35.29 | 0.87186
[84 empty] | 35.27 | 0.87186
[84 empty] | 35.28 | 0.87186
[84 empty] | 35.28 | 0.87186
[84 empty] | 35.28 | 0.87186
[84 empty] | 35.27 | 0.87186
[84 empty] | 35.29 | 0.87186
[84 empty] | 35.3 | 0.87186
[84 empty] | 35.29 | 0.87188
[84 empty] | 35.28 | 0.87186
[84 empty] | 35.29 | 0.87186
[84 empty] | 35.29 | 0.87186
[84 empty] | 35.29 | 0.8719
[84 empty] | 35.28 | 0.87213
[84 empty] | 35.28 | 0.87191
[84 empty] | 35.29 | 0.87186
[84 empty] | 35.29 | 0.87186
[84 empty] | 35.29 | 0.87187
[84 empty] | 35.28 | 0.87186
[84 empty] | 35.28 | 0.87186
[84 empty] | 35.28 | 0.87186
[84 empty] | 35.28 | 0.87186
[84 empty] | 35.28 | 0.87186
[84 empty] | 35.28 | 0.87186
[84 empty] | 35.28 | 0.87189
[84 empty] | 35.28 | 0.87186
[84 empty] | 35.29 | 0.87186
[84 empty] | 35.28 | 0.87191
[84 empty] | 35.28 | 0.87187
[84 empty] | 35.28 | 0.87186
[84 empty] | 35.28 | 0.87186
[84 empty] | 35.28 | 0.87186
[84 empty] | 35.28 | 0.87186
[84 empty] | 35.26 | 0.87186
[84 empty] | 35.28 | 0.87186
[84 empty] | 35.28 | 0.87186
[84 empty] | 35.27 | 0.87186
[84 empty] | 35.28 | 0.87186
[84 empty] | 35.26 | 0.87186
[84 empty] | 35.26 | 0.87186
[84 empty] | 35.28 | 0.87186
[84 empty] | 35.26 | 0.87186
[84 empty] | 35.25 | 0.87187
[84 empty] | 35.27 | 0.87186
[84 empty] | 35.27 | 0.87186
[84 empty] | 35.25 | 0.87186
[84 empty] | 35.26 | 0.87186
[84 empty] | 35.27 | 0.87186
[84 empty] | 35.26 | 0.87186
[84 empty] | 35.27 | 0.87186
[84 empty] | 35.25 | 0.87186
[84 empty] | 35.24 | 0.87186
[84 empty] | 35.24 | 0.87187
[84 empty] | 35.26 | 0.87186
[84 empty] | 35.27 | 0.87186
[84 empty] | 35.25 | 0.87186
[84 empty] | 35.26 | 0.87186
[84 empty] | 35.26 | 0.87186
[84 empty] | 35.26 | 0.87186
[84 empty] | 35.24 | 0.87186
[84 empty] | 35.24 | 0.87186
[84 empty] | 35.28 | 0.87186
[84 empty] | 35.27 | 0.87186
[84 empty] | 35.25 | 0.87186
[84 empty] | 35.24 | 0.87186
[84 empty] | 35.26 | 0.87186
[84 empty] | 35.26 | 0.87186
[84 empty] | 35.25 | 0.87186
[84 empty] | 35.25 | 0.87189
[84 empty] | 35.25 | 0.87191
[84 empty] | 35.25 | 0.87186
[84 empty] | 35.25 | 0.87186
[84 empty] | 35.26 | 0.87186
[84 empty] | 35.26 | 0.87191
[84 empty] | 35.24 | 0.87186
[84 empty] | 35.24 | 0.87186
[84 empty] | 35.24 | 0.87186
[84 empty] | 35.24 | 0.87186
[84 empty] | 35.23 | 0.87186
[84 empty] | 35.24 | 0.87186
[84 empty] | 35.26 | 0.87186
[84 empty] | 35.25 | 0.87186
[84 empty] | 35.25 | 0.87189
[84 empty] | 35.26 | 0.87187
[84 empty] | 35.24 | 0.87186
[84 empty] | 35.25 | 0.87186
[84 empty] | 35.24 | 0.87186
[84 empty] | 35.23 | 0.87186
[84 empty] | 35.23 | 0.87186
[84 empty] | 35.23 | 0.87186
[84 empty] | 35.23 | 0.87186
[84 empty] | 35.23 | 0.87186
[84 empty] | 35.23 | 0.87186
[84 empty] | 35.22 | 0.87188
[84 empty] | 35.23 | 0.87186
[84 empty] | 35.25 | 0.87186
[84 empty] | 35.24 | 0.87186
[84 empty] | 35.24 | 0.87186
[84 empty] | 35.23 | 0.87189
[84 empty] | 35.22 | 0.87186
[84 empty] | 35.22 | 0.87186
[84 empty] | 35.23 | 0.87186
[84 empty] | 35.24 | 0.87186
[84 empty] | 35.23 | 0.87186
[84 empty] | 35.22 | 0.87191
[84 empty] | 35.22 | 0.87187
[84 empty] | 35.22 | 0.87186
[84 empty] | 35.23 | 0.87204
[84 empty] | 35.21 | 0.87194
[84 empty] | 35.22 | 0.8719
[84 empty] | 35.23 | 0.87186
[84 empty] | 35.22 | 0.87186
[84 empty] | 35.21 | 0.87186
[84 empty] | 35.22 | 0.87186
[84 empty] | 35.21 | 0.87186
[84 empty] | 35.21 | 0.87186
[84 empty] | 35.22 | 0.87208
[84 empty] | 35.21 | 0.87189
[84 empty] | 35.21 | 0.87186
[84 empty] | 35.23 | 0.87186
[84 empty] | 35.22 | 0.8719
[84 empty] | 35.21 | 0.87186
[84 empty] | 35.23 | 0.87186
[84 empty] | 35.22 | 0.87186
[84 empty] | 35.21 | 0.87186
[84 empty] | 35.22 | 0.87186
[84 empty] | 35.22 | 0.87186
[84 empty] | 35.22 | 0.87186
[84 empty] | 35.21 | 0.87186
[84 empty] | 35.23 | 0.87186
[84 empty] | 35.21 | 0.87186
[84 empty] | 35.22 | 0.87186
[84 empty] | 35.21 | 0.87186
[84 empty] | 35.2 | 0.87186
[84 empty] | 35.2 | 0.87187
[84 empty] | 35.2 | 0.87186
[84 empty] | 35.2 | 0.87189
[84 empty] | 35.2 | 0.87186
[84 empty] | 35.2 | 0.87186
[84 empty] | 35.2 | 0.87188
[84 empty] | 35.19 | 0.87186
[84 empty] | 35.21 | 0.87186
[84 empty] | 35.2 | 0.87186
[84 empty] | 35.19 | 0.87192
[84 empty] | 35.2 | 0.87186
[84 empty] | 35.2 | 0.87186
[84 empty] | 35.19 | 0.87191
[84 empty] | 35.18 | 0.87186
[84 empty] | 35.19 | 0.87186
[84 empty] | 35.19 | 0.87186
[84 empty] | 35.2 | 0.8719
[84 empty] | 35.19 | 0.87186
[84 empty] | 35.19 | 0.87186
[84 empty] | 35.2 | 0.87186
[84 empty] | 35.19 | 0.87189
[84 empty] | 35.18 | 0.87191
[84 empty] | 35.18 | 0.87186
[84 empty] | 35.19 | 0.87186
[84 empty] | 35.19 | 0.87189
[84 empty] | 35.18 | 0.87186
[84 empty] | 35.19 | 0.8719
[84 empty] | 35.2 | 0.87186
[84 empty] | 35.19 | 0.87202
[84 empty] | 35.19 | 0.87196
[84 empty] | 35.19 | 0.8721
[84 empty] | 35.19 | 0.8719
[84 empty] | 35.19 | 0.87186
[84 empty] | 35.19 | 0.87186
[84 empty] | 35.19 | 0.87186
[84 empty] | 35.18 | 0.87186
[84 empty] | 35.19 | 0.87196
[84 empty] | 35.19 | 0.87198
[84 empty] | 35.19 | 0.87187
[84 empty] | 35.18 | 0.87191
[84 empty] | 35.18 | 0.872
[84 empty] | 35.19 | 0.87188
[84 empty] | 35.2 | 0.87186
[84 empty] | 35.19 | 0.87186
[84 empty] | 35.17 | 0.87186
[84 empty] | 35.19 | 0.87187
[84 empty] | 35.19 | 0.87186
[84 empty] | 35.18 | 0.87186
[84 empty] | 35.17 | 0.8719
[84 empty] | 35.19 | 0.87186
[84 empty] | 35.18 | 0.87186
[84 empty] | 35.18 | 0.87188
[84 empty] | 35.18 | 0.87189
[84 empty] | 35.19 | 0.87186
[84 empty] | 35.17 | 0.87186
[84 empty] | 35.18 | 0.87186
[84 empty] | 35.17 | 0.87203
[84 empty] | 35.18 | 0.87209
[84 empty] | 35.18 | 0.87197
[84 empty] | 35.17 | 0.87187
[84 empty] | 35.17 | 0.87186
[84 empty] | 35.19 | 0.87186
[84 empty] | 35.18 | 0.87208
[84 empty] | 35.18 | 0.87189
[84 empty] | 35.16 | 0.87199
[84 empty] | 35.16 | 0.87196
[84 empty] | 35.17 | 0.87187
[84 empty] | 35.17 | 0.87207
[84 empty] | 35.17 | 0.87202
[84 empty] | 35.18 | 0.87194
[84 empty] | 35.18 | 0.87209
[84 empty] | 35.16 | 0.87196
[84 empty] | 35.17 | 0.87201
[84 empty] | 35.16 | 0.87188
[84 empty] | 35.17 | 0.87186
[84 empty] | 35.16 | 0.87212
[84 empty] | 35.16 | 0.8719
[84 empty] | 35.17 | 0.87186
[84 empty] | 35.15 | 0.87186
[84 empty] | 35.17 | 0.87186
[84 empty] | 35.17 | 0.87188
[84 empty] | 35.17 | 0.8719
[84 empty] | 35.17 | 0.8721
[84 empty] | 35.16 | 0.87193
[84 empty] | 35.16 | 0.87187
[84 empty] | 35.15 | 0.87186
[84 empty] | 35.16 | 0.87188
[84 empty] | 35.17 | 0.87186
[84 empty] | 35.16 | 0.87199
[84 empty] | 35.17 | 0.87214
[84 empty] | 35.16 | 0.87216
[84 empty] | 35.18 | 0.87197
[84 empty] | 35.14 | 0.87198
[84 empty] | 35.15 | 0.87206
[84 empty] | 35.15 | 0.8721
[84 empty] | 35.14 | 0.87189
[84 empty] | 35.17 | 0.87186
[84 empty] | 35.15 | 0.87186
[84 empty] | 35.15 | 0.87209
[84 empty] | 35.14 | 0.87211
[84 empty] | 35.14 | 0.87198
[84 empty] | 35.14 | 0.87187
[84 empty] | 35.14 | 0.87186
[84 empty] | 35.15 | 0.87187
[84 empty] | 35.14 | 0.87192
[84 empty] | 35.14 | 0.87187
[84 empty] | 35.15 | 0.87189
[84 empty] | 35.15 | 0.87207
[84 empty] | 35.14 | 0.87202
[84 empty] | 35.14 | 0.87196
[84 empty] | 35.13 | 0.87187
[84 empty] | 35.14 | 0.87186
[84 empty] | 35.14 | 0.872
[84 empty] | 35.12 | 0.87198
[84 empty] | 35.13 | 0.87187
[84 empty] | 35.13 | 0.87206
[84 empty] | 35.14 | 0.87189
[84 empty] | 35.12 | 0.87186
[84 empty] | 35.13 | 0.87186
[84 empty] | 35.13 | 0.87212
[84 empty] | 35.12 | 0.87216
[84 empty] | 35.13 | 0.87199
[84 empty] | 35.12 | 0.87188
[84 empty] | 35.12 | 0.87212
[84 empty] | 35.14 | 0.87203
[84 empty] | 35.12 | 0.87188
[84 empty] | 35.12 | 0.87211
[84 empty] | 35.13 | 0.87206
[84 empty] | 35.12 | 0.87189
[84 empty] | 35.12 | 0.87186
[84 empty] | 35.12 | 0.87186
[84 empty] | 35.13 | 0.87192
[84 empty] | 35.12 | 0.87186
[84 empty] | 35.12 | 0.87206
[84 empty] | 35.12 | 0.87215
[84 empty] | 35.13 | 0.87196
[84 empty] | 35.11 | 0.87187
[84 empty] | 35.11 | 0.87204
[84 empty] | 35.13 | 0.87191
[84 empty] | 35.11 | 0.87186
[84 empty] | 35.11 | 0.87187
[84 empty] | 35.12 | 0.87206
[84 empty] | 35.11 | 0.87193
[84 empty] | 35.12 | 0.87188
[84 empty] | 35.12 | 0.87189
[84 empty] | 35.12 | 0.87187
[84 empty] | 35.11 | 0.87186
[84 empty] | 35.12 | 0.87212
[84 empty] | 35.1 | 0.87203
[84 empty] | 35.11 | 0.87207
[84 empty] | 35.11 | 0.87193
[84 empty] | 35.11 | 0.87189
[84 empty] | 35.11 | 0.87189
[84 empty] | 35.11 | 0.87187
[84 empty] | 35.11 | 0.8721
[84 empty] | 35.1 | 0.87191
[84 empty] | 35.11 | 0.872
[84 empty] | 35.1 | 0.87197
[84 empty] | 35.11 | 0.87187
[84 empty] | 35.12 | 0.87186
[84 empty] | 35.11 | 0.87186
[84 empty] | 35.1 | 0.87206
[84 empty] | 35.12 | 0.87215
[84 empty] | 35.12 | 0.8719
[84 empty] | 35.12 | 0.87186
[84 empty] | 35.12 | 0.87186
[84 empty] | 35.11 | 0.87189
[84 empty] | 35.1 | 0.87207
[84 empty] | 35.1 | 0.87204
[84 empty] | 35.12 | 0.87196
[84 empty] | 35.11 | 0.87187
[84 empty] | 35.11 | 0.87198
[84 empty] | 35.11 | 0.87198
[84 empty] | 35.1 | 0.87206
[84 empty] | 35.1 | 0.87191
[84 empty] | 35.11 | 0.87213
[84 empty] | 35.1 | 0.87205
[84 empty] | 35.1 | 0.87215
[84 empty] | 35.08 | 0.87194
[84 empty] | 35.1 | 0.87195
[84 empty] | 35.09 | 0.87198
[84 empty] | 35.1 | 0.87187
[84 empty] | 35.09 | 0.87186
[84 empty] | 35.1 | 0.87187
[84 empty] | 35.09 | 0.87186
[84 empty] | 35.1 | 0.87186
[84 empty] | 35.07 | 0.87186
[84 empty] | 35.09 | 0.87187
[84 empty] | 35.09 | 0.87186
[84 empty] | 35.09 | 0.87186
[84 empty] | 35.1 | 0.87186
[84 empty] | 35.09 | 0.87186
[84 empty] | 35.1 | 0.87186
[84 empty] | 35.1 | 0.87204
[84 empty] | 35.08 | 0.87192
[84 empty] | 35.09 | 0.87207
[84 empty] | 35.09 | 0.87189
[84 empty] | 35.09 | 0.87186
[84 empty] | 35.07 | 0.87186
[84 empty] | 35.09 | 0.87211
[84 empty] | 35.08 | 0.87197
[84 empty] | 35.09 | 0.87206
[84 empty] | 35.09 | 0.87191
[84 empty] | 35.09 | 0.87203
[84 empty] | 35.08 | 0.87188
[84 empty] | 35.08 | 0.87207
[84 empty] | 35.09 | 0.87215
[84 empty] | 35.08 | 0.8719
[84 empty] | 35.08 | 0.87186
[84 empty] | 35.08 | 0.87189
[84 empty] | 35.09 | 0.87186
[84 empty] | 35.07 | 0.87206
[84 empty] | 35.08 | 0.87188
[84 empty] | 35.06 | 0.87205
[84 empty] | 35.09 | 0.87196
[84 empty] | 35.08 | 0.87204
[84 empty] | 35.09 | 0.87197
[84 empty] | 35.07 | 0.87187
[84 empty] | 35.08 | 0.87186
[84 empty] | 35.08 | 0.87204
[84 empty] | 35.07 | 0.87215
[84 empty] | 35.07 | 0.87216
[84 empty] | 35.06 | 0.87217
[84 empty] | 35.07 | 0.87211
[84 empty] | 35.05 | 0.87195
[84 empty] | 35.06 | 0.87206
[84 empty] | 35.06 | 0.87191
[84 empty] | 35.07 | 0.87186
[84 empty] | 35.06 | 0.87186
[84 empty] | 35.06 | 0.87192
[84 empty] | 35.07 | 0.87186
[84 empty] | 35.05 | 0.87191
[84 empty] | 35.05 | 0.872
[84 empty] | 35.06 | 0.87187
[84 empty] | 35.07 | 0.87209
[84 empty] | 35.05 | 0.87196
[84 empty] | 35.07 | 0.87214
[84 empty] | 35.07 | 0.87216
[84 empty] | 35.06 | 0.87217
[84 empty] | 35.05 | 0.87194
[84 empty] | 35.07 | 0.87187
[84 empty] | 35.07 | 0.87186
[84 empty] | 35.06 | 0.87209
[84 empty] | 35.04 | 0.87191
[84 empty] | 35.06 | 0.87189
[84 empty] | 35.06 | 0.87186
[84 empty] | 35.05 | 0.87186
[84 empty] | 35.06 | 0.87202
[84 empty] | 35.04 | 0.87188
[84 empty] | 35.05 | 0.87186
[84 empty] | 35.04 | 0.87209
[84 empty] | 35.04 | 0.8721
[84 empty] | 35.06 | 0.87192
[84 empty] | 35.05 | 0.87186
[84 empty] | 35.05 | 0.87188
[84 empty] | 35.05 | 0.87191
[84 empty] | 35.05 | 0.87186
[84 empty] | 35.05 | 0.87204
[84 empty] | 35.04 | 0.87191
[84 empty] | 35.05 | 0.87186
[84 empty] | 35.05 | 0.87199
[84 empty] | 35.06 | 0.87214
[84 empty] | 35.05 | 0.87216
[84 empty] | 35.04 | 0.87211
[84 empty] | 35.05 | 0.87216
[84 empty] | 35.04 | 0.87201
[84 empty] | 35.05 | 0.87189
[84 empty] | 35.06 | 0.87191
[84 empty] | 35.04 | 0.87197
[84 empty] | 35.04 | 0.87206
[84 empty] | 35.05 | 0.87215
[84 empty] | 35.04 | 0.87208
[84 empty] | 35.03 | 0.87204
[84 empty] | 35.04 | 0.87215
[84 empty] | 35.02 | 0.87216
[84 empty] | 35.02 | 0.87217
[84 empty] | 35.03 | 0.87217
[84 empty] | 35.03 | 0.87217
[84 empty] | 35.01 | 0.87217
[84 empty] | 35.03 | 0.87217
[84 empty] | 35.04 | 0.87217
[84 empty] | 35.02 | 0.87196
[84 empty] | 35.03 | 0.87189
[84 empty] | 35.03 | 0.87191
[84 empty] | 35.04 | 0.87197
[84 empty] | 35.04 | 0.87208
[84 empty] | 35.05 | 0.87215
[84 empty] | 35.04 | 0.87191
[84 empty] | 35.04 | 0.87202
[84 empty] | 35.03 | 0.87196
[84 empty] | 35.04 | 0.87188
[84 empty] | 35.03 | 0.87212
[84 empty] | 35.03 | 0.87216
[84 empty] | 35.03 | 0.87217
[84 empty] | 35 | 0.87217
[84 empty] | 35.02 | 0.87217
[84 empty] | 35.02 | 0.87217
[84 empty] | 35.04 | 0.87217
[84 empty] | 35.03 | 0.87217
[84 empty] | 35.02 | 0.87217
[84 empty] | 35.01 | 0.87217
[84 empty] | 35.03 | 0.87217
[84 empty] | 35.01 | 0.87217
[84 empty] | 35.01 | 0.87217
[84 empty] | 35.02 | 0.87217
[84 empty] | 35.02 | 0.87217
[84 empty] | 35.02 | 0.87217
[84 empty] | 35.01 | 0.87217
[84 empty] | 35.01 | 0.87217
[84 empty] | 35.01 | 0.87217
[84 empty] | 35.02 | 0.87217
[84 empty] | 35.02 | 0.87217
[84 empty] | 35.02 | 0.87217
[84 empty] | 35.01 | 0.87217
[84 empty] | 35.02 | 0.87217
[84 empty] | 35.02 | 0.87217
[84 empty] | 35.01 | 0.87217
[84 empty] | 35.02 | 0.87217
[84 empty] | 35 | 0.87217
[84 empty] | 35 | 0.87217
[84 empty] | 34.99 | 0.87201
[84 empty] | 35 | 0.87207
[84 empty] | 34.99 | 0.87191
[84 empty] | 35 | 0.87196
[84 empty] | 35 | 0.872
[84 empty] | 35.01 | 0.87214
[84 empty] | 35 | 0.87216
[84 empty] | 35 | 0.87217
[84 empty] | 35 | 0.87217
[84 empty] | 35 | 0.87217
[84 empty] | 35.01 | 0.87217
[84 empty] | 35 | 0.87217
[84 empty] | 35 | 0.87217
[84 empty] | 34.99 | 0.87217
[84 empty] | 35 | 0.87217
[84 empty] | 35 | 0.87217
[84 empty] | 35 | 0.87217
[84 empty] | 35 | 0.87217
[84 empty] | 34.99 | 0.87217
[84 empty] | 34.99 | 0.87217
[84 empty] | 35 | 0.87217
[84 empty] | 34.99 | 0.87217
[84 empty] | 35 | 0.87217
[84 empty] | 34.99 | 0.87217
[84 empty] | 34.99 | 0.87205
[84 empty] | 35 | 0.87207
[84 empty] | 35 | 0.87215
[84 empty] | 34.98 | 0.87216
[84 empty] | 34.99 | 0.87217
[84 empty] | 35 | 0.87217
[84 empty] | 34.99 | 0.87217
[84 empty] | 35 | 0.87217
[84 empty] | 34.97 | 0.87217
[84 empty] | 34.98 | 0.87192
[84 empty] | 34.99 | 0.87209
[84 empty] | 34.97 | 0.87216
[84 empty] | 34.99 | 0.87216
[84 empty] | 34.97 | 0.87217
[84 empty] | 34.98 | 0.87217
[84 empty] | 34.99 | 0.87217
[84 empty] | 34.98 | 0.87217
[84 empty] | 34.98 | 0.87217
[84 empty] | 34.97 | 0.87193
[84 empty] | 34.96 | 0.87213
[84 empty] | 34.98 | 0.87216
[84 empty] | 34.96 | 0.87217
[84 empty] | 34.96 | 0.87217
[84 empty] | 34.97 | 0.87217
[84 empty] | 34.97 | 0.87217
[84 empty] | 34.97 | 0.87217
[84 empty] | 34.98 | 0.87217
[84 empty] | 34.97 | 0.87217
[84 empty] | 34.98 | 0.87217
[84 empty] | 34.98 | 0.87217
[84 empty] | 34.98 | 0.87217
[84 empty] | 34.97 | 0.87217
[84 empty] | 34.96 | 0.87217
[84 empty] | 34.96 | 0.87217
[84 empty] | 34.97 | 0.87217
[84 empty] | 34.96 | 0.87217
[84 empty] | 34.96 | 0.87217
[84 empty] | 34.96 | 0.87217
[84 empty] | 34.97 | 0.87217
[84 empty] | 34.96 | 0.87217
[84 empty] | 34.96 | 0.87217
[84 empty] | 34.96 | 0.87217
[84 empty] | 34.96 | 0.87217
[84 empty] | 34.96 | 0.87217
[84 empty] | 34.96 | 0.87217
[84 empty] | 34.96 | 0.87217
[84 empty] | 34.97 | 0.87217
[84 empty] | 34.97 | 0.87217
[84 empty] | 34.97 | 0.87217
[84 empty] | 34.96 | 0.87217
[84 empty] | 34.97 | 0.87217
[84 empty] | 34.95 | 0.87217
[84 empty] | 34.97 | 0.87217
[84 empty] | 34.96 | 0.87217
[84 empty] | 34.96 | 0.87217
[84 empty] | 34.95 | 0.87217
[84 empty] | 34.96 | 0.87217
[84 empty] | 34.96 | 0.87217
[84 empty] | 34.97 | 0.87217
[84 empty] | 34.98 | 0.87217
[84 empty] | 34.95 | 0.87217
[84 empty] | 34.95 | 0.87217
[84 empty] | 34.95 | 0.87217
[84 empty] | 34.95 | 0.87217
[84 empty] | 34.95 | 0.87217
[84 empty] | 34.95 | 0.87217
[84 empty] | 34.95 | 0.87217
[84 empty] | 34.97 | 0.87217
[84 empty] | 34.96 | 0.87217
[84 empty] | 34.95 | 0.87217
[84 empty] | 34.95 | 0.87217
[84 empty] | 34.96 | 0.87217
[84 empty] | 34.95 | 0.87217
[84 empty] | 34.93 | 0.87217
[84 empty] | 34.94 | 0.87217
[84 empty] | 34.93 | 0.87217
[84 empty] | 34.93 | 0.87217
[84 empty] | 34.93 | 0.87217
[84 empty] | 34.94 | 0.87217
[84 empty] | 34.94 | 0.87217
[84 empty] | 34.94 | 0.87217
[84 empty] | 34.93 | 0.87217
[84 empty] | 34.93 | 0.87217
[84 empty] | 34.93 | 0.87217
[84 empty] | 34.94 | 0.87211
[84 empty] | 34.92 | 0.8721
[84 empty] | 34.92 | 0.87216
[84 empty] | 34.92 | 0.87216
[84 empty] | 34.92 | 0.87217
[84 empty] | 34.92 | 0.87217
[84 empty] | 34.94 | 0.87217
[84 empty] | 34.92 | 0.87217
[84 empty] | 34.93 | 0.87217
[84 empty] | 34.93 | 0.87217
[84 empty] | 34.92 | 0.87217
[84 empty] | 34.91 | 0.87217
[84 empty] | 34.92 | 0.87217
[84 empty] | 34.92 | 0.87217
[84 empty] | 34.92 | 0.87217
[84 empty] | 34.92 | 0.87217
[84 empty] | 34.92 | 0.87217
[84 empty] | 34.92 | 0.87217
[84 empty] | 34.92 | 0.87217
[84 empty] | 34.91 | 0.87217
[84 empty] | 34.91 | 0.87217
[84 empty] | 34.92 | 0.87217
[84 empty] | 34.91 | 0.87217
[84 empty] | 34.92 | 0.87217
[84 empty] | 34.92 | 0.87217
[84 empty] | 34.92 | 0.87217
[84 empty] | 34.92 | 0.87217
[84 empty] | 34.91 | 0.87217
[84 empty] | 34.9 | 0.87217
[84 empty] | 34.92 | 0.87217
[84 empty] | 34.92 | 0.87217
[84 empty] | 34.91 | 0.87217
[84 empty] | 34.92 | 0.87217
[84 empty] | 34.92 | 0.87217
[84 empty] | 34.91 | 0.87217
[84 empty] | 34.9 | 0.87217
[84 empty] | 34.91 | 0.87217
[84 empty] | 34.9 | 0.87217
[84 empty] | 34.91 | 0.87217
[84 empty] | 34.91 | 0.87217
[84 empty] | 34.9 | 0.87217
[84 empty] | 34.91 | 0.87217
[84 empty] | 34.92 | 0.87217
[84 empty] | 34.91 | 0.87217
[84 empty] | 34.9 | 0.87217
[84 empty] | 34.9 | 0.87217
[84 empty] | 34.91 | 0.87217
[84 empty] | 34.91 | 0.87217
[84 empty] | 34.9 | 0.87217
[84 empty] | 34.91 | 0.87217
[84 empty] | 34.92 | 0.87217
[84 empty] | 34.91 | 0.87217
[84 empty] | 34.9 | 0.87217
[84 empty] | 34.91 | 0.87217
[84 empty] | 34.92 | 0.87217
[84 empty] | 34.91 | 0.87217
[84 empty] | 34.91 | 0.87217
[84 empty] | 34.9 | 0.87217
[84 empty] | 34.9 | 0.87217
[84 empty] | 34.9 | 0.87217
[84 empty] | 34.9 | 0.87217
[84 empty] | 34.9 | 0.87217
[84 empty] | 34.91 | 0.87217
[84 empty] | 34.89 | 0.87217
[84 empty] | 34.9 | 0.87217
[84 empty] | 34.91 | 0.87217
[84 empty] | 34.91 | 0.87217
[84 empty] | 34.89 | 0.87217
[84 empty] | 34.9 | 0.87217
[84 empty] | 34.88 | 0.87217
[84 empty] | 34.88 | 0.87217
[84 empty] | 34.9 | 0.87217
[84 empty] | 34.88 | 0.87217
[84 empty] | 34.9 | 0.87217
[84 empty] | 34.9 | 0.87217
[84 empty] | 34.9 | 0.87217
[84 empty] | 34.9 | 0.87217
[84 empty] | 34.89 | 0.87217
[84 empty] | 34.9 | 0.87217
[84 empty] | 34.89 | 0.87217
[84 empty] | 34.89 | 0.87217
[84 empty] | 34.89 | 0.87217
[84 empty] | 34.89 | 0.87217
[84 empty] | 34.87 | 0.87217
[84 empty] | 34.89 | 0.87217
[84 empty] | 34.89 | 0.87217
[84 empty] | 34.87 | 0.87217
[84 empty] | 34.87 | 0.87217
[84 empty] | 34.89 | 0.87217
[84 empty] | 34.88 | 0.87217
[84 empty] | 34.89 | 0.87217
[84 empty] | 34.89 | 0.87217
[84 empty] | 34.9 | 0.87217
[84 empty] | 34.88 | 0.87217
[84 empty] | 34.88 | 0.87217
[84 empty] | 34.87 | 0.87217
[84 empty] | 34.89 | 0.87217
[84 empty] | 34.89 | 0.87217
[84 empty] | 34.88 | 0.87217
[84 empty] | 34.89 | 0.87217
[84 empty] | 34.9 | 0.87217
[84 empty] | 34.89 | 0.87217
[84 empty] | 34.88 | 0.87217
[84 empty] | 34.88 | 0.87217
[84 empty] | 34.88 | 0.87217
[84 empty] | 34.88 | 0.87217
[84 empty] | 34.87 | 0.87217
[84 empty] | 34.88 | 0.87217
[84 empty] | 34.88 | 0.87217
[84 empty] | 34.87 | 0.87217
[84 empty] | 34.88 | 0.87217
[84 empty] | 34.86 | 0.87217
[84 empty] | 34.87 | 0.87217
[84 empty] | 34.87 | 0.87217
[84 empty] | 34.87 | 0.87217
[84 empty] | 34.86 | 0.87217
[84 empty] | 34.87 | 0.87217
[84 empty] | 34.87 | 0.87217
[84 empty] | 34.88 | 0.87217
[84 empty] | 34.88 | 0.87217
[84 empty] | 34.88 | 0.87217
[84 empty] | 34.86 | 0.87217
[84 empty] | 34.86 | 0.87217
[84 empty] | 34.85 | 0.87217
[84 empty] | 34.86 | 0.87217
[84 empty] | 34.84 | 0.87217
[84 empty] | 34.84 | 0.87217
[84 empty] | 34.85 | 0.87217
[84 empty] | 34.86 | 0.87217
[84 empty] | 34.86 | 0.87217
[84 empty] | 34.86 | 0.87217
[84 empty] | 34.86 | 0.87217
[84 empty] | 34.86 | 0.87217
[84 empty] | 34.87 | 0.87217
[84 empty] | 34.86 | 0.87217
[84 empty] | 34.85 | 0.87217
[84 empty] | 34.86 | 0.87217
[84 empty] | 34.84 | 0.87217
[84 empty] | 34.84 | 0.87217
[84 empty] | 34.86 | 0.87217
[84 empty] | 34.85 | 0.87217
[84 empty] | 34.86 | 0.87217
[84 empty] | 34.85 | 0.87217
[84 empty] | 34.86 | 0.87217
[84 empty] | 34.85 | 0.87217
[84 empty] | 34.85 | 0.87217
[84 empty] | 34.85 | 0.87217
[84 empty] | 34.84 | 0.87217
[84 empty] | 34.84 | 0.87217
[84 empty] | 34.83 | 0.87217
[84 empty] | 34.85 | 0.87217
[84 empty] | 34.83 | 0.87217
[84 empty] | 34.84 | 0.87217
[84 empty] | 34.83 | 0.87217
[84 empty] | 34.84 | 0.87217
[84 empty] | 34.83 | 0.87217
[84 empty] | 34.84 | 0.87217
[84 empty] | 34.84 | 0.87217
[84 empty] | 34.84 | 0.87217
[84 empty] | 34.83 | 0.87217
[84 empty] | 34.83 | 0.87217
[84 empty] | 34.83 | 0.87217
[84 empty] | 34.83 | 0.87217
[84 empty] | 34.85 | 0.87217
[84 empty] | 34.83 | 0.87217
[84 empty] | 34.82 | 0.87217
[84 empty] | 34.81 | 0.87217
[84 empty] | 34.82 | 0.87217
[84 empty] | 34.83 | 0.87217
[84 empty] | 34.82 | 0.87217
[84 empty] | 34.82 | 0.87217
[84 empty] | 34.83 | 0.87217
[84 empty] | 34.82 | 0.87217
[84 empty] | 34.82 | 0.87217
[84 empty] | 34.82 | 0.87217
[84 empty] | 34.81 | 0.87217
[84 empty] | 34.83 | 0.87217
[84 empty] | 34.81 | 0.87217
[84 empty] | 34.82 | 0.87217
[84 empty] | 34.82 | 0.87217
[84 empty] | 34.83 | 0.87217
[84 empty] | 34.82 | 0.87217
[84 empty] | 34.84 | 0.87217
[84 empty] | 34.84 | 0.87217
[84 empty] | 34.84 | 0.87217
[84 empty] | 34.82 | 0.87217
[84 empty] | 34.82 | 0.87217
[84 empty] | 34.82 | 0.87217
[84 empty] | 34.83 | 0.87217
[84 empty] | 34.83 | 0.87217
[84 empty] | 34.83 | 0.87217
[84 empty] | 34.83 | 0.87217
[84 empty] | 34.81 | 0.87217
[84 empty] | 34.83 | 0.87217
[84 empty] | 34.83 | 0.87217
[84 empty] | 34.82 | 0.87217
[84 empty] | 34.83 | 0.87217
[84 empty] | 34.83 | 0.87217
[84 empty] | 34.82 | 0.87217
[84 empty] | 34.82 | 0.87217
[84 empty] | 34.82 | 0.87217
[84 empty] | 34.82 | 0.87217
[84 empty] | 34.8 | 0.87217
[84 empty] | 34.81 | 0.87217
[84 empty] | 34.81 | 0.87217
[84 empty] | 34.81 | 0.87217
[84 empty] | 34.81 | 0.87217
[84 empty] | 34.8 | 0.87217
[84 empty] | 34.81 | 0.87217
[84 empty] | 34.81 | 0.87217
[84 empty] | 34.8 | 0.87217
[84 empty] | 34.79 | 0.87217
[84 empty] | 34.8 | 0.87217
[84 empty] | 34.79 | 0.87217
[84 empty] | 34.8 | 0.87217
[84 empty] | 34.8 | 0.87217
[84 empty] | 34.81 | 0.87217
[84 empty] | 34.79 | 0.87217
[84 empty] | 34.8 | 0.87217
[84 empty] | 34.8 | 0.87217
[84 empty] | 34.79 | 0.87217
[84 empty] | 34.8 | 0.87217
[84 empty] | 34.81 | 0.87217
[84 empty] | 34.8 | 0.87217
[84 empty] | 34.8 | 0.87217
[84 empty] | 34.8 | 0.87217
[84 empty] | 34.78 | 0.87217
[84 empty] | 34.79 | 0.87217
[84 empty] | 34.78 | 0.87217
[84 empty] | 34.78 | 0.87217
[84 empty] | 34.78 | 0.87217
[84 empty] | 34.77 | 0.87217
[84 empty] | 34.81 | 0.87217
[84 empty] | 34.8 | 0.87217
[84 empty] | 34.8 | 0.87217
[84 empty] | 34.8 | 0.87217
[84 empty] | 34.78 | 0.87217
[84 empty] | 34.79 | 0.87217
[84 empty] | 34.78 | 0.87217
[84 empty] | 34.77 | 0.87217
[84 empty] | 34.79 | 0.87217
[84 empty] | 34.77 | 0.87217
[84 empty] | 34.79 | 0.87217
[84 empty] | 34.77 | 0.87217
[84 empty] | 34.77 | 0.87217
[84 empty] | 34.77 | 0.87217
[84 empty] | 34.78 | 0.87217
[84 empty] | 34.78 | 0.87217
[84 empty] | 34.77 | 0.87217
[84 empty] | 34.79 | 0.87217
[84 empty] | 34.77 | 0.87217
[84 empty] | 34.79 | 0.87217
[84 empty] | 34.78 | 0.87217
[84 empty] | 34.78 | 0.87217
[84 empty] | 34.79 | 0.87217
[84 empty] | 34.78 | 0.87217
[84 empty] | 34.77 | 0.87217
[84 empty] | 34.77 | 0.87217
[84 empty] | 34.78 | 0.87217
[84 empty] | 34.78 | 0.87217
[84 empty] | 34.78 | 0.87217
[84 empty] | 34.76 | 0.87217
[84 empty] | 34.78 | 0.87217
[84 empty] | 34.77 | 0.87217
[84 empty] | 34.76 | 0.87217
[84 empty] | 34.78 | 0.87217
[84 empty] | 34.76 | 0.87217
[84 empty] | 34.77 | 0.87217
[84 empty] | 34.76 | 0.87217
[84 empty] | 34.76 | 0.87217
[84 empty] | 34.76 | 0.87217
[84 empty] | 34.76 | 0.87217
[84 empty] | 34.76 | 0.87217
[84 empty] | 34.76 | 0.87217
[84 empty] | 34.77 | 0.87217
[84 empty] | 34.77 | 0.87217
[84 empty] | 34.77 | 0.87217
[84 empty] | 34.77 | 0.87217
[84 empty] | 34.76 | 0.87217
[84 empty] | 34.78 | 0.87217
[84 empty] | 34.75 | 0.87217
[84 empty] | 34.76 | 0.87217
[84 empty] | 34.76 | 0.87217
[84 empty] | 34.76 | 0.87217
[84 empty] | 34.76 | 0.87217
[84 empty] | 34.75 | 0.87217
[84 empty] | 34.77 | 0.87217
[84 empty] | 34.77 | 0.87217
[84 empty] | 34.76 | 0.87217
[84 empty] | 34.77 | 0.87217
[84 empty] | 34.75 | 0.87217
[84 empty] | 34.76 | 0.87217
[84 empty] | 34.76 | 0.87217
[84 empty] | 34.77 | 0.87217
[84 empty] | 34.76 | 0.87217
[84 empty] | 34.74 | 0.87217
[84 empty] | 34.75 | 0.87217
[84 empty] | 34.75 | 0.87217
[84 empty] | 34.75 | 0.87217
[84 empty] | 34.76 | 0.87217
[84 empty] | 34.75 | 0.87217
[84 empty] | 34.76 | 0.87217
[84 empty] | 34.75 | 0.87217
[84 empty] | 34.76 | 0.87217
[84 empty] | 34.76 | 0.87217
[84 empty] | 34.75 | 0.87217
[84 empty] | 34.75 | 0.87217
[84 empty] | 34.75 | 0.87217
[84 empty] | 34.76 | 0.87233
[84 empty] | 34.77 | 0.87227
[84 empty] | 34.74 | 0.87218
[84 empty] | 34.74 | 0.87217
[84 empty] | 34.75 | 0.87217
[84 empty] | 34.73 | 0.87217
[84 empty] | 34.74 | 0.87217
[84 empty] | 34.74 | 0.87217
[84 empty] | 34.74 | 0.87217
[84 empty] | 34.74 | 0.87217
[84 empty] | 34.74 | 0.87217
[84 empty] | 34.73 | 0.87217
[84 empty] | 34.74 | 0.87217
[84 empty] | 34.74 | 0.87217
[84 empty] | 34.74 | 0.87241
[84 empty] | 34.74 | 0.87221
[84 empty] | 34.75 | 0.87217
[84 empty] | 34.75 | 0.87217
[84 empty] | 34.74 | 0.87217
[84 empty] | 34.74 | 0.87217
[84 empty] | 34.74 | 0.87217
[84 empty] | 34.74 | 0.87217
[84 empty] | 34.74 | 0.87217
[84 empty] | 34.74 | 0.87232
[84 empty] | 34.74 | 0.87219
[84 empty] | 34.73 | 0.87217
[84 empty] | 34.72 | 0.87217
[84 empty] | 34.72 | 0.87217
[84 empty] | 34.73 | 0.87217
[84 empty] | 34.75 | 0.87217
[84 empty] | 34.74 | 0.87217
[84 empty] | 34.74 | 0.87217
[84 empty] | 34.73 | 0.87217
[84 empty] | 34.73 | 0.87217
[84 empty] | 34.72 | 0.87217
[84 empty] | 34.73 | 0.87217
[84 empty] | 34.73 | 0.87217
[84 empty] | 34.73 | 0.87217
[84 empty] | 34.72 | 0.87217
[84 empty] | 34.73 | 0.87217
[84 empty] | 34.72 | 0.87217
[84 empty] | 34.72 | 0.87217
[84 empty] | 34.73 | 0.87217
[84 empty] | 34.72 | 0.87217
[84 empty] | 34.71 | 0.87217
[84 empty] | 34.73 | 0.87217
[84 empty] | 34.72 | 0.87217
[84 empty] | 34.71 | 0.87217
[84 empty] | 34.72 | 0.87217
[84 empty] | 34.71 | 0.87217
[84 empty] | 34.72 | 0.87217
[84 empty] | 34.73 | 0.87217
[84 empty] | 34.72 | 0.87217
[84 empty] | 34.71 | 0.87217
[84 empty] | 34.71 | 0.87217
[84 empty] | 34.71 | 0.87217
[84 empty] | 34.71 | 0.87217
[84 empty] | 34.72 | 0.87217
[84 empty] | 34.71 | 0.87217
[84 empty] | 34.72 | 0.87217
[84 empty] | 34.71 | 0.87217
[84 empty] | 34.71 | 0.87217
[84 empty] | 34.7 | 0.87217
[84 empty] | 34.7 | 0.87217
[84 empty] | 34.71 | 0.87217
[84 empty] | 34.71 | 0.87217
[84 empty] | 34.7 | 0.87217
[84 empty] | 34.71 | 0.87217
[84 empty] | 34.71 | 0.87217
[84 empty] | 34.71 | 0.87217
[84 empty] | 34.69 | 0.87217
[84 empty] | 34.7 | 0.87217
[84 empty] | 34.71 | 0.87217
[84 empty] | 34.71 | 0.87217
[84 empty] | 34.71 | 0.87217
[84 empty] | 34.7 | 0.87217
[84 empty] | 34.71 | 0.87217
[84 empty] | 34.71 | 0.87217
[84 empty] | 34.7 | 0.87217
[84 empty] | 34.72 | 0.87217
[84 empty] | 34.71 | 0.87217
[84 empty] | 34.71 | 0.87217
[84 empty] | 34.7 | 0.87217
[84 empty] | 34.7 | 0.87217
[84 empty] | 34.7 | 0.87217
[84 empty] | 34.71 | 0.87217
[84 empty] | 34.71 | 0.87217
[84 empty] | 34.69 | 0.87217
[84 empty] | 34.69 | 0.87217
[84 empty] | 34.71 | 0.87217
[84 empty] | 34.71 | 0.87217
[84 empty] | 34.7 | 0.87217
[84 empty] | 34.69 | 0.87217
[84 empty] | 34.69 | 0.87217
[84 empty] | 34.7 | 0.87217
[84 empty] | 34.7 | 0.87217
[84 empty] | 34.7 | 0.87217
[84 empty] | 34.7 | 0.87217
[84 empty] | 34.7 | 0.87217
[84 empty] | 34.69 | 0.87217
[84 empty] | 34.68 | 0.87217
[84 empty] | 34.67 | 0.87217
[84 empty] | 34.68 | 0.87217
[84 empty] | 34.68 | 0.87217
[84 empty] | 34.68 | 0.87217
[84 empty] | 34.68 | 0.87217
[84 empty] | 34.69 | 0.87217
[84 empty] | 34.69 | 0.87217
[84 empty] | 34.68 | 0.87217
[84 empty] | 34.67 | 0.87217
[84 empty] | 34.68 | 0.87217
[84 empty] | 34.68 | 0.87217
[84 empty] | 34.68 | 0.87217
[84 empty] | 34.68 | 0.87235
[84 empty] | 34.66 | 0.87219
[84 empty] | 34.66 | 0.87217
[84 empty] | 34.68 | 0.87217
[84 empty] | 34.67 | 0.87217
[84 empty] | 34.68 | 0.87217
[84 empty] | 34.67 | 0.87217
[84 empty] | 34.67 | 0.87217
[84 empty] | 34.66 | 0.87217
[84 empty] | 34.68 | 0.87217
[84 empty] | 34.66 | 0.87217
[84 empty] | 34.67 | 0.87217
[84 empty] | 34.66 | 0.87217
[84 empty] | 34.67 | 0.87217
[84 empty] | 34.68 | 0.87217
[84 empty] | 34.66 | 0.87217
[84 empty] | 34.66 | 0.87217
[84 empty] | 34.65 | 0.87217
[84 empty] | 34.66 | 0.87217
[84 empty] | 34.66 | 0.87217
[84 empty] | 34.67 | 0.87217
[84 empty] | 34.67 | 0.87217
[84 empty] | 34.66 | 0.87217
[84 empty] | 34.66 | 0.87217
[84 empty] | 34.66 | 0.87217
[84 empty] | 34.66 | 0.87217
[84 empty] | 34.67 | 0.87217
[84 empty] | 34.67 | 0.87217
[84 empty] | 34.66 | 0.87217
[84 empty] | 34.66 | 0.87217
[84 empty] | 34.65 | 0.87217
[84 empty] | 34.66 | 0.87217
[84 empty] | 34.67 | 0.87217
[84 empty] | 34.65 | 0.87217
[84 empty] | 34.65 | 0.87217
[84 empty] | 34.65 | 0.87217
[84 empty] | 34.65 | 0.87217
[84 empty] | 34.65 | 0.87217
[84 empty] | 34.65 | 0.87217
[84 empty] | 34.66 | 0.87217
[84 empty] | 34.67 | 0.87217
[84 empty] | 34.64 | 0.87217
[84 empty] | 34.65 | 0.87217
[84 empty] | 34.65 | 0.87217
[84 empty] | 34.65 | 0.87217
[84 empty] | 34.65 | 0.87217
[84 empty] | 34.65 | 0.87217
[84 empty] | 34.65 | 0.87218
[84 empty] | 34.65 | 0.87217
[84 empty] | 34.64 | 0.87217
[84 empty] | 34.65 | 0.87217
[84 empty] | 34.63 | 0.87217
[84 empty] | 34.64 | 0.87217
[84 empty] | 34.66 | 0.87217
[84 empty] | 34.64 | 0.87217
[84 empty] | 34.64 | 0.87217
[84 empty] | 34.65 | 0.87217
[84 empty] | 34.64 | 0.87217
[84 empty] | 34.63 | 0.87217
[84 empty] | 34.63 | 0.87217
[84 empty] | 34.65 | 0.87217
[84 empty] | 34.64 | 0.87217
[84 empty] | 34.64 | 0.87217
[84 empty] | 34.64 | 0.87217
[84 empty] | 34.65 | 0.87217
[84 empty] | 34.64 | 0.87217
[84 empty] | 34.64 | 0.87217
[84 empty] | 34.64 | 0.87217
[84 empty] | 34.62 | 0.87217
[84 empty] | 34.64 | 0.87239
[84 empty] | 34.63 | 0.87237
[84 empty] | 34.64 | 0.87219
[84 empty] | 34.64 | 0.87217
[84 empty] | 34.62 | 0.87217
[84 empty] | 34.63 | 0.87217
[84 empty] | 34.63 | 0.87217
[84 empty] | 34.64 | 0.87222
[84 empty] | 34.63 | 0.87217
[84 empty] | 34.62 | 0.87217
[84 empty] | 34.62 | 0.87217
[84 empty] | 34.63 | 0.87217
[84 empty] | 34.62 | 0.87217
[84 empty] | 34.64 | 0.87217
[84 empty] | 34.64 | 0.87217
[84 empty] | 34.64 | 0.87217
[84 empty] | 34.63 | 0.87217
[84 empty] | 34.62 | 0.87222
[84 empty] | 34.62 | 0.8723
[84 empty] | 34.63 | 0.87218
[84 empty] | 34.62 | 0.87241
[84 empty] | 34.62 | 0.87222
[84 empty] | 34.62 | 0.87217
[84 empty] | 34.62 | 0.87238
[84 empty] | 34.62 | 0.87224
[84 empty] | 34.63 | 0.87218
[84 empty] | 34.63 | 0.8723
[84 empty] | 34.63 | 0.87225
[84 empty] | 34.62 | 0.8724
[84 empty] | 34.62 | 0.87245
[84 empty] | 34.62 | 0.87247
[84 empty] | 34.63 | 0.87247
[84 empty] | 34.62 | 0.8723
[84 empty] | 34.61 | 0.87218
[84 empty] | 34.62 | 0.87233
[84 empty] | 34.62 | 0.87227
[84 empty] | 34.61 | 0.87238
[84 empty] | 34.62 | 0.8722
[84 empty] | 34.62 | 0.87217
[84 empty] | 34.62 | 0.87217
[84 empty] | 34.61 | 0.87217
[84 empty] | 34.62 | 0.87217
[84 empty] | 34.62 | 0.87217
[84 empty] | 34.61 | 0.87217
[84 empty] | 34.62 | 0.87217
[84 empty] | 34.61 | 0.87217
[84 empty] | 34.61 | 0.87228
[84 empty] | 34.61 | 0.87218
[84 empty] | 34.62 | 0.87217
[84 empty] | 34.63 | 0.87217
[84 empty] | 34.62 | 0.87217
[84 empty] | 34.61 | 0.87217
[84 empty] | 34.62 | 0.87217
[84 empty] | 34.62 | 0.87222
[84 empty] | 34.6 | 0.87231
[84 empty] | 34.6 | 0.87219
[84 empty] | 34.6 | 0.87217
[84 empty] | 34.61 | 0.87235
[84 empty] | 34.6 | 0.87219
[84 empty] | 34.61 | 0.87236
[84 empty] | 34.61 | 0.87244
[84 empty] | 34.6 | 0.87226
[84 empty] | 34.61 | 0.8723
[84 empty] | 34.61 | 0.87218
[84 empty] | 34.6 | 0.87217
[84 empty] | 34.6 | 0.87217
[84 empty] | 34.6 | 0.87217
[84 empty] | 34.6 | 0.87217
[84 empty] | 34.6 | 0.87217
[84 empty] | 34.59 | 0.87226
[84 empty] | 34.58 | 0.87244
[84 empty] | 34.59 | 0.87247
[84 empty] | 34.59 | 0.87244
[84 empty] | 34.6 | 0.87221
[84 empty] | 34.59 | 0.8723
[84 empty] | 34.6 | 0.87225
[84 empty] | 34.6 | 0.87218
[84 empty] | 34.59 | 0.87233
[84 empty] | 34.59 | 0.87219
[84 empty] | 34.59 | 0.87217
[84 empty] | 34.6 | 0.87233
[84 empty] | 34.6 | 0.87246
[84 empty] | 34.58 | 0.87241
[84 empty] | 34.59 | 0.87247
[84 empty] | 34.58 | 0.87248
[84 empty] | 34.58 | 0.87223
[84 empty] | 34.58 | 0.87227
[84 empty] | 34.58 | 0.87242
[84 empty] | 34.58 | 0.87223
[84 empty] | 34.59 | 0.87218
[84 empty] | 34.6 | 0.87233
[84 empty] | 34.6 | 0.87227
[84 empty] | 34.59 | 0.8724
[84 empty] | 34.6 | 0.87228
[84 empty] | 34.59 | 0.87218
[84 empty] | 34.58 | 0.87217
[84 empty] | 34.6 | 0.87217
[84 empty] | 34.57 | 0.87222
[84 empty] | 34.58 | 0.87228
[84 empty] | 34.58 | 0.87218
[84 empty] | 34.58 | 0.87236
[84 empty] | 34.57 | 0.87221
[84 empty] | 34.58 | 0.87217
[84 empty] | 34.58 | 0.87217
[84 empty] | 34.57 | 0.87228
[84 empty] | 34.6 | 0.87241
[84 empty] | 34.58 | 0.87245
[84 empty] | 34.57 | 0.87246
[84 empty] | 34.57 | 0.87234
[84 empty] | 34.58 | 0.87219
[84 empty] | 34.56 | 0.87217
[84 empty] | 34.57 | 0.87217
[84 empty] | 34.56 | 0.87217
[84 empty] | 34.55 | 0.87226
[84 empty] | 34.57 | 0.87244
[84 empty] | 34.57 | 0.87227
[84 empty] | 34.57 | 0.87218
[84 empty] | 34.57 | 0.87217
[84 empty] | 34.57 | 0.87217
[84 empty] | 34.56 | 0.87234
[84 empty] | 34.57 | 0.87241
[84 empty] | 34.56 | 0.87221
[84 empty] | 34.56 | 0.87217
[84 empty] | 34.56 | 0.87217
[84 empty] | 34.55 | 0.87217
[84 empty] | 34.55 | 0.87222
[84 empty] | 34.55 | 0.8723
[84 empty] | 34.57 | 0.87218
[84 empty] | 34.57 | 0.87217
[84 empty] | 34.58 | 0.87217
[84 empty] | 34.56 | 0.8723
[84 empty] | 34.55 | 0.87245
[84 empty] | 34.56 | 0.87248
[84 empty] | 34.56 | 0.87245
[84 empty] | 34.56 | 0.87247
[84 empty] | 34.56 | 0.8723
[84 empty] | 34.55 | 0.87218
[84 empty] | 34.55 | 0.87233
[84 empty] | 34.55 | 0.87219
[84 empty] | 34.55 | 0.87217
[84 empty] | 34.55 | 0.87244
[84 empty] | 34.55 | 0.87247
[84 empty] | 34.55 | 0.87248
[84 empty] | 34.55 | 0.87247
[84 empty] | 34.55 | 0.87248
[84 empty] | 34.57 | 0.87248
[84 empty] | 34.56 | 0.87246
[84 empty] | 34.56 | 0.87227
[84 empty] | 34.55 | 0.87218
[84 empty] | 34.55 | 0.87217
[84 empty] | 34.54 | 0.87233
[84 empty] | 34.54 | 0.87224
[84 empty] | 34.54 | 0.8724
[84 empty] | 34.55 | 0.87221
[84 empty] | 34.54 | 0.87217
[84 empty] | 34.55 | 0.87217
[84 empty] | 34.54 | 0.87217
[84 empty] | 34.54 | 0.87217
[84 empty] | 34.55 | 0.8723
[84 empty] | 34.54 | 0.87245
[84 empty] | 34.54 | 0.87237
[84 empty] | 34.54 | 0.87245
[84 empty] | 34.54 | 0.87246
[84 empty] | 34.54 | 0.87227
[84 empty] | 34.54 | 0.87241
[84 empty] | 34.54 | 0.87242
[84 empty] | 34.54 | 0.87236
[84 empty] | 34.53 | 0.87242
[84 empty] | 34.53 | 0.87222
[84 empty] | 34.54 | 0.87217
[84 empty] | 34.54 | 0.87217
[84 empty] | 34.55 | 0.87235
[84 empty] | 34.55 | 0.87222
[84 empty] | 34.54 | 0.87223
[84 empty] | 34.53 | 0.87231
[84 empty] | 34.52 | 0.87245
[84 empty] | 34.52 | 0.87248
[84 empty] | 34.53 | 0.87243
[84 empty] | 34.52 | 0.8722
[84 empty] | 34.52 | 0.87233
[84 empty] | 34.52 | 0.87246
[84 empty] | 34.53 | 0.87221
[84 empty] | 34.53 | 0.87217
[84 empty] | 34.53 | 0.87217
[84 empty] | 34.53 | 0.87238
[84 empty] | 34.53 | 0.87246
[84 empty] | 34.53 | 0.87229
[84 empty] | 34.52 | 0.87219
[84 empty] | 34.53 | 0.87241
[84 empty] | 34.52 | 0.87247
[84 empty] | 34.53 | 0.87235
[84 empty] | 34.53 | 0.87219
[84 empty] | 34.53 | 0.87217
[84 empty] | 34.52 | 0.87222
[84 empty] | 34.52 | 0.87244
[84 empty] | 34.52 | 0.87223
[84 empty] | 34.52 | 0.87238
[84 empty] | 34.51 | 0.87247
[84 empty] | 34.5 | 0.87248
[84 empty] | 34.53 | 0.87248
[84 empty] | 34.52 | 0.87248
[84 empty] | 34.52 | 0.87248
[84 empty] | 34.53 | 0.87244
[84 empty] | 34.52 | 0.87247
[84 empty] | 34.53 | 0.87248
[84 empty] | 34.52 | 0.87246
[84 empty] | 34.52 | 0.87248
[84 empty] | 34.52 | 0.87248
[84 empty] | 34.52 | 0.87248
[84 empty] | 34.52 | 0.87245
[84 empty] | 34.52 | 0.87248
[84 empty] | 34.52 | 0.87248
[84 empty] | 34.51 | 0.87248
[84 empty] | 34.5 | 0.87248
[84 empty] | 34.51 | 0.87248
[84 empty] | 34.51 | 0.87243
[84 empty] | 34.5 | 0.87247
[84 empty] | 34.51 | 0.87248
[84 empty] | 34.5 | 0.87248
[84 empty] | 34.51 | 0.87235
[84 empty] | 34.5 | 0.8722
[84 empty] | 34.51 | 0.87224
[84 empty] | 34.51 | 0.87231
[84 empty] | 34.51 | 0.87246
[84 empty] | 34.5 | 0.87245
[84 empty] | 34.5 | 0.87247
[84 empty] | 34.48 | 0.87248
[84 empty] | 34.5 | 0.87248
[84 empty] | 34.51 | 0.87248
[84 empty] | 34.51 | 0.87248
[84 empty] | 34.52 | 0.87248
[84 empty] | 34.5 | 0.87237
[84 empty] | 34.51 | 0.87227
[84 empty] | 34.49 | 0.87242
[84 empty] | 34.51 | 0.87247
[84 empty] | 34.5 | 0.87227
[84 empty] | 34.5 | 0.87242
[84 empty] | 34.5 | 0.87247
[84 empty] | 34.48 | 0.87248
[84 empty] | 34.49 | 0.87248
[84 empty] | 34.49 | 0.87248
[84 empty] | 34.51 | 0.87243
[84 empty] | 34.48 | 0.87239
[84 empty] | 34.49 | 0.87247
[84 empty] | 34.49 | 0.87248
[84 empty] | 34.5 | 0.87248
[84 empty] | 34.49 | 0.87248
[84 empty] | 34.49 | 0.87247
[84 empty] | 34.49 | 0.87241
[84 empty] | 34.48 | 0.87247
[84 empty] | 34.49 | 0.8724
[84 empty] | 34.49 | 0.87247
[84 empty] | 34.49 | 0.87248
[84 empty] | 34.51 | 0.87222
[84 empty] | 34.49 | 0.8723
[84 empty] | 34.49 | 0.87245
[84 empty] | 34.48 | 0.87248
[84 empty] | 34.5 | 0.87222
[84 empty] | 34.48 | 0.87231
[84 empty] | 34.47 | 0.87225
[84 empty] | 34.49 | 0.87242
[84 empty] | 34.47 | 0.8723
[84 empty] | 34.47 | 0.87243
[84 empty] | 34.47 | 0.87246
[84 empty] | 34.48 | 0.87224
[84 empty] | 34.5 | 0.87218
[84 empty] | 34.5 | 0.8723
[84 empty] | 34.49 | 0.87245
[84 empty] | 34.48 | 0.87238
[84 empty] | 34.47 | 0.87244
[84 empty] | 34.47 | 0.87247
[84 empty] | 34.46 | 0.87248
[84 empty] | 34.48 | 0.87225
[84 empty] | 34.47 | 0.87244
[84 empty] | 34.46 | 0.87247
[84 empty] | 34.46 | 0.8724
[84 empty] | 34.48 | 0.87247
[84 empty] | 34.48 | 0.87248
[84 empty] | 34.46 | 0.87248
[84 empty] | 34.48 | 0.87238
[84 empty] | 34.46 | 0.87243
[84 empty] | 34.46 | 0.87227
[84 empty] | 34.46 | 0.87243
[84 empty] | 34.47 | 0.87247
[84 empty] | 34.47 | 0.87247
[84 empty] | 34.46 | 0.87247
[84 empty] | 34.47 | 0.87247
[84 empty] | 34.46 | 0.87246
[84 empty] | 34.47 | 0.87247
[84 empty] | 34.48 | 0.87248
[84 empty] | 34.47 | 0.87248
[84 empty] | 34.46 | 0.87246
[84 empty] | 34.47 | 0.87247
[84 empty] | 34.46 | 0.87248
[84 empty] | 34.45 | 0.87248
[84 empty] | 34.45 | 0.87248
[84 empty] | 34.46 | 0.8724
[84 empty] | 34.46 | 0.87247
[84 empty] | 34.45 | 0.87248
[84 empty] | 34.45 | 0.87248
[84 empty] | 34.45 | 0.87248
[84 empty] | 34.46 | 0.87248
[84 empty] | 34.45 | 0.87248
[84 empty] | 34.46 | 0.87246
[84 empty] | 34.45 | 0.87247
[84 empty] | 34.45 | 0.87248
[84 empty] | 34.46 | 0.87248
[84 empty] | 34.45 | 0.87245
[84 empty] | 34.47 | 0.87248
[84 empty] | 34.45 | 0.87247
[84 empty] | 34.45 | 0.87248
[84 empty] | 34.46 | 0.87243
[84 empty] | 34.45 | 0.87247
[84 empty] | 34.45 | 0.87248
[84 empty] | 34.44 | 0.87247
[84 empty] | 34.45 | 0.87248
[84 empty] | 34.45 | 0.87246
[84 empty] | 34.45 | 0.87246
[84 empty] | 34.45 | 0.87233
[84 empty] | 34.45 | 0.87238
[84 empty] | 34.45 | 0.87247
[84 empty] | 34.45 | 0.87248
[84 empty] | 34.45 | 0.87246
[84 empty] | 34.46 | 0.87248
[84 empty] | 34.44 | 0.87248
[84 empty] | 34.44 | 0.87244
[84 empty] | 34.43 | 0.87246
[84 empty] | 34.42 | 0.87245
[84 empty] | 34.43 | 0.87245
[84 empty] | 34.44 | 0.87248
[84 empty] | 34.45 | 0.87248
[84 empty] | 34.44 | 0.87247
[84 empty] | 34.44 | 0.87243
[84 empty] | 34.44 | 0.87244
[84 empty] | 34.44 | 0.87245
[84 empty] | 34.44 | 0.87246
[84 empty] | 34.44 | 0.87248
[84 empty] | 34.44 | 0.87248
[84 empty] | 34.44 | 0.87248
[84 empty] | 34.44 | 0.87248
[84 empty] | 34.44 | 0.87246
[84 empty] | 34.44 | 0.87242
[84 empty] | 34.45 | 0.87247
[84 empty] | 34.44 | 0.87248
[84 empty] | 34.43 | 0.87243
[84 empty] | 34.44 | 0.87247
[84 empty] | 34.42 | 0.87248
[84 empty] | 34.44 | 0.87248
[84 empty] | 34.43 | 0.87248
[84 empty] | 34.43 | 0.87248
[84 empty] | 34.43 | 0.87247
[84 empty] | 34.43 | 0.87241
[84 empty] | 34.42 | 0.87246
[84 empty] | 34.43 | 0.87237
[84 empty] | 34.42 | 0.8722
[84 empty] | 34.43 | 0.87238
[84 empty] | 34.44 | 0.87247
[84 empty] | 34.42 | 0.87237
[84 empty] | 34.42 | 0.87246
[84 empty] | 34.44 | 0.87248
[84 empty] | 34.42 | 0.87245
[84 empty] | 34.42 | 0.8724
[84 empty] | 34.43 | 0.87247
[84 empty] | 34.42 | 0.87245
[84 empty] | 34.42 | 0.87244
[84 empty] | 34.43 | 0.87236
[84 empty] | 34.41 | 0.87246
[84 empty] | 34.41 | 0.87241
[84 empty] | 34.42 | 0.87242
[84 empty] | 34.41 | 0.87246
[84 empty] | 34.41 | 0.87248
[84 empty] | 34.4 | 0.87248
[84 empty] | 34.4 | 0.87248
[84 empty] | 34.41 | 0.87247
[84 empty] | 34.41 | 0.87248
[84 empty] | 34.42 | 0.87248
[84 empty] | 34.4 | 0.87248
[84 empty] | 34.43 | 0.87248
[84 empty] | 34.41 | 0.87247
[84 empty] | 34.42 | 0.87242
[84 empty] | 34.43 | 0.87247
[84 empty] | 34.42 | 0.87241
[84 empty] | 34.41 | 0.87245
[84 empty] | 34.42 | 0.87245
[84 empty] | 34.4 | 0.87245
[84 empty] | 34.42 | 0.87248
[84 empty] | 34.41 | 0.87245
[84 empty] | 34.41 | 0.87248
[84 empty] | 34.41 | 0.87242
[84 empty] | 34.41 | 0.87247
[84 empty] | 34.42 | 0.87244
[84 empty] | 34.4 | 0.87247
[84 empty] | 34.41 | 0.87248
[84 empty] | 34.42 | 0.87248
[84 empty] | 34.42 | 0.87248
[84 empty] | 34.42 | 0.87247
[84 empty] | 34.41 | 0.87246
[84 empty] | 34.4 | 0.87248
[84 empty] | 34.4 | 0.87248
[84 empty] | 34.4 | 0.87247
[84 empty] | 34.39 | 0.87248
[84 empty] | 34.41 | 0.87248
[84 empty] | 34.41 | 0.87248
[84 empty] | 34.39 | 0.87248
[84 empty] | 34.41 | 0.87248
[84 empty] | 34.42 | 0.87248
[84 empty] | 34.39 | 0.87248
[84 empty] | 34.4 | 0.87248
[84 empty] | 34.4 | 0.87248
[84 empty] | 34.39 | 0.87248
[84 empty] | 34.41 | 0.87248
[84 empty] | 34.4 | 0.87248
[84 empty] | 34.39 | 0.87248
[84 empty] | 34.39 | 0.87246
[84 empty] | 34.4 | 0.87246
[84 empty] | 34.4 | 0.87248
[84 empty] | 34.41 | 0.87248
[84 empty] | 34.41 | 0.87243
[84 empty] | 34.4 | 0.87247
[84 empty] | 34.39 | 0.87248
[84 empty] | 34.38 | 0.87248
[84 empty] | 34.39 | 0.87246
[84 empty] | 34.38 | 0.87246
[84 empty] | 34.38 | 0.87248
[84 empty] | 34.39 | 0.87244
[84 empty] | 34.39 | 0.87247
[84 empty] | 34.39 | 0.87248
[84 empty] | 34.38 | 0.87248
[84 empty] | 34.4 | 0.87248
[84 empty] | 34.39 | 0.87248
[84 empty] | 34.4 | 0.87248
[84 empty] | 34.38 | 0.87248
[84 empty] | 34.4 | 0.87248
[84 empty] | 34.4 | 0.87248
[84 empty] | 34.39 | 0.87244
[84 empty] | 34.4 | 0.87246
[84 empty] | 34.38 | 0.87247
[84 empty] | 34.38 | 0.87246
[84 empty] | 34.38 | 0.87248
[84 empty] | 34.39 | 0.87248
[84 empty] | 34.4 | 0.87248
[84 empty] | 34.39 | 0.87248
[84 empty] | 34.38 | 0.87248
[84 empty] | 34.39 | 0.87248
[84 empty] | 34.38 | 0.87248
[84 empty] | 34.37 | 0.87248
[84 empty] | 34.36 | 0.87242
[84 empty] | 34.38 | 0.87246
[84 empty] | 34.39 | 0.87247
[84 empty] | 34.38 | 0.87248
[84 empty] | 34.37 | 0.87246
[84 empty] | 34.37 | 0.87248
[84 empty] | 34.37 | 0.8724
[84 empty] | 34.36 | 0.87247
[84 empty] | 34.38 | 0.87239
[84 empty] | 34.37 | 0.87246
[84 empty] | 34.37 | 0.87248
[84 empty] | 34.38 | 0.87246
[84 empty] | 34.37 | 0.87248
[84 empty] | 34.37 | 0.87245
[84 empty] | 34.38 | 0.87247
[84 empty] | 34.38 | 0.87248
[84 empty] | 34.38 | 0.87248
[84 empty] | 34.36 | 0.87248
[84 empty] | 34.36 | 0.87248
[84 empty] | 34.36 | 0.87248
[84 empty] | 34.37 | 0.87248
[84 empty] | 34.35 | 0.87248
[84 empty] | 34.37 | 0.87248
[84 empty] | 34.36 | 0.87248
[84 empty] | 34.36 | 0.87243
[84 empty] | 34.35 | 0.87246
[84 empty] | 34.35 | 0.87248
[84 empty] | 34.35 | 0.87245
[84 empty] | 34.35 | 0.87243
[84 empty] | 34.36 | 0.87247
[84 empty] | 34.36 | 0.87245
[84 empty] | 34.36 | 0.87243
[84 empty] | 34.37 | 0.87247
[84 empty] | 34.36 | 0.87248
[84 empty] | 34.36 | 0.87248
[84 empty] | 34.35 | 0.87248
[84 empty] | 34.35 | 0.87245
[84 empty] | 34.35 | 0.87247
[84 empty] | 34.37 | 0.87248
[84 empty] | 34.35 | 0.87248
[84 empty] | 34.36 | 0.87248
[84 empty] | 34.36 | 0.87248
[84 empty] | 34.36 | 0.87246
[84 empty] | 34.35 | 0.87248
[84 empty] | 34.35 | 0.87246
[84 empty] | 34.35 | 0.87248
[84 empty] | 34.34 | 0.87248
[84 empty] | 34.36 | 0.87239
[84 empty] | 34.35 | 0.87247
[84 empty] | 34.35 | 0.87248
[84 empty] | 34.36 | 0.87248
[84 empty] | 34.36 | 0.87248
[84 empty] | 34.35 | 0.87248
[84 empty] | 34.35 | 0.87248
[84 empty] | 34.34 | 0.87248
[84 empty] | 34.34 | 0.87248
[84 empty] | 34.34 | 0.87248
[84 empty] | 34.34 | 0.87248
[84 empty] | 34.33 | 0.87248
[84 empty] | 34.33 | 0.87248
[84 empty] | 34.34 | 0.87248
[84 empty] | 34.35 | 0.87246
[84 empty] | 34.34 | 0.87242
[84 empty] | 34.34 | 0.87246
[84 empty] | 34.35 | 0.87245
[84 empty] | 34.33 | 0.87247
[84 empty] | 34.34 | 0.87248
[84 empty] | 34.34 | 0.87248
[84 empty] | 34.33 | 0.87248
[84 empty] | 34.34 | 0.87248
[84 empty] | 34.35 | 0.87248
[84 empty] | 34.33 | 0.87248
[84 empty] | 34.35 | 0.87248
[84 empty] | 34.34 | 0.87248
[84 empty] | 34.34 | 0.87248
[84 empty] | 34.34 | 0.87248
[84 empty] | 34.33 | 0.87248
[84 empty] | 34.33 | 0.87248
[84 empty] | 34.33 | 0.87248
[84 empty] | 34.33 | 0.87248
[84 empty] | 34.33 | 0.87248
[84 empty] | 34.32 | 0.87248
[84 empty] | 34.33 | 0.87246
[84 empty] | 34.35 | 0.87235
[84 empty] | 34.32 | 0.87246
[84 empty] | 34.33 | 0.87248
[84 empty] | 34.33 | 0.87248
[84 empty] | 34.34 | 0.87248
[84 empty] | 34.33 | 0.87246
[84 empty] | 34.33 | 0.87246
[84 empty] | 34.33 | 0.87247
[84 empty] | 34.33 | 0.87248
[84 empty] | 34.32 | 0.87248
[84 empty] | 34.32 | 0.87248
[84 empty] | 34.33 | 0.87248
[84 empty] | 34.31 | 0.87248
[84 empty] | 34.32 | 0.87248
[84 empty] | 34.32 | 0.87248
[84 empty] | 34.33 | 0.87248
[84 empty] | 34.33 | 0.87248
[84 empty] | 34.32 | 0.87248
[84 empty] | 34.31 | 0.87248
[84 empty] | 34.32 | 0.87248
[84 empty] | 34.33 | 0.87248
[84 empty] | 34.33 | 0.87248
[84 empty] | 34.32 | 0.87248
[84 empty] | 34.33 | 0.87248
[84 empty] | 34.31 | 0.87247
[84 empty] | 34.31 | 0.87248
[84 empty] | 34.31 | 0.87248
[84 empty] | 34.32 | 0.87247
[84 empty] | 34.3 | 0.87248
[84 empty] | 34.31 | 0.87248
[84 empty] | 34.31 | 0.87246
[84 empty] | 34.31 | 0.87248
[84 empty] | 34.32 | 0.87248
[84 empty] | 34.3 | 0.87243
[84 empty] | 34.29 | 0.87247
[84 empty] | 34.29 | 0.87248
[84 empty] | 34.31 | 0.87244
[84 empty] | 34.31 | 0.87247
[84 empty] | 34.31 | 0.87248
[84 empty] | 34.32 | 0.87248
[84 empty] | 34.32 | 0.87247
[84 empty] | 34.31 | 0.87248
[84 empty] | 34.31 | 0.87248
[84 empty] | 34.3 | 0.87248
[84 empty] | 34.3 | 0.8724
[84 empty] | 34.29 | 0.87247
[84 empty] | 34.29 | 0.87245
[84 empty] | 34.3 | 0.87247
[84 empty] | 34.32 | 0.87248
[84 empty] | 34.32 | 0.87248
[84 empty] | 34.31 | 0.87248
[84 empty] | 34.3 | 0.87248
[84 empty] | 34.29 | 0.87248
[84 empty] | 34.3 | 0.87248
[84 empty] | 34.29 | 0.87248
[84 empty] | 34.29 | 0.87248
[84 empty] | 34.29 | 0.87248
[84 empty] | 34.29 | 0.87248
[84 empty] | 34.29 | 0.87243
[84 empty] | 34.29 | 0.87247
[84 empty] | 34.29 | 0.87248
[84 empty] | 34.28 | 0.87248
[84 empty] | 34.3 | 0.87246
[84 empty] | 34.3 | 0.87248
[84 empty] | 34.29 | 0.87248
[84 empty] | 34.3 | 0.87248
[84 empty] | 34.29 | 0.87248
[84 empty] | 34.3 | 0.87248
[84 empty] | 34.3 | 0.87248
[84 empty] | 34.3 | 0.87248
[84 empty] | 34.29 | 0.87248
[84 empty] | 34.28 | 0.87248
[84 empty] | 34.3 | 0.87245
[84 empty] | 34.29 | 0.87248
[84 empty] | 34.28 | 0.87248
[84 empty] | 34.29 | 0.87248
[84 empty] | 34.28 | 0.87248
[84 empty] | 34.29 | 0.87248
[84 empty] | 34.29 | 0.87248
[84 empty] | 34.28 | 0.87248
[84 empty] | 34.27 | 0.87248
[84 empty] | 34.28 | 0.87248
[84 empty] | 34.3 | 0.87248
[84 empty] | 34.28 | 0.87248
[84 empty] | 34.29 | 0.87248
[84 empty] | 34.28 | 0.87248
[84 empty] | 34.28 | 0.87248
[84 empty] | 34.27 | 0.87248
[84 empty] | 34.28 | 0.87248
[84 empty] | 34.28 | 0.87248
[84 empty] | 34.28 | 0.87248
[84 empty] | 34.27 | 0.87248
[84 empty] | 34.27 | 0.87248
[84 empty] | 34.26 | 0.87248
[84 empty] | 34.27 | 0.87248
[84 empty] | 34.27 | 0.87248
[84 empty] | 34.27 | 0.87248
[84 empty] | 34.27 | 0.87248
[84 empty] | 34.26 | 0.87248
[84 empty] | 34.26 | 0.87248
[84 empty] | 34.28 | 0.87248
[84 empty] | 34.27 | 0.87248
[84 empty] | 34.26 | 0.87248
[84 empty] | 34.26 | 0.87248
[84 empty] | 34.25 | 0.87248
[84 empty] | 34.26 | 0.87248
[84 empty] | 34.27 | 0.87248
[84 empty] | 34.27 | 0.87248
[84 empty] | 34.25 | 0.87248
[84 empty] | 34.26 | 0.87248
[84 empty] | 34.26 | 0.87248
[84 empty] | 34.25 | 0.87248
[84 empty] | 34.25 | 0.87248
[84 empty] | 34.25 | 0.87248
[84 empty] | 34.25 | 0.87248
[84 empty] | 34.26 | 0.87248
[84 empty] | 34.26 | 0.87248
[84 empty] | 34.27 | 0.87248
[84 empty] | 34.27 | 0.87248
[84 empty] | 34.25 | 0.87248
[84 empty] | 34.26 | 0.87248
[84 empty] | 34.25 | 0.87248
[84 empty] | 34.25 | 0.87248
[84 empty] | 34.26 | 0.87244
[84 empty] | 34.26 | 0.87247
[84 empty] | 34.24 | 0.87248
[84 empty] | 34.25 | 0.87248
[84 empty] | 34.25 | 0.87248
[84 empty] | 34.25 | 0.87248
[84 empty] | 34.25 | 0.87248
[84 empty] | 34.25 | 0.87248
[84 empty] | 34.25 | 0.87248
[84 empty] | 34.25 | 0.87248
[84 empty] | 34.24 | 0.87246
[84 empty] | 34.25 | 0.87248
[84 empty] | 34.24 | 0.87248
[84 empty] | 34.23 | 0.87245
[84 empty] | 34.25 | 0.87247
[84 empty] | 34.24 | 0.87248
[84 empty] | 34.24 | 0.87248
[84 empty] | 34.24 | 0.87248
[84 empty] | 34.25 | 0.87248
[84 empty] | 34.25 | 0.87248
[84 empty] | 34.26 | 0.87248
[84 empty] | 34.25 | 0.87248
[84 empty] | 34.25 | 0.87248
[84 empty] | 34.22 | 0.87248
[84 empty] | 34.24 | 0.87248
[84 empty] | 34.22 | 0.87248
[84 empty] | 34.24 | 0.87248
[84 empty] | 34.25 | 0.87248
[84 empty] | 34.24 | 0.87248
[84 empty] | 34.23 | 0.87248
[84 empty] | 34.23 | 0.87248
[84 empty] | 34.22 | 0.87248
[84 empty] | 34.23 | 0.87248
[84 empty] | 34.23 | 0.87248
[84 empty] | 34.24 | 0.87248
[84 empty] | 34.24 | 0.87248
[84 empty] | 34.22 | 0.87248
[84 empty] | 34.23 | 0.87248
[84 empty] | 34.22 | 0.87248
[84 empty] | 34.23 | 0.87248
[84 empty] | 34.23 | 0.87248
[84 empty] | 34.23 | 0.87248
[84 empty] | 34.21 | 0.87248
[84 empty] | 34.21 | 0.87248
[84 empty] | 34.22 | 0.87248
[84 empty] | 34.23 | 0.87248
[84 empty] | 34.23 | 0.87248
[84 empty] | 34.21 | 0.87248
[84 empty] | 34.21 | 0.87248
[84 empty] | 34.22 | 0.87248
[84 empty] | 34.22 | 0.87248
[84 empty] | 34.23 | 0.87248
[84 empty] | 34.22 | 0.87248
[84 empty] | 34.22 | 0.87248
[84 empty] | 34.22 | 0.87248
[84 empty] | 34.22 | 0.87248
[84 empty] | 34.22 | 0.87248
[84 empty] | 34.22 | 0.87248
[84 empty] | 34.22 | 0.87248
[84 empty] | 34.22 | 0.87248
[84 empty] | 34.22 | 0.87248
[84 empty] | 34.22 | 0.87248
[84 empty] | 34.22 | 0.87248
[84 empty] | 34.21 | 0.87248
[84 empty] | 34.21 | 0.87248
[84 empty] | 34.21 | 0.87248
[84 empty] | 34.23 | 0.87248
[84 empty] | 34.21 | 0.87248
[84 empty] | 34.2 | 0.87248
[84 empty] | 34.2 | 0.87248
[84 empty] | 34.2 | 0.87248
[84 empty] | 34.21 | 0.87248
[84 empty] | 34.21 | 0.87248
[84 empty] | 34.21 | 0.87248
[84 empty] | 34.21 | 0.87248
[84 empty] | 34.2 | 0.87248
[84 empty] | 34.21 | 0.87248
[84 empty] | 34.2 | 0.87248
[84 empty] | 34.2 | 0.87248
[84 empty] | 34.19 | 0.87248
[84 empty] | 34.19 | 0.87248
[84 empty] | 34.2 | 0.87248
[84 empty] | 34.2 | 0.87248
[84 empty] | 34.21 | 0.87248
[84 empty] | 34.2 | 0.87248
[84 empty] | 34.2 | 0.87248
[84 empty] | 34.22 | 0.87248
[84 empty] | 34.19 | 0.87248
[84 empty] | 34.2 | 0.87248
[84 empty] | 34.21 | 0.87248
[84 empty] | 34.2 | 0.87248
[84 empty] | 34.2 | 0.87248
[84 empty] | 34.21 | 0.87248
[84 empty] | 34.22 | 0.87248
[84 empty] | 34.2 | 0.87248
[84 empty] | 34.2 | 0.87248
[84 empty] | 34.19 | 0.87248
[84 empty] | 34.19 | 0.87248
[84 empty] | 34.19 | 0.87248
[84 empty] | 34.19 | 0.87248
[84 empty] | 34.18 | 0.87248
[84 empty] | 34.21 | 0.87249
[84 empty] | 34.2 | 0.87248
[84 empty] | 34.2 | 0.87248
[84 empty] | 34.19 | 0.87248
[84 empty] | 34.19 | 0.87248
[84 empty] | 34.2 | 0.87248
[84 empty] | 34.18 | 0.87248
[84 empty] | 34.19 | 0.87248
[84 empty] | 34.19 | 0.87248
[84 empty] | 34.19 | 0.87248
[84 empty] | 34.19 | 0.87248
[84 empty] | 34.18 | 0.87248
[84 empty] | 34.19 | 0.87246
[84 empty] | 34.18 | 0.87248
[84 empty] | 34.18 | 0.87248
[84 empty] | 34.18 | 0.87248
[84 empty] | 34.17 | 0.87248
[84 empty] | 34.19 | 0.87248
[84 empty] | 34.18 | 0.87248
[84 empty] | 34.17 | 0.87248
[84 empty] | 34.17 | 0.87248
[84 empty] | 34.18 | 0.87248
[84 empty] | 34.17 | 0.87248
[84 empty] | 34.18 | 0.87248
[84 empty] | 34.17 | 0.87248
[84 empty] | 34.17 | 0.87248
[84 empty] | 34.17 | 0.87248
[84 empty] | 34.17 | 0.87248
[84 empty] | 34.18 | 0.87248
[84 empty] | 34.17 | 0.87248
[84 empty] | 34.17 | 0.87248
[84 empty] | 34.18 | 0.87248
[84 empty] | 34.17 | 0.87248
[84 empty] | 34.17 | 0.87248
[84 empty] | 34.17 | 0.87248
[84 empty] | 34.18 | 0.87248
[84 empty] | 34.17 | 0.87248
[84 empty] | 34.18 | 0.87248
[84 empty] | 34.17 | 0.87248
[84 empty] | 34.17 | 0.87248
[84 empty] | 34.17 | 0.87248
[84 empty] | 34.16 | 0.87248
[84 empty] | 34.16 | 0.87248
[84 empty] | 34.15 | 0.87248
[84 empty] | 34.17 | 0.87248
[84 empty] | 34.15 | 0.87248
[84 empty] | 34.16 | 0.87248
[84 empty] | 34.16 | 0.87248
[84 empty] | 34.15 | 0.87248
[84 empty] | 34.16 | 0.87248
[84 empty] | 34.16 | 0.87248
[84 empty] | 34.15 | 0.87248
[84 empty] | 34.16 | 0.87248
[84 empty] | 34.16 | 0.87248
[84 empty] | 34.15 | 0.87248
[84 empty] | 34.16 | 0.87248
[84 empty] | 34.15 | 0.87252
[84 empty] | 34.16 | 0.87253
[84 empty] | 34.16 | 0.87249
[84 empty] | 34.16 | 0.87248
[84 empty] | 34.16 | 0.87259
[84 empty] | 34.15 | 0.8725
[84 empty] | 34.14 | 0.87248
[84 empty] | 34.15 | 0.87248
[84 empty] | 34.15 | 0.87248
[84 empty] | 34.15 | 0.87248
[84 empty] | 34.15 | 0.87248
[84 empty] | 34.15 | 0.87248
[84 empty] | 34.15 | 0.87248
[84 empty] | 34.15 | 0.87248
[84 empty] | 34.15 | 0.87248
[84 empty] | 34.14 | 0.87248
[84 empty] | 34.15 | 0.87248
[84 empty] | 34.15 | 0.87248
[84 empty] | 34.15 | 0.87257
[84 empty] | 34.14 | 0.87253
[84 empty] | 34.14 | 0.87249
[84 empty] | 34.14 | 0.87248
[84 empty] | 34.15 | 0.87248
[84 empty] | 34.13 | 0.87248
[84 empty] | 34.14 | 0.87248
[84 empty] | 34.14 | 0.87248
[84 empty] | 34.14 | 0.87248
[84 empty] | 34.14 | 0.87248
[84 empty] | 34.13 | 0.87248
[84 empty] | 34.12 | 0.87248
[84 empty] | 34.15 | 0.87248
[84 empty] | 34.16 | 0.87248
[84 empty] | 34.14 | 0.87248
[84 empty] | 34.14 | 0.87248
[84 empty] | 34.14 | 0.87248
[84 empty] | 34.14 | 0.87248
[84 empty] | 34.14 | 0.87248
[84 empty] | 34.14 | 0.87248
[84 empty] | 34.13 | 0.87248
[84 empty] | 34.14 | 0.8725
[84 empty] | 34.14 | 0.87248
[84 empty] | 34.12 | 0.87248
[84 empty] | 34.12 | 0.87248
[84 empty] | 34.13 | 0.87248
[84 empty] | 34.13 | 0.87248
[84 empty] | 34.13 | 0.87248
[84 empty] | 34.14 | 0.87257
[84 empty] | 34.13 | 0.87249
[84 empty] | 34.12 | 0.87248
[84 empty] | 34.13 | 0.87249
[84 empty] | 34.13 | 0.87248
[84 empty] | 34.13 | 0.87248
[84 empty] | 34.13 | 0.87248
[84 empty] | 34.14 | 0.87248
[84 empty] | 34.13 | 0.87248
[84 empty] | 34.13 | 0.87248
[84 empty] | 34.13 | 0.8725
[84 empty] | 34.13 | 0.87248
[84 empty] | 34.11 | 0.87248
[84 empty] | 34.12 | 0.87248
[84 empty] | 34.13 | 0.87248
[84 empty] | 34.12 | 0.87248
[84 empty] | 34.11 | 0.87248
[84 empty] | 34.11 | 0.87248
[84 empty] | 34.1 | 0.87248
[84 empty] | 34.11 | 0.87248
[84 empty] | 34.11 | 0.87253
[84 empty] | 34.12 | 0.87249
[84 empty] | 34.11 | 0.87248
[84 empty] | 34.11 | 0.87248
[84 empty] | 34.11 | 0.87248
[84 empty] | 34.11 | 0.87248
[84 empty] | 34.1 | 0.87248
[84 empty] | 34.11 | 0.87248
[84 empty] | 34.12 | 0.87248
[84 empty] | 34.11 | 0.87248
[84 empty] | 34.12 | 0.87248
[84 empty] | 34.12 | 0.87249
[84 empty] | 34.11 | 0.87248
[84 empty] | 34.11 | 0.87248
[84 empty] | 34.12 | 0.87248
[84 empty] | 34.1 | 0.87248
[84 empty] | 34.11 | 0.87248
[84 empty] | 34.11 | 0.87248
[84 empty] | 34.1 | 0.87248
[84 empty] | 34.09 | 0.87248
[84 empty] | 34.11 | 0.87248
[84 empty] | 34.09 | 0.87248
[84 empty] | 34.09 | 0.87248
[84 empty] | 34.1 | 0.87252
[84 empty] | 34.11 | 0.87254
[84 empty] | 34.11 | 0.87249
[84 empty] | 34.11 | 0.87248
[84 empty] | 34.1 | 0.87248
[84 empty] | 34.09 | 0.8725
[84 empty] | 34.1 | 0.87248
[84 empty] | 34.11 | 0.87248
[84 empty] | 34.1 | 0.87248
[84 empty] | 34.11 | 0.87248
[84 empty] | 34.1 | 0.87248
[84 empty] | 34.1 | 0.87248
[84 empty] | 34.1 | 0.87248
[84 empty] | 34.09 | 0.87249
[84 empty] | 34.09 | 0.87249
[84 empty] | 34.09 | 0.87248
[84 empty] | 34.09 | 0.87248
[84 empty] | 34.08 | 0.87248
[84 empty] | 34.09 | 0.87248
[84 empty] | 34.1 | 0.87248
[84 empty] | 34.08 | 0.87251
[84 empty] | 34.1 | 0.87248
[84 empty] | 34.09 | 0.87248
[84 empty] | 34.1 | 0.87253
[84 empty] | 34.09 | 0.87249
[84 empty] | 34.09 | 0.87248
[84 empty] | 34.08 | 0.87257
[84 empty] | 34.08 | 0.87249
[84 empty] | 34.1 | 0.87248
[84 empty] | 34.09 | 0.87248
[84 empty] | 34.08 | 0.87255
[84 empty] | 34.08 | 0.87251
[84 empty] | 34.1 | 0.87248
[84 empty] | 34.08 | 0.87248
[84 empty] | 34.08 | 0.87248
[84 empty] | 34.07 | 0.87248
[84 empty] | 34.1 | 0.87248
[84 empty] | 34.08 | 0.87248
[84 empty] | 34.07 | 0.87248
[84 empty] | 34.08 | 0.87248
[84 empty] | 34.07 | 0.87248
[84 empty] | 34.09 | 0.87248
[84 empty] | 34.09 | 0.87248
[84 empty] | 34.07 | 0.87248
[84 empty] | 34.07 | 0.87248
[84 empty] | 34.08 | 0.87248
[84 empty] | 34.08 | 0.87248
[84 empty] | 34.07 | 0.87248
[84 empty] | 34.07 | 0.87248
[84 empty] | 34.07 | 0.87256
[84 empty] | 34.07 | 0.87256
[84 empty] | 34.07 | 0.87249
[84 empty] | 34.07 | 0.87248
[84 empty] | 34.08 | 0.87255
[84 empty] | 34.07 | 0.87256
[84 empty] | 34.07 | 0.87249
[84 empty] | 34.07 | 0.87253
[84 empty] | 34.06 | 0.87249
[84 empty] | 34.07 | 0.87248
[84 empty] | 34.06 | 0.8725
[84 empty] | 34.06 | 0.87248
[84 empty] | 34.06 | 0.87248
[84 empty] | 34.07 | 0.87249
[84 empty] | 34.06 | 0.87248
[84 empty] | 34.07 | 0.87252
[84 empty] | 34.07 | 0.87249
[84 empty] | 34.07 | 0.87248
[84 empty] | 34.06 | 0.87248
[84 empty] | 34.06 | 0.8725
[84 empty] | 34.06 | 0.87248
[84 empty] | 34.05 | 0.87248
[84 empty] | 34.05 | 0.87249
[84 empty] | 34.06 | 0.87248
[84 empty] | 34.05 | 0.87248
[84 empty] | 34.06 | 0.8725
[84 empty] | 34.06 | 0.8725
[84 empty] | 34.06 | 0.87248
[84 empty] | 34.05 | 0.87248
[84 empty] | 34.05 | 0.87248
[84 empty] | 34.06 | 0.87248
[84 empty] | 34.05 | 0.87248
[84 empty] | 34.05 | 0.87255
[84 empty] | 34.05 | 0.87249
[84 empty] | 34.06 | 0.87248
[84 empty] | 34.05 | 0.87248
[84 empty] | 34.05 | 0.87248
[84 empty] | 34.05 | 0.87248
[84 empty] | 34.05 | 0.87248
[84 empty] | 34.06 | 0.87248
[84 empty] | 34.05 | 0.87256
[84 empty] | 34.05 | 0.8725
[84 empty] | 34.04 | 0.87253
[84 empty] | 34.04 | 0.8725
[84 empty] | 34.05 | 0.87248
[84 empty] | 34.04 | 0.87255
[84 empty] | 34.04 | 0.87249
[84 empty] | 34.05 | 0.87248
[84 empty] | 34.05 | 0.87248
[84 empty] | 34.05 | 0.87248
[84 empty] | 34.05 | 0.87248
[84 empty] | 34.03 | 0.87248
[84 empty] | 34.03 | 0.87252
[84 empty] | 34.04 | 0.87248
[84 empty] | 34.04 | 0.87248
[84 empty] | 34.03 | 0.87248
[84 empty] | 34.04 | 0.87249
[84 empty] | 34.04 | 0.87248
[84 empty] | 34.04 | 0.8725
[84 empty] | 34.03 | 0.87252
[84 empty] | 34.03 | 0.87254
[84 empty] | 34.04 | 0.8725
[84 empty] | 34.04 | 0.87248
[84 empty] | 34.06 | 0.87248
[84 empty] | 34.03 | 0.87248
[84 empty] | 34.04 | 0.87248
[84 empty] | 34.03 | 0.87249
[84 empty] | 34.03 | 0.87253
[84 empty] | 34.02 | 0.87252
[84 empty] | 34.02 | 0.87249
[84 empty] | 34.03 | 0.87251
[84 empty] | 34.04 | 0.8725
[84 empty] | 34.03 | 0.8725
[84 empty] | 34.04 | 0.87248
[84 empty] | 34.03 | 0.87248
[84 empty] | 34.01 | 0.87253
[84 empty] | 34.01 | 0.87249
[84 empty] | 34.03 | 0.87248
[84 empty] | 34.02 | 0.87256
[84 empty] | 34.03 | 0.87249
[84 empty] | 34.03 | 0.87253
[84 empty] | 34.01 | 0.87249
[84 empty] | 34.02 | 0.87249
[84 empty] | 34.04 | 0.87248
[84 empty] | 34.02 | 0.87252
[84 empty] | 34.03 | 0.87252
[84 empty] | 34.03 | 0.8725
[84 empty] | 34.02 | 0.87248
[84 empty] | 34.02 | 0.87248
[84 empty] | 34.01 | 0.8725
[84 empty] | 34.02 | 0.87248
[84 empty] | 34.01 | 0.87248
[84 empty] | 34.02 | 0.87248
[84 empty] | 34.02 | 0.87248
[84 empty] | 34.01 | 0.87248
[84 empty] | 34.03 | 0.87248
[84 empty] | 34.02 | 0.87248
[84 empty] | 34.02 | 0.87248
[84 empty] | 34.01 | 0.87248
[84 empty] | 34.02 | 0.87248
[84 empty] | 34 | 0.87248
[84 empty] | 34 | 0.87248
[84 empty] | 34.01 | 0.87248
[84 empty] | 34 | 0.87248
[84 empty] | 34.01 | 0.87248
[84 empty] | 34.01 | 0.87248
[84 empty] | 34.01 | 0.87258
[84 empty] | 34 | 0.87249
[84 empty] | 34.01 | 0.87248
[84 empty] | 33.99 | 0.87249
[84 empty] | 34 | 0.87256
[84 empty] | 34 | 0.87251
[84 empty] | 34 | 0.87248
[84 empty] | 34 | 0.87259
[84 empty] | 33.99 | 0.87249
[84 empty] | 34 | 0.87249
[84 empty] | 34 | 0.87248
[84 empty] | 33.99 | 0.87252
[84 empty] | 33.99 | 0.87252
[84 empty] | 33.99 | 0.87253
[84 empty] | 33.99 | 0.87248
[84 empty] | 33.99 | 0.87253
[84 empty] | 34 | 0.87251
[84 empty] | 34 | 0.87248
[84 empty] | 34 | 0.87253
[84 empty] | 33.99 | 0.87249
[84 empty] | 34.01 | 0.87249
[84 empty] | 33.98 | 0.87248
[84 empty] | 33.98 | 0.87248
[84 empty] | 33.99 | 0.87248
[84 empty] | 34 | 0.87248
[84 empty] | 33.99 | 0.87248
[84 empty] | 34 | 0.87248
[84 empty] | 34 | 0.87248
[84 empty] | 33.99 | 0.8725
[84 empty] | 33.98 | 0.87254
[84 empty] | 33.99 | 0.87262
[84 empty] | 34.01 | 0.87251
[84 empty] | 34 | 0.87254
[84 empty] | 33.99 | 0.87249
[84 empty] | 33.99 | 0.87251
[84 empty] | 33.99 | 0.87253
[84 empty] | 33.98 | 0.87248
[84 empty] | 33.98 | 0.87248
[84 empty] | 33.98 | 0.87248
[84 empty] | 33.98 | 0.87249
[84 empty] | 33.99 | 0.87249
[84 empty] | 33.98 | 0.87254
[84 empty] | 33.98 | 0.87249
[84 empty] | 33.97 | 0.87253
[84 empty] | 33.97 | 0.87249
[84 empty] | 33.96 | 0.87251
[84 empty] | 33.98 | 0.8725
[84 empty] | 33.97 | 0.87252
[84 empty] | 33.97 | 0.87251
[84 empty] | 33.98 | 0.87248
[84 empty] | 33.97 | 0.87248
[84 empty] | 33.97 | 0.87253
[84 empty] | 33.96 | 0.87251
[84 empty] | 33.97 | 0.87256
[84 empty] | 33.97 | 0.87254
[84 empty] | 33.97 | 0.87249
[84 empty] | 33.97 | 0.87248
[84 empty] | 33.98 | 0.87248
[84 empty] | 33.96 | 0.87248
[84 empty] | 33.97 | 0.87252
[84 empty] | 33.98 | 0.87254
[84 empty] | 33.97 | 0.87256
[84 empty] | 33.97 | 0.87253
[84 empty] | 33.96 | 0.87258
[84 empty] | 33.97 | 0.87252
[84 empty] | 33.97 | 0.87256
[84 empty] | 33.97 | 0.87254
[84 empty] | 33.96 | 0.87249
[84 empty] | 33.97 | 0.87249
[84 empty] | 33.96 | 0.87248
[84 empty] | 33.96 | 0.87249
[84 empty] | 33.96 | 0.8725
[84 empty] | 33.96 | 0.87253
[84 empty] | 33.98 | 0.8725
[84 empty] | 33.96 | 0.87248
[84 empty] | 33.96 | 0.87248
[84 empty] | 33.96 | 0.87248
[84 empty] | 33.95 | 0.87253
[84 empty] | 33.96 | 0.87255
[84 empty] | 33.96 | 0.87249
[84 empty] | 33.96 | 0.87248
[84 empty] | 33.96 | 0.87252
[84 empty] | 33.97 | 0.8725
[84 empty] | 33.96 | 0.87252
[84 empty] | 33.97 | 0.87258
[84 empty] | 33.96 | 0.8725
[84 empty] | 33.97 | 0.87248
[84 empty] | 33.96 | 0.87248
[84 empty] | 33.95 | 0.87248
[84 empty] | 33.96 | 0.87248
[84 empty] | 33.96 | 0.8725
[84 empty] | 33.96 | 0.87249
[84 empty] | 33.96 | 0.87251
[84 empty] | 33.95 | 0.87249
[84 empty] | 33.96 | 0.87248
[84 empty] | 33.95 | 0.87251
[84 empty] | 33.95 | 0.87248
[84 empty] | 33.94 | 0.87248
[84 empty] | 33.95 | 0.8725
[84 empty] | 33.96 | 0.87256
[84 empty] | 33.95 | 0.87249
[84 empty] | 33.96 | 0.87248
[84 empty] | 33.96 | 0.8725
[84 empty] | 33.96 | 0.87251
[84 empty] | 33.96 | 0.87248
[84 empty] | 33.94 | 0.87255
[84 empty] | 33.94 | 0.87251
[84 empty] | 33.95 | 0.8725
[84 empty] | 33.95 | 0.87252
[84 empty] | 33.95 | 0.87252
[84 empty] | 33.95 | 0.87249
[84 empty] | 33.94 | 0.87267
[84 empty] | 33.95 | 0.87251
[84 empty] | 33.95 | 0.87253
[84 empty] | 33.95 | 0.87252
[84 empty] | 33.93 | 0.87258
[84 empty] | 33.93 | 0.87254
[84 empty] | 33.94 | 0.87253
[84 empty] | 33.94 | 0.87249
[84 empty] | 33.93 | 0.8725
[84 empty] | 33.94 | 0.87249
[84 empty] | 33.95 | 0.87249
[84 empty] | 33.92 | 0.87248
[84 empty] | 33.93 | 0.87253
[84 empty] | 33.94 | 0.87249
[84 empty] | 33.94 | 0.87249
[84 empty] | 33.93 | 0.8725
[84 empty] | 33.94 | 0.87249
[84 empty] | 33.94 | 0.87252
[84 empty] | 33.93 | 0.87265
[84 empty] | 33.93 | 0.87264
[84 empty] | 33.94 | 0.87251
[84 empty] | 33.93 | 0.87252
[84 empty] | 33.93 | 0.87252
[84 empty] | 33.93 | 0.87248
[84 empty] | 33.92 | 0.87251
[84 empty] | 33.94 | 0.87251
[84 empty] | 33.92 | 0.87248
[84 empty] | 33.94 | 0.87248
[84 empty] | 33.92 | 0.87248
[84 empty] | 33.93 | 0.87248
[84 empty] | 33.92 | 0.87248
[84 empty] | 33.94 | 0.87251
[84 empty] | 33.93 | 0.87248
[84 empty] | 33.91 | 0.87248
[84 empty] | 33.92 | 0.87256
[84 empty] | 33.91 | 0.87249
[84 empty] | 33.92 | 0.87263
[84 empty] | 33.92 | 0.8725
[84 empty] | 33.92 | 0.87248
[84 empty] | 33.92 | 0.87253
[84 empty] | 33.91 | 0.87253
[84 empty] | 33.91 | 0.87259
[84 empty] | 33.91 | 0.87249
[84 empty] | 33.92 | 0.87248
[84 empty] | 33.92 | 0.8725
[84 empty] | 33.92 | 0.87248
[84 empty] | 33.91 | 0.87248
[84 empty] | 33.91 | 0.87251
[84 empty] | 33.92 | 0.87248
[84 empty] | 33.91 | 0.87248
[84 empty] | 33.91 | 0.87248
[84 empty] | 33.91 | 0.87257
[84 empty] | 33.91 | 0.8725
[84 empty] | 33.93 | 0.87251
[84 empty] | 33.92 | 0.87251
[84 empty] | 33.9 | 0.87248
[84 empty] | 33.91 | 0.87248
[84 empty] | 33.91 | 0.8727
[84 empty] | 33.9 | 0.87251
[84 empty] | 33.91 | 0.87248
[84 empty] | 33.93 | 0.87273
[84 empty] | 33.91 | 0.87252
[84 empty] | 33.91 | 0.87254
[84 empty] | 33.9 | 0.87252
[84 empty] | 33.91 | 0.87248
[84 empty] | 33.9 | 0.87252
[84 empty] | 33.9 | 0.87257
[84 empty] | 33.9 | 0.87251
[84 empty] | 33.9 | 0.87248
[84 empty] | 33.9 | 0.87253
[84 empty] | 33.9 | 0.87265
[84 empty] | 33.88 | 0.87263
[84 empty] | 33.88 | 0.87251
[84 empty] | 33.89 | 0.8725
[84 empty] | 33.88 | 0.87249
[84 empty] | 33.88 | 0.87249
[84 empty] | 33.89 | 0.87248
[84 empty] | 33.9 | 0.87249
[84 empty] | 33.89 | 0.87248
[84 empty] | 33.88 | 0.87248
[84 empty] | 33.88 | 0.87248
[84 empty] | 33.88 | 0.87249
[84 empty] | 33.89 | 0.87248
[84 empty] | 33.88 | 0.87252
[84 empty] | 33.89 | 0.87252
[84 empty] | 33.89 | 0.87258
[84 empty] | 33.89 | 0.87267
[84 empty] | 33.89 | 0.8725
[84 empty] | 33.9 | 0.8725
[84 empty] | 33.89 | 0.87259
[84 empty] | 33.89 | 0.8727
[84 empty] | 33.88 | 0.87251
[84 empty] | 33.88 | 0.87248
[84 empty] | 33.89 | 0.87253
[84 empty] | 33.89 | 0.87249
[84 empty] | 33.87 | 0.87251
[84 empty] | 33.9 | 0.87248
[84 empty] | 33.89 | 0.87254
[84 empty] | 33.89 | 0.87253
[84 empty] | 33.88 | 0.8726
[84 empty] | 33.9 | 0.87253
[84 empty] | 33.89 | 0.87253
[84 empty] | 33.88 | 0.8725
[84 empty] | 33.89 | 0.87258
[84 empty] | 33.89 | 0.87252
[84 empty] | 33.88 | 0.87253
[84 empty] | 33.88 | 0.87257
[84 empty] | 33.89 | 0.87258
[84 empty] | 33.88 | 0.87274
[84 empty] | 33.89 | 0.87256
[84 empty] | 33.88 | 0.87254
[84 empty] | 33.87 | 0.87271
[84 empty] | 33.87 | 0.87255
[84 empty] | 33.87 | 0.8727
[84 empty] | 33.88 | 0.87251
[84 empty] | 33.88 | 0.87248
[84 empty] | 33.89 | 0.8725
[84 empty] | 33.88 | 0.87248
[84 empty] | 33.87 | 0.87255
[84 empty] | 33.87 | 0.87254
[84 empty] | 33.87 | 0.87255
[84 empty] | 33.86 | 0.87252
[84 empty] | 33.87 | 0.87248
[84 empty] | 33.89 | 0.87248
[84 empty] | 33.88 | 0.87253
[84 empty] | 33.87 | 0.87251
[84 empty] | 33.86 | 0.87253
[84 empty] | 33.86 | 0.8725
[84 empty] | 33.87 | 0.87251
[84 empty] | 33.87 | 0.8725
[84 empty] | 33.87 | 0.87253
[84 empty] | 33.87 | 0.87248
[84 empty] | 33.87 | 0.87251
[84 empty] | 33.87 | 0.87261
[84 empty] | 33.87 | 0.8726
[84 empty] | 33.86 | 0.8725
[84 empty] | 33.86 | 0.87248
[84 empty] | 33.86 | 0.8727
[84 empty] | 33.86 | 0.87257
[84 empty] | 33.86 | 0.87249
[84 empty] | 33.86 | 0.87273
[84 empty] | 33.86 | 0.87264
[84 empty] | 33.86 | 0.87264
[84 empty] | 33.87 | 0.87256
[84 empty] | 33.85 | 0.87257
[84 empty] | 33.86 | 0.87252
[84 empty] | 33.86 | 0.8725
[84 empty] | 33.87 | 0.87248
[84 empty] | 33.86 | 0.87272
[84 empty] | 33.86 | 0.87252
[84 empty] | 33.86 | 0.87248
[84 empty] | 33.86 | 0.87251
[84 empty] | 33.85 | 0.87248
[84 empty] | 33.85 | 0.87263
[84 empty] | 33.85 | 0.87277
[84 empty] | 33.85 | 0.8726
[84 empty] | 33.86 | 0.87275
[84 empty] | 33.87 | 0.87269
[84 empty] | 33.87 | 0.87277
[84 empty] | 33.85 | 0.87258
[84 empty] | 33.86 | 0.87249
[84 empty] | 33.85 | 0.87248
[84 empty] | 33.85 | 0.87248
[84 empty] | 33.85 | 0.8725
[84 empty] | 33.86 | 0.87248
[84 empty] | 33.84 | 0.87257
[84 empty] | 33.84 | 0.87264
[84 empty] | 33.84 | 0.8725
[84 empty] | 33.85 | 0.87257
[84 empty] | 33.82 | 0.87253
[84 empty] | 33.85 | 0.87253
[84 empty] | 33.84 | 0.8725
[84 empty] | 33.84 | 0.87273
[84 empty] | 33.83 | 0.87263
[84 empty] | 33.84 | 0.87264
[84 empty] | 33.85 | 0.87257
[84 empty] | 33.85 | 0.87249
[84 empty] | 33.84 | 0.87261
[84 empty] | 33.85 | 0.87277
[84 empty] | 33.86 | 0.87264
[84 empty] | 33.85 | 0.8725
[84 empty] | 33.85 | 0.87253
[84 empty] | 33.84 | 0.87256
[84 empty] | 33.83 | 0.87256
[84 empty] | 33.84 | 0.87275
[84 empty] | 33.86 | 0.87257
[84 empty] | 33.86 | 0.87257
[84 empty] | 33.84 | 0.87249
[84 empty] | 33.85 | 0.87248
[84 empty] | 33.84 | 0.87248
[84 empty] | 33.85 | 0.87248
[84 empty] | 33.85 | 0.87248
[84 empty] | 33.84 | 0.87272
[84 empty] | 33.82 | 0.87257
[84 empty] | 33.84 | 0.8725
[84 empty] | 33.83 | 0.87248
[84 empty] | 33.83 | 0.87248
[84 empty] | 33.83 | 0.87249
[84 empty] | 33.84 | 0.87248
[84 empty] | 33.85 | 0.87248
[84 empty] | 33.84 | 0.87273
[84 empty] | 33.81 | 0.87252
[84 empty] | 33.82 | 0.87251
[84 empty] | 33.82 | 0.87249
[84 empty] | 33.82 | 0.87255
[84 empty] | 33.83 | 0.87275
[84 empty] | 33.84 | 0.87265
[84 empty] | 33.85 | 0.87251
[84 empty] | 33.84 | 0.87251
[84 empty] | 33.83 | 0.8727
[84 empty] | 33.83 | 0.8727
[84 empty] | 33.81 | 0.87278
[84 empty] | 33.81 | 0.87257
[84 empty] | 33.82 | 0.87276
[84 empty] | 33.82 | 0.87271
[84 empty] | 33.82 | 0.87278
[84 empty] | 33.84 | 0.87276
[84 empty] | 33.83 | 0.87273
[84 empty] | 33.84 | 0.87268
[84 empty] | 33.81 | 0.87257
[84 empty] | 33.83 | 0.87256
[84 empty] | 33.82 | 0.87259
[84 empty] | 33.83 | 0.87263
[84 empty] | 33.81 | 0.8725
[84 empty] | 33.81 | 0.87252
[84 empty] | 33.82 | 0.87255
[84 empty] | 33.82 | 0.87275
[84 empty] | 33.81 | 0.87279
[84 empty] | 33.82 | 0.87279
[84 empty] | 33.84 | 0.87279
[84 empty] | 33.82 | 0.87276
[84 empty] | 33.81 | 0.87279
[84 empty] | 33.81 | 0.87279
[84 empty] | 33.81 | 0.87269
[84 empty] | 33.8 | 0.87258
[84 empty] | 33.82 | 0.87249
[84 empty] | 33.81 | 0.87273
[84 empty] | 33.8 | 0.87262
[84 empty] | 33.8 | 0.87264
[84 empty] | 33.81 | 0.8725
[84 empty] | 33.82 | 0.87252
[84 empty] | 33.82 | 0.87255
[84 empty] | 33.8 | 0.87268
[84 empty] | 33.81 | 0.87259
[84 empty] | 33.8 | 0.87249
[84 empty] | 33.81 | 0.87264
[84 empty] | 33.8 | 0.87277
[84 empty] | 33.81 | 0.8726
[84 empty] | 33.81 | 0.8725
[84 empty] | 33.81 | 0.8727
[84 empty] | 33.82 | 0.87277
[84 empty] | 33.8 | 0.87279
[84 empty] | 33.8 | 0.8726
[84 empty] | 33.8 | 0.87274
[84 empty] | 33.81 | 0.87278
[84 empty] | 33.79 | 0.87279
[84 empty] | 33.79 | 0.87279
[84 empty] | 33.79 | 0.87253
[84 empty] | 33.79 | 0.8725
[84 empty] | 33.79 | 0.87248
[84 empty] | 33.78 | 0.87249
[84 empty] | 33.78 | 0.87269
[84 empty] | 33.79 | 0.87251
[84 empty] | 33.79 | 0.87272
[84 empty] | 33.78 | 0.87259
[84 empty] | 33.79 | 0.87252
[84 empty] | 33.79 | 0.87265
[84 empty] | 33.79 | 0.87258
[84 empty] | 33.8 | 0.87273
[84 empty] | 33.79 | 0.87278
[84 empty] | 33.8 | 0.87279
[84 empty] | 33.79 | 0.87279
[84 empty] | 33.79 | 0.87279
[84 empty] | 33.79 | 0.87279
[84 empty] | 33.78 | 0.87279
[84 empty] | 33.78 | 0.87279
[84 empty] | 33.78 | 0.87255
[84 empty] | 33.79 | 0.87276
[84 empty] | 33.78 | 0.87279
[84 empty] | 33.78 | 0.87258
[84 empty] | 33.79 | 0.87249
[84 empty] | 33.78 | 0.87258
[84 empty] | 33.79 | 0.87276
[84 empty] | 33.79 | 0.87279
[84 empty] | 33.78 | 0.87279
[84 empty] | 33.77 | 0.87262
[84 empty] | 33.77 | 0.87261
[84 empty] | 33.78 | 0.8725
[84 empty] | 33.78 | 0.87248
[84 empty] | 33.78 | 0.87248
[84 empty] | 33.77 | 0.87264
[84 empty] | 33.78 | 0.87277
[84 empty] | 33.78 | 0.87279
[84 empty] | 33.77 | 0.87274
[84 empty] | 33.77 | 0.87269
[84 empty] | 33.77 | 0.87278
[84 empty] | 33.78 | 0.87279
[84 empty] | 33.77 | 0.87274
[84 empty] | 33.77 | 0.8727
[84 empty] | 33.77 | 0.87278
[84 empty] | 33.77 | 0.87279
[84 empty] | 33.76 | 0.87274
[84 empty] | 33.78 | 0.87268
[84 empty] | 33.78 | 0.87278
[84 empty] | 33.77 | 0.87279
[84 empty] | 33.78 | 0.87279
[84 empty] | 33.77 | 0.8727
[84 empty] | 33.78 | 0.87251
[84 empty] | 33.77 | 0.87258
[84 empty] | 33.77 | 0.87251
[84 empty] | 33.76 | 0.8727
[84 empty] | 33.76 | 0.87255
[84 empty] | 33.76 | 0.87269
[84 empty] | 33.77 | 0.87261
[84 empty] | 33.77 | 0.87258
[84 empty] | 33.78 | 0.87272
[84 empty] | 33.77 | 0.87278
[84 empty] | 33.76 | 0.87279
[84 empty] | 33.77 | 0.87279
[84 empty] | 33.76 | 0.87279
[84 empty] | 33.76 | 0.87279
[84 empty] | 33.77 | 0.87279
[84 empty] | 33.76 | 0.87279
[84 empty] | 33.75 | 0.87279
[84 empty] | 33.76 | 0.87279
[84 empty] | 33.76 | 0.87279
[84 empty] | 33.75 | 0.87279
[84 empty] | 33.76 | 0.87279
[84 empty] | 33.77 | 0.87279
[84 empty] | 33.76 | 0.87279
[84 empty] | 33.76 | 0.87279
[84 empty] | 33.76 | 0.87279
[84 empty] | 33.75 | 0.87279
[84 empty] | 33.75 | 0.87274
[84 empty] | 33.75 | 0.87252
[84 empty] | 33.75 | 0.87269
[84 empty] | 33.75 | 0.87278
[84 empty] | 33.76 | 0.87264
[84 empty] | 33.77 | 0.87277
[84 empty] | 33.76 | 0.87278
[84 empty] | 33.74 | 0.87279
[84 empty] | 33.75 | 0.87279
[84 empty] | 33.75 | 0.87255
[84 empty] | 33.74 | 0.87254
[84 empty] | 33.74 | 0.87252
[84 empty] | 33.74 | 0.87275
[84 empty] | 33.76 | 0.87279
[84 empty] | 33.75 | 0.87279
[84 empty] | 33.75 | 0.87272
[84 empty] | 33.75 | 0.87278
[84 empty] | 33.74 | 0.87279
[84 empty] | 33.74 | 0.87279
[84 empty] | 33.75 | 0.87279
[84 empty] | 33.75 | 0.87279
[84 empty] | 33.73 | 0.87279
[84 empty] | 33.73 | 0.87279
[84 empty] | 33.74 | 0.87277
[84 empty] | 33.74 | 0.87279
[84 empty] | 33.74 | 0.87279
[84 empty] | 33.75 | 0.87279
[84 empty] | 33.74 | 0.87279
[84 empty] | 33.73 | 0.87274
[84 empty] | 33.74 | 0.87274
[84 empty] | 33.75 | 0.87278
[84 empty] | 33.73 | 0.87279
[84 empty] | 33.75 | 0.87279
[84 empty] | 33.73 | 0.87279
[84 empty] | 33.74 | 0.87279
[84 empty] | 33.75 | 0.87279
[84 empty] | 33.73 | 0.87279
[84 empty] | 33.74 | 0.87279
[84 empty] | 33.72 | 0.87279
[84 empty] | 33.73 | 0.87279
[84 empty] | 33.75 | 0.87279
[84 empty] | 33.72 | 0.87279
[84 empty] | 33.74 | 0.87279
[84 empty] | 33.73 | 0.87279
[84 empty] | 33.75 | 0.87279
[84 empty] | 33.74 | 0.87279
[84 empty] | 33.74 | 0.87279
[84 empty] | 33.74 | 0.87279
[84 empty] | 33.73 | 0.87279
[84 empty] | 33.73 | 0.87279
[84 empty] | 33.73 | 0.87279
[84 empty] | 33.72 | 0.87279
[84 empty] | 33.72 | 0.87279
[84 empty] | 33.72 | 0.87279
[84 empty] | 33.73 | 0.87279
[84 empty] | 33.74 | 0.87279
[84 empty] | 33.73 | 0.87279
[84 empty] | 33.72 | 0.87279
[84 empty] | 33.71 | 0.87279
[84 empty] | 33.71 | 0.87279
[84 empty] | 33.74 | 0.87279
[84 empty] | 33.74 | 0.87279
[84 empty] | 33.73 | 0.87279
[84 empty] | 33.72 | 0.87279
[84 empty] | 33.73 | 0.87279
[84 empty] | 33.74 | 0.87279
[84 empty] | 33.73 | 0.87279
[84 empty] | 33.71 | 0.87279
[84 empty] | 33.73 | 0.87279
[84 empty] | 33.72 | 0.87279
[84 empty] | 33.73 | 0.87279
[84 empty] | 33.71 | 0.87279
[84 empty] | 33.72 | 0.87279
[84 empty] | 33.74 | 0.87279
[84 empty] | 33.72 | 0.87279
[84 empty] | 33.73 | 0.87279
[84 empty] | 33.72 | 0.87279
[84 empty] | 33.72 | 0.87279
[84 empty] | 33.72 | 0.87279
[84 empty] | 33.72 | 0.87279
[84 empty] | 33.71 | 0.87279
[84 empty] | 33.72 | 0.87279
[84 empty] | 33.71 | 0.87279
[84 empty] | 33.7 | 0.87279
[84 empty] | 33.72 | 0.87279
[84 empty] | 33.71 | 0.87279
[84 empty] | 33.7 | 0.87279
[84 empty] | 33.7 | 0.87279
[84 empty] | 33.71 | 0.87279
[84 empty] | 33.71 | 0.87279
[84 empty] | 33.71 | 0.87279
[84 empty] | 33.71 | 0.87279
[84 empty] | 33.7 | 0.87279
[84 empty] | 33.7 | 0.87279
[84 empty] | 33.69 | 0.87279
[84 empty] | 33.71 | 0.87279
[84 empty] | 33.7 | 0.87279
[84 empty] | 33.7 | 0.87279
[84 empty] | 33.69 | 0.87279
[84 empty] | 33.7 | 0.87279
[84 empty] | 33.69 | 0.87269
[84 empty] | 33.69 | 0.87271
[84 empty] | 33.7 | 0.87261
[84 empty] | 33.71 | 0.87274
[84 empty] | 33.69 | 0.87278
[84 empty] | 33.69 | 0.87279
[84 empty] | 33.7 | 0.87279
[84 empty] | 33.7 | 0.87279
[84 empty] | 33.7 | 0.87279
[84 empty] | 33.7 | 0.87279
[84 empty] | 33.7 | 0.87279
[84 empty] | 33.7 | 0.87279
[84 empty] | 33.68 | 0.87279
[84 empty] | 33.69 | 0.87279
[84 empty] | 33.68 | 0.87279
[84 empty] | 33.69 | 0.87279
[84 empty] | 33.69 | 0.87279
[84 empty] | 33.69 | 0.87279
[84 empty] | 33.69 | 0.87279
[84 empty] | 33.69 | 0.87279
[84 empty] | 33.69 | 0.87279
[84 empty] | 33.68 | 0.87279
[84 empty] | 33.68 | 0.87279
[84 empty] | 33.68 | 0.87279
[84 empty] | 33.7 | 0.87279
[84 empty] | 33.69 | 0.87279
[84 empty] | 33.7 | 0.87279
[84 empty] | 33.7 | 0.87279
[84 empty] | 33.69 | 0.87279
[84 empty] | 33.69 | 0.87279
[84 empty] | 33.68 | 0.87279
[84 empty] | 33.68 | 0.87279
[84 empty] | 33.68 | 0.87279
[84 empty] | 33.68 | 0.87279
[84 empty] | 33.69 | 0.87279
[84 empty] | 33.69 | 0.87279
[84 empty] | 33.69 | 0.87279
[84 empty] | 33.68 | 0.87279
[84 empty] | 33.68 | 0.87279
[84 empty] | 33.68 | 0.87279
[84 empty] | 33.67 | 0.87279
[84 empty] | 33.68 | 0.87279
[84 empty] | 33.67 | 0.87279
[84 empty] | 33.69 | 0.87279
[84 empty] | 33.68 | 0.87279
[84 empty] | 33.68 | 0.87279
[84 empty] | 33.69 | 0.87279
[84 empty] | 33.68 | 0.87279
[84 empty] | 33.69 | 0.87279
[84 empty] | 33.67 | 0.87279
[84 empty] | 33.68 | 0.87279
[84 empty] | 33.69 | 0.87279
[84 empty] | 33.67 | 0.87279
[84 empty] | 33.68 | 0.87279
[84 empty] | 33.67 | 0.87279
[84 empty] | 33.67 | 0.87279
[84 empty] | 33.68 | 0.87279
[84 empty] | 33.69 | 0.87279
[84 empty] | 33.69 | 0.87279
[84 empty] | 33.68 | 0.87279
[84 empty] | 33.67 | 0.87279
[84 empty] | 33.68 | 0.87279
[84 empty] | 33.67 | 0.87279
[84 empty] | 33.67 | 0.87279
[84 empty] | 33.67 | 0.87279
[84 empty] | 33.67 | 0.87279
[84 empty] | 33.67 | 0.87279
[84 empty] | 33.67 | 0.87279
[84 empty] | 33.66 | 0.87279
[84 empty] | 33.66 | 0.87279
[84 empty] | 33.66 | 0.87279
[84 empty] | 33.64 | 0.87279
[84 empty] | 33.67 | 0.87279
[84 empty] | 33.67 | 0.87279
[84 empty] | 33.66 | 0.87279
[84 empty] | 33.65 | 0.87279
[84 empty] | 33.66 | 0.87279
[84 empty] | 33.67 | 0.87279
[84 empty] | 33.66 | 0.87279
[84 empty] | 33.66 | 0.87279
[84 empty] | 33.66 | 0.87279
[84 empty] | 33.66 | 0.87279
[84 empty] | 33.65 | 0.87279
[84 empty] | 33.65 | 0.87279
[84 empty] | 33.67 | 0.87279
[84 empty] | 33.66 | 0.87279
[84 empty] | 33.66 | 0.87279
[84 empty] | 33.67 | 0.87279
[84 empty] | 33.66 | 0.87279
[84 empty] | 33.66 | 0.87279
[84 empty] | 33.66 | 0.87279
[84 empty] | 33.64 | 0.87279
[84 empty] | 33.67 | 0.87279
[84 empty] | 33.67 | 0.87279
[84 empty] | 33.66 | 0.87279
[84 empty] | 33.66 | 0.87279
[84 empty] | 33.64 | 0.87279
[84 empty] | 33.64 | 0.87279
[84 empty] | 33.66 | 0.87279
[84 empty] | 33.65 | 0.87279
[84 empty] | 33.64 | 0.87279
[84 empty] | 33.65 | 0.87279
[84 empty] | 33.65 | 0.87279
[84 empty] | 33.66 | 0.87279
[84 empty] | 33.64 | 0.87279
[84 empty] | 33.63 | 0.87279
[84 empty] | 33.62 | 0.87279
[84 empty] | 33.64 | 0.87279
[84 empty] | 33.65 | 0.87279
[84 empty] | 33.66 | 0.87279
[84 empty] | 33.64 | 0.87279
[84 empty] | 33.65 | 0.87279
[84 empty] | 33.66 | 0.87279
[84 empty] | 33.64 | 0.87279
[84 empty] | 33.63 | 0.87279
[84 empty] | 33.65 | 0.87279
[84 empty] | 33.64 | 0.87279
[84 empty] | 33.65 | 0.87279
[84 empty] | 33.65 | 0.87279
[84 empty] | 33.63 | 0.87279
[84 empty] | 33.65 | 0.87279
[84 empty] | 33.64 | 0.87279
[84 empty] | 33.65 | 0.87279
[84 empty] | 33.63 | 0.87279
[84 empty] | 33.62 | 0.87279
[84 empty] | 33.63 | 0.87279
[84 empty] | 33.62 | 0.87279
[84 empty] | 33.62 | 0.87279
[84 empty] | 33.64 | 0.87279
[84 empty] | 33.64 | 0.87279
[84 empty] | 33.64 | 0.87279
[84 empty] | 33.64 | 0.87279
[84 empty] | 33.64 | 0.87279
[84 empty] | 33.64 | 0.87279
[84 empty] | 33.63 | 0.87279
[84 empty] | 33.62 | 0.87279
[84 empty] | 33.62 | 0.87279
[84 empty] | 33.63 | 0.87279
[84 empty] | 33.63 | 0.87279
[84 empty] | 33.63 | 0.87279
[84 empty] | 33.65 | 0.87279
[84 empty] | 33.62 | 0.87279
[84 empty] | 33.62 | 0.87279
[84 empty] | 33.63 | 0.87279
[84 empty] | 33.62 | 0.87279
[84 empty] | 33.64 | 0.87279
[84 empty] | 33.63 | 0.87279
[84 empty] | 33.62 | 0.87279
[84 empty] | 33.62 | 0.87279
[84 empty] | 33.62 | 0.87279
[84 empty] | 33.61 | 0.87279
[84 empty] | 33.61 | 0.87279
[84 empty] | 33.62 | 0.87279
[84 empty] | 33.62 | 0.87279
[84 empty] | 33.62 | 0.87279
[84 empty] | 33.61 | 0.87279
[84 empty] | 33.61 | 0.87279
[84 empty] | 33.62 | 0.87279
[84 empty] | 33.61 | 0.87279
[84 empty] | 33.62 | 0.87279
[84 empty] | 33.61 | 0.87279
[84 empty] | 33.6 | 0.87279
[84 empty] | 33.6 | 0.87279
[84 empty] | 33.62 | 0.87279
[84 empty] | 33.62 | 0.87279
[84 empty] | 33.61 | 0.87279
[84 empty] | 33.62 | 0.87279
[84 empty] | 33.61 | 0.87279
[84 empty] | 33.62 | 0.87279
[84 empty] | 33.61 | 0.87279
[84 empty] | 33.61 | 0.87279
[84 empty] | 33.6 | 0.87279
[84 empty] | 33.6 | 0.87279
[84 empty] | 33.6 | 0.87279
[84 empty] | 33.6 | 0.87279
[84 empty] | 33.62 | 0.87279
[84 empty] | 33.6 | 0.87279
[84 empty] | 33.6 | 0.87279
[84 empty] | 33.61 | 0.87279
[84 empty] | 33.61 | 0.87279
[84 empty] | 33.6 | 0.87279
[84 empty] | 33.58 | 0.87279
[84 empty] | 33.6 | 0.87279
[84 empty] | 33.59 | 0.87279
[84 empty] | 33.6 | 0.87279
[84 empty] | 33.59 | 0.87279
[84 empty] | 33.6 | 0.87279
[84 empty] | 33.6 | 0.87279
[84 empty] | 33.6 | 0.87279
[84 empty] | 33.6 | 0.87279
[84 empty] | 33.59 | 0.87279
[84 empty] | 33.59 | 0.87279
[84 empty] | 33.6 | 0.87279
[84 empty] | 33.58 | 0.87279
[84 empty] | 33.6 | 0.87279
[84 empty] | 33.59 | 0.87279
[84 empty] | 33.59 | 0.87279
[84 empty] | 33.59 | 0.87279
[84 empty] | 33.59 | 0.87279
[84 empty] | 33.59 | 0.87279
[84 empty] | 33.6 | 0.87279
[84 empty] | 33.6 | 0.87279
[84 empty] | 33.6 | 0.87279
[84 empty] | 33.59 | 0.87279
[84 empty] | 33.57 | 0.87279
[84 empty] | 33.58 | 0.87279
[84 empty] | 33.58 | 0.87279
[84 empty] | 33.59 | 0.87279
[84 empty] | 33.59 | 0.87279
[84 empty] | 33.59 | 0.87279
[84 empty] | 33.58 | 0.87279
[84 empty] | 33.59 | 0.87279
[84 empty] | 33.58 | 0.87279
[84 empty] | 33.58 | 0.87279
[84 empty] | 33.58 | 0.87279
[84 empty] | 33.58 | 0.87279
[84 empty] | 33.59 | 0.87279
[84 empty] | 33.57 | 0.87279
[84 empty] | 33.58 | 0.87279
[84 empty] | 33.57 | 0.87279
[84 empty] | 33.57 | 0.87279
[84 empty] | 33.58 | 0.87279
[84 empty] | 33.56 | 0.87279
[84 empty] | 33.58 | 0.87279
[84 empty] | 33.58 | 0.87279
[84 empty] | 33.58 | 0.87279
[84 empty] | 33.58 | 0.87279
[84 empty] | 33.58 | 0.87279
[84 empty] | 33.58 | 0.87279
[84 empty] | 33.59 | 0.87279
[84 empty] | 33.58 | 0.87279
[84 empty] | 33.58 | 0.87279
[84 empty] | 33.56 | 0.87279
[84 empty] | 33.58 | 0.87279
[84 empty] | 33.57 | 0.87279
[84 empty] | 33.56 | 0.87279
[84 empty] | 33.56 | 0.87279
[84 empty] | 33.56 | 0.87279
[84 empty] | 33.56 | 0.87279
[84 empty] | 33.56 | 0.87279
[84 empty] | 33.57 | 0.87279
[84 empty] | 33.56 | 0.87279
[84 empty] | 33.56 | 0.87279
[84 empty] | 33.57 | 0.87279
[84 empty] | 33.56 | 0.87279
[84 empty] | 33.57 | 0.87279
[84 empty] | 33.58 | 0.87279
[84 empty] | 33.57 | 0.87279
[84 empty] | 33.57 | 0.87279
[84 empty] | 33.56 | 0.87279
[84 empty] | 33.56 | 0.87279
[84 empty] | 33.57 | 0.87279
[84 empty] | 33.57 | 0.87279
[84 empty] | 33.56 | 0.87279
[84 empty] | 33.57 | 0.87279
[84 empty] | 33.57 | 0.87279
[84 empty] | 33.56 | 0.87279
[84 empty] | 33.55 | 0.87279
[84 empty] | 33.55 | 0.87279
[84 empty] | 33.57 | 0.87279
[84 empty] | 33.55 | 0.87279
[84 empty] | 33.56 | 0.87279
[84 empty] | 33.57 | 0.87279
[84 empty] | 33.56 | 0.87279
[84 empty] | 33.55 | 0.87279
[84 empty] | 33.57 | 0.87279
[84 empty] | 33.57 | 0.87279
[84 empty] | 33.55 | 0.87279
[84 empty] | 33.55 | 0.87279
[84 empty] | 33.55 | 0.87279
[84 empty] | 33.55 | 0.87279
[84 empty] | 33.57 | 0.87279
[84 empty] | 33.56 | 0.87279
[84 empty] | 33.55 | 0.87279
[84 empty] | 33.57 | 0.87279
[84 empty] | 33.54 | 0.87279
[84 empty] | 33.54 | 0.87279
[84 empty] | 33.55 | 0.87279
[84 empty] | 33.55 | 0.87279
[84 empty] | 33.54 | 0.87279
[84 empty] | 33.55 | 0.87279
[84 empty] | 33.54 | 0.87279
[84 empty] | 33.55 | 0.87279
[84 empty] | 33.54 | 0.87279
[84 empty] | 33.53 | 0.87279
[84 empty] | 33.55 | 0.87279
[84 empty] | 33.53 | 0.87279
[84 empty] | 33.54 | 0.87279
[84 empty] | 33.54 | 0.87279
[84 empty] | 33.54 | 0.87279
[84 empty] | 33.55 | 0.87279
[84 empty] | 33.55 | 0.87279
[84 empty] | 33.55 | 0.87279
[84 empty] | 33.55 | 0.87279
[84 empty] | 33.53 | 0.87279
[84 empty] | 33.52 | 0.87279
[84 empty] | 33.55 | 0.87279
[84 empty] | 33.55 | 0.87279
[84 empty] | 33.54 | 0.87279
[84 empty] | 33.55 | 0.87279
[84 empty] | 33.54 | 0.87279
[84 empty] | 33.53 | 0.87279
[84 empty] | 33.55 | 0.87279
[84 empty] | 33.54 | 0.87279
[84 empty] | 33.54 | 0.87279
[84 empty] | 33.54 | 0.87279
[84 empty] | 33.54 | 0.87279
[84 empty] | 33.52 | 0.87279
[84 empty] | 33.53 | 0.87279
[84 empty] | 33.52 | 0.87279
[84 empty] | 33.52 | 0.87279
[84 empty] | 33.51 | 0.87279
[84 empty] | 33.51 | 0.87279
[84 empty] | 33.52 | 0.87279
[84 empty] | 33.52 | 0.87279
[84 empty] | 33.54 | 0.87279
[84 empty] | 33.53 | 0.87279
[84 empty] | 33.52 | 0.87279
[84 empty] | 33.52 | 0.87279
[84 empty] | 33.51 | 0.87279
[84 empty] | 33.52 | 0.87279
[84 empty] | 33.53 | 0.87279
[84 empty] | 33.52 | 0.87279
[84 empty] | 33.51 | 0.87279
[84 empty] | 33.52 | 0.87279
[84 empty] | 33.52 | 0.87279
[84 empty] | 33.53 | 0.87279
[84 empty] | 33.52 | 0.87279
[84 empty] | 33.52 | 0.87279
[84 empty] | 33.51 | 0.87279
[84 empty] | 33.52 | 0.87279
[84 empty] | 33.51 | 0.87279
[84 empty] | 33.51 | 0.87279
[84 empty] | 33.5 | 0.87279
[84 empty] | 33.51 | 0.87279
[84 empty] | 33.52 | 0.87279
[84 empty] | 33.51 | 0.87279
[84 empty] | 33.51 | 0.87279
[84 empty] | 33.51 | 0.87279
[84 empty] | 33.5 | 0.87279
[84 empty] | 33.51 | 0.87279
[84 empty] | 33.5 | 0.87279
[84 empty] | 33.5 | 0.87279
[84 empty] | 33.52 | 0.87279
[84 empty] | 33.52 | 0.87279
[84 empty] | 33.51 | 0.87279
[84 empty] | 33.51 | 0.87279
[84 empty] | 33.52 | 0.87279
[84 empty] | 33.51 | 0.87279
[84 empty] | 33.5 | 0.87279
[84 empty] | 33.51 | 0.87279
[84 empty] | 33.51 | 0.87279
[84 empty] | 33.5 | 0.87279
[84 empty] | 33.49 | 0.87279
[84 empty] | 33.5 | 0.87279
[84 empty] | 33.51 | 0.87279
[84 empty] | 33.51 | 0.87279
[84 empty] | 33.51 | 0.87279
[84 empty] | 33.5 | 0.87279
[84 empty] | 33.51 | 0.87279
[84 empty] | 33.49 | 0.87279
[84 empty] | 33.5 | 0.87279
[84 empty] | 33.49 | 0.87279
[84 empty] | 33.49 | 0.87279
[84 empty] | 33.49 | 0.87279
[84 empty] | 33.48 | 0.87279
[84 empty] | 33.48 | 0.87279
[84 empty] | 33.49 | 0.87279
[84 empty] | 33.51 | 0.87279
[84 empty] | 33.49 | 0.87279
[84 empty] | 33.5 | 0.87279
[84 empty] | 33.49 | 0.87279
[84 empty] | 33.49 | 0.87279
[84 empty] | 33.48 | 0.87279
[84 empty] | 33.51 | 0.87279
[84 empty] | 33.49 | 0.87279
[84 empty] | 33.49 | 0.87279
[84 empty] | 33.49 | 0.87279
[84 empty] | 33.49 | 0.87279
[84 empty] | 33.5 | 0.87279
[84 empty] | 33.49 | 0.87279
[84 empty] | 33.48 | 0.87279
[84 empty] | 33.48 | 0.87279
[84 empty] | 33.48 | 0.87279
[84 empty] | 33.49 | 0.87279
[84 empty] | 33.47 | 0.87279
[84 empty] | 33.49 | 0.87279
[84 empty] | 33.48 | 0.87279
[84 empty] | 33.48 | 0.87279
[84 empty] | 33.47 | 0.87279
[84 empty] | 33.47 | 0.87279
[84 empty] | 33.48 | 0.87279
[84 empty] | 33.48 | 0.87279
[84 empty] | 33.49 | 0.87279
[84 empty] | 33.48 | 0.87279
[84 empty] | 33.48 | 0.87279
[84 empty] | 33.47 | 0.87279
[84 empty] | 33.46 | 0.87279
[84 empty] | 33.47 | 0.87279
[84 empty] | 33.49 | 0.87279
[84 empty] | 33.47 | 0.87279
[84 empty] | 33.47 | 0.87279
[84 empty] | 33.48 | 0.87279
[84 empty] | 33.47 | 0.87279
[84 empty] | 33.47 | 0.87279
[84 empty] | 33.48 | 0.87279
[84 empty] | 33.47 | 0.87279
[84 empty] | 33.47 | 0.87279
[84 empty] | 33.47 | 0.87279
[84 empty] | 33.47 | 0.87279
[84 empty] | 33.47 | 0.87279
[84 empty] | 33.46 | 0.87279
[84 empty] | 33.48 | 0.87279
[84 empty] | 33.47 | 0.87279
[84 empty] | 33.46 | 0.87279
[84 empty] | 33.47 | 0.87279
[84 empty] | 33.47 | 0.87279
[84 empty] | 33.47 | 0.87279
[84 empty] | 33.46 | 0.87279
[84 empty] | 33.47 | 0.87279
[84 empty] | 33.47 | 0.87279
[84 empty] | 33.47 | 0.87279
[84 empty] | 33.48 | 0.87279
[84 empty] | 33.48 | 0.87279
[84 empty] | 33.47 | 0.87279
[84 empty] | 33.47 | 0.87279
[84 empty] | 33.47 | 0.87279
[84 empty] | 33.47 | 0.87279
[84 empty] | 33.47 | 0.87279
[84 empty] | 33.46 | 0.87279
[84 empty] | 33.45 | 0.87279
[84 empty] | 33.46 | 0.87279
[84 empty] | 33.46 | 0.87279
[84 empty] | 33.46 | 0.87279
[84 empty] | 33.44 | 0.87279
[84 empty] | 33.46 | 0.87279
[84 empty] | 33.45 | 0.87279
[84 empty] | 33.46 | 0.87279
[84 empty] | 33.45 | 0.87279
[84 empty] | 33.45 | 0.87279
[84 empty] | 33.44 | 0.87279
[84 empty] | 33.47 | 0.87279
[84 empty] | 33.46 | 0.87279
[84 empty] | 33.46 | 0.87279
[84 empty] | 33.45 | 0.87279
[84 empty] | 33.45 | 0.87279
[84 empty] | 33.44 | 0.87279
[84 empty] | 33.43 | 0.87279
[84 empty] | 33.45 | 0.87279
[84 empty] | 33.44 | 0.87279
[84 empty] | 33.46 | 0.87279
[84 empty] | 33.44 | 0.87279
[84 empty] | 33.45 | 0.87279
[84 empty] | 33.45 | 0.87279
[84 empty] | 33.45 | 0.87279
[84 empty] | 33.45 | 0.87279
[84 empty] | 33.45 | 0.87279
[84 empty] | 33.46 | 0.87279
[84 empty] | 33.44 | 0.87279
[84 empty] | 33.45 | 0.87279
[84 empty] | 33.45 | 0.87279
[84 empty] | 33.43 | 0.87279
[84 empty] | 33.45 | 0.87279
[84 empty] | 33.46 | 0.87279
[84 empty] | 33.46 | 0.87279
[84 empty] | 33.44 | 0.87295
[84 empty] | 33.44 | 0.87281
[84 empty] | 33.44 | 0.87279
[84 empty] | 33.45 | 0.87279
[84 empty] | 33.44 | 0.87279
[84 empty] | 33.44 | 0.87279
[84 empty] | 33.44 | 0.87279
[84 empty] | 33.44 | 0.87299
[84 empty] | 33.44 | 0.8729
[84 empty] | 33.41 | 0.87302
[84 empty] | 33.43 | 0.87309
[84 empty] | 33.45 | 0.87283
[84 empty] | 33.45 | 0.8728
[84 empty] | 33.44 | 0.87279
[84 empty] | 33.43 | 0.87279
[84 empty] | 33.43 | 0.87279
[84 empty] | 33.43 | 0.87279
[84 empty] | 33.45 | 0.87279
[84 empty] | 33.45 | 0.87279
[84 empty] | 33.44 | 0.87296
[84 empty] | 33.42 | 0.87281
[84 empty] | 33.43 | 0.873
[84 empty] | 33.42 | 0.87284
[84 empty] | 33.43 | 0.87289
[84 empty] | 33.43 | 0.87291
[84 empty] | 33.43 | 0.87281
[84 empty] | 33.44 | 0.87279
[84 empty] | 33.44 | 0.87279
[84 empty] | 33.43 | 0.87279
[84 empty] | 33.42 | 0.87279
[84 empty] | 33.41 | 0.87279
[84 empty] | 33.42 | 0.87279
[84 empty] | 33.41 | 0.87279
[84 empty] | 33.42 | 0.87279
[84 empty] | 33.42 | 0.87279
[84 empty] | 33.43 | 0.87279
[84 empty] | 33.41 | 0.87279
[84 empty] | 33.42 | 0.87279
[84 empty] | 33.41 | 0.87279
[84 empty] | 33.41 | 0.87279
[84 empty] | 33.42 | 0.87279
[84 empty] | 33.42 | 0.87279
[84 empty] | 33.42 | 0.87279
[84 empty] | 33.43 | 0.87279
[84 empty] | 33.41 | 0.87279
[84 empty] | 33.42 | 0.87279
[84 empty] | 33.42 | 0.87279
[84 empty] | 33.42 | 0.87279
[84 empty] | 33.4 | 0.87279
[84 empty] | 33.4 | 0.87279
[84 empty] | 33.41 | 0.87303
[84 empty] | 33.42 | 0.87282
[84 empty] | 33.41 | 0.87279
[84 empty] | 33.4 | 0.873
[84 empty] | 33.4 | 0.87284
[84 empty] | 33.4 | 0.87293
[84 empty] | 33.4 | 0.87307
[84 empty] | 33.4 | 0.87287
[84 empty] | 33.41 | 0.8728
[84 empty] | 33.41 | 0.87279
[84 empty] | 33.41 | 0.87279
[84 empty] | 33.4 | 0.87279
[84 empty] | 33.4 | 0.87279
[84 empty] | 33.41 | 0.87279
[84 empty] | 33.39 | 0.87279
[84 empty] | 33.4 | 0.87279
[84 empty] | 33.4 | 0.87303
[84 empty] | 33.38 | 0.87292
[84 empty] | 33.4 | 0.87291
[84 empty] | 33.4 | 0.87281
[84 empty] | 33.39 | 0.87279
[84 empty] | 33.38 | 0.87293
[84 empty] | 33.4 | 0.87281
[84 empty] | 33.4 | 0.87279
[84 empty] | 33.39 | 0.87279
[84 empty] | 33.39 | 0.87279
[84 empty] | 33.38 | 0.87279
[84 empty] | 33.38 | 0.87279
[84 empty] | 33.39 | 0.87299
[84 empty] | 33.38 | 0.87282
[84 empty] | 33.39 | 0.87279
[84 empty] | 33.39 | 0.87279
[84 empty] | 33.39 | 0.87303
[84 empty] | 33.38 | 0.87282
[84 empty] | 33.39 | 0.87279
[84 empty] | 33.39 | 0.87279
[84 empty] | 33.38 | 0.87279
[84 empty] | 33.38 | 0.87279
[84 empty] | 33.4 | 0.87279
[84 empty] | 33.38 | 0.87279
[84 empty] | 33.39 | 0.87279
[84 empty] | 33.39 | 0.87279
[84 empty] | 33.38 | 0.87279
[84 empty] | 33.38 | 0.87279
[84 empty] | 33.38 | 0.87279
[84 empty] | 33.38 | 0.87279
[84 empty] | 33.38 | 0.87279
[84 empty] | 33.37 | 0.87279
[84 empty] | 33.38 | 0.87279
[84 empty] | 33.37 | 0.87279
[84 empty] | 33.38 | 0.87279
[84 empty] | 33.37 | 0.87279
[84 empty] | 33.38 | 0.87279
[84 empty] | 33.39 | 0.87279
[84 empty] | 33.38 | 0.87279
[84 empty] | 33.37 | 0.87279
[84 empty] | 33.37 | 0.87279
[84 empty] | 33.36 | 0.87279
[84 empty] | 33.37 | 0.87279
[84 empty] | 33.37 | 0.87279
[84 empty] | 33.37 | 0.87279
[84 empty] | 33.37 | 0.87279
[84 empty] | 33.38 | 0.87279
[84 empty] | 33.38 | 0.87279
[84 empty] | 33.37 | 0.87279
[84 empty] | 33.38 | 0.87279
[84 empty] | 33.37 | 0.87279
[84 empty] | 33.38 | 0.87279
[84 empty] | 33.36 | 0.87279
[84 empty] | 33.38 | 0.87291
[84 empty] | 33.37 | 0.87281
[84 empty] | 33.36 | 0.87279
[84 empty] | 33.36 | 0.87279
[84 empty] | 33.36 | 0.87279
[84 empty] | 33.37 | 0.87279
[84 empty] | 33.37 | 0.87279
[84 empty] | 33.36 | 0.87279
[84 empty] | 33.36 | 0.87279
[84 empty] | 33.34 | 0.87279
[84 empty] | 33.36 | 0.87279
[84 empty] | 33.36 | 0.87279
[84 empty] | 33.37 | 0.87284
[84 empty] | 33.36 | 0.8728
[84 empty] | 33.36 | 0.87279
[84 empty] | 33.35 | 0.87279
[84 empty] | 33.36 | 0.87279
[84 empty] | 33.38 | 0.87292
[84 empty] | 33.38 | 0.87285
[84 empty] | 33.36 | 0.8728
[84 empty] | 33.37 | 0.87289
[84 empty] | 33.35 | 0.87289
[84 empty] | 33.34 | 0.87281
[84 empty] | 33.35 | 0.87279
[84 empty] | 33.35 | 0.87289
[84 empty] | 33.34 | 0.87291
[84 empty] | 33.37 | 0.87301
[84 empty] | 33.35 | 0.87284
[84 empty] | 33.35 | 0.8728
[84 empty] | 33.36 | 0.87279
[84 empty] | 33.35 | 0.87302
[84 empty] | 33.37 | 0.87285
[84 empty] | 33.37 | 0.8728
[84 empty] | 33.37 | 0.87295
[84 empty] | 33.33 | 0.87286
[84 empty] | 33.34 | 0.8728
[84 empty] | 33.35 | 0.87284
[84 empty] | 33.33 | 0.87307
[84 empty] | 33.35 | 0.87287
[84 empty] | 33.34 | 0.8728
[84 empty] | 33.34 | 0.87279
[84 empty] | 33.34 | 0.87279
[84 empty] | 33.34 | 0.87279
[84 empty] | 33.35 | 0.87279
[84 empty] | 33.35 | 0.87279
[84 empty] | 33.34 | 0.87279
[84 empty] | 33.35 | 0.87279
[84 empty] | 33.35 | 0.87279
[84 empty] | 33.33 | 0.87279
[84 empty] | 33.33 | 0.87279
[84 empty] | 33.33 | 0.87279
[84 empty] | 33.34 | 0.87279
[84 empty] | 33.33 | 0.87279
[84 empty] | 33.33 | 0.87279
[84 empty] | 33.33 | 0.87279
[84 empty] | 33.33 | 0.87279
[84 empty] | 33.35 | 0.87279
[84 empty] | 33.34 | 0.87279
[84 empty] | 33.34 | 0.87279
[84 empty] | 33.33 | 0.87279
[84 empty] | 33.34 | 0.87279
[84 empty] | 33.34 | 0.87279
[84 empty] | 33.33 | 0.87279
[84 empty] | 33.33 | 0.87279
[84 empty] | 33.33 | 0.87279
[84 empty] | 33.34 | 0.87279
[84 empty] | 33.34 | 0.87279
[84 empty] | 33.33 | 0.87279
[84 empty] | 33.34 | 0.87279
[84 empty] | 33.33 | 0.87295
[84 empty] | 33.32 | 0.87287
[84 empty] | 33.33 | 0.8728
[84 empty] | 33.34 | 0.87279
[84 empty] | 33.33 | 0.87279
[84 empty] | 33.33 | 0.87279
[84 empty] | 33.34 | 0.87279
[84 empty] | 33.33 | 0.87292
[84 empty] | 33.31 | 0.87291
[84 empty] | 33.33 | 0.87283
[84 empty] | 33.32 | 0.87305
[84 empty] | 33.32 | 0.873
[84 empty] | 33.32 | 0.87301
[84 empty] | 33.31 | 0.87309
[84 empty] | 33.3 | 0.87289
[84 empty] | 33.3 | 0.8728
[84 empty] | 33.3 | 0.87298
[84 empty] | 33.3 | 0.87308
[84 empty] | 33.31 | 0.87285
[84 empty] | 33.3 | 0.8728
[84 empty] | 33.31 | 0.87295
[84 empty] | 33.32 | 0.87286
[84 empty] | 33.32 | 0.8728
[84 empty] | 33.31 | 0.87279
[84 empty] | 33.32 | 0.87279
[84 empty] | 33.3 | 0.87279
[84 empty] | 33.31 | 0.87279
[84 empty] | 33.3 | 0.87305
[84 empty] | 33.3 | 0.87291
[84 empty] | 33.3 | 0.87281
[84 empty] | 33.31 | 0.87279
[84 empty] | 33.32 | 0.87296
[84 empty] | 33.3 | 0.87295
[84 empty] | 33.31 | 0.87308
[84 empty] | 33.3 | 0.8731
[84 empty] | 33.3 | 0.8731
[84 empty] | 33.31 | 0.8731
[84 empty] | 33.29 | 0.8731
[84 empty] | 33.3 | 0.8731
[84 empty] | 33.3 | 0.8731
[84 empty] | 33.32 | 0.8731
[84 empty] | 33.3 | 0.87289
[84 empty] | 33.31 | 0.87293
[84 empty] | 33.31 | 0.87298
[84 empty] | 33.3 | 0.873
[84 empty] | 33.31 | 0.87288
[84 empty] | 33.31 | 0.8728
[84 empty] | 33.31 | 0.87297
[84 empty] | 33.3 | 0.873
[84 empty] | 33.31 | 0.87309
[84 empty] | 33.3 | 0.8731
[84 empty] | 33.3 | 0.8731
[84 empty] | 33.29 | 0.87309
[84 empty] | 33.3 | 0.8731
[84 empty] | 33.29 | 0.8731
[84 empty] | 33.29 | 0.8731
[84 empty] | 33.31 | 0.87283
[84 empty] | 33.29 | 0.8728
[84 empty] | 33.3 | 0.87279
[84 empty] | 33.29 | 0.87279
[84 empty] | 33.31 | 0.87279
[84 empty] | 33.3 | 0.87279
[84 empty] | 33.29 | 0.87303
[84 empty] | 33.29 | 0.87295
[84 empty] | 33.29 | 0.8729
[84 empty] | 33.29 | 0.87281
[84 empty] | 33.3 | 0.87279
[84 empty] | 33.29 | 0.87279
[84 empty] | 33.28 | 0.87279
[84 empty] | 33.3 | 0.87279
[84 empty] | 33.3 | 0.87279
[84 empty] | 33.29 | 0.87279
[84 empty] | 33.3 | 0.87279
[84 empty] | 33.29 | 0.87279
[84 empty] | 33.29 | 0.87279
[84 empty] | 33.29 | 0.87289
[84 empty] | 33.29 | 0.87289
[84 empty] | 33.29 | 0.8728
[84 empty] | 33.29 | 0.87279
[84 empty] | 33.29 | 0.87294
[84 empty] | 33.28 | 0.87281
[84 empty] | 33.28 | 0.87279
[84 empty] | 33.29 | 0.87279
[84 empty] | 33.29 | 0.87279
[84 empty] | 33.28 | 0.87279
[84 empty] | 33.29 | 0.87279
[84 empty] | 33.27 | 0.87299
[84 empty] | 33.29 | 0.87308
[84 empty] | 33.29 | 0.8731
[84 empty] | 33.29 | 0.8731
[84 empty] | 33.29 | 0.8731
[84 empty] | 33.29 | 0.87283
[84 empty] | 33.29 | 0.87298
[84 empty] | 33.29 | 0.87288
[84 empty] | 33.28 | 0.8729
[84 empty] | 33.28 | 0.87308
[84 empty] | 33.28 | 0.87308
[84 empty] | 33.28 | 0.8731
[84 empty] | 33.27 | 0.8731
[84 empty] | 33.27 | 0.87289
[84 empty] | 33.27 | 0.87297
[84 empty] | 33.27 | 0.87303
[84 empty] | 33.27 | 0.87306
[84 empty] | 33.28 | 0.8731
[84 empty] | 33.27 | 0.87291
[84 empty] | 33.27 | 0.87302
[84 empty] | 33.27 | 0.87284
[84 empty] | 33.28 | 0.8728
[84 empty] | 33.27 | 0.87279
[84 empty] | 33.27 | 0.87279
[84 empty] | 33.28 | 0.87284
[84 empty] | 33.28 | 0.87296
[84 empty] | 33.28 | 0.87294
[84 empty] | 33.27 | 0.87308
[84 empty] | 33.26 | 0.8731
[84 empty] | 33.28 | 0.87308
[84 empty] | 33.27 | 0.8731
[84 empty] | 33.27 | 0.87307
[84 empty] | 33.27 | 0.8731
[84 empty] | 33.26 | 0.87301
[84 empty] | 33.25 | 0.87301
[84 empty] | 33.27 | 0.87306
[84 empty] | 33.27 | 0.8731
[84 empty] | 33.26 | 0.87297
[84 empty] | 33.26 | 0.87282
[84 empty] | 33.26 | 0.873
[84 empty] | 33.27 | 0.87309
[84 empty] | 33.27 | 0.87296
[84 empty] | 33.25 | 0.87292
[84 empty] | 33.26 | 0.87303
[84 empty] | 33.27 | 0.87309
[84 empty] | 33.26 | 0.8731
[84 empty] | 33.26 | 0.8731
[84 empty] | 33.26 | 0.87309
[84 empty] | 33.26 | 0.87286
[84 empty] | 33.26 | 0.8728
[84 empty] | 33.24 | 0.87305
[84 empty] | 33.27 | 0.87289
[84 empty] | 33.27 | 0.87306
[84 empty] | 33.26 | 0.8731
[84 empty] | 33.26 | 0.8731
[84 empty] | 33.26 | 0.8731
[84 empty] | 33.26 | 0.8731
[84 empty] | 33.25 | 0.87301
[84 empty] | 33.26 | 0.87298
[84 empty] | 33.26 | 0.87286
[84 empty] | 33.25 | 0.87304
[84 empty] | 33.25 | 0.87282
[84 empty] | 33.24 | 0.87298
[84 empty] | 33.25 | 0.87286
[84 empty] | 33.25 | 0.87306
[84 empty] | 33.26 | 0.8731
[84 empty] | 33.26 | 0.87284
[84 empty] | 33.25 | 0.8728
[84 empty] | 33.26 | 0.87279
[84 empty] | 33.26 | 0.87279
[84 empty] | 33.27 | 0.87301
[84 empty] | 33.25 | 0.87287
[84 empty] | 33.25 | 0.8728
[84 empty] | 33.25 | 0.87279
[84 empty] | 33.24 | 0.87279
[84 empty] | 33.25 | 0.87279
[84 empty] | 33.25 | 0.87279
[84 empty] | 33.25 | 0.87289
[84 empty] | 33.24 | 0.87289
[84 empty] | 33.25 | 0.8728
[84 empty] | 33.25 | 0.87279
[84 empty] | 33.26 | 0.87296
[84 empty] | 33.26 | 0.873
[84 empty] | 33.26 | 0.87309
[84 empty] | 33.24 | 0.8731
[84 empty] | 33.25 | 0.8731
[84 empty] | 33.25 | 0.8731
[84 empty] | 33.24 | 0.87294
[84 empty] | 33.24 | 0.87281
[84 empty] | 33.26 | 0.87289
[84 empty] | 33.26 | 0.87307
[84 empty] | 33.23 | 0.87287
[84 empty] | 33.24 | 0.8728
[84 empty] | 33.24 | 0.87306
[84 empty] | 33.25 | 0.87288
[84 empty] | 33.25 | 0.87281
[84 empty] | 33.24 | 0.87304
[84 empty] | 33.26 | 0.873
[84 empty] | 33.25 | 0.87282
[84 empty] | 33.25 | 0.87279
[84 empty] | 33.25 | 0.87279
[84 empty] | 33.25 | 0.87296
[84 empty] | 33.25 | 0.87308
[84 empty] | 33.23 | 0.8731
[84 empty] | 33.24 | 0.8731
[84 empty] | 33.24 | 0.8731
[84 empty] | 33.24 | 0.8731
[84 empty] | 33.22 | 0.8731
[84 empty] | 33.22 | 0.8731
[84 empty] | 33.23 | 0.8731
[84 empty] | 33.23 | 0.8731
[84 empty] | 33.24 | 0.8731
[84 empty] | 33.26 | 0.8731
[84 empty] | 33.24 | 0.8731
[84 empty] | 33.25 | 0.8731
[84 empty] | 33.24 | 0.87307
[84 empty] | 33.23 | 0.8731
[84 empty] | 33.22 | 0.8731
[84 empty] | 33.23 | 0.8731
[84 empty] | 33.25 | 0.8731
[84 empty] | 33.24 | 0.87309
[84 empty] | 33.22 | 0.87305
[84 empty] | 33.23 | 0.8731
[84 empty] | 33.22 | 0.8731
[84 empty] | 33.24 | 0.87289
[84 empty] | 33.23 | 0.87307
[84 empty] | 33.24 | 0.87291
[84 empty] | 33.23 | 0.87281
[84 empty] | 33.24 | 0.87304
[84 empty] | 33.24 | 0.87309
[84 empty] | 33.23 | 0.87307
[84 empty] | 33.23 | 0.8731
[84 empty] | 33.23 | 0.8731
[84 empty] | 33.23 | 0.87309
[84 empty] | 33.23 | 0.87294
[84 empty] | 33.24 | 0.87304
[84 empty] | 33.22 | 0.87285
[84 empty] | 33.22 | 0.87307
[84 empty] | 33.23 | 0.87291
[84 empty] | 33.21 | 0.87302
[84 empty] | 33.22 | 0.87309
[84 empty] | 33.22 | 0.8731
[84 empty] | 33.22 | 0.8731
[84 empty] | 33.22 | 0.8731
[84 empty] | 33.24 | 0.8731
[84 empty] | 33.23 | 0.8731
[84 empty] | 33.23 | 0.8731
[84 empty] | 33.23 | 0.8731
[84 empty] | 33.23 | 0.8731
[84 empty] | 33.22 | 0.8731
[84 empty] | 33.22 | 0.8731
[84 empty] | 33.23 | 0.8731
[84 empty] | 33.21 | 0.87309
[84 empty] | 33.22 | 0.8731
[84 empty] | 33.22 | 0.87294
[84 empty] | 33.21 | 0.873
[84 empty] | 33.23 | 0.87309
[84 empty] | 33.22 | 0.8731
[84 empty] | 33.22 | 0.8731
[84 empty] | 33.22 | 0.8731
[84 empty] | 33.21 | 0.8731
[84 empty] | 33.21 | 0.8731
[84 empty] | 33.21 | 0.8731
[84 empty] | 33.22 | 0.8731
[84 empty] | 33.21 | 0.8731
[84 empty] | 33.2 | 0.8731
[84 empty] | 33.21 | 0.8731
[84 empty] | 33.21 | 0.8731
[84 empty] | 33.2 | 0.8731
[84 empty] | 33.21 | 0.8731
[84 empty] | 33.21 | 0.8731
[84 empty] | 33.21 | 0.8731
[84 empty] | 33.21 | 0.8731
[84 empty] | 33.21 | 0.8731
[84 empty] | 33.2 | 0.8731
[84 empty] | 33.2 | 0.8731
[84 empty] | 33.21 | 0.8731
[84 empty] | 33.2 | 0.8731
[84 empty] | 33.21 | 0.8731
[84 empty] | 33.2 | 0.8731
[84 empty] | 33.22 | 0.87306
[84 empty] | 33.22 | 0.87307
[84 empty] | 33.2 | 0.8731
[84 empty] | 33.2 | 0.8731
[84 empty] | 33.21 | 0.8731
[84 empty] | 33.22 | 0.8731
[84 empty] | 33.22 | 0.8731
[84 empty] | 33.22 | 0.8731
[84 empty] | 33.21 | 0.8731
[84 empty] | 33.21 | 0.8731
[84 empty] | 33.21 | 0.8731
[84 empty] | 33.2 | 0.8731
[84 empty] | 33.21 | 0.87286
[84 empty] | 33.2 | 0.87307
[84 empty] | 33.2 | 0.8731
[84 empty] | 33.19 | 0.87297
[84 empty] | 33.2 | 0.87301
[84 empty] | 33.2 | 0.87283
[84 empty] | 33.2 | 0.87298
[84 empty] | 33.2 | 0.87309
[84 empty] | 33.2 | 0.8731
[84 empty] | 33.2 | 0.8731
[84 empty] | 33.19 | 0.8731
[84 empty] | 33.19 | 0.8731
[84 empty] | 33.2 | 0.8731
[84 empty] | 33.19 | 0.87308
[84 empty] | 33.2 | 0.8731
[84 empty] | 33.2 | 0.8731
[84 empty] | 33.19 | 0.8731
[84 empty] | 33.18 | 0.8731
[84 empty] | 33.2 | 0.8731
[84 empty] | 33.2 | 0.8731
[84 empty] | 33.2 | 0.8731
[84 empty] | 33.19 | 0.8731
[84 empty] | 33.2 | 0.8731
[84 empty] | 33.19 | 0.87309
[84 empty] | 33.2 | 0.8731
[84 empty] | 33.19 | 0.8731
[84 empty] | 33.19 | 0.8731
[84 empty] | 33.19 | 0.8731
[84 empty] | 33.19 | 0.8731
[84 empty] | 33.2 | 0.8731
[84 empty] | 33.19 | 0.8731
[84 empty] | 33.2 | 0.8731
[84 empty] | 33.19 | 0.8731
[84 empty] | 33.18 | 0.8731
[84 empty] | 33.19 | 0.8731
[84 empty] | 33.19 | 0.8731
[84 empty] | 33.19 | 0.8731
[84 empty] | 33.19 | 0.8731
[84 empty] | 33.2 | 0.87309
[84 empty] | 33.19 | 0.8731
[84 empty] | 33.18 | 0.8731
[84 empty] | 33.19 | 0.8731
[84 empty] | 33.18 | 0.8731
[84 empty] | 33.18 | 0.8731
[84 empty] | 33.19 | 0.8731
[84 empty] | 33.18 | 0.8731
[84 empty] | 33.18 | 0.8731
[84 empty] | 33.19 | 0.8731
[84 empty] | 33.18 | 0.8731
[84 empty] | 33.17 | 0.8731
[84 empty] | 33.18 | 0.8731
[84 empty] | 33.19 | 0.8731
[84 empty] | 33.18 | 0.8731
[84 empty] | 33.17 | 0.8731
[84 empty] | 33.18 | 0.8731
[84 empty] | 33.2 | 0.8731
[84 empty] | 33.19 | 0.8731
[84 empty] | 33.18 | 0.87297
[84 empty] | 33.19 | 0.87282
[84 empty] | 33.19 | 0.87279
[84 empty] | 33.18 | 0.87304
[84 empty] | 33.19 | 0.87309
[84 empty] | 33.18 | 0.8731
[84 empty] | 33.18 | 0.87309
[84 empty] | 33.19 | 0.8731
[84 empty] | 33.19 | 0.8731
[84 empty] | 33.19 | 0.8731
[84 empty] | 33.17 | 0.8731
[84 empty] | 33.18 | 0.8731
[84 empty] | 33.17 | 0.8731
[84 empty] | 33.17 | 0.8731
[84 empty] | 33.18 | 0.8731
[84 empty] | 33.17 | 0.8731
[84 empty] | 33.18 | 0.8731
[84 empty] | 33.17 | 0.8731
[84 empty] | 33.17 | 0.8731
[84 empty] | 33.17 | 0.8731
[84 empty] | 33.17 | 0.8731
[84 empty] | 33.17 | 0.8731
[84 empty] | 33.17 | 0.8731
[84 empty] | 33.17 | 0.8731
[84 empty] | 33.17 | 0.8731
[84 empty] | 33.16 | 0.8731
[84 empty] | 33.17 | 0.8731
[84 empty] | 33.17 | 0.87308
[84 empty] | 33.17 | 0.8731
[84 empty] | 33.17 | 0.8731
[84 empty] | 33.17 | 0.8731
[84 empty] | 33.16 | 0.8731
[84 empty] | 33.16 | 0.8731
[84 empty] | 33.17 | 0.8731
[84 empty] | 33.17 | 0.8731
[84 empty] | 33.15 | 0.8731
[84 empty] | 33.17 | 0.8731
[84 empty] | 33.16 | 0.8731
[84 empty] | 33.18 | 0.8731
[84 empty] | 33.17 | 0.8731
[84 empty] | 33.17 | 0.8731
[84 empty] | 33.17 | 0.8731
[84 empty] | 33.17 | 0.8731
[84 empty] | 33.16 | 0.8731
[84 empty] | 33.16 | 0.8731
[84 empty] | 33.16 | 0.8731
[84 empty] | 33.16 | 0.8731
[84 empty] | 33.16 | 0.8731
[84 empty] | 33.16 | 0.8731
[84 empty] | 33.17 | 0.8731
[84 empty] | 33.16 | 0.8731
[84 empty] | 33.15 | 0.8731
[84 empty] | 33.16 | 0.8731
[84 empty] | 33.15 | 0.8731
[84 empty] | 33.16 | 0.8731
[84 empty] | 33.16 | 0.8731
[84 empty] | 33.15 | 0.8731
[84 empty] | 33.15 | 0.8731
[84 empty] | 33.13 | 0.8731
[84 empty] | 33.14 | 0.8731
[84 empty] | 33.16 | 0.8731
[84 empty] | 33.15 | 0.8731
[84 empty] | 33.16 | 0.8731
[84 empty] | 33.15 | 0.8731
[84 empty] | 33.16 | 0.8731
[84 empty] | 33.14 | 0.8731
[84 empty] | 33.15 | 0.8731
[84 empty] | 33.16 | 0.8731
[84 empty] | 33.15 | 0.8731
[84 empty] | 33.15 | 0.8731
[84 empty] | 33.15 | 0.87309
[84 empty] | 33.15 | 0.8731
[84 empty] | 33.17 | 0.8731
[84 empty] | 33.17 | 0.8731
[84 empty] | 33.14 | 0.8731
[84 empty] | 33.13 | 0.8731
[84 empty] | 33.14 | 0.8731
[84 empty] | 33.16 | 0.8731
[84 empty] | 33.13 | 0.8731
[84 empty] | 33.15 | 0.8731
[84 empty] | 33.15 | 0.8731
[84 empty] | 33.13 | 0.8731
[84 empty] | 33.14 | 0.8731
[84 empty] | 33.14 | 0.8731
[84 empty] | 33.14 | 0.8731
[84 empty] | 33.14 | 0.8731
[84 empty] | 33.13 | 0.8731
[84 empty] | 33.14 | 0.8731
[84 empty] | 33.14 | 0.8731
[84 empty] | 33.15 | 0.8731
[84 empty] | 33.13 | 0.8731
[84 empty] | 33.13 | 0.8731
[84 empty] | 33.13 | 0.8731
[84 empty] | 33.12 | 0.8731
[84 empty] | 33.14 | 0.8731
[84 empty] | 33.13 | 0.8731
[84 empty] | 33.14 | 0.8731
[84 empty] | 33.13 | 0.8731
[84 empty] | 33.14 | 0.8731
[84 empty] | 33.13 | 0.8731
[84 empty] | 33.12 | 0.8731
[84 empty] | 33.12 | 0.87309
[84 empty] | 33.14 | 0.87308
[84 empty] | 33.12 | 0.8731
[84 empty] | 33.13 | 0.8731
[84 empty] | 33.13 | 0.8731
[84 empty] | 33.14 | 0.8731
[84 empty] | 33.13 | 0.8731
[84 empty] | 33.12 | 0.8731
[84 empty] | 33.12 | 0.8731
[84 empty] | 33.13 | 0.8731
[84 empty] | 33.13 | 0.8731
[84 empty] | 33.13 | 0.8731
[84 empty] | 33.12 | 0.8731
[84 empty] | 33.12 | 0.8731
[84 empty] | 33.12 | 0.8731
[84 empty] | 33.12 | 0.8731
[84 empty] | 33.12 | 0.8731
[84 empty] | 33.12 | 0.8731
[84 empty] | 33.12 | 0.8731
[84 empty] | 33.12 | 0.8731
[84 empty] | 33.12 | 0.8731
[84 empty] | 33.12 | 0.8731
[84 empty] | 33.11 | 0.8731
[84 empty] | 33.11 | 0.8731
[84 empty] | 33.12 | 0.8731
[84 empty] | 33.11 | 0.8731
[84 empty] | 33.13 | 0.87308
[84 empty] | 33.13 | 0.8731
[84 empty] | 33.14 | 0.8731
[84 empty] | 33.12 | 0.8731
[84 empty] | 33.11 | 0.8731
[84 empty] | 33.12 | 0.8731
[84 empty] | 33.11 | 0.8731
[84 empty] | 33.11 | 0.8731
[84 empty] | 33.11 | 0.8731
[84 empty] | 33.12 | 0.8731
[84 empty] | 33.12 | 0.8731
[84 empty] | 33.12 | 0.8731
[84 empty] | 33.11 | 0.8731
[84 empty] | 33.11 | 0.8731
[84 empty] | 33.11 | 0.8731
[84 empty] | 33.1 | 0.8731
[84 empty] | 33.11 | 0.87309
[84 empty] | 33.11 | 0.8731
[84 empty] | 33.11 | 0.8731
[84 empty] | 33.1 | 0.8731
[84 empty] | 33.11 | 0.8731
[84 empty] | 33.11 | 0.8731
[84 empty] | 33.1 | 0.8731
[84 empty] | 33.11 | 0.8731
[84 empty] | 33.1 | 0.8731
[84 empty] | 33.1 | 0.8731
[84 empty] | 33.12 | 0.8731
[84 empty] | 33.12 | 0.8731
[84 empty] | 33.11 | 0.8731
[84 empty] | 33.1 | 0.8731
[84 empty] | 33.1 | 0.8731
[84 empty] | 33.11 | 0.8731
[84 empty] | 33.1 | 0.8731
[84 empty] | 33.1 | 0.8731
[84 empty] | 33.11 | 0.8731
[84 empty] | 33.1 | 0.8731
[84 empty] | 33.1 | 0.8731
[84 empty] | 33.11 | 0.8731
[84 empty] | 33.1 | 0.8731
[84 empty] | 33.1 | 0.8731
[84 empty] | 33.08 | 0.8731
[84 empty] | 33.09 | 0.8731
[84 empty] | 33.08 | 0.8731
[84 empty] | 33.09 | 0.8731
[84 empty] | 33.1 | 0.8731
[84 empty] | 33.11 | 0.8731
[84 empty] | 33.1 | 0.8731
[84 empty] | 33.09 | 0.8731
[84 empty] | 33.1 | 0.8731
[84 empty] | 33.09 | 0.8731
[84 empty] | 33.1 | 0.8731
[84 empty] | 33.1 | 0.8731
[84 empty] | 33.09 | 0.8731
[84 empty] | 33.1 | 0.8731
[84 empty] | 33.1 | 0.8731
[84 empty] | 33.11 | 0.8731
[84 empty] | 33.1 | 0.8731
[84 empty] | 33.09 | 0.8731
[84 empty] | 33.08 | 0.8731
[84 empty] | 33.09 | 0.8731
[84 empty] | 33.1 | 0.8731
[84 empty] | 33.1 | 0.8731
[84 empty] | 33.09 | 0.8731
[84 empty] | 33.1 | 0.8731
[84 empty] | 33.08 | 0.8731
[84 empty] | 33.08 | 0.8731
[84 empty] | 33.07 | 0.8731
[84 empty] | 33.09 | 0.8731
[84 empty] | 33.08 | 0.8731
[84 empty] | 33.1 | 0.8731
[84 empty] | 33.1 | 0.8731
[84 empty] | 33.1 | 0.8731
[84 empty] | 33.08 | 0.8731
[84 empty] | 33.08 | 0.8731
[84 empty] | 33.09 | 0.8731
[84 empty] | 33.1 | 0.8731
[84 empty] | 33.08 | 0.8731
[84 empty] | 33.08 | 0.8731
[84 empty] | 33.09 | 0.8731
[84 empty] | 33.1 | 0.87306
[84 empty] | 33.07 | 0.8731
[84 empty] | 33.07 | 0.8731
[84 empty] | 33.08 | 0.8731
[84 empty] | 33.07 | 0.8731
[84 empty] | 33.08 | 0.8731
[84 empty] | 33.08 | 0.8731
[84 empty] | 33.07 | 0.8731
[84 empty] | 33.08 | 0.8731
[84 empty] | 33.08 | 0.8731
[84 empty] | 33.08 | 0.8731
[84 empty] | 33.09 | 0.8731
[84 empty] | 33.08 | 0.8731
[84 empty] | 33.08 | 0.87307
[84 empty] | 33.08 | 0.8731
[84 empty] | 33.07 | 0.87309
[84 empty] | 33.08 | 0.8731
[84 empty] | 33.07 | 0.8731
[84 empty] | 33.06 | 0.8731
[84 empty] | 33.08 | 0.8731
[84 empty] | 33.07 | 0.8731
[84 empty] | 33.09 | 0.8731
[84 empty] | 33.07 | 0.8731
[84 empty] | 33.06 | 0.8731
[84 empty] | 33.07 | 0.8731
[84 empty] | 33.08 | 0.8731
[84 empty] | 33.08 | 0.8731
[84 empty] | 33.07 | 0.8731
[84 empty] | 33.07 | 0.8731
[84 empty] | 33.07 | 0.8731
[84 empty] | 33.06 | 0.8731
[84 empty] | 33.06 | 0.8731
[84 empty] | 33.06 | 0.8731
[84 empty] | 33.06 | 0.8731
[84 empty] | 33.06 | 0.8731
[84 empty] | 33.07 | 0.8731
[84 empty] | 33.06 | 0.8731
[84 empty] | 33.08 | 0.8731
[84 empty] | 33.08 | 0.8731
[84 empty] | 33.07 | 0.8731
[84 empty] | 33.05 | 0.8731
[84 empty] | 33.05 | 0.8731
[84 empty] | 33.06 | 0.8731
[84 empty] | 33.07 | 0.8731
[84 empty] | 33.06 | 0.8731
[84 empty] | 33.05 | 0.8731
[84 empty] | 33.08 | 0.8731
[84 empty] | 33.06 | 0.8731
[84 empty] | 33.06 | 0.8731
[84 empty] | 33.06 | 0.8731
[84 empty] | 33.06 | 0.8731
[84 empty] | 33.07 | 0.8731
[84 empty] | 33.06 | 0.8731
[84 empty] | 33.04 | 0.8731
[84 empty] | 33.06 | 0.8731
[84 empty] | 33.07 | 0.8731
[84 empty] | 33.06 | 0.8731
[84 empty] | 33.07 | 0.8731
[84 empty] | 33.05 | 0.8731
[84 empty] | 33.05 | 0.8731
[84 empty] | 33.05 | 0.8731
[84 empty] | 33.05 | 0.8731
[84 empty] | 33.04 | 0.8731
[84 empty] | 33.05 | 0.8731
[84 empty] | 33.07 | 0.8731
[84 empty] | 33.05 | 0.8731
[84 empty] | 33.04 | 0.8731
[84 empty] | 33.06 | 0.8731
[84 empty] | 33.06 | 0.8731
[84 empty] | 33.06 | 0.8731
[84 empty] | 33.05 | 0.8731
[84 empty] | 33.05 | 0.8731
[84 empty] | 33.06 | 0.8731
[84 empty] | 33.05 | 0.8731
[84 empty] | 33.04 | 0.8731
[84 empty] | 33.04 | 0.8731
[84 empty] | 33.04 | 0.8731
[84 empty] | 33.05 | 0.8731
[84 empty] | 33.04 | 0.8731
[84 empty] | 33.04 | 0.8731
[84 empty] | 33.04 | 0.87309
[84 empty] | 33.05 | 0.8731
[84 empty] | 33.05 | 0.8731
[84 empty] | 33.05 | 0.8731
[84 empty] | 33.05 | 0.8731
[84 empty] | 33.06 | 0.8731
[84 empty] | 33.04 | 0.8731
[84 empty] | 33.03 | 0.8731
[84 empty] | 33.04 | 0.8731
[84 empty] | 33.03 | 0.8731
[84 empty] | 33.04 | 0.8731
[84 empty] | 33.04 | 0.8731
[84 empty] | 33.04 | 0.8731
[84 empty] | 33.04 | 0.8731
[84 empty] | 33.03 | 0.8731
[84 empty] | 33.03 | 0.8731
[84 empty] | 33.02 | 0.8731
[84 empty] | 33.02 | 0.8731
[84 empty] | 33.03 | 0.8731
[84 empty] | 33.05 | 0.8731
[84 empty] | 33.03 | 0.87309
[84 empty] | 33.03 | 0.8731
[84 empty] | 33.04 | 0.8731
[84 empty] | 33.05 | 0.8731
[84 empty] | 33.04 | 0.8731
[84 empty] | 33.03 | 0.8731
[84 empty] | 33.03 | 0.8731
[84 empty] | 33.02 | 0.8731
[84 empty] | 33.04 | 0.8731
[84 empty] | 33.04 | 0.8731
[84 empty] | 33.03 | 0.8731
[84 empty] | 33.03 | 0.8731
[84 empty] | 33.04 | 0.8731
[84 empty] | 33.04 | 0.8731
[84 empty] | 33.03 | 0.8731
[84 empty] | 33.02 | 0.8731
[84 empty] | 33.02 | 0.8731
[84 empty] | 33.03 | 0.8731
[84 empty] | 33.03 | 0.8731
[84 empty] | 33.02 | 0.8731
[84 empty] | 33.03 | 0.8731
[84 empty] | 33.03 | 0.8731
[84 empty] | 33.02 | 0.8731
[84 empty] | 33.03 | 0.8731
[84 empty] | 33.03 | 0.8731
[84 empty] | 33.02 | 0.8731
[84 empty] | 33.02 | 0.8731
[84 empty] | 33.02 | 0.8731
[84 empty] | 33.03 | 0.8731
[84 empty] | 33.02 | 0.8731
[84 empty] | 33.01 | 0.8731
[84 empty] | 33.01 | 0.8731
[84 empty] | 33.02 | 0.8731
[84 empty] | 33.02 | 0.8731
[84 empty] | 33.03 | 0.8731
[84 empty] | 33.03 | 0.8731
[84 empty] | 33.02 | 0.8731
[84 empty] | 33.03 | 0.8731
[84 empty] | 33.02 | 0.8731
[84 empty] | 33.01 | 0.8731
[84 empty] | 33.02 | 0.8731
[84 empty] | 33.01 | 0.8731
[84 empty] | 33.02 | 0.8731
[84 empty] | 33.02 | 0.8731
[84 empty] | 33.01 | 0.8731
[84 empty] | 33.02 | 0.8731
[84 empty] | 33.01 | 0.8731
[84 empty] | 33.01 | 0.8731
[84 empty] | 33.01 | 0.8731
[84 empty] | 33.02 | 0.8731
[84 empty] | 33.01 | 0.8731
[84 empty] | 33.02 | 0.8731
[84 empty] | 33.01 | 0.8731
[84 empty] | 33.01 | 0.8731
[84 empty] | 33 | 0.8731
[84 empty] | 33.02 | 0.8731
[84 empty] | 33.02 | 0.8731
[84 empty] | 33.02 | 0.8731
[84 empty] | 33.02 | 0.8731
[84 empty] | 33.02 | 0.8731
[84 empty] | 33 | 0.8731
[84 empty] | 33 | 0.8731
[84 empty] | 32.99 | 0.8731
[84 empty] | 33 | 0.8731
[84 empty] | 32.99 | 0.8731
[84 empty] | 33 | 0.8731
[84 empty] | 33.01 | 0.8731
[84 empty] | 33 | 0.8731
[84 empty] | 33 | 0.8731
[84 empty] | 33.01 | 0.8731
[84 empty] | 33 | 0.8731
[84 empty] | 32.99 | 0.8731
[84 empty] | 32.99 | 0.8731
[84 empty] | 33.01 | 0.8731
[84 empty] | 33 | 0.8731
[84 empty] | 33 | 0.8731
[84 empty] | 33.01 | 0.8731
[84 empty] | 33 | 0.8731
[84 empty] | 33 | 0.8731
[84 empty] | 33.01 | 0.8731
[84 empty] | 33.01 | 0.8731
[84 empty] | 33 | 0.8731
[84 empty] | 32.99 | 0.8731
[84 empty] | 32.99 | 0.8731
[84 empty] | 33 | 0.8731
[84 empty] | 33 | 0.8731
[84 empty] | 32.99 | 0.8731
[84 empty] | 33 | 0.8731
[84 empty] | 33 | 0.8731
[84 empty] | 33 | 0.8731
[84 empty] | 33 | 0.8731
[84 empty] | 33 | 0.8731
[84 empty] | 33 | 0.8731
[84 empty] | 32.99 | 0.8731
[84 empty] | 32.99 | 0.8731
[84 empty] | 32.99 | 0.8731
[84 empty] | 33 | 0.8731
[84 empty] | 32.96 | 0.8731
[84 empty] | 32.97 | 0.8731
[84 empty] | 32.98 | 0.8731
[84 empty] | 32.99 | 0.8731
[84 empty] | 32.99 | 0.8731
[84 empty] | 32.99 | 0.8731
[84 empty] | 32.98 | 0.8731
[84 empty] | 32.99 | 0.8731
[84 empty] | 32.99 | 0.8731
[84 empty] | 33.01 | 0.8731
[84 empty] | 33 | 0.8731
[84 empty] | 32.98 | 0.8731
[84 empty] | 32.98 | 0.8731
[84 empty] | 32.98 | 0.8731
[84 empty] | 33 | 0.8731
[84 empty] | 32.98 | 0.8731
[84 empty] | 32.99 | 0.8731
[84 empty] | 32.98 | 0.8731
[84 empty] | 32.97 | 0.8731
[84 empty] | 32.98 | 0.8731
[84 empty] | 32.98 | 0.8731
[84 empty] | 32.97 | 0.8731
[84 empty] | 32.98 | 0.8731
[84 empty] | 32.98 | 0.8731
[84 empty] | 32.98 | 0.8731
[84 empty] | 33 | 0.8731
[84 empty] | 32.98 | 0.8731
[84 empty] | 32.98 | 0.8731
[84 empty] | 32.98 | 0.8731
[84 empty] | 32.98 | 0.8731
[84 empty] | 32.98 | 0.8731
[84 empty] | 32.98 | 0.8731
[84 empty] | 32.96 | 0.8731
[84 empty] | 32.96 | 0.8731
[84 empty] | 32.96 | 0.8731
[84 empty] | 32.98 | 0.8731
[84 empty] | 32.97 | 0.8731
[84 empty] | 32.99 | 0.8731
[84 empty] | 32.98 | 0.8731
[84 empty] | 32.97 | 0.8731
[84 empty] | 32.96 | 0.8731
[84 empty] | 32.98 | 0.8731
[84 empty] | 32.97 | 0.8731
[84 empty] | 32.97 | 0.8731
[84 empty] | 32.97 | 0.8731
[84 empty] | 32.96 | 0.8731
[84 empty] | 32.96 | 0.8731
[84 empty] | 32.96 | 0.8731
[84 empty] | 32.96 | 0.8731
[84 empty] | 32.98 | 0.8731
[84 empty] | 32.98 | 0.8731
[84 empty] | 32.97 | 0.8731
[84 empty] | 32.95 | 0.8731
[84 empty] | 32.95 | 0.8731
[84 empty] | 32.97 | 0.8731
[84 empty] | 32.96 | 0.8731
[84 empty] | 32.96 | 0.8731
[84 empty] | 32.98 | 0.8731
[84 empty] | 32.96 | 0.8731
[84 empty] | 32.95 | 0.87316
[84 empty] | 32.96 | 0.87311
[84 empty] | 32.94 | 0.8731
[84 empty] | 32.95 | 0.8731
[84 empty] | 32.95 | 0.8731
[84 empty] | 32.96 | 0.8731
[84 empty] | 32.95 | 0.8731
[84 empty] | 32.96 | 0.8731
[84 empty] | 32.96 | 0.8731
[84 empty] | 32.96 | 0.8731
[84 empty] | 32.96 | 0.8731
[84 empty] | 32.95 | 0.8731
[84 empty] | 32.97 | 0.8731
[84 empty] | 32.96 | 0.8731
[84 empty] | 32.97 | 0.8731
[84 empty] | 32.95 | 0.8731
[84 empty] | 32.95 | 0.8731
[84 empty] | 32.95 | 0.8731
[84 empty] | 32.96 | 0.8731
[84 empty] | 32.96 | 0.8731
[84 empty] | 32.95 | 0.8731
[84 empty] | 32.94 | 0.8731
[84 empty] | 32.94 | 0.8731
[84 empty] | 32.94 | 0.8731
[84 empty] | 32.95 | 0.8731
[84 empty] | 32.95 | 0.8731
[84 empty] | 32.93 | 0.8731
[84 empty] | 32.95 | 0.8731
[84 empty] | 32.95 | 0.8731
[84 empty] | 32.94 | 0.8731
[84 empty] | 32.94 | 0.8731
[84 empty] | 32.94 | 0.8731
[84 empty] | 32.95 | 0.8731
[84 empty] | 32.94 | 0.8731
[84 empty] | 32.92 | 0.8731
[84 empty] | 32.94 | 0.8731
[84 empty] | 32.94 | 0.8731
[84 empty] | 32.94 | 0.8731
[84 empty] | 32.95 | 0.8731
[84 empty] | 32.94 | 0.8731
[84 empty] | 32.94 | 0.8731
[84 empty] | 32.94 | 0.8731
[84 empty] | 32.93 | 0.8731
[84 empty] | 32.92 | 0.8731
[84 empty] | 32.93 | 0.8731
[84 empty] | 32.94 | 0.8731
[84 empty] | 32.94 | 0.8731
[84 empty] | 32.94 | 0.8731
[84 empty] | 32.94 | 0.8731
[84 empty] | 32.93 | 0.8731
[84 empty] | 32.92 | 0.8731
[84 empty] | 32.92 | 0.8731
[84 empty] | 32.92 | 0.8731
[84 empty] | 32.92 | 0.8731
[84 empty] | 32.92 | 0.8731
[84 empty] | 32.9 | 0.8731
[84 empty] | 32.93 | 0.8731
[84 empty] | 32.92 | 0.8731
[84 empty] | 32.93 | 0.8731
[84 empty] | 32.93 | 0.8731
[84 empty] | 32.93 | 0.8731
[84 empty] | 32.92 | 0.8731
[84 empty] | 32.93 | 0.8731
[84 empty] | 32.91 | 0.8731
[84 empty] | 32.91 | 0.8731
[84 empty] | 32.9 | 0.8731
[84 empty] | 32.92 | 0.8731
[84 empty] | 32.93 | 0.8731
[84 empty] | 32.93 | 0.8731
[84 empty] | 32.93 | 0.8731
[84 empty] | 32.93 | 0.8731
[84 empty] | 32.94 | 0.8731
[84 empty] | 32.91 | 0.8731
[84 empty] | 32.91 | 0.8731
[84 empty] | 32.92 | 0.87315
[84 empty] | 32.92 | 0.87314
[84 empty] | 32.93 | 0.87311
[84 empty] | 32.92 | 0.8731
[84 empty] | 32.92 | 0.8731
[84 empty] | 32.91 | 0.8731
[84 empty] | 32.9 | 0.8731
[84 empty] | 32.91 | 0.8731
[84 empty] | 32.92 | 0.8731
[84 empty] | 32.91 | 0.8731
[84 empty] | 32.91 | 0.8731
[84 empty] | 32.92 | 0.8731
[84 empty] | 32.9 | 0.8731
[84 empty] | 32.9 | 0.87312
[84 empty] | 32.91 | 0.87311
[84 empty] | 32.9 | 0.8731
[84 empty] | 32.91 | 0.8731
[84 empty] | 32.91 | 0.8731
[84 empty] | 32.92 | 0.8731
[84 empty] | 32.91 | 0.8731
[84 empty] | 32.91 | 0.8731
[84 empty] | 32.92 | 0.8731
[84 empty] | 32.92 | 0.8731
[84 empty] | 32.9 | 0.8731
[84 empty] | 32.9 | 0.8731
[84 empty] | 32.9 | 0.8731
[84 empty] | 32.91 | 0.8731
[84 empty] | 32.9 | 0.8731
[84 empty] | 32.91 | 0.8731
[84 empty] | 32.89 | 0.8731
[84 empty] | 32.9 | 0.8731
[84 empty] | 32.9 | 0.8731
[84 empty] | 32.91 | 0.8731
[84 empty] | 32.91 | 0.8731
[84 empty] | 32.91 | 0.8731
[84 empty] | 32.9 | 0.8731
[84 empty] | 32.89 | 0.8731
[84 empty] | 32.91 | 0.8731
[84 empty] | 32.91 | 0.8731
[84 empty] | 32.9 | 0.8731
[84 empty] | 32.91 | 0.8731
[84 empty] | 32.9 | 0.8731
[84 empty] | 32.91 | 0.8731
[84 empty] | 32.91 | 0.8731
[84 empty] | 32.9 | 0.8731
[84 empty] | 32.91 | 0.8731
[84 empty] | 32.89 | 0.8731
[84 empty] | 32.89 | 0.8731
[84 empty] | 32.89 | 0.8731
[84 empty] | 32.9 | 0.87326
[84 empty] | 32.89 | 0.87315
[84 empty] | 32.88 | 0.87311
[84 empty] | 32.9 | 0.8731
[84 empty] | 32.9 | 0.8731
[84 empty] | 32.89 | 0.8731
[84 empty] | 32.9 | 0.87318
[84 empty] | 32.9 | 0.87319
[84 empty] | 32.89 | 0.87311
[84 empty] | 32.9 | 0.8731
[84 empty] | 32.9 | 0.8731
[84 empty] | 32.89 | 0.87319
[84 empty] | 32.89 | 0.87311
[84 empty] | 32.9 | 0.8731
[84 empty] | 32.9 | 0.8731
[84 empty] | 32.88 | 0.87319
[84 empty] | 32.9 | 0.87312
[84 empty] | 32.89 | 0.8731
[84 empty] | 32.89 | 0.8731
[84 empty] | 32.89 | 0.8731
[84 empty] | 32.9 | 0.8731
[84 empty] | 32.9 | 0.87326
[84 empty] | 32.9 | 0.87314
[84 empty] | 32.9 | 0.87311
[84 empty] | 32.9 | 0.8731
[84 empty] | 32.89 | 0.8731
[84 empty] | 32.89 | 0.8731
[84 empty] | 32.89 | 0.87326
[84 empty] | 32.87 | 0.87318
[84 empty] | 32.88 | 0.87311
[84 empty] | 32.89 | 0.8732
[84 empty] | 32.88 | 0.8732
[84 empty] | 32.87 | 0.87319
[84 empty] | 32.88 | 0.87321
[84 empty] | 32.88 | 0.87313
[84 empty] | 32.87 | 0.87322
[84 empty] | 32.88 | 0.87312
[84 empty] | 32.88 | 0.87311
[84 empty] | 32.88 | 0.8731
[84 empty] | 32.87 | 0.8731
[84 empty] | 32.87 | 0.8731
[84 empty] | 32.86 | 0.8731
[84 empty] | 32.86 | 0.8731
[84 empty] | 32.86 | 0.87313
[84 empty] | 32.88 | 0.8732
[84 empty] | 32.88 | 0.87313
[84 empty] | 32.87 | 0.87311
[84 empty] | 32.88 | 0.8731
[84 empty] | 32.88 | 0.87326
[84 empty] | 32.88 | 0.87327
[84 empty] | 32.87 | 0.87313
[84 empty] | 32.87 | 0.87311
[84 empty] | 32.86 | 0.87323
[84 empty] | 32.86 | 0.87316
[84 empty] | 32.86 | 0.87311
[84 empty] | 32.87 | 0.87314
[84 empty] | 32.87 | 0.87311
[84 empty] | 32.88 | 0.8731
[84 empty] | 32.88 | 0.8731
[84 empty] | 32.87 | 0.8731
[84 empty] | 32.86 | 0.8731
[84 empty] | 32.88 | 0.8731
[84 empty] | 32.86 | 0.8731
[84 empty] | 32.87 | 0.87316
[84 empty] | 32.88 | 0.87327
[84 empty] | 32.86 | 0.87333
[84 empty] | 32.88 | 0.87328
[84 empty] | 32.86 | 0.87313
[84 empty] | 32.86 | 0.87323
[84 empty] | 32.86 | 0.87313
[84 empty] | 32.87 | 0.87321
[84 empty] | 32.86 | 0.87312
[84 empty] | 32.87 | 0.87324
[84 empty] | 32.86 | 0.87327
[84 empty] | 32.86 | 0.87314
[84 empty] | 32.86 | 0.87311
[84 empty] | 32.85 | 0.8731
[84 empty] | 32.85 | 0.87331
[84 empty] | 32.85 | 0.87315
[84 empty] | 32.85 | 0.87321
[84 empty] | 32.85 | 0.87325
[84 empty] | 32.86 | 0.87315
[84 empty] | 32.85 | 0.87311
[84 empty] | 32.85 | 0.8731
[84 empty] | 32.84 | 0.8731
[84 empty] | 32.85 | 0.8731
[84 empty] | 32.84 | 0.8731
[84 empty] | 32.84 | 0.8731
[84 empty] | 32.85 | 0.8731
[84 empty] | 32.86 | 0.8731
[84 empty] | 32.86 | 0.8731
[84 empty] | 32.84 | 0.8731
[84 empty] | 32.84 | 0.8731
[84 empty] | 32.84 | 0.8731
[84 empty] | 32.85 | 0.8731
[84 empty] | 32.85 | 0.87316
[84 empty] | 32.85 | 0.87318
[84 empty] | 32.85 | 0.87311
[84 empty] | 32.84 | 0.8731
[84 empty] | 32.84 | 0.8731
[84 empty] | 32.84 | 0.8731
[84 empty] | 32.83 | 0.8731
[84 empty] | 32.85 | 0.87318
[84 empty] | 32.84 | 0.87323
[84 empty] | 32.84 | 0.87312
[84 empty] | 32.84 | 0.87311
[84 empty] | 32.85 | 0.8731
[84 empty] | 32.84 | 0.87315
[84 empty] | 32.84 | 0.87329
[84 empty] | 32.84 | 0.87319
[84 empty] | 32.85 | 0.87311
[84 empty] | 32.84 | 0.8731
[84 empty] | 32.84 | 0.8731
[84 empty] | 32.85 | 0.8733
[84 empty] | 32.85 | 0.87315
[84 empty] | 32.84 | 0.87311
[84 empty] | 32.84 | 0.8731
[84 empty] | 32.85 | 0.8731
[84 empty] | 32.84 | 0.8733
[84 empty] | 32.84 | 0.87313
[84 empty] | 32.84 | 0.87311
[84 empty] | 32.84 | 0.8731
[84 empty] | 32.82 | 0.8731
[84 empty] | 32.83 | 0.8731
[84 empty] | 32.82 | 0.8731
[84 empty] | 32.82 | 0.8731
[84 empty] | 32.83 | 0.8731
[84 empty] | 32.83 | 0.8731
[84 empty] | 32.84 | 0.87326
[84 empty] | 32.84 | 0.87314
[84 empty] | 32.84 | 0.87311
[84 empty] | 32.85 | 0.8731
[84 empty] | 32.82 | 0.8731
[84 empty] | 32.83 | 0.8731
[84 empty] | 32.83 | 0.8731
[84 empty] | 32.82 | 0.87323
[84 empty] | 32.83 | 0.87323
[84 empty] | 32.83 | 0.8733
[84 empty] | 32.84 | 0.87313
[84 empty] | 32.83 | 0.87311
[84 empty] | 32.82 | 0.8731
[84 empty] | 32.82 | 0.8731
[84 empty] | 32.82 | 0.8731
[84 empty] | 32.83 | 0.8731
[84 empty] | 32.82 | 0.87321
[84 empty] | 32.8 | 0.87315
[84 empty] | 32.81 | 0.87322
[84 empty] | 32.82 | 0.87312
[84 empty] | 32.81 | 0.87311
[84 empty] | 32.83 | 0.87327
[84 empty] | 32.82 | 0.87314
[84 empty] | 32.82 | 0.87327
[84 empty] | 32.82 | 0.87331
[84 empty] | 32.84 | 0.87316
[84 empty] | 32.84 | 0.87329
[84 empty] | 32.83 | 0.87313
[84 empty] | 32.82 | 0.87311
[84 empty] | 32.82 | 0.87326
[84 empty] | 32.83 | 0.87332
[84 empty] | 32.82 | 0.87321
[84 empty] | 32.82 | 0.87316
[84 empty] | 32.82 | 0.87324
[84 empty] | 32.82 | 0.87331
[84 empty] | 32.81 | 0.87324
[84 empty] | 32.82 | 0.87322
[84 empty] | 32.83 | 0.87314
[84 empty] | 32.81 | 0.87311
[84 empty] | 32.82 | 0.87318
[84 empty] | 32.8 | 0.87329
[84 empty] | 32.82 | 0.8733
[84 empty] | 32.8 | 0.87339
[84 empty] | 32.81 | 0.87315
[84 empty] | 32.81 | 0.87314
[84 empty] | 32.8 | 0.87322
[84 empty] | 32.82 | 0.87322
[84 empty] | 32.81 | 0.87316
[84 empty] | 32.81 | 0.87315
[84 empty] | 32.82 | 0.87323
[84 empty] | 32.81 | 0.87314
[84 empty] | 32.83 | 0.8732
[84 empty] | 32.81 | 0.87312
[84 empty] | 32.81 | 0.87311
[84 empty] | 32.81 | 0.8731
[84 empty] | 32.83 | 0.8732
[84 empty] | 32.83 | 0.87323
[84 empty] | 32.81 | 0.87313
[84 empty] | 32.81 | 0.87326
[84 empty] | 32.82 | 0.87334
[84 empty] | 32.81 | 0.87332
[84 empty] | 32.81 | 0.87336
[84 empty] | 32.81 | 0.87336
[84 empty] | 32.79 | 0.87334
[84 empty] | 32.8 | 0.87314
[84 empty] | 32.81 | 0.87311
[84 empty] | 32.8 | 0.8731
[84 empty] | 32.79 | 0.8731
[84 empty] | 32.8 | 0.8731
[84 empty] | 32.8 | 0.8731
[84 empty] | 32.8 | 0.87329
[84 empty] | 32.82 | 0.87328
[84 empty] | 32.81 | 0.87313
[84 empty] | 32.8 | 0.87329
[84 empty] | 32.79 | 0.87325
[84 empty] | 32.81 | 0.87334
[84 empty] | 32.8 | 0.87336
[84 empty] | 32.8 | 0.8733
[84 empty] | 32.81 | 0.87336
[84 empty] | 32.81 | 0.87338
[84 empty] | 32.8 | 0.87333
[84 empty] | 32.78 | 0.87331
[84 empty] | 32.78 | 0.87331
[84 empty] | 32.77 | 0.87326
[84 empty] | 32.78 | 0.8733
[84 empty] | 32.77 | 0.87333
[84 empty] | 32.8 | 0.87326
[84 empty] | 32.81 | 0.87328
[84 empty] | 32.8 | 0.87331
[84 empty] | 32.8 | 0.87336
[84 empty] | 32.79 | 0.87326
[84 empty] | 32.79 | 0.87323
[84 empty] | 32.79 | 0.87334
[84 empty] | 32.79 | 0.87335
[84 empty] | 32.8 | 0.87335
[84 empty] | 32.79 | 0.87325
[84 empty] | 32.79 | 0.87324
[84 empty] | 32.79 | 0.87331
[84 empty] | 32.78 | 0.87335
[84 empty] | 32.78 | 0.87327
[84 empty] | 32.78 | 0.87317
[84 empty] | 32.79 | 0.87322
[84 empty] | 32.79 | 0.87335
[84 empty] | 32.78 | 0.87327
[84 empty] | 32.79 | 0.87325
[84 empty] | 32.78 | 0.87335
[84 empty] | 32.78 | 0.87331
[84 empty] | 32.78 | 0.87329
[84 empty] | 32.77 | 0.87335
[84 empty] | 32.77 | 0.87336
[84 empty] | 32.78 | 0.87324
[84 empty] | 32.77 | 0.87335
[84 empty] | 32.78 | 0.87338
[84 empty] | 32.79 | 0.87339
[84 empty] | 32.78 | 0.87336
[84 empty] | 32.78 | 0.87327
[84 empty] | 32.78 | 0.87328
[84 empty] | 32.79 | 0.87334
[84 empty] | 32.79 | 0.87323
[84 empty] | 32.79 | 0.87329
[84 empty] | 32.77 | 0.87331
[84 empty] | 32.77 | 0.87328
[84 empty] | 32.77 | 0.87325
[84 empty] | 32.78 | 0.87318
[84 empty] | 32.79 | 0.87317
[84 empty] | 32.78 | 0.87325
[84 empty] | 32.78 | 0.87335
[84 empty] | 32.77 | 0.87321
[84 empty] | 32.77 | 0.87329
[84 empty] | 32.77 | 0.87333
[84 empty] | 32.77 | 0.8733
[84 empty] | 32.78 | 0.87327
[84 empty] | 32.77 | 0.87331
[84 empty] | 32.77 | 0.87328
[84 empty] | 32.75 | 0.87313
[84 empty] | 32.77 | 0.8732
[84 empty] | 32.77 | 0.87326
[84 empty] | 32.76 | 0.87334
[84 empty] | 32.76 | 0.87328
[84 empty] | 32.77 | 0.8733
[84 empty] | 32.77 | 0.87317
[84 empty] | 32.77 | 0.87323
[84 empty] | 32.77 | 0.87312
[84 empty] | 32.77 | 0.87333
[84 empty] | 32.77 | 0.87322
[84 empty] | 32.76 | 0.87337
[84 empty] | 32.76 | 0.87329
[84 empty] | 32.77 | 0.87336
[84 empty] | 32.77 | 0.87335
[84 empty] | 32.75 | 0.87323
[84 empty] | 32.75 | 0.87327
[84 empty] | 32.77 | 0.87326
[84 empty] | 32.74 | 0.87319
[84 empty] | 32.76 | 0.87328
[84 empty] | 32.76 | 0.87331
[84 empty] | 32.76 | 0.87334
[84 empty] | 32.76 | 0.87326
[84 empty] | 32.75 | 0.87328
[84 empty] | 32.74 | 0.87333
[84 empty] | 32.77 | 0.87318
[84 empty] | 32.77 | 0.87317
[84 empty] | 32.77 | 0.87314
[84 empty] | 32.75 | 0.87328
[84 empty] | 32.76 | 0.87325
[84 empty] | 32.76 | 0.87338
[84 empty] | 32.76 | 0.87332
[84 empty] | 32.76 | 0.87337
[84 empty] | 32.76 | 0.87334
[84 empty] | 32.76 | 0.87338
[84 empty] | 32.76 | 0.87335
[84 empty] | 32.75 | 0.87334
[84 empty] | 32.74 | 0.87334
[84 empty] | 32.75 | 0.8733
[84 empty] | 32.75 | 0.87333
[84 empty] | 32.73 | 0.8734
[84 empty] | 32.75 | 0.87328
[84 empty] | 32.76 | 0.87338
[84 empty] | 32.75 | 0.87336
[84 empty] | 32.76 | 0.87329
[84 empty] | 32.75 | 0.87332
[84 empty] | 32.75 | 0.87328
[84 empty] | 32.76 | 0.87331
[84 empty] | 32.75 | 0.87331
[84 empty] | 32.76 | 0.87332
[84 empty] | 32.76 | 0.87337
[84 empty] | 32.75 | 0.87339
[84 empty] | 32.74 | 0.87324
[84 empty] | 32.75 | 0.87329
[84 empty] | 32.75 | 0.87336
[84 empty] | 32.75 | 0.87334
[84 empty] | 32.74 | 0.87328
[84 empty] | 32.73 | 0.87336
[84 empty] | 32.74 | 0.87333
[84 empty] | 32.75 | 0.87339
[84 empty] | 32.74 | 0.87335
[84 empty] | 32.76 | 0.87335
[84 empty] | 32.74 | 0.87336
[84 empty] | 32.75 | 0.87323
[84 empty] | 32.74 | 0.87335
[84 empty] | 32.75 | 0.87336
[84 empty] | 32.74 | 0.87326
[84 empty] | 32.74 | 0.87329
[84 empty] | 32.72 | 0.87333
[84 empty] | 32.72 | 0.87334
[84 empty] | 32.74 | 0.87336
[84 empty] | 32.76 | 0.87341
[84 empty] | 32.73 | 0.87341
[84 empty] | 32.74 | 0.87339
[84 empty] | 32.74 | 0.87329
[84 empty] | 32.73 | 0.8733
[84 empty] | 32.74 | 0.87325
[84 empty] | 32.73 | 0.87331
[84 empty] | 32.74 | 0.87334
[84 empty] | 32.73 | 0.87337
[84 empty] | 32.72 | 0.87333
[84 empty] | 32.73 | 0.87338
[84 empty] | 32.72 | 0.87341
[84 empty] | 32.72 | 0.87327
[84 empty] | 32.73 | 0.87333
[84 empty] | 32.73 | 0.87331
[84 empty] | 32.74 | 0.87333
[84 empty] | 32.74 | 0.87338
[84 empty] | 32.74 | 0.87328
[84 empty] | 32.72 | 0.87333
[84 empty] | 32.72 | 0.8733
[84 empty] | 32.73 | 0.87339
[84 empty] | 32.72 | 0.8734
[84 empty] | 32.72 | 0.87341
[84 empty] | 32.72 | 0.87341
[84 empty] | 32.72 | 0.87335
[84 empty] | 32.72 | 0.87336
[84 empty] | 32.72 | 0.87331
[84 empty] | 32.72 | 0.87335
[84 empty] | 32.71 | 0.87334
[84 empty] | 32.73 | 0.87335
[84 empty] | 32.71 | 0.87333
[84 empty] | 32.71 | 0.87336
[84 empty] | 32.71 | 0.8734
[84 empty] | 32.73 | 0.87335
[84 empty] | 32.72 | 0.87339
[84 empty] | 32.72 | 0.87338
[84 empty] | 32.72 | 0.87333
[84 empty] | 32.72 | 0.87333
[84 empty] | 32.72 | 0.87336
[84 empty] | 32.71 | 0.87331
[84 empty] | 32.72 | 0.8733
[84 empty] | 32.72 | 0.87331
[84 empty] | 32.72 | 0.87332
[84 empty] | 32.73 | 0.87333
[84 empty] | 32.7 | 0.8734
[84 empty] | 32.71 | 0.87339
[84 empty] | 32.7 | 0.8734
[84 empty] | 32.73 | 0.87341
[84 empty] | 32.72 | 0.87318
[84 empty] | 32.71 | 0.87335
[84 empty] | 32.71 | 0.87321
[84 empty] | 32.73 | 0.87323
[84 empty] | 32.73 | 0.87325
[84 empty] | 32.73 | 0.87327
[84 empty] | 32.72 | 0.87327
[84 empty] | 32.73 | 0.87337
[84 empty] | 32.72 | 0.87336
[84 empty] | 32.71 | 0.87336
[84 empty] | 32.71 | 0.87334
[84 empty] | 32.71 | 0.87338
[84 empty] | 32.72 | 0.87337
[84 empty] | 32.71 | 0.87339
[84 empty] | 32.71 | 0.87337
[84 empty] | 32.71 | 0.8733
[84 empty] | 32.7 | 0.87322
[84 empty] | 32.7 | 0.87337
[84 empty] | 32.7 | 0.87333
[84 empty] | 32.7 | 0.8734
[84 empty] | 32.7 | 0.87337
[84 empty] | 32.71 | 0.87341
[84 empty] | 32.72 | 0.87337
[84 empty] | 32.7 | 0.87332
[84 empty] | 32.71 | 0.87328
[84 empty] | 32.71 | 0.87333
[84 empty] | 32.7 | 0.87332
[84 empty] | 32.7 | 0.87336
[84 empty] | 32.71 | 0.87331
[84 empty] | 32.7 | 0.87324
[84 empty] | 32.7 | 0.87334
[84 empty] | 32.7 | 0.87333
[84 empty] | 32.7 | 0.8734
[84 empty] | 32.7 | 0.87335
[84 empty] | 32.7 | 0.87333
[84 empty] | 32.69 | 0.87335
[84 empty] | 32.7 | 0.8733
[84 empty] | 32.7 | 0.87327
[84 empty] | 32.7 | 0.87334
[84 empty] | 32.7 | 0.87333
[84 empty] | 32.68 | 0.8734
[84 empty] | 32.7 | 0.87341
[84 empty] | 32.7 | 0.87333
[84 empty] | 32.68 | 0.87328
[84 empty] | 32.7 | 0.87331
[84 empty] | 32.69 | 0.8734
[84 empty] | 32.69 | 0.87332
[84 empty] | 32.69 | 0.87331
[84 empty] | 32.69 | 0.87331
[84 empty] | 32.69 | 0.87331
[84 empty] | 32.69 | 0.87332
[84 empty] | 32.69 | 0.87339
[84 empty] | 32.69 | 0.87339
[84 empty] | 32.7 | 0.87333
[84 empty] | 32.69 | 0.87331
[84 empty] | 32.67 | 0.87335
[84 empty] | 32.68 | 0.87332
[84 empty] | 32.68 | 0.87328
[84 empty] | 32.68 | 0.87339
[84 empty] | 32.68 | 0.87337
[84 empty] | 32.68 | 0.87333
[84 empty] | 32.69 | 0.87334
[84 empty] | 32.68 | 0.87331
[84 empty] | 32.68 | 0.87335
[84 empty] | 32.7 | 0.87327
[84 empty] | 32.69 | 0.87339
[84 empty] | 32.67 | 0.87337
[84 empty] | 32.67 | 0.87339
[84 empty] | 32.69 | 0.87336
[84 empty] | 32.69 | 0.87331
[84 empty] | 32.69 | 0.87325
[84 empty] | 32.69 | 0.87334
[84 empty] | 32.68 | 0.87338
[84 empty] | 32.68 | 0.87326
[84 empty] | 32.69 | 0.87339
[84 empty] | 32.68 | 0.87335
[84 empty] | 32.68 | 0.87334
[84 empty] | 32.67 | 0.87332
[84 empty] | 32.68 | 0.87331
[84 empty] | 32.67 | 0.8733
[84 empty] | 32.67 | 0.87328
[84 empty] | 32.66 | 0.87338
[84 empty] | 32.67 | 0.87338
[84 empty] | 32.67 | 0.87341
[84 empty] | 32.67 | 0.87336
[84 empty] | 32.65 | 0.87334
[84 empty] | 32.66 | 0.87338
[84 empty] | 32.67 | 0.87334
[84 empty] | 32.68 | 0.87335
[84 empty] | 32.66 | 0.87335
[84 empty] | 32.66 | 0.87339
[84 empty] | 32.67 | 0.87333
[84 empty] | 32.67 | 0.87327
[84 empty] | 32.67 | 0.87317
[84 empty] | 32.67 | 0.87328
[84 empty] | 32.67 | 0.87326
[84 empty] | 32.67 | 0.87331
[84 empty] | 32.68 | 0.87332
[84 empty] | 32.67 | 0.87339
[84 empty] | 32.66 | 0.87328
[84 empty] | 32.67 | 0.87335
[84 empty] | 32.65 | 0.87329
[84 empty] | 32.66 | 0.87331
[84 empty] | 32.65 | 0.87328
[84 empty] | 32.65 | 0.87339
[84 empty] | 32.65 | 0.87333
[84 empty] | 32.65 | 0.87337
[84 empty] | 32.65 | 0.87338
[84 empty] | 32.65 | 0.87339
[84 empty] | 32.65 | 0.87332
[84 empty] | 32.64 | 0.87337
[84 empty] | 32.65 | 0.87329
[84 empty] | 32.65 | 0.87337
[84 empty] | 32.64 | 0.87335
[84 empty] | 32.66 | 0.87328
[84 empty] | 32.65 | 0.8733
[84 empty] | 32.65 | 0.87333
[84 empty] | 32.64 | 0.8733
[84 empty] | 32.64 | 0.8734
[84 empty] | 32.65 | 0.87337
[84 empty] | 32.65 | 0.87334
[84 empty] | 32.65 | 0.8734
[84 empty] | 32.64 | 0.87329
[84 empty] | 32.66 | 0.87323
[84 empty] | 32.65 | 0.87326
[84 empty] | 32.65 | 0.8733
[84 empty] | 32.65 | 0.87335
[84 empty] | 32.66 | 0.87334
[84 empty] | 32.65 | 0.8733
[84 empty] | 32.64 | 0.87338
[84 empty] | 32.63 | 0.87334
[84 empty] | 32.65 | 0.8734
[84 empty] | 32.65 | 0.87341
[84 empty] | 32.64 | 0.87333
[84 empty] | 32.65 | 0.8734
[84 empty] | 32.65 | 0.87339
[84 empty] | 32.65 | 0.87334
[84 empty] | 32.66 | 0.87325
[84 empty] | 32.64 | 0.87326
[84 empty] | 32.66 | 0.87326
[84 empty] | 32.64 | 0.87339
[84 empty] | 32.65 | 0.87336
[84 empty] | 32.65 | 0.87336
[84 empty] | 32.64 | 0.87335
[84 empty] | 32.62 | 0.87334
[84 empty] | 32.64 | 0.87339
[84 empty] | 32.65 | 0.87336
[84 empty] | 32.64 | 0.87333
[84 empty] | 32.63 | 0.87333
[84 empty] | 32.64 | 0.87336
[84 empty] | 32.63 | 0.87332
[84 empty] | 32.63 | 0.87335
[84 empty] | 32.62 | 0.87326
[84 empty] | 32.63 | 0.87335
[84 empty] | 32.63 | 0.87329
[84 empty] | 32.62 | 0.87334
[84 empty] | 32.63 | 0.87324
[84 empty] | 32.64 | 0.87332
[84 empty] | 32.63 | 0.87332
[84 empty] | 32.62 | 0.8733
[84 empty] | 32.63 | 0.87331
[84 empty] | 32.63 | 0.87331
[84 empty] | 32.62 | 0.87332
[84 empty] | 32.63 | 0.87324
[84 empty] | 32.62 | 0.87333
[84 empty] | 32.62 | 0.87334
[84 empty] | 32.63 | 0.87335
[84 empty] | 32.64 | 0.87339
[84 empty] | 32.62 | 0.87341
[84 empty] | 32.61 | 0.87336
[84 empty] | 32.61 | 0.87333
[84 empty] | 32.62 | 0.87335
[84 empty] | 32.63 | 0.87326
[84 empty] | 32.61 | 0.87335
[84 empty] | 32.62 | 0.8734
[84 empty] | 32.64 | 0.87338
[84 empty] | 32.62 | 0.8734
[84 empty] | 32.62 | 0.87341
[84 empty] | 32.62 | 0.8733
[84 empty] | 32.62 | 0.87338
[84 empty] | 32.62 | 0.8734
[84 empty] | 32.62 | 0.87329
[84 empty] | 32.61 | 0.87336
[84 empty] | 32.61 | 0.87338
[84 empty] | 32.61 | 0.87341
[84 empty] | 32.61 | 0.87336
[84 empty] | 32.61 | 0.87331
[84 empty] | 32.61 | 0.87333
[84 empty] | 32.6 | 0.87338
[84 empty] | 32.6 | 0.87341
[84 empty] | 32.61 | 0.87337
[84 empty] | 32.61 | 0.87341
[84 empty] | 32.61 | 0.87341
[84 empty] | 32.6 | 0.87341
[84 empty] | 32.62 | 0.87341
[84 empty] | 32.61 | 0.87327
[84 empty] | 32.61 | 0.87324
[84 empty] | 32.61 | 0.87333
[84 empty] | 32.6 | 0.87336
[84 empty] | 32.6 | 0.87334
[84 empty] | 32.62 | 0.87331
[84 empty] | 32.61 | 0.87335
[84 empty] | 32.6 | 0.87333
[84 empty] | 32.6 | 0.87339
[84 empty] | 32.59 | 0.87331
[84 empty] | 32.6 | 0.87337
[84 empty] | 32.59 | 0.87337
[84 empty] | 32.6 | 0.87338
[84 empty] | 32.61 | 0.87331
[84 empty] | 32.6 | 0.87336
[84 empty] | 32.6 | 0.87334
[84 empty] | 32.61 | 0.87336
[84 empty] | 32.6 | 0.87325
[84 empty] | 32.59 | 0.87333
[84 empty] | 32.6 | 0.87336
[84 empty] | 32.6 | 0.87341
[84 empty] | 32.6 | 0.87339
[84 empty] | 32.59 | 0.87327
[84 empty] | 32.59 | 0.8734
[84 empty] | 32.59 | 0.87324
[84 empty] | 32.59 | 0.87332
[84 empty] | 32.59 | 0.8734
[84 empty] | 32.6 | 0.87341
[84 empty] | 32.61 | 0.87341
[84 empty] | 32.58 | 0.87341
[84 empty] | 32.57 | 0.8734
[84 empty] | 32.59 | 0.87337
[84 empty] | 32.6 | 0.87335
[84 empty] | 32.61 | 0.87326
[84 empty] | 32.59 | 0.87332
[84 empty] | 32.57 | 0.87331
[84 empty] | 32.58 | 0.87339
[84 empty] | 32.58 | 0.87332
[84 empty] | 32.59 | 0.87335
[84 empty] | 32.59 | 0.87339
[84 empty] | 32.58 | 0.87334
[84 empty] | 32.58 | 0.8734
[84 empty] | 32.6 | 0.87341
[84 empty] | 32.59 | 0.87341
[84 empty] | 32.59 | 0.8734
[84 empty] | 32.6 | 0.87338
[84 empty] | 32.6 | 0.87341
[84 empty] | 32.57 | 0.8734
[84 empty] | 32.57 | 0.87329
[84 empty] | 32.57 | 0.87338
[84 empty] | 32.59 | 0.87341
[84 empty] | 32.56 | 0.87341
[84 empty] | 32.58 | 0.87341
[84 empty] | 32.58 | 0.87336
[84 empty] | 32.57 | 0.8734
[84 empty] | 32.57 | 0.87336
[84 empty] | 32.57 | 0.87326
[84 empty] | 32.56 | 0.8733
[84 empty] | 32.57 | 0.87334
[84 empty] | 32.58 | 0.87339
[84 empty] | 32.58 | 0.87341
[84 empty] | 32.57 | 0.8734
[84 empty] | 32.58 | 0.87339
[84 empty] | 32.57 | 0.87341
[84 empty] | 32.57 | 0.87336
[84 empty] | 32.57 | 0.8733
[84 empty] | 32.57 | 0.87333
[84 empty] | 32.57 | 0.87328
[84 empty] | 32.57 | 0.87333
[84 empty] | 32.58 | 0.87332
[84 empty] | 32.58 | 0.87338
[84 empty] | 32.57 | 0.87341
[84 empty] | 32.57 | 0.87328
[84 empty] | 32.57 | 0.87336
[84 empty] | 32.57 | 0.87335
[84 empty] | 32.56 | 0.87336
[84 empty] | 32.56 | 0.87338
[84 empty] | 32.56 | 0.8734
[84 empty] | 32.56 | 0.87341
[84 empty] | 32.57 | 0.87341
[84 empty] | 32.57 | 0.87341
[84 empty] | 32.57 | 0.87341
[84 empty] | 32.56 | 0.8734
[84 empty] | 32.56 | 0.87331
[84 empty] | 32.56 | 0.87332
[84 empty] | 32.56 | 0.8734
[84 empty] | 32.56 | 0.87341
[84 empty] | 32.56 | 0.87341
[84 empty] | 32.57 | 0.87336
[84 empty] | 32.57 | 0.8733
[84 empty] | 32.57 | 0.8734
[84 empty] | 32.56 | 0.87341
[84 empty] | 32.56 | 0.87336
[84 empty] | 32.56 | 0.87341
[84 empty] | 32.55 | 0.87337
[84 empty] | 32.55 | 0.87341
[84 empty] | 32.56 | 0.8734
[84 empty] | 32.57 | 0.87341
[84 empty] | 32.55 | 0.8734
[84 empty] | 32.56 | 0.87333
[84 empty] | 32.56 | 0.87338
[84 empty] | 32.56 | 0.87336
[84 empty] | 32.55 | 0.87328
[84 empty] | 32.56 | 0.8734
[84 empty] | 32.57 | 0.87341
[84 empty] | 32.54 | 0.87341
[84 empty] | 32.54 | 0.87341
[84 empty] | 32.54 | 0.87337
[84 empty] | 32.54 | 0.87339
[84 empty] | 32.55 | 0.87331
[84 empty] | 32.55 | 0.87338
[84 empty] | 32.55 | 0.87341
[84 empty] | 32.55 | 0.87334
[84 empty] | 32.55 | 0.8734
[84 empty] | 32.55 | 0.87335
[84 empty] | 32.54 | 0.87338
[84 empty] | 32.54 | 0.87333
[84 empty] | 32.54 | 0.87333
[84 empty] | 32.54 | 0.8734
[84 empty] | 32.54 | 0.87336
[84 empty] | 32.53 | 0.87341
[84 empty] | 32.54 | 0.87336
[84 empty] | 32.54 | 0.8734
[84 empty] | 32.54 | 0.87341
[84 empty] | 32.54 | 0.87341
[84 empty] | 32.54 | 0.87341
[84 empty] | 32.55 | 0.87341
[84 empty] | 32.54 | 0.87341
[84 empty] | 32.54 | 0.87341
[84 empty] | 32.54 | 0.87341
[84 empty] | 32.54 | 0.87341
[84 empty] | 32.53 | 0.87337
[84 empty] | 32.55 | 0.87341
[84 empty] | 32.55 | 0.87341
[84 empty] | 32.53 | 0.87341
[84 empty] | 32.53 | 0.87341
[84 empty] | 32.54 | 0.87341
[84 empty] | 32.54 | 0.87341
[84 empty] | 32.53 | 0.87341
[84 empty] | 32.53 | 0.87341
[84 empty] | 32.54 | 0.87341
[84 empty] | 32.54 | 0.87341
[84 empty] | 32.54 | 0.87341
[84 empty] | 32.52 | 0.87341
[84 empty] | 32.53 | 0.8734
[84 empty] | 32.54 | 0.87336
[84 empty] | 32.53 | 0.87335
[84 empty] | 32.52 | 0.87333
[84 empty] | 32.52 | 0.87337
[84 empty] | 32.52 | 0.87341
[84 empty] | 32.53 | 0.87335
[84 empty] | 32.52 | 0.87336
[84 empty] | 32.53 | 0.87341
[84 empty] | 32.54 | 0.87339
[84 empty] | 32.53 | 0.87331
[84 empty] | 32.53 | 0.8734
[84 empty] | 32.52 | 0.87332
[84 empty] | 32.53 | 0.87337
[84 empty] | 32.53 | 0.87341
[84 empty] | 32.52 | 0.87341
[84 empty] | 32.52 | 0.87341
[84 empty] | 32.52 | 0.87341
[84 empty] | 32.53 | 0.87341
[84 empty] | 32.53 | 0.87338
[84 empty] | 32.52 | 0.87337
[84 empty] | 32.52 | 0.87338
[84 empty] | 32.54 | 0.87341
[84 empty] | 32.52 | 0.87331
[84 empty] | 32.51 | 0.8734
[84 empty] | 32.5 | 0.87341
[84 empty] | 32.51 | 0.87341
[84 empty] | 32.51 | 0.87341
[84 empty] | 32.51 | 0.87341
[84 empty] | 32.53 | 0.87341
[84 empty] | 32.52 | 0.87341
[84 empty] | 32.53 | 0.87341
[84 empty] | 32.5 | 0.87341
[84 empty] | 32.53 | 0.87341
[84 empty] | 32.51 | 0.87341
[84 empty] | 32.5 | 0.87341
[84 empty] | 32.51 | 0.87341
[84 empty] | 32.51 | 0.87341
[84 empty] | 32.51 | 0.87341
[84 empty] | 32.5 | 0.87341
[84 empty] | 32.51 | 0.87341
[84 empty] | 32.5 | 0.87341
[84 empty] | 32.5 | 0.87341
[84 empty] | 32.51 | 0.87337
[84 empty] | 32.5 | 0.8733
[84 empty] | 32.5 | 0.87338
[84 empty] | 32.52 | 0.87341
[84 empty] | 32.51 | 0.8734
[84 empty] | 32.5 | 0.87341
[84 empty] | 32.49 | 0.87341
[84 empty] | 32.52 | 0.87341
[84 empty] | 32.5 | 0.87341
[84 empty] | 32.51 | 0.87341
[84 empty] | 32.51 | 0.87341
[84 empty] | 32.5 | 0.87341
[84 empty] | 32.51 | 0.87341
[84 empty] | 32.5 | 0.87341
[84 empty] | 32.5 | 0.87333
[84 empty] | 32.5 | 0.8734
[84 empty] | 32.5 | 0.87339
[84 empty] | 32.5 | 0.87341
[84 empty] | 32.5 | 0.87341
[84 empty] | 32.5 | 0.87341
[84 empty] | 32.49 | 0.87341
[84 empty] | 32.5 | 0.87341
[84 empty] | 32.5 | 0.87341
[84 empty] | 32.5 | 0.87341
[84 empty] | 32.49 | 0.87341
[84 empty] | 32.49 | 0.87335
[84 empty] | 32.5 | 0.87341
[84 empty] | 32.49 | 0.87341
[84 empty] | 32.48 | 0.87341
[84 empty] | 32.5 | 0.87341
[84 empty] | 32.48 | 0.87341
[84 empty] | 32.48 | 0.87336
[84 empty] | 32.49 | 0.87335
[84 empty] | 32.48 | 0.87335
[84 empty] | 32.49 | 0.87335
[84 empty] | 32.49 | 0.8734
[84 empty] | 32.49 | 0.87341
[84 empty] | 32.49 | 0.87341
[84 empty] | 32.49 | 0.87341
[84 empty] | 32.48 | 0.87341
[84 empty] | 32.49 | 0.87341
[84 empty] | 32.49 | 0.87341
[84 empty] | 32.48 | 0.87341
[84 empty] | 32.48 | 0.87334
[84 empty] | 32.47 | 0.8734
[84 empty] | 32.48 | 0.87341
[84 empty] | 32.48 | 0.87341
[84 empty] | 32.49 | 0.87324
[84 empty] | 32.47 | 0.87339
[84 empty] | 32.47 | 0.87341
[84 empty] | 32.48 | 0.87339
[84 empty] | 32.48 | 0.87329
[84 empty] | 32.48 | 0.87332
[84 empty] | 32.48 | 0.8734
[84 empty] | 32.48 | 0.87341
[84 empty] | 32.48 | 0.87341
[84 empty] | 32.48 | 0.87341
[84 empty] | 32.47 | 0.87341
[84 empty] | 32.47 | 0.8734
[84 empty] | 32.47 | 0.87324
[84 empty] | 32.47 | 0.87336
[84 empty] | 32.47 | 0.87341
[84 empty] | 32.47 | 0.87341
[84 empty] | 32.47 | 0.87341
[84 empty] | 32.47 | 0.87341
[84 empty] | 32.47 | 0.87341
[84 empty] | 32.46 | 0.87341
[84 empty] | 32.47 | 0.87341
[84 empty] | 32.46 | 0.87341
[84 empty] | 32.48 | 0.87341
[84 empty] | 32.46 | 0.87341
[84 empty] | 32.47 | 0.87341
[84 empty] | 32.46 | 0.87341
[84 empty] | 32.48 | 0.87341
[84 empty] | 32.47 | 0.87341
[84 empty] | 32.46 | 0.87341
[84 empty] | 32.47 | 0.87341
[84 empty] | 32.46 | 0.87341
[84 empty] | 32.46 | 0.87341
[84 empty] | 32.47 | 0.87341
[84 empty] | 32.46 | 0.87341
[84 empty] | 32.47 | 0.87341
[84 empty] | 32.46 | 0.87341
[84 empty] | 32.45 | 0.87341
[84 empty] | 32.45 | 0.87341
[84 empty] | 32.46 | 0.87341
[84 empty] | 32.47 | 0.87341
[84 empty] | 32.45 | 0.87341
[84 empty] | 32.45 | 0.87341
[84 empty] | 32.45 | 0.87341
[84 empty] | 32.45 | 0.87341
[84 empty] | 32.46 | 0.87341
[84 empty] | 32.46 | 0.87341
[84 empty] | 32.45 | 0.87341
[84 empty] | 32.45 | 0.87341
[84 empty] | 32.46 | 0.87341
[84 empty] | 32.43 | 0.87341
[84 empty] | 32.44 | 0.87341
[84 empty] | 32.44 | 0.87341
[84 empty] | 32.46 | 0.87341
[84 empty] | 32.44 | 0.87341
[84 empty] | 32.44 | 0.87341
[84 empty] | 32.45 | 0.87341
[84 empty] | 32.46 | 0.87341
[84 empty] | 32.45 | 0.87341
[84 empty] | 32.45 | 0.87341
[84 empty] | 32.44 | 0.87341
[84 empty] | 32.44 | 0.87341
[84 empty] | 32.46 | 0.87341
[84 empty] | 32.44 | 0.87341
[84 empty] | 32.44 | 0.87341
[84 empty] | 32.45 | 0.87341
[84 empty] | 32.45 | 0.87341
[84 empty] | 32.44 | 0.87341
[84 empty] | 32.45 | 0.87341
[84 empty] | 32.45 | 0.87341
[84 empty] | 32.44 | 0.87341
[84 empty] | 32.45 | 0.87341
[84 empty] | 32.43 | 0.87341
[84 empty] | 32.43 | 0.87341
[84 empty] | 32.43 | 0.87341
[84 empty] | 32.44 | 0.87341
[84 empty] | 32.44 | 0.87341
[84 empty] | 32.45 | 0.87341
[84 empty] | 32.43 | 0.87341
[84 empty] | 32.44 | 0.87341
[84 empty] | 32.43 | 0.87341
[84 empty] | 32.43 | 0.87341
[84 empty] | 32.42 | 0.87341
[84 empty] | 32.42 | 0.87341
[84 empty] | 32.43 | 0.87341
[84 empty] | 32.44 | 0.87341
[84 empty] | 32.42 | 0.87341
[84 empty] | 32.43 | 0.87341
[84 empty] | 32.45 | 0.87341
[84 empty] | 32.43 | 0.87341
[84 empty] | 32.42 | 0.87341
[84 empty] | 32.44 | 0.87341
[84 empty] | 32.43 | 0.87341
[84 empty] | 32.44 | 0.87341
[84 empty] | 32.43 | 0.87341
[84 empty] | 32.44 | 0.87341
[84 empty] | 32.44 | 0.87341
[84 empty] | 32.42 | 0.87341
[84 empty] | 32.41 | 0.87341
[84 empty] | 32.43 | 0.87341
[84 empty] | 32.42 | 0.87341
[84 empty] | 32.43 | 0.87341
[84 empty] | 32.41 | 0.87341
[84 empty] | 32.42 | 0.87341
[84 empty] | 32.42 | 0.87341
[84 empty] | 32.42 | 0.87341
[84 empty] | 32.41 | 0.87341
[84 empty] | 32.4 | 0.87341
[84 empty] | 32.42 | 0.87341
[84 empty] | 32.41 | 0.87341
[84 empty] | 32.41 | 0.87341
[84 empty] | 32.41 | 0.87341
[84 empty] | 32.42 | 0.87341
[84 empty] | 32.42 | 0.87341
[84 empty] | 32.41 | 0.87341
[84 empty] | 32.42 | 0.87341
[84 empty] | 32.41 | 0.87341
[84 empty] | 32.41 | 0.87341
[84 empty] | 32.42 | 0.87341
[84 empty] | 32.42 | 0.87341
[84 empty] | 32.41 | 0.87341
[84 empty] | 32.41 | 0.87341
[84 empty] | 32.42 | 0.87341
[84 empty] | 32.41 | 0.87341
[84 empty] | 32.41 | 0.87341
[84 empty] | 32.4 | 0.87341
[84 empty] | 32.39 | 0.87341
[84 empty] | 32.4 | 0.87341
[84 empty] | 32.4 | 0.87341
[84 empty] | 32.41 | 0.87341
[84 empty] | 32.4 | 0.87341
[84 empty] | 32.42 | 0.87341
[84 empty] | 32.41 | 0.87341
[84 empty] | 32.4 | 0.87341
[84 empty] | 32.4 | 0.87341
[84 empty] | 32.4 | 0.87341
[84 empty] | 32.41 | 0.87341
[84 empty] | 32.41 | 0.87341
[84 empty] | 32.4 | 0.87341
[84 empty] | 32.41 | 0.87341
[84 empty] | 32.41 | 0.87341
[84 empty] | 32.41 | 0.87341
[84 empty] | 32.41 | 0.87341
[84 empty] | 32.39 | 0.87341
[84 empty] | 32.39 | 0.87341
[84 empty] | 32.4 | 0.87341
[84 empty] | 32.4 | 0.87341
[84 empty] | 32.4 | 0.87341
[84 empty] | 32.4 | 0.87341
[84 empty] | 32.4 | 0.87341
[84 empty] | 32.4 | 0.87341
[84 empty] | 32.4 | 0.87341
[84 empty] | 32.4 | 0.87341
[84 empty] | 32.4 | 0.87341
[84 empty] | 32.39 | 0.87341
[84 empty] | 32.4 | 0.87341
[84 empty] | 32.4 | 0.87341
[84 empty] | 32.4 | 0.87341
[84 empty] | 32.39 | 0.87341
[84 empty] | 32.4 | 0.87341
[84 empty] | 32.41 | 0.87341
[84 empty] | 32.4 | 0.87341
[84 empty] | 32.39 | 0.87341
[84 empty] | 32.39 | 0.87341
[84 empty] | 32.38 | 0.87341
[84 empty] | 32.38 | 0.87341
[84 empty] | 32.38 | 0.87341
[84 empty] | 32.38 | 0.87341
[84 empty] | 32.39 | 0.87341
[84 empty] | 32.39 | 0.87341
[84 empty] | 32.39 | 0.87341
[84 empty] | 32.39 | 0.87341
[84 empty] | 32.39 | 0.87341
[84 empty] | 32.39 | 0.87341
[84 empty] | 32.38 | 0.87341
[84 empty] | 32.37 | 0.87341
[84 empty] | 32.37 | 0.87341
[84 empty] | 32.38 | 0.87341
[84 empty] | 32.38 | 0.87341
[84 empty] | 32.4 | 0.87341
[84 empty] | 32.39 | 0.87341
[84 empty] | 32.39 | 0.87341
[84 empty] | 32.38 | 0.87341
[84 empty] | 32.37 | 0.87341
[84 empty] | 32.39 | 0.87341
[84 empty] | 32.38 | 0.87341
[84 empty] | 32.39 | 0.87341
[84 empty] | 32.39 | 0.87341
[84 empty] | 32.38 | 0.87341
[84 empty] | 32.37 | 0.87341
[84 empty] | 32.39 | 0.87341
[84 empty] | 32.37 | 0.87341
[84 empty] | 32.37 | 0.87341
[84 empty] | 32.37 | 0.87341
[84 empty] | 32.37 | 0.87341
[84 empty] | 32.39 | 0.87341
[84 empty] | 32.39 | 0.87341
[84 empty] | 32.38 | 0.87341
[84 empty] | 32.37 | 0.87341
[84 empty] | 32.39 | 0.87341
[84 empty] | 32.36 | 0.87341
[84 empty] | 32.37 | 0.87341
[84 empty] | 32.37 | 0.87341
[84 empty] | 32.36 | 0.87341
[84 empty] | 32.35 | 0.87341
[84 empty] | 32.36 | 0.87341
[84 empty] | 32.37 | 0.87341
[84 empty] | 32.38 | 0.87341
[84 empty] | 32.36 | 0.87341
[84 empty] | 32.36 | 0.87341
[84 empty] | 32.37 | 0.87341
[84 empty] | 32.36 | 0.87341
[84 empty] | 32.37 | 0.87341
[84 empty] | 32.36 | 0.87341
[84 empty] | 32.35 | 0.87341
[84 empty] | 32.35 | 0.87341
[84 empty] | 32.37 | 0.87341
[84 empty] | 32.37 | 0.87341
[84 empty] | 32.37 | 0.87341
[84 empty] | 32.37 | 0.87341
[84 empty] | 32.37 | 0.87341
[84 empty] | 32.35 | 0.87341
[84 empty] | 32.36 | 0.87341
[84 empty] | 32.37 | 0.87341
[84 empty] | 32.35 | 0.87341
[84 empty] | 32.36 | 0.87341
[84 empty] | 32.35 | 0.87341
[84 empty] | 32.36 | 0.87341
[84 empty] | 32.34 | 0.87341
[84 empty] | 32.35 | 0.87341
[84 empty] | 32.36 | 0.87341
[84 empty] | 32.37 | 0.87341
[84 empty] | 32.37 | 0.87341
[84 empty] | 32.37 | 0.87341
[84 empty] | 32.36 | 0.87341
[84 empty] | 32.37 | 0.87341
[84 empty] | 32.37 | 0.87341
[84 empty] | 32.37 | 0.87341
[84 empty] | 32.36 | 0.87341
[84 empty] | 32.35 | 0.87341
[84 empty] | 32.35 | 0.87341
[84 empty] | 32.36 | 0.87341
[84 empty] | 32.34 | 0.87341
[84 empty] | 32.36 | 0.87341
[84 empty] | 32.36 | 0.87341
[84 empty] | 32.36 | 0.87341
[84 empty] | 32.36 | 0.87341
[84 empty] | 32.36 | 0.87341
[84 empty] | 32.36 | 0.87341
[84 empty] | 32.36 | 0.87341
[84 empty] | 32.34 | 0.87341
[84 empty] | 32.35 | 0.87341
[84 empty] | 32.36 | 0.87341
[84 empty] | 32.36 | 0.87341
[84 empty] | 32.34 | 0.87341
[84 empty] | 32.34 | 0.87341
[84 empty] | 32.35 | 0.87341
[84 empty] | 32.34 | 0.87341
[84 empty] | 32.35 | 0.87341
[84 empty] | 32.34 | 0.87341
[84 empty] | 32.34 | 0.87341
[84 empty] | 32.36 | 0.87341
[84 empty] | 32.36 | 0.87341
[84 empty] | 32.34 | 0.87341
[84 empty] | 32.33 | 0.87344
[84 empty] | 32.35 | 0.87342
[84 empty] | 32.34 | 0.87342
[84 empty] | 32.34 | 0.87341
[84 empty] | 32.35 | 0.87341
[84 empty] | 32.34 | 0.87341
[84 empty] | 32.33 | 0.87343
[84 empty] | 32.32 | 0.87342
[84 empty] | 32.34 | 0.87342
[84 empty] | 32.34 | 0.87341
[84 empty] | 32.34 | 0.87341
[84 empty] | 32.34 | 0.87341
[84 empty] | 32.32 | 0.87341
[84 empty] | 32.34 | 0.87341
[84 empty] | 32.33 | 0.87341
[84 empty] | 32.35 | 0.87341
[84 empty] | 32.34 | 0.87341
[84 empty] | 32.33 | 0.87341
[84 empty] | 32.35 | 0.87341
[84 empty] | 32.34 | 0.87341
[84 empty] | 32.34 | 0.87341
[84 empty] | 32.33 | 0.87341
[84 empty] | 32.34 | 0.87341
[84 empty] | 32.34 | 0.87341
[84 empty] | 32.33 | 0.87341
[84 empty] | 32.34 | 0.87341
[84 empty] | 32.34 | 0.87341
[84 empty] | 32.33 | 0.87341
[84 empty] | 32.33 | 0.87341
[84 empty] | 32.33 | 0.87341
[84 empty] | 32.32 | 0.87341
[84 empty] | 32.32 | 0.87341
[84 empty] | 32.34 | 0.87341
[84 empty] | 32.32 | 0.87341
[84 empty] | 32.33 | 0.87343
[84 empty] | 32.33 | 0.87342
[84 empty] | 32.32 | 0.87341
[84 empty] | 32.31 | 0.87341
[84 empty] | 32.33 | 0.87341
[84 empty] | 32.33 | 0.87341
[84 empty] | 32.33 | 0.87341
[84 empty] | 32.32 | 0.87341
[84 empty] | 32.31 | 0.87341
[84 empty] | 32.32 | 0.87341
[84 empty] | 32.33 | 0.87341
[84 empty] | 32.32 | 0.87341
[84 empty] | 32.31 | 0.87341
[84 empty] | 32.33 | 0.87341
[84 empty] | 32.32 | 0.87341
[84 empty] | 32.32 | 0.87341
[84 empty] | 32.32 | 0.87341
[84 empty] | 32.31 | 0.87341
[84 empty] | 32.31 | 0.87341
[84 empty] | 32.32 | 0.87341
[84 empty] | 32.31 | 0.87341
[84 empty] | 32.33 | 0.87341
[84 empty] | 32.31 | 0.87341
[84 empty] | 32.31 | 0.87341
[84 empty] | 32.32 | 0.87341
[84 empty] | 32.31 | 0.87341
[84 empty] | 32.31 | 0.87341
[84 empty] | 32.31 | 0.87341
[84 empty] | 32.31 | 0.87341
[84 empty] | 32.31 | 0.87341
[84 empty] | 32.31 | 0.87341
[84 empty] | 32.32 | 0.87341
[84 empty] | 32.31 | 0.87341
[84 empty] | 32.31 | 0.87341
[84 empty] | 32.31 | 0.87341
[84 empty] | 32.31 | 0.87341
[84 empty] | 32.32 | 0.87341
[84 empty] | 32.32 | 0.87341
[84 empty] | 32.31 | 0.87341
[84 empty] | 32.32 | 0.87341
[84 empty] | 32.31 | 0.87341
[84 empty] | 32.3 | 0.87341
[84 empty] | 32.29 | 0.87341
[84 empty] | 32.3 | 0.87341
[84 empty] | 32.31 | 0.87341
[84 empty] | 32.31 | 0.87341
[84 empty] | 32.29 | 0.87341
[84 empty] | 32.31 | 0.87341
[84 empty] | 32.3 | 0.87341
[84 empty] | 32.31 | 0.87341
[84 empty] | 32.29 | 0.87341
[84 empty] | 32.29 | 0.87341
[84 empty] | 32.29 | 0.87341
[84 empty] | 32.3 | 0.87341
[84 empty] | 32.32 | 0.87341
[84 empty] | 32.31 | 0.87341
[84 empty] | 32.3 | 0.87341
[84 empty] | 32.3 | 0.87341
[84 empty] | 32.29 | 0.87341
[84 empty] | 32.3 | 0.87341
[84 empty] | 32.3 | 0.87341
[84 empty] | 32.3 | 0.87341
[84 empty] | 32.29 | 0.87341
[84 empty] | 32.29 | 0.87341
[84 empty] | 32.3 | 0.87341
[84 empty] | 32.3 | 0.87341
[84 empty] | 32.3 | 0.87341
[84 empty] | 32.28 | 0.87341
[84 empty] | 32.29 | 0.87341
[84 empty] | 32.28 | 0.87341
[84 empty] | 32.3 | 0.87341
[84 empty] | 32.29 | 0.87341
[84 empty] | 32.32 | 0.87341
[84 empty] | 32.3 | 0.87341
[84 empty] | 32.3 | 0.87341
[84 empty] | 32.29 | 0.87341
[84 empty] | 32.29 | 0.87341
[84 empty] | 32.3 | 0.87341
[84 empty] | 32.28 | 0.87341
[84 empty] | 32.28 | 0.87341
[84 empty] | 32.29 | 0.87341
[84 empty] | 32.28 | 0.87341
[84 empty] | 32.29 | 0.87341
[84 empty] | 32.29 | 0.87341
[84 empty] | 32.29 | 0.87341
[84 empty] | 32.29 | 0.87341
[84 empty] | 32.27 | 0.87341
[84 empty] | 32.29 | 0.87341
[84 empty] | 32.3 | 0.87341
[84 empty] | 32.27 | 0.87341
[84 empty] | 32.28 | 0.87341
[84 empty] | 32.28 | 0.87341
[84 empty] | 32.27 | 0.87341
[84 empty] | 32.28 | 0.87341
[84 empty] | 32.28 | 0.87341
[84 empty] | 32.28 | 0.87341
[84 empty] | 32.28 | 0.87341
[84 empty] | 32.27 | 0.87341
[84 empty] | 32.28 | 0.87341
[84 empty] | 32.28 | 0.87341
[84 empty] | 32.27 | 0.87341
[84 empty] | 32.29 | 0.87341
[84 empty] | 32.29 | 0.87341
[84 empty] | 32.27 | 0.87341
[84 empty] | 32.27 | 0.87341
[84 empty] | 32.27 | 0.87341
[84 empty] | 32.28 | 0.87341
[84 empty] | 32.28 | 0.87341
[84 empty] | 32.27 | 0.87341
[84 empty] | 32.28 | 0.87341
[84 empty] | 32.28 | 0.87341
[84 empty] | 32.27 | 0.87341
[84 empty] | 32.28 | 0.87341
[84 empty] | 32.26 | 0.87341
[84 empty] | 32.27 | 0.87341
[84 empty] | 32.26 | 0.87341
[84 empty] | 32.26 | 0.87341
[84 empty] | 32.26 | 0.87341
[84 empty] | 32.27 | 0.87341
[84 empty] | 32.27 | 0.87341
[84 empty] | 32.27 | 0.87341
[84 empty] | 32.27 | 0.87341
[84 empty] | 32.26 | 0.87341
[84 empty] | 32.26 | 0.87341
[84 empty] | 32.27 | 0.87341
[84 empty] | 32.26 | 0.87341
[84 empty] | 32.27 | 0.87341
[84 empty] | 32.27 | 0.87341
[84 empty] | 32.25 | 0.87341
[84 empty] | 32.25 | 0.87341
[84 empty] | 32.25 | 0.87341
[84 empty] | 32.25 | 0.87341
[84 empty] | 32.24 | 0.87341
[84 empty] | 32.27 | 0.87341
[84 empty] | 32.25 | 0.87341
[84 empty] | 32.26 | 0.87341
[84 empty] | 32.26 | 0.87341
[84 empty] | 32.26 | 0.87341
[84 empty] | 32.26 | 0.87341
[84 empty] | 32.26 | 0.87341
[84 empty] | 32.25 | 0.87341
[84 empty] | 32.25 | 0.87341
[84 empty] | 32.25 | 0.87341
[84 empty] | 32.25 | 0.87341
[84 empty] | 32.24 | 0.87341
[84 empty] | 32.26 | 0.87341
[84 empty] | 32.25 | 0.87341
[84 empty] | 32.25 | 0.87341
[84 empty] | 32.25 | 0.87341
[84 empty] | 32.26 | 0.87341
[84 empty] | 32.25 | 0.87341
[84 empty] | 32.25 | 0.87341
[84 empty] | 32.26 | 0.87341
[84 empty] | 32.26 | 0.87341
[84 empty] | 32.25 | 0.87341
[84 empty] | 32.26 | 0.87341
[84 empty] | 32.25 | 0.87341
[84 empty] | 32.25 | 0.87341
[84 empty] | 32.27 | 0.87341
[84 empty] | 32.27 | 0.87341
[84 empty] | 32.26 | 0.87341
[84 empty] | 32.26 | 0.87341
[84 empty] | 32.26 | 0.87341
[84 empty] | 32.26 | 0.87341
[84 empty] | 32.24 | 0.87341
[84 empty] | 32.26 | 0.87341
[84 empty] | 32.25 | 0.87341
[84 empty] | 32.25 | 0.87341
[84 empty] | 32.24 | 0.87341
[84 empty] | 32.25 | 0.87341
[84 empty] | 32.24 | 0.87341
[84 empty] | 32.23 | 0.87341
[84 empty] | 32.24 | 0.87341
[84 empty] | 32.25 | 0.87341
[84 empty] | 32.26 | 0.87341
[84 empty] | 32.25 | 0.87341
[84 empty] | 32.24 | 0.87341
[84 empty] | 32.25 | 0.87341
[84 empty] | 32.25 | 0.87341
[84 empty] | 32.26 | 0.87341
[84 empty] | 32.25 | 0.87341
[84 empty] | 32.24 | 0.87341
[84 empty] | 32.25 | 0.87341
[84 empty] | 32.24 | 0.87341
[84 empty] | 32.23 | 0.87343
[84 empty] | 32.23 | 0.87342
[84 empty] | 32.24 | 0.87342
[84 empty] | 32.24 | 0.87341
[84 empty] | 32.25 | 0.87341
[84 empty] | 32.23 | 0.87341
[84 empty] | 32.24 | 0.87341
[84 empty] | 32.25 | 0.87341
[84 empty] | 32.23 | 0.87341
[84 empty] | 32.25 | 0.87341
[84 empty] | 32.25 | 0.87341
[84 empty] | 32.24 | 0.87341
[84 empty] | 32.23 | 0.87341
[84 empty] | 32.24 | 0.87341
[84 empty] | 32.24 | 0.87341
[84 empty] | 32.23 | 0.87341
[84 empty] | 32.23 | 0.87341
[84 empty] | 32.23 | 0.87347
[84 empty] | 32.24 | 0.87342
[84 empty] | 32.23 | 0.87342
[84 empty] | 32.22 | 0.87341
[84 empty] | 32.22 | 0.87341
[84 empty] | 32.24 | 0.87341
[84 empty] | 32.23 | 0.87341
[84 empty] | 32.23 | 0.87341
[84 empty] | 32.22 | 0.87341
[84 empty] | 32.22 | 0.87341
[84 empty] | 32.23 | 0.87341
[84 empty] | 32.23 | 0.87341
[84 empty] | 32.22 | 0.87341
[84 empty] | 32.23 | 0.87341
[84 empty] | 32.24 | 0.87341
[84 empty] | 32.23 | 0.87341
[84 empty] | 32.23 | 0.87341
[84 empty] | 32.24 | 0.87341
[84 empty] | 32.24 | 0.87341
[84 empty] | 32.25 | 0.87341
[84 empty] | 32.21 | 0.87341
[84 empty] | 32.21 | 0.87341
[84 empty] | 32.23 | 0.87341
[84 empty] | 32.22 | 0.87341
[84 empty] | 32.22 | 0.87341
[84 empty] | 32.22 | 0.87341
[84 empty] | 32.24 | 0.87341
[84 empty] | 32.23 | 0.87341
[84 empty] | 32.22 | 0.87341
[84 empty] | 32.22 | 0.87341
[84 empty] | 32.21 | 0.87341
[84 empty] | 32.22 | 0.87341
[84 empty] | 32.22 | 0.87341
[84 empty] | 32.22 | 0.87341
[84 empty] | 32.22 | 0.87341
[84 empty] | 32.21 | 0.87341
[84 empty] | 32.22 | 0.87341
[84 empty] | 32.21 | 0.87341
[84 empty] | 32.22 | 0.87341
[84 empty] | 32.21 | 0.87341
[84 empty] | 32.22 | 0.87341
[84 empty] | 32.21 | 0.87341
[84 empty] | 32.21 | 0.87341
[84 empty] | 32.21 | 0.87341
[84 empty] | 32.22 | 0.87341
[84 empty] | 32.22 | 0.87341
[84 empty] | 32.21 | 0.87341
[84 empty] | 32.2 | 0.87341
[84 empty] | 32.21 | 0.87341
[84 empty] | 32.21 | 0.87341
[84 empty] | 32.21 | 0.87341
[84 empty] | 32.2 | 0.87341
[84 empty] | 32.21 | 0.87341
[84 empty] | 32.22 | 0.87341
[84 empty] | 32.22 | 0.87341
[84 empty] | 32.21 | 0.87341
[84 empty] | 32.21 | 0.87341
[84 empty] | 32.21 | 0.87346
[84 empty] | 32.2 | 0.87342
[84 empty] | 32.2 | 0.87342
[84 empty] | 32.2 | 0.87346
[84 empty] | 32.2 | 0.87342
[84 empty] | 32.21 | 0.87342
[84 empty] | 32.21 | 0.87341
[84 empty] | 32.2 | 0.87341
[84 empty] | 32.21 | 0.87341
[84 empty] | 32.2 | 0.87341
[84 empty] | 32.2 | 0.87341
[84 empty] | 32.2 | 0.87341
[84 empty] | 32.21 | 0.87341
[84 empty] | 32.2 | 0.87368
[84 empty] | 32.2 | 0.87346
[84 empty] | 32.2 | 0.87342
[84 empty] | 32.2 | 0.87342
[84 empty] | 32.19 | 0.87362
[84 empty] | 32.2 | 0.87345
[84 empty] | 32.2 | 0.87342
[84 empty] | 32.2 | 0.87342
[84 empty] | 32.19 | 0.87341
[84 empty] | 32.19 | 0.87341
[84 empty] | 32.19 | 0.87341
[84 empty] | 32.22 | 0.87341
[84 empty] | 32.2 | 0.87341
[84 empty] | 32.2 | 0.87341
[84 empty] | 32.2 | 0.87341
[84 empty] | 32.18 | 0.87341
[84 empty] | 32.2 | 0.87341
[84 empty] | 32.18 | 0.87341
[84 empty] | 32.19 | 0.87341
[84 empty] | 32.2 | 0.87341
[84 empty] | 32.2 | 0.87342
[84 empty] | 32.19 | 0.87343
[84 empty] | 32.19 | 0.87342
[84 empty] | 32.19 | 0.87342
[84 empty] | 32.19 | 0.87341
[84 empty] | 32.19 | 0.87341
[84 empty] | 32.19 | 0.87341
[84 empty] | 32.19 | 0.87341
[84 empty] | 32.17 | 0.87341
[84 empty] | 32.2 | 0.87341
[84 empty] | 32.2 | 0.87341
[84 empty] | 32.2 | 0.87341
[84 empty] | 32.18 | 0.87341
[84 empty] | 32.18 | 0.87341
[84 empty] | 32.18 | 0.87341
[84 empty] | 32.19 | 0.87341
[84 empty] | 32.19 | 0.87341
[84 empty] | 32.19 | 0.87341
[84 empty] | 32.2 | 0.87341
[84 empty] | 32.2 | 0.87341
[84 empty] | 32.2 | 0.87341
[84 empty] | 32.17 | 0.87348
[84 empty] | 32.17 | 0.87343
[84 empty] | 32.19 | 0.87342
[84 empty] | 32.2 | 0.87341
[84 empty] | 32.18 | 0.87341
[84 empty] | 32.18 | 0.87341
[84 empty] | 32.19 | 0.87341
[84 empty] | 32.2 | 0.87341
[84 empty] | 32.18 | 0.87341
[84 empty] | 32.18 | 0.87341
[84 empty] | 32.18 | 0.87341
[84 empty] | 32.18 | 0.87341
[84 empty] | 32.18 | 0.87341
[84 empty] | 32.18 | 0.87341
[84 empty] | 32.16 | 0.87341
[84 empty] | 32.17 | 0.87368
[84 empty] | 32.17 | 0.87346
[84 empty] | 32.16 | 0.87342
[84 empty] | 32.15 | 0.87342
[84 empty] | 32.16 | 0.87341
[84 empty] | 32.17 | 0.87341
[84 empty] | 32.15 | 0.87341
[84 empty] | 32.16 | 0.87341
[84 empty] | 32.16 | 0.87341
[84 empty] | 32.15 | 0.87341
[84 empty] | 32.16 | 0.87341
[84 empty] | 32.18 | 0.87341
[84 empty] | 32.16 | 0.87347
[84 empty] | 32.17 | 0.87356
[84 empty] | 32.17 | 0.87343
[84 empty] | 32.17 | 0.87342
[84 empty] | 32.16 | 0.87342
[84 empty] | 32.16 | 0.87341
[84 empty] | 32.16 | 0.87341
[84 empty] | 32.17 | 0.87341
[84 empty] | 32.15 | 0.87341
[84 empty] | 32.15 | 0.87341
[84 empty] | 32.15 | 0.87341
[84 empty] | 32.17 | 0.87341
[84 empty] | 32.15 | 0.87341
[84 empty] | 32.17 | 0.87341
[84 empty] | 32.15 | 0.87341
[84 empty] | 32.16 | 0.87341
[84 empty] | 32.16 | 0.87341
[84 empty] | 32.15 | 0.87341
[84 empty] | 32.18 | 0.87341
[84 empty] | 32.17 | 0.87341
[84 empty] | 32.17 | 0.87341
[84 empty] | 32.16 | 0.87341
[84 empty] | 32.15 | 0.87341
[84 empty] | 32.16 | 0.87341
[84 empty] | 32.16 | 0.87341
[84 empty] | 32.17 | 0.87341
[84 empty] | 32.15 | 0.87341
[84 empty] | 32.17 | 0.87341
[84 empty] | 32.17 | 0.87341
[84 empty] | 32.16 | 0.87341
[84 empty] | 32.14 | 0.87341
[84 empty] | 32.15 | 0.87341
[84 empty] | 32.16 | 0.87341
[84 empty] | 32.15 | 0.87341
[84 empty] | 32.15 | 0.87341
[84 empty] | 32.16 | 0.87341
[84 empty] | 32.15 | 0.87341
[84 empty] | 32.16 | 0.87341
[84 empty] | 32.16 | 0.87341
[84 empty] | 32.14 | 0.87341
[84 empty] | 32.16 | 0.87341
[84 empty] | 32.15 | 0.87341
[84 empty] | 32.16 | 0.87341
[84 empty] | 32.14 | 0.87341
[84 empty] | 32.15 | 0.87341
[84 empty] | 32.15 | 0.87341
[84 empty] | 32.15 | 0.87341
[84 empty] | 32.14 | 0.87341
[84 empty] | 32.15 | 0.87341
[84 empty] | 32.16 | 0.87341
[84 empty] | 32.14 | 0.87346
[84 empty] | 32.15 | 0.87345
[84 empty] | 32.16 | 0.87342
[84 empty] | 32.17 | 0.87342
[84 empty] | 32.16 | 0.87341
[84 empty] | 32.14 | 0.87341
[84 empty] | 32.15 | 0.87341
[84 empty] | 32.16 | 0.87341
[84 empty] | 32.15 | 0.87341
[84 empty] | 32.14 | 0.87341
[84 empty] | 32.15 | 0.87341
[84 empty] | 32.15 | 0.87341
[84 empty] | 32.15 | 0.87341
[84 empty] | 32.14 | 0.87341
[84 empty] | 32.14 | 0.87341
[84 empty] | 32.14 | 0.87341
[84 empty] | 32.15 | 0.87341
[84 empty] | 32.16 | 0.87341
[84 empty] | 32.15 | 0.87341
[84 empty] | 32.14 | 0.87341
[84 empty] | 32.13 | 0.87341
[84 empty] | 32.14 | 0.87341
[84 empty] | 32.14 | 0.87341
[84 empty] | 32.14 | 0.87341
[84 empty] | 32.14 | 0.87341
[84 empty] | 32.13 | 0.87341
[84 empty] | 32.14 | 0.87341
[84 empty] | 32.13 | 0.87341
[84 empty] | 32.13 | 0.87341
[84 empty] | 32.14 | 0.87364
[84 empty] | 32.12 | 0.87345
[84 empty] | 32.13 | 0.87342
[84 empty] | 32.13 | 0.87342
[84 empty] | 32.13 | 0.87341
[84 empty] | 32.13 | 0.87351
[84 empty] | 32.13 | 0.87349
[84 empty] | 32.14 | 0.87342
[84 empty] | 32.15 | 0.87342
[84 empty] | 32.13 | 0.87341
[84 empty] | 32.13 | 0.87341
[84 empty] | 32.13 | 0.87341
[84 empty] | 32.13 | 0.87341
[84 empty] | 32.13 | 0.87341
[84 empty] | 32.14 | 0.87341
[84 empty] | 32.14 | 0.87341
[84 empty] | 32.12 | 0.87343
[84 empty] | 32.12 | 0.87342
[84 empty] | 32.13 | 0.87342
[84 empty] | 32.13 | 0.8736
[84 empty] | 32.12 | 0.87347
[84 empty] | 32.13 | 0.87342
[84 empty] | 32.13 | 0.87342
[84 empty] | 32.12 | 0.87341
[84 empty] | 32.13 | 0.87341
[84 empty] | 32.12 | 0.87341
[84 empty] | 32.13 | 0.87355
[84 empty] | 32.14 | 0.87351
[84 empty] | 32.13 | 0.87343
[84 empty] | 32.13 | 0.87342
[84 empty] | 32.13 | 0.87342
[84 empty] | 32.13 | 0.87342
[84 empty] | 32.13 | 0.87341
[84 empty] | 32.13 | 0.87341
[84 empty] | 32.13 | 0.87358
[84 empty] | 32.12 | 0.87354
[84 empty] | 32.11 | 0.87343
[84 empty] | 32.12 | 0.87342
[84 empty] | 32.12 | 0.87342
[84 empty] | 32.11 | 0.87341
[84 empty] | 32.11 | 0.87341
[84 empty] | 32.12 | 0.87341
[84 empty] | 32.11 | 0.87341
[84 empty] | 32.12 | 0.87362
[84 empty] | 32.13 | 0.87348
[84 empty] | 32.12 | 0.87363
[84 empty] | 32.11 | 0.87344
[84 empty] | 32.11 | 0.87361
[84 empty] | 32.11 | 0.87347
[84 empty] | 32.11 | 0.87342
[84 empty] | 32.13 | 0.87342
[84 empty] | 32.12 | 0.87341
[84 empty] | 32.12 | 0.87341
[84 empty] | 32.12 | 0.87361
[84 empty] | 32.12 | 0.87357
[84 empty] | 32.12 | 0.87352
[84 empty] | 32.12 | 0.87343
[84 empty] | 32.12 | 0.87347
[84 empty] | 32.11 | 0.87356
[84 empty] | 32.11 | 0.87344
[84 empty] | 32.11 | 0.87342
[84 empty] | 32.11 | 0.87342
[84 empty] | 32.12 | 0.87341
[84 empty] | 32.1 | 0.87341
[84 empty] | 32.1 | 0.87341
[84 empty] | 32.11 | 0.87341
[84 empty] | 32.1 | 0.87341
[84 empty] | 32.1 | 0.8736
[84 empty] | 32.1 | 0.87348
[84 empty] | 32.1 | 0.87342
[84 empty] | 32.09 | 0.87342
[84 empty] | 32.1 | 0.87341
[84 empty] | 32.11 | 0.87341
[84 empty] | 32.1 | 0.87341
[84 empty] | 32.11 | 0.87341
[84 empty] | 32.11 | 0.87341
[84 empty] | 32.1 | 0.87341
[84 empty] | 32.09 | 0.87341
[84 empty] | 32.1 | 0.87341
[84 empty] | 32.1 | 0.87341
[84 empty] | 32.09 | 0.87343
[84 empty] | 32.09 | 0.87342
[84 empty] | 32.1 | 0.87342
[84 empty] | 32.12 | 0.87341
[84 empty] | 32.1 | 0.87341
[84 empty] | 32.12 | 0.87341
[84 empty] | 32.11 | 0.87341
[84 empty] | 32.09 | 0.87341
[84 empty] | 32.1 | 0.87344
[84 empty] | 32.11 | 0.87342
[84 empty] | 32.11 | 0.87358
[84 empty] | 32.09 | 0.87352
[84 empty] | 32.11 | 0.87343
[84 empty] | 32.08 | 0.87348
[84 empty] | 32.09 | 0.87343
[84 empty] | 32.1 | 0.87342
[84 empty] | 32.11 | 0.87341
[84 empty] | 32.1 | 0.87341
[84 empty] | 32.1 | 0.87355
[84 empty] | 32.1 | 0.87349
[84 empty] | 32.09 | 0.87343
[84 empty] | 32.09 | 0.87342
[84 empty] | 32.09 | 0.87342
[84 empty] | 32.08 | 0.87341
[84 empty] | 32.08 | 0.87341
[84 empty] | 32.09 | 0.87341
[84 empty] | 32.1 | 0.87341
[84 empty] | 32.09 | 0.8736
[84 empty] | 32.09 | 0.87371
[84 empty] | 32.09 | 0.87372
[84 empty] | 32.09 | 0.87356
[84 empty] | 32.08 | 0.87344
[84 empty] | 32.09 | 0.87342
[84 empty] | 32.08 | 0.87351
[84 empty] | 32.09 | 0.87356
[84 empty] | 32.08 | 0.87343
[84 empty] | 32.08 | 0.87364
[84 empty] | 32.09 | 0.87366
[84 empty] | 32.11 | 0.87345
[84 empty] | 32.1 | 0.87342
[84 empty] | 32.1 | 0.87342
[84 empty] | 32.07 | 0.87341
[84 empty] | 32.07 | 0.87341
[84 empty] | 32.08 | 0.87362
[84 empty] | 32.08 | 0.87347
[84 empty] | 32.08 | 0.87342
[84 empty] | 32.09 | 0.87342
[84 empty] | 32.06 | 0.87341
[84 empty] | 32.07 | 0.87365
[84 empty] | 32.07 | 0.87366
[84 empty] | 32.07 | 0.87345
[84 empty] | 32.07 | 0.87342
[84 empty] | 32.08 | 0.87342
[84 empty] | 32.08 | 0.87341
[84 empty] | 32.09 | 0.87341
[84 empty] | 32.09 | 0.8736
[84 empty] | 32.07 | 0.8735
[84 empty] | 32.08 | 0.87343
[84 empty] | 32.07 | 0.87342
[84 empty] | 32.08 | 0.87342
[84 empty] | 32.07 | 0.87341
[84 empty] | 32.08 | 0.87341
[84 empty] | 32.09 | 0.87341
[84 empty] | 32.07 | 0.87341
[84 empty] | 32.08 | 0.87364
[84 empty] | 32.07 | 0.87366
[84 empty] | 32.08 | 0.87345
[84 empty] | 32.09 | 0.87342
[84 empty] | 32.08 | 0.87342
[84 empty] | 32.08 | 0.87347
[84 empty] | 32.09 | 0.87353
[84 empty] | 32.07 | 0.87364
[84 empty] | 32.08 | 0.87349
[84 empty] | 32.08 | 0.87342
[84 empty] | 32.07 | 0.87342
[84 empty] | 32.07 | 0.87341
[84 empty] | 32.07 | 0.87341
[84 empty] | 32.07 | 0.87355
[84 empty] | 32.06 | 0.8737
[84 empty] | 32.07 | 0.87372
[84 empty] | 32.06 | 0.87352
[84 empty] | 32.07 | 0.87343
[84 empty] | 32.07 | 0.87342
[84 empty] | 32.07 | 0.87344
[84 empty] | 32.06 | 0.87342
[84 empty] | 32.06 | 0.87368
[84 empty] | 32.06 | 0.87372
[84 empty] | 32.06 | 0.87372
[84 empty] | 32.06 | 0.87373
[84 empty] | 32.05 | 0.87363
[84 empty] | 32.05 | 0.87345
[84 empty] | 32.07 | 0.87351
[84 empty] | 32.06 | 0.87367
[84 empty] | 32.06 | 0.87348
[84 empty] | 32.05 | 0.87342
[84 empty] | 32.06 | 0.87342
[84 empty] | 32.06 | 0.87341
[84 empty] | 32.06 | 0.87361
[84 empty] | 32.05 | 0.87357
[84 empty] | 32.05 | 0.87352
[84 empty] | 32.05 | 0.87343
[84 empty] | 32.05 | 0.87368
[84 empty] | 32.06 | 0.87372
[84 empty] | 32.05 | 0.87369
[84 empty] | 32.05 | 0.87348
[84 empty] | 32.06 | 0.87362
[84 empty] | 32.05 | 0.8736
[84 empty] | 32.06 | 0.8735
[84 empty] | 32.05 | 0.87343
[84 empty] | 32.05 | 0.87342
[84 empty] | 32.05 | 0.87342
[84 empty] | 32.06 | 0.87341
[84 empty] | 32.05 | 0.87365
[84 empty] | 32.05 | 0.87345
[84 empty] | 32.05 | 0.87342
[84 empty] | 32.07 | 0.87342
[84 empty] | 32.06 | 0.87341
[84 empty] | 32.05 | 0.87358
[84 empty] | 32.05 | 0.87352
[84 empty] | 32.05 | 0.87343
[84 empty] | 32.06 | 0.87366
[84 empty] | 32.06 | 0.87356
[84 empty] | 32.05 | 0.8737
[84 empty] | 32.05 | 0.87372
[84 empty] | 32.06 | 0.87373
[84 empty] | 32.04 | 0.87353
[84 empty] | 32.05 | 0.8737
[84 empty] | 32.05 | 0.87352
[84 empty] | 32.04 | 0.87365
[84 empty] | 32.06 | 0.87372
[84 empty] | 32.04 | 0.87356
[84 empty] | 32.05 | 0.87343
[84 empty] | 32.05 | 0.87342
[84 empty] | 32.05 | 0.87342
[84 empty] | 32.05 | 0.87358
[84 empty] | 32.05 | 0.87345
[84 empty] | 32.05 | 0.87342
[84 empty] | 32.04 | 0.87361
[84 empty] | 32.04 | 0.87354
[84 empty] | 32.03 | 0.87354
[84 empty] | 32.04 | 0.87366
[84 empty] | 32.04 | 0.87352
[84 empty] | 32.03 | 0.8737
[84 empty] | 32.04 | 0.87372
[84 empty] | 32.03 | 0.87373
[84 empty] | 32.05 | 0.87347
[84 empty] | 32.05 | 0.87353
[84 empty] | 32.02 | 0.87368
[84 empty] | 32.04 | 0.87372
[84 empty] | 32.04 | 0.87372
[84 empty] | 32.03 | 0.87373
[84 empty] | 32.04 | 0.87373
[84 empty] | 32.03 | 0.87373
[84 empty] | 32.02 | 0.87347
[84 empty] | 32.04 | 0.87342
[84 empty] | 32.05 | 0.87342
[84 empty] | 32.04 | 0.87341
[84 empty] | 32.04 | 0.87341
[84 empty] | 32.03 | 0.87346
[84 empty] | 32.03 | 0.87342
[84 empty] | 32.04 | 0.87364
[84 empty] | 32.02 | 0.87345
[84 empty] | 32.03 | 0.87342
[84 empty] | 32.03 | 0.87342
[84 empty] | 32.04 | 0.87341
[84 empty] | 32.04 | 0.87351
[84 empty] | 32.01 | 0.8737
[84 empty] | 32.01 | 0.87353
[84 empty] | 32.02 | 0.87367
[84 empty] | 32.03 | 0.87347
[84 empty] | 32.05 | 0.87342
[84 empty] | 32.03 | 0.87362
[84 empty] | 32.02 | 0.87371
[84 empty] | 32.02 | 0.87348
[84 empty] | 32.02 | 0.87342
[84 empty] | 32.02 | 0.87342
[84 empty] | 32.01 | 0.87341
[84 empty] | 32.01 | 0.87368
[84 empty] | 32.01 | 0.87372
[84 empty] | 32.02 | 0.87372
[84 empty] | 32.01 | 0.87373
[84 empty] | 32.02 | 0.87373
[84 empty] | 32.02 | 0.87373
[84 empty] | 32.02 | 0.87373
[84 empty] | 32.01 | 0.87373
[84 empty] | 32.01 | 0.87373
[84 empty] | 32.01 | 0.87373
[84 empty] | 32.02 | 0.87354
[84 empty] | 32.01 | 0.87343
[84 empty] | 32.02 | 0.87363
[84 empty] | 32.01 | 0.87357
[84 empty] | 32.01 | 0.87371
[84 empty] | 32.02 | 0.87372
[84 empty] | 32.02 | 0.87373
[84 empty] | 32.01 | 0.87373
[84 empty] | 32 | 0.87373
[84 empty] | 32.02 | 0.87373
[84 empty] | 32.02 | 0.87363
[84 empty] | 32.01 | 0.87356
[84 empty] | 32.02 | 0.87343
[84 empty] | 32.02 | 0.87342
[84 empty] | 32.01 | 0.87347
[84 empty] | 32.02 | 0.87369
[84 empty] | 32 | 0.87372
[84 empty] | 32 | 0.87373
[84 empty] | 32.01 | 0.87373
[84 empty] | 32.01 | 0.87373
[84 empty] | 32.01 | 0.87373
[84 empty] | 32.01 | 0.87373
[84 empty] | 32 | 0.87373
[84 empty] | 32 | 0.87373
[84 empty] | 32 | 0.87357
[84 empty] | 32.01 | 0.87367
[84 empty] | 32 | 0.87372
[84 empty] | 32 | 0.87372
[84 empty] | 32.02 | 0.87373
[84 empty] | 32.01 | 0.87373
[84 empty] | 32 | 0.87373
[84 empty] | 32 | 0.87347
[84 empty] | 32 | 0.87361
[84 empty] | 32 | 0.87371
[84 empty] | 32.01 | 0.87372
[84 empty] | 32 | 0.87373
[84 empty] | 32 | 0.8736
[84 empty] | 32 | 0.87344
[84 empty] | 32.01 | 0.87347
[84 empty] | 32.01 | 0.87369
[84 empty] | 32 | 0.87372
[84 empty] | 32 | 0.87372
[84 empty] | 32 | 0.87373
[84 empty] | 32 | 0.87373
[84 empty] | 32.01 | 0.87352
[84 empty] | 32.01 | 0.87354
[84 empty] | 32 | 0.87363
[84 empty] | 31.99 | 0.87344
[84 empty] | 32 | 0.87363
[84 empty] | 32 | 0.87348
[84 empty] | 32 | 0.87369
[84 empty] | 31.99 | 0.87356
[84 empty] | 31.99 | 0.87344
[84 empty] | 31.99 | 0.87366
[84 empty] | 31.99 | 0.87355
[84 empty] | 31.99 | 0.8737
[84 empty] | 31.98 | 0.87372
[84 empty] | 31.98 | 0.87349
[84 empty] | 31.98 | 0.87368
[84 empty] | 31.99 | 0.87372
[84 empty] | 32.01 | 0.87372
[84 empty] | 31.99 | 0.87352
[84 empty] | 31.99 | 0.87348
[84 empty] | 31.99 | 0.87369
[84 empty] | 31.99 | 0.87372
[84 empty] | 31.98 | 0.87373
[84 empty] | 31.99 | 0.87373
[84 empty] | 31.99 | 0.87373
[84 empty] | 31.99 | 0.87373
[84 empty] | 31.99 | 0.87373
[84 empty] | 31.99 | 0.87373
[84 empty] | 31.98 | 0.87373
[84 empty] | 31.98 | 0.87373
[84 empty] | 31.99 | 0.87373
[84 empty] | 31.99 | 0.87373
[84 empty] | 31.97 | 0.87359
[84 empty] | 31.99 | 0.8735
[84 empty] | 31.99 | 0.87343
[84 empty] | 31.98 | 0.87368
[84 empty] | 31.99 | 0.87372
[84 empty] | 31.98 | 0.87372
[84 empty] | 31.98 | 0.87373
[84 empty] | 31.99 | 0.87373
[84 empty] | 31.99 | 0.87373
[84 empty] | 31.99 | 0.87373
[84 empty] | 31.98 | 0.87373
[84 empty] | 31.97 | 0.87373
[84 empty] | 31.98 | 0.87373
[84 empty] | 31.97 | 0.87373
[84 empty] | 31.98 | 0.87373
[84 empty] | 31.99 | 0.87373
[84 empty] | 31.99 | 0.87373
[84 empty] | 31.98 | 0.87373
[84 empty] | 31.98 | 0.87373
[84 empty] | 31.97 | 0.87373
[84 empty] | 31.98 | 0.87373
[84 empty] | 31.98 | 0.87373
[84 empty] | 31.99 | 0.87373
[84 empty] | 31.99 | 0.87373
[84 empty] | 31.97 | 0.87373
[84 empty] | 31.98 | 0.87373
[84 empty] | 31.97 | 0.87373
[84 empty] | 31.97 | 0.87373
[84 empty] | 31.97 | 0.87373
[84 empty] | 31.97 | 0.87373
[84 empty] | 31.97 | 0.87373
[84 empty] | 31.97 | 0.87373
[84 empty] | 31.97 | 0.87367
[84 empty] | 31.97 | 0.87346
[84 empty] | 31.97 | 0.87365
[84 empty] | 31.98 | 0.87372
[84 empty] | 31.98 | 0.87372
[84 empty] | 31.98 | 0.87373
[84 empty] | 31.96 | 0.87373
[84 empty] | 31.97 | 0.87373
[84 empty] | 31.96 | 0.87373
[84 empty] | 31.97 | 0.87373
[84 empty] | 31.97 | 0.87373
[84 empty] | 31.97 | 0.87373
[84 empty] | 31.96 | 0.87373
[84 empty] | 31.96 | 0.87373
[84 empty] | 31.97 | 0.87373
[84 empty] | 31.95 | 0.87373
[84 empty] | 31.98 | 0.87373
[84 empty] | 31.97 | 0.87373
[84 empty] | 31.98 | 0.87373
[84 empty] | 31.98 | 0.87373
[84 empty] | 31.96 | 0.87373
[84 empty] | 31.98 | 0.87373
[84 empty] | 31.96 | 0.87373
[84 empty] | 31.96 | 0.87373
[84 empty] | 31.96 | 0.87373
[84 empty] | 31.96 | 0.87373
[84 empty] | 31.96 | 0.87373
[84 empty] | 31.96 | 0.87373
[84 empty] | 31.96 | 0.87373
[84 empty] | 31.96 | 0.87373
[84 empty] | 31.95 | 0.87373
[84 empty] | 31.97 | 0.87373
[84 empty] | 31.96 | 0.87373
[84 empty] | 31.95 | 0.87373
[84 empty] | 31.95 | 0.87373
[84 empty] | 31.96 | 0.87373
[84 empty] | 31.95 | 0.87373
[84 empty] | 31.95 | 0.87373
[84 empty] | 31.95 | 0.87373
[84 empty] | 31.96 | 0.87373
[84 empty] | 31.94 | 0.87373
[84 empty] | 31.95 | 0.87373
[84 empty] | 31.95 | 0.87373
[84 empty] | 31.95 | 0.87373
[84 empty] | 31.95 | 0.87373
[84 empty] | 31.95 | 0.87373
[84 empty] | 31.95 | 0.87373
[84 empty] | 31.96 | 0.87373
[84 empty] | 31.96 | 0.87373
[84 empty] | 31.95 | 0.87373
[84 empty] | 31.95 | 0.87373
[84 empty] | 31.95 | 0.87373
[84 empty] | 31.96 | 0.87373
[84 empty] | 31.95 | 0.87373
[84 empty] | 31.96 | 0.87373
[84 empty] | 31.95 | 0.87373
[84 empty] | 31.96 | 0.87373
[84 empty] | 31.94 | 0.87373
[84 empty] | 31.94 | 0.87373
[84 empty] | 31.94 | 0.87373
[84 empty] | 31.94 | 0.87373
[84 empty] | 31.94 | 0.87373
[84 empty] | 31.95 | 0.87373
[84 empty] | 31.95 | 0.87373
[84 empty] | 31.94 | 0.87373
[84 empty] | 31.94 | 0.87373
[84 empty] | 31.94 | 0.87373
[84 empty] | 31.94 | 0.87373
[84 empty] | 31.94 | 0.87373
[84 empty] | 31.94 | 0.87373
[84 empty] | 31.94 | 0.87373
[84 empty] | 31.93 | 0.87373
[84 empty] | 31.94 | 0.87373
[84 empty] | 31.94 | 0.87373
[84 empty] | 31.95 | 0.87373
[84 empty] | 31.94 | 0.87373
[84 empty] | 31.95 | 0.87373
[84 empty] | 31.95 | 0.87373
[84 empty] | 31.93 | 0.87373
[84 empty] | 31.93 | 0.87373
[84 empty] | 31.94 | 0.87373
[84 empty] | 31.92 | 0.87373
[84 empty] | 31.93 | 0.87373
[84 empty] | 31.93 | 0.87373
[84 empty] | 31.94 | 0.87373
[84 empty] | 31.93 | 0.87373
[84 empty] | 31.93 | 0.87373
[84 empty] | 31.93 | 0.87373
[84 empty] | 31.92 | 0.87373
[84 empty] | 31.93 | 0.87373
[84 empty] | 31.93 | 0.87373
[84 empty] | 31.93 | 0.87373
[84 empty] | 31.92 | 0.87373
[84 empty] | 31.94 | 0.87373
[84 empty] | 31.93 | 0.87373
[84 empty] | 31.93 | 0.87373
[84 empty] | 31.93 | 0.87373
[84 empty] | 31.92 | 0.87373
[84 empty] | 31.92 | 0.87373
[84 empty] | 31.93 | 0.87373
[84 empty] | 31.93 | 0.87373
[84 empty] | 31.93 | 0.87373
[84 empty] | 31.92 | 0.87373
[84 empty] | 31.93 | 0.87373
[84 empty] | 31.92 | 0.87373
[84 empty] | 31.94 | 0.87373
[84 empty] | 31.93 | 0.87373
[84 empty] | 31.92 | 0.87373
[84 empty] | 31.92 | 0.87373
[84 empty] | 31.92 | 0.87373
[84 empty] | 31.92 | 0.87373
[84 empty] | 31.92 | 0.87373
[84 empty] | 31.93 | 0.87373
[84 empty] | 31.93 | 0.87373
[84 empty] | 31.93 | 0.87373
[84 empty] | 31.92 | 0.87373
[84 empty] | 31.93 | 0.87373
[84 empty] | 31.92 | 0.87373
[84 empty] | 31.92 | 0.87373
[84 empty] | 31.91 | 0.87373
[84 empty] | 31.92 | 0.87373
[84 empty] | 31.92 | 0.87373
[84 empty] | 31.91 | 0.87373
[84 empty] | 31.9 | 0.87373
[84 empty] | 31.91 | 0.87373
[84 empty] | 31.91 | 0.87373
[84 empty] | 31.92 | 0.87373
[84 empty] | 31.9 | 0.87373
[84 empty] | 31.91 | 0.87373
[84 empty] | 31.92 | 0.87373
[84 empty] | 31.91 | 0.87373
[84 empty] | 31.93 | 0.87373
[84 empty] | 31.91 | 0.87373
[84 empty] | 31.9 | 0.87373
[84 empty] | 31.9 | 0.87373
[84 empty] | 31.91 | 0.87373
[84 empty] | 31.92 | 0.87373
[84 empty] | 31.91 | 0.87373
[84 empty] | 31.91 | 0.87373
[84 empty] | 31.91 | 0.87373
[84 empty] | 31.92 | 0.87373
[84 empty] | 31.91 | 0.87373
[84 empty] | 31.91 | 0.87373
[84 empty] | 31.89 | 0.87373
[84 empty] | 31.91 | 0.87373
[84 empty] | 31.89 | 0.87373
[84 empty] | 31.91 | 0.87373
[84 empty] | 31.91 | 0.87373
[84 empty] | 31.89 | 0.87373
[84 empty] | 31.89 | 0.87373
[84 empty] | 31.9 | 0.87373
[84 empty] | 31.91 | 0.87373
[84 empty] | 31.89 | 0.87373
[84 empty] | 31.89 | 0.87373
[84 empty] | 31.92 | 0.87373
[84 empty] | 31.91 | 0.87373
[84 empty] | 31.9 | 0.87373
[84 empty] | 31.91 | 0.87373
[84 empty] | 31.92 | 0.87373
[84 empty] | 31.89 | 0.87373
[84 empty] | 31.9 | 0.87373
[84 empty] | 31.91 | 0.87373
[84 empty] | 31.88 | 0.87373
[84 empty] | 31.9 | 0.87373
[84 empty] | 31.9 | 0.87373
[84 empty] | 31.9 | 0.87373
[84 empty] | 31.89 | 0.87373
[84 empty] | 31.9 | 0.87373
[84 empty] | 31.9 | 0.87373
[84 empty] | 31.9 | 0.87373
[84 empty] | 31.9 | 0.87373
[84 empty] | 31.9 | 0.87373
[84 empty] | 31.91 | 0.87373
[84 empty] | 31.89 | 0.87373
[84 empty] | 31.91 | 0.87373
[84 empty] | 31.9 | 0.87373
[84 empty] | 31.89 | 0.87373
[84 empty] | 31.88 | 0.87373
[84 empty] | 31.88 | 0.87373
[84 empty] | 31.89 | 0.87373
[84 empty] | 31.88 | 0.87373
[84 empty] | 31.88 | 0.87373
[84 empty] | 31.89 | 0.87373
[84 empty] | 31.88 | 0.87373
[84 empty] | 31.87 | 0.87373
[84 empty] | 31.88 | 0.87373
[84 empty] | 31.89 | 0.87373
[84 empty] | 31.88 | 0.87373
[84 empty] | 31.9 | 0.87373
[84 empty] | 31.91 | 0.87373
[84 empty] | 31.9 | 0.87373
[84 empty] | 31.9 | 0.87373
[84 empty] | 31.9 | 0.87373
[84 empty] | 31.89 | 0.87373
[84 empty] | 31.88 | 0.87373
[84 empty] | 31.88 | 0.87373
[84 empty] | 31.88 | 0.87373
[84 empty] | 31.89 | 0.87373
[84 empty] | 31.87 | 0.87373
[84 empty] | 31.89 | 0.87373
[84 empty] | 31.89 | 0.87373
[84 empty] | 31.87 | 0.87373
[84 empty] | 31.88 | 0.87373
[84 empty] | 31.87 | 0.87373
[84 empty] | 31.89 | 0.87373
[84 empty] | 31.88 | 0.87373
[84 empty] | 31.87 | 0.87373
[84 empty] | 31.86 | 0.87373
[84 empty] | 31.87 | 0.87373
[84 empty] | 31.87 | 0.87373
[84 empty] | 31.88 | 0.87373
[84 empty] | 31.88 | 0.87373
[84 empty] | 31.87 | 0.87373
[84 empty] | 31.88 | 0.87373
[84 empty] | 31.87 | 0.87373
[84 empty] | 31.87 | 0.87373
[84 empty] | 31.86 | 0.87373
[84 empty] | 31.88 | 0.87373
[84 empty] | 31.88 | 0.87373
[84 empty] | 31.87 | 0.87373
[84 empty] | 31.86 | 0.87373
[84 empty] | 31.88 | 0.87373
[84 empty] | 31.87 | 0.87373
[84 empty] | 31.88 | 0.87373
[84 empty] | 31.88 | 0.87373
[84 empty] | 31.87 | 0.87373
[84 empty] | 31.87 | 0.87373
[84 empty] | 31.86 | 0.87373
[84 empty] | 31.87 | 0.87373
[84 empty] | 31.87 | 0.87373
[84 empty] | 31.86 | 0.87373
[84 empty] | 31.87 | 0.87373
[84 empty] | 31.87 | 0.87373
[84 empty] | 31.87 | 0.87373
[84 empty] | 31.86 | 0.87373
[84 empty] | 31.86 | 0.87373
[84 empty] | 31.87 | 0.87373
[84 empty] | 31.86 | 0.87373
[84 empty] | 31.86 | 0.87373
[84 empty] | 31.86 | 0.87373
[84 empty] | 31.86 | 0.87373
[84 empty] | 31.87 | 0.87373
[84 empty] | 31.86 | 0.87373
[84 empty] | 31.86 | 0.87373
[84 empty] | 31.86 | 0.87373
[84 empty] | 31.86 | 0.87373
[84 empty] | 31.87 | 0.87373
[84 empty] | 31.85 | 0.87373
[84 empty] | 31.85 | 0.87373
[84 empty] | 31.84 | 0.87373
[84 empty] | 31.85 | 0.87373
[84 empty] | 31.85 | 0.87373
[84 empty] | 31.85 | 0.87373
[84 empty] | 31.85 | 0.87373
[84 empty] | 31.84 | 0.87373
[84 empty] | 31.85 | 0.87373
[84 empty] | 31.85 | 0.87373
[84 empty] | 31.85 | 0.87373
[84 empty] | 31.85 | 0.87373
[84 empty] | 31.85 | 0.87373
[84 empty] | 31.83 | 0.87373
[84 empty] | 31.84 | 0.87373
[84 empty] | 31.83 | 0.87373
[84 empty] | 31.85 | 0.87373
[84 empty] | 31.84 | 0.87373
[84 empty] | 31.84 | 0.87373
[84 empty] | 31.85 | 0.87373
[84 empty] | 31.84 | 0.87373
[84 empty] | 31.84 | 0.87373
[84 empty] | 31.85 | 0.87373
[84 empty] | 31.85 | 0.87373
[84 empty] | 31.84 | 0.87373
[84 empty] | 31.84 | 0.87373
[84 empty] | 31.85 | 0.87373
[84 empty] | 31.84 | 0.87373
[84 empty] | 31.83 | 0.87373
[84 empty] | 31.84 | 0.87373
[84 empty] | 31.83 | 0.87373
[84 empty] | 31.83 | 0.87373
[84 empty] | 31.82 | 0.87373
[84 empty] | 31.83 | 0.87373
[84 empty] | 31.84 | 0.87373
[84 empty] | 31.83 | 0.87373
[84 empty] | 31.82 | 0.87373
[84 empty] | 31.83 | 0.87373
[84 empty] | 31.83 | 0.87373
[84 empty] | 31.83 | 0.87373
[84 empty] | 31.83 | 0.87373
[84 empty] | 31.84 | 0.87373
[84 empty] | 31.82 | 0.87373
[84 empty] | 31.83 | 0.87373
[84 empty] | 31.83 | 0.87373
[84 empty] | 31.83 | 0.87373
[84 empty] | 31.83 | 0.87373
[84 empty] | 31.83 | 0.87373
[84 empty] | 31.82 | 0.87373
[84 empty] | 31.82 | 0.87373
[84 empty] | 31.82 | 0.87373
[84 empty] | 31.81 | 0.87373
[84 empty] | 31.82 | 0.87373
[84 empty] | 31.83 | 0.87373
[84 empty] | 31.83 | 0.87373
[84 empty] | 31.82 | 0.87373
[84 empty] | 31.82 | 0.87373
[84 empty] | 31.82 | 0.87373
[84 empty] | 31.83 | 0.87373
[84 empty] | 31.82 | 0.87373
[84 empty] | 31.82 | 0.87373
[84 empty] | 31.81 | 0.87373
[84 empty] | 31.83 | 0.87373
[84 empty] | 31.83 | 0.87373
[84 empty] | 31.81 | 0.87373
[84 empty] | 31.81 | 0.87373
[84 empty] | 31.81 | 0.87373
[84 empty] | 31.83 | 0.87373
[84 empty] | 31.83 | 0.87373
[84 empty] | 31.82 | 0.87373
[84 empty] | 31.8 | 0.87373
[84 empty] | 31.81 | 0.87373
[84 empty] | 31.8 | 0.87373
[84 empty] | 31.81 | 0.87373
[84 empty] | 31.8 | 0.87373
[84 empty] | 31.81 | 0.87373
[84 empty] | 31.81 | 0.87373
[84 empty] | 31.8 | 0.87373
[84 empty] | 31.81 | 0.87373
[84 empty] | 31.81 | 0.87373
[84 empty] | 31.8 | 0.87373
[84 empty] | 31.8 | 0.87373
[84 empty] | 31.8 | 0.87373
[84 empty] | 31.79 | 0.87373
[84 empty] | 31.81 | 0.87373
[84 empty] | 31.82 | 0.87373
[84 empty] | 31.82 | 0.87373
[84 empty] | 31.8 | 0.87373
[84 empty] | 31.81 | 0.87373
[84 empty] | 31.8 | 0.87373
[84 empty] | 31.8 | 0.87373
[84 empty] | 31.8 | 0.87373
[84 empty] | 31.8 | 0.87373
[84 empty] | 31.8 | 0.87373
[84 empty] | 31.81 | 0.87373
[84 empty] | 31.81 | 0.87373
[84 empty] | 31.81 | 0.87373
[84 empty] | 31.8 | 0.87373
[84 empty] | 31.79 | 0.87373
[84 empty] | 31.8 | 0.87373
[84 empty] | 31.8 | 0.87373
[84 empty] | 31.79 | 0.87373
[84 empty] | 31.8 | 0.87373
[84 empty] | 31.81 | 0.87373
[84 empty] | 31.81 | 0.87373
[84 empty] | 31.79 | 0.87373
[84 empty] | 31.8 | 0.87373
[84 empty] | 31.79 | 0.87373
[84 empty] | 31.79 | 0.87373
[84 empty] | 31.8 | 0.87373
[84 empty] | 31.79 | 0.87373
[84 empty] | 31.79 | 0.87373
[84 empty] | 31.78 | 0.87373
[84 empty] | 31.79 | 0.87373
[84 empty] | 31.79 | 0.87373
[84 empty] | 31.78 | 0.87373
[84 empty] | 31.79 | 0.87373
[84 empty] | 31.79 | 0.87373
[84 empty] | 31.78 | 0.87373
[84 empty] | 31.79 | 0.87373
[84 empty] | 31.79 | 0.87373
[84 empty] | 31.8 | 0.87373
[84 empty] | 31.78 | 0.87373
[84 empty] | 31.79 | 0.87373
[84 empty] | 31.79 | 0.87373
[84 empty] | 31.79 | 0.87373
[84 empty] | 31.79 | 0.87373
[84 empty] | 31.79 | 0.87373
[84 empty] | 31.79 | 0.87373
[84 empty] | 31.79 | 0.87373
[84 empty] | 31.78 | 0.87373
[84 empty] | 31.78 | 0.87373
[84 empty] | 31.8 | 0.87373
[84 empty] | 31.79 | 0.87373
[84 empty] | 31.79 | 0.87373
[84 empty] | 31.78 | 0.87373
[84 empty] | 31.78 | 0.87373
[84 empty] | 31.78 | 0.87373
[84 empty] | 31.78 | 0.87373
[84 empty] | 31.77 | 0.87373
[84 empty] | 31.78 | 0.87373
[84 empty] | 31.78 | 0.87373
[84 empty] | 31.78 | 0.87373
[84 empty] | 31.77 | 0.87373
[84 empty] | 31.77 | 0.87373
[84 empty] | 31.77 | 0.87373
[84 empty] | 31.76 | 0.87373
[84 empty] | 31.77 | 0.87373
[84 empty] | 31.78 | 0.87373
[84 empty] | 31.78 | 0.87373
[84 empty] | 31.77 | 0.87373
[84 empty] | 31.77 | 0.87373
[84 empty] | 31.78 | 0.87373
[84 empty] | 31.78 | 0.87373
[84 empty] | 31.77 | 0.87373
[84 empty] | 31.77 | 0.87373
[84 empty] | 31.78 | 0.87373
[84 empty] | 31.78 | 0.87373
[84 empty] | 31.77 | 0.87373
[84 empty] | 31.77 | 0.87373
[84 empty] | 31.77 | 0.87373
[84 empty] | 31.78 | 0.87373
[84 empty] | 31.78 | 0.87373
[84 empty] | 31.78 | 0.87373
[84 empty] | 31.77 | 0.87373
[84 empty] | 31.77 | 0.87373
[84 empty] | 31.77 | 0.87373
[84 empty] | 31.76 | 0.87373
[84 empty] | 31.77 | 0.87373
[84 empty] | 31.76 | 0.87373
[84 empty] | 31.76 | 0.87373
[84 empty] | 31.76 | 0.87373
[84 empty] | 31.78 | 0.87373
[84 empty] | 31.77 | 0.87373
[84 empty] | 31.76 | 0.87373
[84 empty] | 31.74 | 0.87373
[84 empty] | 31.77 | 0.87373
[84 empty] | 31.77 | 0.87373
[84 empty] | 31.76 | 0.87373
[84 empty] | 31.76 | 0.87373
[84 empty] | 31.74 | 0.87373
[84 empty] | 31.75 | 0.87373
[84 empty] | 31.75 | 0.87373
[84 empty] | 31.74 | 0.87373
[84 empty] | 31.77 | 0.87373
[84 empty] | 31.75 | 0.87373
[84 empty] | 31.76 | 0.87373
[84 empty] | 31.76 | 0.87373
[84 empty] | 31.76 | 0.87373
[84 empty] | 31.75 | 0.87373
[84 empty] | 31.75 | 0.87373
[84 empty] | 31.74 | 0.87373
[84 empty] | 31.76 | 0.87373
[84 empty] | 31.75 | 0.87373
[84 empty] | 31.76 | 0.87373
[84 empty] | 31.76 | 0.87373
[84 empty] | 31.77 | 0.87373
[84 empty] | 31.75 | 0.87373
[84 empty] | 31.76 | 0.87373
[84 empty] | 31.74 | 0.87373
[84 empty] | 31.75 | 0.87373
[84 empty] | 31.75 | 0.87373
[84 empty] | 31.75 | 0.87373
[84 empty] | 31.76 | 0.87373
[84 empty] | 31.76 | 0.87373
[84 empty] | 31.75 | 0.87373
[84 empty] | 31.75 | 0.87373
[84 empty] | 31.74 | 0.87373
[84 empty] | 31.76 | 0.87373
[84 empty] | 31.74 | 0.87373
[84 empty] | 31.74 | 0.87373
[84 empty] | 31.74 | 0.87373
[84 empty] | 31.75 | 0.87373
[84 empty] | 31.74 | 0.87373
[84 empty] | 31.75 | 0.87373
[84 empty] | 31.74 | 0.87373
[84 empty] | 31.74 | 0.87373
[84 empty] | 31.75 | 0.87373
[84 empty] | 31.73 | 0.87373
[84 empty] | 31.74 | 0.87373
[84 empty] | 31.75 | 0.87373
[84 empty] | 31.75 | 0.87373
[84 empty] | 31.74 | 0.87373
[84 empty] | 31.73 | 0.87373
[84 empty] | 31.73 | 0.87373
[84 empty] | 31.73 | 0.87373
[84 empty] | 31.73 | 0.87373
[84 empty] | 31.72 | 0.87373
[84 empty] | 31.74 | 0.87373
[84 empty] | 31.73 | 0.87373
[84 empty] | 31.72 | 0.87373
[84 empty] | 31.72 | 0.87373
[84 empty] | 31.73 | 0.87373
[84 empty] | 31.73 | 0.87373
[84 empty] | 31.72 | 0.87373
[84 empty] | 31.72 | 0.87373
[84 empty] | 31.71 | 0.87373
[84 empty] | 31.72 | 0.87373
[84 empty] | 31.73 | 0.87373
[84 empty] | 31.74 | 0.87373
[84 empty] | 31.74 | 0.87373
[84 empty] | 31.73 | 0.87373
[84 empty] | 31.74 | 0.87373
[84 empty] | 31.73 | 0.87373
[84 empty] | 31.72 | 0.87373
[84 empty] | 31.72 | 0.87373
[84 empty] | 31.72 | 0.87373
[84 empty] | 31.72 | 0.87373
[84 empty] | 31.71 | 0.87373
[84 empty] | 31.71 | 0.87373
[84 empty] | 31.71 | 0.87373
[84 empty] | 31.72 | 0.87373
[84 empty] | 31.72 | 0.87373
[84 empty] | 31.72 | 0.87373
[84 empty] | 31.72 | 0.87373
[84 empty] | 31.72 | 0.87373
[84 empty] | 31.72 | 0.87373
[84 empty] | 31.71 | 0.87373
[84 empty] | 31.71 | 0.87373
[84 empty] | 31.72 | 0.87373
[84 empty] | 31.72 | 0.87373
[84 empty] | 31.72 | 0.87373
[84 empty] | 31.71 | 0.87373
[84 empty] | 31.72 | 0.87373
[84 empty] | 31.71 | 0.87373
[84 empty] | 31.71 | 0.87373
[84 empty] | 31.7 | 0.87373
[84 empty] | 31.71 | 0.87373
[84 empty] | 31.72 | 0.87373
[84 empty] | 31.72 | 0.87373
[84 empty] | 31.71 | 0.87373
[84 empty] | 31.71 | 0.87373
[84 empty] | 31.71 | 0.87373
[84 empty] | 31.7 | 0.87373
[84 empty] | 31.71 | 0.87373
[84 empty] | 31.71 | 0.87373
[84 empty] | 31.7 | 0.87373
[84 empty] | 31.71 | 0.87373
[84 empty] | 31.7 | 0.87373
[84 empty] | 31.7 | 0.87373
[84 empty] | 31.69 | 0.87373
[84 empty] | 31.71 | 0.87373
[84 empty] | 31.7 | 0.87373
[84 empty] | 31.69 | 0.87373
[84 empty] | 31.7 | 0.87373
[84 empty] | 31.7 | 0.87373
[84 empty] | 31.7 | 0.87373
[84 empty] | 31.7 | 0.87373
[84 empty] | 31.71 | 0.87373
[84 empty] | 31.71 | 0.87373
[84 empty] | 31.71 | 0.87373
[84 empty] | 31.7 | 0.87373
[84 empty] | 31.71 | 0.87373
[84 empty] | 31.68 | 0.87373
[84 empty] | 31.69 | 0.87373
[84 empty] | 31.68 | 0.87373
[84 empty] | 31.69 | 0.87373
[84 empty] | 31.7 | 0.87373
[84 empty] | 31.69 | 0.87373
[84 empty] | 31.69 | 0.87373
[84 empty] | 31.69 | 0.87373
[84 empty] | 31.69 | 0.87373
[84 empty] | 31.7 | 0.87373
[84 empty] | 31.7 | 0.87373
[84 empty] | 31.69 | 0.87373
[84 empty] | 31.69 | 0.87373
[84 empty] | 31.68 | 0.87373
[84 empty] | 31.68 | 0.87373
[84 empty] | 31.68 | 0.87373
[84 empty] | 31.68 | 0.87373
[84 empty] | 31.7 | 0.87373
[84 empty] | 31.68 | 0.87373
[84 empty] | 31.69 | 0.87373
[84 empty] | 31.69 | 0.87373
[84 empty] | 31.69 | 0.87373
[84 empty] | 31.69 | 0.87373
[84 empty] | 31.69 | 0.87373
[84 empty] | 31.67 | 0.87373
[84 empty] | 31.68 | 0.87373
[84 empty] | 31.68 | 0.87373
[84 empty] | 31.7 | 0.87373
[84 empty] | 31.69 | 0.87373
[84 empty] | 31.69 | 0.87373
[84 empty] | 31.68 | 0.87373
[84 empty] | 31.68 | 0.87373
[84 empty] | 31.69 | 0.87373
[84 empty] | 31.68 | 0.87373
[84 empty] | 31.66 | 0.87373
[84 empty] | 31.67 | 0.87373
[84 empty] | 31.69 | 0.87373
[84 empty] | 31.69 | 0.87373
[84 empty] | 31.68 | 0.87373
[84 empty] | 31.67 | 0.87373
[84 empty] | 31.69 | 0.87373
[84 empty] | 31.68 | 0.87373
[84 empty] | 31.69 | 0.87373
[84 empty] | 31.67 | 0.87373
[84 empty] | 31.68 | 0.87373
[84 empty] | 31.68 | 0.87373
[84 empty] | 31.67 | 0.87373
[84 empty] | 31.67 | 0.87373
[84 empty] | 31.68 | 0.87373
[84 empty] | 31.68 | 0.87373
[84 empty] | 31.67 | 0.87373
[84 empty] | 31.67 | 0.87373
[84 empty] | 31.68 | 0.87373
[84 empty] | 31.68 | 0.87373
[84 empty] | 31.67 | 0.87373
[84 empty] | 31.69 | 0.87373
[84 empty] | 31.69 | 0.87373
[84 empty] | 31.68 | 0.87373
[84 empty] | 31.67 | 0.87373
[84 empty] | 31.67 | 0.87373
[84 empty] | 31.67 | 0.87373
[84 empty] | 31.66 | 0.87373
[84 empty] | 31.65 | 0.87373
[84 empty] | 31.67 | 0.87373
[84 empty] | 31.67 | 0.87373
[84 empty] | 31.66 | 0.87373
[84 empty] | 31.65 | 0.87373
[84 empty] | 31.67 | 0.87373
[84 empty] | 31.68 | 0.87373
[84 empty] | 31.67 | 0.87373
[84 empty] | 31.67 | 0.87373
[84 empty] | 31.66 | 0.87373
[84 empty] | 31.66 | 0.87373
[84 empty] | 31.66 | 0.87373
[84 empty] | 31.65 | 0.87373
[84 empty] | 31.66 | 0.87373
[84 empty] | 31.68 | 0.87373
[84 empty] | 31.65 | 0.87373
[84 empty] | 31.65 | 0.87373
[84 empty] | 31.65 | 0.87373
[84 empty] | 31.66 | 0.87373
[84 empty] | 31.66 | 0.87373
[84 empty] | 31.65 | 0.87373
[84 empty] | 31.66 | 0.87373
[84 empty] | 31.65 | 0.87373
[84 empty] | 31.66 | 0.87373
[84 empty] | 31.68 | 0.87373
[84 empty] | 31.66 | 0.87373
[84 empty] | 31.65 | 0.87373
[84 empty] | 31.66 | 0.87373
[84 empty] | 31.68 | 0.87373
[84 empty] | 31.65 | 0.87373
[84 empty] | 31.66 | 0.87373
[84 empty] | 31.65 | 0.87373
[84 empty] | 31.65 | 0.87395
[84 empty] | 31.64 | 0.87376
[84 empty] | 31.65 | 0.87373
[84 empty] | 31.66 | 0.87373
[84 empty] | 31.65 | 0.87373
[84 empty] | 31.65 | 0.87373
[84 empty] | 31.65 | 0.87373
[84 empty] | 31.64 | 0.87373
[84 empty] | 31.65 | 0.87373
[84 empty] | 31.64 | 0.87373
[84 empty] | 31.64 | 0.87373
[84 empty] | 31.64 | 0.87373
[84 empty] | 31.64 | 0.87373
[84 empty] | 31.64 | 0.87373
[84 empty] | 31.64 | 0.87373
[84 empty] | 31.64 | 0.87373
[84 empty] | 31.64 | 0.87373
[84 empty] | 31.65 | 0.87373
[84 empty] | 31.64 | 0.87373
[84 empty] | 31.63 | 0.87373
[84 empty] | 31.63 | 0.87373
[84 empty] | 31.64 | 0.87373
[84 empty] | 31.65 | 0.87373
[84 empty] | 31.65 | 0.87373
[84 empty] | 31.65 | 0.87373
[84 empty] | 31.64 | 0.87373
[84 empty] | 31.64 | 0.87373
[84 empty] | 31.63 | 0.87373
[84 empty] | 31.63 | 0.87373
[84 empty] | 31.63 | 0.87373
[84 empty] | 31.64 | 0.87373
[84 empty] | 31.64 | 0.87373
[84 empty] | 31.64 | 0.87373
[84 empty] | 31.65 | 0.87373
[84 empty] | 31.63 | 0.87373
[84 empty] | 31.63 | 0.87373
[84 empty] | 31.63 | 0.87373
[84 empty] | 31.64 | 0.87373
[84 empty] | 31.63 | 0.87373
[84 empty] | 31.62 | 0.87373
[84 empty] | 31.63 | 0.87394
[84 empty] | 31.63 | 0.87376
[84 empty] | 31.64 | 0.87373
[84 empty] | 31.62 | 0.87373
[84 empty] | 31.64 | 0.87373
[84 empty] | 31.62 | 0.87373
[84 empty] | 31.62 | 0.87373
[84 empty] | 31.62 | 0.87373
[84 empty] | 31.62 | 0.87373
[84 empty] | 31.62 | 0.87373
[84 empty] | 31.63 | 0.87373
[84 empty] | 31.62 | 0.87386
[84 empty] | 31.61 | 0.87376
[84 empty] | 31.63 | 0.87373
[84 empty] | 31.63 | 0.87373
[84 empty] | 31.63 | 0.87373
[84 empty] | 31.64 | 0.87373
[84 empty] | 31.63 | 0.87373
[84 empty] | 31.63 | 0.87373
[84 empty] | 31.62 | 0.87373
[84 empty] | 31.62 | 0.87373
[84 empty] | 31.63 | 0.87373
[84 empty] | 31.61 | 0.87373
[84 empty] | 31.62 | 0.87373
[84 empty] | 31.63 | 0.87373
[84 empty] | 31.62 | 0.87373
[84 empty] | 31.62 | 0.87373
[84 empty] | 31.61 | 0.87373
[84 empty] | 31.64 | 0.87373
[84 empty] | 31.62 | 0.87373
[84 empty] | 31.63 | 0.87373
[84 empty] | 31.62 | 0.87373
[84 empty] | 31.61 | 0.87373
[84 empty] | 31.61 | 0.87373
[84 empty] | 31.6 | 0.87373
[84 empty] | 31.61 | 0.87373
[84 empty] | 31.62 | 0.87373
[84 empty] | 31.61 | 0.87373
[84 empty] | 31.63 | 0.87373
[84 empty] | 31.63 | 0.87373
[84 empty] | 31.62 | 0.87373
[84 empty] | 31.61 | 0.87373
[84 empty] | 31.61 | 0.87373
[84 empty] | 31.61 | 0.87379
[84 empty] | 31.62 | 0.87398
[84 empty] | 31.6 | 0.87376
[84 empty] | 31.62 | 0.87373
[84 empty] | 31.6 | 0.87373
[84 empty] | 31.61 | 0.87373
[84 empty] | 31.61 | 0.87373
[84 empty] | 31.6 | 0.87373
[84 empty] | 31.59 | 0.87373
[84 empty] | 31.6 | 0.87373
[84 empty] | 31.59 | 0.87373
[84 empty] | 31.6 | 0.87373
[84 empty] | 31.59 | 0.87373
[84 empty] | 31.61 | 0.87373
[84 empty] | 31.61 | 0.87373
[84 empty] | 31.61 | 0.87373
[84 empty] | 31.6 | 0.87373
[84 empty] | 31.6 | 0.87373
[84 empty] | 31.61 | 0.87373
[84 empty] | 31.6 | 0.87373
[84 empty] | 31.59 | 0.87373
[84 empty] | 31.6 | 0.87373
[84 empty] | 31.6 | 0.87373
[84 empty] | 31.59 | 0.87386
[84 empty] | 31.6 | 0.87381
[84 empty] | 31.6 | 0.87374
[84 empty] | 31.6 | 0.87394
[84 empty] | 31.59 | 0.87376
[84 empty] | 31.6 | 0.87373
[84 empty] | 31.59 | 0.87395
[84 empty] | 31.6 | 0.87376
[84 empty] | 31.59 | 0.87373
[84 empty] | 31.58 | 0.87373
[84 empty] | 31.6 | 0.87373
[84 empty] | 31.59 | 0.87373
[84 empty] | 31.58 | 0.87373
[84 empty] | 31.59 | 0.87373
[84 empty] | 31.58 | 0.87373
[84 empty] | 31.59 | 0.87378
[84 empty] | 31.58 | 0.87384
[84 empty] | 31.59 | 0.8738
[84 empty] | 31.58 | 0.87374
[84 empty] | 31.58 | 0.87373
[84 empty] | 31.59 | 0.87373
[84 empty] | 31.59 | 0.87373
[84 empty] | 31.59 | 0.87373
[84 empty] | 31.57 | 0.87373
[84 empty] | 31.58 | 0.87373
[84 empty] | 31.59 | 0.87373
[84 empty] | 31.58 | 0.87373
[84 empty] | 31.59 | 0.87373
[84 empty] | 31.6 | 0.87373
[84 empty] | 31.59 | 0.87373
[84 empty] | 31.58 | 0.87373
[84 empty] | 31.57 | 0.87373
[84 empty] | 31.58 | 0.87382
[84 empty] | 31.58 | 0.87377
[84 empty] | 31.58 | 0.87373
[84 empty] | 31.58 | 0.87373
[84 empty] | 31.58 | 0.87373
[84 empty] | 31.58 | 0.87373
[84 empty] | 31.57 | 0.87373
[84 empty] | 31.57 | 0.87373
[84 empty] | 31.59 | 0.87373
[84 empty] | 31.59 | 0.87373
[84 empty] | 31.58 | 0.87373
[84 empty] | 31.57 | 0.87373
[84 empty] | 31.57 | 0.87373
[84 empty] | 31.58 | 0.87387
[84 empty] | 31.58 | 0.87378
[84 empty] | 31.59 | 0.87373
[84 empty] | 31.57 | 0.87373
[84 empty] | 31.58 | 0.87386
[84 empty] | 31.58 | 0.87376
[84 empty] | 31.58 | 0.87382
[84 empty] | 31.57 | 0.87374
[84 empty] | 31.56 | 0.87373
[84 empty] | 31.57 | 0.87373
[84 empty] | 31.57 | 0.87373
[84 empty] | 31.57 | 0.87373
[84 empty] | 31.57 | 0.87373
[84 empty] | 31.58 | 0.87373
[84 empty] | 31.58 | 0.87373
[84 empty] | 31.58 | 0.87373
[84 empty] | 31.56 | 0.87373
[84 empty] | 31.56 | 0.87373
[84 empty] | 31.57 | 0.87387
[84 empty] | 31.56 | 0.87374
[84 empty] | 31.57 | 0.87373
[84 empty] | 31.56 | 0.87373
[84 empty] | 31.56 | 0.87373
[84 empty] | 31.56 | 0.87373
[84 empty] | 31.57 | 0.87373
[84 empty] | 31.56 | 0.87373
[84 empty] | 31.56 | 0.87373
[84 empty] | 31.57 | 0.87373
[84 empty] | 31.57 | 0.87373
[84 empty] | 31.58 | 0.87392
[84 empty] | 31.58 | 0.87376
[84 empty] | 31.57 | 0.87373
[84 empty] | 31.57 | 0.87391
[84 empty] | 31.56 | 0.8738
[84 empty] | 31.57 | 0.87388
[84 empty] | 31.58 | 0.87386
[84 empty] | 31.58 | 0.87374
[84 empty] | 31.55 | 0.87373
[84 empty] | 31.57 | 0.87373
[84 empty] | 31.56 | 0.87373
[84 empty] | 31.56 | 0.87373
[84 empty] | 31.56 | 0.87395
[84 empty] | 31.56 | 0.87377
[84 empty] | 31.56 | 0.87373
[84 empty] | 31.56 | 0.87373
[84 empty] | 31.56 | 0.87373
[84 empty] | 31.56 | 0.87378
[84 empty] | 31.55 | 0.87391
[84 empty] | 31.55 | 0.8738
[84 empty] | 31.55 | 0.87374
[84 empty] | 31.55 | 0.87392
[84 empty] | 31.54 | 0.87385
[84 empty] | 31.55 | 0.87381
[84 empty] | 31.56 | 0.87383
[84 empty] | 31.55 | 0.87375
[84 empty] | 31.54 | 0.87373
[84 empty] | 31.55 | 0.87386
[84 empty] | 31.55 | 0.87377
[84 empty] | 31.55 | 0.87373
[84 empty] | 31.55 | 0.87373
[84 empty] | 31.54 | 0.87373
[84 empty] | 31.55 | 0.8739
[84 empty] | 31.56 | 0.87376
[84 empty] | 31.54 | 0.87373
[84 empty] | 31.54 | 0.87373
[84 empty] | 31.54 | 0.87373
[84 empty] | 31.54 | 0.87387
[84 empty] | 31.56 | 0.87375
[84 empty] | 31.54 | 0.87373
[84 empty] | 31.55 | 0.87373
[84 empty] | 31.54 | 0.87373
[84 empty] | 31.54 | 0.87373
[84 empty] | 31.55 | 0.87384
[84 empty] | 31.56 | 0.87378
[84 empty] | 31.54 | 0.87387
[84 empty] | 31.54 | 0.87382
[84 empty] | 31.54 | 0.87374
[84 empty] | 31.54 | 0.87373
[84 empty] | 31.55 | 0.87378
[84 empty] | 31.57 | 0.87385
[84 empty] | 31.54 | 0.87393
[84 empty] | 31.55 | 0.87387
[84 empty] | 31.54 | 0.87396
[84 empty] | 31.54 | 0.87392
[84 empty] | 31.53 | 0.87381
[84 empty] | 31.54 | 0.87393
[84 empty] | 31.55 | 0.87393
[84 empty] | 31.54 | 0.87376
[84 empty] | 31.55 | 0.87392
[84 empty] | 31.54 | 0.87402
[84 empty] | 31.53 | 0.87387
[84 empty] | 31.54 | 0.87388
[84 empty] | 31.53 | 0.87396
[84 empty] | 31.54 | 0.8738
[84 empty] | 31.53 | 0.87374
[84 empty] | 31.54 | 0.87389
[84 empty] | 31.53 | 0.87378
[84 empty] | 31.54 | 0.87373
[84 empty] | 31.54 | 0.87383
[84 empty] | 31.53 | 0.87387
[84 empty] | 31.52 | 0.87382
[84 empty] | 31.52 | 0.87388
[84 empty] | 31.53 | 0.87393
[84 empty] | 31.52 | 0.87398
[84 empty] | 31.54 | 0.87381
[84 empty] | 31.54 | 0.87374
[84 empty] | 31.53 | 0.87383
[84 empty] | 31.52 | 0.87374
[84 empty] | 31.52 | 0.87373
[84 empty] | 31.53 | 0.87391
[84 empty] | 31.53 | 0.87376
[84 empty] | 31.53 | 0.8739
[84 empty] | 31.53 | 0.87383
[84 empty] | 31.52 | 0.87393
[84 empty] | 31.52 | 0.87377
[84 empty] | 31.53 | 0.87373
[84 empty] | 31.52 | 0.87373
[84 empty] | 31.53 | 0.87373
[84 empty] | 31.52 | 0.87373
[84 empty] | 31.51 | 0.87373
[84 empty] | 31.53 | 0.87385
[84 empty] | 31.52 | 0.87378
[84 empty] | 31.52 | 0.87373
[84 empty] | 31.52 | 0.87379
[84 empty] | 31.53 | 0.87374
[84 empty] | 31.54 | 0.87373
[84 empty] | 31.52 | 0.87373
[84 empty] | 31.53 | 0.87373
[84 empty] | 31.53 | 0.87373
[84 empty] | 31.52 | 0.87373
[84 empty] | 31.51 | 0.87379
[84 empty] | 31.52 | 0.87374
[84 empty] | 31.53 | 0.87373
[84 empty] | 31.53 | 0.87373
[84 empty] | 31.52 | 0.87373
[84 empty] | 31.52 | 0.87373
[84 empty] | 31.52 | 0.87373
[84 empty] | 31.53 | 0.87373
[84 empty] | 31.53 | 0.87373
[84 empty] | 31.51 | 0.87378
[84 empty] | 31.51 | 0.87389
[84 empty] | 31.52 | 0.87376
[84 empty] | 31.5 | 0.87382
[84 empty] | 31.53 | 0.874
[84 empty] | 31.52 | 0.87393
[84 empty] | 31.52 | 0.87376
[84 empty] | 31.52 | 0.87373
[84 empty] | 31.52 | 0.87382
[84 empty] | 31.53 | 0.87374
[84 empty] | 31.51 | 0.87373
[84 empty] | 31.52 | 0.87373
[84 empty] | 31.53 | 0.87389
[84 empty] | 31.52 | 0.87381
[84 empty] | 31.52 | 0.87374
[84 empty] | 31.52 | 0.87395
[84 empty] | 31.52 | 0.87397
[84 empty] | 31.52 | 0.87394
[84 empty] | 31.51 | 0.87395
[84 empty] | 31.52 | 0.87394
[84 empty] | 31.51 | 0.87393
[84 empty] | 31.5 | 0.87397
[84 empty] | 31.5 | 0.87399
[84 empty] | 31.5 | 0.874
[84 empty] | 31.5 | 0.87385
[84 empty] | 31.5 | 0.87374
[84 empty] | 31.49 | 0.87397
[84 empty] | 31.5 | 0.87391
[84 empty] | 31.5 | 0.87395
[84 empty] | 31.5 | 0.87394
[84 empty] | 31.5 | 0.87394
[84 empty] | 31.5 | 0.87395
[84 empty] | 31.51 | 0.87398
[84 empty] | 31.5 | 0.87387
[84 empty] | 31.51 | 0.87391
[84 empty] | 31.5 | 0.874
[84 empty] | 31.51 | 0.87401
[84 empty] | 31.5 | 0.87404
[84 empty] | 31.5 | 0.87391
[84 empty] | 31.5 | 0.8739
[84 empty] | 31.5 | 0.87375
[84 empty] | 31.5 | 0.87384
[84 empty] | 31.51 | 0.87387
[84 empty] | 31.49 | 0.87376
[84 empty] | 31.49 | 0.87373
[84 empty] | 31.49 | 0.87383
[84 empty] | 31.48 | 0.87393
[84 empty] | 31.49 | 0.87376
[84 empty] | 31.5 | 0.87373
[84 empty] | 31.51 | 0.87373
[84 empty] | 31.49 | 0.87374
[84 empty] | 31.48 | 0.87384
[84 empty] | 31.49 | 0.87387
[84 empty] | 31.5 | 0.87389
[84 empty] | 31.5 | 0.87394
[84 empty] | 31.49 | 0.87381
[84 empty] | 31.49 | 0.87388
[84 empty] | 31.5 | 0.87378
[84 empty] | 31.49 | 0.87385
[84 empty] | 31.49 | 0.87388
[84 empty] | 31.49 | 0.87388
[84 empty] | 31.47 | 0.87394
[84 empty] | 31.49 | 0.87403
[84 empty] | 31.48 | 0.87383
[84 empty] | 31.48 | 0.87388
[84 empty] | 31.47 | 0.87401
[84 empty] | 31.48 | 0.87386
[84 empty] | 31.49 | 0.87389
[84 empty] | 31.48 | 0.87385
[84 empty] | 31.47 | 0.87374
[84 empty] | 31.47 | 0.87391
[84 empty] | 31.48 | 0.87393
[84 empty] | 31.48 | 0.87394
[84 empty] | 31.49 | 0.87395
[84 empty] | 31.47 | 0.87397
[84 empty] | 31.48 | 0.87381
[84 empty] | 31.49 | 0.87381
[84 empty] | 31.48 | 0.87381
[84 empty] | 31.49 | 0.87392
[84 empty] | 31.47 | 0.87385
[84 empty] | 31.47 | 0.87384
[84 empty] | 31.48 | 0.87394
[84 empty] | 31.48 | 0.87399
[84 empty] | 31.48 | 0.874
[84 empty] | 31.47 | 0.87388
[84 empty] | 31.49 | 0.8739
[84 empty] | 31.47 | 0.87378
[84 empty] | 31.47 | 0.87393
[84 empty] | 31.48 | 0.87398
[84 empty] | 31.47 | 0.87394
[84 empty] | 31.47 | 0.87395
[84 empty] | 31.48 | 0.87376
[84 empty] | 31.48 | 0.87383
[84 empty] | 31.47 | 0.87396
[84 empty] | 31.46 | 0.87391
[84 empty] | 31.47 | 0.87395
[84 empty] | 31.47 | 0.87386
[84 empty] | 31.46 | 0.87387
[84 empty] | 31.47 | 0.87378
[84 empty] | 31.47 | 0.87388
[84 empty] | 31.46 | 0.87378
[84 empty] | 31.46 | 0.87373
[84 empty] | 31.47 | 0.87387
[84 empty] | 31.47 | 0.87376
[84 empty] | 31.47 | 0.87385
[84 empty] | 31.46 | 0.87374
[84 empty] | 31.47 | 0.87373
[84 empty] | 31.47 | 0.87373
[84 empty] | 31.48 | 0.87395
[84 empty] | 31.47 | 0.87379
[84 empty] | 31.45 | 0.87374
[84 empty] | 31.46 | 0.87373
[84 empty] | 31.47 | 0.87378
[84 empty] | 31.47 | 0.87383
[84 empty] | 31.48 | 0.87389
[84 empty] | 31.46 | 0.8739
[84 empty] | 31.45 | 0.87384
[84 empty] | 31.46 | 0.87379
[84 empty] | 31.45 | 0.87391
[84 empty] | 31.46 | 0.87394
[84 empty] | 31.47 | 0.87388
[84 empty] | 31.45 | 0.8739
[84 empty] | 31.46 | 0.87401
[84 empty] | 31.47 | 0.87377
[84 empty] | 31.47 | 0.87393
[84 empty] | 31.45 | 0.87401
[84 empty] | 31.45 | 0.87396
[84 empty] | 31.44 | 0.87398
[84 empty] | 31.46 | 0.87395
[84 empty] | 31.47 | 0.87387
[84 empty] | 31.46 | 0.87387
[84 empty] | 31.46 | 0.87393
[84 empty] | 31.46 | 0.87386
[84 empty] | 31.46 | 0.87385
[84 empty] | 31.46 | 0.87389
[84 empty] | 31.45 | 0.87389
[84 empty] | 31.46 | 0.8739
[84 empty] | 31.45 | 0.87394
[84 empty] | 31.46 | 0.87401
[84 empty] | 31.44 | 0.87395
[84 empty] | 31.46 | 0.8739
[84 empty] | 31.45 | 0.87392
[84 empty] | 31.46 | 0.87392
[84 empty] | 31.46 | 0.87394
[84 empty] | 31.46 | 0.87378
[84 empty] | 31.46 | 0.87394
[84 empty] | 31.46 | 0.87394
[84 empty] | 31.46 | 0.87395
[84 empty] | 31.45 | 0.874
[84 empty] | 31.44 | 0.87396
[84 empty] | 31.45 | 0.87387
[84 empty] | 31.44 | 0.87399
[84 empty] | 31.45 | 0.87393
[84 empty] | 31.45 | 0.87393
[84 empty] | 31.43 | 0.87395
[84 empty] | 31.44 | 0.87397
[84 empty] | 31.45 | 0.87403
[84 empty] | 31.46 | 0.87396
[84 empty] | 31.45 | 0.87394
[84 empty] | 31.45 | 0.87396
[84 empty] | 31.45 | 0.87394
[84 empty] | 31.45 | 0.87394
[84 empty] | 31.45 | 0.87399
[84 empty] | 31.44 | 0.87393
[84 empty] | 31.45 | 0.87398
[84 empty] | 31.45 | 0.87398
[84 empty] | 31.45 | 0.87398
[84 empty] | 31.44 | 0.87396
[84 empty] | 31.44 | 0.87399
[84 empty] | 31.44 | 0.87392
[84 empty] | 31.44 | 0.8739
[84 empty] | 31.44 | 0.87384
[84 empty] | 31.45 | 0.87395
[84 empty] | 31.44 | 0.87384
[84 empty] | 31.44 | 0.87377
[84 empty] | 31.44 | 0.87373
[84 empty] | 31.45 | 0.87391
[84 empty] | 31.44 | 0.8739
[84 empty] | 31.44 | 0.87398
[84 empty] | 31.45 | 0.87401
[84 empty] | 31.44 | 0.87388
[84 empty] | 31.43 | 0.87391
[84 empty] | 31.43 | 0.87398
[84 empty] | 31.43 | 0.87399
[84 empty] | 31.45 | 0.8739
[84 empty] | 31.43 | 0.87392
[84 empty] | 31.44 | 0.87392
[84 empty] | 31.42 | 0.87395
[84 empty] | 31.44 | 0.874
[84 empty] | 31.45 | 0.87391
[84 empty] | 31.44 | 0.87395
[84 empty] | 31.42 | 0.87387
[84 empty] | 31.43 | 0.87382
[84 empty] | 31.43 | 0.87399
[84 empty] | 31.43 | 0.87403
[84 empty] | 31.43 | 0.87399
[84 empty] | 31.43 | 0.87395
[84 empty] | 31.44 | 0.87399
[84 empty] | 31.44 | 0.87401
[84 empty] | 31.42 | 0.87396
[84 empty] | 31.43 | 0.87392
[84 empty] | 31.42 | 0.87401
[84 empty] | 31.43 | 0.87396
[84 empty] | 31.43 | 0.87394
[84 empty] | 31.42 | 0.87393
[84 empty] | 31.42 | 0.87388
[84 empty] | 31.43 | 0.87393
[84 empty] | 31.42 | 0.87399
[84 empty] | 31.43 | 0.87394
[84 empty] | 31.43 | 0.87387
[84 empty] | 31.43 | 0.87401
[84 empty] | 31.42 | 0.87396
[84 empty] | 31.42 | 0.87396
[84 empty] | 31.42 | 0.87393
[84 empty] | 31.41 | 0.8739
[84 empty] | 31.42 | 0.87399
[84 empty] | 31.42 | 0.87391
[84 empty] | 31.43 | 0.87392
[84 empty] | 31.42 | 0.87397
[84 empty] | 31.42 | 0.8739
[84 empty] | 31.42 | 0.87389
[84 empty] | 31.43 | 0.87401
[84 empty] | 31.43 | 0.87399
[84 empty] | 31.42 | 0.87394
[84 empty] | 31.43 | 0.87403
[84 empty] | 31.42 | 0.87394
[84 empty] | 31.42 | 0.87397
[84 empty] | 31.42 | 0.87396
[84 empty] | 31.41 | 0.87391
[84 empty] | 31.41 | 0.87396
[84 empty] | 31.43 | 0.8739
[84 empty] | 31.41 | 0.87394
[84 empty] | 31.4 | 0.87395
[84 empty] | 31.42 | 0.87392
[84 empty] | 31.42 | 0.87389
[84 empty] | 31.42 | 0.87394
[84 empty] | 31.39 | 0.87392
[84 empty] | 31.41 | 0.87383
[84 empty] | 31.4 | 0.87392
[84 empty] | 31.41 | 0.8739
[84 empty] | 31.42 | 0.87399
[84 empty] | 31.41 | 0.87396
[84 empty] | 31.42 | 0.87399
[84 empty] | 31.43 | 0.87398
[84 empty] | 31.4 | 0.87392
[84 empty] | 31.42 | 0.87397
[84 empty] | 31.41 | 0.87391
[84 empty] | 31.41 | 0.87398
[84 empty] | 31.4 | 0.874
[84 empty] | 31.4 | 0.87401
[84 empty] | 31.4 | 0.87398
[84 empty] | 31.41 | 0.87403
[84 empty] | 31.42 | 0.874
[84 empty] | 31.42 | 0.87401
[84 empty] | 31.42 | 0.87391
[84 empty] | 31.43 | 0.87396
[84 empty] | 31.41 | 0.87389
[84 empty] | 31.4 | 0.87392
[84 empty] | 31.4 | 0.87393
[84 empty] | 31.4 | 0.87391
[84 empty] | 31.39 | 0.87398
[84 empty] | 31.39 | 0.87391
[84 empty] | 31.4 | 0.87387
[84 empty] | 31.39 | 0.87394
[84 empty] | 31.39 | 0.87392
[84 empty] | 31.39 | 0.87392
[84 empty] | 31.41 | 0.87391
[84 empty] | 31.4 | 0.87387
[84 empty] | 31.39 | 0.87394
[84 empty] | 31.39 | 0.87391
[84 empty] | 31.4 | 0.87393
[84 empty] | 31.4 | 0.87395
[84 empty] | 31.39 | 0.87401
[84 empty] | 31.39 | 0.87396
[84 empty] | 31.39 | 0.87386
[84 empty] | 31.39 | 0.87396
[84 empty] | 31.39 | 0.87393
[84 empty] | 31.38 | 0.87385
[84 empty] | 31.39 | 0.87394
[84 empty] | 31.38 | 0.87392
[84 empty] | 31.41 | 0.87387
[84 empty] | 31.39 | 0.874
[84 empty] | 31.4 | 0.87398
[84 empty] | 31.4 | 0.874
[84 empty] | 31.39 | 0.87386
[84 empty] | 31.4 | 0.87383
[84 empty] | 31.39 | 0.87388
[84 empty] | 31.39 | 0.87402
[84 empty] | 31.39 | 0.87404
[84 empty] | 31.38 | 0.87395
[84 empty] | 31.39 | 0.87399
[84 empty] | 31.39 | 0.87402
[84 empty] | 31.39 | 0.87397
[84 empty] | 31.37 | 0.87393
[84 empty] | 31.39 | 0.8739
[84 empty] | 31.39 | 0.87395
[84 empty] | 31.4 | 0.87395
[84 empty] | 31.4 | 0.87394
[84 empty] | 31.39 | 0.87387
[84 empty] | 31.39 | 0.87399
[84 empty] | 31.39 | 0.87396
[84 empty] | 31.4 | 0.87398
[84 empty] | 31.38 | 0.87388
[84 empty] | 31.39 | 0.87398
[84 empty] | 31.39 | 0.87398
[84 empty] | 31.38 | 0.87397
[84 empty] | 31.38 | 0.87392
[84 empty] | 31.38 | 0.87392
[84 empty] | 31.38 | 0.87393
[84 empty] | 31.38 | 0.87399
[84 empty] | 31.38 | 0.87394
[84 empty] | 31.39 | 0.87394
[84 empty] | 31.37 | 0.87396
[84 empty] | 31.37 | 0.87396
[84 empty] | 31.37 | 0.87389
[84 empty] | 31.38 | 0.87383
[84 empty] | 31.39 | 0.87396
[84 empty] | 31.39 | 0.87394
[84 empty] | 31.38 | 0.87401
[84 empty] | 31.38 | 0.87385
[84 empty] | 31.38 | 0.87387
[84 empty] | 31.37 | 0.87388
[84 empty] | 31.36 | 0.87399
[84 empty] | 31.37 | 0.87399
[84 empty] | 31.36 | 0.87397
[84 empty] | 31.36 | 0.87399
[84 empty] | 31.36 | 0.87402
[84 empty] | 31.36 | 0.87393
[84 empty] | 31.37 | 0.87392
[84 empty] | 31.37 | 0.87389
[84 empty] | 31.37 | 0.8739
[84 empty] | 31.37 | 0.87397
[84 empty] | 31.4 | 0.87394
[84 empty] | 31.37 | 0.87382
[84 empty] | 31.37 | 0.87382
[84 empty] | 31.38 | 0.87398
[84 empty] | 31.37 | 0.87393
[84 empty] | 31.38 | 0.87397
[84 empty] | 31.36 | 0.87399
[84 empty] | 31.36 | 0.874
[84 empty] | 31.36 | 0.87388
[84 empty] | 31.38 | 0.87399
[84 empty] | 31.38 | 0.87389
[84 empty] | 31.37 | 0.87382
[84 empty] | 31.37 | 0.8739
[84 empty] | 31.37 | 0.874
[84 empty] | 31.37 | 0.87397
[84 empty] | 31.37 | 0.87389
[84 empty] | 31.37 | 0.87398
[84 empty] | 31.37 | 0.87396
[84 empty] | 31.36 | 0.87386
[84 empty] | 31.38 | 0.87389
[84 empty] | 31.37 | 0.87398
[84 empty] | 31.36 | 0.87399
[84 empty] | 31.37 | 0.87391
[84 empty] | 31.36 | 0.87384
[84 empty] | 31.35 | 0.87399
[84 empty] | 31.35 | 0.87382
[84 empty] | 31.36 | 0.87396
[84 empty] | 31.37 | 0.87395
[84 empty] | 31.37 | 0.87399
[84 empty] | 31.37 | 0.87389
[84 empty] | 31.36 | 0.87394
[84 empty] | 31.37 | 0.87394
[84 empty] | 31.37 | 0.87399
[84 empty] | 31.37 | 0.87393
[84 empty] | 31.36 | 0.87394
[84 empty] | 31.36 | 0.87397
[84 empty] | 31.36 | 0.87385
[84 empty] | 31.37 | 0.8739
[84 empty] | 31.36 | 0.87388
[84 empty] | 31.36 | 0.87396
[84 empty] | 31.35 | 0.874
[84 empty] | 31.35 | 0.87403
[84 empty] | 31.36 | 0.874
[84 empty] | 31.34 | 0.87395
[84 empty] | 31.35 | 0.874
[84 empty] | 31.35 | 0.87393
[84 empty] | 31.34 | 0.87385
[84 empty] | 31.35 | 0.87401
[84 empty] | 31.35 | 0.87399
[84 empty] | 31.35 | 0.87392
[84 empty] | 31.36 | 0.874
[84 empty] | 31.36 | 0.87397
[84 empty] | 31.36 | 0.8739
[84 empty] | 31.34 | 0.87392
[84 empty] | 31.35 | 0.87398
[84 empty] | 31.34 | 0.87403
[84 empty] | 31.35 | 0.87396
[84 empty] | 31.35 | 0.87392
[84 empty] | 31.34 | 0.8739
[84 empty] | 31.35 | 0.87392
[84 empty] | 31.35 | 0.87399
[84 empty] | 31.34 | 0.87395
[84 empty] | 31.36 | 0.87393
[84 empty] | 31.36 | 0.87402
[84 empty] | 31.34 | 0.87394
[84 empty] | 31.35 | 0.87388
[84 empty] | 31.34 | 0.87384
[84 empty] | 31.35 | 0.87399
[84 empty] | 31.35 | 0.87394
[84 empty] | 31.34 | 0.87403
[84 empty] | 31.36 | 0.87389
[84 empty] | 31.35 | 0.874
[84 empty] | 31.36 | 0.87397
[84 empty] | 31.34 | 0.8739
[84 empty] | 31.34 | 0.87401
[84 empty] | 31.34 | 0.87398
[84 empty] | 31.34 | 0.87397
[84 empty] | 31.35 | 0.87403
[84 empty] | 31.34 | 0.87396
[84 empty] | 31.34 | 0.87396
[84 empty] | 31.34 | 0.87398
[84 empty] | 31.35 | 0.87399
[84 empty] | 31.34 | 0.87393
[84 empty] | 31.33 | 0.87402
[84 empty] | 31.32 | 0.87397
[84 empty] | 31.34 | 0.874
[84 empty] | 31.34 | 0.87399
[84 empty] | 31.34 | 0.87401
[84 empty] | 31.33 | 0.87402
[84 empty] | 31.33 | 0.87389
[84 empty] | 31.35 | 0.87388
[84 empty] | 31.33 | 0.87399
[84 empty] | 31.34 | 0.87388
[84 empty] | 31.33 | 0.87397
[84 empty] | 31.32 | 0.87385
[84 empty] | 31.35 | 0.87395
[84 empty] | 31.33 | 0.87403
[84 empty] | 31.33 | 0.87404
[84 empty] | 31.32 | 0.87396
[84 empty] | 31.32 | 0.87397
[84 empty] | 31.35 | 0.87398
[84 empty] | 31.34 | 0.87396
[84 empty] | 31.32 | 0.87401
[84 empty] | 31.31 | 0.87395
[84 empty] | 31.31 | 0.87399
[84 empty] | 31.33 | 0.87399
[84 empty] | 31.33 | 0.87401
[84 empty] | 31.31 | 0.87401
[84 empty] | 31.34 | 0.87393
[84 empty] | 31.33 | 0.87399
[84 empty] | 31.34 | 0.87391
[84 empty] | 31.33 | 0.87395
[84 empty] | 31.35 | 0.87392
[84 empty] | 31.33 | 0.87402
[84 empty] | 31.31 | 0.8739
[84 empty] | 31.32 | 0.87399
[84 empty] | 31.32 | 0.87403
[84 empty] | 31.32 | 0.87404
[84 empty] | 31.31 | 0.87404
[84 empty] | 31.32 | 0.87404
[84 empty] | 31.33 | 0.87404
[84 empty] | 31.32 | 0.87404
[84 empty] | 31.33 | 0.87404
[84 empty] | 31.31 | 0.874
[84 empty] | 31.32 | 0.87402
[84 empty] | 31.31 | 0.87404
[84 empty] | 31.32 | 0.87399
[84 empty] | 31.32 | 0.87399
[84 empty] | 31.32 | 0.87403
[84 empty] | 31.32 | 0.87395
[84 empty] | 31.32 | 0.87396
[84 empty] | 31.32 | 0.87396
[84 empty] | 31.32 | 0.87396
[84 empty] | 31.34 | 0.87401
[84 empty] | 31.34 | 0.87399
[84 empty] | 31.33 | 0.87403
[84 empty] | 31.32 | 0.87397
[84 empty] | 31.31 | 0.8739
[84 empty] | 31.32 | 0.87401
[84 empty] | 31.32 | 0.87404
[84 empty] | 31.31 | 0.87404
[84 empty] | 31.31 | 0.87388
[84 empty] | 31.33 | 0.87397
[84 empty] | 31.32 | 0.87393
[84 empty] | 31.33 | 0.87402
[84 empty] | 31.32 | 0.87404
[84 empty] | 31.31 | 0.87404
[84 empty] | 31.31 | 0.87404
[84 empty] | 31.31 | 0.87404
[84 empty] | 31.31 | 0.87404
[84 empty] | 31.32 | 0.87404
[84 empty] | 31.3 | 0.87402
[84 empty] | 31.3 | 0.87396
[84 empty] | 31.31 | 0.87392
[84 empty] | 31.32 | 0.87401
[84 empty] | 31.31 | 0.87403
[84 empty] | 31.3 | 0.87401
[84 empty] | 31.32 | 0.87396
[84 empty] | 31.32 | 0.87397
[84 empty] | 31.3 | 0.874
[84 empty] | 31.31 | 0.87403
[84 empty] | 31.31 | 0.87404
[84 empty] | 31.31 | 0.87399
[84 empty] | 31.3 | 0.87399
[84 empty] | 31.31 | 0.87391
[84 empty] | 31.3 | 0.87394
[84 empty] | 31.31 | 0.87402
[84 empty] | 31.3 | 0.874
[84 empty] | 31.31 | 0.87403
[84 empty] | 31.3 | 0.87396
[84 empty] | 31.3 | 0.87388
[84 empty] | 31.3 | 0.87399
[84 empty] | 31.3 | 0.87398
[84 empty] | 31.3 | 0.87403
[84 empty] | 31.3 | 0.87404
[84 empty] | 31.3 | 0.87398
[84 empty] | 31.3 | 0.87403
[84 empty] | 31.29 | 0.87404
[84 empty] | 31.3 | 0.87404
[84 empty] | 31.3 | 0.87404
[84 empty] | 31.3 | 0.87404
[84 empty] | 31.3 | 0.87404
[84 empty] | 31.29 | 0.87404
[84 empty] | 31.3 | 0.87396
[84 empty] | 31.31 | 0.87398
[84 empty] | 31.31 | 0.87403
[84 empty] | 31.31 | 0.87404
[84 empty] | 31.31 | 0.87404
[84 empty] | 31.31 | 0.87404
[84 empty] | 31.29 | 0.87399
[84 empty] | 31.3 | 0.87403
[84 empty] | 31.29 | 0.87404
[84 empty] | 31.29 | 0.87404
[84 empty] | 31.31 | 0.87404
[84 empty] | 31.31 | 0.87404
[84 empty] | 31.3 | 0.87404
[84 empty] | 31.3 | 0.87404
[84 empty] | 31.29 | 0.87404
[84 empty] | 31.3 | 0.87398
[84 empty] | 31.29 | 0.87399
[84 empty] | 31.3 | 0.87403
[84 empty] | 31.3 | 0.87404
[84 empty] | 31.29 | 0.87404
[84 empty] | 31.29 | 0.874
[84 empty] | 31.29 | 0.87403
[84 empty] | 31.29 | 0.87404
[84 empty] | 31.28 | 0.87404
[84 empty] | 31.28 | 0.87404
[84 empty] | 31.29 | 0.87404
[84 empty] | 31.29 | 0.87403
[84 empty] | 31.28 | 0.87404
[84 empty] | 31.28 | 0.87404
[84 empty] | 31.28 | 0.87401
[84 empty] | 31.28 | 0.87393
[84 empty] | 31.27 | 0.87392
[84 empty] | 31.28 | 0.87402
[84 empty] | 31.3 | 0.87404
[84 empty] | 31.29 | 0.87404
[84 empty] | 31.29 | 0.87401
[84 empty] | 31.29 | 0.87403
[84 empty] | 31.28 | 0.874
[84 empty] | 31.29 | 0.87403
[84 empty] | 31.29 | 0.87404
[84 empty] | 31.29 | 0.87404
[84 empty] | 31.29 | 0.87404
[84 empty] | 31.28 | 0.87404
[84 empty] | 31.3 | 0.87404
[84 empty] | 31.28 | 0.87404
[84 empty] | 31.26 | 0.87394
[84 empty] | 31.28 | 0.87399
[84 empty] | 31.29 | 0.87403
[84 empty] | 31.28 | 0.87404
[84 empty] | 31.28 | 0.87404
[84 empty] | 31.3 | 0.87404
[84 empty] | 31.29 | 0.87399
[84 empty] | 31.29 | 0.87403
[84 empty] | 31.28 | 0.87399
[84 empty] | 31.29 | 0.874
[84 empty] | 31.29 | 0.87403
[84 empty] | 31.29 | 0.87404
[84 empty] | 31.28 | 0.87402
[84 empty] | 31.28 | 0.87401
[84 empty] | 31.28 | 0.87402
[84 empty] | 31.27 | 0.87404
[84 empty] | 31.27 | 0.87404
[84 empty] | 31.27 | 0.87404
[84 empty] | 31.28 | 0.87404
[84 empty] | 31.27 | 0.87404
[84 empty] | 31.27 | 0.87404
[84 empty] | 31.27 | 0.87404
[84 empty] | 31.28 | 0.87404
[84 empty] | 31.29 | 0.87404
[84 empty] | 31.27 | 0.87404
[84 empty] | 31.27 | 0.87391
[84 empty] | 31.28 | 0.874
[84 empty] | 31.26 | 0.87391
[84 empty] | 31.28 | 0.87397
[84 empty] | 31.27 | 0.87401
[84 empty] | 31.27 | 0.87404
[84 empty] | 31.28 | 0.87391
[84 empty] | 31.27 | 0.87393
[84 empty] | 31.28 | 0.87395
[84 empty] | 31.27 | 0.87401
[84 empty] | 31.27 | 0.87399
[84 empty] | 31.27 | 0.87393
[84 empty] | 31.26 | 0.87387
[84 empty] | 31.27 | 0.874
[84 empty] | 31.27 | 0.87397
[84 empty] | 31.27 | 0.87399
[84 empty] | 31.27 | 0.87402
[84 empty] | 31.26 | 0.87404
[84 empty] | 31.26 | 0.87404
[84 empty] | 31.26 | 0.87404
[84 empty] | 31.26 | 0.87404
[84 empty] | 31.26 | 0.87404
[84 empty] | 31.26 | 0.87399
[84 empty] | 31.28 | 0.87392
[84 empty] | 31.26 | 0.87395
[84 empty] | 31.25 | 0.87402
[84 empty] | 31.25 | 0.87404
[84 empty] | 31.24 | 0.87404
[84 empty] | 31.25 | 0.87404
[84 empty] | 31.26 | 0.87404
[84 empty] | 31.26 | 0.87404
[84 empty] | 31.25 | 0.87404
[84 empty] | 31.25 | 0.87404
[84 empty] | 31.26 | 0.87404
[84 empty] | 31.28 | 0.87404
[84 empty] | 31.27 | 0.87404
[84 empty] | 31.26 | 0.87404
[84 empty] | 31.26 | 0.87404
[84 empty] | 31.26 | 0.87404
[84 empty] | 31.26 | 0.87404
[84 empty] | 31.26 | 0.87404
[84 empty] | 31.24 | 0.87404
[84 empty] | 31.25 | 0.87404
[84 empty] | 31.25 | 0.87403
[84 empty] | 31.26 | 0.87404
[84 empty] | 31.25 | 0.87399
[84 empty] | 31.24 | 0.87396
[84 empty] | 31.25 | 0.87401
[84 empty] | 31.25 | 0.87394
[84 empty] | 31.25 | 0.87403
[84 empty] | 31.24 | 0.87404
[84 empty] | 31.24 | 0.87404
[84 empty] | 31.24 | 0.87404
[84 empty] | 31.24 | 0.87404
[84 empty] | 31.24 | 0.87404
[84 empty] | 31.25 | 0.87404
[84 empty] | 31.25 | 0.87404
[84 empty] | 31.27 | 0.87404
[84 empty] | 31.25 | 0.87404
[84 empty] | 31.25 | 0.87404
[84 empty] | 31.24 | 0.87404
[84 empty] | 31.24 | 0.87404
[84 empty] | 31.24 | 0.87404
[84 empty] | 31.24 | 0.87404
[84 empty] | 31.25 | 0.87404
[84 empty] | 31.25 | 0.87404
[84 empty] | 31.26 | 0.87404
[84 empty] | 31.24 | 0.87404
[84 empty] | 31.25 | 0.87404
[84 empty] | 31.24 | 0.87404
[84 empty] | 31.24 | 0.87404
[84 empty] | 31.25 | 0.87404
[84 empty] | 31.24 | 0.87404
[84 empty] | 31.25 | 0.87404
[84 empty] | 31.24 | 0.87401
[84 empty] | 31.22 | 0.87403
[84 empty] | 31.24 | 0.87404
[84 empty] | 31.24 | 0.87404
[84 empty] | 31.24 | 0.87404
[84 empty] | 31.25 | 0.87403
[84 empty] | 31.25 | 0.87404
[84 empty] | 31.26 | 0.87404
[84 empty] | 31.25 | 0.87404
[84 empty] | 31.24 | 0.87404
[84 empty] | 31.24 | 0.87404
[84 empty] | 31.24 | 0.87404
[84 empty] | 31.24 | 0.87404
[84 empty] | 31.24 | 0.87404
[84 empty] | 31.24 | 0.87404
[84 empty] | 31.22 | 0.87404
[84 empty] | 31.23 | 0.87399
[84 empty] | 31.23 | 0.87401
[84 empty] | 31.24 | 0.87398
[84 empty] | 31.23 | 0.87392
[84 empty] | 31.23 | 0.87402
[84 empty] | 31.23 | 0.87404
[84 empty] | 31.24 | 0.87404
[84 empty] | 31.22 | 0.87404
[84 empty] | 31.23 | 0.87397
[84 empty] | 31.25 | 0.87403
[84 empty] | 31.23 | 0.87396
[84 empty] | 31.23 | 0.874
[84 empty] | 31.24 | 0.87403
[84 empty] | 31.24 | 0.87399
[84 empty] | 31.24 | 0.87403
[84 empty] | 31.23 | 0.87404
[84 empty] | 31.23 | 0.87404
[84 empty] | 31.23 | 0.87402
[84 empty] | 31.22 | 0.87404
[84 empty] | 31.23 | 0.87401
[84 empty] | 31.22 | 0.87403
[84 empty] | 31.22 | 0.87404
[84 empty] | 31.22 | 0.87399
[84 empty] | 31.23 | 0.87391
[84 empty] | 31.22 | 0.87401
[84 empty] | 31.22 | 0.87403
[84 empty] | 31.22 | 0.87404
[84 empty] | 31.22 | 0.87404
[84 empty] | 31.22 | 0.87404
[84 empty] | 31.22 | 0.87404
[84 empty] | 31.23 | 0.87404
[84 empty] | 31.23 | 0.87404
[84 empty] | 31.22 | 0.87404
[84 empty] | 31.21 | 0.87404
[84 empty] | 31.22 | 0.87404
[84 empty] | 31.22 | 0.87404
[84 empty] | 31.23 | 0.87404
[84 empty] | 31.22 | 0.87404
[84 empty] | 31.22 | 0.87404
[84 empty] | 31.2 | 0.87404
[84 empty] | 31.22 | 0.87404
[84 empty] | 31.22 | 0.87404
[84 empty] | 31.24 | 0.87404
[84 empty] | 31.22 | 0.87404
[84 empty] | 31.21 | 0.87404
[84 empty] | 31.21 | 0.87404
[84 empty] | 31.22 | 0.87404
[84 empty] | 31.2 | 0.87404
[84 empty] | 31.22 | 0.87404
[84 empty] | 31.21 | 0.87404
[84 empty] | 31.21 | 0.87404
[84 empty] | 31.21 | 0.87404
[84 empty] | 31.22 | 0.87404
[84 empty] | 31.23 | 0.87404
[84 empty] | 31.22 | 0.87404
[84 empty] | 31.21 | 0.87404
[84 empty] | 31.2 | 0.87404
[84 empty] | 31.19 | 0.87404
[84 empty] | 31.21 | 0.87404
[84 empty] | 31.22 | 0.87404
[84 empty] | 31.2 | 0.87404
[84 empty] | 31.2 | 0.87404
[84 empty] | 31.21 | 0.87404
[84 empty] | 31.21 | 0.87404
[84 empty] | 31.2 | 0.87404
[84 empty] | 31.19 | 0.87404
[84 empty] | 31.22 | 0.87404
[84 empty] | 31.21 | 0.87404
[84 empty] | 31.2 | 0.87404
[84 empty] | 31.21 | 0.87404
[84 empty] | 31.2 | 0.87404
[84 empty] | 31.21 | 0.87404
[84 empty] | 31.2 | 0.87404
[84 empty] | 31.2 | 0.87404
[84 empty] | 31.2 | 0.87404
[84 empty] | 31.19 | 0.87404
[84 empty] | 31.19 | 0.87404
[84 empty] | 31.21 | 0.87404
[84 empty] | 31.2 | 0.87404
[84 empty] | 31.2 | 0.87399
[84 empty] | 31.19 | 0.87403
[84 empty] | 31.19 | 0.87404
[84 empty] | 31.19 | 0.87404
[84 empty] | 31.19 | 0.87404
[84 empty] | 31.19 | 0.87404
[84 empty] | 31.19 | 0.87404
[84 empty] | 31.18 | 0.87404
[84 empty] | 31.18 | 0.87404
[84 empty] | 31.19 | 0.87404
[84 empty] | 31.2 | 0.87404
[84 empty] | 31.21 | 0.87404
[84 empty] | 31.19 | 0.87404
[84 empty] | 31.18 | 0.87404
[84 empty] | 31.2 | 0.87404
[84 empty] | 31.21 | 0.87404
[84 empty] | 31.2 | 0.87404
[84 empty] | 31.19 | 0.87404
[84 empty] | 31.18 | 0.87404
[84 empty] | 31.18 | 0.87404
[84 empty] | 31.2 | 0.87404
[84 empty] | 31.18 | 0.87404
[84 empty] | 31.18 | 0.87404
[84 empty] | 31.19 | 0.87404
[84 empty] | 31.2 | 0.87404
[84 empty] | 31.19 | 0.87404
[84 empty] | 31.2 | 0.87404
[84 empty] | 31.19 | 0.87404
[84 empty] | 31.19 | 0.87404
[84 empty] | 31.19 | 0.87404
[84 empty] | 31.19 | 0.87404
[84 empty] | 31.19 | 0.87404
[84 empty] | 31.19 | 0.87404
[84 empty] | 31.18 | 0.87404
[84 empty] | 31.18 | 0.87404
[84 empty] | 31.19 | 0.87404
[84 empty] | 31.18 | 0.87404
[84 empty] | 31.17 | 0.87404
[84 empty] | 31.19 | 0.87404
[84 empty] | 31.18 | 0.87404
[84 empty] | 31.19 | 0.87404
[84 empty] | 31.19 | 0.87404
[84 empty] | 31.19 | 0.87404
[84 empty] | 31.19 | 0.87404
[84 empty] | 31.19 | 0.87404
[84 empty] | 31.18 | 0.87404
[84 empty] | 31.18 | 0.87404
[84 empty] | 31.19 | 0.87404
[84 empty] | 31.18 | 0.87404
[84 empty] | 31.18 | 0.87404
[84 empty] | 31.18 | 0.87404
[84 empty] | 31.17 | 0.87404
[84 empty] | 31.17 | 0.87404
[84 empty] | 31.17 | 0.87404
[84 empty] | 31.17 | 0.87404
[84 empty] | 31.19 | 0.87404
[84 empty] | 31.18 | 0.87404
[84 empty] | 31.17 | 0.87404
[84 empty] | 31.17 | 0.87404
[84 empty] | 31.17 | 0.87404
[84 empty] | 31.18 | 0.87404
[84 empty] | 31.18 | 0.87404
[84 empty] | 31.17 | 0.87404
[84 empty] | 31.19 | 0.87404
[84 empty] | 31.17 | 0.87404
[84 empty] | 31.17 | 0.87404
[84 empty] | 31.17 | 0.87404
[84 empty] | 31.17 | 0.87404
[84 empty] | 31.18 | 0.87404
[84 empty] | 31.18 | 0.87404
[84 empty] | 31.18 | 0.87404
[84 empty] | 31.18 | 0.87404
[84 empty] | 31.18 | 0.87404
[84 empty] | 31.16 | 0.87404
[84 empty] | 31.16 | 0.87404
[84 empty] | 31.17 | 0.87404
[84 empty] | 31.18 | 0.87404
[84 empty] | 31.17 | 0.87404
[84 empty] | 31.16 | 0.87404
[84 empty] | 31.16 | 0.87404
[84 empty] | 31.16 | 0.87404
[84 empty] | 31.17 | 0.87404
[84 empty] | 31.17 | 0.87404
[84 empty] | 31.17 | 0.87404
[84 empty] | 31.17 | 0.87404
[84 empty] | 31.17 | 0.87404
[84 empty] | 31.18 | 0.87404
[84 empty] | 31.17 | 0.87404
[84 empty] | 31.16 | 0.87404
[84 empty] | 31.17 | 0.87404
[84 empty] | 31.17 | 0.87404
[84 empty] | 31.16 | 0.87404
[84 empty] | 31.15 | 0.87404
[84 empty] | 31.14 | 0.87404
[84 empty] | 31.16 | 0.87404
[84 empty] | 31.16 | 0.87404
[84 empty] | 31.15 | 0.87404
[84 empty] | 31.15 | 0.87404
[84 empty] | 31.15 | 0.87404
[84 empty] | 31.15 | 0.87404
[84 empty] | 31.17 | 0.87404
[84 empty] | 31.17 | 0.87404
[84 empty] | 31.17 | 0.87404
[84 empty] | 31.16 | 0.87404
[84 empty] | 31.16 | 0.87404
[84 empty] | 31.17 | 0.87404
[84 empty] | 31.14 | 0.87404
[84 empty] | 31.15 | 0.87404
[84 empty] | 31.15 | 0.87404
[84 empty] | 31.15 | 0.87404
[84 empty] | 31.15 | 0.87404
[84 empty] | 31.14 | 0.87404
[84 empty] | 31.16 | 0.87404
[84 empty] | 31.16 | 0.87404
[84 empty] | 31.15 | 0.87404
[84 empty] | 31.15 | 0.87404
[84 empty] | 31.14 | 0.87404
[84 empty] | 31.16 | 0.87404
[84 empty] | 31.16 | 0.87404
[84 empty] | 31.16 | 0.87404
[84 empty] | 31.15 | 0.87404
[84 empty] | 31.15 | 0.87404
[84 empty] | 31.14 | 0.87404
[84 empty] | 31.15 | 0.87404
[84 empty] | 31.13 | 0.87404
[84 empty] | 31.15 | 0.87404
[84 empty] | 31.15 | 0.87404
[84 empty] | 31.16 | 0.87404
[84 empty] | 31.14 | 0.87404
[84 empty] | 31.15 | 0.87404
[84 empty] | 31.14 | 0.87404
[84 empty] | 31.14 | 0.87404
[84 empty] | 31.14 | 0.87404
[84 empty] | 31.13 | 0.87404
[84 empty] | 31.13 | 0.87404
[84 empty] | 31.13 | 0.87404
[84 empty] | 31.13 | 0.87404
[84 empty] | 31.13 | 0.87404
[84 empty] | 31.13 | 0.87404
[84 empty] | 31.12 | 0.87404
[84 empty] | 31.13 | 0.87404
[84 empty] | 31.13 | 0.87404
[84 empty] | 31.15 | 0.87404
[84 empty] | 31.13 | 0.87404
[84 empty] | 31.15 | 0.87404
[84 empty] | 31.15 | 0.87404
[84 empty] | 31.13 | 0.87404
[84 empty] | 31.14 | 0.87404
[84 empty] | 31.13 | 0.87404
[84 empty] | 31.13 | 0.87404
[84 empty] | 31.14 | 0.87404
[84 empty] | 31.14 | 0.87404
[84 empty] | 31.12 | 0.87404
[84 empty] | 31.13 | 0.87404
[84 empty] | 31.12 | 0.87404
[84 empty] | 31.13 | 0.87404
[84 empty] | 31.15 | 0.87404
[84 empty] | 31.15 | 0.87404
[84 empty] | 31.14 | 0.87404
[84 empty] | 31.13 | 0.87404
[84 empty] | 31.12 | 0.87404
[84 empty] | 31.14 | 0.87404
[84 empty] | 31.12 | 0.87404
[84 empty] | 31.13 | 0.87404
[84 empty] | 31.12 | 0.87404
[84 empty] | 31.12 | 0.87404
[84 empty] | 31.14 | 0.87404
[84 empty] | 31.13 | 0.87404
[84 empty] | 31.12 | 0.87404
[84 empty] | 31.11 | 0.87404
[84 empty] | 31.11 | 0.87404
[84 empty] | 31.12 | 0.87404
[84 empty] | 31.11 | 0.87404
[84 empty] | 31.12 | 0.87404
[84 empty] | 31.11 | 0.87404
[84 empty] | 31.12 | 0.87404
[84 empty] | 31.11 | 0.87404
[84 empty] | 31.12 | 0.87404
[84 empty] | 31.11 | 0.87404
[84 empty] | 31.12 | 0.87404
[84 empty] | 31.12 | 0.87404
[84 empty] | 31.12 | 0.87404
[84 empty] | 31.13 | 0.87404
[84 empty] | 31.12 | 0.87404
[84 empty] | 31.1 | 0.87404
[84 empty] | 31.11 | 0.87404
[84 empty] | 31.12 | 0.87404
[84 empty] | 31.12 | 0.87404
[84 empty] | 31.11 | 0.87404
[84 empty] | 31.12 | 0.87404
[84 empty] | 31.12 | 0.87404
[84 empty] | 31.11 | 0.87404
[84 empty] | 31.1 | 0.87404
[84 empty] | 31.1 | 0.87404
[84 empty] | 31.1 | 0.87404
[84 empty] | 31.12 | 0.87404
[84 empty] | 31.1 | 0.87404
[84 empty] | 31.1 | 0.87404
[84 empty] | 31.1 | 0.87404
[84 empty] | 31.11 | 0.87404
[84 empty] | 31.1 | 0.87404
[84 empty] | 31.11 | 0.87404
[84 empty] | 31.1 | 0.87404
[84 empty] | 31.1 | 0.87404
[84 empty] | 31.1 | 0.87404
[84 empty] | 31.1 | 0.87404
[84 empty] | 31.12 | 0.87404
[84 empty] | 31.11 | 0.87404
[84 empty] | 31.1 | 0.87404
[84 empty] | 31.09 | 0.87404
[84 empty] | 31.1 | 0.87404
[84 empty] | 31.11 | 0.87404
[84 empty] | 31.11 | 0.87404
[84 empty] | 31.1 | 0.87404
[84 empty] | 31.1 | 0.87404
[84 empty] | 31.09 | 0.87404
[84 empty] | 31.09 | 0.87404
[84 empty] | 31.1 | 0.87404
[84 empty] | 31.1 | 0.87404
[84 empty] | 31.09 | 0.87404
[84 empty] | 31.09 | 0.87404
[84 empty] | 31.09 | 0.87404
[84 empty] | 31.09 | 0.87404
[84 empty] | 31.08 | 0.87404
[84 empty] | 31.09 | 0.87404
[84 empty] | 31.09 | 0.87404
[84 empty] | 31.1 | 0.87404
[84 empty] | 31.1 | 0.87404
[84 empty] | 31.1 | 0.87404
[84 empty] | 31.1 | 0.87404
[84 empty] | 31.08 | 0.87404
[84 empty] | 31.09 | 0.87404
[84 empty] | 31.09 | 0.87404
[84 empty] | 31.09 | 0.87404
[84 empty] | 31.09 | 0.87404
[84 empty] | 31.09 | 0.87404
[84 empty] | 31.09 | 0.87404
[84 empty] | 31.08 | 0.87404
[84 empty] | 31.08 | 0.87404
[84 empty] | 31.09 | 0.87404
[84 empty] | 31.09 | 0.87404
[84 empty] | 31.1 | 0.87404
[84 empty] | 31.09 | 0.87404
[84 empty] | 31.09 | 0.87404
[84 empty] | 31.09 | 0.87404
[84 empty] | 31.09 | 0.87404
[84 empty] | 31.09 | 0.87404
[84 empty] | 31.09 | 0.87404
[84 empty] | 31.08 | 0.87404
[84 empty] | 31.08 | 0.87404
[84 empty] | 31.08 | 0.87404
[84 empty] | 31.09 | 0.87404
[84 empty] | 31.09 | 0.87404
[84 empty] | 31.08 | 0.87404
[84 empty] | 31.08 | 0.87404
[84 empty] | 31.08 | 0.87404
[84 empty] | 31.07 | 0.87404
[84 empty] | 31.09 | 0.87404
[84 empty] | 31.09 | 0.87404
[84 empty] | 31.09 | 0.87404
[84 empty] | 31.09 | 0.87404
[84 empty] | 31.08 | 0.87404
[84 empty] | 31.09 | 0.87404
[84 empty] | 31.09 | 0.87404
[84 empty] | 31.08 | 0.87404
[84 empty] | 31.06 | 0.87404
[84 empty] | 31.07 | 0.87404
[84 empty] | 31.08 | 0.87404
[84 empty] | 31.06 | 0.87404
[84 empty] | 31.07 | 0.87404
[84 empty] | 31.07 | 0.87404
[84 empty] | 31.08 | 0.87404
[84 empty] | 31.09 | 0.87404
[84 empty] | 31.08 | 0.87404
[84 empty] | 31.08 | 0.87404
[84 empty] | 31.08 | 0.87404
[84 empty] | 31.07 | 0.87404
[84 empty] | 31.08 | 0.87404
[84 empty] | 31.07 | 0.87404
[84 empty] | 31.07 | 0.87404
[84 empty] | 31.06 | 0.87404
[84 empty] | 31.07 | 0.87404
[84 empty] | 31.07 | 0.87404
[84 empty] | 31.06 | 0.87404
[84 empty] | 31.08 | 0.87404
[84 empty] | 31.08 | 0.87404
[84 empty] | 31.07 | 0.87404
[84 empty] | 31.08 | 0.87404
[84 empty] | 31.08 | 0.87404
[84 empty] | 31.07 | 0.87404
[84 empty] | 31.07 | 0.87404
[84 empty] | 31.08 | 0.87404
[84 empty] | 31.07 | 0.87404
[84 empty] | 31.08 | 0.87404
[84 empty] | 31.06 | 0.87404
[84 empty] | 31.08 | 0.87404
[84 empty] | 31.07 | 0.87404
[84 empty] | 31.06 | 0.87404
[84 empty] | 31.07 | 0.87404
[84 empty] | 31.07 | 0.87404
[84 empty] | 31.07 | 0.87404
[84 empty] | 31.07 | 0.87404
[84 empty] | 31.06 | 0.87404
[84 empty] | 31.06 | 0.87404
[84 empty] | 31.06 | 0.87404
[84 empty] | 31.05 | 0.87404
[84 empty] | 31.04 | 0.87404
[84 empty] | 31.05 | 0.87404
[84 empty] | 31.07 | 0.87404
[84 empty] | 31.05 | 0.87404
[84 empty] | 31.06 | 0.87404
[84 empty] | 31.03 | 0.87404
[84 empty] | 31.03 | 0.87404
[84 empty] | 31.05 | 0.87404
[84 empty] | 31.05 | 0.87404
[84 empty] | 31.05 | 0.87404
[84 empty] | 31.05 | 0.87404
[84 empty] | 31.05 | 0.87404
[84 empty] | 31.04 | 0.87404
[84 empty] | 31.06 | 0.87404
[84 empty] | 31.06 | 0.87404
[84 empty] | 31.05 | 0.87404
[84 empty] | 31.04 | 0.87404
[84 empty] | 31.04 | 0.87404
[84 empty] | 31.06 | 0.87404
[84 empty] | 31.05 | 0.87404
[84 empty] | 31.05 | 0.87404
[84 empty] | 31.03 | 0.87404
[84 empty] | 31.04 | 0.87404
[84 empty] | 31.04 | 0.87404
[84 empty] | 31.05 | 0.87404
[84 empty] | 31.05 | 0.87404
[84 empty] | 31.04 | 0.87404
[84 empty] | 31.04 | 0.87404
[84 empty] | 31.05 | 0.87404
[84 empty] | 31.05 | 0.87404
[84 empty] | 31.05 | 0.87404
[84 empty] | 31.04 | 0.87404
[84 empty] | 31.05 | 0.87404
[84 empty] | 31.05 | 0.87404
[84 empty] | 31.06 | 0.87404
[84 empty] | 31.05 | 0.87404
[84 empty] | 31.04 | 0.87404
[84 empty] | 31.04 | 0.87404
[84 empty] | 31.04 | 0.87404
[84 empty] | 31.06 | 0.87404
[84 empty] | 31.06 | 0.87404
[84 empty] | 31.04 | 0.87404
[84 empty] | 31.03 | 0.87404
[84 empty] | 31.05 | 0.87404
[84 empty] | 31.05 | 0.87404
[84 empty] | 31.04 | 0.87404
[84 empty] | 31.03 | 0.87404
[84 empty] | 31.04 | 0.87404
[84 empty] | 31.03 | 0.87404
[84 empty] | 31.04 | 0.87404
[84 empty] | 31.04 | 0.87404
[84 empty] | 31.03 | 0.87404
[84 empty] | 31.02 | 0.87404
[84 empty] | 31.03 | 0.87404
[84 empty] | 31.03 | 0.87404
[84 empty] | 31.05 | 0.87404
[84 empty] | 31.04 | 0.87404
[84 empty] | 31.04 | 0.87404
[84 empty] | 31.03 | 0.87404
[84 empty] | 31.04 | 0.87404
[84 empty] | 31.04 | 0.87404
[84 empty] | 31.03 | 0.87404
[84 empty] | 31.04 | 0.87404
[84 empty] | 31.03 | 0.87404
[84 empty] | 31.02 | 0.87404
[84 empty] | 31.03 | 0.87404
[84 empty] | 31.03 | 0.87404
[84 empty] | 31.02 | 0.87404
[84 empty] | 31.03 | 0.87404
[84 empty] | 31.03 | 0.87404
[84 empty] | 31.02 | 0.87404
[84 empty] | 31.01 | 0.87404
[84 empty] | 31.02 | 0.87404
[84 empty] | 31.01 | 0.87404
[84 empty] | 31.02 | 0.87404
[84 empty] | 31.02 | 0.87404
[84 empty] | 31.02 | 0.87404
[84 empty] | 31.02 | 0.87404
[84 empty] | 31.02 | 0.87404
[84 empty] | 31.03 | 0.87404
[84 empty] | 31.02 | 0.87404
[84 empty] | 31.02 | 0.87404
[84 empty] | 31.02 | 0.87404
[84 empty] | 31.02 | 0.87404
[84 empty] | 31.01 | 0.87404
[84 empty] | 31.02 | 0.87404
[84 empty] | 31.02 | 0.87404
[84 empty] | 31.01 | 0.87404
[84 empty] | 31.01 | 0.87404
[84 empty] | 31.02 | 0.87404
[84 empty] | 31.01 | 0.87404
[84 empty] | 31.02 | 0.87404
[84 empty] | 31.01 | 0.87404
[84 empty] | 31.03 | 0.87404
[84 empty] | 31.03 | 0.87404
[84 empty] | 31.02 | 0.87404
[84 empty] | 31.01 | 0.87404
[84 empty] | 31.02 | 0.87404
[84 empty] | 31.02 | 0.87404
[84 empty] | 31.02 | 0.87404
[84 empty] | 31.01 | 0.87404
[84 empty] | 31.01 | 0.87404
[84 empty] | 31.03 | 0.87404
[84 empty] | 31.01 | 0.87404
[84 empty] | 31.01 | 0.87404
[84 empty] | 31 | 0.87404
[84 empty] | 30.99 | 0.87404
[84 empty] | 31.01 | 0.87404
[84 empty] | 31 | 0.87404
[84 empty] | 31.01 | 0.87404
[84 empty] | 31.01 | 0.87404
[84 empty] | 31.01 | 0.87404
[84 empty] | 31 | 0.87404
[84 empty] | 31 | 0.87404
[84 empty] | 31 | 0.87404
[84 empty] | 31.02 | 0.87404
[84 empty] | 31.01 | 0.87404
[84 empty] | 31.01 | 0.87404
[84 empty] | 31.01 | 0.87404
[84 empty] | 31.01 | 0.87404
[84 empty] | 31.01 | 0.87404
[84 empty] | 31.01 | 0.87404
[84 empty] | 31 | 0.87404
[84 empty] | 31 | 0.87404
[84 empty] | 31.01 | 0.87404
[84 empty] | 31 | 0.87404
[84 empty] | 31.01 | 0.87404
[84 empty] | 30.99 | 0.87404
[84 empty] | 31 | 0.87404
[84 empty] | 31 | 0.87404
[84 empty] | 30.99 | 0.87404
[84 empty] | 31.01 | 0.87404
[84 empty] | 30.99 | 0.87404
[84 empty] | 30.99 | 0.87404
[84 empty] | 31 | 0.87404
[84 empty] | 31 | 0.87404
[84 empty] | 31 | 0.87404
[84 empty] | 30.99 | 0.87404
[84 empty] | 31 | 0.87404
[84 empty] | 31 | 0.87404
[84 empty] | 30.99 | 0.87404
[84 empty] | 30.98 | 0.87404
[84 empty] | 30.99 | 0.87404
[84 empty] | 30.98 | 0.87404
[84 empty] | 30.97 | 0.87404
[84 empty] | 30.98 | 0.87404
[84 empty] | 30.97 | 0.87404
[84 empty] | 30.97 | 0.87404
[84 empty] | 31 | 0.87404
[84 empty] | 31 | 0.87404
[84 empty] | 30.98 | 0.87404
[84 empty] | 30.98 | 0.87404
[84 empty] | 30.98 | 0.87404
[84 empty] | 30.97 | 0.87404
[84 empty] | 30.98 | 0.87404
[84 empty] | 30.97 | 0.87404
[84 empty] | 30.98 | 0.87404
[84 empty] | 30.99 | 0.87404
[84 empty] | 30.98 | 0.87404
[84 empty] | 30.97 | 0.87404
[84 empty] | 30.97 | 0.87404
[84 empty] | 30.98 | 0.87404
[84 empty] | 30.98 | 0.87404
[84 empty] | 30.96 | 0.87404
[84 empty] | 30.97 | 0.87404
[84 empty] | 30.97 | 0.87404
[84 empty] | 30.98 | 0.87404
[84 empty] | 30.97 | 0.87404
[84 empty] | 30.97 | 0.87404
[84 empty] | 30.98 | 0.87404
[84 empty] | 30.99 | 0.87404
[84 empty] | 31 | 0.87404
[84 empty] | 30.98 | 0.87404
[84 empty] | 30.97 | 0.87404
[84 empty] | 30.98 | 0.87404
[84 empty] | 30.98 | 0.87404
[84 empty] | 30.98 | 0.87404
[84 empty] | 30.98 | 0.87404
[84 empty] | 30.96 | 0.87404
[84 empty] | 30.96 | 0.87404
[84 empty] | 30.97 | 0.87404
[84 empty] | 30.96 | 0.87404
[84 empty] | 30.96 | 0.87404
[84 empty] | 30.97 | 0.87404
[84 empty] | 30.98 | 0.87404
[84 empty] | 30.98 | 0.87404
[84 empty] | 30.97 | 0.87404
[84 empty] | 30.97 | 0.87404
[84 empty] | 30.98 | 0.87404
[84 empty] | 30.98 | 0.87404
[84 empty] | 30.96 | 0.87404
[84 empty] | 30.98 | 0.87404
[84 empty] | 30.97 | 0.87404
[84 empty] | 30.97 | 0.87404
[84 empty] | 30.97 | 0.87404
[84 empty] | 30.97 | 0.87404
[84 empty] | 30.96 | 0.87404
[84 empty] | 30.96 | 0.87404
[84 empty] | 30.96 | 0.87404
[84 empty] | 30.96 | 0.87404
[84 empty] | 30.96 | 0.87404
[84 empty] | 30.95 | 0.87404
[84 empty] | 30.95 | 0.87404
[84 empty] | 30.95 | 0.87404
[84 empty] | 30.96 | 0.87404
[84 empty] | 30.97 | 0.87404
[84 empty] | 30.95 | 0.87404
[84 empty] | 30.96 | 0.87404
[84 empty] | 30.96 | 0.87404
[84 empty] | 30.95 | 0.87404
[84 empty] | 30.97 | 0.87404
[84 empty] | 30.96 | 0.87404
[84 empty] | 30.96 | 0.87404
[84 empty] | 30.95 | 0.87404
[84 empty] | 30.96 | 0.87404
[84 empty] | 30.95 | 0.87404
[84 empty] | 30.95 | 0.87404
[84 empty] | 30.95 | 0.87404
[84 empty] | 30.94 | 0.87404
[84 empty] | 30.95 | 0.87404
[84 empty] | 30.96 | 0.87404
[84 empty] | 30.94 | 0.87404
[84 empty] | 30.95 | 0.87404
[84 empty] | 30.96 | 0.87404
[84 empty] | 30.94 | 0.87423
[84 empty] | 30.95 | 0.87412
[84 empty] | 30.96 | 0.87419
[84 empty] | 30.95 | 0.87414
[84 empty] | 30.95 | 0.87406
[84 empty] | 30.96 | 0.87408
[84 empty] | 30.94 | 0.87404
[84 empty] | 30.95 | 0.87404
[84 empty] | 30.95 | 0.87404
[84 empty] | 30.95 | 0.87404
[84 empty] | 30.95 | 0.87404
[84 empty] | 30.96 | 0.87404
[84 empty] | 30.94 | 0.87404
[84 empty] | 30.95 | 0.87404
[84 empty] | 30.94 | 0.87404
[84 empty] | 30.94 | 0.87404
[84 empty] | 30.94 | 0.87404
[84 empty] | 30.95 | 0.87404
[84 empty] | 30.95 | 0.87404
[84 empty] | 30.95 | 0.87404
[84 empty] | 30.94 | 0.87404
[84 empty] | 30.94 | 0.87404
[84 empty] | 30.94 | 0.87404
[84 empty] | 30.94 | 0.87404
[84 empty] | 30.94 | 0.87404
[84 empty] | 30.94 | 0.87404
[84 empty] | 30.94 | 0.87404
[84 empty] | 30.95 | 0.87404
[84 empty] | 30.95 | 0.87404
[84 empty] | 30.94 | 0.87404
[84 empty] | 30.95 | 0.87404
[84 empty] | 30.94 | 0.87404
[84 empty] | 30.94 | 0.87404
[84 empty] | 30.95 | 0.87404
[84 empty] | 30.94 | 0.87404
[84 empty] | 30.95 | 0.87404
[84 empty] | 30.94 | 0.87404
[84 empty] | 30.93 | 0.87404
[84 empty] | 30.93 | 0.87404
[84 empty] | 30.93 | 0.87404
[84 empty] | 30.93 | 0.87404
[84 empty] | 30.93 | 0.87404
[84 empty] | 30.92 | 0.87404
[84 empty] | 30.94 | 0.87404
[84 empty] | 30.94 | 0.87404
[84 empty] | 30.93 | 0.87404
[84 empty] | 30.92 | 0.87404
[84 empty] | 30.93 | 0.87404
[84 empty] | 30.92 | 0.87404
[84 empty] | 30.93 | 0.87404
[84 empty] | 30.93 | 0.87404
[84 empty] | 30.93 | 0.87404
[84 empty] | 30.91 | 0.87404
[84 empty] | 30.91 | 0.87404
[84 empty] | 30.91 | 0.87404
[84 empty] | 30.93 | 0.87404
[84 empty] | 30.93 | 0.87404
[84 empty] | 30.93 | 0.87404
[84 empty] | 30.91 | 0.87404
[84 empty] | 30.92 | 0.87404
[84 empty] | 30.91 | 0.87404
[84 empty] | 30.91 | 0.87404
[84 empty] | 30.91 | 0.87404
[84 empty] | 30.92 | 0.87404
[84 empty] | 30.92 | 0.87404
[84 empty] | 30.92 | 0.87404
[84 empty] | 30.9 | 0.87404
[84 empty] | 30.91 | 0.87404
[84 empty] | 30.91 | 0.87404
[84 empty] | 30.91 | 0.87404
[84 empty] | 30.9 | 0.87404
[84 empty] | 30.91 | 0.87404
[84 empty] | 30.93 | 0.87404
[84 empty] | 30.91 | 0.87404
[84 empty] | 30.92 | 0.87404
[84 empty] | 30.9 | 0.87404
[84 empty] | 30.91 | 0.87404
[84 empty] | 30.92 | 0.87404
[84 empty] | 30.92 | 0.87404
[84 empty] | 30.92 | 0.87404
[84 empty] | 30.92 | 0.87404
[84 empty] | 30.92 | 0.87404
[84 empty] | 30.89 | 0.87404
[84 empty] | 30.9 | 0.87404
[84 empty] | 30.91 | 0.87404
[84 empty] | 30.91 | 0.87404
[84 empty] | 30.9 | 0.87404
[84 empty] | 30.9 | 0.87404
[84 empty] | 30.9 | 0.87404
[84 empty] | 30.9 | 0.87404
[84 empty] | 30.89 | 0.87404
[84 empty] | 30.91 | 0.87404
[84 empty] | 30.91 | 0.87404
[84 empty] | 30.9 | 0.87404
[84 empty] | 30.9 | 0.87404
[84 empty] | 30.92 | 0.87404
[84 empty] | 30.9 | 0.87404
[84 empty] | 30.9 | 0.87404
[84 empty] | 30.9 | 0.87404
[84 empty] | 30.89 | 0.87404
[84 empty] | 30.91 | 0.87404
[84 empty] | 30.89 | 0.87404
[84 empty] | 30.9 | 0.87404
[84 empty] | 30.89 | 0.87404
[84 empty] | 30.9 | 0.87404
[84 empty] | 30.89 | 0.87404
[84 empty] | 30.89 | 0.87404
[84 empty] | 30.9 | 0.87404
[84 empty] | 30.9 | 0.87404
[84 empty] | 30.89 | 0.87404
[84 empty] | 30.89 | 0.87404
[84 empty] | 30.91 | 0.87404
[84 empty] | 30.92 | 0.87404
[84 empty] | 30.89 | 0.87404
[84 empty] | 30.89 | 0.87404
[84 empty] | 30.91 | 0.87404
[84 empty] | 30.9 | 0.87404
[84 empty] | 30.89 | 0.87404
[84 empty] | 30.89 | 0.87404
[84 empty] | 30.89 | 0.87404
[84 empty] | 30.89 | 0.87404
[84 empty] | 30.91 | 0.87404
[84 empty] | 30.89 | 0.87404
[84 empty] | 30.9 | 0.87404
[84 empty] | 30.89 | 0.87404
[84 empty] | 30.88 | 0.87404
[84 empty] | 30.89 | 0.87404
[84 empty] | 30.9 | 0.87404
[84 empty] | 30.88 | 0.87404
[84 empty] | 30.9 | 0.87404
[84 empty] | 30.89 | 0.87404
[84 empty] | 30.89 | 0.87404
[84 empty] | 30.86 | 0.87404
[84 empty] | 30.89 | 0.87404
[84 empty] | 30.9 | 0.87404
[84 empty] | 30.88 | 0.87413
[84 empty] | 30.88 | 0.87418
[84 empty] | 30.89 | 0.87406
[84 empty] | 30.89 | 0.87404
[84 empty] | 30.89 | 0.87421
[84 empty] | 30.9 | 0.87406
[84 empty] | 30.89 | 0.87404
[84 empty] | 30.88 | 0.87404
[84 empty] | 30.88 | 0.87404
[84 empty] | 30.89 | 0.87404
[84 empty] | 30.89 | 0.87404
[84 empty] | 30.88 | 0.87404
[84 empty] | 30.9 | 0.87404
[84 empty] | 30.89 | 0.87404
[84 empty] | 30.88 | 0.87404
[84 empty] | 30.89 | 0.87404
[84 empty] | 30.9 | 0.87404
[84 empty] | 30.88 | 0.87404
[84 empty] | 30.87 | 0.87404
[84 empty] | 30.88 | 0.87404
[84 empty] | 30.89 | 0.87404
[84 empty] | 30.88 | 0.87404
[84 empty] | 30.9 | 0.87404
[84 empty] | 30.89 | 0.87404
[84 empty] | 30.89 | 0.87404
[84 empty] | 30.88 | 0.87404
[84 empty] | 30.88 | 0.87404
[84 empty] | 30.88 | 0.87404
[84 empty] | 30.88 | 0.87404
[84 empty] | 30.88 | 0.87404
[84 empty] | 30.88 | 0.87405
[84 empty] | 30.89 | 0.87406
[84 empty] | 30.88 | 0.87404
[84 empty] | 30.87 | 0.87404
[84 empty] | 30.88 | 0.87404
[84 empty] | 30.87 | 0.87404
[84 empty] | 30.87 | 0.87404
[84 empty] | 30.88 | 0.87404
[84 empty] | 30.88 | 0.87404
[84 empty] | 30.87 | 0.87404
[84 empty] | 30.86 | 0.87404
[84 empty] | 30.87 | 0.87404
[84 empty] | 30.87 | 0.87404
[84 empty] | 30.87 | 0.87404
[84 empty] | 30.86 | 0.87404
[84 empty] | 30.87 | 0.87404
[84 empty] | 30.87 | 0.87404
[84 empty] | 30.87 | 0.87404
[84 empty] | 30.87 | 0.87404
[84 empty] | 30.88 | 0.87404
[84 empty] | 30.87 | 0.87404
[84 empty] | 30.86 | 0.87404
[84 empty] | 30.86 | 0.87404
[84 empty] | 30.85 | 0.87404
[84 empty] | 30.86 | 0.87404
[84 empty] | 30.86 | 0.87404
[84 empty] | 30.87 | 0.87404
[84 empty] | 30.86 | 0.87404
[84 empty] | 30.86 | 0.87404
[84 empty] | 30.86 | 0.87404
[84 empty] | 30.86 | 0.87404
[84 empty] | 30.87 | 0.87404
[84 empty] | 30.87 | 0.87404
[84 empty] | 30.87 | 0.87404
[84 empty] | 30.87 | 0.87404
[84 empty] | 30.86 | 0.87404
[84 empty] | 30.86 | 0.87404
[84 empty] | 30.87 | 0.87404
[84 empty] | 30.85 | 0.87404
[84 empty] | 30.86 | 0.8742
[84 empty] | 30.86 | 0.87411
[84 empty] | 30.87 | 0.87405
[84 empty] | 30.87 | 0.87404
[84 empty] | 30.87 | 0.87404
[84 empty] | 30.87 | 0.87404
[84 empty] | 30.86 | 0.87404
[84 empty] | 30.87 | 0.87404
[84 empty] | 30.87 | 0.87404
[84 empty] | 30.87 | 0.87404
[84 empty] | 30.85 | 0.87404
[84 empty] | 30.86 | 0.87404
[84 empty] | 30.86 | 0.87404
[84 empty] | 30.85 | 0.87404
[84 empty] | 30.86 | 0.87404
[84 empty] | 30.87 | 0.87404
[84 empty] | 30.87 | 0.87404
[84 empty] | 30.86 | 0.87404
[84 empty] | 30.86 | 0.87404
[84 empty] | 30.86 | 0.87404
[84 empty] | 30.84 | 0.87404
[84 empty] | 30.85 | 0.87404
[84 empty] | 30.83 | 0.87404
[84 empty] | 30.86 | 0.87404
[84 empty] | 30.85 | 0.87404
[84 empty] | 30.85 | 0.87404
[84 empty] | 30.84 | 0.87404
[84 empty] | 30.85 | 0.87404
[84 empty] | 30.86 | 0.87417
[84 empty] | 30.86 | 0.8741
[84 empty] | 30.84 | 0.87405
[84 empty] | 30.84 | 0.87404
[84 empty] | 30.85 | 0.87404
[84 empty] | 30.85 | 0.87404
[84 empty] | 30.86 | 0.87404
[84 empty] | 30.84 | 0.87404
[84 empty] | 30.86 | 0.87404
[84 empty] | 30.86 | 0.87404
[84 empty] | 30.85 | 0.87404
[84 empty] | 30.85 | 0.87404
[84 empty] | 30.84 | 0.87404
[84 empty] | 30.85 | 0.87404
[84 empty] | 30.85 | 0.87404
[84 empty] | 30.85 | 0.87404
[84 empty] | 30.85 | 0.87404
[84 empty] | 30.86 | 0.87404
[84 empty] | 30.84 | 0.87428
[84 empty] | 30.83 | 0.87407
[84 empty] | 30.86 | 0.87404
[84 empty] | 30.86 | 0.87404
[84 empty] | 30.83 | 0.87404
[84 empty] | 30.84 | 0.87404
[84 empty] | 30.84 | 0.87404
[84 empty] | 30.85 | 0.87423
[84 empty] | 30.84 | 0.87409
[84 empty] | 30.84 | 0.87405
[84 empty] | 30.82 | 0.87405
[84 empty] | 30.84 | 0.87404
[84 empty] | 30.83 | 0.87404
[84 empty] | 30.83 | 0.87404
[84 empty] | 30.84 | 0.87404
[84 empty] | 30.83 | 0.87404
[84 empty] | 30.82 | 0.87404
[84 empty] | 30.83 | 0.87404
[84 empty] | 30.85 | 0.87404
[84 empty] | 30.85 | 0.87404
[84 empty] | 30.84 | 0.87404
[84 empty] | 30.84 | 0.87404
[84 empty] | 30.83 | 0.87404
[84 empty] | 30.83 | 0.87404
[84 empty] | 30.83 | 0.87404
[84 empty] | 30.83 | 0.87404
[84 empty] | 30.83 | 0.87404
[84 empty] | 30.82 | 0.87404
[84 empty] | 30.83 | 0.87404
[84 empty] | 30.83 | 0.87404
[84 empty] | 30.82 | 0.87404
[84 empty] | 30.83 | 0.87404
[84 empty] | 30.84 | 0.87404
[84 empty] | 30.83 | 0.87404
[84 empty] | 30.84 | 0.87404
[84 empty] | 30.82 | 0.87404
[84 empty] | 30.82 | 0.87426
[84 empty] | 30.82 | 0.87409
[84 empty] | 30.83 | 0.87405
[84 empty] | 30.84 | 0.87404
[84 empty] | 30.82 | 0.87404
[84 empty] | 30.83 | 0.87404
[84 empty] | 30.81 | 0.87404
[84 empty] | 30.83 | 0.87404
[84 empty] | 30.82 | 0.87404
[84 empty] | 30.82 | 0.87404
[84 empty] | 30.82 | 0.87404
[84 empty] | 30.84 | 0.87404
[84 empty] | 30.83 | 0.87404
[84 empty] | 30.82 | 0.87404
[84 empty] | 30.82 | 0.87404
[84 empty] | 30.83 | 0.87404
[84 empty] | 30.82 | 0.87404
[84 empty] | 30.82 | 0.87418
[84 empty] | 30.82 | 0.87406
[84 empty] | 30.83 | 0.87427
[84 empty] | 30.83 | 0.8741
[84 empty] | 30.82 | 0.87418
[84 empty] | 30.83 | 0.87416
[84 empty] | 30.82 | 0.87406
[84 empty] | 30.81 | 0.87404
[84 empty] | 30.82 | 0.87404
[84 empty] | 30.82 | 0.87404
[84 empty] | 30.81 | 0.87404
[84 empty] | 30.8 | 0.87404
[84 empty] | 30.82 | 0.87404
[84 empty] | 30.81 | 0.87404
[84 empty] | 30.82 | 0.87404
[84 empty] | 30.82 | 0.87404
[84 empty] | 30.83 | 0.87404
[84 empty] | 30.81 | 0.87404
[84 empty] | 30.81 | 0.87404
[84 empty] | 30.8 | 0.87404
[84 empty] | 30.8 | 0.87404
[84 empty] | 30.8 | 0.87404
[84 empty] | 30.81 | 0.87404
[84 empty] | 30.82 | 0.87404
[84 empty] | 30.8 | 0.87404
[84 empty] | 30.8 | 0.87404
[84 empty] | 30.81 | 0.87404
[84 empty] | 30.8 | 0.87404
[84 empty] | 30.8 | 0.87404
[84 empty] | 30.8 | 0.87404
[84 empty] | 30.81 | 0.87423
[84 empty] | 30.81 | 0.87408
[84 empty] | 30.81 | 0.87426
[84 empty] | 30.8 | 0.87407
[84 empty] | 30.8 | 0.87425
[84 empty] | 30.81 | 0.87433
[84 empty] | 30.81 | 0.8743
[84 empty] | 30.81 | 0.8742
[84 empty] | 30.81 | 0.87433
[84 empty] | 30.8 | 0.87411
[84 empty] | 30.8 | 0.87414
[84 empty] | 30.8 | 0.87432
[84 empty] | 30.8 | 0.87435
[84 empty] | 30.8 | 0.87435
[84 empty] | 30.81 | 0.87435
[84 empty] | 30.8 | 0.87435
[84 empty] | 30.8 | 0.87435
[84 empty] | 30.79 | 0.87435
[84 empty] | 30.8 | 0.87435
[84 empty] | 30.8 | 0.87414
[84 empty] | 30.8 | 0.87405
[84 empty] | 30.81 | 0.87404
[84 empty] | 30.8 | 0.87404
[84 empty] | 30.8 | 0.87404
[84 empty] | 30.8 | 0.87404
[84 empty] | 30.8 | 0.87404
[84 empty] | 30.82 | 0.87404
[84 empty] | 30.8 | 0.87404
[84 empty] | 30.81 | 0.87404
[84 empty] | 30.8 | 0.87428
[84 empty] | 30.79 | 0.87407
[84 empty] | 30.8 | 0.87404
[84 empty] | 30.8 | 0.87404
[84 empty] | 30.79 | 0.87404
[84 empty] | 30.79 | 0.87404
[84 empty] | 30.8 | 0.87404
[84 empty] | 30.79 | 0.87404
[84 empty] | 30.79 | 0.87404
[84 empty] | 30.8 | 0.87404
[84 empty] | 30.79 | 0.87404
[84 empty] | 30.79 | 0.87404
[84 empty] | 30.8 | 0.87404
[84 empty] | 30.79 | 0.87404
[84 empty] | 30.79 | 0.87404
[84 empty] | 30.79 | 0.87404
[84 empty] | 30.79 | 0.87429
[84 empty] | 30.79 | 0.87408
[84 empty] | 30.8 | 0.87404
[84 empty] | 30.8 | 0.87404
[84 empty] | 30.78 | 0.87404
[84 empty] | 30.78 | 0.87419
[84 empty] | 30.78 | 0.87406
[84 empty] | 30.79 | 0.87404
[84 empty] | 30.8 | 0.87424
[84 empty] | 30.78 | 0.87406
[84 empty] | 30.78 | 0.87404
[84 empty] | 30.77 | 0.87404
[84 empty] | 30.79 | 0.87429
[84 empty] | 30.78 | 0.87407
[84 empty] | 30.78 | 0.87404
[84 empty] | 30.79 | 0.87404
[84 empty] | 30.78 | 0.87404
[84 empty] | 30.78 | 0.87404
[84 empty] | 30.79 | 0.87404
[84 empty] | 30.77 | 0.87425
[84 empty] | 30.78 | 0.8741
[84 empty] | 30.78 | 0.87418
[84 empty] | 30.79 | 0.87416
[84 empty] | 30.78 | 0.87406
[84 empty] | 30.78 | 0.87428
[84 empty] | 30.78 | 0.87407
[84 empty] | 30.78 | 0.87404
[84 empty] | 30.78 | 0.87404
[84 empty] | 30.78 | 0.87404
[84 empty] | 30.78 | 0.87413
[84 empty] | 30.78 | 0.87431
[84 empty] | 30.79 | 0.87435
[84 empty] | 30.77 | 0.87435
[84 empty] | 30.77 | 0.87435
[84 empty] | 30.78 | 0.87422
[84 empty] | 30.79 | 0.87429
[84 empty] | 30.79 | 0.8741
[84 empty] | 30.77 | 0.87422
[84 empty] | 30.78 | 0.87406
[84 empty] | 30.77 | 0.87404
[84 empty] | 30.77 | 0.87404
[84 empty] | 30.77 | 0.87409
[84 empty] | 30.78 | 0.87431
[84 empty] | 30.78 | 0.87414
[84 empty] | 30.78 | 0.87405
[84 empty] | 30.78 | 0.87417
[84 empty] | 30.78 | 0.87433
[84 empty] | 30.78 | 0.87414
[84 empty] | 30.78 | 0.87405
[84 empty] | 30.76 | 0.87404
[84 empty] | 30.76 | 0.8742
[84 empty] | 30.78 | 0.87409
[84 empty] | 30.77 | 0.87404
[84 empty] | 30.78 | 0.87404
[84 empty] | 30.76 | 0.87404
[84 empty] | 30.76 | 0.87404
[84 empty] | 30.77 | 0.87404
[84 empty] | 30.76 | 0.87413
[84 empty] | 30.78 | 0.87413
[84 empty] | 30.78 | 0.87405
[84 empty] | 30.77 | 0.87404
[84 empty] | 30.78 | 0.87418
[84 empty] | 30.78 | 0.87406
[84 empty] | 30.77 | 0.87404
[84 empty] | 30.76 | 0.87404
[84 empty] | 30.77 | 0.87429
[84 empty] | 30.75 | 0.87421
[84 empty] | 30.76 | 0.87427
[84 empty] | 30.75 | 0.87434
[84 empty] | 30.76 | 0.87435
[84 empty] | 30.74 | 0.87416
[84 empty] | 30.76 | 0.87406
[84 empty] | 30.75 | 0.87404
[84 empty] | 30.75 | 0.87404
[84 empty] | 30.76 | 0.87404
[84 empty] | 30.74 | 0.87404
[84 empty] | 30.76 | 0.87404
[84 empty] | 30.75 | 0.8743
[84 empty] | 30.75 | 0.87418
[84 empty] | 30.75 | 0.87428
[84 empty] | 30.75 | 0.8741
[84 empty] | 30.76 | 0.8741
[84 empty] | 30.75 | 0.87432
[84 empty] | 30.76 | 0.87435
[84 empty] | 30.76 | 0.8743
[84 empty] | 30.75 | 0.87418
[84 empty] | 30.75 | 0.87414
[84 empty] | 30.76 | 0.87405
[84 empty] | 30.77 | 0.87404
[84 empty] | 30.76 | 0.87413
[84 empty] | 30.74 | 0.87432
[84 empty] | 30.75 | 0.87416
[84 empty] | 30.77 | 0.87431
[84 empty] | 30.75 | 0.87434
[84 empty] | 30.74 | 0.87419
[84 empty] | 30.75 | 0.87406
[84 empty] | 30.75 | 0.87416
[84 empty] | 30.77 | 0.87432
[84 empty] | 30.76 | 0.87435
[84 empty] | 30.75 | 0.87435
[84 empty] | 30.75 | 0.87435
[84 empty] | 30.75 | 0.87435
[84 empty] | 30.74 | 0.87435
[84 empty] | 30.73 | 0.87414
[84 empty] | 30.74 | 0.8743
[84 empty] | 30.75 | 0.87434
[84 empty] | 30.75 | 0.87435
[84 empty] | 30.75 | 0.87435
[84 empty] | 30.74 | 0.87435
[84 empty] | 30.73 | 0.87426
[84 empty] | 30.75 | 0.87418
[84 empty] | 30.75 | 0.87408
[84 empty] | 30.74 | 0.87408
[84 empty] | 30.74 | 0.87414
[84 empty] | 30.74 | 0.87413
[84 empty] | 30.75 | 0.87419
[84 empty] | 30.73 | 0.87406
[84 empty] | 30.73 | 0.87404
[84 empty] | 30.74 | 0.87404
[84 empty] | 30.74 | 0.87404
[84 empty] | 30.74 | 0.87404
[84 empty] | 30.74 | 0.87404
[84 empty] | 30.75 | 0.87404
[84 empty] | 30.75 | 0.87417
[84 empty] | 30.73 | 0.87406
[84 empty] | 30.74 | 0.87404
[84 empty] | 30.74 | 0.87404
[84 empty] | 30.74 | 0.87404
[84 empty] | 30.74 | 0.87404
[84 empty] | 30.74 | 0.87426
[84 empty] | 30.75 | 0.87434
[84 empty] | 30.74 | 0.87435
[84 empty] | 30.75 | 0.87419
[84 empty] | 30.75 | 0.87427
[84 empty] | 30.75 | 0.87434
[84 empty] | 30.74 | 0.87425
[84 empty] | 30.74 | 0.87407
[84 empty] | 30.73 | 0.87425
[84 empty] | 30.73 | 0.87433
[84 empty] | 30.73 | 0.87435
[84 empty] | 30.73 | 0.87435
[84 empty] | 30.74 | 0.87435
[84 empty] | 30.72 | 0.87435
[84 empty] | 30.73 | 0.87435
[84 empty] | 30.73 | 0.87426
[84 empty] | 30.74 | 0.87424
[84 empty] | 30.73 | 0.87407
[84 empty] | 30.72 | 0.8743
[84 empty] | 30.73 | 0.87434
[84 empty] | 30.73 | 0.87435
[84 empty] | 30.73 | 0.87418
[84 empty] | 30.72 | 0.8743
[84 empty] | 30.72 | 0.87434
[84 empty] | 30.73 | 0.87409
[84 empty] | 30.74 | 0.8741
[84 empty] | 30.72 | 0.87432
[84 empty] | 30.72 | 0.87435
[84 empty] | 30.73 | 0.87435
[84 empty] | 30.73 | 0.87435
[84 empty] | 30.72 | 0.87435
[84 empty] | 30.72 | 0.87435
[84 empty] | 30.72 | 0.87435
[84 empty] | 30.7 | 0.87435
[84 empty] | 30.72 | 0.87435
[84 empty] | 30.73 | 0.87433
[84 empty] | 30.72 | 0.87435
[84 empty] | 30.72 | 0.87435
[84 empty] | 30.72 | 0.87435
[84 empty] | 30.72 | 0.87435
[84 empty] | 30.72 | 0.87435
[84 empty] | 30.73 | 0.87409
[84 empty] | 30.73 | 0.87404
[84 empty] | 30.72 | 0.87428
[84 empty] | 30.71 | 0.87421
[84 empty] | 30.71 | 0.87423
[84 empty] | 30.72 | 0.87413
[84 empty] | 30.72 | 0.87406
[84 empty] | 30.72 | 0.87431
[84 empty] | 30.72 | 0.87416
[84 empty] | 30.72 | 0.87406
[84 empty] | 30.72 | 0.87429
[84 empty] | 30.72 | 0.87407
[84 empty] | 30.72 | 0.87421
[84 empty] | 30.71 | 0.87433
[84 empty] | 30.73 | 0.8741
[84 empty] | 30.72 | 0.87421
[84 empty] | 30.72 | 0.87419
[84 empty] | 30.71 | 0.8741
[84 empty] | 30.71 | 0.87427
[84 empty] | 30.72 | 0.87434
[84 empty] | 30.72 | 0.87435
[84 empty] | 30.71 | 0.87435
[84 empty] | 30.71 | 0.87435
[84 empty] | 30.7 | 0.87435
[84 empty] | 30.71 | 0.87435
[84 empty] | 30.72 | 0.87435
[84 empty] | 30.7 | 0.87435
[84 empty] | 30.72 | 0.87435
[84 empty] | 30.71 | 0.87435
[84 empty] | 30.72 | 0.87435
[84 empty] | 30.72 | 0.87435
[84 empty] | 30.71 | 0.87435
[84 empty] | 30.7 | 0.87435
[84 empty] | 30.71 | 0.87414
[84 empty] | 30.69 | 0.87425
[84 empty] | 30.71 | 0.87407
[84 empty] | 30.71 | 0.87404
[84 empty] | 30.71 | 0.87413
[84 empty] | 30.71 | 0.8743
[84 empty] | 30.71 | 0.87434
[84 empty] | 30.71 | 0.87435
[84 empty] | 30.7 | 0.87435
[84 empty] | 30.71 | 0.87435
[84 empty] | 30.7 | 0.87421
[84 empty] | 30.71 | 0.87417
[84 empty] | 30.71 | 0.87428
[84 empty] | 30.7 | 0.87434
[84 empty] | 30.69 | 0.87435
[84 empty] | 30.7 | 0.87435
[84 empty] | 30.71 | 0.87435
[84 empty] | 30.7 | 0.8743
[84 empty] | 30.71 | 0.87425
[84 empty] | 30.7 | 0.87425
[84 empty] | 30.7 | 0.87433
[84 empty] | 30.7 | 0.87435
[84 empty] | 30.7 | 0.87425
[84 empty] | 30.71 | 0.87423
[84 empty] | 30.7 | 0.87433
[84 empty] | 30.7 | 0.87435
[84 empty] | 30.69 | 0.87435
[84 empty] | 30.71 | 0.87435
[84 empty] | 30.7 | 0.87435
[84 empty] | 30.71 | 0.87411
[84 empty] | 30.7 | 0.87432
[84 empty] | 30.68 | 0.87435
[84 empty] | 30.69 | 0.87435
[84 empty] | 30.7 | 0.87435
[84 empty] | 30.69 | 0.87435
[84 empty] | 30.69 | 0.87435
[84 empty] | 30.7 | 0.87435
[84 empty] | 30.7 | 0.87435
[84 empty] | 30.7 | 0.87435
[84 empty] | 30.69 | 0.87435
[84 empty] | 30.68 | 0.87435
[84 empty] | 30.69 | 0.87435
[84 empty] | 30.69 | 0.87435
[84 empty] | 30.69 | 0.87429
[84 empty] | 30.7 | 0.87434
[84 empty] | 30.7 | 0.87427
[84 empty] | 30.68 | 0.87434
[84 empty] | 30.69 | 0.87435
[84 empty] | 30.69 | 0.87435
[84 empty] | 30.69 | 0.87435
[84 empty] | 30.69 | 0.87435
[84 empty] | 30.69 | 0.87435
[84 empty] | 30.69 | 0.87435
[84 empty] | 30.71 | 0.87435
[84 empty] | 30.69 | 0.87435
[84 empty] | 30.68 | 0.87435
[84 empty] | 30.67 | 0.87435
[84 empty] | 30.69 | 0.87435
[84 empty] | 30.68 | 0.87435
[84 empty] | 30.68 | 0.87435
[84 empty] | 30.69 | 0.87435
[84 empty] | 30.68 | 0.87435
[84 empty] | 30.69 | 0.87435
[84 empty] | 30.68 | 0.87435
[84 empty] | 30.68 | 0.87435
[84 empty] | 30.69 | 0.87435
[84 empty] | 30.69 | 0.87435
[84 empty] | 30.69 | 0.87435
[84 empty] | 30.69 | 0.87435
[84 empty] | 30.71 | 0.87435
[84 empty] | 30.69 | 0.87435
[84 empty] | 30.69 | 0.87435
[84 empty] | 30.69 | 0.87435
[84 empty] | 30.69 | 0.87435
[84 empty] | 30.67 | 0.87435
[84 empty] | 30.67 | 0.87435
[84 empty] | 30.67 | 0.87435
[84 empty] | 30.68 | 0.87435
[84 empty] | 30.7 | 0.87435
[84 empty] | 30.68 | 0.87435
[84 empty] | 30.67 | 0.87435
[84 empty] | 30.67 | 0.87435
[84 empty] | 30.67 | 0.87435
[84 empty] | 30.69 | 0.87435
[84 empty] | 30.68 | 0.87435
[84 empty] | 30.67 | 0.87435
[84 empty] | 30.68 | 0.87435
[84 empty] | 30.67 | 0.87435
[84 empty] | 30.68 | 0.87435
[84 empty] | 30.67 | 0.87435
[84 empty] | 30.66 | 0.87435
[84 empty] | 30.67 | 0.87435
[84 empty] | 30.68 | 0.87435
[84 empty] | 30.67 | 0.87435
[84 empty] | 30.67 | 0.87435
[84 empty] | 30.67 | 0.87435
[84 empty] | 30.67 | 0.87435
[84 empty] | 30.69 | 0.87435
[84 empty] | 30.67 | 0.87435
[84 empty] | 30.68 | 0.87435
[84 empty] | 30.67 | 0.87435
[84 empty] | 30.67 | 0.87435
[84 empty] | 30.67 | 0.87435
[84 empty] | 30.67 | 0.87435
[84 empty] | 30.67 | 0.87435
[84 empty] | 30.67 | 0.87435
[84 empty] | 30.67 | 0.87435
[84 empty] | 30.67 | 0.87431
[84 empty] | 30.68 | 0.87434
[84 empty] | 30.68 | 0.87435
[84 empty] | 30.67 | 0.87435
[84 empty] | 30.68 | 0.87435
[84 empty] | 30.67 | 0.87435
[84 empty] | 30.66 | 0.87435
[84 empty] | 30.66 | 0.87435
[84 empty] | 30.67 | 0.87435
[84 empty] | 30.66 | 0.87435
[84 empty] | 30.65 | 0.87435
[84 empty] | 30.66 | 0.87435
[84 empty] | 30.67 | 0.87435
[84 empty] | 30.66 | 0.87435
[84 empty] | 30.66 | 0.87435
[84 empty] | 30.66 | 0.87435
[84 empty] | 30.66 | 0.87435
[84 empty] | 30.66 | 0.87435
[84 empty] | 30.67 | 0.87435
[84 empty] | 30.66 | 0.87435
[84 empty] | 30.66 | 0.87435
[84 empty] | 30.66 | 0.87435
[84 empty] | 30.67 | 0.87435
[84 empty] | 30.67 | 0.87435
[84 empty] | 30.65 | 0.87435
[84 empty] | 30.66 | 0.87435
[84 empty] | 30.66 | 0.87435
[84 empty] | 30.66 | 0.87435
[84 empty] | 30.65 | 0.87435
[84 empty] | 30.67 | 0.87435
[84 empty] | 30.67 | 0.87435
[84 empty] | 30.66 | 0.87435
[84 empty] | 30.64 | 0.87435
[84 empty] | 30.65 | 0.87435
[84 empty] | 30.66 | 0.87435
[84 empty] | 30.67 | 0.87435
[84 empty] | 30.66 | 0.87435
[84 empty] | 30.65 | 0.87435
[84 empty] | 30.64 | 0.87435
[84 empty] | 30.65 | 0.87435
[84 empty] | 30.66 | 0.87435
[84 empty] | 30.66 | 0.87435
[84 empty] | 30.66 | 0.87435
[84 empty] | 30.66 | 0.87435
[84 empty] | 30.65 | 0.87434
[84 empty] | 30.65 | 0.87435
[84 empty] | 30.65 | 0.87435
[84 empty] | 30.65 | 0.87435
[84 empty] | 30.65 | 0.87435
[84 empty] | 30.65 | 0.87435
[84 empty] | 30.64 | 0.87435
[84 empty] | 30.65 | 0.87435
[84 empty] | 30.65 | 0.87435
[84 empty] | 30.64 | 0.87435
[84 empty] | 30.65 | 0.87435
[84 empty] | 30.66 | 0.87435
[84 empty] | 30.66 | 0.87435
[84 empty] | 30.65 | 0.87435
[84 empty] | 30.65 | 0.87435
[84 empty] | 30.65 | 0.87435
[84 empty] | 30.66 | 0.87435
[84 empty] | 30.65 | 0.87435
[84 empty] | 30.64 | 0.87435
[84 empty] | 30.64 | 0.87435
[84 empty] | 30.66 | 0.87435
[84 empty] | 30.66 | 0.87435
[84 empty] | 30.65 | 0.87435
[84 empty] | 30.64 | 0.87435
[84 empty] | 30.63 | 0.87435
[84 empty] | 30.64 | 0.87435
[84 empty] | 30.63 | 0.87435
[84 empty] | 30.64 | 0.87435
[84 empty] | 30.64 | 0.87435
[84 empty] | 30.63 | 0.87435
[84 empty] | 30.63 | 0.87435
[84 empty] | 30.64 | 0.87435
[84 empty] | 30.64 | 0.87435
[84 empty] | 30.64 | 0.87435
[84 empty] | 30.64 | 0.87435
[84 empty] | 30.65 | 0.87434
[84 empty] | 30.65 | 0.87435
[84 empty] | 30.64 | 0.87433
[84 empty] | 30.64 | 0.87435
[84 empty] | 30.64 | 0.87435
[84 empty] | 30.63 | 0.87435
[84 empty] | 30.64 | 0.87435
[84 empty] | 30.64 | 0.87435
[84 empty] | 30.63 | 0.87434
[84 empty] | 30.64 | 0.87435
[84 empty] | 30.64 | 0.87435
[84 empty] | 30.63 | 0.87435
[84 empty] | 30.62 | 0.87435
[84 empty] | 30.62 | 0.87435
[84 empty] | 30.63 | 0.87435
[84 empty] | 30.64 | 0.87435
[84 empty] | 30.63 | 0.87435
[84 empty] | 30.64 | 0.87435
[84 empty] | 30.64 | 0.87435
[84 empty] | 30.65 | 0.87435
[84 empty] | 30.63 | 0.87435
[84 empty] | 30.63 | 0.87435
[84 empty] | 30.63 | 0.87435
[84 empty] | 30.63 | 0.87435
[84 empty] | 30.62 | 0.87435
[84 empty] | 30.61 | 0.87435
[84 empty] | 30.64 | 0.87435
[84 empty] | 30.63 | 0.87435
[84 empty] | 30.64 | 0.87435
[84 empty] | 30.64 | 0.87435
[84 empty] | 30.63 | 0.87435
[84 empty] | 30.64 | 0.87435
[84 empty] | 30.61 | 0.87435
[84 empty] | 30.62 | 0.87435
[84 empty] | 30.63 | 0.87435
[84 empty] | 30.63 | 0.87435
[84 empty] | 30.62 | 0.87435
[84 empty] | 30.63 | 0.87435
[84 empty] | 30.63 | 0.87435
[84 empty] | 30.62 | 0.87435
[84 empty] | 30.62 | 0.87435
[84 empty] | 30.61 | 0.87435
[84 empty] | 30.61 | 0.87435
[84 empty] | 30.61 | 0.87435
[84 empty] | 30.61 | 0.87435
[84 empty] | 30.61 | 0.87435
[84 empty] | 30.61 | 0.87435
[84 empty] | 30.61 | 0.87435
[84 empty] | 30.63 | 0.87435
[84 empty] | 30.61 | 0.87435
[84 empty] | 30.63 | 0.87435
[84 empty] | 30.62 | 0.87435
[84 empty] | 30.62 | 0.87435
[84 empty] | 30.63 | 0.87435
[84 empty] | 30.64 | 0.87435
[84 empty] | 30.62 | 0.87435
[84 empty] | 30.62 | 0.87435
[84 empty] | 30.62 | 0.87435
[84 empty] | 30.61 | 0.87435
[84 empty] | 30.61 | 0.87435
[84 empty] | 30.64 | 0.87435
[84 empty] | 30.61 | 0.87435
[84 empty] | 30.6 | 0.87435
[84 empty] | 30.6 | 0.87435
[84 empty] | 30.64 | 0.87435
[84 empty] | 30.62 | 0.87435
[84 empty] | 30.61 | 0.87435
[84 empty] | 30.61 | 0.87435
[84 empty] | 30.6 | 0.87435
[84 empty] | 30.6 | 0.87435
[84 empty] | 30.6 | 0.87435
[84 empty] | 30.6 | 0.87435
[84 empty] | 30.58 | 0.8743
[84 empty] | 30.6 | 0.87434
[84 empty] | 30.59 | 0.87435
[84 empty] | 30.59 | 0.87435
[84 empty] | 30.6 | 0.87435
[84 empty] | 30.6 | 0.87435
[84 empty] | 30.61 | 0.87435
[84 empty] | 30.61 | 0.87435
[84 empty] | 30.6 | 0.87435
[84 empty] | 30.6 | 0.87435
[84 empty] | 30.61 | 0.87435
[84 empty] | 30.61 | 0.87435
[84 empty] | 30.6 | 0.87435
[84 empty] | 30.61 | 0.87435
[84 empty] | 30.6 | 0.87435
[84 empty] | 30.59 | 0.87435
[84 empty] | 30.61 | 0.87435
[84 empty] | 30.59 | 0.87435
[84 empty] | 30.62 | 0.87435
[84 empty] | 30.6 | 0.87435
[84 empty] | 30.61 | 0.87435
[84 empty] | 30.61 | 0.87435
[84 empty] | 30.61 | 0.87435
[84 empty] | 30.61 | 0.87435
[84 empty] | 30.63 | 0.87435
[84 empty] | 30.62 | 0.87435
[84 empty] | 30.62 | 0.87435
[84 empty] | 30.6 | 0.87435
[84 empty] | 30.61 | 0.87435
[84 empty] | 30.6 | 0.87435
[84 empty] | 30.6 | 0.87435
[84 empty] | 30.61 | 0.87435
[84 empty] | 30.6 | 0.87435
[84 empty] | 30.59 | 0.87435
[84 empty] | 30.6 | 0.87435
[84 empty] | 30.58 | 0.87435
[84 empty] | 30.6 | 0.87435
[84 empty] | 30.59 | 0.87435
[84 empty] | 30.59 | 0.87435
[84 empty] | 30.61 | 0.87435
[84 empty] | 30.61 | 0.87435
[84 empty] | 30.61 | 0.87435
[84 empty] | 30.61 | 0.87435
[84 empty] | 30.61 | 0.87435
[84 empty] | 30.6 | 0.87435
[84 empty] | 30.6 | 0.87435
[84 empty] | 30.6 | 0.87435
[84 empty] | 30.58 | 0.87435
[84 empty] | 30.58 | 0.87435
[84 empty] | 30.59 | 0.87435
[84 empty] | 30.59 | 0.87435
[84 empty] | 30.59 | 0.87435
[84 empty] | 30.6 | 0.87435
[84 empty] | 30.59 | 0.87435
[84 empty] | 30.6 | 0.87435
[84 empty] | 30.6 | 0.87435
[84 empty] | 30.59 | 0.87435
[84 empty] | 30.59 | 0.87435
[84 empty] | 30.59 | 0.87433
[84 empty] | 30.59 | 0.87434
[84 empty] | 30.59 | 0.87435
[84 empty] | 30.58 | 0.87435
[84 empty] | 30.58 | 0.87435
[84 empty] | 30.59 | 0.87435
[84 empty] | 30.58 | 0.87435
[84 empty] | 30.59 | 0.87435
[84 empty] | 30.59 | 0.87435
[84 empty] | 30.59 | 0.87435
[84 empty] | 30.57 | 0.87435
[84 empty] | 30.57 | 0.87435
[84 empty] | 30.58 | 0.87435
[84 empty] | 30.59 | 0.87435
[84 empty] | 30.58 | 0.87435
[84 empty] | 30.59 | 0.87435
[84 empty] | 30.58 | 0.87435
[84 empty] | 30.58 | 0.87435
[84 empty] | 30.57 | 0.87435
[84 empty] | 30.57 | 0.87434
[84 empty] | 30.57 | 0.87435
[84 empty] | 30.56 | 0.87435
[84 empty] | 30.57 | 0.87435
[84 empty] | 30.57 | 0.87435
[84 empty] | 30.58 | 0.87435
[84 empty] | 30.58 | 0.87435
[84 empty] | 30.59 | 0.87435
[84 empty] | 30.58 | 0.87435
[84 empty] | 30.57 | 0.87435
[84 empty] | 30.58 | 0.87435
[84 empty] | 30.59 | 0.87435
[84 empty] | 30.58 | 0.87435
[84 empty] | 30.58 | 0.87435
[84 empty] | 30.57 | 0.87435
[84 empty] | 30.58 | 0.87435
[84 empty] | 30.58 | 0.87435
[84 empty] | 30.57 | 0.87435
[84 empty] | 30.58 | 0.87435
[84 empty] | 30.56 | 0.87435
[84 empty] | 30.57 | 0.87435
[84 empty] | 30.58 | 0.87435
[84 empty] | 30.57 | 0.87435
[84 empty] | 30.57 | 0.87435
[84 empty] | 30.56 | 0.87435
[84 empty] | 30.56 | 0.87435
[84 empty] | 30.57 | 0.87435
[84 empty] | 30.56 | 0.87435
[84 empty] | 30.56 | 0.87435
[84 empty] | 30.57 | 0.87435
[84 empty] | 30.56 | 0.87435
[84 empty] | 30.56 | 0.87435
[84 empty] | 30.56 | 0.87435
[84 empty] | 30.55 | 0.87435
[84 empty] | 30.55 | 0.87435
[84 empty] | 30.56 | 0.87435
[84 empty] | 30.57 | 0.87435
[84 empty] | 30.56 | 0.87435
[84 empty] | 30.55 | 0.87435
[84 empty] | 30.55 | 0.87435
[84 empty] | 30.57 | 0.87435
[84 empty] | 30.57 | 0.87435
[84 empty] | 30.58 | 0.87435
[84 empty] | 30.56 | 0.87435
[84 empty] | 30.58 | 0.87435
[84 empty] | 30.55 | 0.87435
[84 empty] | 30.56 | 0.87435
[84 empty] | 30.56 | 0.87435
[84 empty] | 30.56 | 0.87435
[84 empty] | 30.56 | 0.87435
[84 empty] | 30.55 | 0.87435
[84 empty] | 30.54 | 0.87435
[84 empty] | 30.55 | 0.87435
[84 empty] | 30.56 | 0.87435
[84 empty] | 30.53 | 0.87435
[84 empty] | 30.56 | 0.87435
[84 empty] | 30.56 | 0.87435
[84 empty] | 30.56 | 0.87435
[84 empty] | 30.57 | 0.87435
[84 empty] | 30.56 | 0.87435
[84 empty] | 30.57 | 0.87435
[84 empty] | 30.55 | 0.87435
[84 empty] | 30.54 | 0.87435
[84 empty] | 30.56 | 0.87431
[84 empty] | 30.55 | 0.87434
[84 empty] | 30.55 | 0.87435
[84 empty] | 30.56 | 0.87435
[84 empty] | 30.56 | 0.87435
[84 empty] | 30.56 | 0.87435
[84 empty] | 30.55 | 0.87435
[84 empty] | 30.57 | 0.87435
[84 empty] | 30.55 | 0.87435
[84 empty] | 30.56 | 0.87435
[84 empty] | 30.55 | 0.87435
[84 empty] | 30.55 | 0.87435
[84 empty] | 30.54 | 0.87435
[84 empty] | 30.56 | 0.87435
[84 empty] | 30.56 | 0.87435
[84 empty] | 30.55 | 0.87435
[84 empty] | 30.56 | 0.87435
[84 empty] | 30.57 | 0.87435
[84 empty] | 30.56 | 0.87435
[84 empty] | 30.55 | 0.87435
[84 empty] | 30.56 | 0.87435
[84 empty] | 30.55 | 0.87435
[84 empty] | 30.54 | 0.87435
[84 empty] | 30.55 | 0.87435
[84 empty] | 30.54 | 0.87435
[84 empty] | 30.55 | 0.87435
[84 empty] | 30.55 | 0.87435
[84 empty] | 30.54 | 0.87435
[84 empty] | 30.55 | 0.87435
[84 empty] | 30.55 | 0.87435
[84 empty] | 30.53 | 0.87435
[84 empty] | 30.56 | 0.87435
[84 empty] | 30.55 | 0.87435
[84 empty] | 30.54 | 0.87435
[84 empty] | 30.52 | 0.87435
[84 empty] | 30.53 | 0.87435
[84 empty] | 30.54 | 0.87435
[84 empty] | 30.54 | 0.87435
[84 empty] | 30.54 | 0.87435
[84 empty] | 30.54 | 0.87435
[84 empty] | 30.54 | 0.87435
[84 empty] | 30.54 | 0.87435
[84 empty] | 30.53 | 0.87435
[84 empty] | 30.54 | 0.87435
[84 empty] | 30.54 | 0.87435
[84 empty] | 30.53 | 0.87435
[84 empty] | 30.54 | 0.87435
[84 empty] | 30.52 | 0.87435
[84 empty] | 30.53 | 0.87435
[84 empty] | 30.54 | 0.87435
[84 empty] | 30.52 | 0.87435
[84 empty] | 30.54 | 0.87435
[84 empty] | 30.54 | 0.87435
[84 empty] | 30.54 | 0.87435
[84 empty] | 30.52 | 0.87435
[84 empty] | 30.52 | 0.87435
[84 empty] | 30.53 | 0.87435
[84 empty] | 30.53 | 0.87435
[84 empty] | 30.53 | 0.87435
[84 empty] | 30.52 | 0.87435
[84 empty] | 30.51 | 0.87435
[84 empty] | 30.52 | 0.87435
[84 empty] | 30.53 | 0.87435
[84 empty] | 30.52 | 0.87435
[84 empty] | 30.52 | 0.87435
[84 empty] | 30.53 | 0.87435
[84 empty] | 30.52 | 0.87435
[84 empty] | 30.52 | 0.87435
[84 empty] | 30.53 | 0.87435
[84 empty] | 30.52 | 0.87435
[84 empty] | 30.53 | 0.87435
[84 empty] | 30.53 | 0.87435
[84 empty] | 30.52 | 0.87435
[84 empty] | 30.53 | 0.87435
[84 empty] | 30.53 | 0.87435
[84 empty] | 30.53 | 0.87435
[84 empty] | 30.54 | 0.87435
[84 empty] | 30.53 | 0.87435
[84 empty] | 30.52 | 0.87435
[84 empty] | 30.53 | 0.87435
[84 empty] | 30.54 | 0.87435
[84 empty] | 30.53 | 0.87435
[84 empty] | 30.54 | 0.87435
[84 empty] | 30.54 | 0.87435
[84 empty] | 30.52 | 0.87435
[84 empty] | 30.54 | 0.87435
[84 empty] | 30.54 | 0.87435
[84 empty] | 30.54 | 0.87435
[84 empty] | 30.52 | 0.87435
[84 empty] | 30.53 | 0.87435
[84 empty] | 30.52 | 0.87435
[84 empty] | 30.52 | 0.87435
[84 empty] | 30.53 | 0.87435
[84 empty] | 30.52 | 0.87435
[84 empty] | 30.53 | 0.87435
[84 empty] | 30.53 | 0.87435
[84 empty] | 30.52 | 0.87435
[84 empty] | 30.53 | 0.87435
[84 empty] | 30.52 | 0.87435
[84 empty] | 30.53 | 0.87435
[84 empty] | 30.54 | 0.87435
[84 empty] | 30.53 | 0.87435
[84 empty] | 30.52 | 0.87435
[84 empty] | 30.52 | 0.87435
[84 empty] | 30.53 | 0.87435
[84 empty] | 30.52 | 0.87435
[84 empty] | 30.52 | 0.87435
[84 empty] | 30.51 | 0.87435
[84 empty] | 30.52 | 0.87435
[84 empty] | 30.52 | 0.87435
[84 empty] | 30.51 | 0.87435
[84 empty] | 30.51 | 0.87435
[84 empty] | 30.52 | 0.87435
[84 empty] | 30.51 | 0.87435
[84 empty] | 30.52 | 0.87435
[84 empty] | 30.51 | 0.87435
[84 empty] | 30.51 | 0.87435
[84 empty] | 30.51 | 0.87435
[84 empty] | 30.52 | 0.87435
[84 empty] | 30.51 | 0.87435
[84 empty] | 30.52 | 0.87435
[84 empty] | 30.51 | 0.87435
[84 empty] | 30.51 | 0.87435
[84 empty] | 30.51 | 0.87435
[84 empty] | 30.52 | 0.87435
[84 empty] | 30.52 | 0.87435
[84 empty] | 30.52 | 0.87435
[84 empty] | 30.51 | 0.87435
[84 empty] | 30.52 | 0.87435
[84 empty] | 30.52 | 0.87435
[84 empty] | 30.52 | 0.87435
[84 empty] | 30.51 | 0.87435
[84 empty] | 30.52 | 0.87435
[84 empty] | 30.51 | 0.87435
[84 empty] | 30.51 | 0.87435
[84 empty] | 30.5 | 0.87435
[84 empty] | 30.51 | 0.87435
[84 empty] | 30.51 | 0.87435
[84 empty] | 30.51 | 0.87435
[84 empty] | 30.51 | 0.87435
[84 empty] | 30.51 | 0.87435
[84 empty] | 30.49 | 0.87435
[84 empty] | 30.5 | 0.87435
[84 empty] | 30.5 | 0.87435
[84 empty] | 30.51 | 0.87435
[84 empty] | 30.51 | 0.87435
[84 empty] | 30.5 | 0.87435
[84 empty] | 30.51 | 0.87435
[84 empty] | 30.51 | 0.87435
[84 empty] | 30.49 | 0.87435
[84 empty] | 30.5 | 0.87435
[84 empty] | 30.49 | 0.87435
[84 empty] | 30.5 | 0.87435
[84 empty] | 30.5 | 0.87435
[84 empty] | 30.52 | 0.87435
[84 empty] | 30.51 | 0.87435
[84 empty] | 30.5 | 0.87435
[84 empty] | 30.5 | 0.87435
[84 empty] | 30.49 | 0.87435
[84 empty] | 30.51 | 0.87435
[84 empty] | 30.51 | 0.87435
[84 empty] | 30.5 | 0.87435
[84 empty] | 30.51 | 0.87435
[84 empty] | 30.5 | 0.87435
[84 empty] | 30.5 | 0.87435
[84 empty] | 30.49 | 0.87435
[84 empty] | 30.49 | 0.87435
[84 empty] | 30.48 | 0.87435
[84 empty] | 30.5 | 0.87435
[84 empty] | 30.5 | 0.87435
[84 empty] | 30.5 | 0.87435
[84 empty] | 30.49 | 0.87435
[84 empty] | 30.49 | 0.87435
[84 empty] | 30.49 | 0.87435
[84 empty] | 30.49 | 0.87435
[84 empty] | 30.47 | 0.87435
[84 empty] | 30.48 | 0.87435
[84 empty] | 30.49 | 0.87435
[84 empty] | 30.5 | 0.87435
[84 empty] | 30.5 | 0.87435
[84 empty] | 30.5 | 0.87435
[84 empty] | 30.49 | 0.87435
[84 empty] | 30.49 | 0.87435
[84 empty] | 30.48 | 0.87435
[84 empty] | 30.5 | 0.87435
[84 empty] | 30.47 | 0.87435
[84 empty] | 30.49 | 0.87435
[84 empty] | 30.49 | 0.87435
[84 empty] | 30.48 | 0.87435
[84 empty] | 30.49 | 0.87435
[84 empty] | 30.49 | 0.87435
[84 empty] | 30.48 | 0.87435
[84 empty] | 30.48 | 0.87435
[84 empty] | 30.5 | 0.87435
[84 empty] | 30.48 | 0.87435
[84 empty] | 30.48 | 0.87435
[84 empty] | 30.47 | 0.87435
[84 empty] | 30.48 | 0.87435
[84 empty] | 30.48 | 0.87435
[84 empty] | 30.47 | 0.87435
[84 empty] | 30.48 | 0.87435
[84 empty] | 30.47 | 0.87435
[84 empty] | 30.48 | 0.87435
[84 empty] | 30.47 | 0.87435
[84 empty] | 30.47 | 0.87435
[84 empty] | 30.48 | 0.87435
[84 empty] | 30.49 | 0.87435
[84 empty] | 30.47 | 0.87435
[84 empty] | 30.48 | 0.87435
[84 empty] | 30.49 | 0.87435
[84 empty] | 30.47 | 0.87435
[84 empty] | 30.49 | 0.87435
[84 empty] | 30.48 | 0.87435
[84 empty] | 30.49 | 0.87435
[84 empty] | 30.48 | 0.87435
[84 empty] | 30.49 | 0.87435
[84 empty] | 30.48 | 0.87435
[84 empty] | 30.48 | 0.87435
[84 empty] | 30.48 | 0.87435
[84 empty] | 30.48 | 0.87435
[84 empty] | 30.47 | 0.87435
[84 empty] | 30.48 | 0.87435
[84 empty] | 30.46 | 0.87435
[84 empty] | 30.47 | 0.87435
[84 empty] | 30.47 | 0.87435
[84 empty] | 30.46 | 0.87435
[84 empty] | 30.46 | 0.87435
[84 empty] | 30.47 | 0.87435
[84 empty] | 30.46 | 0.87435
[84 empty] | 30.46 | 0.87435
[84 empty] | 30.47 | 0.87435
[84 empty] | 30.46 | 0.87435
[84 empty] | 30.46 | 0.87435
[84 empty] | 30.48 | 0.87435
[84 empty] | 30.47 | 0.87435
[84 empty] | 30.47 | 0.87435
[84 empty] | 30.47 | 0.87435
[84 empty] | 30.47 | 0.87435
[84 empty] | 30.45 | 0.87435
[84 empty] | 30.47 | 0.87435
[84 empty] | 30.47 | 0.87435
[84 empty] | 30.48 | 0.87435
[84 empty] | 30.47 | 0.87435
[84 empty] | 30.46 | 0.87435
[84 empty] | 30.45 | 0.87435
[84 empty] | 30.46 | 0.87435
[84 empty] | 30.45 | 0.87435
[84 empty] | 30.46 | 0.87435
[84 empty] | 30.46 | 0.87435
[84 empty] | 30.46 | 0.87435
[84 empty] | 30.46 | 0.87435
[84 empty] | 30.46 | 0.87435
[84 empty] | 30.45 | 0.87435
[84 empty] | 30.47 | 0.87435
[84 empty] | 30.45 | 0.87435
[84 empty] | 30.46 | 0.87435
[84 empty] | 30.48 | 0.87435
[84 empty] | 30.46 | 0.87435
[84 empty] | 30.46 | 0.87435
[84 empty] | 30.45 | 0.87435
[84 empty] | 30.45 | 0.87435
[84 empty] | 30.44 | 0.87435
[84 empty] | 30.46 | 0.87435
[84 empty] | 30.44 | 0.87435
[84 empty] | 30.45 | 0.87435
[84 empty] | 30.43 | 0.87435
[84 empty] | 30.44 | 0.87435
[84 empty] | 30.44 | 0.87435
[84 empty] | 30.44 | 0.87435
[84 empty] | 30.46 | 0.87435
[84 empty] | 30.45 | 0.87435
[84 empty] | 30.46 | 0.87435
[84 empty] | 30.45 | 0.87435
[84 empty] | 30.44 | 0.87435
[84 empty] | 30.45 | 0.87435
[84 empty] | 30.44 | 0.87435
[84 empty] | 30.44 | 0.87435
[84 empty] | 30.45 | 0.87435
[84 empty] | 30.44 | 0.87435
[84 empty] | 30.44 | 0.87435
[84 empty] | 30.44 | 0.87435
[84 empty] | 30.44 | 0.87435
[84 empty] | 30.45 | 0.87435
[84 empty] | 30.45 | 0.87435
[84 empty] | 30.44 | 0.87435
[84 empty] | 30.44 | 0.87435
[84 empty] | 30.44 | 0.87435
[84 empty] | 30.45 | 0.87435
[84 empty] | 30.45 | 0.87435
[84 empty] | 30.45 | 0.87435
[84 empty] | 30.46 | 0.87435
[84 empty] | 30.45 | 0.87435
[84 empty] | 30.43 | 0.87435
[84 empty] | 30.45 | 0.87435
[84 empty] | 30.43 | 0.87435
[84 empty] | 30.43 | 0.87435
[84 empty] | 30.43 | 0.87435
[84 empty] | 30.44 | 0.87435
[84 empty] | 30.44 | 0.87435
[84 empty] | 30.44 | 0.87435
[84 empty] | 30.43 | 0.87435
[84 empty] | 30.44 | 0.87435
[84 empty] | 30.44 | 0.87435
[84 empty] | 30.45 | 0.87435
[84 empty] | 30.44 | 0.87435
[84 empty] | 30.43 | 0.87435
[84 empty] | 30.43 | 0.87435
[84 empty] | 30.43 | 0.87435
[84 empty] | 30.43 | 0.87435
[84 empty] | 30.42 | 0.87435
[84 empty] | 30.43 | 0.87435
[84 empty] | 30.43 | 0.87435
[84 empty] | 30.43 | 0.87435
[84 empty] | 30.44 | 0.87435
[84 empty] | 30.43 | 0.87435
[84 empty] | 30.44 | 0.87435
[84 empty] | 30.42 | 0.87435
[84 empty] | 30.41 | 0.87435
[84 empty] | 30.43 | 0.87435
[84 empty] | 30.42 | 0.87435
[84 empty] | 30.43 | 0.87435
[84 empty] | 30.42 | 0.87435
[84 empty] | 30.44 | 0.87435
[84 empty] | 30.43 | 0.87435
[84 empty] | 30.42 | 0.87435
[84 empty] | 30.43 | 0.87435
[84 empty] | 30.43 | 0.87435
[84 empty] | 30.43 | 0.87435
[84 empty] | 30.42 | 0.87435
[84 empty] | 30.43 | 0.87435
[84 empty] | 30.42 | 0.87435
[84 empty] | 30.43 | 0.87435
[84 empty] | 30.43 | 0.87435
[84 empty] | 30.41 | 0.87435
[84 empty] | 30.43 | 0.87435
[84 empty] | 30.41 | 0.87435
[84 empty] | 30.43 | 0.87435
[84 empty] | 30.43 | 0.87435
[84 empty] | 30.43 | 0.87435
[84 empty] | 30.42 | 0.87435
[84 empty] | 30.42 | 0.87435
[84 empty] | 30.43 | 0.87435
[84 empty] | 30.42 | 0.87435
[84 empty] | 30.42 | 0.87435
[84 empty] | 30.42 | 0.87435
[84 empty] | 30.44 | 0.87435
[84 empty] | 30.43 | 0.87435
[84 empty] | 30.42 | 0.87435
[84 empty] | 30.4 | 0.87435
[84 empty] | 30.41 | 0.87435
[84 empty] | 30.41 | 0.87435
[84 empty] | 30.41 | 0.87435
[84 empty] | 30.42 | 0.87435
[84 empty] | 30.42 | 0.87435
[84 empty] | 30.42 | 0.87435
[84 empty] | 30.41 | 0.87435
[84 empty] | 30.42 | 0.87435
[84 empty] | 30.41 | 0.87435
[84 empty] | 30.41 | 0.87435
[84 empty] | 30.42 | 0.87435
[84 empty] | 30.41 | 0.87435
[84 empty] | 30.4 | 0.87435
[84 empty] | 30.41 | 0.87435
[84 empty] | 30.4 | 0.87435
[84 empty] | 30.42 | 0.87435
[84 empty] | 30.41 | 0.87435
[84 empty] | 30.41 | 0.87435
[84 empty] | 30.41 | 0.87435
[84 empty] | 30.42 | 0.87435
[84 empty] | 30.41 | 0.87435
[84 empty] | 30.41 | 0.87435
[84 empty] | 30.42 | 0.87435
[84 empty] | 30.41 | 0.87435
[84 empty] | 30.4 | 0.87435
[84 empty] | 30.41 | 0.87435
[84 empty] | 30.4 | 0.87435
[84 empty] | 30.41 | 0.87435
[84 empty] | 30.4 | 0.87435
[84 empty] | 30.4 | 0.87435
[84 empty] | 30.38 | 0.87435
[84 empty] | 30.4 | 0.87435
[84 empty] | 30.41 | 0.87435
[84 empty] | 30.39 | 0.87435
[84 empty] | 30.39 | 0.87435
[84 empty] | 30.39 | 0.87435
[84 empty] | 30.39 | 0.87435
[84 empty] | 30.4 | 0.87435
[84 empty] | 30.38 | 0.87435
[84 empty] | 30.39 | 0.87435
[84 empty] | 30.4 | 0.87435
[84 empty] | 30.41 | 0.87435
[84 empty] | 30.4 | 0.87435
[84 empty] | 30.4 | 0.87435
[84 empty] | 30.4 | 0.87435
[84 empty] | 30.39 | 0.87435
[84 empty] | 30.39 | 0.87435
[84 empty] | 30.39 | 0.87435
[84 empty] | 30.39 | 0.87435
[84 empty] | 30.37 | 0.87435
[84 empty] | 30.37 | 0.87435
[84 empty] | 30.39 | 0.87435
[84 empty] | 30.4 | 0.87435
[84 empty] | 30.39 | 0.87435
[84 empty] | 30.38 | 0.87435
[84 empty] | 30.39 | 0.87435
[84 empty] | 30.39 | 0.87435
[84 empty] | 30.38 | 0.87435
[84 empty] | 30.39 | 0.8744
[84 empty] | 30.37 | 0.87436
[84 empty] | 30.37 | 0.87435
[84 empty] | 30.39 | 0.87435
[84 empty] | 30.37 | 0.87435
[84 empty] | 30.38 | 0.8744
[84 empty] | 30.4 | 0.87436
[84 empty] | 30.39 | 0.87435
[84 empty] | 30.4 | 0.87435
[84 empty] | 30.39 | 0.87435
[84 empty] | 30.39 | 0.87435
[84 empty] | 30.38 | 0.87435
[84 empty] | 30.38 | 0.87435
[84 empty] | 30.39 | 0.87435
[84 empty] | 30.37 | 0.87435
[84 empty] | 30.38 | 0.87435
[84 empty] | 30.37 | 0.87435
[84 empty] | 30.38 | 0.87435
[84 empty] | 30.37 | 0.87435
[84 empty] | 30.38 | 0.87435
[84 empty] | 30.37 | 0.87435
[84 empty] | 30.39 | 0.87435
[84 empty] | 30.37 | 0.87435
[84 empty] | 30.39 | 0.87435
[84 empty] | 30.38 | 0.87435
[84 empty] | 30.37 | 0.87435
[84 empty] | 30.36 | 0.87435
[84 empty] | 30.37 | 0.87435
[84 empty] | 30.37 | 0.87435
[84 empty] | 30.37 | 0.87435
[84 empty] | 30.37 | 0.87435
[84 empty] | 30.38 | 0.87435
[84 empty] | 30.37 | 0.87435
[84 empty] | 30.38 | 0.87435
[84 empty] | 30.37 | 0.87435
[84 empty] | 30.38 | 0.87435
[84 empty] | 30.37 | 0.87435
[84 empty] | 30.37 | 0.87435
[84 empty] | 30.38 | 0.87435
[84 empty] | 30.37 | 0.87435
[84 empty] | 30.36 | 0.87435
[84 empty] | 30.38 | 0.87435
[84 empty] | 30.36 | 0.87435
[84 empty] | 30.37 | 0.87446
[84 empty] | 30.36 | 0.87438
[84 empty] | 30.37 | 0.87435
[84 empty] | 30.37 | 0.87435
[84 empty] | 30.37 | 0.87435
[84 empty] | 30.37 | 0.87435
[84 empty] | 30.36 | 0.87435
[84 empty] | 30.36 | 0.87435
[84 empty] | 30.36 | 0.87444
[84 empty] | 30.36 | 0.87436
[84 empty] | 30.36 | 0.87435
[84 empty] | 30.36 | 0.87435
[84 empty] | 30.37 | 0.87435
[84 empty] | 30.37 | 0.87435
[84 empty] | 30.37 | 0.87435
[84 empty] | 30.37 | 0.87435
[84 empty] | 30.36 | 0.87435
[84 empty] | 30.36 | 0.87435
[84 empty] | 30.37 | 0.87452
[84 empty] | 30.36 | 0.87437
[84 empty] | 30.37 | 0.87435
[84 empty] | 30.37 | 0.87435
[84 empty] | 30.36 | 0.87435
[84 empty] | 30.36 | 0.87435
[84 empty] | 30.35 | 0.87435
[84 empty] | 30.36 | 0.87435
[84 empty] | 30.36 | 0.87435
[84 empty] | 30.36 | 0.87435
[84 empty] | 30.37 | 0.87435
[84 empty] | 30.36 | 0.87435
[84 empty] | 30.35 | 0.87435
[84 empty] | 30.34 | 0.87435
[84 empty] | 30.36 | 0.87435
[84 empty] | 30.36 | 0.87435
[84 empty] | 30.36 | 0.8744
[84 empty] | 30.35 | 0.87444
[84 empty] | 30.36 | 0.87436
[84 empty] | 30.35 | 0.87435
[84 empty] | 30.36 | 0.87435
[84 empty] | 30.35 | 0.87435
[84 empty] | 30.34 | 0.87435
[84 empty] | 30.35 | 0.8745
[84 empty] | 30.35 | 0.87437
[84 empty] | 30.35 | 0.87435
[84 empty] | 30.37 | 0.87435
[84 empty] | 30.36 | 0.87435
[84 empty] | 30.35 | 0.87435
[84 empty] | 30.36 | 0.87435
[84 empty] | 30.35 | 0.87435
[84 empty] | 30.35 | 0.87435
[84 empty] | 30.35 | 0.87435
[84 empty] | 30.34 | 0.87435
[84 empty] | 30.36 | 0.87435
[84 empty] | 30.36 | 0.87435
[84 empty] | 30.34 | 0.87435
[84 empty] | 30.34 | 0.87435
[84 empty] | 30.34 | 0.87435
[84 empty] | 30.35 | 0.87435
[84 empty] | 30.35 | 0.87435
[84 empty] | 30.36 | 0.87435
[84 empty] | 30.35 | 0.87435
[84 empty] | 30.35 | 0.87435
[84 empty] | 30.34 | 0.87435
[84 empty] | 30.33 | 0.87435
[84 empty] | 30.33 | 0.87435
[84 empty] | 30.34 | 0.87435
[84 empty] | 30.35 | 0.87435
[84 empty] | 30.34 | 0.87435
[84 empty] | 30.34 | 0.87435
[84 empty] | 30.33 | 0.87435
[84 empty] | 30.34 | 0.87435
[84 empty] | 30.33 | 0.87435
[84 empty] | 30.33 | 0.87435
[84 empty] | 30.33 | 0.87435
[84 empty] | 30.33 | 0.87435
[84 empty] | 30.33 | 0.87435
[84 empty] | 30.33 | 0.87435
[84 empty] | 30.34 | 0.87435
[84 empty] | 30.33 | 0.87435
[84 empty] | 30.33 | 0.87435
[84 empty] | 30.34 | 0.87435
[84 empty] | 30.34 | 0.87435
[84 empty] | 30.34 | 0.87435
[84 empty] | 30.32 | 0.87435
[84 empty] | 30.32 | 0.87435
[84 empty] | 30.33 | 0.87435
[84 empty] | 30.31 | 0.87435
[84 empty] | 30.33 | 0.87435
[84 empty] | 30.31 | 0.87435
[84 empty] | 30.31 | 0.87435
[84 empty] | 30.34 | 0.87435
[84 empty] | 30.34 | 0.87435
[84 empty] | 30.34 | 0.87435
[84 empty] | 30.33 | 0.87435
[84 empty] | 30.33 | 0.87435
[84 empty] | 30.31 | 0.87435
[84 empty] | 30.33 | 0.87435
[84 empty] | 30.33 | 0.87435
[84 empty] | 30.34 | 0.87435
[84 empty] | 30.33 | 0.87448
[84 empty] | 30.33 | 0.87449
[84 empty] | 30.31 | 0.87439
[84 empty] | 30.32 | 0.87435
[84 empty] | 30.33 | 0.87435
[84 empty] | 30.31 | 0.87435
[84 empty] | 30.32 | 0.87435
[84 empty] | 30.31 | 0.87435
[84 empty] | 30.32 | 0.87435
[84 empty] | 30.32 | 0.87435
[84 empty] | 30.31 | 0.87435
[84 empty] | 30.32 | 0.87435
[84 empty] | 30.33 | 0.87435
[84 empty] | 30.32 | 0.87435
[84 empty] | 30.31 | 0.87435
[84 empty] | 30.31 | 0.87444
[84 empty] | 30.31 | 0.87439
[84 empty] | 30.32 | 0.87443
[84 empty] | 30.33 | 0.87446
[84 empty] | 30.31 | 0.87446
[84 empty] | 30.31 | 0.8744
[84 empty] | 30.3 | 0.87437
[84 empty] | 30.31 | 0.87444
[84 empty] | 30.32 | 0.87448
[84 empty] | 30.3 | 0.87437
[84 empty] | 30.3 | 0.87436
[84 empty] | 30.3 | 0.87439
[84 empty] | 30.32 | 0.87445
[84 empty] | 30.32 | 0.87456
[84 empty] | 30.32 | 0.87442
[84 empty] | 30.32 | 0.87454
[84 empty] | 30.3 | 0.87438
[84 empty] | 30.31 | 0.87445
[84 empty] | 30.32 | 0.8745
[84 empty] | 30.32 | 0.87439
[84 empty] | 30.3 | 0.87436
[84 empty] | 30.31 | 0.87435
[84 empty] | 30.3 | 0.87435
[84 empty] | 30.29 | 0.87435
[84 empty] | 30.3 | 0.87435
[84 empty] | 30.3 | 0.87435
[84 empty] | 30.3 | 0.87435
[84 empty] | 30.3 | 0.8745
[84 empty] | 30.3 | 0.87437
[84 empty] | 30.29 | 0.87435
[84 empty] | 30.29 | 0.87435
[84 empty] | 30.3 | 0.87435
[84 empty] | 30.3 | 0.87439
[84 empty] | 30.3 | 0.87436
[84 empty] | 30.29 | 0.87435
[84 empty] | 30.3 | 0.87449
[84 empty] | 30.3 | 0.87437
[84 empty] | 30.29 | 0.87435
[84 empty] | 30.29 | 0.87435
[84 empty] | 30.3 | 0.87435
[84 empty] | 30.31 | 0.87435
[84 empty] | 30.29 | 0.87435
[84 empty] | 30.29 | 0.87435
[84 empty] | 30.29 | 0.87435
[84 empty] | 30.29 | 0.87435
[84 empty] | 30.29 | 0.87435
[84 empty] | 30.29 | 0.87435
[84 empty] | 30.29 | 0.87435
[84 empty] | 30.3 | 0.87435
[84 empty] | 30.29 | 0.87435
[84 empty] | 30.3 | 0.8744
[84 empty] | 30.28 | 0.87436
[84 empty] | 30.29 | 0.8744
[84 empty] | 30.3 | 0.87443
[84 empty] | 30.28 | 0.87436
[84 empty] | 30.29 | 0.87435
[84 empty] | 30.29 | 0.87435
[84 empty] | 30.29 | 0.87435
[84 empty] | 30.3 | 0.87435
[84 empty] | 30.29 | 0.87435
[84 empty] | 30.29 | 0.87435
[84 empty] | 30.29 | 0.87446
[84 empty] | 30.28 | 0.87453
[84 empty] | 30.27 | 0.87439
[84 empty] | 30.29 | 0.87436
[84 empty] | 30.29 | 0.87435
[84 empty] | 30.29 | 0.87435
[84 empty] | 30.28 | 0.87435
[84 empty] | 30.29 | 0.87438
[84 empty] | 30.28 | 0.87442
[84 empty] | 30.29 | 0.87448
[84 empty] | 30.28 | 0.8745
[84 empty] | 30.3 | 0.87451
[84 empty] | 30.28 | 0.8744
[84 empty] | 30.28 | 0.8744
[84 empty] | 30.28 | 0.87452
[84 empty] | 30.28 | 0.87446
[84 empty] | 30.28 | 0.87456
[84 empty] | 30.28 | 0.87456
[84 empty] | 30.29 | 0.87439
[84 empty] | 30.27 | 0.87445
[84 empty] | 30.27 | 0.87443
[84 empty] | 30.27 | 0.87436
[84 empty] | 30.27 | 0.87449
[84 empty] | 30.27 | 0.87437
[84 empty] | 30.28 | 0.87435
[84 empty] | 30.26 | 0.87435
[84 empty] | 30.27 | 0.87435
[84 empty] | 30.27 | 0.87435
[84 empty] | 30.28 | 0.87435
[84 empty] | 30.28 | 0.87435
[84 empty] | 30.28 | 0.87435
[84 empty] | 30.28 | 0.87435
[84 empty] | 30.27 | 0.87435
[84 empty] | 30.27 | 0.87435
[84 empty] | 30.27 | 0.87435
[84 empty] | 30.27 | 0.87435
[84 empty] | 30.27 | 0.87435
[84 empty] | 30.28 | 0.8744
[84 empty] | 30.27 | 0.87436
[84 empty] | 30.27 | 0.87448
[84 empty] | 30.28 | 0.87437
[84 empty] | 30.28 | 0.87435
[84 empty] | 30.28 | 0.87435
[84 empty] | 30.29 | 0.87435
[84 empty] | 30.27 | 0.87435
[84 empty] | 30.28 | 0.87435
[84 empty] | 30.26 | 0.87435
[84 empty] | 30.26 | 0.87435
[84 empty] | 30.26 | 0.87435
[84 empty] | 30.25 | 0.87435
[84 empty] | 30.27 | 0.87435
[84 empty] | 30.28 | 0.87435
[84 empty] | 30.27 | 0.87435
[84 empty] | 30.26 | 0.87435
[84 empty] | 30.27 | 0.87435
[84 empty] | 30.25 | 0.87435
[84 empty] | 30.26 | 0.87436
[84 empty] | 30.25 | 0.87435
[84 empty] | 30.26 | 0.87445
[84 empty] | 30.27 | 0.87437
[84 empty] | 30.27 | 0.87435
[84 empty] | 30.26 | 0.87435
[84 empty] | 30.27 | 0.8744
[84 empty] | 30.26 | 0.8744
[84 empty] | 30.26 | 0.8744
[84 empty] | 30.27 | 0.87452
[84 empty] | 30.25 | 0.87454
[84 empty] | 30.26 | 0.87442
[84 empty] | 30.25 | 0.8744
[84 empty] | 30.27 | 0.87441
[84 empty] | 30.25 | 0.87437
[84 empty] | 30.27 | 0.87444
[84 empty] | 30.26 | 0.8744
[84 empty] | 30.25 | 0.87443
[84 empty] | 30.26 | 0.87437
[84 empty] | 30.25 | 0.87435
[84 empty] | 30.26 | 0.87435
[84 empty] | 30.27 | 0.87439
[84 empty] | 30.26 | 0.87444
[84 empty] | 30.24 | 0.87446
[84 empty] | 30.25 | 0.87436
[84 empty] | 30.25 | 0.87435
[84 empty] | 30.24 | 0.87435
[84 empty] | 30.26 | 0.87435
[84 empty] | 30.26 | 0.87435
[84 empty] | 30.26 | 0.87443
[84 empty] | 30.26 | 0.87452
[84 empty] | 30.25 | 0.8746
[84 empty] | 30.24 | 0.87452
[84 empty] | 30.26 | 0.87451
[84 empty] | 30.25 | 0.87438
[84 empty] | 30.26 | 0.8745
[84 empty] | 30.26 | 0.87442
[84 empty] | 30.25 | 0.87436
[84 empty] | 30.26 | 0.8744
[84 empty] | 30.23 | 0.87443
[84 empty] | 30.25 | 0.87448
[84 empty] | 30.24 | 0.87462
[84 empty] | 30.24 | 0.8744
[84 empty] | 30.26 | 0.87441
[84 empty] | 30.24 | 0.87438
[84 empty] | 30.25 | 0.87435
[84 empty] | 30.25 | 0.87443
[84 empty] | 30.25 | 0.87436
[84 empty] | 30.24 | 0.87435
[84 empty] | 30.25 | 0.87435
[84 empty] | 30.24 | 0.87435
[84 empty] | 30.24 | 0.87446
[84 empty] | 30.25 | 0.87445
[84 empty] | 30.24 | 0.8745
[84 empty] | 30.24 | 0.87444
[84 empty] | 30.23 | 0.87441
[84 empty] | 30.22 | 0.8745
[84 empty] | 30.23 | 0.87453
[84 empty] | 30.24 | 0.87447
[84 empty] | 30.25 | 0.87442
[84 empty] | 30.25 | 0.87445
[84 empty] | 30.23 | 0.87447
[84 empty] | 30.23 | 0.87451
[84 empty] | 30.23 | 0.87448
[84 empty] | 30.23 | 0.87441
[84 empty] | 30.24 | 0.87443
[84 empty] | 30.25 | 0.8745
[84 empty] | 30.24 | 0.87445
[84 empty] | 30.23 | 0.87458
[84 empty] | 30.22 | 0.87439
[84 empty] | 30.23 | 0.87446
[84 empty] | 30.23 | 0.87455
[84 empty] | 30.23 | 0.87444
[84 empty] | 30.22 | 0.8745
[84 empty] | 30.23 | 0.87443
[84 empty] | 30.23 | 0.87436
[84 empty] | 30.23 | 0.87435
[84 empty] | 30.24 | 0.8744
[84 empty] | 30.24 | 0.8744
[84 empty] | 30.23 | 0.87445
[84 empty] | 30.22 | 0.87455
[84 empty] | 30.22 | 0.87446
[84 empty] | 30.21 | 0.87452
[84 empty] | 30.23 | 0.87453
[84 empty] | 30.22 | 0.87449
[84 empty] | 30.23 | 0.87445
[84 empty] | 30.23 | 0.87449
[84 empty] | 30.23 | 0.87443
[84 empty] | 30.23 | 0.87439
[84 empty] | 30.22 | 0.87435
[84 empty] | 30.21 | 0.87435
[84 empty] | 30.22 | 0.87435
[84 empty] | 30.23 | 0.87435
[84 empty] | 30.22 | 0.87442
[84 empty] | 30.2 | 0.8744
[84 empty] | 30.23 | 0.87442
[84 empty] | 30.23 | 0.87446
[84 empty] | 30.23 | 0.87446
[84 empty] | 30.23 | 0.87437
[84 empty] | 30.22 | 0.87446
[84 empty] | 30.23 | 0.87442
[84 empty] | 30.22 | 0.87451
[84 empty] | 30.22 | 0.87446
[84 empty] | 30.22 | 0.87443
[84 empty] | 30.22 | 0.87445
[84 empty] | 30.22 | 0.87453
[84 empty] | 30.22 | 0.87447
[84 empty] | 30.23 | 0.87439
[84 empty] | 30.21 | 0.87439
[84 empty] | 30.21 | 0.87444
[84 empty] | 30.2 | 0.87448
[84 empty] | 30.22 | 0.87447
[84 empty] | 30.22 | 0.87451
[84 empty] | 30.23 | 0.87438
[84 empty] | 30.23 | 0.87435
[84 empty] | 30.22 | 0.87448
[84 empty] | 30.22 | 0.8745
[84 empty] | 30.21 | 0.87442
[84 empty] | 30.22 | 0.87454
[84 empty] | 30.2 | 0.87458
[84 empty] | 30.21 | 0.87446
[84 empty] | 30.21 | 0.87446
[84 empty] | 30.2 | 0.87443
[84 empty] | 30.21 | 0.87453
[84 empty] | 30.22 | 0.87451
[84 empty] | 30.21 | 0.87445
[84 empty] | 30.21 | 0.8745
[84 empty] | 30.21 | 0.87448

## All Test Data
Test Time Hours | OS265386T Aeration % (D4052 Baseline) | TMC 1005-4 Aeration % (D4052 Baseline) | CAT High Aeration % (D4052 Baseline) | TMC 1005-4 Run2 Aeration % (D4052 Baseline)
0.0083333 | 20.0423 | -1.9592 | -2.0188 | -1.7053
0.016667 | 11.5256 | -1.9986 | -2.0157 | -1.8121
0.025 | 6.6298 | -1.8057 | -1.9815 | -1.8133
0.033333 | 6.6744 | -0.23874 | 0.51808 | -1.3089
0.041667 | 7.1966 | 1.1747 | 2.8656 | 0.25963
0.05 | 7.9892 | 2.0655 | 3.5913 | 1.2252
0.058333 | 8.5709 | 2.6156 | 3.953 | 2.0189
0.066667 | 8.8818 | 3.0611 | 4.0787 | 2.2758
0.075 | 9.1754 | 3.1338 | 4.1205 | 2.6258
0.083333 | 9.2912 | 3.1313 | 4.1601 | 2.7983
0.091667 | 9.3713 | 3.3077 | 4.245 | 3.2278
0.1 | 9.5657 | 3.365 | 4.2409 | 3.4715
0.10833 | 9.4862 | 3.5161 | 4.2822 | 3.6665
0.11667 | 9.6108 | 3.4962 | 4.3228 | 3.7878
0.125 | 9.6151 | 3.5379 | 4.4371 | 3.9492
0.13333 | 9.7007 | 3.4281 | 4.3925 | 4.1996
0.14167 | 9.7107 | 3.3674 | 4.4677 | 4.2599
0.15 | 9.8061 | 3.6417 | 4.5313 | 4.1403
0.15833 | 9.7996 | 3.6023 | 5.2205 | 4.1526
0.16667 | 9.8595 | 3.8036 | 5.0191 | 4.1833
0.175 | 9.901 | 3.7943 | 4.9843 | 3.9718
0.18333 | 9.9574 | 3.7957 | 5.0736 | 3.8713
0.19167 | 10.0325 | 3.8834 | 5.1066 | 3.8576
0.2 | 10.04 | 3.9675 | 5.151 | 3.5446
0.20833 | 10.0931 | 4.2047 | 5.1973 | 3.6734
0.21667 | 10.1417 | 4.1638 | 5.1815 | 3.7299
0.225 | 10.1603 | 4.1853 | 5.2372 | 3.7288
0.23333 | 10.1449 | 4.5996 | 5.2767 | 3.7445
0.24167 | 10.2296 | 4.8947 | 5.313 | 3.8461
0.25 | 10.2686 | 5.0485 | 5.3628 | 3.8882
0.25833 | 10.2933 | 5.2015 | 5.3261 | 3.9417
0.26667 | 10.3086 | 5.2716 | 5.3567 | 4.2281
0.275 | 10.3199 | 5.2854 | 5.4095 | 4.0163
0.28333 | 10.382 | 5.4567 | 5.3845 | 4.1748
0.29167 | 10.5141 | 5.5705 | 5.3761 | 4.1063
0.3 | 10.433 | 5.4833 | 5.5251 | 4.2571
0.30833 | 10.4632 | 5.3983 | 5.5245 | 4.1052
0.31667 | 10.5489 | 5.2401 | 5.4961 | 4.2767
0.325 | 10.559 | 5.4111 | 5.583 | 4.3894
0.33333 | 10.5287 | 5.3948 | 5.5816 | 4.3912
0.34167 | 10.624 | 5.3689 | 5.6361 | 4.5777
0.35 | 10.6427 | 5.5339 | 5.7417 | 4.5136
0.35833 | 10.5512 | 5.4477 | 5.704 | 4.669
0.36667 | 10.626 | 5.6898 | 5.7344 | 4.5666
0.375 | 10.6923 | 5.5944 | 5.7836 | 4.6891
0.38333 | 10.5818 | 5.6657 | 5.8009 | 4.8604
0.39167 | 10.7211 | 5.6659 | 5.9314 | 5.09
0.4 | 10.8113 | 5.7525 | 5.9233 | 4.9395
0.40833 | 10.8024 | 5.8759 | 5.9664 | 5.0064
0.41667 | 10.7263 | 5.9613 | 6.0102 | 5.0076
0.425 | 10.8545 | 5.9356 | 6.3805 | 5.1783
0.43333 | 10.8571 | 6.1972 | 6.0529 | 5.3423
0.44167 | 10.9427 | 6.2122 | 6.1054 | 5.4589
0.45 | 10.94 | 6.4455 | 6.1512 | 5.2932
0.45833 | 10.8638 | 6.2679 | 6.2391 | 4.7476
0.46667 | 10.8167 | 6.321 | 6.2656 | 4.6906
0.475 | 11.0695 | 6.4386 | 6.312 | 4.7948
0.48333 | 10.9151 | 6.551 | 6.3541 | 5.0913
0.49167 | 10.8598 | 6.5505 | 6.3626 | 4.9768
0.5 | 10.8647 | 6.6358 | 6.396 | 5.143
0.50833 | 11.2276 | 6.791 | 6.4226 | 5.1787
0.51667 | 10.9611 | 6.763 | 6.4858 | 5.532
0.525 | 10.961 | 6.8147 | 6.5282 | 5.7867
0.53333 | 11.005 | 6.89 | 6.5299 | 6.517
0.54167 | 11.4451 | 7.0314 | 6.5338 | 6.3086
0.55 | 11.1409 | 6.9376 | 6.6179 | 6.4441
0.55833 | 11.047 | 7.2394 | 6.6683 | 7.311
0.56667 | 11.0562 | 7.0967 | 6.7494 | 6.6449
0.575 | 11.1035 | 7.2003 | 6.7701 | 6.9036
0.58333 | 11.1766 | 7.3238 | 6.8266 | 7.0027
0.59167 | 11.17 | 7.3831 | 6.8597 | 7.1667
0.6 | 11.229 | 7.3125 | 6.838 | 7.4628
0.60833 | 11.1466 | 7.3687 | 6.9204 | 7.676
0.61667 | 11.2825 | 7.5135 | 6.9685 | 7.676
0.625 | 11.2931 | 7.4768 | 7.0126 | 7.7584
0.63333 | 11.2373 | 7.6085 | 7.0567 | 7.6377
0.64167 | 11.2478 | 7.5644 | 7.0556 | 7.9909
0.65 | 11.29 | 7.6508 | 7.1013 | 8.05
0.65833 | 11.2917 | 8.2288 | 7.1861 | 8.1908
0.66667 | 11.2755 | 7.7124 | 7.601 | 8.1918
0.675 | 11.2585 | 7.7482 | 7.2373 | 7.9009
0.68333 | 11.2496 | 7.8006 | 7.3057 | 7.9145
0.69167 | 11.3791 | 7.9262 | 7.3476 | 8.4454
0.7 | 11.3385 | 8.3561 | 7.3787 | 7.7167
0.70833 | 11.34 | 8.0451 | 7.3688 | 7.5297
0.71667 | 11.3621 | 8.0192 | 7.4158 | 8.1082
0.725 | 11.3663 | 7.9552 | 7.4991 | 7.9394
0.73333 | 11.4391 | 8.1206 | 7.5257 | 7.8952
0.74167 | 11.4326 | 8.456 | 7.6778 | 7.8297
0.75 | 11.4988 | 8.1062 | 7.9379 | 7.8586
0.75833 | 11.6303 | 8.2305 | 7.9809 | 7.9663
0.76667 | 11.4309 | 8.2664 | 8.059 | 7.8937
0.775 | 11.4775 | 8.2861 | 8.0352 | 7.9819
0.78333 | 11.4812 | 8.6535 | 8.0727 | 8.3675
0.79167 | 11.3389 | 8.3841 | 8.5142 | 7.804
0.8 | 11.4784 | 8.5017 | 8.1579 | 7.8853
0.80833 | 11.4031 | 8.461 | 8.1551 | 7.9369
0.81667 | 11.4275 | 8.6706 | 8.1925 | 8.0252
0.825 | 11.4293 | 8.6548 | 8.1619 | 7.9785
0.83333 | 11.4326 | 8.7179 | 8.2018 | 7.9437
0.84167 | 11.3455 | 8.7848 | 8.2034 | 8.08
0.85 | 11.5332 | 8.8559 | 8.2387 | 8.0847
0.85833 | 11.4919 | 8.8997 | 8.2832 | 8.1591
0.86667 | 11.4103 | 8.945 | 8.3351 | 8.202
0.875 | 11.5354 | 8.9973 | 8.6695 | 8.0828
0.88333 | 11.5323 | 9.5147 | 8.2735 | 8.2002
0.89167 | 11.9977 | 8.868 | 8.2882 | 8.3405
0.9 | 11.4758 | 9.102 | 8.2492 | 8.2942
0.90833 | 11.5152 | 8.9214 | 8.2118 | 8.3024
0.91667 | 11.4578 | 8.9919 | 8.2455 | 8.322
0.925 | 11.4177 | 9.1963 | 8.3308 | 8.387
0.93333 | 11.5758 | 9.0362 | 8.444 | 8.3234
0.94167 | 11.5538 | 9.1794 | 8.3518 | 8.2676
0.95 | 12.1757 | 9.0844 | 8.3148 | 8.6357
0.95833 | 11.5712 | 9.2184 | 8.6465 | 8.298
0.96667 | 11.6191 | 9.216 | 8.4362 | 8.369
0.975 | 11.6221 | 9.2653 | 8.38 | 8.3971
0.98333 | 11.5408 | 9.5215 | 8.4643 | 8.5069
0.99167 | 11.5781 | 9.5842 | 8.457 | 8.9724
1 | 11.6115 | 9.2058 | 8.5355 | 8.31
1.0083 | 11.5938 | 9.2728 | 8.4785 | 8.3074
1.0167 | 11.5814 | 9.2125 | 8.7675 | 8.3512
1.025 | 11.6698 | 9.2782 | 8.7495 | 8.3801
1.0333 | 11.6699 | 9.2282 | 8.6917 | 8.7711
1.0417 | 11.667 | 8.872 | 8.38 | 8.5082
1.05 | 11.6794 | 8.7698 | 8.0977 | 9.0451
1.0583 | 11.7418 | 9.0867 | 8.2922 | 8.7286
1.0667 | 11.6291 | 8.8122 | 8.2833 | 8.8403
1.075 | 11.5751 | 8.9574 | 8.2906 | 8.8429
1.0833 | 11.6632 | 8.9004 | 8.258 | 8.9138
1.0917 | 11.6734 | 8.9496 | 8.2604 | 8.9554
1.1 | 11.6604 | 9.5929 | 8.2918 | 9.0815
1.1083 | 11.704 | 8.9255 | 8.3328 | 9.4416
1.1167 | 11.7238 | 8.9435 | 8.3826 | 9.147
1.125 | 11.7204 | 8.9891 | 8.3798 | 9.1261
1.1333 | 11.6735 | 8.9448 | 8.5855 | 9.2151
1.1417 | 11.7636 | 9.6464 | 8.4328 | 9.1322
1.15 | 12.2043 | 9.041 | 8.5998 | 9.1719
1.1583 | 11.7618 | 9.1383 | 9.2248 | 9.2134
1.1667 | 11.6716 | 9.0981 | 8.8101 | 9.2915
1.175 | 11.8701 | 9.1038 | 8.9558 | 9.2517
1.1833 | 11.7011 | 9.1168 | 8.9583 | 9.6007
1.1917 | 11.6887 | 9.0797 | 9.0146 | 9.3467
1.2 | 11.8213 | 9.2588 | 9.1054 | 8.3732
1.2083 | 11.7738 | 9.319 | 9.5732 | 10.5945
1.2167 | 11.752 | 9.2385 | 9.3157 | 9.4345
1.225 | 11.6785 | 9.3289 | 9.3611 | 9.4845
1.2333 | 11.7631 | 9.339 | 9.5277 | 9.351
1.2417 | 11.7648 | 9.5371 | 9.3612 | 9.4175
1.25 | 11.6759 | 9.5171 | 9.4084 | 9.4284
1.2583 | 11.8065 | 9.99 | 9.4109 | 9.1252
1.2667 | 11.902 | 9.6698 | 9.4955 | 8.7954
1.275 | 11.8994 | 10.1746 | 9.501 | 8.5999
1.2833 | 11.8952 | 9.8213 | 9.6798 | 8.7918
1.2917 | 11.8837 | 9.8738 | 9.4403 | 8.1315
1.3 | 11.7911 | 9.8077 | 9.4465 | 8.063
1.3083 | 11.7581 | 9.7906 | 9.4404 | 7.9663
1.3167 | 11.8538 | 9.8532 | 9.5245 | 7.9892
1.325 | 12.4818 | 9.9295 | 9.5435 | 8.4349
1.3333 | 11.834 | 10.2013 | 9.5398 | 7.8672
1.3417 | 11.8091 | 9.9505 | 9.5463 | 7.9915
1.35 | 11.9061 | 9.9323 | 9.5409 | 7.8608
1.3583 | 11.8593 | 9.8405 | 9.5988 | 7.8574
1.3667 | 11.8596 | 10.0206 | 9.5904 | 8.4879
1.375 | 11.8742 | 9.9345 | 9.6317 | 8.0044
1.3833 | 11.9413 | 9.9591 | 9.6738 | 7.9527
1.3917 | 11.8124 | 10.3086 | 9.6328 | 7.9593
1.4 | 11.8073 | 10.024 | 9.6828 | 8.0744
1.4083 | 11.8705 | 10.0779 | 9.6595 | 8.0287
1.4167 | 11.8811 | 9.9909 | 9.6363 | 7.9415
1.425 | 11.8084 | 10.1868 | 9.7281 | 8.0212
1.4333 | 11.8058 | 10.1573 | 9.7333 | 8.1677
1.4417 | 11.7679 | 10.1821 | 9.7634 | 7.9836
1.45 | 11.8077 | 10.5615 | 9.7315 | 8.0462
1.4583 | 11.8856 | 10.1137 | 9.7237 | 7.9653
1.4667 | 12.0039 | 10.7921 | 9.7645 | 8.044
1.475 | 11.7708 | 10.1576 | 9.7681 | 8.606
1.4833 | 11.9387 | 10.1382 | 9.7549 | 8.0482
1.4917 | 11.9942 | 10.1121 | 9.7731 | 7.9945
1.5 | 12.0222 | 10.2555 | 9.825 | 7.9858
1.5083 | 11.8979 | 10.2527 | 10.07 | 8.1395
1.5167 | 11.9013 | 10.2956 | 9.8165 | 8.0758
1.525 | 11.8985 | 10.3904 | 9.8634 | 8.1464
1.5333 | 11.8539 | 10.2492 | 9.8531 | 8.1161
1.5417 | 11.8891 | 10.1585 | 9.8129 | 8.1339
1.55 | 11.9527 | 10.2359 | 9.8503 | 8.1567
1.5583 | 11.9064 | 10.3015 | 9.7668 | 8.1988
1.5667 | 11.8972 | 10.34 | 9.7366 | 8.3358
1.575 | 11.9286 | 10.3932 | 9.8177 | 8.6636
1.5833 | 12.2505 | 10.3376 | 9.7899 | 9.1275
1.5917 | 11.9334 | 10.3668 | 9.7628 | 9.1713
1.6 | 11.9474 | 10.7725 | 9.8259 | 9.6967
1.6083 | 11.9557 | 10.2579 | 9.8197 | 9.6064
1.6167 | 11.8948 | 10.3393 | 9.8274 | 10.3146
1.625 | 11.9918 | 10.3348 | 10.1602 | 9.7314
1.6333 | 11.9457 | 10.3959 | 9.876 | 9.8421
1.6417 | 11.8928 | 10.609 | 9.8581 | 9.7627
1.65 | 11.9072 | 10.4272 | 10.1805 | 9.9763
1.6583 | 11.9922 | 10.3726 | 9.8585 | 10.3174
1.6667 | 12.0259 | 10.4285 | 9.874 | 10.2466
1.675 | 11.9794 | 10.4976 | 10.1812 | 10.3245
1.6833 | 12.0071 | 10.481 | 9.8643 | 10.3393
1.6917 | 12.5762 | 10.5101 | 9.9134 | 10.3566
1.7 | 11.9493 | 10.6782 | 9.8677 | 10.3826
1.7083 | 11.9491 | 10.5539 | 9.9538 | 10.4915
1.7167 | 11.9003 | 10.5951 | 9.9552 | 10.5379
1.725 | 11.8902 | 10.4237 | 9.9109 | 10.5919
1.7333 | 11.9002 | 10.5711 | 9.9532 | 11.1007
1.7417 | 11.9377 | 10.4096 | 10.0398 | 10.4915
1.75 | 12.0142 | 10.4435 | 9.9344 | 10.546
1.7583 | 11.9474 | 10.4611 | 9.9959 | 10.4795
1.7667 | 11.9668 | 10.3379 | 10.3873 | 10.6024
1.775 | 11.9476 | 10.2509 | 9.926 | 10.5267
1.7833 | 11.9045 | 10.3834 | 10.0163 | 10.5697
1.7917 | 11.9028 | 10.4135 | 10.3441 | 10.6972
1.8 | 11.9948 | 10.4479 | 10.0393 | 10.4605
1.8083 | 11.8927 | 10.3771 | 10.0841 | 10.5243
1.8167 | 11.9953 | 10.3786 | 10.3076 | 10.4354
1.825 | 11.9957 | 10.3248 | 10.0862 | 10.571
1.8333 | 12.2754 | 10.3943 | 10.0858 | 10.5423
1.8417 | 11.928 | 10.4174 | 10.1581 | 10.5704
1.85 | 11.9819 | 10.3933 | 10.1374 | 10.7584
1.8583 | 12.0434 | 10.4393 | 10.1243 | 10.5383
1.8667 | 11.9078 | 10.3464 | 10.1261 | 10.6623
1.875 | 12.0013 | 10.3474 | 10.1336 | 10.6882
1.8833 | 12.0467 | 10.4407 | 10.1508 | 10.7033
1.8917 | 11.9766 | 10.4301 | 10.0813 | 10.6138
1.9 | 12 | 10.3854 | 10.1484 | 10.6122
1.9083 | 12.0755 | 10.3864 | 10.5431 | 11.0023
1.9167 | 12.0939 | 10.3929 | 10.1496 | 10.6602
1.925 | 12.001 | 10.3308 | 10.1851 | 10.5875
1.9333 | 12.0491 | 10.477 | 10.3852 | 10.4857
1.9417 | 12.144 | 10.4513 | 10.135 | 10.5576
1.95 | 12.2605 | 10.5264 | 10.2094 | 10.4811
1.9583 | 12.0478 | 10.4791 | 10.1812 | 10.4441
1.9667 | 12.1433 | 10.4719 | 10.2164 | 10.5131
1.975 | 12.0958 | 10.8106 | 10.2279 | 10.5283
1.9833 | 12.1341 | 10.5648 | 10.1855 | 10.5672
1.9917 | 12.0899 | 10.4214 | 10.2301 | 10.5483
2 | 12.1747 | 10.4321 | 10.7065 | 10.5954
2.0083 | 12.1898 | 10.5161 | 10.2589 | 10.5318
2.0167 | 12.0942 | 10.5616 | 10.2675 | 10.4808
2.025 | 12.1366 | 10.5095 | 10.3009 | 10.5068
2.0333 | 12.1443 | 10.9863 | 10.2293 | 10.5705
2.0417 | 12.1739 | 10.5602 | 10.2723 | 10.9756
2.05 | 12.1436 | 10.6195 | 10.3689 | 10.5723
2.0583 | 12.0937 | 10.3902 | 10.2743 | 10.4914
2.0667 | 12.358 | 10.515 | 10.3194 | 10.3459
2.075 | 12.141 | 10.6143 | 10.4352 | 10.5159
2.0833 | 12.1484 | 10.5832 | 10.234 | 10.9403
2.0917 | 12.1889 | 10.6257 | 10.3176 | 10.4205
2.1 | 12.1035 | 10.5014 | 10.5338 | 10.4782
2.1083 | 12.0888 | 10.6528 | 10.3368 | 10.4656
2.1167 | 12.1906 | 10.5317 | 10.3708 | 10.5219
2.125 | 12.3187 | 10.6576 | 10.4482 | 10.4108
2.1333 | 12.1411 | 10.8206 | 10.3169 | 10.4356
2.1417 | 12.2074 | 10.5703 | 10.362 | 10.4897
2.15 | 12.1115 | 10.6132 | 10.3501 | 10.4327
2.1583 | 12.18 | 10.6142 | 10.3728 | 10.8673
2.1667 | 12.2171 | 10.6843 | 10.4079 | 10.424
2.175 | 12.137 | 11.2188 | 10.4077 | 10.4749
2.1833 | 12.2245 | 10.6602 | 10.3616 | 10.389
2.1917 | 12.1794 | 10.7817 | 10.417 | 10.4162
2.2 | 12.1953 | 10.766 | 10.4085 | 10.4299
2.2083 | 12.2214 | 10.7964 | 10.4147 | 10.4716
2.2167 | 12.1084 | 10.8388 | 10.3641 | 10.9662
2.225 | 12.1371 | 10.6329 | 10.4522 | 10.4303
2.2333 | 12.1898 | 10.6614 | 10.4243 | 10.4224
2.2417 | 12.2413 | 10.6953 | 10.383 | 10.3907
2.25 | 12.0874 | 10.616 | 10.4579 | 10.3594
2.2583 | 12.0909 | 11.055 | 10.6464 | 10.3449
2.2667 | 12.1358 | 10.6135 | 10.4303 | 10.4436
2.275 | 12.1505 | 10.6278 | 10.4999 | 10.5474
2.2833 | 12.0409 | 10.7201 | 10.4864 | 10.4309
2.2917 | 12.1617 | 10.6384 | 10.4554 | 11.0703
2.3 | 12.7118 | 11.0276 | 10.4554 | 10.3462
2.3083 | 12.1371 | 10.6404 | 10.3957 | 10.4339
2.3167 | 12.0969 | 10.6597 | 10.3222 | 10.3903
2.325 | 12.0897 | 10.6585 | 10.3648 | 10.4338
2.3333 | 12.1215 | 10.7535 | 10.4125 | 10.4138
2.3417 | 12.054 | 10.6703 | 10.4461 | 10.391
2.35 | 12.1809 | 10.69 | 10.8375 | 10.4369
2.3583 | 12.3329 | 11.2736 | 10.4106 | 10.3907
2.3667 | 12.2785 | 10.6945 | 10.456 | 10.533
2.375 | 12.1851 | 10.7929 | 10.5167 | 10.4849
2.3833 | 12.1388 | 10.6594 | 10.379 | 10.6308
2.3917 | 12.2038 | 10.7518 | 10.5018 | 10.8037
2.4 | 12.141 | 10.7219 | 10.4111 | 10.6638
2.4083 | 12.2809 | 10.6474 | 10.4546 | 11.2198
2.4167 | 12.1979 | 10.655 | 10.4843 | 10.7135
2.425 | 12.1864 | 10.7611 | 10.3934 | 10.753
2.4333 | 12.1849 | 10.7774 | 10.4703 | 10.7091
2.4417 | 12.2358 | 10.7491 | 10.7348 | 10.6605
2.45 | 12.3115 | 10.7943 | 10.4948 | 10.75
2.4583 | 12.2324 | 11.1803 | 10.4553 | 10.7037
2.4667 | 12.2243 | 10.7467 | 10.4648 | 11.0867
2.475 | 12.7956 | 10.8048 | 10.4521 | 10.6626
2.4833 | 12.27 | 10.7779 | 10.5021 | 10.7529
2.4917 | 12.283 | 10.9282 | 10.7128 | 10.7501
2.5 | 12.3234 | 11.0599 | 10.5104 | 10.693
2.5083 | 12.241 | 10.86 | 10.5457 | 10.7257
2.5167 | 12.236 | 10.8826 | 10.4699 | 10.6639
2.525 | 12.2394 | 10.827 | 10.4935 | 10.6718
2.5333 | 12.2785 | 10.8207 | 10.4928 | 10.6568
2.5417 | 12.2682 | 10.8497 | 10.5264 | 10.7214
2.55 | 12.2338 | 10.8734 | 10.5478 | 10.6631
2.5583 | 12.2789 | 11.0462 | 11.0328 | 10.727
2.5667 | 12.233 | 10.9583 | 10.496 | 10.7101
2.575 | 12.2331 | 10.8855 | 10.5086 | 10.7123
2.5833 | 12.3284 | 10.7703 | 10.4683 | 10.6848
2.5917 | 12.3291 | 10.856 | 10.5221 | 10.7114
2.6 | 12.2819 | 10.9718 | 10.5267 | 11.4153
2.6083 | 12.2817 | 10.8864 | 10.8827 | 10.7993
2.6167 | 12.2969 | 11.1601 | 10.5621 | 10.7992
2.625 | 12.3403 | 10.8485 | 10.592 | 10.7093
2.6333 | 12.2824 | 10.8502 | 10.6274 | 10.8128
2.6417 | 12.2882 | 10.8575 | 10.6203 | 10.9595
2.65 | 12.5501 | 10.9496 | 10.5927 | 10.847
2.6583 | 12.3024 | 10.8646 | 10.5925 | 10.8464
2.6667 | 12.3315 | 10.8212 | 10.6344 | 10.7499
2.675 | 12.4088 | 10.9903 | 10.6639 | 10.8903
2.6833 | 12.4531 | 11.0244 | 10.6359 | 10.7999
2.6917 | 12.3308 | 10.968 | 10.633 | 10.8161
2.7 | 12.5699 | 11.1684 | 10.7317 | 11.3688
2.7083 | 12.8327 | 10.9763 | 10.6412 | 10.8096
2.7167 | 12.4064 | 10.948 | 10.7276 | 10.8305
2.725 | 12.4068 | 10.8866 | 10.7169 | 10.7989
2.7333 | 12.4079 | 10.9139 | 10.6482 | 10.7625
2.7417 | 12.3902 | 10.9933 | 11.0942 | 10.6709
2.75 | 12.3814 | 11.0061 | 10.6412 | 10.8399
2.7583 | 12.4878 | 11.3099 | 10.6883 | 11.4506
2.7667 | 12.4725 | 11.0718 | 10.6876 | 10.7657
2.775 | 12.446 | 11.074 | 10.7146 | 10.9332
2.7833 | 12.4771 | 11.0257 | 10.7177 | 10.8669
2.7917 | 12.4813 | 10.9851 | 10.6849 | 10.8473
2.8 | 12.4278 | 11.0884 | 10.736 | 10.795
2.8083 | 12.4126 | 10.9335 | 11.0837 | 10.801
2.8167 | 12.4279 | 10.86 | 10.7335 | 10.9861
2.825 | 12.9007 | 10.8464 | 10.7313 | 10.8928
2.8333 | 12.4199 | 10.9665 | 10.7061 | 10.9157
2.8417 | 12.406 | 11.2627 | 10.7313 | 10.8647
2.85 | 12.4729 | 10.888 | 10.689 | 10.891
2.8583 | 12.9095 | 10.9696 | 10.6932 | 10.8935
2.8667 | 12.4172 | 10.8516 | 10.7333 | 10.9388
2.875 | 12.4053 | 10.8817 | 10.7305 | 11.1412
2.8833 | 12.4888 | 11.1975 | 10.6918 | 10.8915
2.8917 | 12.6726 | 10.8335 | 10.7801 | 10.9361
2.9 | 12.4437 | 11.0241 | 11.2011 | 10.8909
2.9083 | 12.4827 | 10.8123 | 10.7303 | 10.8441
2.9167 | 12.4756 | 10.8975 | 10.7343 | 10.7609
2.925 | 12.7454 | 11.4972 | 10.8211 | 10.9012
2.9333 | 12.4251 | 10.9785 | 10.7334 | 11.1253
2.9417 | 12.4208 | 10.9437 | 10.7325 | 10.8477
2.95 | 12.4183 | 10.9408 | 10.7099 | 10.8888
2.9583 | 12.4251 | 11.0617 | 10.7641 | 10.8032
2.9667 | 12.2947 | 11.1913 | 11.1395 | 10.9164
2.975 | 12.3753 | 11.0255 | 10.735 | 10.9648
2.9833 | 12.3534 | 10.9282 | 10.7796 | 10.9804
2.9917 | 12.3384 | 10.9423 | 10.9153 | 11.3186
3 | 12.396 | 11.008 | 10.6885 | 10.9122
3.0083 | 12.375 | 11.2206 | 10.7669 | 11.502
3.0167 | 12.3299 | 11.0502 | 10.7715 | 10.9409
3.025 | 12.3806 | 11.0273 | 10.7341 | 10.9771
3.0333 | 12.3907 | 10.9482 | 10.7787 | 10.9104
3.0417 | 12.4356 | 10.9456 | 10.7917 | 11.0353
3.05 | 12.4301 | 11.3022 | 10.7318 | 11.0871
3.0583 | 12.4303 | 11.0631 | 10.7332 | 10.9345
3.0667 | 12.5445 | 10.9216 | 10.733 | 11.3928
3.075 | 12.4299 | 11.0233 | 10.7376 | 10.9748
3.0833 | 12.3822 | 11.0722 | 11.211 | 10.9751
3.0917 | 12.3816 | 11.0581 | 10.7272 | 10.9539
3.1 | 12.4697 | 10.9895 | 10.7299 | 10.9839
3.1083 | 12.3808 | 11.0737 | 10.8055 | 11.0281
3.1167 | 12.4267 | 11.0717 | 10.7299 | 11.0539
3.125 | 12.3244 | 11.0888 | 10.8236 | 11.6368
3.1333 | 12.3922 | 11.0119 | 10.7141 | 10.982
3.1417 | 12.3952 | 11.0725 | 10.735 | 11.0221
3.15 | 12.4487 | 11.1706 | 10.8738 | 10.9854
3.1583 | 12.3963 | 11.2096 | 10.7373 | 10.981
3.1667 | 12.4074 | 11.5795 | 10.7769 | 11.6407
3.175 | 12.3814 | 11.0828 | 10.69 | 10.8664
3.1833 | 12.4202 | 11.1198 | 10.8064 | 11.0178
3.1917 | 12.3809 | 10.9859 | 10.823 | 10.9366
3.2 | 12.422 | 11.0797 | 10.8963 | 10.9381
3.2083 | 12.472 | 11.1832 | 10.8014 | 11.0989
3.2167 | 12.3312 | 11.072 | 10.838 | 11.0543
3.225 | 12.4604 | 11.1176 | 10.7772 | 11.0269
3.2333 | 12.4393 | 11.1348 | 10.8167 | 10.9852
3.2417 | 12.4789 | 11.1202 | 11.1387 | 10.9535
3.25 | 12.4239 | 11.0948 | 10.8193 | 10.9184
3.2583 | 12.4769 | 11.2086 | 10.8234 | 11.0119
3.2667 | 12.4832 | 11.788 | 10.8919 | 10.9885
3.275 | 12.4239 | 11.1169 | 10.8678 | 11.0766
3.2833 | 12.4259 | 11.145 | 10.8734 | 11.1406
3.2917 | 12.5132 | 11.137 | 10.8269 | 10.9881
3.3 | 12.5507 | 11.2275 | 10.9083 | 11.161
3.3083 | 12.5204 | 11.2566 | 11.3162 | 11.1176
3.3167 | 12.5524 | 11.1139 | 10.9057 | 11.0964
3.325 | 13.1202 | 11.1963 | 10.876 | 11.0736
3.3333 | 12.5206 | 11.1169 | 10.9154 | 11.1071
3.3417 | 12.4739 | 11.167 | 10.8844 | 11.3129
3.35 | 12.5229 | 11.2424 | 10.8998 | 11.0752
3.3583 | 12.6135 | 11.113 | 10.9582 | 11.0764
3.3667 | 12.5145 | 11.488 | 10.9149 | 11.0751
3.375 | 12.5942 | 11.1095 | 10.9129 | 11.1212
3.3833 | 12.5443 | 11.2059 | 10.8549 | 11.1784
3.3917 | 12.5739 | 11.289 | 2.9735 | 11.1684
3.4 | 12.5686 | 11.1772 | 1.9454 | 11.728
3.4083 | 12.6195 | 11.1839 | 1.9317 | 11.1219
3.4167 | 12.5183 | 11.2066 | 3.5249 | 11.1288
3.425 | 12.5452 | 11.1762 | 6.2506 | 11.044
3.4333 | 12.5747 | 11.2151 | 7.3952 | 11.073
3.4417 | 12.7513 | 11.2463 | 7.9666 | 11.1154
3.45 | 12.5257 | 11.8605 | 8.1615 | 11.1231
3.4583 | 12.5734 | 11.302 | 8.2894 | 11.2891
3.4667 | 12.5737 | 11.2173 | 8.3824 | 11.0876
3.475 | 12.5334 | 11.2576 | 8.4276 | 11.1902
3.4833 | 12.5242 | 11.2604 | 8.5538 | 11.1363
3.4917 | 12.5965 | 11.5283 | 8.7398 | 11.1609
3.5 | 13.0843 | 11.2125 | 8.6944 | 11.308
3.5083 | 12.5229 | 11.3503 | 8.783 | 11.1208
3.5167 | 12.5704 | 11.3387 | 8.912 | 11.6247
3.525 | 13.2419 | 11.2531 | 9.2054 | 11.2156
3.5333 | 12.5237 | 11.2559 | 8.9622 | 11.1675
3.5417 | 12.5847 | 11.3423 | 9.0056 | 11.1607
3.55 | 12.5788 | 11.4425 | 9.005 | 11.1217
3.5583 | 12.5217 | 11.3729 | 9.0959 | 11.6453
3.5667 | 12.5575 | 11.3853 | 9.0467 | 11.1642
3.575 | 12.615 | 11.2886 | 9.0632 | 11.1676
3.5833 | 12.5807 | 11.308 | 9.2316 | 11.1611
3.5917 | 12.6392 | 11.3827 | 9.8234 | 11.2174
3.6 | 12.6622 | 11.3966 | 9.6729 | 11.2211
3.6083 | 12.7951 | 11.3485 | 9.6792 | 11.0275
3.6167 | 12.6109 | 11.4126 | 9.7157 | 11.2569
3.625 | 12.6887 | 11.466 | 9.678 | 11.1264
3.6333 | 12.6165 | 11.3913 | 9.7508 | 11.1878
3.6417 | 12.5217 | 11.5725 | 9.8123 | 11.1523
3.65 | 12.6636 | 11.2663 | 9.7352 | 11.1678
3.6583 | 12.7113 | 11.2968 | 9.7678 | 11.5526
3.6667 | 13.3641 | 11.2119 | 9.8657 | 11.1682
3.675 | 12.5697 | 11.3795 | 9.9175 | 11.224
3.6833 | 12.596 | 11.9443 | 9.902 | 11.2111
3.6917 | 12.7009 | 11.1644 | 9.9024 | 11.212
3.7 | 12.6731 | 11.3748 | 10.0028 | 11.7607
3.7083 | 12.5927 | 11.5643 | 9.9942 | 11.2111
3.7167 | 12.6601 | 11.4128 | 10.0007 | 11.1257
3.725 | 12.6804 | 11.4871 | 10.1392 | 11.2404
3.7333 | 12.9832 | 11.3956 | 9.9962 | 11.2514
3.7417 | 12.5216 | 11.3505 | 10.0429 | 11.5545
3.75 | 12.5703 | 11.3136 | 10.3145 | 11.2158
3.7583 | 12.5687 | 11.4018 | 10.0407 | 11.2273
3.7667 | 12.4933 | 11.8044 | 10.127 | 11.2147
3.775 | 12.4816 | 11.4653 | 10.6062 | 11.3048
3.7833 | 12.5104 | 11.4394 | 10.1352 | 11.2113
3.7917 | 12.5222 | 11.3899 | 10.2129 | 11.293
3.8 | 12.5681 | 11.2612 | 10.5343 | 11.7701
3.8083 | 12.5232 | 11.7961 | 10.2234 | 11.3445
3.8167 | 12.5933 | 11.2999 | 10.2267 | 11.3434
3.825 | 12.4869 | 11.3934 | 10.1304 | 11.2205
3.8333 | 12.5259 | 11.4731 | 10.3252 | 11.3029
3.8417 | 12.5732 | 11.4911 | 10.2858 | 11.4027
3.85 | 12.5231 | 11.5902 | 10.3226 | 11.28
3.8583 | 12.4951 | 11.4976 | 10.3566 | 11.3074
3.8667 | 12.5253 | 11.518 | 10.359 | 11.3367
3.875 | 12.5479 | 11.3942 | 10.4178 | 11.2632
3.8833 | 12.5259 | 11.5357 | 10.4058 | 11.2836
3.8917 | 12.5726 | 11.8005 | 10.454 | 11.3075
3.9 | 12.5724 | 11.4423 | 10.3863 | 11.4015
3.9083 | 12.5393 | 11.3762 | 10.4706 | 11.3222
3.9167 | 12.5661 | 11.3867 | 10.4354 | 11.3957
3.925 | 12.6178 | 11.3962 | 10.4497 | 11.2606
3.9333 | 12.6217 | 11.2941 | 10.633 | 11.3296
3.9417 | 13.2463 | 11.1519 | 10.4484 | 11.388
3.95 | 12.5707 | 11.1608 | 10.4937 | 11.3072
3.9583 | 12.6272 | 11.0239 | 10.5563 | 11.8785
3.9667 | 12.6174 | 11.0227 | 10.4737 | 11.3056
3.975 | 12.6096 | 11.5048 | 10.5385 | 11.4056
3.9833 | 12.6503 | 11.0262 | 10.5046 | 11.3035
3.9917 | 12.5715 | 11.1733 | 10.5124 | 11.3528
4 | 12.6466 | 11.0593 | 10.6344 | 11.2992
4.0083 | 12.8457 | 11.0236 | 10.6316 | 11.3532
4.0167 | 12.6205 | 11.1159 | 10.5895 | 11.4079
4.025 | 12.673 | 11.0704 | 10.6154 | 11.346
4.0333 | 12.6185 | 11.117 | 10.6496 | 11.3511
4.0417 | 12.5967 | 11.0736 | 10.6657 | 11.3356
4.05 | 12.5697 | 11.2076 | 10.6804 | 11.3603
4.0583 | 12.6755 | 11.7084 | 10.7412 | 11.3845
4.0667 | 13.0038 | 11.014 | 10.6349 | 11.3354
4.075 | 12.6144 | 11.0578 | 10.7256 | 11.9736
4.0833 | 12.6863 | 11.1556 | 10.73 | 11.4
4.0917 | 12.6232 | 11.1813 | 10.7361 | 11.4291
4.1 | 12.599 | 11.2072 | 10.7248 | 11.3209
4.1083 | 12.671 | 11.1152 | 10.8333 | 11.4042
4.1167 | 12.6859 | 11.2074 | 10.7698 | 11.3978
4.125 | 12.7427 | 11.3975 | 10.8189 | 11.3532
4.1333 | 12.6636 | 11.2702 | 11.2143 | 11.3953
4.1417 | 12.6906 | 11.3271 | 10.7727 | 11.3575
4.15 | 12.6539 | 11.3528 | 10.8338 | 11.4943
4.1583 | 12.7115 | 11.3496 | 11.0954 | 11.3149
4.1667 | 12.6229 | 11.4021 | 10.8171 | 11.4416
4.175 | 12.7124 | 11.5311 | 10.8432 | 11.7744
4.1833 | 12.7183 | 11.4684 | 10.975 | 11.3147
4.1917 | 12.7075 | 11.4461 | 10.8653 | 11.3012
4.2 | 12.7119 | 11.5174 | 10.911 | 11.2562
4.2083 | 12.7253 | 11.9843 | 10.954 | 11.4323
4.2167 | 12.7982 | 11.4523 | 10.9099 | 11.4265
4.225 | 12.6197 | 11.5342 | 10.9718 | 11.4909
4.2333 | 12.7279 | 11.3501 | 10.9601 | 11.8719
4.2417 | 12.9918 | 11.3549 | 10.9108 | 11.4305
4.25 | 12.7066 | 11.5462 | 10.955 | 11.4955
4.2583 | 12.7636 | 11.3426 | 10.9615 | 11.5075
4.2667 | 12.7569 | 11.767 | 11.0028 | 11.5794
4.275 | 12.6682 | 11.3927 | 11.0038 | 11.5332
4.2833 | 12.8051 | 11.4637 | 10.955 | 11.499
4.2917 | 12.7633 | 11.4945 | 11.0059 | 11.565
4.3 | 12.8744 | 11.5658 | 11.0039 | 11.4894
4.3083 | 12.7154 | 11.5482 | 11.048 | 11.7516
4.3167 | 12.7645 | 11.5673 | 11.0091 | 11.4913
4.325 | 12.8047 | 12.1537 | 11.0048 | 11.4914
4.3333 | 12.8128 | 11.3919 | 11.0499 | 11.4063
4.3417 | 12.7169 | 11.6374 | 11.0986 | 11.5078
4.35 | 12.7633 | 11.6407 | 11.4725 | 11.4065
4.3583 | 12.8118 | 11.3907 | 11.053 | 11.4442
4.3667 | 12.764 | 11.4678 | 11.0782 | 11.7976
4.375 | 12.812 | 11.4819 | 11.2591 | 11.454
4.3833 | 12.819 | 11.5799 | 11.099 | 11.4937
4.3917 | 12.8945 | 11.8667 | 11.0944 | 11.4008
4.4 | 12.8107 | 11.4847 | 11.1428 | 11.4931
4.4083 | 12.8149 | 11.5284 | 11.0577 | 11.453
4.4167 | 13.4265 | 11.4852 | 11.1423 | 11.4084
4.425 | 12.7731 | 11.4697 | 11.1519 | 11.4916
4.4333 | 12.857 | 11.9346 | 11.1414 | 11.439
4.4417 | 12.7916 | 11.5505 | 11.1492 | 11.444
4.45 | 12.7962 | 11.6231 | 11.1908 | 11.7181
4.4583 | 12.9074 | 11.6309 | 11.1279 | 11.4811
4.4667 | 12.8423 | 11.5863 | 11.141 | 11.5368
4.475 | 12.7324 | 11.9096 | 11.1788 | 11.526
4.4833 | 12.8076 | 11.5782 | 11.1804 | 11.4377
4.4917 | 12.8549 | 11.624 | 11.2344 | 11.4684
4.5 | 12.834 | 11.4911 | 11.1549 | 11.4796
4.5083 | 12.8252 | 11.5323 | 11.139 | 11.7508
4.5167 | 12.8578 | 11.595 | 11.1798 | 11.448
4.525 | 12.8667 | 11.6529 | 11.2021 | 11.4923
4.5333 | 12.8038 | 11.8185 | 11.174 | 11.5717
4.5417 | 12.8267 | 11.5406 | 11.2426 | 11.559
4.55 | 12.8574 | 11.624 | 11.1914 | 11.4695
4.5583 | 12.8889 | 11.5233 | 11.189 | 11.4595
4.5667 | 12.8112 | 11.6597 | 11.1942 | 11.5014
4.575 | 12.8344 | 12.0681 | 11.2537 | 11.413
4.5833 | 12.9038 | 11.5617 | 11.2801 | 11.5233
4.5917 | 12.7867 | 11.6248 | 11.243 | 11.5809
4.6 | 12.8094 | 11.7182 | 11.2341 | 11.5341
4.6083 | 12.8566 | 11.669 | 11.2763 | 12.0741
4.6167 | 12.9263 | 11.735 | 11.2249 | 11.4685
4.625 | 12.8573 | 11.484 | 11.2811 | 11.5694
4.6333 | 12.8088 | 11.6998 | 11.2343 | 11.5254
4.6417 | 12.9053 | 11.6733 | 11.7411 | 11.5556
4.65 | 12.8785 | 11.5792 | 11.3132 | 11.4896
4.6583 | 12.817 | 11.8156 | 11.2842 | 11.4873
4.6667 | 12.8482 | 11.5318 | 11.3514 | 11.6435
4.675 | 12.9045 | 11.5296 | 11.1585 | 11.4531
4.6833 | 12.9018 | 12.0892 | 11.2349 | 11.5402
4.6917 | 12.8184 | 11.6527 | 11.2789 | 11.5354
4.7 | 12.857 | 11.6238 | 11.2374 | 11.4884
4.7083 | 12.8934 | 11.6267 | 11.2727 | 11.4882
4.7167 | 12.8578 | 11.6918 | 11.2518 | 11.491
4.725 | 12.9074 | 11.5648 | 11.0515 | 11.8942
4.7333 | 12.8595 | 11.7282 | 11.0979 | 11.5621
4.7417 | 12.9338 | 11.6599 | 11.1956 | 11.9478
4.75 | 12.8541 | 11.7123 | 11.0506 | 11.5359
4.7583 | 12.9119 | 11.6272 | 11.0427 | 11.5822
4.7667 | 13.1101 | 11.6251 | 11.2274 | 11.5307
4.775 | 12.9184 | 11.5418 | 11.0515 | 11.5422
4.7833 | 12.9441 | 11.5354 | 11.1198 | 11.909
4.7917 | 12.9544 | 11.6696 | 11.2121 | 11.537
4.8 | 12.878 | 11.6261 | 11.1393 | 11.4912
4.8083 | 12.91 | 12.0207 | 11.0961 | 11.4973
4.8167 | 12.9257 | 11.5333 | 11.0428 | 11.5451
4.825 | 12.9469 | 11.7607 | 11.1038 | 11.5805
4.8333 | 12.9549 | 11.6787 | 11.1906 | 11.627
4.8417 | 13.0003 | 11.7202 | 11.1449 | 12.194
4.85 | 13.1121 | 11.755 | 11.1875 | 11.6415
4.8583 | 12.9108 | 11.8294 | 11.1521 | 11.6308
4.8667 | 12.9937 | 11.7787 | 11.1289 | 11.544
4.875 | 13.2788 | 12.3287 | 11.1896 | 11.5366
4.8833 | 12.9098 | 11.6258 | 11.189 | 11.9848
4.8917 | 12.9456 | 11.7725 | 11.2649 | 11.5249
4.9 | 12.9581 | 11.7703 | 11.1889 | 11.6301
4.9083 | 13.3757 | 11.8127 | 11.1419 | 11.5436
4.9167 | 12.9116 | 12.2903 | 11.2335 | 11.5523
4.925 | 12.9446 | 11.5808 | 11.1948 | 11.526
4.9333 | 12.957 | 11.6696 | 11.2537 | 11.5848
4.9417 | 12.9407 | 11.5477 | 11.2389 | 11.6075
4.95 | 12.9571 | 11.5979 | 11.2324 | 11.6319
4.9583 | 12.9587 | 11.7574 | 11.235 | 11.6604
4.9667 | 13.1301 | 11.7842 | 11.2501 | 11.5849
4.975 | 13.0271 | 12.2314 | 11.2816 | 11.5931
4.9833 | 12.9247 | 11.6822 | 11.769 | 11.4893
4.9917 | 12.424 | 11.8117 | 11.2357 | 11.5845
5 | 12.1443 | 11.7706 | 11.2375 | 12.0333
5.0083 | 11.9007 | 11.8193 | 11.5708 | 11.6781
5.0167 | 11.9939 | 11.8613 | 11.2389 | 11.6393
5.025 | 11.9928 | 11.8356 | 11.6714 | 11.6712
5.0333 | 11.7163 | 11.8134 | 11.3577 | 11.5683
5.0417 | 12.1466 | 11.7822 | 11.2858 | 11.432
5.05 | 12.1415 | 11.9005 | 11.1396 | 11.2632
5.0583 | 12.0939 | 11.7214 | 11.4417 | 10.9379
5.0667 | 12.0463 | 11.7293 | 10.9607 | 10.848
5.075 | 12.1986 | 12.311 | 10.9591 | 10.6488
5.0833 | 12.4033 | 11.723 | 11.3182 | 10.6578
5.0917 | 12.5808 | 11.5636 | 10.9426 | 10.6637
5.1 | 12.5928 | 11.9104 | 11.0057 | 10.5715
5.1083 | 12.7934 | 11.7232 | 11.5375 | 10.6485
5.1167 | 12.8485 | 11.359 | 11.0045 | 11.2321
5.125 | 13.5112 | 11.4857 | 10.9472 | 10.6148
5.1333 | 12.8976 | 11.4165 | 11.4166 | 10.6471
5.1417 | 12.9003 | 11.7366 | 10.911 | 10.6805
5.15 | 12.9507 | 11.3077 | 10.9564 | 10.6384
5.1583 | 12.9121 | 11.3433 | 11.3262 | 10.6587
5.1667 | 12.9546 | 11.4053 | 10.9804 | 10.615
5.175 | 12.9254 | 11.352 | 11.0397 | 10.7484
5.1833 | 13.0302 | 11.4769 | 11.0307 | 10.8775
5.1917 | 13.0076 | 11.3142 | 10.9906 | 11.0631
5.2 | 12.3203 | 11.3948 | 11.0469 | 11.2021
5.2083 | 13.1751 | 11.1663 | 11.0455 | 11.3045
5.2167 | 12.9042 | 11.3457 | 11.04 | 11.4424
5.225 | 13.0523 | 11.2983 | 11.0838 | 11.4927
5.2333 | 13.3363 | 11.345 | 11.1882 | 11.552
5.2417 | 14.1216 | 11.4357 | 11.2274 | 11.6259
5.25 | 13.3457 | 11.5122 | 11.2349 | 11.6138
5.2583 | 13.394 | 11.3713 | 11.3654 | 11.5978
5.2667 | 13.3618 | 11.1959 | 11.3824 | 11.6268
5.275 | 13.4369 | 11.4381 | 11.4035 | 11.6685
5.2833 | 13.3452 | 11.3406 | 11.725 | 11.6696
5.2917 | 13.3916 | 11.4566 | 11.3663 | 11.7182
5.3 | 13.3565 | 11.3357 | 11.4567 | 12.1819
5.3083 | 13.1987 | 11.3539 | 11.5608 | 11.7058
5.3167 | 13.0965 | 11.6544 | 11.4607 | 11.8171
5.325 | 12.9957 | 11.4419 | 11.4736 | 11.7425
5.3333 | 13.2069 | 11.4814 | 11.4454 | 11.7721
5.3417 | 12.9557 | 11.5371 | 11.4717 | 11.8282
5.35 | 12.9564 | 11.6442 | 11.4312 | 11.7683
5.3583 | 12.9552 | 11.6789 | 11.7325 | 11.9919
5.3667 | 13.1381 | 11.6809 | 11.4481 | 11.8179
5.375 | 12.9428 | 12.0383 | 11.5179 | 11.8404
5.3833 | 12.9213 | 11.7747 | 11.4712 | 11.728
5.3917 | 12.9265 | 11.6733 | 11.4382 | 11.819
5.4 | 13.301 | 11.6935 | 11.4708 | 11.7737
5.4083 | 12.9196 | 11.7681 | 11.449 | 11.8193
5.4167 | 12.9586 | 11.9646 | 11.4708 | 11.9896
5.425 | 13.0052 | 11.7196 | 11.4671 | 11.7405
5.4333 | 13.3948 | 11.7187 | 11.5331 | 11.7718
5.4417 | 12.929 | 11.7225 | 11.5164 | 11.6611
5.45 | 12.9956 | 11.8605 | 11.485 | 11.7385
5.4583 | 12.9401 | 11.7433 | 11.5178 | 11.9802
5.4667 | 12.921 | 11.7539 | 11.4685 | 11.7205
5.475 | 13.0061 | 12.3303 | 11.6163 | 11.7687
5.4833 | 13.0054 | 11.7699 | 11.5203 | 11.7714
5.4917 | 13.1969 | 11.8574 | 11.5024 | 11.7724
5.5 | 12.9436 | 11.9777 | 11.8184 | 11.759
5.5083 | 12.9688 | 11.9622 | 11.5156 | 11.8612
5.5167 | 12.9352 | 12.3037 | 11.5199 | 12.2657
5.525 | 12.9137 | 11.9006 | 11.5595 | 11.7719
5.5333 | 13.0022 | 12.0234 | 11.516 | 11.7615
5.5417 | 13.0047 | 11.9494 | 11.5647 | 11.7595
5.55 | 13.0036 | 11.8608 | 11.6249 | 11.8608
5.5583 | 12.9848 | 12.4057 | 11.5459 | 11.7079
5.5667 | 12.9591 | 11.8142 | 11.5652 | 11.8424
5.575 | 12.9942 | 11.9124 | 11.5189 | 11.9491
5.5833 | 13.2082 | 11.8614 | 11.5235 | 11.7638
5.5917 | 12.9627 | 11.898 | 11.6064 | 11.8126
5.6 | 12.9632 | 11.765 | 11.4706 | 11.7716
5.6083 | 13.0102 | 12.1832 | 11.5595 | 11.7888
5.6167 | 12.9624 | 11.9049 | 11.5543 | 11.8303
5.625 | 13.0376 | 11.9035 | 11.6129 | 11.8465
5.6333 | 13.0053 | 11.8892 | 11.6015 | 11.9919
5.6417 | 13.1297 | 11.9227 | 11.608 | 11.7681
5.65 | 12.9506 | 12.0067 | 11.6288 | 11.8104
5.6583 | 13.0675 | 11.8585 | 11.6211 | 11.7817
5.6667 | 13.0347 | 11.9491 | 11.5666 | 11.7913
5.675 | 12.899 | 11.9706 | 11.6215 | 11.7289
5.6833 | 12.9476 | 11.8111 | 11.5628 | 11.8216
5.6917 | 13.0352 | 11.9593 | 11.6586 | 11.7535
5.7 | 13.1494 | 11.9444 | 11.6105 | 11.7656
5.7083 | 12.9071 | 12.4445 | 11.5642 | 11.842
5.7167 | 12.949 | 11.8627 | 11.6096 | 11.8053
5.725 | 13.0098 | 11.856 | 11.5643 | 11.9773
5.7333 | 12.9974 | 11.8898 | 11.6084 | 11.8596
5.7417 | 13.0162 | 12.0038 | 12.0811 | 11.8142
5.75 | 13.0423 | 11.8666 | 11.544 | 11.7727
5.7583 | 13.545 | 11.8958 | 11.5254 | 11.8148
5.7667 | 13.0522 | 11.9038 | 11.7472 | 12.1836
5.775 | 13.0643 | 11.9048 | 11.51 | 11.7755
5.7833 | 13.1549 | 12.0406 | 11.5385 | 11.8638
5.7917 | 13.4017 | 12.0112 | 11.7495 | 11.7711
5.8 | 13.2019 | 11.9238 | 11.4769 | 11.8178
5.8083 | 13.1746 | 11.822 | 11.5147 | 11.8222
5.8167 | 13.1496 | 11.9855 | 11.4756 | 11.8198
5.825 | 13.1867 | 11.9529 | 11.4682 | 11.8653
5.8333 | 13.1472 | 11.9622 | 11.563 | 11.86
5.8417 | 13.1479 | 11.8581 | 11.4883 | 11.9061
5.85 | 13.2356 | 11.9793 | 11.5162 | 11.8187
5.8583 | 13.147 | 12.0725 | 11.5652 | 11.8963
5.8667 | 13.192 | 11.9201 | 11.614 | 11.8216
5.875 | 13.1477 | 12.0342 | 11.542 | 11.7728
5.8833 | 13.1469 | 12.0528 | 11.5938 | 11.8602
5.8917 | 13.1499 | 12.139 | 11.6416 | 11.9079
5.9 | 13.2451 | 12.6986 | 11.5446 | 11.8483
5.9083 | 13.3624 | 11.9994 | 11.7573 | 11.8643
5.9167 | 13.1993 | 12.0225 | 11.6111 | 11.9244
5.925 | 13.2518 | 12.2593 | 11.5565 | 11.8407
5.9333 | 13.204 | 11.9765 | 11.8459 | 11.9135
5.9417 | 13.1517 | 11.9589 | 11.5622 | 12.1447
5.95 | 13.1993 | 12.0689 | 11.5188 | 11.9098
5.9583 | 13.2483 | 12.049 | 11.5557 | 11.8665
5.9667 | 13.3006 | 12.4556 | 11.5026 | 11.8402
5.975 | 13.2007 | 11.9438 | 11.6135 | 11.8487
5.9833 | 13.2475 | 12.1129 | 11.5447 | 11.7735
5.9917 | 13.2521 | 12.0501 | 11.4774 | 11.8657
6 | 13.2513 | 12.0227 | 11.5431 | 12.0464
6.0083 | 13.2508 | 12.3831 | 11.5733 | 11.8549
6.0167 | 13.2031 | 12.0482 | 11.5173 | 11.8644
6.025 | 13.3781 | 12.0361 | 11.5174 | 11.8248
6.0333 | 13.2402 | 11.9952 | 11.5265 | 11.8885
6.0417 | 13.1988 | 12.0398 | 11.5168 | 11.8194
6.05 | 13.2472 | 12.1678 | 11.5206 | 11.8602
6.0583 | 13.1729 | 12.0001 | 11.6085 | 11.9502
6.0667 | 13.1981 | 11.9804 | 11.5591 | 11.8576
6.075 | 13.2455 | 11.9298 | 11.8403 | 11.8554
6.0833 | 13.277 | 12.1203 | 11.5754 | 11.8131
6.0917 | 13.2328 | 12.3983 | 11.5612 | 11.8527
6.1 | 13.2453 | 11.9017 | 11.9148 | 11.7784
6.1083 | 13.2447 | 11.9958 | 11.546 | 11.8904
6.1167 | 13.1524 | 12.041 | 11.6559 | 11.8748
6.125 | 13.2461 | 12.0949 | 11.9894 | 11.8586
6.1333 | 13.2437 | 12.332 | 11.5647 | 11.8668
6.1417 | 13.3538 | 11.9062 | 11.6114 | 11.8472
6.15 | 13.2471 | 11.8565 | 11.9792 | 11.8648
6.1583 | 13.2401 | 11.811 | 11.6089 | 11.8592
6.1667 | 13.5313 | 11.8302 | 11.6092 | 11.7824
6.175 | 13.2944 | 11.9925 | 11.6522 | 11.8626
6.1833 | 13.2295 | 11.9523 | 11.6533 | 11.8062
6.1917 | 13.2489 | 11.8596 | 11.6283 | 11.8691
6.2 | 13.1587 | 11.8648 | 11.689 | 11.8584
6.2083 | 13.2207 | 11.9528 | 11.6034 | 11.8085
6.2167 | 13.2479 | 11.8672 | 12.1716 | 12.284
6.225 | 13.2943 | 12.0261 | 11.5247 | 11.8512
6.2333 | 13.1941 | 12.048 | 11.6438 | 11.8612
6.2417 | 13.2932 | 12.0048 | 11.7674 | 11.8186
6.25 | 13.244 | 11.9559 | 11.6122 | 11.8174
6.2583 | 13.1966 | 12.5834 | 11.6568 | 11.8616
6.2667 | 13.2858 | 11.9727 | 11.7279 | 11.8181
6.275 | 13.2896 | 11.9051 | 11.5658 | 12.1753
6.2833 | 13.8009 | 11.906 | 11.5635 | 11.7763
6.2917 | 13.2017 | 11.8258 | 11.5238 | 11.9084
6.3 | 13.263 | 12.5248 | 11.557 | 11.8657
6.3083 | 13.2925 | 11.9538 | 11.563 | 11.8646
6.3167 | 13.7054 | 11.9492 | 11.5981 | 11.8661
6.325 | 13.2719 | 11.9391 | 11.5318 | 11.8747
6.3333 | 13.2713 | 11.9957 | 11.5209 | 12.4307
6.3417 | 13.2845 | 12.05 | 11.5228 | 11.8666
6.35 | 13.1949 | 12.0073 | 11.6471 | 11.8648
6.3583 | 13.2448 | 12.0575 | 11.572 | 11.7722
6.3667 | 13.3554 | 11.9593 | 11.5694 | 11.9149
6.375 | 13.3195 | 11.8784 | 11.5595 | 11.8524
6.3833 | 13.2442 | 11.9612 | 11.847 | 11.9377
6.3917 | 13.246 | 11.8232 | 11.5153 | 11.9897
6.4 | 13.2408 | 11.9068 | 11.5632 | 11.864
6.4083 | 13.4941 | 11.9079 | 11.7983 | 11.8971
6.4167 | 13.2363 | 11.8579 | 11.5053 | 11.7727
6.425 | 13.2853 | 11.9572 | 11.6098 | 11.8652
6.4333 | 13.3071 | 11.9091 | 11.5686 | 12.4464
6.4417 | 13.3563 | 12.0453 | 11.5766 | 11.8677
6.45 | 13.2666 | 12.1398 | 11.5548 | 11.8532
6.4583 | 13.2662 | 12.0189 | 11.6147 | 11.8344
6.4667 | 13.3006 | 11.9595 | 11.5675 | 11.8645
6.475 | 13.265 | 12.0728 | 11.6108 | 11.799
6.4833 | 13.2959 | 12.0362 | 11.5739 | 11.9054
6.4917 | 13.3554 | 11.8598 | 11.642 | 11.8507
6.5 | 13.2965 | 11.9635 | 12.1344 | 11.8182
6.5083 | 13.3958 | 11.9497 | 11.6196 | 11.8248
6.5167 | 13.2491 | 11.9541 | 11.6624 | 11.8367
6.525 | 13.3464 | 11.8685 | 11.83 | 11.7756
6.5333 | 13.813 | 11.7964 | 11.6336 | 12.2442
6.5417 | 13.2984 | 11.8714 | 11.6174 | 11.7715
6.55 | 13.2978 | 11.9697 | 11.956 | 11.8618
6.5583 | 13.3417 | 11.8028 | 11.6515 | 11.7648
6.5667 | 13.353 | 12.0418 | 11.6661 | 11.8625
6.575 | 13.2337 | 12.0451 | 12.166 | 12.2612
6.5833 | 13.2968 | 12.0563 | 11.6701 | 11.8446
6.5917 | 13.2405 | 11.9016 | 11.6901 | 11.7907
6.6 | 13.2292 | 11.9982 | 11.6675 | 11.8511
6.6083 | 13.1991 | 11.85 | 11.6586 | 11.9095
6.6167 | 13.2052 | 11.9407 | 11.6631 | 12.2104
6.625 | 13.6211 | 11.901 | 12.025 | 11.8635
6.6333 | 13.1443 | 11.8193 | 11.6576 | 11.7688
6.6417 | 13.2221 | 11.8786 | 11.705 | 11.7342
6.65 | 13.1948 | 12.565 | 11.7018 | 11.8164
6.6583 | 13.3399 | 11.9513 | 11.705 | 11.8527
6.6667 | 13.1469 | 11.9502 | 11.6972 | 11.9073
6.675 | 13.2356 | 11.9499 | 11.7517 | 11.9488
6.6833 | 13.1964 | 12.0377 | 11.7433 | 11.9528
6.6917 | 13.1989 | 11.9839 | 11.7336 | 12.0013
6.7 | 13.2374 | 11.9645 | 11.6482 | 11.9576
6.7083 | 13.2377 | 12.1007 | 11.7245 | 11.996
6.7167 | 13.3729 | 12.0464 | 11.659 | 11.9596
6.725 | 13.1958 | 12.0009 | 11.6397 | 12.0169
6.7333 | 13.2444 | 12.0909 | 11.714 | 12.0532
6.7417 | 13.2438 | 12.1 | 12.1346 | 12.0114
6.75 | 13.2432 | 12.4659 | 11.7058 | 12.6006
6.7583 | 13.2417 | 12.0577 | 11.7496 | 11.9589
6.7667 | 13.2338 | 12.095 | 12.0229 | 12.0846
6.775 | 13.4304 | 12.0399 | 11.678 | 11.957
6.7833 | 13.1743 | 12.0963 | 11.751 | 12.0459
6.7917 | 13.2446 | 12.4352 | 11.7562 | 12.0139
6.8 | 13.6065 | 12.052 | 11.7052 | 12.0394
6.8083 | 13.2723 | 11.956 | 11.7566 | 12.3435
6.8167 | 13.2427 | 11.8681 | 11.9933 | 11.9483
6.825 | 13.2449 | 11.9488 | 11.6602 | 12.1145
6.8333 | 13.194 | 12.0932 | 11.6478 | 12.0145
6.8417 | 13.2504 | 11.9721 | 11.6593 | 12.084
6.85 | 13.2427 | 12.0451 | 11.5236 | 12.0826
6.8583 | 13.1943 | 11.953 | 11.5516 | 12.0072
6.8667 | 13.2301 | 11.9026 | 11.5197 | 12.0517
6.875 | 13.2417 | 11.9055 | 11.5126 | 12.0062
6.8833 | 13.2701 | 12.0575 | 11.591 | 11.9929
6.8917 | 13.2895 | 12.2781 | 12.0196 | 12.0349
6.9 | 13.2533 | 12.0601 | 11.5613 | 11.9512
6.9083 | 13.3017 | 12.0004 | 11.4687 | 12.0531
6.9167 | 13.5588 | 11.949 | 12.0245 | 11.9107
6.925 | 13.2492 | 11.9395 | 11.654 | 12.0063
6.9333 | 13.2461 | 12.5862 | 11.5467 | 11.973
6.9417 | 13.2476 | 11.9592 | 11.7728 | 12.0384
6.95 | 13.2329 | 12.05 | 11.5359 | 12.423
6.9583 | 13.2926 | 12.4704 | 11.5819 | 12.0448
6.9667 | 13.3456 | 12.0451 | 11.6221 | 12.5786
6.975 | 13.3125 | 12.14 | 11.5539 | 11.9646
6.9833 | 13.2883 | 12.4007 | 11.6542 | 11.9564
6.9917 | 13.3246 | 12.0669 | 11.5648 | 11.9626
7 | 13.2813 | 12.0474 | 11.5702 | 12.0058
7.0083 | 13.2498 | 12.0995 | 11.6541 | 12.338
7.0167 | 13.3304 | 12.137 | 11.6218 | 11.9588
7.025 | 13.2977 | 12.1352 | 11.6118 | 11.9759
7.0333 | 13.4624 | 12.0718 | 11.8513 | 11.9549
7.0417 | 13.2495 | 12.1839 | 11.5648 | 11.9835
7.05 | 13.3403 | 12.6504 | 11.6599 | 12.2102
7.0583 | 13.2936 | 12.1824 | 11.7232 | 12.0257
7.0667 | 13.2469 | 12.142 | 11.6151 | 12.095
7.075 | 13.2453 | 12.0409 | 11.6601 | 11.9893
7.0833 | 13.2924 | 12.0988 | 11.6774 | 12.0681
7.0917 | 13.7591 | 12.3035 | 11.6119 | 11.9626
7.1 | 13.3246 | 12.1432 | 11.6146 | 12.0497
7.1083 | 13.2527 | 12.0671 | 11.5042 | 12.0032
7.1167 | 13.3229 | 11.9989 | 11.5976 | 12.0315
7.125 | 13.5529 | 12.1055 | 11.6506 | 12.5243
7.1333 | 13.2675 | 12.1123 | 11.5851 | 12.0041
7.1417 | 13.3412 | 12.1383 | 11.6102 | 12.0462
7.15 | 13.3371 | 12.192 | 11.6899 | 12.0131
7.1583 | 13.272 | 12.137 | 11.6533 | 12.1346
7.1667 | 13.2918 | 12.0745 | 11.5494 | 12.6156
7.175 | 13.2934 | 12.0931 | 11.7332 | 12.0294
7.1833 | 13.2934 | 12.1713 | 11.6595 | 12.0482
7.1917 | 13.2891 | 12.7368 | 11.6175 | 12.0514
7.2 | 13.2946 | 12.0921 | 11.5998 | 12.0426
7.2083 | 13.3228 | 12.0933 | 11.6967 | 12.1267
7.2167 | 13.2936 | 12.1306 | 11.6472 | 12.015
7.225 | 13.342 | 12.1413 | 11.6621 | 12.407
7.2333 | 13.3329 | 12.2074 | 11.6895 | 12.0179
7.2417 | 13.2945 | 12.0447 | 11.6624 | 12.0932
7.25 | 13.2476 | 12.1067 | 11.5302 | 12.0473
7.2583 | 13.2996 | 12.0731 | 11.7985 | 12.099
7.2667 | 13.6647 | 12.1469 | 12.1574 | 12.0399
7.275 | 13.1007 | 12.1647 | 11.6993 | 12.0681
7.2833 | 13.1945 | 12.0939 | 11.7457 | 12.3469
7.2917 | 13.2617 | 12.0887 | 11.6579 | 12.0443
7.3 | 13.0968 | 12.0941 | 11.6724 | 12.0981
7.3083 | 13.1406 | 12.0491 | 11.7059 | 12.0961
7.3167 | 13.1076 | 12.0944 | 11.7592 | 12.0983
7.325 | 13.1486 | 12.7002 | 11.7044 | 12.2522
7.3333 | 13.0971 | 12.1405 | 11.752 | 12.0545
7.3417 | 13.0979 | 12.1551 | 11.7256 | 12.0969
7.35 | 13.0967 | 12.0735 | 11.7064 | 12.0664
7.3583 | 13.1005 | 12.1463 | 11.7541 | 12.1005
7.3667 | 13.1433 | 12.2427 | 11.6412 | 12.3585
7.375 | 13.1479 | 12.1502 | 11.759 | 12.008
7.3833 | 13.1494 | 12.1146 | 11.7523 | 12.0554
7.3917 | 13.1831 | 12.1178 | 11.671 | 12.0651
7.4 | 13.1984 | 12.1577 | 11.7034 | 12.0585
7.4083 | 13.4444 | 12.5116 | 12.0796 | 12.0944
7.4167 | 13.1517 | 12.1431 | 11.7154 | 12.0775
7.425 | 13.2435 | 12.1517 | 11.6806 | 12.4994
7.4333 | 13.1504 | 12.051 | 11.688 | 12.0831
7.4417 | 13.1056 | 12.0945 | 11.7504 | 12.1358
7.45 | 13.1517 | 12.2717 | 11.7503 | 12.0894
7.4583 | 13.1959 | 12.102 | 11.8713 | 12.1308
7.4667 | 13.1471 | 12.1748 | 11.6578 | 12.1404
7.475 | 13.123 | 12.0924 | 11.7725 | 12.0882
7.4833 | 13.176 | 12.0597 | 11.9347 | 12.0034
7.4917 | 13.1516 | 12.1332 | 11.7494 | 12.0046
7.5 | 13.1573 | 12.2014 | 11.7489 | 12.0527
7.5083 | 13.1514 | 12.1907 | 11.7557 | 12.0034
7.5167 | 13.2005 | 12.0406 | 11.7168 | 12.0092
7.525 | 13.2547 | 12.1091 | 11.7042 | 12.2031
7.5333 | 13.1393 | 12.1586 | 11.7327 | 11.9996
7.5417 | 13.1543 | 12.1894 | 11.7986 | 12.0458
7.55 | 13.5842 | 12.2739 | 11.7599 | 11.973
7.5583 | 13.1408 | 12.1793 | 11.759 | 12.049
7.5667 | 13.1479 | 12.2921 | 11.7501 | 11.9806
7.575 | 13.1967 | 12.3731 | 11.7042 | 12.0653
7.5833 | 13.145 | 12.144 | 11.807 | 12.707
7.5917 | 13.146 | 12.0783 | 11.7474 | 12.0089
7.6 | 13.146 | 12.174 | 11.8013 | 12.0381
7.6083 | 13.1939 | 12.2092 | 11.7611 | 11.9542
7.6167 | 13.1467 | 12.2116 | 11.8442 | 11.9586
7.625 | 13.1933 | 12.1907 | 12.221 | 12.0858
7.6333 | 13.1933 | 12.2219 | 11.7522 | 12.0317
7.6417 | 13.2193 | 12.1227 | 11.798 | 12.0668
7.65 | 13.1959 | 12.1414 | 12.3272 | 11.9958
7.6583 | 13.2188 | 12.3357 | 11.7548 | 12.0556
7.6667 | 13.1947 | 12.0024 | 11.8459 | 12.2011
7.675 | 13.1959 | 12.2627 | 11.89 | 12.004
7.6833 | 13.1848 | 12.2423 | 11.7526 | 12.0184
7.6917 | 13.319 | 12.2385 | 11.857 | 11.9722
7.7 | 13.1504 | 12.2729 | 11.7652 | 11.9672
7.7083 | 13.2159 | 12.2164 | 11.7923 | 12.0062
7.7167 | 13.335 | 12.1583 | 12.2777 | 12.0639
7.725 | 13.1981 | 12.1504 | 11.8942 | 12.1694
7.7333 | 13.2446 | 12.1919 | 11.8927 | 12.0335
7.7417 | 13.3404 | 12.1921 | 11.9297 | 12.0247
7.75 | 13.2451 | 12.018 | 11.8459 | 12.0022
7.7583 | 13.2474 | 12.0465 | 11.8857 | 12.099
7.7667 | 13.3481 | 12.3106 | 12.002 | 12.0365
7.775 | 13.5049 | 12.1788 | 11.8894 | 12.1604
7.7833 | 13.2953 | 12.2491 | 11.883 | 12.1658
7.7917 | 13.2931 | 12.1982 | 11.9448 | 12.0734
7.8 | 13.844 | 12.2741 | 11.9051 | 12.1809
7.8083 | 13.3272 | 12.2007 | 11.9364 | 12.0784
7.8167 | 13.3426 | 12.2808 | 11.8515 | 12.1924
7.825 | 13.3913 | 12.234 | 11.8469 | 12.1629
7.8333 | 13.6788 | 12.1861 | 11.8996 | 12.1926
7.8417 | 13.3394 | 12.1871 | 11.8125 | 12.2552
7.85 | 13.3407 | 12.1848 | 11.8975 | 12.1465
7.8583 | 13.3435 | 12.5228 | 12.1734 | 12.1423
7.8667 | 13.7532 | 12.1423 | 11.8659 | 12.1743
7.875 | 13.293 | 12.2786 | 11.9112 | 12.1829
7.8833 | 13.3418 | 12.1432 | 11.9078 | 12.0966
7.8917 | 13.3904 | 12.2614 | 11.855 | 12.1519
7.9 | 13.3348 | 12.7644 | 11.9389 | 12.1576
7.9083 | 13.3422 | 12.2974 | 11.9898 | 12.1647
7.9167 | 13.3626 | 12.2876 | 11.8985 | 12.2192
7.925 | 13.4103 | 12.2067 | 11.9003 | 12.1433
7.9333 | 13.2843 | 12.2995 | 11.8769 | 12.1736
7.9417 | 13.3944 | 12.7558 | 11.904 | 12.147
7.95 | 13.3998 | 12.1883 | 12.4082 | 12.1829
7.9583 | 13.4402 | 12.2373 | 11.8311 | 12.1425
7.9667 | 13.3464 | 12.1873 | 11.9666 | 12.1918
7.975 | 13.3473 | 12.1868 | 12.0623 | 12.8596
7.9833 | 13.4363 | 12.3059 | 11.8949 | 12.2185
7.9917 | 13.4449 | 12.2274 | 11.876 | 12.2183
8 | 13.4377 | 12.1849 | 11.9722 | 12.1524
8.0083 | 13.3943 | 12.4765 | 11.9592 | 12.24
8.0167 | 13.4424 | 12.2837 | 11.9882 | 12.1479
8.025 | 13.3967 | 12.2847 | 11.9451 | 12.1841
8.0333 | 13.3595 | 12.2418 | 11.9417 | 12.1519
8.0417 | 13.4424 | 12.1751 | 11.9597 | 12.2167
8.05 | 13.4423 | 12.5693 | 11.9316 | 12.2383
8.0583 | 13.3416 | 12.3316 | 11.8932 | 12.1404
8.0667 | 13.3696 | 12.2845 | 11.8185 | 12.2555
8.075 | 13.3922 | 12.2549 | 11.7275 | 12.7007
8.0833 | 13.5913 | 12.2685 | 11.7539 | 12.2305
8.0917 | 13.3933 | 12.6183 | 11.7525 | 12.2028
8.1 | 13.3912 | 12.1411 | 11.6722 | 12.099
8.1083 | 13.7576 | 12.2693 | 11.6941 | 12.2194
8.1167 | 13.3757 | 12.1761 | 12.0132 | 12.7982
8.125 | 13.3431 | 12.4189 | 11.7556 | 12.1417
8.1333 | 13.4177 | 12.4364 | 11.7998 | 12.2807
8.1417 | 13.5472 | 12.2368 | 12.0216 | 12.1485
8.15 | 13.3911 | 12.2894 | 11.7481 | 12.2073
8.1583 | 13.3972 | 12.19 | 11.754 | 12.1734
8.1667 | 13.3891 | 12.2531 | 11.782 | 12.1975
8.175 | 13.5592 | 12.2922 | 11.7569 | 12.2625
8.1833 | 13.3426 | 12.2782 | 11.7534 | 12.203
8.1917 | 13.3602 | 12.6186 | 11.7067 | 12.1896
8.2 | 13.4042 | 12.2348 | 11.7059 | 12.2501
8.2083 | 13.3414 | 12.375 | 12.1893 | 12.275
8.2167 | 13.3914 | 12.5271 | 11.7134 | 12.2367
8.225 | 13.437 | 12.2358 | 11.7212 | 12.2475
8.2333 | 13.6215 | 12.2778 | 11.7903 | 12.2903
8.2417 | 13.391 | 12.1946 | 11.8023 | 12.2701
8.25 | 13.44 | 12.2354 | 11.7782 | 12.2013
8.2583 | 13.3913 | 12.413 | 11.7776 | 12.2653
8.2667 | 13.3618 | 12.2773 | 11.8916 | 12.2698
8.275 | 13.391 | 12.2392 | 11.8497 | 12.2813
8.2833 | 13.4084 | 12.3216 | 11.8934 | 12.1953
8.2917 | 13.7093 | 12.2854 | 11.7433 | 12.8832
8.3 | 13.3802 | 12.4966 | 11.8335 | 12.1921
8.3083 | 13.3895 | 12.2341 | 11.8786 | 12.2469
8.3167 | 13.4387 | 12.2208 | 11.7996 | 12.2418
8.325 | 13.3411 | 12.2739 | 11.755 | 12.2788
8.3333 | 13.3831 | 12.3035 | 11.8076 | 12.5669
8.3417 | 13.391 | 12.8193 | 11.6917 | 12.1737
8.35 | 13.6192 | 12.2832 | 12.1889 | 12.1919
8.3583 | 13.3444 | 12.3644 | 11.8505 | 12.1084
8.3667 | 13.3438 | 12.3247 | 11.8054 | 12.1876
8.375 | 13.3962 | 12.1911 | 11.8296 | 12.3039
8.3833 | 13.3471 | 12.2333 | 11.7092 | 12.2412
8.3917 | 13.3825 | 12.2842 | 11.7547 | 12.2922
8.4 | 13.4112 | 12.2999 | 12.2397 | 12.2441
8.4083 | 13.4414 | 12.5948 | 11.7909 | 12.2737
8.4167 | 13.4392 | 12.2857 | 11.7527 | 12.1262
8.425 | 13.4133 | 12.2315 | 12.0987 | 12.2042
8.4333 | 13.4376 | 12.2914 | 11.7048 | 12.3537
8.4417 | 13.3912 | 12.3692 | 11.7995 | 12.328
8.45 | 13.4242 | 12.4256 | 12.0353 | 12.8223
8.4583 | 13.9998 | 12.2743 | 11.8054 | 12.1944
8.4667 | 13.39 | 12.3869 | 11.8103 | 12.2403
8.475 | 13.4037 | 12.3027 | 12.1502 | 12.1675
8.4833 | 13.4391 | 12.3439 | 11.7541 | 12.283
8.4917 | 13.3902 | 12.613 | 11.7571 | 12.6307
8.5 | 13.4378 | 12.3265 | 11.9066 | 12.282
8.5083 | 13.3996 | 12.2354 | 11.8498 | 12.2874
8.5167 | 13.6966 | 12.2325 | 11.8481 | 12.241
8.525 | 13.3545 | 12.309 | 11.9173 | 12.2393
8.5333 | 13.4198 | 12.3557 | 11.7543 | 12.2392
8.5417 | 13.4001 | 12.2628 | 11.8004 | 12.1958
8.55 | 13.504 | 12.4217 | 11.8932 | 12.7493
8.5583 | 13.4399 | 12.3334 | 11.843 | 12.2389
8.5667 | 13.4739 | 12.4093 | 11.7971 | 12.2044
8.575 | 13.8164 | 12.4926 | 11.8035 | 12.1895
8.5833 | 13.4378 | 12.3648 | 11.8033 | 12.2364
8.5917 | 13.4393 | 12.3739 | 11.8525 | 12.2351
8.6 | 13.4397 | 12.2461 | 11.7599 | 12.2378
8.6083 | 13.6663 | 12.284 | 11.7998 | 12.2412
8.6167 | 13.3913 | 12.6199 | 11.8486 | 12.1871
8.625 | 13.4423 | 12.3183 | 11.8263 | 12.2238
8.6333 | 13.4 | 12.3296 | 11.8522 | 12.1889
8.6417 | 13.5167 | 12.3056 | 11.8977 | 12.2395
8.65 | 13.4266 | 12.372 | 11.9463 | 12.1905
8.6583 | 13.4405 | 12.3486 | 11.8505 | 12.1706
8.6667 | 13.4384 | 12.2372 | 11.8825 | 12.2842
8.675 | 13.4416 | 12.3737 | 11.9179 | 12.2675
8.6833 | 13.4579 | 12.3275 | 11.8183 | 12.2687
8.6917 | 13.4889 | 12.3474 | 11.85 | 12.4999
8.7 | 13.4418 | 12.4872 | 12.0485 | 12.2847
8.7083 | 13.454 | 12.3784 | 11.801 | 12.236
8.7167 | 13.5377 | 12.4152 | 11.8895 | 12.1777
8.725 | 13.4417 | 12.3553 | 11.9548 | 12.2793
8.7333 | 13.3937 | 12.2779 | 11.8484 | 12.3176
8.7417 | 13.491 | 12.2707 | 11.9075 | 12.2842
8.75 | 13.4415 | 12.2774 | 11.874 | 12.5675
8.7583 | 13.4898 | 12.8114 | 11.8512 | 12.2465
8.7667 | 13.4528 | 12.3767 | 11.8496 | 12.2315
8.775 | 13.4553 | 12.3288 | 11.993 | 12.1958
8.7833 | 13.4088 | 12.3269 | 11.8551 | 12.2397
8.7917 | 13.6202 | 12.3717 | 11.8954 | 12.308
8.8 | 13.4433 | 12.4565 | 11.849 | 12.1963
8.8083 | 13.4427 | 12.2344 | 11.8499 | 12.2447
8.8167 | 13.4422 | 12.3289 | 11.9327 | 12.1481
8.825 | 13.4287 | 12.3276 | 11.9457 | 12.215
8.8333 | 13.4414 | 12.2402 | 11.8963 | 12.193
8.8417 | 13.4397 | 12.4137 | 12.3293 | 12.2352
8.85 | 13.4567 | 12.2786 | 11.9378 | 12.3463
8.8583 | 13.4685 | 12.2842 | 11.9554 | 12.2373
8.8667 | 13.4802 | 12.2056 | 12.1537 | 12.1882
8.875 | 13.4456 | 12.251 | 11.9132 | 12.2743
8.8833 | 13.5339 | 12.2627 | 11.9093 | 12.2883
8.8917 | 13.4859 | 12.3766 | 11.8988 | 12.7018
8.9 | 13.5156 | 12.9136 | 11.8505 | 12.242
8.9083 | 13.4719 | 12.3796 | 11.9303 | 12.2883
8.9167 | 13.49 | 12.379 | 11.8939 | 12.1958
8.925 | 13.468 | 12.298 | 11.9856 | 12.2434
8.9333 | 13.4791 | 12.394 | 11.979 | 12.2336
8.9417 | 13.9746 | 12.9369 | 11.899 | 12.203
8.95 | 13.4527 | 12.1898 | 12.0219 | 12.4116
8.9583 | 13.4696 | 12.3002 | 11.997 | 12.2789
8.9667 | 13.4669 | 12.3685 | 11.944 | 12.2761
8.975 | 13.4465 | 12.2841 | 11.9433 | 12.1946
8.9833 | 13.4538 | 12.6872 | 11.9436 | 12.2839
8.9917 | 13.4871 | 12.3266 | 11.8986 | 12.2219
9 | 14.0522 | 12.4727 | 11.9424 | 12.2169
9.0083 | 13.409 | 12.3009 | 11.9908 | 12.2299
9.0167 | 13.4457 | 12.282 | 11.9584 | 12.1713
9.025 | 13.4435 | 12.3364 | 11.987 | 12.2849
9.0333 | 13.6115 | 12.3271 | 11.9433 | 12.3792
9.0417 | 13.3921 | 12.4029 | 11.8733 | 12.1924
9.05 | 13.487 | 12.5408 | 11.9934 | 12.1899
9.0583 | 13.4899 | 12.3149 | 12.2315 | 12.2372
9.0667 | 13.4709 | 12.3363 | 11.9865 | 12.2721
9.075 | 13.3531 | 12.2745 | 11.9446 | 12.3421
9.0833 | 13.4406 | 12.4251 | 12.2367 | 12.2815
9.0917 | 13.4386 | 12.3778 | 11.9926 | 12.8574
9.1 | 13.3928 | 12.3637 | 11.9776 | 12.2264
9.1083 | 13.4415 | 12.3261 | 12.1166 | 12.2378
9.1167 | 13.4392 | 12.3719 | 11.8156 | 12.2359
9.125 | 14.0578 | 12.3107 | 12.0429 | 12.2542
9.1333 | 13.4396 | 12.3714 | 12.4361 | 12.2926
9.1417 | 13.4419 | 12.3083 | 11.8964 | 12.2364
9.15 | 13.45 | 12.4181 | 11.8649 | 12.2441
9.1583 | 13.5673 | 12.6013 | 12.0389 | 12.1069
9.1667 | 13.4642 | 12.2778 | 11.8055 | 12.262
9.175 | 13.4872 | 12.4686 | 11.7473 | 12.2869
9.1833 | 13.6986 | 12.3875 | 11.7229 | 12.2067
9.1917 | 13.4335 | 12.3283 | 11.8029 | 12.5082
9.2 | 13.4623 | 12.5386 | 11.7559 | 12.2231
9.2083 | 13.9444 | 12.331 | 11.8034 | 12.2916
9.2167 | 13.4428 | 12.3264 | 11.8115 | 12.1896
9.225 | 13.4411 | 12.2866 | 11.8656 | 12.2408
9.2333 | 13.4414 | 12.4539 | 11.7614 | 12.4218
9.2417 | 13.4442 | 12.4226 | 11.8497 | 12.2494
9.25 | 13.4429 | 12.3781 | 11.8053 | 12.2468
9.2583 | 13.4413 | 12.4522 | 11.7569 | 12.1722
9.2667 | 13.9126 | 12.4256 | 11.8459 | 12.2867
9.275 | 13.4463 | 12.2367 | 11.7833 | 12.2483
9.2833 | 13.4975 | 12.3051 | 11.7097 | 12.2624
9.2917 | 13.4901 | 12.401 | 11.8935 | 12.9238
9.3 | 13.4186 | 12.2796 | 11.7829 | 12.2154
9.3083 | 13.444 | 12.2792 | 11.8267 | 12.3003
9.3167 | 13.5018 | 12.3404 | 12.2963 | 12.2166
9.325 | 13.65 | 12.235 | 11.8037 | 12.2448
9.3333 | 13.4433 | 12.3582 | 11.8527 | 12.2676
9.3417 | 13.5402 | 12.367 | 11.9063 | 12.2398
9.35 | 13.4907 | 12.3901 | 11.7584 | 12.6944
9.3583 | 13.4436 | 12.7819 | 11.8047 | 12.2426
9.3667 | 13.4627 | 12.3311 | 11.8405 | 12.2777
9.375 | 13.4599 | 12.3386 | 11.8977 | 12.2423
9.3833 | 13.4472 | 12.3521 | 11.8029 | 12.2055
9.3917 | 13.4381 | 12.4252 | 11.8736 | 12.4468
9.4 | 13.4673 | 12.4828 | 11.7933 | 12.2624
9.4083 | 13.4894 | 12.2396 | 11.8959 | 12.3687
9.4167 | 13.457 | 12.3302 | 11.931 | 12.1695
9.425 | 13.4528 | 12.2699 | 11.8039 | 12.2627
9.4333 | 13.4887 | 12.4735 | 11.8044 | 12.385
9.4417 | 14.0984 | 12.3218 | 12.2761 | 12.2691
9.45 | 13.4397 | 12.3377 | 11.8529 | 12.2638
9.4583 | 13.4516 | 12.4723 | 11.7856 | 12.1971
9.4667 | 13.4725 | 12.2363 | 12.1179 | 12.2879
9.475 | 13.6089 | 12.3893 | 11.7223 | 12.4293
9.4833 | 13.4383 | 12.5062 | 11.8029 | 12.2026
9.4917 | 13.4477 | 12.3338 | 12.1534 | 12.2406
9.5 | 13.4858 | 12.677 | 11.7987 | 12.1563
9.5083 | 13.4396 | 12.2837 | 11.7407 | 12.2904
9.5167 | 13.4506 | 12.4266 | 11.8442 | 12.2688
9.525 | 13.4827 | 12.3307 | 11.8511 | 12.33
9.5333 | 14.0419 | 12.4179 | 11.8114 | 12.7908
9.5417 | 13.4386 | 12.9406 | 11.8024 | 12.2393
9.55 | 13.4584 | 12.3316 | 11.7728 | 12.2893
9.5583 | 13.4693 | 12.372 | 11.9455 | 12.233
9.5667 | 13.5768 | 12.3325 | 11.8519 | 12.3822
9.575 | 13.4398 | 12.3733 | 11.8994 | 13.0275
9.5833 | 13.4424 | 12.5347 | 11.945 | 12.3721
9.5917 | 13.4812 | 12.2969 | 11.9669 | 12.5717
9.6 | 13.442 | 12.4255 | 11.9009 | 12.6636
9.6083 | 13.4414 | 12.321 | 11.9826 | 12.747
9.6167 | 13.494 | 12.3255 | 12.0839 | 12.5768
9.625 | 13.4527 | 12.8783 | 11.9942 | 12.6622
9.6333 | 13.5484 | 12.3929 | 11.9939 | 13.1556
9.6417 | 13.4912 | 12.4723 | 11.8865 | 12.6025
9.65 | 13.4908 | 12.6889 | 12.0127 | 12.7037
9.6583 | 13.6522 | 12.4036 | 12.0539 | 12.72
9.6667 | 13.4907 | 12.3834 | 12.0455 | 12.7136
9.675 | 13.4632 | 12.3726 | 12.0877 | 12.6141
9.6833 | 14.0476 | 12.374 | 12.0406 | 12.7116
9.6917 | 13.4436 | 12.5526 | 11.9959 | 12.7867
9.7 | 13.4907 | 12.2938 | 12.0491 | 12.6727
9.7083 | 13.4905 | 12.2323 | 12.3387 | 12.6674
9.7167 | 13.4153 | 12.2311 | 11.9488 | 12.7025
9.725 | 13.4504 | 12.2821 | 12.0361 | 12.7683
9.7333 | 13.5292 | 12.6612 | 12.3854 | 12.6677
9.7417 | 13.6523 | 12.4839 | 12.0902 | 12.7333
9.75 | 13.4396 | 12.468 | 12.0507 | 12.7474
9.7583 | 13.4843 | 12.4226 | 12.1756 | 12.6201
9.7667 | 13.4878 | 12.3731 | 12.0263 | 12.4137
9.775 | 13.491 | 12.2942 | 12.0933 | 12.3327
9.7833 | 13.4406 | 12.3759 | 12.4538 | 12.3883
9.7917 | 13.4881 | 12.3666 | 11.9938 | 12.4188
9.8 | 13.5539 | 12.8506 | 11.9939 | 12.3767
9.8083 | 13.3917 | 12.315 | 12.0486 | 12.3251
9.8167 | 13.4475 | 12.4668 | 12.0103 | 12.3282
9.825 | 13.4864 | 12.4558 | 12.0575 | 12.3902
9.8333 | 13.7017 | 12.4228 | 12.1515 | 12.353
9.8417 | 13.4395 | 12.444 | 12.0426 | 12.3162
9.85 | 13.4882 | 12.3571 | 12.0896 | 12.972
9.8583 | 13.495 | 12.3307 | 12.0514 | 12.374
9.8667 | 13.5835 | 12.6441 | 12.0926 | 12.3813
9.875 | 13.4651 | 12.2767 | 12.0832 | 12.3459
9.8833 | 13.4497 | 12.3313 | 12.1386 | 12.3592
9.8917 | 13.5361 | 12.3309 | 12.0562 | 12.4882
9.9 | 13.4389 | 12.491 | 12.0913 | 12.3879
9.9083 | 13.461 | 12.4742 | 12.053 | 12.4301
9.9167 | 13.4858 | 12.3355 | 12.0942 | 12.378
9.925 | 13.5959 | 12.5172 | 12.4774 | 12.4271
9.9333 | 13.4853 | 12.2881 | 11.9977 | 12.3958
9.9417 | 13.5334 | 12.3295 | 12.0391 | 12.3414
9.95 | 13.5344 | 12.4138 | 12.0962 | 12.547
9.9583 | 13.4868 | 12.3314 | 11.995 | 12.3972
9.9667 | 13.4851 | 12.2784 | 12.0657 | 12.446
9.975 | 13.4865 | 12.2805 | 12.5142 | 12.3308
9.9833 | 13.4765 | 12.3674 | 12.089 | 12.3889
9.9917 | 13.5673 | 12.3576 | 12.0885 | 12.3859
10 | 13.5252 | 12.3179 | 12.3691 | 12.3818
10.0083 | 13.5384 | 12.7509 | 12 | 12.4508
10.0167 | 13.599 | 12.4316 | 11.9999 | 12.4281
10.025 | 13.5403 | 12.3903 | 12.2489 | 12.6297
10.0333 | 13.5393 | 12.3672 | 12.0431 | 12.4268
10.0417 | 13.7735 | 12.3956 | 12.0826 | 12.4117
10.05 | 13.5217 | 12.4043 | 12.3273 | 12.3129
10.0583 | 13.54 | 12.3645 | 12.0407 | 12.4373
10.0667 | 13.5606 | 12.2923 | 12.0806 | 12.3348
10.075 | 13.5889 | 12.3761 | 12.0848 | 12.3815
10.0833 | 13.552 | 12.5248 | 11.993 | 12.7628
10.0917 | 13.5392 | 12.5987 | 11.9961 | 12.3829
10.1 | 13.8544 | 12.3701 | 12.0014 | 12.3876
10.1083 | 13.5328 | 12.5173 | 12.1336 | 12.2908
10.1167 | 13.5653 | 12.3716 | 12.1367 | 12.4167
10.125 | 13.5376 | 12.374 | 12.0838 | 12.4745
10.1333 | 13.5422 | 12.4352 | 12.0871 | 12.4023
10.1417 | 13.5376 | 12.298 | 12.1363 | 12.379
10.15 | 13.5387 | 12.425 | 12.0453 | 12.4092
10.1583 | 13.5359 | 12.4598 | 12.0874 | 12.4364
10.1667 | 13.5362 | 12.4232 | 12.0871 | 12.3972
10.175 | 13.5369 | 12.521 | 11.9933 | 12.3842
10.1833 | 13.5382 | 12.3534 | 12.0871 | 12.6014
10.1917 | 13.5714 | 12.3827 | 12.4543 | 12.3489
10.2 | 13.5182 | 12.3823 | 12.0829 | 12.3759
10.2083 | 13.4865 | 12.3379 | 12.0831 | 12.375
10.2167 | 13.4869 | 12.3966 | 12.4032 | 12.4292
10.225 | 13.6523 | 12.2758 | 12.0365 | 12.4715
10.2333 | 13.5625 | 12.4622 | 12.0779 | 12.3777
10.2417 | 13.5346 | 12.4831 | 12.3868 | 12.4593
10.25 | 13.5335 | 12.4265 | 12.0404 | 12.376
10.2583 | 13.535 | 12.3796 | 12.1355 | 12.429
10.2667 | 13.5545 | 12.3808 | 12.1709 | 12.3857
10.275 | 13.5335 | 12.4626 | 12.1037 | 12.3634
10.2833 | 13.5347 | 12.5316 | 12.1836 | 12.4634
10.2917 | 13.4851 | 12.3624 | 11.9942 | 12.3675
10.3 | 13.5341 | 12.4759 | 12.1831 | 12.4735
10.3083 | 13.562 | 12.384 | 12.0198 | 12.5536
10.3167 | 13.5298 | 12.4065 | 12.0417 | 12.3859
10.325 | 13.5348 | 12.8358 | 12.0482 | 12.395
10.3333 | 13.5576 | 12.3201 | 12.2545 | 12.3813
10.3417 | 13.5829 | 12.4152 | 12.0659 | 12.3808
10.35 | 13.535 | 12.4234 | 12.0614 | 12.4278
10.3583 | 13.543 | 12.3811 | 12.1017 | 12.3782
10.3667 | 14.0215 | 13.1115 | 12.0117 | 12.733
10.375 | 13.5371 | 12.3094 | 12.2231 | 12.3811
10.3833 | 13.5858 | 12.4252 | 12.092 | 12.4301
10.3917 | 13.5355 | 12.3256 | 12.0858 | 12.3363
10.4 | 13.5397 | 12.3265 | 12.393 | 12.4696
10.4083 | 13.5684 | 12.6362 | 12.038 | 12.4991
10.4167 | 13.6313 | 12.3751 | 12.1094 | 12.3827
10.425 | 13.5867 | 12.4663 | 12.3276 | 12.439
10.4333 | 13.5803 | 12.3416 | 12.105 | 12.3316
10.4417 | 13.5872 | 12.4673 | 12.0448 | 12.3592
10.45 | 13.5692 | 12.4364 | 12.3947 | 12.3895
10.4583 | 13.6121 | 12.3737 | 12.1292 | 12.3324
10.4667 | 13.5554 | 12.3608 | 12.0881 | 12.9549
10.475 | 13.5904 | 12.3769 | 12.1514 | 12.4024
10.4833 | 13.5406 | 12.3773 | 12.0951 | 12.4465
10.4917 | 13.579 | 12.3511 | 11.6803 | 12.3757
10.5 | 13.5885 | 12.393 | 11.5699 | 12.4254
10.5083 | 13.6377 | 12.4786 | 11.5632 | 12.3767
10.5167 | 13.5357 | 12.3922 | 11.5456 | 12.3788
10.525 | 13.6649 | 12.4216 | 11.5432 | 12.3761
10.5333 | 13.5839 | 12.3768 | 11.5154 | 12.3423
10.5417 | 13.8613 | 12.2803 | 11.5542 | 12.4687
10.55 | 13.5896 | 12.7137 | 11.5244 | 12.4463
10.5583 | 13.5893 | 12.3903 | 11.6133 | 12.4265
10.5667 | 13.6354 | 12.4686 | 11.7967 | 12.4285
10.575 | 13.5431 | 12.3396 | 12.379 | 12.3855
10.5833 | 13.5867 | 12.4229 | 11.8941 | 12.4711
10.5917 | 13.5873 | 12.9049 | 11.999 | 12.4292
10.6 | 13.628 | 12.3459 | 12.0268 | 12.4523
10.6083 | 13.5356 | 12.4704 | 12.0002 | 12.4817
10.6167 | 13.5862 | 12.3525 | 11.9998 | 12.5261
10.625 | 13.5851 | 12.3131 | 12.2641 | 12.7533
10.6333 | 14.1577 | 12.3162 | 11.9975 | 12.4721
10.6417 | 13.501 | 12.4597 | 11.9961 | 12.4746
10.65 | 13.5823 | 12.3707 | 12.2383 | 12.5201
10.6583 | 13.5856 | 12.3743 | 11.9832 | 12.57
10.6667 | 13.6697 | 12.3294 | 12.0643 | 12.5099
10.675 | 13.5362 | 12.4111 | 12.5328 | 12.5731
10.6833 | 13.5857 | 12.4708 | 12.0884 | 12.914
10.6917 | 13.5845 | 12.3778 | 12.1813 | 12.5899
10.7 | 13.6194 | 12.5634 | 12.462 | 12.523
10.7083 | 13.5713 | 12.2554 | 12.0882 | 12.4699
10.7167 | 13.5523 | 12.5144 | 12.0841 | 12.5923
10.725 | 13.7532 | 12.4381 | 12.5509 | 12.5174
10.7333 | 13.5366 | 12.4068 | 12.0556 | 12.5721
10.7417 | 13.556 | 12.506 | 12.0873 | 13.1587
10.75 | 13.7948 | 12.2823 | 12.0387 | 12.4784
10.7583 | 13.5846 | 12.4715 | 12.1326 | 12.6049
10.7667 | 13.585 | 12.632 | 12.142 | 12.5226
10.775 | 14.1314 | 12.4644 | 12.1093 | 12.5558
10.7833 | 13.5866 | 12.3733 | 12.0787 | 12.5289
10.7917 | 13.5846 | 12.302 | 12.0894 | 12.5642
10.8 | 13.5866 | 12.4274 | 12.2295 | 12.5579
10.8083 | 13.5683 | 13.0386 | 12.0904 | 12.5194
10.8167 | 13.545 | 12.2975 | 12.1369 | 12.5468
10.825 | 13.5878 | 12.4231 | 12.1997 | 12.4858
10.8333 | 14.0836 | 12.3815 | 12.1117 | 12.5609
10.8417 | 13.584 | 12.4644 | 12.1384 | 12.5224
10.85 | 13.63 | 12.2985 | 12.2814 | 12.5127
10.8583 | 13.5967 | 12.4117 | 12.1212 | 12.5801
10.8667 | 13.5384 | 12.9024 | 12.138 | 12.5674
10.875 | 13.5868 | 12.3314 | 12.1988 | 12.4975
10.8833 | 13.5879 | 12.3594 | 12.1335 | 12.521
10.8917 | 13.8163 | 12.4835 | 12.1861 | 12.6044
10.9 | 13.5448 | 12.5215 | 12.3121 | 12.4937
10.9083 | 13.6282 | 12.7293 | 12.1382 | 12.5645
10.9167 | 13.633 | 12.38 | 12.1292 | 12.6098
10.925 | 13.734 | 12.4722 | 12.1785 | 12.5597
10.9333 | 13.5696 | 12.4675 | 12.0668 | 12.5704
10.9417 | 13.634 | 12.39 | 12.0821 | 12.4886
10.95 | 13.8736 | 12.5637 | 12.2215 | 12.5536
10.9583 | 13.5735 | 12.5212 | 12.1431 | 12.5679
10.9667 | 13.6344 | 12.5176 | 12.1514 | 12.5712
10.975 | 13.6811 | 12.5329 | 12.1788 | 13.1061
10.9833 | 13.625 | 12.3484 | 12.0439 | 12.4766
10.9917 | 13.6836 | 12.7597 | 12.1854 | 12.52
11 | 13.6297 | 12.4843 | 12.0846 | 12.5599
11.0083 | 13.6354 | 12.4827 | 12.216 | 12.5843
11.0167 | 13.5446 | 12.5691 | 12.0607 | 12.5295
11.025 | 13.6261 | 12.5222 | 12.1468 | 12.4273
11.0333 | 13.586 | 12.8018 | 12.1411 | 13.0659
11.0417 | 13.5841 | 12.4945 | 12.1417 | 12.5616
11.05 | 13.619 | 12.5743 | 12.1886 | 12.5779
11.0583 | 13.559 | 12.3753 | 12.1897 | 12.5234
11.0667 | 13.9195 | 12.4637 | 12.5705 | 12.5131
11.075 | 13.5401 | 12.6476 | 12.1869 | 12.5981
11.0833 | 13.668 | 12.3935 | 12.1327 | 12.5694
11.0917 | 13.6366 | 12.5611 | 12.4139 | 12.9501
11.1 | 13.6896 | 12.3631 | 12.1244 | 12.5782
11.1083 | 13.5609 | 12.4226 | 12.2189 | 12.612
11.1167 | 13.6373 | 12.7481 | 12.1126 | 12.502
11.125 | 13.6351 | 12.423 | 12.1889 | 12.5241
11.1333 | 13.6018 | 12.4704 | 12.0931 | 12.5291
11.1417 | 13.5491 | 12.6145 | 12.1913 | 12.6145
11.15 | 13.6379 | 12.3698 | 12.1884 | 13.1046
11.1583 | 13.5519 | 12.8952 | 12.2006 | 12.5659
11.1667 | 13.5715 | 12.5228 | 12.1713 | 12.6031
11.175 | 13.6067 | 12.4825 | 12.1756 | 12.5865
11.1833 | 13.6365 | 12.5054 | 12.14 | 12.5701
11.1917 | 13.6276 | 12.5195 | 12.1203 | 12.567
11.2 | 13.6279 | 12.4864 | 12.1274 | 12.5678
11.2083 | 13.6359 | 12.5085 | 12.3314 | 12.5467
11.2167 | 13.681 | 12.4712 | 12.1391 | 12.5708
11.225 | 13.6364 | 12.4717 | 12.1407 | 12.5823
11.2333 | 13.5879 | 12.5213 | 12.1438 | 12.545
11.2417 | 13.601 | 12.4992 | 12.1106 | 12.5849
11.25 | 13.6352 | 12.4219 | 12.1893 | 12.648
11.2583 | 13.542 | 12.4898 | 11.9532 | 12.5665
11.2667 | 13.6382 | 13.0602 | 11.9022 | 12.5807
11.275 | 13.5867 | 12.4271 | 11.9041 | 12.5805
11.2833 | 14.0559 | 12.4467 | 11.9078 | 12.6198
11.2917 | 13.5888 | 12.5147 | 11.907 | 12.5714
11.3 | 13.5884 | 12.5172 | 11.911 | 12.6158
11.3083 | 13.5773 | 12.5226 | 11.9047 | 12.8623
11.3167 | 13.5897 | 12.3933 | 11.9352 | 12.5676
11.325 | 13.6364 | 12.4336 | 11.9535 | 12.5677
11.3333 | 13.6027 | 12.637 | 12.006 | 12.59
11.3417 | 13.5674 | 12.4675 | 11.8605 | 12.6198
11.35 | 13.5931 | 12.4879 | 11.9401 | 12.5463
11.3583 | 13.5878 | 12.4742 | 12.3322 | 12.5645
11.3667 | 13.6363 | 12.4872 | 11.8968 | 13.1803
11.375 | 14.2148 | 12.4675 | 11.954 | 12.5386
11.3833 | 13.6365 | 12.5172 | 11.9939 | 12.6124
11.3917 | 13.6372 | 12.4098 | 11.9449 | 12.5469
11.4 | 13.6373 | 12.6372 | 11.9994 | 12.6054
11.4083 | 13.6413 | 12.5134 | 12.0365 | 12.5624
11.4167 | 13.6363 | 12.5183 | 11.93 | 12.6409
11.425 | 13.6358 | 12.4978 | 11.9639 | 13.0064
11.4333 | 13.6947 | 12.5314 | 12.3537 | 12.6096
11.4417 | 13.61 | 12.5715 | 11.9121 | 12.6126
11.45 | 13.6848 | 12.5941 | 12.0012 | 12.5656
11.4583 | 13.6402 | 13.1071 | 12.037 | 12.6128
11.4667 | 13.594 | 12.3795 | 11.9296 | 12.7015
11.475 | 13.6375 | 12.528 | 12.0524 | 12.6792
11.4833 | 13.6853 | 12.5056 | 11.9642 | 13.0523
11.4917 | 13.8252 | 12.4942 | 11.9941 | 12.5615
11.5 | 13.6372 | 13.0915 | 11.8984 | 12.6583
11.5083 | 13.6831 | 12.4263 | 12.0236 | 12.6127
11.5167 | 13.8924 | 12.489 | 12.0183 | 12.6447
11.525 | 13.6395 | 12.3767 | 11.9989 | 13.3589
11.5333 | 13.6353 | 12.4688 | 11.9514 | 12.6108
11.5417 | 13.6861 | 12.8603 | 12.0455 | 12.5672
11.55 | 13.5699 | 12.5196 | 12.076 | 12.6072
11.5583 | 13.6284 | 12.5654 | 12.0508 | 12.6375
11.5667 | 13.6854 | 12.4798 | 12.1476 | 12.9942
11.575 | 13.6558 | 12.5147 | 12.3133 | 12.568
11.5833 | 13.5806 | 12.5364 | 12.1217 | 12.5908
11.5917 | 13.6374 | 12.432 | 12.0471 | 12.5672
11.6 | 13.6094 | 12.5182 | 12.1886 | 12.6555
11.6083 | 13.5593 | 12.5053 | 12.0491 | 12.6062
11.6167 | 13.6358 | 12.5022 | 12.0937 | 12.6177
11.625 | 13.6329 | 12.5119 | 12.1061 | 13.204
11.6333 | 13.8227 | 12.8407 | 12.1082 | 12.6158
11.6417 | 13.5876 | 12.5183 | 12.1416 | 12.6095
11.65 | 13.6624 | 12.5314 | 12.143 | 12.5922
11.6583 | 13.6411 | 12.3801 | 12.0929 | 12.5799
11.6667 | 13.6165 | 12.4911 | 12.1368 | 13.0085
11.675 | 13.5947 | 12.3765 | 11.9499 | 12.6622
11.6833 | 13.6767 | 12.4689 | 12.1857 | 12.6167
11.6917 | 14.0776 | 12.4443 | 12.1266 | 12.5442
11.7 | 13.6358 | 12.577 | 12.1402 | 12.6619
11.7083 | 13.5885 | 12.5149 | 12.115 | 12.6997
11.7167 | 13.6274 | 12.8003 | 12.2158 | 12.6594
11.725 | 13.6355 | 12.3883 | 12.0892 | 12.6351
11.7333 | 13.5863 | 12.4681 | 12.0713 | 12.6627
11.7417 | 13.6433 | 12.4773 | 12.2781 | 12.7309
11.75 | 13.6483 | 12.4239 | 12.0443 | 12.5553
11.7583 | 13.7209 | 12.4804 | 12.1392 | 12.6189
11.7667 | 13.6356 | 12.4714 | 12.3711 | 12.7742
11.775 | 13.6712 | 12.5939 | 12.1171 | 12.7096
11.7833 | 13.893 | 12.5129 | 12.1848 | 12.6958
11.7917 | 13.6625 | 12.4239 | 12.144 | 12.6853
11.8 | 13.634 | 12.5195 | 12.1711 | 12.7103
11.8083 | 13.6343 | 12.4292 | 12.1993 | 12.6164
11.8167 | 13.7337 | 12.5169 | 12.1064 | 12.6624
11.825 | 13.5528 | 12.486 | 12.1861 | 12.7242
11.8333 | 13.6436 | 12.5177 | 12.1675 | 12.6968
11.8417 | 13.5849 | 12.535 | 12.1383 | 13.2081
11.85 | 13.6361 | 12.4573 | 12.2127 | 12.6272
11.8583 | 13.6309 | 12.4601 | 12.2378 | 12.7112
11.8667 | 13.623 | 12.5092 | 12.1432 | 12.6365
11.875 | 14.1187 | 12.4125 | 12.0928 | 12.7094
11.8833 | 13.6322 | 12.4485 | 12.0752 | 12.8213
11.8917 | 13.5835 | 12.376 | 12.1409 | 12.6651
11.9 | 13.6322 | 12.471 | 12.1389 | 12.6934
11.9083 | 13.6725 | 12.8417 | 12.1133 | 12.6046
11.9167 | 13.6171 | 12.4154 | 12.1459 | 12.7535
11.925 | 13.6396 | 12.518 | 12.14 | 12.6749
11.9333 | 13.8563 | 12.4829 | 12.189 | 12.6763
11.9417 | 13.6311 | 12.4768 | 12.1387 | 12.7417
11.95 | 13.6495 | 12.8142 | 12.1868 | 12.5874
11.9583 | 13.6554 | 12.5313 | 12.1873 | 12.6111
11.9667 | 13.6345 | 12.5479 | 12.1866 | 12.5745
11.975 | 13.6706 | 12.4953 | 12.4262 | 12.6248
11.9833 | 13.6834 | 12.5667 | 12.1725 | 12.6384
11.9917 | 14.1534 | 12.5217 | 12.1843 | 12.6695
12 | 13.6092 | 12.421 | 12.1401 | 13.2884
12.0083 | 13.6847 | 12.6276 | 12.1444 | 12.6633
12.0167 | 13.6363 | 12.4739 | 12.1873 | 12.6211
12.025 | 13.686 | 12.5104 | 12.0923 | 12.5722
12.0333 | 13.6365 | 12.5557 | 12.1525 | 12.6325
12.0417 | 13.7317 | 12.4704 | 12.1835 | 12.7181
12.05 | 13.6874 | 12.526 | 12.2082 | 12.688
12.0583 | 13.6823 | 12.4744 | 12.268 | 13.068
12.0667 | 13.6374 | 12.4719 | 12.1473 | 12.6156
12.075 | 13.6518 | 12.452 | 12.1888 | 12.6115
12.0833 | 14.1737 | 12.5597 | 12.2123 | 12.5754
12.0917 | 13.6366 | 13.1554 | 12.1875 | 12.712
12.1 | 13.6846 | 12.5655 | 12.2915 | 12.5705
12.1083 | 13.6842 | 12.5639 | 12.1812 | 12.6639
12.1167 | 13.7163 | 12.5624 | 12.0937 | 12.6603
12.125 | 13.6376 | 12.586 | 12.1413 | 12.6138
12.1333 | 13.6788 | 12.9083 | 12.1327 | 13.0896
12.1417 | 13.7363 | 12.5661 | 12.1389 | 12.5705
12.15 | 13.6379 | 12.5167 | 12.0486 | 12.6161
12.1583 | 13.6932 | 12.7941 | 12.1378 | 12.6675
12.1667 | 13.7354 | 12.6045 | 12.1878 | 12.6059
12.175 | 14.1076 | 12.6142 | 12.1599 | 13.2837
12.1833 | 13.6832 | 12.5627 | 12.1376 | 12.6577
12.1917 | 13.7708 | 12.6122 | 12.0994 | 12.6763
12.2 | 14.2978 | 12.6891 | 12.1329 | 12.5691
12.2083 | 13.7303 | 12.517 | 12.0436 | 12.5645
12.2167 | 13.7432 | 12.6858 | 12.1481 | 12.9364
12.225 | 13.679 | 12.7038 | 12.1409 | 12.6373
12.2333 | 13.6722 | 12.5665 | 12.1091 | 12.6869
12.2417 | 13.7308 | 12.7218 | 12.1402 | 12.6621
12.25 | 13.7142 | 12.5071 | 12.1096 | 12.6692
12.2583 | 13.9245 | 12.6598 | 12.1884 | 12.6163
12.2667 | 13.6377 | 12.5441 | 12.1281 | 12.6646
12.275 | 13.7285 | 12.6644 | 12.1401 | 12.7305
12.2833 | 13.6839 | 12.7111 | 11.9959 | 12.6161
12.2917 | 13.6835 | 12.5654 | 12.1236 | 12.6473
12.3 | 13.6814 | 12.5308 | 12.1176 | 12.5682
12.3083 | 13.7294 | 12.6181 | 12.1158 | 12.6156
12.3167 | 13.6908 | 12.6985 | 12.1796 | 12.8689
12.325 | 13.7713 | 12.7054 | 12.2309 | 12.5655
12.3333 | 13.7306 | 12.5016 | 12.0916 | 12.6374
12.3417 | 13.7663 | 12.6632 | 12.194 | 12.6029
12.35 | 13.7315 | 12.8021 | 12.1746 | 12.6162
12.3583 | 13.684 | 12.5878 | 12.1398 | 12.6684
12.3667 | 14.0167 | 12.6006 | 12.1886 | 12.6346
12.375 | 13.6713 | 12.4851 | 12.1422 | 12.9411
12.3833 | 13.7753 | 12.5637 | 12.1877 | 12.5743
12.3917 | 13.7063 | 12.7611 | 12.1892 | 12.6981
12.4 | 13.6653 | 12.6119 | 12.187 | 12.5923
12.4083 | 13.6845 | 12.6103 | 12.1827 | 12.6911
12.4167 | 13.6855 | 12.4425 | 12.6497 | 13.2172
12.425 | 13.9537 | 12.6024 | 12.0241 | 12.6621
12.4333 | 13.7355 | 12.7074 | 12.1565 | 12.7043
12.4417 | 13.6833 | 12.515 | 12.2078 | 12.6163
12.45 | 13.7907 | 12.5274 | 12.1407 | 12.6609
12.4583 | 13.9009 | 12.5998 | 12.1133 | 12.6263
12.4667 | 13.6876 | 12.6155 | 12.3526 | 12.6222
12.475 | 13.7287 | 12.6718 | 12.0857 | 12.6092
12.4833 | 13.7317 | 12.5657 | 12.1457 | 12.6194
12.4917 | 13.799 | 12.5544 | 12.3423 | 12.6712
12.5 | 13.6843 | 12.8338 | 12.0405 | 12.6082
12.5083 | 13.7532 | 12.5675 | 12.1848 | 12.6323
12.5167 | 13.782 | 12.514 | 12.4692 | 12.7304
12.525 | 13.6856 | 12.4669 | 11.9953 | 12.7081
12.5333 | 13.7628 | 12.5249 | 12.0549 | 13.1356
12.5417 | 13.7751 | 12.8151 | 12.4239 | 12.6616
12.55 | 13.7737 | 12.5298 | 12.0476 | 12.6663
12.5583 | 13.6852 | 12.5681 | 12.1362 | 12.5858
12.5667 | 13.7583 | 12.592 | 12.4402 | 12.7108
12.575 | 14.1262 | 12.6898 | 12.0918 | 12.7594
12.5833 | 13.7383 | 12.92 | 12.163 | 12.7602
12.5917 | 13.7349 | 12.5257 | 12.4461 | 13.1408
12.6 | 13.7836 | 12.5662 | 12.0591 | 12.7607
12.6083 | 13.733 | 12.5656 | 12.1497 | 12.8
12.6167 | 13.6856 | 12.5608 | 12.2895 | 12.7152
12.625 | 13.7675 | 13.0508 | 12.1331 | 12.7954
12.6333 | 14.203 | 12.577 | 12.1404 | 12.6843
12.6417 | 13.7357 | 12.6243 | 12.1316 | 12.7871
12.65 | 13.7824 | 12.5203 | 12.1848 | 12.8163
12.6583 | 13.7866 | 12.5611 | 12.2071 | 12.8554
12.6667 | 13.793 | 12.8361 | 12.1904 | 13.1312
12.675 | 13.757 | 12.6581 | 12.1782 | 12.8026
12.6833 | 13.7949 | 12.5613 | 12.2665 | 12.8076
12.6917 | 13.7823 | 12.4791 | 12.1689 | 12.7566
12.7 | 13.7345 | 12.5829 | 12.2344 | 12.8025
12.7083 | 13.7337 | 13.0387 | 12.1912 | 12.7505
12.7167 | 13.7327 | 12.5188 | 12.1395 | 12.7971
12.725 | 13.7709 | 12.5124 | 12.1752 | 13.3506
12.7333 | 13.7325 | 12.5178 | 12.5121 | 12.7141
12.7417 | 13.7795 | 12.6409 | 12.0479 | 12.7616
12.75 | 13.7773 | 12.7053 | 12.1391 | 12.7957
12.7583 | 13.731 | 12.6083 | 12.1538 | 12.7764
12.7667 | 13.6805 | 12.9591 | 12.1413 | 13.0896
12.775 | 13.7769 | 12.518 | 12.1613 | 12.7941
12.7833 | 13.7663 | 12.6051 | 12.1841 | 12.7155
12.7917 | 13.7313 | 12.5796 | 12.0472 | 12.7139
12.8 | 13.7281 | 12.6121 | 12.1418 | 12.7648
12.8083 | 13.7685 | 12.5515 | 12.0277 | 12.753
12.8167 | 13.6811 | 12.5421 | 12.1646 | 12.7742
12.825 | 13.7032 | 12.5606 | 12.1387 | 12.7572
12.8333 | 13.6824 | 12.4668 | 12.2352 | 12.7981
12.8417 | 13.9297 | 12.656 | 12.1162 | 12.7606
12.85 | 13.7332 | 12.7314 | 12.1126 | 12.7982
12.8583 | 13.7331 | 12.5189 | 12.0466 | 12.8911
12.8667 | 13.7323 | 12.619 | 12.1845 | 12.7101
12.875 | 13.9288 | 12.5259 | 12.1973 | 12.7917
12.8833 | 13.7274 | 12.6612 | 12.1386 | 12.7583
12.8917 | 13.7821 | 12.8934 | 12.0678 | 12.7586
12.9 | 13.7739 | 12.5695 | 12.2277 | 12.7036
12.9083 | 13.7825 | 12.6177 | 12.2348 | 12.8297
12.9167 | 13.79 | 12.5457 | 12.1856 | 13.4442
12.925 | 13.7782 | 12.7033 | 12.1833 | 12.717
12.9333 | 13.831 | 12.8423 | 12.1446 | 12.8249
12.9417 | 13.7342 | 12.7082 | 12.1752 | 12.7329
12.95 | 13.7746 | 12.6626 | 12.4863 | 12.8077
12.9583 | 13.7828 | 12.4978 | 12.139 | 12.7849
12.9667 | 14.276 | 12.5249 | 12.0969 | 12.8053
12.975 | 13.7852 | 12.5197 | 12.6406 | 13.3799
12.9833 | 13.7834 | 12.6219 | 12.1968 | 12.74
12.9917 | 13.7902 | 12.6627 | 12.2354 | 12.7576
13 | 13.765 | 12.616 | 12.498 | 12.7118
13.0083 | 13.7645 | 12.478 | 12.1463 | 12.7809
13.0167 | 13.781 | 12.677 | 12.1725 | 12.803
13.025 | 13.7302 | 12.6356 | 12.2447 | 12.7865
13.0333 | 13.7379 | 12.5394 | 12.1892 | 13.4105
13.0417 | 13.7781 | 12.8383 | 12.1966 | 12.7376
13.05 | 13.7646 | 12.6651 | 12.2337 | 12.7582
13.0583 | 13.832 | 12.6187 | 12.2032 | 12.7015
13.0667 | 13.7646 | 12.6051 | 12.1881 | 12.7991
13.075 | 13.8311 | 12.6238 | 12.2442 | 12.7904
13.0833 | 13.7319 | 12.6277 | 12.0456 | 12.7749
13.0917 | 13.6901 | 12.5216 | 12.1911 | 13.5044
13.1 | 13.7867 | 12.6322 | 12.4087 | 12.7599
13.1083 | 13.7831 | 12.5311 | 12.1425 | 12.7963
13.1167 | 14.059 | 12.5502 | 12.0796 | 12.7897
13.125 | 13.7846 | 12.6164 | 12.4487 | 12.8041
13.1333 | 13.7911 | 12.4688 | 12.1432 | 12.8418
13.1417 | 13.7855 | 12.5755 | 12.1339 | 12.8086
13.15 | 13.7371 | 12.6395 | 12.556 | 12.755
13.1583 | 13.8234 | 12.7068 | 12.0302 | 12.7339
13.1667 | 13.7843 | 12.5905 | 12.0918 | 13.0221
13.175 | 13.9905 | 12.5059 | 12.1905 | 12.7174
13.1833 | 13.7344 | 12.6126 | 12.165 | 13.3401
13.1917 | 13.7844 | 13.0664 | 12.1802 | 12.8376
13.2 | 13.7621 | 12.6586 | 12.13 | 13.2364
13.2083 | 14.0161 | 12.6303 | 12.1287 | 12.7498
13.2167 | 13.7944 | 12.9899 | 12.1407 | 12.8028
13.225 | 13.7743 | 12.6146 | 12.0553 | 12.7805
13.2333 | 13.7801 | 12.5439 | 12.1641 | 12.7942
13.2417 | 13.75 | 12.7207 | 12.1765 | 13.3345
13.25 | 13.7797 | 12.7104 | 12.1967 | 12.7613
13.2583 | 13.7927 | 12.7332 | 12.1423 | 12.7782
13.2667 | 13.7811 | 12.6317 | 12.1333 | 12.7844
13.275 | 13.8206 | 12.6932 | 12.1083 | 12.8152
13.2833 | 13.8198 | 12.6141 | 12.1713 | 12.7174
13.2917 | 13.8266 | 12.5721 | 12.1403 | 12.8009
13.3 | 14.0211 | 12.5779 | 12.2501 | 13.5119
13.3083 | 13.8022 | 12.5987 | 12.0468 | 12.7743
13.3167 | 13.7579 | 12.5661 | 12.2244 | 12.8934
13.325 | 13.7755 | 12.9503 | 12.1418 | 12.7668
13.3333 | 13.83 | 12.487 | 12.1407 | 12.8063
13.3417 | 13.7773 | 12.6643 | 12.1321 | 12.807
13.35 | 13.8516 | 12.685 | 12.1402 | 12.7818
13.3583 | 13.7627 | 12.6138 | 12.1801 | 12.8071
13.3667 | 13.7791 | 12.7218 | 12.1511 | 12.8014
13.375 | 13.7695 | 12.5697 | 12.0841 | 12.8545
13.3833 | 13.7817 | 12.6735 | 12.0982 | 12.713
13.3917 | 13.7777 | 12.6371 | 12.4915 | 12.8074
13.4 | 13.7815 | 12.6447 | 12.0943 | 12.8476
13.4083 | 13.8333 | 12.6275 | 12.0847 | 12.8077
13.4167 | 13.9395 | 12.6274 | 12.2017 | 12.7899
13.425 | 13.7839 | 12.563 | 12.0493 | 12.7992
13.4333 | 13.8315 | 13.05 | 12.1395 | 12.78
13.4417 | 13.7993 | 12.6195 | 12.4279 | 12.7745
13.45 | 13.8246 | 12.7205 | 12.1413 | 12.8926
13.4583 | 13.7841 | 12.6168 | 12.1337 | 12.7815
13.4667 | 13.8324 | 12.6144 | 12.4957 | 12.7662
13.475 | 14.2149 | 13.1076 | 12.1346 | 12.8839
13.4833 | 13.7625 | 12.5947 | 12.1865 | 12.7301
13.4917 | 13.8731 | 12.562 | 12.1456 | 12.8416
13.5 | 13.837 | 12.6129 | 12.1349 | 12.8116
13.5083 | 13.835 | 12.6257 | 12.2018 | 12.8495
13.5167 | 13.8199 | 13.0024 | 12.616 | 13.2604
13.525 | 13.7836 | 12.6056 | 12.1405 | 12.7883
13.5333 | 13.8521 | 12.7091 | 12.0464 | 12.8071
13.5417 | 13.7536 | 12.7851 | 12.1417 | 12.7294
13.55 | 13.794 | 12.6053 | 12.0929 | 12.8069
13.5583 | 13.8778 | 12.5942 | 12.1567 | 13.2271
13.5667 | 13.8746 | 12.6108 | 12.1864 | 12.8164
13.575 | 13.8267 | 12.6177 | 12.2033 | 12.8556
13.5833 | 13.8264 | 12.7006 | 12.1904 | 12.7174
13.5917 | 13.8687 | 12.6603 | 12.1869 | 12.8111
13.6 | 13.8675 | 12.565 | 12.1252 | 12.8798
13.6083 | 13.8788 | 12.6342 | 12.5224 | 12.7693
13.6167 | 13.8542 | 12.6073 | 12.0518 | 12.9578
13.625 | 14.1174 | 12.6579 | 12.175 | 12.8065
13.6333 | 13.8313 | 12.6967 | 12.3905 | 12.8552
13.6417 | 13.867 | 12.6605 | 12.1736 | 12.8123
13.65 | 13.7937 | 12.7026 | 12.087 | 12.8584
13.6583 | 13.8365 | 12.7616 | 12.3399 | 12.7587
13.6667 | 13.8356 | 12.7604 | 12.047 | 12.7579
13.675 | 13.8322 | 12.6817 | 12.1089 | 13.335
13.6833 | 13.8342 | 12.6651 | 12.6213 | 12.7764
13.6917 | 13.8001 | 13.1371 | 12.1412 | 12.8538
13.7 | 13.8409 | 12.7069 | 12.1494 | 12.7589
13.7083 | 13.8518 | 12.7024 | 12.214 | 12.7873
13.7167 | 14.2233 | 12.6421 | 12.0484 | 13.0961
13.725 | 13.8401 | 12.7144 | 12.1638 | 12.8047
13.7333 | 13.8829 | 12.7047 | 12.3419 | 12.8107
13.7417 | 13.8545 | 12.6599 | 12.1806 | 12.7546
13.75 | 13.8678 | 13.1536 | 12.1559 | 12.8067
13.7583 | 13.7828 | 12.7253 | 12.3898 | 12.844
13.7667 | 13.837 | 12.7476 | 12.0031 | 12.8085
13.775 | 13.8309 | 12.7587 | 12.1436 | 13.509
13.7833 | 13.796 | 12.7065 | 12.14 | 12.7182
13.7917 | 13.7848 | 12.7889 | 12.1173 | 12.8485
13.8 | 13.8329 | 12.65 | 12.1876 | 12.8501
13.8083 | 13.82 | 12.7207 | 12.1317 | 12.8238
13.8167 | 13.87 | 12.7382 | 12.1521 | 13.4318
13.825 | 13.8165 | 12.717 | 12.1731 | 12.8072
13.8333 | 13.8672 | 12.7492 | 12.1466 | 12.8557
13.8417 | 14.2654 | 12.6924 | 12.1587 | 12.7886
13.85 | 13.8321 | 12.8009 | 12.1491 | 12.8077
13.8583 | 13.831 | 12.6342 | 12.0951 | 13.479
13.8667 | 13.8471 | 12.8317 | 12.14 | 12.825
13.875 | 13.8573 | 12.7252 | 12.5154 | 12.8555
13.8833 | 13.8299 | 12.6548 | 12.1417 | 12.8552
13.8917 | 13.8302 | 12.6607 | 12.1892 | 12.809
13.9 | 14.1825 | 13.2365 | 12.6934 | 13.1131
13.9083 | 13.7823 | 12.7406 | 12.1729 | 12.825
13.9167 | 13.8325 | 12.7499 | 12.1274 | 12.8526
13.925 | 13.8389 | 12.7164 | 12.1885 | 12.8582
13.9333 | 13.8318 | 12.7628 | 12.2392 | 12.9025
13.9417 | 13.8433 | 12.7247 | 12.049 | 12.7988
13.95 | 13.856 | 12.7652 | 12.1415 | 12.8501
13.9583 | 14.3021 | 12.7833 | 12.2663 | 12.8453
13.9667 | 13.8613 | 12.6976 | 12.0951 | 12.8191
13.975 | 13.8307 | 12.8031 | 12.131 | 12.8021
13.9833 | 13.878 | 12.7005 | 12.4446 | 12.7555
13.9917 | 13.8861 | 12.6825 | 12.0472 | 12.8859
14 | 13.8159 | 12.8022 | 12.2466 | 12.9416
14.0083 | 13.8797 | 13.084 | 12.6196 | 12.893
14.0167 | 13.8301 | 12.838 | 12.1155 | 12.8762
14.025 | 13.7842 | 12.707 | 12.1889 | 12.8775
14.0333 | 13.8661 | 12.7795 | 12.5481 | 12.8566
14.0417 | 13.8742 | 12.7128 | 12.1879 | 12.99
14.05 | 13.9483 | 13.03 | 12.1271 | 12.9004
14.0583 | 13.8458 | 12.8035 | 12.6564 | 13.5318
14.0667 | 13.8794 | 12.803 | 12.1424 | 12.8632
14.075 | 13.8737 | 12.6026 | 12.2865 | 12.8897
14.0833 | 13.8719 | 12.6842 | 12.7384 | 12.8323
14.0917 | 13.8811 | 13.0353 | 12.2334 | 12.9038
14.1 | 13.8409 | 12.6623 | 12.1921 | 13.0073
14.1083 | 13.8319 | 12.7601 | 12.7035 | 12.9039
14.1167 | 13.8319 | 12.631 | 12.2801 | 12.9471
14.125 | 13.8165 | 12.7543 | 12.2849 | 12.894
14.1333 | 14.3564 | 12.7086 | 12.7545 | 12.9467
14.1417 | 13.8659 | 12.7789 | 12.2846 | 12.8104
14.15 | 13.8489 | 12.6837 | 12.3443 | 12.855
14.1583 | 13.8828 | 12.9622 | 12.3287 | 12.9584
14.1667 | 13.9815 | 12.7099 | 12.2912 | 12.8945
14.175 | 13.8826 | 12.6601 | 12.2813 | 12.9317
14.1833 | 13.8834 | 12.6662 | 12.6679 | 12.8614
14.1917 | 13.9789 | 12.6528 | 12.2879 | 12.8555
14.2 | 13.8837 | 12.706 | 12.3315 | 12.8523
14.2083 | 13.9298 | 12.6146 | 12.289 | 12.9497
14.2167 | 13.9633 | 12.6615 | 12.3353 | 12.8982
14.225 | 13.882 | 13.2247 | 12.3055 | 12.8552
14.2333 | 13.864 | 12.758 | 12.3282 | 12.8904
14.2417 | 13.9314 | 12.6596 | 12.2391 | 12.8685
14.25 | 14.0204 | 12.6617 | 12.2918 | 12.9387
14.2583 | 13.9305 | 12.7043 | 12.3539 | 13.1907
14.2667 | 13.9021 | 12.7823 | 12.445 | 12.8544
14.275 | 13.8902 | 12.7179 | 12.2427 | 12.8578
14.2833 | 13.8707 | 12.7653 | 12.2811 | 12.8098
14.2917 | 13.8798 | 12.6076 | 12.5481 | 12.8463
14.3 | 13.8567 | 12.7416 | 12.3531 | 12.8733
14.3083 | 14.1804 | 12.8236 | 12.3752 | 12.9012
14.3167 | 13.8574 | 12.6599 | 12.3193 | 12.8942
14.325 | 13.8894 | 12.7565 | 12.3304 | 12.8892
14.3333 | 13.9271 | 12.7178 | 12.3098 | 12.8532
14.3417 | 13.8928 | 12.7319 | 12.6186 | 12.7741
14.35 | 13.8769 | 13.1739 | 12.2064 | 12.9012
14.3583 | 13.9268 | 12.6637 | 12.2536 | 13.2649
14.3667 | 14.1826 | 12.7696 | 12.5279 | 12.8996
14.375 | 13.9231 | 12.8115 | 12.3012 | 12.9924
14.3833 | 13.8305 | 12.6525 | 12.2831 | 12.8508
14.3917 | 13.8784 | 12.717 | 12.3305 | 12.8995
14.4 | 14.3453 | 12.6664 | 12.3776 | 12.8994
14.4083 | 13.7844 | 12.7516 | 12.3294 | 12.8935
14.4167 | 13.878 | 12.6561 | 12.546 | 12.886
14.425 | 13.8771 | 12.6131 | 12.2345 | 12.852
14.4333 | 13.9258 | 12.681 | 12.3612 | 12.8813
14.4417 | 13.9223 | 12.7268 | 12.7833 | 12.8548
14.45 | 13.9174 | 12.7572 | 12.2352 | 12.886
14.4583 | 14.1145 | 12.5656 | 12.397 | 12.8822
14.4667 | 13.8581 | 12.5611 | 12.736 | 12.9083
14.475 | 13.8787 | 12.6876 | 12.3343 | 12.9005
14.4833 | 13.9246 | 12.8258 | 12.3338 | 12.8051
14.4917 | 13.8318 | 12.6533 | 12.4839 | 12.898
14.5 | 13.8521 | 12.6913 | 12.2382 | 12.8514
14.5083 | 13.9266 | 12.6098 | 12.3314 | 12.9397
14.5167 | 14.0812 | 12.6637 | 12.3262 | 13.0097
14.525 | 13.878 | 13.0953 | 12.285 | 12.8544
14.5333 | 13.8871 | 12.5909 | 12.3808 | 12.9433
14.5417 | 13.9253 | 12.5861 | 12.684 | 12.8442
14.55 | 13.8366 | 12.5598 | 12.2025 | 12.9015
14.5583 | 13.8827 | 12.6166 | 12.2338 | 12.8883
14.5667 | 13.9294 | 12.7102 | 12.7463 | 12.9055
14.575 | 14.0866 | 12.5646 | 12.2675 | 12.9017
14.5833 | 13.8783 | 12.6419 | 12.3286 | 12.8725
14.5917 | 13.8828 | 12.5939 | 12.6873 | 12.8971
14.6 | 13.9304 | 12.6168 | 12.237 | 12.9497
14.6083 | 13.9325 | 12.6586 | 12.3325 | 12.9491
14.6167 | 13.8803 | 12.607 | 12.3956 | 13.284
14.625 | 13.9111 | 12.7193 | 12.3463 | 12.9248
14.6333 | 13.9308 | 12.6517 | 12.3313 | 12.8999
14.6417 | 13.9729 | 12.564 | 12.247 | 12.8559
14.65 | 13.8823 | 13.0459 | 12.3403 | 12.975
14.6583 | 13.931 | 12.5883 | 12.3494 | 12.9086
14.6667 | 14.0712 | 12.6086 | 12.3659 | 12.8995
14.675 | 13.8835 | 12.6179 | 12.3302 | 13.6369
14.6833 | 13.8939 | 12.6247 | 12.3162 | 12.8883
14.6917 | 13.929 | 12.6055 | 12.4294 | 12.8748
14.7 | 13.9215 | 12.6992 | 12.2363 | 12.834
14.7083 | 13.8797 | 12.8193 | 12.3336 | 12.858
14.7167 | 13.8868 | 12.5066 | 12.2504 | 13.1708
14.725 | 13.931 | 12.61 | 12.3329 | 12.9191
14.7333 | 13.886 | 12.5772 | 12.357 | 12.9068
14.7417 | 13.93 | 12.5538 | 12.3337 | 12.8543
14.75 | 13.9259 | 12.6307 | 12.3594 | 12.8994
14.7583 | 14.0115 | 12.5919 | 12.2328 | 12.8831
14.7667 | 13.8806 | 12.7138 | 12.2863 | 12.903
14.775 | 13.8777 | 12.6047 | 12.3433 | 13.3448
14.7833 | 13.9279 | 12.6518 | 12.3804 | 12.8554
14.7917 | 13.8778 | 12.6187 | 12.3307 | 12.9128
14.8 | 13.9032 | 12.6054 | 12.3661 | 12.8934
14.8083 | 13.9276 | 12.5939 | 12.7133 | 12.9945
14.8167 | 13.9235 | 12.6104 | 12.242 | 13.0144
14.825 | 13.8781 | 12.6648 | 12.277 | 12.9475
14.8333 | 13.9251 | 12.7287 | 12.2397 | 12.949
14.8417 | 14.039 | 12.5751 | 12.2666 | 12.8695
14.85 | 13.8982 | 13.1783 | 12.3353 | 12.9093
14.8583 | 13.877 | 12.6044 | 12.3574 | 12.9435
14.8667 | 13.8761 | 12.7088 | 12.3256 | 12.9281
14.875 | 13.929 | 13.1777 | 12.3209 | 13.0411
14.8833 | 13.9328 | 12.7107 | 12.7698 | 12.9381
14.8917 | 13.9234 | 12.714 | 12.3555 | 12.9053
14.9 | 13.9165 | 12.6206 | 12.3489 | 12.8942
14.9083 | 13.8809 | 12.7566 | 12.3486 | 12.8991
14.9167 | 13.9266 | 12.7272 | 12.3314 | 12.866
14.925 | 13.9434 | 12.6163 | 12.3219 | 12.9226
14.9333 | 14.423 | 12.7063 | 12.2812 | 12.9644
14.9417 | 13.8891 | 12.6996 | 12.2956 | 12.9028
14.95 | 13.9282 | 12.8112 | 12.2404 | 13.5278
14.9583 | 13.9286 | 12.8164 | 12.3182 | 12.9075
14.9667 | 13.9958 | 12.753 | 12.3697 | 12.8669
14.975 | 13.9609 | 12.8542 | 12.2365 | 12.8501
14.9833 | 13.9744 | 12.7664 | 12.3305 | 12.9464
14.9917 | 14.1348 | 12.8016 | 12.4233 | 13.0246
15 | 13.9309 | 12.8354 | 12.3313 | 12.922
15.0083 | 13.9519 | 12.8032 | 12.3319 | 12.9294
15.0167 | 14.0148 | 12.7999 | 12.286 | 12.8168
15.025 | 13.9759 | 12.7097 | 12.3092 | 12.8985
15.0333 | 13.9321 | 12.7067 | 12.2813 | 12.9297
15.0417 | 13.9607 | 12.8037 | 12.2365 | 12.8967
15.05 | 13.9802 | 12.8018 | 12.3319 | 12.9884
15.0583 | 13.921 | 12.77 | 12.3408 | 12.8811
15.0667 | 13.93 | 12.9703 | 12.3401 | 12.9265
15.075 | 13.9397 | 12.8021 | 12.3324 | 12.9792
15.0833 | 14.49 | 12.6915 | 12.1875 | 12.909
15.0917 | 13.93 | 12.6673 | 12.1911 | 13.0703
15.1 | 13.9513 | 12.7422 | 12.2844 | 12.9973
15.1083 | 13.911 | 13.0717 | 12.3331 | 13.2907
15.1167 | 13.979 | 12.7016 | 12.2704 | 12.9983
15.125 | 13.9808 | 12.8798 | 12.2348 | 13.0027
15.1333 | 13.943 | 12.8908 | 12.2377 | 12.9817
15.1417 | 13.9789 | 12.8035 | 12.2818 | 13.0457
15.15 | 13.9271 | 13.2303 | 12.286 | 13.1083
15.1583 | 13.9648 | 12.7558 | 12.275 | 13.0844
15.1667 | 13.9279 | 12.7538 | 12.1714 | 13.7357
15.175 | 13.9779 | 12.7552 | 12.1891 | 13.2814
15.1833 | 13.928 | 12.7579 | 12.1882 | 13.2785
15.1917 | 13.9777 | 13.3494 | 12.2571 | 13.2349
15.2 | 14.4441 | 12.7132 | 12.3232 | 13.3022
15.2083 | 13.978 | 12.7337 | 12.3688 | 13.374
15.2167 | 14.0749 | 12.9798 | 12.2276 | 13.2353
15.225 | 13.9751 | 12.6614 | 12.2357 | 13.2911
15.2333 | 13.9719 | 12.755 | 12.518 | 13.2396
15.2417 | 13.9294 | 12.6587 | 12.2343 | 13.2859
15.25 | 13.966 | 12.7572 | 12.2416 | 13.4548
15.2583 | 13.9259 | 13.0416 | 12.6271 | 13.2396
15.2667 | 13.9625 | 12.7315 | 12.2818 | 13.8142
15.275 | 13.9291 | 12.7958 | 12.2835 | 13.208
15.2833 | 13.9273 | 12.7112 | 12.1959 | 13.244
15.2917 | 14.2417 | 12.7557 | 12.3337 | 13.1879
15.3 | 13.977 | 12.7808 | 12.2422 | 13.2776
15.3083 | 13.9271 | 12.8003 | 12.3265 | 13.0027
15.3167 | 13.9773 | 12.7752 | 12.2325 | 13.0934
15.325 | 14.2559 | 12.8589 | 12.7912 | 13.3912
15.3333 | 13.9277 | 12.771 | 12.2581 | 12.9819
15.3417 | 13.9745 | 13.3453 | 12.3519 | 13.0948
15.35 | 13.9644 | 12.7554 | 12.675 | 13.034
15.3583 | 13.9735 | 12.7552 | 12.2848 | 13.0482
15.3667 | 13.9776 | 12.6309 | 12.3246 | 13.1338
15.375 | 13.9752 | 12.8582 | 12.3006 | 12.9549
15.3833 | 14.3874 | 13.0774 | 12.2932 | 13.0856
15.3917 | 13.9767 | 12.7546 | 12.2836 | 12.9823
15.4 | 13.9752 | 13.3605 | 12.8913 | 12.9927
15.4083 | 13.9693 | 12.7391 | 12.288 | 13.0462
15.4167 | 13.9779 | 12.801 | 12.3812 | 13.002
15.425 | 13.9777 | 12.852 | 12.7595 | 13.3544
15.4333 | 14.0202 | 12.8529 | 12.238 | 13.0126
15.4417 | 14.3211 | 12.6829 | 12.3319 | 13.0033
15.45 | 13.9745 | 12.6622 | 12.4166 | 12.9843
15.4583 | 13.9782 | 12.852 | 12.378 | 12.9981
15.4667 | 13.9953 | 13.1135 | 12.2497 | 13.0708
15.475 | 13.9342 | 12.6617 | 12.2124 | 13.0082
15.4833 | 13.9775 | 12.7532 | 12.3144 | 13.0129
15.4917 | 14.0256 | 12.7066 | 12.3267 | 12.9463
15.5 | 14.0375 | 12.8514 | 12.3776 | 13.041
15.5083 | 14.047 | 12.7134 | 12.2521 | 12.9982
15.5167 | 14.0393 | 12.94 | 12.3638 | 13.088
15.525 | 14.4946 | 12.7584 | 12.2362 | 13.3523
15.5333 | 13.9812 | 12.6952 | 12.2842 | 12.9948
15.5417 | 14.0287 | 12.7556 | 12.3284 | 13.0483
15.55 | 14.0325 | 13.1668 | 12.2382 | 12.9939
15.5583 | 14.0327 | 12.7531 | 12.2814 | 13.1349
15.5667 | 14.0501 | 12.7073 | 12.3513 | 13.0825
15.575 | 14.0783 | 12.6623 | 12.4022 | 13.0876
15.5833 | 14.0139 | 12.7215 | 12.3793 | 13.5025
15.5917 | 13.9813 | 12.7531 | 12.4268 | 12.9271
15.6 | 14.0284 | 12.6643 | 12.4576 | 12.9624
15.6083 | 13.9788 | 12.7232 | 12.3084 | 12.8745
15.6167 | 14.6213 | 12.7665 | 12.3314 | 12.9976
15.625 | 13.9801 | 12.6528 | 12.3727 | 13.0085
15.6333 | 14.0789 | 13.1265 | 12.3044 | 12.9876
15.6417 | 14.0778 | 12.7972 | 12.3113 | 13.5564
15.65 | 14.0335 | 12.8224 | 12.5947 | 12.8953
15.6583 | 13.9858 | 12.8287 | 12.3617 | 13.0214
15.6667 | 14.0299 | 12.7482 | 12.3321 | 12.9083
15.675 | 14.0294 | 13.3556 | 12.3413 | 12.9492
15.6833 | 14.0292 | 12.7545 | 12.286 | 13.3749
15.6917 | 14.0051 | 12.8449 | 12.3795 | 12.9047
15.7 | 14.0289 | 12.873 | 12.7491 | 12.9897
15.7083 | 14.2637 | 12.7182 | 12.2866 | 12.9049
15.7167 | 13.9728 | 13.4141 | 12.2872 | 12.9441
15.725 | 13.9839 | 12.7467 | 12.3792 | 12.9033
15.7333 | 14.3542 | 12.7331 | 12.3648 | 12.9644
15.7417 | 13.97 | 12.7014 | 12.3786 | 12.9146
15.75 | 13.9866 | 12.7463 | 12.5753 | 12.9047
15.7583 | 14.0283 | 12.7784 | 12.3152 | 13.3693
15.7667 | 14.0237 | 12.7751 | 12.3804 | 12.8891
15.775 | 14.0272 | 12.7548 | 12.6719 | 12.9544
15.7833 | 14.0216 | 12.7457 | 12.2356 | 12.855
15.7917 | 14.1674 | 12.7475 | 12.299 | 12.8931
15.8 | 13.9782 | 12.8228 | 12.2901 | 13.5773
15.8083 | 13.9781 | 12.7864 | 12.3054 | 12.9151
15.8167 | 14.0255 | 12.7339 | 12.3755 | 13.0005
15.825 | 13.9878 | 12.7591 | 12.3997 | 12.9042
15.8333 | 14.0277 | 12.7982 | 12.3502 | 12.9879
15.8417 | 14.0066 | 12.963 | 12.3808 | 13.2557
15.85 | 14.1499 | 12.8023 | 12.239 | 12.9049
15.8583 | 13.9865 | 12.8536 | 12.3623 | 12.9149
15.8667 | 14.0347 | 12.8051 | 12.3566 | 12.9487
15.875 | 13.9636 | 12.8269 | 12.3423 | 12.9054
15.8833 | 13.981 | 12.9124 | 12.3754 | 12.9885
15.8917 | 13.9849 | 12.7607 | 12.3797 | 12.9484
15.9 | 14.0255 | 12.7856 | 12.2836 | 12.9421
15.9083 | 14.0277 | 12.7501 | 12.3347 | 12.9177
15.9167 | 14.0166 | 12.6591 | 12.7565 | 12.8999
15.925 | 14.0239 | 12.7068 | 12.2983 | 12.899
15.9333 | 14.0253 | 12.7584 | 12.2859 | 12.9346
15.9417 | 14.1447 | 12.795 | 12.5613 | 13.1697
15.95 | 13.986 | 12.7564 | 12.3307 | 12.8563
15.9583 | 13.9883 | 12.7482 | 12.374 | 13.0333
15.9667 | 14.5968 | 12.921 | 12.38 | 12.8536
15.975 | 14.0059 | 12.7066 | 12.248 | 12.8991
15.9833 | 14.0272 | 12.8023 | 12.3517 | 12.948
15.9917 | 13.9939 | 12.7572 | 12.2771 | 12.8974
16 | 13.9935 | 12.6619 | 12.2779 | 13.572
16.0083 | 14.0278 | 12.9885 | 12.286 | 12.9009
16.0167 | 14.0767 | 12.768 | 12.3649 | 12.8705
16.025 | 13.9775 | 12.7481 | 12.4095 | 12.9002
16.0333 | 13.9796 | 12.7388 | 12.3779 | 12.9531
16.0417 | 14.0768 | 12.7519 | 12.3015 | 13.3637
16.05 | 14.0776 | 12.7171 | 12.2385 | 12.9003
16.0583 | 13.9983 | 12.8343 | 12.3522 | 12.8594
16.0667 | 13.9668 | 12.796 | 12.2393 | 12.821
16.075 | 14.0292 | 12.6546 | 12.441 | 12.8474
16.0833 | 14.0296 | 12.7911 | 12.249 | 13.0354
16.0917 | 14.106 | 13.0741 | 12.2769 | 12.9023
16.1 | 14.0305 | 12.7481 | 12.2507 | 12.8943
16.1083 | 14.029 | 12.7999 | 12.3347 | 12.8425
16.1167 | 14.1705 | 12.8114 | 12.4299 | 12.8874
16.125 | 14.0298 | 12.8794 | 12.3306 | 12.9022
16.1333 | 14.0285 | 13.1947 | 12.8103 | 12.8613
16.1417 | 14.0053 | 12.8468 | 12.2835 | 13.5762
16.15 | 13.9992 | 12.7485 | 12.3028 | 12.9018
16.1583 | 14.0781 | 12.807 | 12.6705 | 12.9657
16.1667 | 14.1112 | 12.8473 | 12.3198 | 12.9507
16.175 | 14.2602 | 13.1381 | 12.4198 | 12.9522
16.1833 | 14.0044 | 12.7106 | 12.658 | 12.9928
16.1917 | 14.0281 | 12.7974 | 12.4319 | 12.983
16.2 | 14.0279 | 12.7669 | 12.4247 | 12.9637
16.2083 | 14.0285 | 12.8168 | 12.3785 | 12.9992
16.2167 | 14.0284 | 12.9676 | 12.3725 | 12.9913
16.225 | 14.093 | 12.7544 | 12.35 | 13.0991
16.2333 | 14.035 | 12.7566 | 12.525 | 13.0944
16.2417 | 14.0268 | 12.7106 | 12.4754 | 13.6743
16.25 | 14.0755 | 12.7996 | 12.327 | 13.0919
16.2583 | 14.2616 | 13.1911 | 12.3333 | 13.0955
16.2667 | 14.0778 | 12.772 | 12.2833 | 13.0523
16.275 | 14.0264 | 12.8537 | 12.4214 | 13.1427
16.2833 | 14.0454 | 12.8038 | 12.4184 | 13.3459
16.2917 | 14.0696 | 12.7544 | 12.4318 | 13.0929
16.3 | 14.0271 | 13.0627 | 12.7535 | 13.0738
16.3083 | 14.0754 | 12.7282 | 12.3487 | 12.9773
16.3167 | 14.5062 | 12.8437 | 12.4267 | 13.1274
16.325 | 14.0274 | 12.7707 | 12.3861 | 13.2881
16.3333 | 14.0306 | 12.8888 | 12.3139 | 13.0806
16.3417 | 14.0267 | 12.8423 | 12.3809 | 13.0905
16.35 | 14.1255 | 12.8091 | 12.2966 | 13.0949
16.3583 | 14.0773 | 12.8039 | 12.3306 | 13.0986
16.3667 | 14.007 | 13.0752 | 12.4471 | 13.0606
16.375 | 14.2251 | 12.7532 | 12.4853 | 13.1258
16.3833 | 14.0215 | 12.7538 | 12.2822 | 13.3099
16.3917 | 14.0715 | 12.7915 | 12.3286 | 13.0822
16.4 | 14.0022 | 12.7077 | 12.694 | 13.156
16.4083 | 14.0272 | 13.2968 | 12.3194 | 13.0538
16.4167 | 13.9771 | 12.7077 | 12.3888 | 13.1764
16.425 | 14.0818 | 12.8072 | 12.4961 | 13.3167
16.4333 | 14.0588 | 12.8439 | 12.3791 | 13.0909
16.4417 | 14.0279 | 12.7491 | 12.3789 | 13.7132
16.45 | 14.0775 | 12.9127 | 12.3876 | 13.1288
16.4583 | 14.0292 | 12.751 | 12.333 | 13.1816
16.4667 | 14.0293 | 12.7505 | 12.3323 | 13.0885
16.475 | 14.0763 | 12.7185 | 12.3827 | 13.1785
16.4833 | 14.0821 | 12.7624 | 12.4618 | 13.4186
16.4917 | 14.0572 | 12.8019 | 12.3321 | 13.1509
16.5 | 13.9833 | 12.7336 | 12.3269 | 13.1388
16.5083 | 14.0773 | 12.7966 | 12.3338 | 13.0827
16.5167 | 14.0485 | 12.7489 | 12.3895 | 13.1344
16.525 | 14.3001 | 12.7533 | 12.4994 | 13.2134
16.5333 | 14.0794 | 12.7189 | 12.3812 | 13.1624
16.5417 | 14.0693 | 12.7541 | 12.3792 | 13.4101
16.55 | 14.0157 | 12.8075 | 12.4142 | 13.1024
16.5583 | 14.0578 | 12.7536 | 12.375 | 13.1793
16.5667 | 14.0076 | 12.8173 | 12.4723 | 13.1012
16.575 | 14.0763 | 12.7106 | 12.3345 | 13.1891
16.5833 | 14.0629 | 13.1257 | 12.4076 | 13.1127
16.5917 | 14.0308 | 12.7924 | 12.8487 | 13.2363
16.6 | 14.0776 | 12.7994 | 12.3482 | 13.1743
16.6083 | 14.0295 | 13.14 | 12.4262 | 13.188
16.6167 | 14.0011 | 12.851 | 12.3318 | 13.8868
16.625 | 14.0289 | 12.8977 | 12.3384 | 13.1104
16.6333 | 14.0442 | 12.8078 | 12.3539 | 13.2251
16.6417 | 14.4181 | 12.8015 | 12.339 | 13.0902
16.65 | 14.109 | 12.8883 | 12.4299 | 13.1899
16.6583 | 14.058 | 12.8421 | 12.4273 | 13.1758
16.6667 | 14.1198 | 12.7961 | 12.3483 | 13.2576
16.675 | 14.1012 | 12.8391 | 12.3261 | 13.4603
16.6833 | 14.0802 | 12.7345 | 12.3803 | 13.1396
16.6917 | 14.0762 | 12.8332 | 12.435 | 13.266
16.7 | 14.075 | 12.7553 | 12.3325 | 13.1417
16.7083 | 14.1196 | 12.8439 | 12.3289 | 13.2367
16.7167 | 14.0875 | 12.8937 | 12.3806 | 13.1551
16.725 | 14.0827 | 12.7115 | 12.3381 | 13.2411
16.7333 | 14.2548 | 12.7988 | 12.3365 | 13.2342
16.7417 | 13.9798 | 12.7053 | 12.2841 | 13.1366
16.75 | 14.0289 | 12.7971 | 12.3655 | 13.1964
16.7583 | 14.0698 | 12.8371 | 12.2983 | 13.1453
16.7667 | 14.0255 | 12.7033 | 12.2843 | 13.2143
16.775 | 14.0234 | 12.8936 | 12.4695 | 13.7068
16.7833 | 14.0781 | 12.7525 | 12.8313 | 13.1787
16.7917 | 14.0455 | 12.8176 | 12.3354 | 13.2032
16.8 | 13.9732 | 13.362 | 12.4183 | 13.1439
16.8083 | 14.0696 | 12.8505 | 12.7882 | 13.1954
16.8167 | 14.0362 | 12.8271 | 12.3335 | 13.1261
16.825 | 14.1128 | 12.8832 | 12.3317 | 13.1884
16.8333 | 14.0737 | 12.8414 | 12.4192 | 13.1403
16.8417 | 14.1145 | 13.1671 | 12.3316 | 13.1329
16.85 | 14.4384 | 12.8076 | 12.3801 | 13.1887
16.8583 | 14.0795 | 12.8027 | 12.4356 | 13.2441
16.8667 | 14.0837 | 12.8122 | 12.3336 | 13.1947
16.875 | 14.116 | 12.8969 | 12.3415 | 13.1715
16.8833 | 14.1286 | 13.1154 | 12.3832 | 13.1362
16.8917 | 14.0766 | 12.8471 | 12.4769 | 13.1437
16.9 | 14.0767 | 12.7556 | 12.3945 | 13.1577
16.9083 | 14.0773 | 12.8648 | 12.4459 | 13.1859
16.9167 | 14.0552 | 12.8781 | 12.5873 | 13.7145
16.925 | 14.1271 | 13.3235 | 12.427 | 13.1708
16.9333 | 14.1207 | 12.7084 | 12.4197 | 13.2316
16.9417 | 14.4647 | 12.7559 | 12.3728 | 13.1799
16.95 | 14.0939 | 12.8019 | 12.4262 | 13.175
16.9583 | 14.1237 | 12.8951 | 12.4246 | 13.7929
16.9667 | 14.1195 | 12.7552 | 12.4045 | 13.1297
16.975 | 14.0535 | 12.6731 | 12.3798 | 13.1985
16.9833 | 14.0344 | 12.8625 | 12.3269 | 13.0888
16.9917 | 14.0852 | 12.8311 | 12.4251 | 13.2283
17 | 14.0772 | 12.8941 | 12.3804 | 13.1871
17.0083 | 14.0272 | 12.8997 | 12.7466 | 13.2343
17.0167 | 14.0681 | 12.7763 | 12.3326 | 13.1444
17.025 | 14.0831 | 12.7995 | 12.4753 | 13.1724
17.0333 | 14.3132 | 12.8842 | 12.4008 | 13.1947
17.0417 | 14.059 | 12.8416 | 12.4278 | 13.1435
17.05 | 14.0797 | 12.8507 | 12.3446 | 13.2318
17.0583 | 14.0777 | 12.7656 | 12.3849 | 13.3451
17.0667 | 14.1221 | 12.8062 | 12.3809 | 13.2015
17.075 | 14.0742 | 12.7302 | 12.4239 | 13.2388
17.0833 | 14.0738 | 12.9137 | 12.3734 | 13.1442
17.0917 | 14.3368 | 12.7573 | 12.332 | 13.189
17.1 | 14.1255 | 12.7972 | 12.4677 | 13.0908
17.1083 | 14.1238 | 12.8657 | 12.4362 | 13.2355
17.1167 | 14.0748 | 12.7927 | 12.4355 | 13.5763
17.125 | 14.0465 | 12.9475 | 12.491 | 13.2367
17.1333 | 14.0457 | 12.7514 | 12.4353 | 13.2807
17.1417 | 14.1226 | 12.9475 | 12.4419 | 13.1882
17.15 | 14.3526 | 12.7575 | 12.8343 | 13.2374
17.1583 | 14.0625 | 12.7526 | 12.3818 | 13.1315
17.1667 | 14.082 | 12.8027 | 12.3322 | 13.2571
17.175 | 14.0549 | 12.8048 | 12.6156 | 13.2814
17.1833 | 14.0693 | 12.8591 | 12.4297 | 13.1803
17.1917 | 14.1253 | 12.9046 | 12.4732 | 13.1893
17.2 | 14.1235 | 12.9333 | 12.5479 | 13.0934
17.2083 | 14.3127 | 12.8222 | 12.4257 | 13.1905
17.2167 | 14.1255 | 12.8 | 12.4605 | 13.1419
17.225 | 14.0743 | 12.7565 | 12.4355 | 13.1864
17.2333 | 14.0755 | 12.8725 | 12.3793 | 13.3631
17.2417 | 14.0764 | 12.7386 | 12.3778 | 13.1811
17.25 | 14.1057 | 12.7993 | 12.3448 | 13.1764
17.2583 | 14.1029 | 12.7642 | 12.3895 | 13.1392
17.2667 | 14.1219 | 12.7842 | 12.6896 | 13.183
17.275 | 14.1249 | 12.8252 | 12.4407 | 13.1492
17.2833 | 14.0746 | 12.7521 | 12.4276 | 13.1784
17.2917 | 14.0733 | 12.7972 | 12.8482 | 13.9136
17.3 | 14.4244 | 12.8273 | 12.388 | 13.164
17.3083 | 14.0731 | 12.7261 | 12.4193 | 13.195
17.3167 | 14.0746 | 13.4006 | 12.6923 | 13.1428
17.325 | 14.1306 | 12.8535 | 12.3802 | 13.1857
17.3333 | 14.0753 | 12.7656 | 12.4653 | 13.1969
17.3417 | 14.0748 | 12.9457 | 12.4559 | 13.1867
17.35 | 14.0736 | 12.855 | 12.3767 | 13.8659
17.3583 | 14.073 | 12.7369 | 12.3541 | 13.1094
17.3667 | 14.0728 | 12.7405 | 12.9171 | 13.1919
17.375 | 14.0781 | 12.7619 | 12.3232 | 13.1152
17.3833 | 14.0844 | 12.8652 | 12.3293 | 13.1731
17.3917 | 14.0618 | 12.7864 | 12.4256 | 13.227
17.4 | 14.0764 | 13.2301 | 12.4205 | 13.237
17.4083 | 14.1209 | 12.7941 | 12.4741 | 13.1436
17.4167 | 14.1308 | 12.8398 | 12.4936 | 13.1735
17.425 | 14.0699 | 12.842 | 12.3911 | 13.1897
17.4333 | 14.1634 | 12.7966 | 12.4751 | 13.1694
17.4417 | 14.1105 | 13.3502 | 12.8002 | 13.1895
17.45 | 14.2552 | 12.8389 | 12.3323 | 13.1816
17.4583 | 14.0748 | 12.814 | 12.4607 | 13.2
17.4667 | 14.0754 | 12.8043 | 12.4875 | 13.1604
17.475 | 14.1652 | 12.7269 | 12.3593 | 13.0948
17.4833 | 14.0597 | 12.7455 | 12.4477 | 13.0945
17.4917 | 14.074 | 12.7512 | 12.3408 | 13.2198
17.5 | 14.0576 | 12.8648 | 12.4258 | 13.145
17.5083 | 14.2351 | 12.744 | 12.3784 | 13.1796
17.5167 | 14.0563 | 12.8603 | 12.3508 | 13.1399
17.525 | 14.1233 | 12.7842 | 12.3814 | 13.1888
17.5333 | 14.1266 | 12.7243 | 12.8869 | 13.1409
17.5417 | 14.1158 | 13.023 | 12.4264 | 13.2128
17.55 | 14.0702 | 12.7456 | 12.5201 | 13.6204
17.5583 | 14.1117 | 12.8468 | 12.6496 | 13.141
17.5667 | 14.6476 | 12.8379 | 12.3306 | 13.1421
17.575 | 14.174 | 12.7969 | 12.3542 | 13.0925
17.5833 | 14.1691 | 13.132 | 12.7884 | 13.1676
17.5917 | 14.067 | 12.8925 | 12.427 | 13.2511
17.6 | 14.3317 | 12.83 | 12.4699 | 13.1792
17.6083 | 14.0796 | 12.8052 | 12.5371 | 13.3889
17.6167 | 14.1261 | 12.811 | 12.331 | 13.1817
17.625 | 14.0873 | 12.8003 | 12.4443 | 13.2013
17.6333 | 14.1618 | 12.7086 | 12.4615 | 13.1409
17.6417 | 14.0787 | 12.8946 | 12.4598 | 13.1896
17.65 | 14.1294 | 12.9157 | 12.4942 | 13.1609
17.6583 | 14.1774 | 12.8506 | 12.6937 | 13.1891
17.6667 | 14.1577 | 12.8994 | 12.3595 | 13.2677
17.675 | 14.1339 | 12.797 | 12.4591 | 13.1412
17.6833 | 14.1318 | 12.9109 | 12.4936 | 13.2145
17.6917 | 14.2107 | 12.8528 | 12.4693 | 13.1068
17.7 | 14.128 | 12.8484 | 12.3798 | 13.1886
17.7083 | 14.178 | 12.797 | 12.4354 | 13.1903
17.7167 | 14.1626 | 12.7514 | 12.4828 | 13.1746
17.725 | 14.1286 | 12.8525 | 12.4551 | 13.1388
17.7333 | 14.1404 | 12.9215 | 12.5362 | 13.1672
17.7417 | 14.2252 | 12.804 | 12.4733 | 13.0923
17.75 | 14.1496 | 12.8513 | 12.3615 | 13.1588
17.7583 | 14.1774 | 12.8028 | 12.487 | 13.2017
17.7667 | 14.1849 | 12.9495 | 12.3754 | 13.2466
17.775 | 14.1759 | 13.0073 | 12.5179 | 13.1427
17.7833 | 14.1314 | 12.9972 | 12.4572 | 13.1754
17.7917 | 14.176 | 12.9406 | 12.3693 | 13.0863
17.8 | 14.1749 | 12.9978 | 12.466 | 13.1365
17.8083 | 14.3749 | 13.0418 | 12.3829 | 13.3712
17.8167 | 14.1431 | 13.0215 | 12.4905 | 13.1373
17.825 | 14.1748 | 12.9487 | 12.8971 | 13.1367
17.8333 | 14.222 | 13.0301 | 12.4716 | 13.1372
17.8417 | 14.1263 | 12.9056 | 12.4229 | 13.0865
17.85 | 14.2057 | 13.0452 | 12.4792 | 13.0933
17.8583 | 14.2177 | 13.0363 | 12.4248 | 13.0752
17.8667 | 14.1919 | 13.0387 | 12.4724 | 13.1486
17.875 | 14.1271 | 13.091 | 12.5185 | 13.1388
17.8833 | 14.1252 | 13.334 | 12.5222 | 13.1675
17.8917 | 14.1229 | 12.9361 | 12.4723 | 13.0931
17.9 | 14.1555 | 12.9444 | 12.4781 | 13.1849
17.9083 | 14.178 | 13.0002 | 12.4707 | 13.0919
17.9167 | 14.1752 | 13.086 | 12.5197 | 13.1396
17.925 | 14.371 | 13.2931 | 12.5714 | 13.4921
17.9333 | 14.1756 | 12.8841 | 12.425 | 13.1792
17.9417 | 14.1903 | 13.0572 | 12.4709 | 13.2348
17.95 | 14.6708 | 12.9065 | 12.5673 | 13.1941
17.9583 | 14.1726 | 12.9796 | 12.3765 | 13.2179
17.9667 | 14.1624 | 13.2218 | 12.5201 | 13.1954
17.975 | 14.1266 | 12.9325 | 12.4566 | 13.2851
17.9833 | 14.079 | 13.0431 | 12.4521 | 13.8014
17.9917 | 14.18 | 13.0437 | 12.5148 | 13.2823
18 | 14.1762 | 12.8702 | 12.4625 | 13.2416
18.0083 | 14.2673 | 13.3056 | 12.5377 | 13.2369
18.0167 | 14.1603 | 12.9793 | 12.8366 | 13.3219
18.025 | 14.1473 | 12.9506 | 12.4247 | 13.5981
18.0333 | 14.2243 | 12.888 | 12.5582 | 13.309
18.0417 | 14.1439 | 12.9334 | 12.5794 | 13.3323
18.05 | 14.1271 | 12.8863 | 12.505 | 13.2839
18.0583 | 14.1289 | 12.9744 | 12.5265 | 13.3522
18.0667 | 14.3525 | 12.9289 | 12.6305 | 13.3956
18.075 | 14.1271 | 12.992 | 12.5189 | 13.3682
18.0833 | 14.1779 | 13.0179 | 12.473 | 13.3746
18.0917 | 14.2151 | 12.9263 | 12.429 | 13.333
18.1 | 14.1769 | 12.9322 | 12.5677 | 13.3745
18.1083 | 14.1752 | 13.0281 | 12.5451 | 13.3355
18.1167 | 14.1662 | 13.3991 | 12.4694 | 13.3326
18.125 | 14.4795 | 12.9364 | 12.422 | 13.9326
18.1333 | 14.173 | 13.0752 | 12.595 | 13.3319
18.1417 | 14.1762 | 12.9152 | 12.5201 | 13.2929
18.15 | 14.1262 | 12.9517 | 12.5587 | 13.2881
18.1583 | 14.1763 | 13.5284 | 12.5205 | 13.3805
18.1667 | 14.1591 | 13.038 | 12.5389 | 13.6392
18.175 | 14.13 | 13.1119 | 12.458 | 13.308
18.1833 | 14.3947 | 13.0686 | 12.578 | 13.3754
18.1917 | 14.1667 | 12.9863 | 12.431 | 13.2862
18.2 | 14.1304 | 13.3562 | 12.467 | 13.2843
18.2083 | 14.1694 | 12.8895 | 12.5209 | 13.3033
18.2167 | 14.136 | 12.9894 | 12.4658 | 13.3331
18.225 | 14.1769 | 12.8473 | 12.4228 | 13.3637
18.2333 | 14.1331 | 13.0068 | 12.5092 | 13.286
18.2417 | 14.1199 | 12.9175 | 12.4219 | 13.3746
18.25 | 14.172 | 13.0576 | 12.5179 | 13.2985
18.2583 | 14.1763 | 13.0446 | 12.5656 | 13.3827
18.2667 | 14.1506 | 12.9848 | 12.5196 | 13.8736
18.275 | 14.4314 | 13.0329 | 12.464 | 13.2842
18.2833 | 14.1264 | 12.9336 | 12.9818 | 13.3806
18.2917 | 14.1722 | 13.0315 | 12.4386 | 13.2918
18.3 | 14.1753 | 12.908 | 12.565 | 13.3861
18.3083 | 14.175 | 12.9877 | 12.8043 | 13.2767
18.3167 | 14.1738 | 12.989 | 12.5664 | 13.3473
18.325 | 14.1281 | 12.923 | 12.5656 | 13.9356
18.3333 | 14.364 | 13.0876 | 12.6674 | 13.2816
18.3417 | 14.1651 | 13.1646 | 12.5647 | 13.4125
18.35 | 14.2254 | 13.0865 | 12.5375 | 13.2494
18.3583 | 14.1585 | 13.0804 | 12.5336 | 13.3929
18.3667 | 14.3038 | 12.9491 | 12.4704 | 13.4267
18.375 | 14.1363 | 13.0283 | 12.5168 | 13.2922
18.3833 | 14.1782 | 13.5823 | 12.6132 | 13.3374
18.3917 | 14.2269 | 12.9263 | 12.519 | 13.3321
18.4 | 14.1164 | 12.8948 | 12.5182 | 13.4213
18.4083 | 14.1367 | 12.8635 | 12.6668 | 13.3399
18.4167 | 14.1725 | 12.6973 | 12.4371 | 13.3424
18.425 | 14.4269 | 13.0328 | 12.4484 | 14.0132
18.4333 | 14.1513 | 12.8024 | 12.6955 | 13.3767
18.4417 | 14.1782 | 12.7556 | 12.4336 | 13.3755
18.45 | 14.2006 | 12.8673 | 12.4709 | 13.3516
18.4583 | 14.1278 | 12.705 | 12.5187 | 13.3008
18.4667 | 14.1754 | 12.7382 | 12.4861 | 13.3953
18.475 | 14.1764 | 12.6606 | 12.613 | 13.376
18.4833 | 14.2485 | 12.6798 | 12.4823 | 14.0968
18.4917 | 14.1738 | 12.7547 | 12.5667 | 13.3641
18.5 | 14.1639 | 12.66 | 12.7992 | 13.3769
18.5083 | 14.1687 | 13.0581 | 12.5196 | 13.2488
18.5167 | 14.1755 | 12.6587 | 12.4961 | 13.3857
18.525 | 14.1723 | 12.8519 | 12.556 | 13.5296
18.5333 | 14.0862 | 12.6579 | 12.4721 | 13.3386
18.5417 | 14.3058 | 12.8054 | 12.5672 | 13.3814
18.55 | 14.1255 | 12.7311 | 12.6137 | 13.3307
18.5583 | 14.0755 | 12.8482 | 12.5678 | 13.4249
18.5667 | 14.1716 | 12.7398 | 12.5658 | 13.2881
18.575 | 14.2081 | 12.6946 | 12.471 | 13.3749
18.5833 | 14.1262 | 12.7612 | 12.4368 | 13.5083
18.5917 | 14.1208 | 12.9175 | 12.5555 | 13.2946
18.6 | 14.1244 | 12.6693 | 12.519 | 14.0825
18.6083 | 14.16 | 12.849 | 12.4596 | 13.3358
18.6167 | 14.1752 | 12.8107 | 12.4471 | 13.4122
18.625 | 14.2064 | 12.8009 | 12.4793 | 13.2815
18.6333 | 14.5567 | 13.1934 | 12.5103 | 13.3779
18.6417 | 14.1253 | 12.93 | 12.5133 | 13.6054
18.65 | 14.1242 | 12.8501 | 12.6069 | 13.3858
18.6583 | 14.1382 | 12.8984 | 12.6011 | 13.4014
18.6667 | 14.1498 | 12.9067 | 12.5605 | 13.2908
18.675 | 14.2084 | 12.8585 | 12.7675 | 13.4175
18.6833 | 14.1237 | 12.9003 | 12.5609 | 13.2855
18.6917 | 14.2296 | 12.9952 | 12.5632 | 13.4356
18.7 | 14.173 | 13.1293 | 12.6123 | 13.4675
18.7083 | 14.1735 | 12.9926 | 12.5616 | 13.3703
18.7167 | 14.1535 | 12.9915 | 12.5058 | 13.5651
18.725 | 14.1648 | 13.0048 | 12.5646 | 13.3975
18.7333 | 14.1243 | 13.0153 | 12.5638 | 13.3803
18.7417 | 14.1663 | 13.2572 | 12.6512 | 13.3333
18.75 | 14.146 | 12.974 | 12.5693 | 13.4369
18.7583 | 14.1116 | 13.5471 | 12.5167 | 13.4272
18.7667 | 14.1623 | 13.0834 | 12.6308 | 13.3669
18.775 | 14.1753 | 13.0209 | 12.565 | 13.8665
18.7833 | 14.2629 | 12.9474 | 12.5238 | 13.3215
18.7917 | 14.1946 | 12.9939 | 12.6098 | 13.3806
18.8 | 14.1757 | 13.2219 | 12.5252 | 13.3291
18.8083 | 14.1279 | 13.0443 | 12.6483 | 13.4063
18.8167 | 14.1285 | 13.0211 | 12.9811 | 13.3705
18.825 | 14.1579 | 13.0285 | 12.5108 | 13.38
18.8333 | 14.1766 | 13.0424 | 12.5553 | 13.4271
18.8417 | 14.4211 | 13.0668 | 12.726 | 13.3782
18.85 | 14.1546 | 13.0371 | 12.5186 | 13.3759
18.8583 | 14.2019 | 12.9958 | 12.7046 | 13.2991
18.8667 | 14.1755 | 12.9916 | 13.0021 | 13.3942
18.875 | 14.232 | 13.0295 | 12.7245 | 13.4785
18.8833 | 14.2283 | 13.5104 | 12.7287 | 13.3797
18.8917 | 14.178 | 12.9352 | 12.6528 | 13.4787
18.9 | 14.5991 | 13.0512 | 12.7558 | 13.347
18.9083 | 14.1625 | 12.9004 | 12.6592 | 13.3792
18.9167 | 14.254 | 13.0325 | 12.7045 | 13.4447
18.925 | 14.1838 | 12.9588 | 12.7057 | 13.3689
18.9333 | 14.1298 | 12.9658 | 12.6526 | 13.6931
18.9417 | 14.178 | 12.951 | 12.6497 | 13.3799
18.95 | 14.2002 | 12.8512 | 12.6457 | 13.4408
18.9583 | 14.286 | 12.9454 | 13.0248 | 13.3779
18.9667 | 14.1867 | 13.0266 | 12.71 | 13.4268
18.975 | 14.2276 | 13.0671 | 12.7523 | 13.6032
18.9833 | 14.3918 | 13.5345 | 12.7775 | 13.381
18.9917 | 14.1865 | 12.8969 | 12.7041 | 13.3308
19 | 14.1727 | 13.0302 | 12.7087 | 13.3704
19.0083 | 14.1713 | 12.9455 | 13.0249 | 13.3574
19.0167 | 14.1643 | 13.0257 | 12.7316 | 13.4773
19.025 | 14.1529 | 13.4045 | 12.7615 | 13.3705
19.0333 | 14.1717 | 12.9457 | 12.8045 | 13.9803
19.0417 | 14.6006 | 12.989 | 12.6782 | 13.378
19.05 | 14.1152 | 12.9997 | 12.7491 | 13.4743
19.0583 | 14.1726 | 12.9405 | 13.0091 | 13.3695
19.0667 | 14.1965 | 13.0719 | 12.8005 | 13.3791
19.075 | 14.2826 | 12.9444 | 12.7116 | 13.4308
19.0833 | 14.1839 | 12.99 | 12.7063 | 13.3864
19.0917 | 14.2215 | 13.204 | 12.7531 | 14.0973
19.1 | 14.5913 | 12.9525 | 12.7553 | 13.3166
19.1083 | 14.1762 | 12.991 | 12.7486 | 13.475
19.1167 | 14.1652 | 12.9131 | 12.6558 | 13.333
19.125 | 14.223 | 12.9435 | 12.7547 | 13.4644
19.1333 | 14.1777 | 13.5908 | 12.9381 | 13.4198
19.1417 | 14.225 | 13.0257 | 12.7544 | 13.3764
19.15 | 14.2235 | 12.9925 | 12.8501 | 14.073
19.1583 | 14.3403 | 13.0904 | 12.7571 | 13.359
19.1667 | 14.1412 | 12.9946 | 12.656 | 13.4707
19.175 | 14.2229 | 13.0491 | 12.7041 | 13.3788
19.1833 | 14.2242 | 12.9514 | 12.7563 | 13.3861
19.1917 | 14.1271 | 13.049 | 12.7477 | 13.3926
19.2 | 14.1806 | 12.8696 | 12.7504 | 13.3811
19.2083 | 14.1713 | 12.9749 | 12.8474 | 13.697
19.2167 | 14.572 | 13.1874 | 12.7352 | 13.3892
19.225 | 14.2058 | 12.9903 | 12.7482 | 14.0835
19.2333 | 14.2218 | 13.0894 | 12.7038 | 13.3785
19.2417 | 14.1979 | 12.9072 | 12.7961 | 13.4262
19.25 | 14.1741 | 12.9931 | 12.7515 | 13.2816
19.2583 | 14.1749 | 13.0822 | 12.692 | 13.415
19.2667 | 14.2408 | 12.9427 | 12.6562 | 13.4671
19.275 | 14.6919 | 13.0422 | 12.7582 | 13.4256
19.2833 | 14.2243 | 13.0071 | 12.7034 | 14.1019
19.2917 | 14.2256 | 13.0301 | 12.7519 | 13.3714
19.3 | 14.2248 | 13.0148 | 12.8079 | 13.4735
19.3083 | 14.2876 | 13.0128 | 12.7278 | 13.3751
19.3167 | 14.2255 | 13.0261 | 12.7074 | 13.4754
19.325 | 14.2392 | 12.9525 | 12.758 | 13.4682
19.3333 | 14.2274 | 12.9571 | 12.8029 | 13.4764
19.3417 | 14.2279 | 12.9643 | 13.1159 | 13.4283
19.35 | 14.266 | 12.9563 | 12.7074 | 13.3714
19.3583 | 14.2284 | 12.9444 | 12.7524 | 13.3888
19.3667 | 14.3304 | 12.9067 | 13.212 | 13.4939
19.375 | 14.2297 | 12.9941 | 12.7536 | 13.3831
19.3833 | 14.2766 | 12.9932 | 12.7506 | 14.0386
19.3917 | 14.5822 | 13.034 | 12.7374 | 13.3839
19.4 | 14.229 | 13.4524 | 12.7032 | 13.4814
19.4083 | 14.1824 | 12.9832 | 12.7951 | 13.3349
19.4167 | 14.1915 | 12.9469 | 12.8266 | 13.4626
19.425 | 14.275 | 13.0212 | 12.6566 | 13.5231
19.4333 | 14.1754 | 13.0028 | 12.746 | 13.4845
19.4417 | 14.1763 | 13.023 | 12.7316 | 13.4855
19.45 | 14.2185 | 13.0496 | 12.6994 | 13.3897
19.4583 | 14.2186 | 13.6353 | 12.653 | 13.4567
19.4667 | 14.2136 | 12.9632 | 12.66 | 13.3834
19.475 | 14.2714 | 13.0409 | 12.7142 | 13.4242
19.4833 | 14.1769 | 13.0058 | 12.7975 | 13.6438
19.4917 | 14.2236 | 13.0426 | 12.6896 | 13.3841
19.5 | 14.2214 | 13.3228 | 12.8449 | 13.4738
19.5083 | 14.2818 | 12.9863 | 12.6611 | 13.4318
19.5167 | 14.2206 | 13.0574 | 12.8022 | 13.4775
19.525 | 14.2217 | 13.1919 | 12.7186 | 13.3333
19.5333 | 14.2305 | 12.9949 | 12.7616 | 13.3913
19.5417 | 14.2379 | 12.9467 | 12.7029 | 13.5699
19.55 | 14.2334 | 12.9394 | 12.7513 | 13.426
19.5583 | 14.2304 | 13.0009 | 13.1014 | 13.4495
19.5667 | 14.1312 | 12.9961 | 12.754 | 13.3779
19.575 | 14.1752 | 12.9947 | 12.8462 | 13.4255
19.5833 | 14.2081 | 12.9467 | 13.0996 | 13.4834
19.5917 | 14.5259 | 13.0793 | 12.7122 | 13.4249
19.6 | 14.2239 | 13.0387 | 12.6556 | 13.4308
19.6083 | 14.2229 | 13.5561 | 12.7832 | 13.4736
19.6167 | 14.2584 | 13.0209 | 12.7058 | 13.4407
19.625 | 14.2045 | 12.9329 | 12.6915 | 13.4236
19.6333 | 14.2242 | 12.9744 | 12.6513 | 13.4275
19.6417 | 14.2749 | 13.0416 | 12.61 | 13.382
19.65 | 14.3815 | 13.1495 | 12.7044 | 13.407
19.6583 | 14.1861 | 13.1186 | 13.1256 | 13.7926
19.6667 | 14.2684 | 12.9914 | 12.6975 | 13.421
19.675 | 14.2024 | 13.0416 | 12.6125 | 13.4438
19.6833 | 14.1742 | 12.9633 | 12.7028 | 13.3817
19.6917 | 14.2229 | 13.124 | 12.7268 | 13.4989
19.7 | 14.1726 | 12.9944 | 12.6615 | 13.379
19.7083 | 14.4061 | 12.9915 | 13.1957 | 13.4836
19.7167 | 14.1955 | 13.0208 | 12.7482 | 13.4494
19.725 | 14.226 | 12.9453 | 12.6318 | 13.3932
19.7333 | 14.2249 | 13.01 | 12.7533 | 13.5998
19.7417 | 14.2973 | 12.9711 | 12.6898 | 13.4281
19.75 | 14.2676 | 13.5949 | 12.6531 | 13.4204
19.7583 | 14.2736 | 13.0584 | 12.6985 | 13.4279
19.7667 | 14.2728 | 13.0871 | 12.6805 | 13.4295
19.775 | 14.267 | 12.903 | 12.7011 | 13.4403
19.7833 | 14.2245 | 13.0395 | 12.6165 | 13.3548
19.7917 | 14.2264 | 12.9369 | 12.697 | 13.4291
19.8 | 14.2755 | 12.9934 | 13.1371 | 13.3987
19.8083 | 14.2767 | 12.9936 | 12.6627 | 13.3796
19.8167 | 14.2613 | 13.0741 | 12.7462 | 13.2896
19.825 | 14.7676 | 12.9326 | 12.6963 | 13.3628
19.8333 | 14.2264 | 13.022 | 12.608 | 13.4135
19.8417 | 14.2259 | 12.8877 | 12.6531 | 13.3723
19.85 | 14.2509 | 12.9865 | 12.6763 | 13.8725
19.8583 | 14.1854 | 13.4081 | 12.7917 | 13.3169
19.8667 | 14.225 | 12.9925 | 12.6699 | 13.4366
19.875 | 14.3234 | 12.9482 | 12.6558 | 13.3061
19.8833 | 14.4846 | 12.9412 | 12.7494 | 13.378
19.8917 | 14.226 | 13.0193 | 12.669 | 13.4202
19.9 | 14.2705 | 13.3952 | 12.6581 | 13.3697
19.9083 | 14.2779 | 12.9449 | 12.6518 | 13.3896
19.9167 | 14.3647 | 12.9511 | 12.7 | 13.3343
19.925 | 14.2373 | 13.0473 | 12.6021 | 13.3777
19.9333 | 14.2287 | 13.0288 | 12.6527 | 13.2785
19.9417 | 14.325 | 13.0171 | 12.6965 | 13.3532
19.95 | 14.2568 | 12.989 | 12.6463 | 13.4577
19.9583 | 14.2767 | 12.9467 | 12.699 | 13.3847
19.9667 | 14.2921 | 12.9847 | 12.8803 | 13.9577
19.975 | 14.6636 | 13.0271 | 12.7378 | 13.4227
19.9833 | 14.2731 | 12.9879 | 12.6912 | 13.4864
19.9917 | 14.2734 | 12.9265 | 13.0589 | 13.4285
20 | 14.2417 | 13.0018 | 12.6525 | 13.6671
20.0083 | 14.2559 | 12.9717 | 12.7038 | 13.7146
20.0167 | 14.2246 | 12.9987 | 13.0864 | 13.7982
20.025 | 14.284 | 12.9908 | 12.7491 | 14.3237
20.0333 | 14.4757 | 12.9887 | 12.7038 | 13.7672
20.0417 | 14.2278 | 13.0437 | 12.6963 | 13.7985
20.05 | 14.2727 | 13.3583 | 12.6557 | 13.722
20.0583 | 14.2722 | 12.9488 | 12.7041 | 13.8657
20.0667 | 14.2285 | 12.9446 | 12.7474 | 13.6912
20.075 | 14.3214 | 12.9525 | 12.6369 | 13.8211
20.0833 | 14.3249 | 12.9918 | 13.0994 | 13.815
20.0917 | 14.3223 | 13.3667 | 12.7494 | 13.8184
20.1 | 14.3929 | 12.9509 | 12.7467 | 14.4645
20.1083 | 14.3713 | 12.9922 | 13.1211 | 13.7705
20.1167 | 14.4211 | 12.9823 | 12.6546 | 13.8016
20.125 | 14.6136 | 13.0874 | 12.7445 | 13.7182
20.1333 | 14.4215 | 13.3595 | 12.9785 | 13.807
20.1417 | 14.3728 | 12.9433 | 12.7185 | 13.7023
20.15 | 14.3974 | 12.9447 | 12.7504 | 13.6734
20.1583 | 14.3718 | 12.945 | 13.1484 | 14.014
20.1667 | 14.3994 | 12.9923 | 12.7486 | 13.7198
20.175 | 14.4196 | 13.6656 | 12.7451 | 13.7659
20.1833 | 14.3328 | 13.0402 | 12.8582 | 13.6685
20.1917 | 14.3734 | 13.0113 | 12.6562 | 13.7922
20.2 | 14.3722 | 12.9692 | 12.7497 | 13.6976
20.2083 | 14.5864 | 12.9454 | 12.7028 | 13.7471
20.2167 | 14.3716 | 13.0165 | 12.8439 | 13.7675
20.225 | 14.3709 | 12.9424 | 12.7627 | 13.6222
20.2333 | 14.3833 | 12.9822 | 12.8687 | 13.7267
20.2417 | 14.3283 | 12.8984 | 12.6998 | 13.5554
20.25 | 14.4156 | 13.0449 | 12.7021 | 13.7086
20.2583 | 14.3726 | 13.0721 | 13.0501 | 13.6776
20.2667 | 14.4441 | 13.1384 | 12.7398 | 13.6222
20.275 | 14.3875 | 12.9938 | 12.7963 | 13.9089
20.2833 | 14.4221 | 12.9963 | 12.8368 | 13.654
20.2917 | 14.8588 | 13.0408 | 12.7518 | 13.9068
20.3 | 14.3521 | 13.3274 | 12.8524 | 13.5727
20.3083 | 14.3229 | 12.9448 | 12.8445 | 13.6652
20.3167 | 14.3237 | 12.9764 | 12.8452 | 13.5732
20.325 | 14.422 | 12.9879 | 13.0403 | 13.6482
20.3333 | 14.3644 | 12.9111 | 12.8391 | 13.9241
20.3417 | 14.4333 | 13.5136 | 12.7973 | 13.6207
20.35 | 14.3702 | 13.04 | 12.9241 | 13.67
20.3583 | 14.3738 | 13.0228 | 12.745 | 13.6693
20.3667 | 14.3825 | 13.0417 | 12.8419 | 13.7391
20.375 | 14.47 | 12.9902 | 12.7499 | 13.5767
20.3833 | 14.5209 | 13.3918 | 12.7959 | 13.7148
20.3917 | 14.3086 | 12.917 | 13.2358 | 14.0165
20.4 | 14.4195 | 12.9237 | 12.8219 | 13.6659
20.4083 | 14.3486 | 12.9435 | 12.9443 | 13.6655
20.4167 | 14.8168 | 12.9605 | 13.3072 | 13.5652
20.425 | 14.371 | 13.0078 | 12.8959 | 13.6861
20.4333 | 14.4204 | 12.9941 | 12.8457 | 13.6133
20.4417 | 14.3722 | 13.0334 | 12.8226 | 13.6232
20.45 | 14.322 | 13.4184 | 12.8359 | 13.7384
20.4583 | 14.4067 | 13.0388 | 12.8462 | 13.6288
20.4667 | 14.4064 | 12.9986 | 12.7612 | 13.6682
20.475 | 14.4711 | 12.9416 | 12.8039 | 13.7068
20.4833 | 14.3728 | 12.9956 | 12.847 | 13.7625
20.4917 | 14.4148 | 13.3374 | 12.8012 | 13.6299
20.5 | 14.4208 | 12.9901 | 12.8474 | 13.6984
20.5083 | 14.4254 | 13.0284 | 12.8936 | 13.7281
20.5167 | 14.3575 | 12.9952 | 12.7972 | 13.67
20.525 | 14.378 | 12.9956 | 12.8123 | 14.3672
20.5333 | 14.385 | 13.0385 | 13.2159 | 13.6186
20.5417 | 14.3244 | 12.9114 | 12.7496 | 13.7152
20.55 | 14.373 | 12.9847 | 12.9047 | 13.6223
20.5583 | 14.5317 | 13.1802 | 12.9694 | 13.6206
20.5667 | 14.3206 | 13.0675 | 12.8184 | 13.6135
20.575 | 14.3747 | 12.988 | 12.8442 | 13.6687
20.5833 | 14.3778 | 12.9819 | 12.8901 | 14.2474
20.5917 | 14.3272 | 12.9954 | 12.806 | 13.6568
20.6 | 14.3917 | 12.976 | 12.7964 | 13.6496
20.6083 | 14.369 | 12.9461 | 13.1594 | 13.5938
20.6167 | 14.7906 | 13.0187 | 12.8415 | 13.6972
20.625 | 14.2767 | 13.0689 | 12.8594 | 13.7379
20.6333 | 14.3216 | 12.9939 | 13.0753 | 13.6182
20.6417 | 14.3229 | 13.4253 | 12.7924 | 14.2565
20.65 | 14.3196 | 12.9475 | 12.8401 | 13.669
20.6583 | 14.2298 | 13.043 | 12.8841 | 13.7571
20.6667 | 14.2727 | 13.0091 | 12.884 | 13.6412
20.675 | 14.2942 | 13.0418 | 12.7941 | 13.6651
20.6833 | 14.2572 | 13.554 | 12.7879 | 13.6229
20.6917 | 14.2246 | 13.0625 | 12.8448 | 13.7054
20.7 | 14.2719 | 12.9952 | 13.1924 | 14.0641
20.7083 | 14.5579 | 12.9869 | 12.8462 | 13.6185
20.7167 | 14.2748 | 13.0897 | 12.842 | 13.715
20.725 | 14.2744 | 13.1365 | 12.9332 | 13.6672
20.7333 | 14.5465 | 12.9101 | 12.8953 | 13.6817
20.7417 | 14.2455 | 12.9914 | 12.7897 | 13.5877
20.75 | 14.3208 | 13.4375 | 12.8066 | 13.664
20.7583 | 14.2731 | 13.0132 | 12.8294 | 13.8939
20.7667 | 14.2633 | 13.0061 | 12.8462 | 13.619
20.775 | 14.2255 | 13.032 | 12.7992 | 13.7086
20.7833 | 14.2741 | 12.9941 | 12.8423 | 13.6254
20.7917 | 14.4913 | 13.1521 | 13.0613 | 13.6916
20.8 | 14.2751 | 13.0385 | 12.797 | 13.7783
20.8083 | 14.2587 | 13.0401 | 12.8475 | 13.6089
20.8167 | 14.1767 | 12.9439 | 13.0263 | 13.7172
20.825 | 14.262 | 13.0892 | 12.9413 | 13.4568
20.8333 | 14.2755 | 12.9488 | 12.8959 | 13.6495
20.8417 | 14.2735 | 13.0929 | 12.9762 | 13.4684
20.85 | 14.4134 | 13.0194 | 12.7498 | 13.5774
20.8583 | 14.2267 | 12.9429 | 12.8467 | 14.0714
20.8667 | 14.2582 | 13.0456 | 12.8341 | 13.5203
20.875 | 14.2799 | 13.1505 | 12.8961 | 13.5247
20.8833 | 14.2625 | 12.9911 | 12.9085 | 13.5218
20.8917 | 14.2271 | 12.9957 | 12.8469 | 13.5206
20.9 | 14.2733 | 13.0357 | 12.9235 | 13.4346
20.9083 | 14.3722 | 12.9982 | 13.1774 | 13.4908
20.9167 | 14.2232 | 13.108 | 12.845 | 14.1069
20.925 | 14.3218 | 13.0587 | 12.9462 | 13.4407
20.9333 | 14.3312 | 13.039 | 12.9293 | 13.52
20.9417 | 14.2734 | 12.9936 | 12.9343 | 13.3997
20.95 | 14.2793 | 13.0228 | 12.9525 | 13.5216
20.9583 | 14.2926 | 13.1212 | 12.8385 | 13.4765
20.9667 | 14.5143 | 12.9905 | 12.9396 | 13.4691
20.975 | 14.2735 | 13.0691 | 12.9885 | 13.5214
20.9833 | 14.275 | 13.0564 | 12.9053 | 13.4407
20.9917 | 14.3219 | 13.0404 | 12.8454 | 13.5212
21 | 14.2737 | 13.5127 | 13.3576 | 13.4825
21.0083 | 14.2733 | 13.0898 | 12.9399 | 13.4957
21.0167 | 14.3218 | 13.1196 | 12.9685 | 13.8032
21.025 | 14.371 | 13.2058 | 13.1829 | 13.4762
21.0333 | 14.3212 | 13.0571 | 12.842 | 13.4849
21.0417 | 14.2544 | 13.1208 | 12.8921 | 13.4329
21.05 | 14.2748 | 13.0889 | 12.9333 | 13.5216
21.0583 | 14.2714 | 13.1741 | 12.9942 | 13.7575
21.0667 | 14.273 | 13.1021 | 12.8449 | 13.4769
21.075 | 14.3227 | 13.1382 | 12.8858 | 13.4796
21.0833 | 14.3518 | 13.1836 | 12.9847 | 13.4337
21.0917 | 14.279 | 13.1277 | 13.2484 | 13.4303
21.1 | 14.3202 | 13.1896 | 12.8961 | 13.4295
21.1083 | 14.3507 | 13.5636 | 12.8948 | 13.5253
21.1167 | 14.3646 | 13.1292 | 13.0395 | 13.5133
21.125 | 14.3246 | 13.0898 | 12.9424 | 13.5273
21.1333 | 14.3234 | 13.0875 | 12.9842 | 13.4798
21.1417 | 14.3404 | 13.1144 | 13.2373 | 13.4746
21.15 | 14.2733 | 13.232 | 12.9069 | 13.4804
21.1583 | 14.3229 | 13.1848 | 12.9427 | 13.4795
21.1667 | 14.7748 | 13.5356 | 12.9496 | 13.5267
21.175 | 14.3905 | 13.0897 | 12.9359 | 13.5231
21.1833 | 14.3237 | 13.1851 | 12.9033 | 13.5739
21.1917 | 14.3366 | 13.1709 | 12.932 | 13.8173
21.2 | 14.3736 | 13.1425 | 12.9377 | 13.5062
21.2083 | 14.4064 | 13.1477 | 12.9492 | 13.5304
21.2167 | 14.3746 | 13.0895 | 12.9413 | 13.4801
21.225 | 14.8902 | 13.1381 | 12.8913 | 13.4783
21.2333 | 14.3746 | 13.2906 | 13.0236 | 13.4796
21.2417 | 14.3743 | 13.1385 | 12.8914 | 13.481
21.25 | 14.4208 | 13.1553 | 12.9141 | 13.7627
21.2583 | 14.3663 | 13.0497 | 12.9003 | 13.5093
21.2667 | 14.3732 | 13.1831 | 12.8933 | 13.5673
21.275 | 14.4223 | 13.5682 | 12.9133 | 13.4744
21.2833 | 14.9291 | 13.2839 | 13.0347 | 13.4297
21.2917 | 14.3746 | 13.1861 | 12.9408 | 13.5459
21.3 | 14.4711 | 13.1127 | 12.9885 | 13.4664
21.3083 | 14.7226 | 13.1335 | 12.9021 | 13.4954
21.3167 | 14.3976 | 13.7167 | 12.8527 | 13.4268
21.325 | 14.4426 | 13.1796 | 12.9644 | 13.471
21.3333 | 14.3796 | 13.0879 | 12.8456 | 13.3928
21.3417 | 14.3892 | 13.1334 | 12.9075 | 13.4275
21.35 | 14.3726 | 13.1357 | 12.8756 | 14.0238
21.3583 | 14.3666 | 13.0565 | 12.8775 | 13.4754
21.3667 | 14.7602 | 13.1553 | 12.9339 | 13.4258
21.375 | 14.3815 | 13.2867 | 12.8815 | 13.4267
21.3833 | 14.4702 | 13.1246 | 12.9397 | 13.4646
21.3917 | 14.3705 | 13.1416 | 13.4719 | 13.4293
21.4 | 14.3804 | 13.1734 | 12.8958 | 13.5221
21.4083 | 14.4197 | 13.2213 | 12.9431 | 13.6346
21.4167 | 14.3891 | 13.1946 | 13.1163 | 13.5717
21.425 | 14.4601 | 13.1616 | 13.0288 | 13.9
21.4333 | 14.3222 | 13.0887 | 12.8926 | 13.5727
21.4417 | 14.4678 | 13.1563 | 13.4513 | 13.6043
21.45 | 14.8224 | 13.1363 | 12.9425 | 13.5708
21.4583 | 14.3715 | 13.2198 | 12.967 | 13.6635
21.4667 | 14.3345 | 13.0865 | 13.4223 | 13.5849
21.475 | 14.4065 | 13.1332 | 12.8441 | 13.6723
21.4833 | 14.4149 | 13.2019 | 12.988 | 13.8826
21.4917 | 14.3951 | 13.0761 | 13.223 | 13.6323
21.5 | 14.3855 | 13.1336 | 12.893 | 13.619
21.5083 | 14.6624 | 13.3147 | 12.9415 | 13.6009
21.5167 | 14.4224 | 13.1638 | 13.2604 | 13.6423
21.525 | 14.4116 | 13.1027 | 12.8927 | 13.6694
21.5333 | 14.3907 | 13.1096 | 12.8913 | 13.6773
21.5417 | 14.3384 | 13.1366 | 12.9046 | 13.6866
21.55 | 14.4213 | 13.1848 | 12.891 | 13.6543
21.5583 | 14.4566 | 13.1344 | 13.0367 | 14.0123
21.5667 | 14.6564 | 13.526 | 12.939 | 13.6666
21.575 | 14.419 | 13.2169 | 12.8944 | 13.6677
21.5833 | 14.4286 | 13.1857 | 13.3042 | 13.6164
21.5917 | 14.5252 | 13.1036 | 12.8651 | 13.6814
21.6 | 14.4224 | 13.0836 | 12.9354 | 13.6904
21.6083 | 14.4091 | 13.4997 | 13.1523 | 13.5749
21.6167 | 14.6555 | 13.11 | 12.9394 | 14.0521
21.625 | 14.4229 | 13.1498 | 12.9318 | 13.6193
21.6333 | 14.3745 | 13.0481 | 12.9214 | 13.7258
21.6417 | 14.4903 | 13.1097 | 12.8618 | 13.6199
21.65 | 14.4232 | 13.1157 | 12.9397 | 13.6165
21.6583 | 14.3907 | 13.0858 | 12.8916 | 13.6721
21.6667 | 14.4331 | 13.2274 | 12.8901 | 13.6536
21.675 | 14.4232 | 13.0735 | 12.8902 | 14.2173
21.6833 | 14.3717 | 13.1799 | 13.0086 | 13.5811
21.6917 | 14.42 | 13.1828 | 12.9411 | 13.6224
21.7 | 14.9071 | 13.1805 | 12.9964 | 13.5461
21.7083 | 14.4194 | 13.2372 | 12.8427 | 13.6668
21.7167 | 14.4689 | 13.147 | 12.9365 | 13.5693
21.725 | 14.419 | 13.1896 | 12.9385 | 13.5709
21.7333 | 14.4731 | 13.1199 | 12.9383 | 13.7301
21.7417 | 14.3702 | 13.1002 | 12.8921 | 13.5541
21.75 | 14.47 | 13.1774 | 12.8807 | 13.6353
21.7583 | 14.6402 | 13.2313 | 12.9352 | 13.5595
21.7667 | 14.42 | 13.6967 | 12.9866 | 13.6712
21.775 | 14.4221 | 13.1335 | 12.8432 | 13.5985
21.7833 | 14.4217 | 13.1848 | 12.9664 | 13.6729
21.7917 | 14.4215 | 13.1904 | 12.9618 | 13.7072
21.8 | 14.4429 | 13.1375 | 12.8888 | 13.7598
21.8083 | 14.469 | 13.7108 | 12.9403 | 14.0655
21.8167 | 14.7483 | 13.1336 | 13.1726 | 13.6648
21.825 | 14.4145 | 13.1876 | 12.9043 | 13.6714
21.8333 | 14.4197 | 13.1215 | 12.942 | 13.5771
21.8417 | 14.4675 | 13.1786 | 12.982 | 13.718
21.85 | 14.4222 | 13.146 | 12.984 | 13.6206
21.8583 | 14.4391 | 13.0963 | 12.8916 | 13.7068
21.8667 | 14.5101 | 13.1269 | 12.846 | 14.4373
21.875 | 14.7017 | 13.2952 | 12.942 | 13.6237
21.8833 | 14.4312 | 13.1345 | 12.9818 | 13.6813
21.8917 | 14.4223 | 13.1411 | 12.8935 | 13.5785
21.9 | 14.4172 | 13.0866 | 12.9401 | 13.6228
21.9083 | 14.484 | 13.1617 | 13.2359 | 13.6324
21.9167 | 14.4298 | 13.5108 | 12.8934 | 13.6847
21.925 | 14.4742 | 13.0845 | 12.945 | 14.2583
21.9333 | 14.5469 | 13.182 | 12.9571 | 13.6193
21.9417 | 14.4934 | 13.1123 | 12.9842 | 13.6745
21.95 | 14.4555 | 13.1517 | 12.9388 | 13.6202
21.9583 | 14.4224 | 13.5104 | 12.8665 | 13.715
21.9667 | 14.4529 | 13.1798 | 12.9343 | 13.6661
21.975 | 14.4752 | 13.105 | 12.8412 | 13.6701
21.9833 | 14.4747 | 13.1288 | 12.8901 | 14.3353
21.9917 | 14.4733 | 13.176 | 12.9375 | 13.7006
22 | 14.4761 | 13.3871 | 13.456 | 13.6685
22.0083 | 14.4755 | 13.132 | 12.8864 | 13.5844
22.0167 | 14.7563 | 13.098 | 13.0018 | 13.6699
22.025 | 14.4248 | 13.1751 | 13.2723 | 13.6
22.0333 | 14.5214 | 13.1831 | 12.9121 | 13.6683
22.0417 | 14.475 | 13.7608 | 12.9428 | 14.1312
22.05 | 14.4305 | 13.1524 | 12.9401 | 13.6184
22.0583 | 14.4066 | 13.2268 | 12.864 | 13.716
22.0667 | 14.4777 | 13.1006 | 12.9359 | 13.6317
22.075 | 14.9443 | 13.1567 | 13.2447 | 13.6292
22.0833 | 14.4072 | 13.4582 | 12.8431 | 14.2329
22.0917 | 14.4293 | 13.1817 | 12.9849 | 13.6184
22.1 | 14.4709 | 13.1346 | 12.9409 | 13.6418
22.1083 | 14.4151 | 13.0866 | 12.8911 | 13.6185
22.1167 | 14.4223 | 13.1863 | 12.9427 | 13.6687
22.125 | 14.5187 | 13.1906 | 12.9504 | 13.6472
22.1333 | 14.5633 | 13.1474 | 12.9384 | 13.6665
22.1417 | 14.4241 | 13.1677 | 13.0395 | 14.0547
22.15 | 14.4717 | 13.1328 | 12.9687 | 13.6902
22.1583 | 14.4745 | 13.1581 | 12.9879 | 13.6195
22.1667 | 14.4821 | 13.1398 | 13.1301 | 13.6316
22.175 | 14.4217 | 13.1423 | 12.9393 | 13.6581
22.1833 | 14.4748 | 13.1457 | 13.0342 | 13.9222
22.1917 | 14.8865 | 13.135 | 13.0236 | 13.6196
22.2 | 14.4705 | 13.1448 | 12.9347 | 13.6673
22.2083 | 14.4231 | 13.1346 | 12.9875 | 13.6666
22.2167 | 14.4707 | 13.126 | 13.015 | 13.6317
22.225 | 14.42 | 13.146 | 12.9883 | 13.6278
22.2333 | 14.4548 | 13.2343 | 12.9397 | 13.6188
22.2417 | 14.4735 | 13.1811 | 12.9513 | 14.3124
22.25 | 14.6495 | 13.1786 | 12.9383 | 13.5723
22.2583 | 14.4635 | 13.1375 | 12.9375 | 13.6628
22.2667 | 14.4709 | 13.239 | 12.8778 | 13.6026
22.275 | 14.4699 | 13.2621 | 12.9396 | 13.6267
22.2833 | 14.47 | 13.1871 | 13.1493 | 13.6158
22.2917 | 14.4258 | 13.3165 | 12.9388 | 13.5998
22.3 | 14.4298 | 13.2326 | 12.9369 | 13.6236
22.3083 | 14.4386 | 13.1831 | 13.2916 | 13.5892
22.3167 | 14.4651 | 13.0927 | 12.8892 | 14.2681
22.325 | 14.5169 | 13.1852 | 12.9841 | 13.5781
22.3333 | 14.4434 | 13.2725 | 13.0404 | 13.6684
22.3417 | 14.4534 | 13.1497 | 12.9276 | 13.6227
22.35 | 14.4703 | 13.1876 | 12.8925 | 13.6646
22.3583 | 14.477 | 13.1379 | 13.1868 | 13.6377
22.3667 | 14.471 | 13.2305 | 12.9447 | 13.5937
22.375 | 14.4235 | 13.2365 | 12.9392 | 14.2427
22.3833 | 14.4154 | 13.1398 | 12.9941 | 13.5738
22.3917 | 14.4699 | 13.2347 | 12.9257 | 13.6724
22.4 | 14.4582 | 13.1856 | 12.9378 | 13.5827
22.4083 | 14.4703 | 13.1505 | 12.9549 | 13.6633
22.4167 | 14.4862 | 13.2326 | 12.9383 | 13.6286
22.425 | 14.5111 | 13.1153 | 13.0673 | 13.619
22.4333 | 14.4225 | 13.2783 | 12.9631 | 14.039
22.4417 | 14.4699 | 13.1964 | 13.0332 | 13.6184
22.45 | 14.5882 | 13.1367 | 12.9382 | 13.6683
22.4583 | 14.4716 | 13.2242 | 12.9884 | 13.5732
22.4667 | 14.4238 | 13.1989 | 12.9398 | 13.6692
22.475 | 14.4763 | 13.1774 | 13.1693 | 13.5752
22.4833 | 14.426 | 13.2352 | 12.937 | 13.6655
22.4917 | 14.522 | 13.1916 | 12.897 | 14.2086
22.5 | 14.4774 | 13.1728 | 13.0364 | 13.5696
22.5083 | 14.5298 | 13.0895 | 12.9884 | 13.6681
22.5167 | 14.4645 | 13.1848 | 12.9882 | 13.5266
22.525 | 7.3349 | 13.21 | 12.8896 | 13.6703
22.5333 | 22.9181 | 13.1516 | 12.9856 | 13.8269
22.5417 | 14.9405 | 13.1812 | 13.2832 | 13.5707
22.55 | 11.7917 | 13.2311 | 12.9474 | 13.6389
22.5583 | 11.8379 | 13.1349 | 12.9925 | 13.6662
22.5667 | 12.1343 | 13.2404 | 13.0129 | 13.6686
22.575 | 12.8287 | 13.1285 | 12.9349 | 13.5788
22.5833 | 13.4841 | 13.2315 | 13.0345 | 13.6964
22.5917 | 13.8294 | 13.0985 | 13.0675 | 13.5768
22.6 | 14.0658 | 13.1763 | 12.9345 | 13.5704
22.6083 | 14.0317 | 13.5889 | 12.9855 | 13.7278
22.6167 | 14.2548 | 13.1477 | 12.9317 | 13.6126
22.625 | 14.8948 | 13.2271 | 12.985 | 13.8241
22.6333 | 14.3785 | 13.1842 | 12.8943 | 13.589
22.6417 | 14.3602 | 13.1989 | 12.9368 | 13.6591
22.65 | 15.1181 | 13.3965 | 12.9397 | 13.6231
22.6583 | 14.4794 | 13.1529 | 12.9356 | 13.664
22.6667 | 14.4834 | 13.1395 | 12.9448 | 13.8164
22.675 | 14.5356 | 13.1763 | 12.9868 | 13.6757
22.6833 | 14.5305 | 13.1849 | 12.8987 | 13.891
22.6917 | 14.5888 | 13.1938 | 12.9508 | 13.6693
22.7 | 14.5884 | 13.152 | 12.8895 | 13.67
22.7083 | 14.6355 | 13.4826 | 12.9363 | 13.6213
22.7167 | 14.5769 | 13.2527 | 12.9457 | 13.669
22.725 | 14.6068 | 13.3034 | 12.9391 | 13.6997
22.7333 | 14.7167 | 13.1492 | 13.15 | 13.6594
22.7417 | 14.7456 | 13.1857 | 12.8907 | 13.982
22.75 | 14.7307 | 13.7484 | 12.9864 | 13.5919
22.7583 | 14.9474 | 13.1459 | 13.1708 | 13.6712
22.7667 | 14.7493 | 13.1854 | 12.9307 | 13.5716
22.775 | 14.7358 | 13.1511 | 12.9381 | 13.6713
22.7833 | 14.7926 | 13.2382 | 12.9483 | 13.5978
22.7917 | 14.7528 | 13.6296 | 12.9399 | 13.6965
22.8 | 14.8267 | 13.1346 | 12.9886 | 13.6742
22.8083 | 14.8039 | 13.2203 | 13.0117 | 13.5731
22.8167 | 14.8933 | 13.2251 | 12.9734 | 13.6728
22.825 | 14.852 | 13.2362 | 13.4434 | 13.6402
22.8333 | 14.9028 | 13.1731 | 12.9125 | 13.6266
22.8417 | 14.8572 | 13.2202 | 13.0847 | 14.3513
22.85 | 14.9107 | 13.3081 | 13.2737 | 13.6668
22.8583 | 14.9562 | 13.3238 | 12.9389 | 13.6735
22.8667 | 14.959 | 13.1356 | 13.0218 | 13.6173
22.875 | 14.9582 | 13.2576 | 13.0061 | 13.6737
22.8833 | 15.0472 | 13.1674 | 12.9395 | 13.6623
22.8917 | 14.966 | 13.6151 | 12.9859 | 13.6702
22.9 | 15.0072 | 13.2302 | 12.9843 | 14.3212
22.9083 | 15.0079 | 13.7774 | 12.958 | 13.6691
22.9167 | 15.0851 | 13.1777 | 13.2565 | 13.6719
22.925 | 15.0026 | 13.2136 | 12.9643 | 13.5638
22.9333 | 15.0096 | 13.191 | 12.976 | 13.6625
22.9417 | 15.0088 | 13.2332 | 12.9364 | 13.6497
22.95 | 14.9069 | 13.5784 | 12.8952 | 13.6581
22.9583 | 14.9176 | 13.1697 | 13.0317 | 13.9693
22.9667 | 14.963 | 13.2286 | 13.2404 | 13.6287
22.975 | 14.9231 | 13.0902 | 12.9371 | 13.6695
22.9833 | 14.906 | 13.184 | 12.9802 | 13.6155
22.9917 | 14.913 | 13.2778 | 13.0596 | 13.6681
23 | 15.3696 | 13.1486 | 12.9364 | 13.6692
23.0083 | 14.8649 | 13.2527 | 13.0329 | 13.7048
23.0167 | 14.8805 | 13.2225 | 12.9614 | 14.2269
23.025 | 14.9823 | 13.2276 | 12.9384 | 13.6471
23.0333 | 14.9168 | 13.2866 | 13.0407 | 13.7175
23.0417 | 14.9666 | 13.2105 | 12.9252 | 13.7026
23.05 | 14.9172 | 13.1813 | 13.0102 | 13.7186
23.0583 | 14.9869 | 13.793 | 13.6093 | 13.6682
23.0667 | 14.9651 | 13.1301 | 12.9477 | 13.6822
23.075 | 14.9151 | 13.2201 | 12.9441 | 13.6551
23.0833 | 14.9408 | 13.1273 | 13.2275 | 13.685
23.0917 | 14.9674 | 13.2544 | 12.937 | 13.8513
23.1 | 15.0008 | 13.4185 | 12.9787 | 13.665
23.1083 | 14.9886 | 13.2276 | 12.9905 | 13.7179
23.1167 | 14.9963 | 13.2793 | 12.8939 | 13.6923
23.125 | 15.0597 | 13.2066 | 12.9871 | 13.7559
23.1333 | 14.9612 | 13.2621 | 13.0065 | 13.7071
23.1417 | 15.0273 | 13.172 | 13.0141 | 13.7172
23.15 | 15.0197 | 13.2218 | 13.0855 | 13.7787
23.1583 | 15.0632 | 13.4487 | 13.0475 | 13.6762
23.1667 | 15.0063 | 13.1812 | 12.9463 | 14.312
23.175 | 15.0177 | 13.1828 | 13.1428 | 13.6408
23.1833 | 14.9215 | 13.1822 | 13.0367 | 13.71
23.1917 | 14.9217 | 13.3232 | 12.9435 | 13.6689
23.2 | 14.9495 | 13.3344 | 13.0091 | 13.671
23.2083 | 15.0432 | 13.182 | 13.0175 | 13.8277
23.2167 | 14.9209 | 13.7184 | 12.9976 | 13.7187
23.225 | 15.0195 | 13.1944 | 12.9387 | 13.6744
23.2333 | 15.0212 | 13.3188 | 12.9797 | 13.658
23.2417 | 15.0519 | 13.2272 | 13.0805 | 13.7218
23.25 | 15.0245 | 13.2291 | 12.9527 | 13.682
23.2583 | 15.1334 | 13.616 | 12.9394 | 13.7523
23.2667 | 15.0715 | 13.282 | 12.985 | 13.7172
23.275 | 15.0605 | 13.2832 | 13.0136 | 13.6715
23.2833 | 15.2155 | 13.2352 | 12.9603 | 13.6752
23.2917 | 15.1207 | 13.1896 | 12.9848 | 13.6235
23.3 | 15.069 | 13.4847 | 12.9316 | 13.6708
23.3083 | 15.3047 | 13.2226 | 12.9862 | 13.932
23.3167 | 15.1174 | 13.2303 | 13.2185 | 13.6721
23.325 | 15.1205 | 13.165 | 13.0419 | 13.7181
23.3333 | 15.7023 | 13.2255 | 12.9349 | 13.6697
23.3417 | 15.1688 | 13.8074 | 12.9405 | 13.6849
23.35 | 15.1193 | 13.18 | 13.0747 | 13.6767
23.3583 | 15.1176 | 13.2454 | 12.9919 | 13.6444
23.3667 | 15.0712 | 13.1797 | 12.986 | 14.3281
23.375 | 15.0196 | 13.2634 | 13.0823 | 13.6672
23.3833 | 15.0717 | 13.1869 | 13.0103 | 13.6763
23.3917 | 15.0647 | 13.2301 | 12.9374 | 13.5763
23.4 | 15.1196 | 13.8056 | 13.0404 | 13.6504
23.4083 | 15.0694 | 13.367 | 13.1096 | 14.0509
23.4167 | 15.008 | 13.3255 | 12.9901 | 13.6184
23.425 | 15.0708 | 13.267 | 12.9544 | 13.6208
23.4333 | 15.1708 | 13.2968 | 13.1243 | 13.6193
23.4417 | 15.1209 | 13.2722 | 13.007 | 13.6226
23.45 | 15.1223 | 13.2534 | 12.9858 | 13.6137
23.4583 | 15.1291 | 13.2843 | 12.9917 | 13.5964
23.4667 | 15.0289 | 13.253 | 13.0989 | 14.1678
23.475 | 15.1207 | 13.3288 | 12.9837 | 13.5726
23.4833 | 15.1698 | 13.6805 | 13.0024 | 13.667
23.4917 | 15.1571 | 13.2825 | 13.0363 | 13.5733
23.5 | 15.0731 | 13.2857 | 13.0121 | 13.6774
23.5083 | 15.1221 | 13.2793 | 13.0189 | 13.6683
23.5167 | 15.1886 | 13.3074 | 12.9781 | 13.6707
23.525 | 15.1053 | 13.3617 | 13.3376 | 14.054
23.5333 | 15.2192 | 13.2946 | 13.0354 | 13.5732
23.5417 | 15.1712 | 13.3252 | 13.0362 | 13.6689
23.55 | 15.173 | 13.2457 | 13.5124 | 13.5714
23.5583 | 15.171 | 13.3647 | 12.9907 | 13.692
23.5667 | 15.2201 | 13.8487 | 13.0898 | 13.6003
23.575 | 15.1209 | 13.2792 | 13.0543 | 13.6693
23.5833 | 15.2031 | 13.3257 | 13.0824 | 13.8719
23.5917 | 15.1743 | 13.3239 | 13.083 | 13.6203
23.6 | 15.1699 | 13.3468 | 13.045 | 13.7129
23.6083 | 15.1698 | 13.2948 | 12.9879 | 13.6204
23.6167 | 15.0804 | 13.278 | 13.0812 | 13.6676
23.625 | 15.1718 | 13.3661 | 13.1269 | 13.6675
23.6333 | 15.1521 | 13.3417 | 13.0767 | 13.6731
23.6417 | 15.2346 | 13.3396 | 13.4445 | 13.9629
23.65 | 15.1244 | 13.3512 | 12.9844 | 13.6844
23.6583 | 15.1697 | 13.254 | 12.9813 | 13.6321
23.6667 | 15.2216 | 13.3227 | 13.0335 | 13.5864
23.675 | 15.0717 | 13.3644 | 12.9841 | 13.6708
23.6833 | 15.1207 | 13.3265 | 13.0824 | 13.6966
23.6917 | 15.4668 | 13.7879 | 13.0358 | 13.7168
23.7 | 15.1242 | 13.319 | 12.9833 | 14.1212
23.7083 | 15.1209 | 13.2776 | 12.9838 | 13.7188
23.7167 | 15.7507 | 13.3281 | 13.082 | 13.8145
23.725 | 15.1752 | 13.3111 | 12.985 | 13.696
23.7333 | 15.2308 | 13.3741 | 13.1181 | 13.7771
23.7417 | 15.2177 | 13.2314 | 13.0844 | 13.8008
23.75 | 15.1188 | 13.3554 | 12.988 | 13.7669
23.7583 | 15.2164 | 13.2887 | 13.4455 | 14.4823
23.7667 | 15.216 | 13.4576 | 12.9888 | 13.6979
23.775 | 15.1939 | 13.67 | 12.9877 | 13.7905
23.7833 | 15.1739 | 13.376 | 13.0056 | 13.731
23.7917 | 15.267 | 13.3604 | 13.088 | 13.788
23.8 | 15.2165 | 13.2916 | 13.0247 | 14.1177
23.8083 | 15.1666 | 13.3775 | 13.0738 | 13.7648
23.8167 | 15.2145 | 13.3204 | 12.9895 | 13.806
23.825 | 15.2662 | 13.3816 | 13.0046 | 13.7638
23.8333 | 15.2649 | 13.3611 | 13.0533 | 13.863
23.8417 | 15.2602 | 13.2751 | 13.0514 | 13.8167
23.85 | 15.2204 | 13.3474 | 13.2279 | 13.7721
23.8583 | 15.262 | 13.369 | 12.9996 | 13.9112
23.8667 | 15.2267 | 13.2811 | 12.9953 | 13.7736
23.875 | 15.1936 | 13.4831 | 13.3097 | 14.2766
23.8833 | 15.1687 | 13.3249 | 13.0312 | 13.733
23.8917 | 15.157 | 13.3268 | 13.0808 | 13.8146
23.9 | 15.2895 | 13.3378 | 13.0639 | 13.7357
23.9083 | 15.1705 | 13.3263 | 13.0164 | 13.7986
23.9167 | 15.2194 | 13.8244 | 13.0309 | 13.7753
23.925 | 15.8032 | 13.3668 | 12.9853 | 13.7653
23.9333 | 15.1811 | 13.3259 | 13.0321 | 13.8698
23.9417 | 15.2221 | 13.2521 | 13.0324 | 13.7805
23.95 | 15.7483 | 13.3536 | 13.0985 | 14.4836
23.9583 | 15.1741 | 13.4212 | 13.029 | 13.8183
23.9667 | 15.2398 | 13.2724 | 13.0621 | 13.8646
23.975 | 15.2119 | 13.4069 | 13.081 | 13.8164
23.9833 | 15.2461 | 13.6146 | 13.1428 | 13.8593
23.9917 | 15.2225 | 13.2872 | 13.2538 | 13.7937
24 | 15.7121 | 13.3237 | 13.2017 | 13.8146
24.0083 | 15.2251 | 13.2914 | 13.1301 | 13.8425
24.0167 | 15.1714 | 13.3188 | 13.2635 | 13.7679
24.025 | 15.3963 | 13.947 | 13.1264 | 14.5456
24.0333 | 15.2241 | 13.3266 | 13.6949 | 13.7762
24.0417 | 15.2726 | 13.364 | 13.1307 | 13.8648
24.05 | 15.6601 | 13.5005 | 13.133 | 13.8204
24.0583 | 15.2245 | 13.284 | 13.4368 | 13.8156
24.0667 | 15.3187 | 13.3266 | 13.1155 | 13.7981
24.075 | 15.5475 | 13.2802 | 13.2335 | 13.8096
24.0833 | 15.2229 | 13.3629 | 13.2082 | 14.4469
24.0917 | 15.2937 | 13.3812 | 13.1344 | 13.7671
24.1 | 15.3775 | 13.2828 | 13.1788 | 13.8622
24.1083 | 15.3698 | 13.3479 | 13.1095 | 13.773
24.1167 | 15.3161 | 13.2485 | 13.132 | 13.8024
24.125 | 15.3114 | 13.281 | 13.653 | 13.8314
24.1333 | 15.3208 | 13.587 | 13.1316 | 13.8646
24.1417 | 15.3209 | 13.326 | 13.1714 | 14.3734
24.15 | 15.3175 | 13.3276 | 13.1812 | 13.8151
24.1583 | 15.2924 | 13.2702 | 13.1298 | 13.9114
24.1667 | 15.2974 | 13.357 | 13.1792 | 13.7417
24.175 | 15.3262 | 13.3544 | 13.1827 | 13.8616
24.1833 | 15.2702 | 13.4195 | 13.1861 | 13.7924
24.1917 | 15.3196 | 13.3434 | 13.13 | 13.8668
24.2 | 15.3159 | 13.2631 | 13.2309 | 14.4339
24.2083 | 15.3187 | 13.2821 | 13.2769 | 13.7648
24.2167 | 15.198 | 13.3274 | 13.2536 | 13.8616
24.225 | 15.2197 | 13.3427 | 13.1263 | 13.7594
24.2333 | 15.1372 | 13.6409 | 13.182 | 13.827
24.2417 | 15.2639 | 13.3283 | 13.5544 | 13.8167
24.25 | 15.2195 | 13.3124 | 13.1352 | 13.8194
24.2583 | 15.1686 | 13.2786 | 13.2536 | 14.0136
24.2667 | 15.2183 | 13.4516 | 13.1406 | 13.8665
24.275 | 15.2161 | 13.4915 | 13.1365 | 14.2379
24.2833 | 15.283 | 13.3288 | 13.1837 | 13.8233
24.2917 | 15.2429 | 13.2902 | 13.1858 | 13.8188
24.3 | 15.2969 | 13.3555 | 13.1436 | 13.8286
24.3083 | 15.2798 | 13.3263 | 13.5984 | 13.7999
24.3167 | 15.2702 | 13.3264 | 13.1448 | 14.1172
24.325 | 15.2694 | 13.2811 | 13.1433 | 13.821
24.3333 | 15.2647 | 13.9707 | 13.1671 | 13.7624
24.3417 | 15.2696 | 13.3582 | 13.1222 | 13.7657
24.35 | 15.2684 | 13.373 | 13.162 | 13.7692
24.3583 | 15.3083 | 13.2799 | 13.1873 | 13.7452
24.3667 | 15.2697 | 13.3093 | 13.1838 | 13.7947
24.375 | 15.2722 | 13.4225 | 13.2006 | 14.0308
24.3833 | 15.445 | 13.2957 | 13.0895 | 13.7167
24.3917 | 15.2706 | 13.3036 | 13.1326 | 13.8084
24.4 | 15.2764 | 13.2771 | 13.3972 | 13.7087
24.4083 | 15.1766 | 13.3865 | 13.1575 | 13.7852
24.4167 | 15.3682 | 13.274 | 13.2229 | 13.7562
24.425 | 15.3206 | 13.3228 | 13.1402 | 13.7612
24.4333 | 15.3781 | 13.8569 | 13.0833 | 14.1774
24.4417 | 15.3796 | 13.4157 | 13.0895 | 13.7641
24.45 | 15.3189 | 13.2876 | 13.2304 | 13.8604
24.4583 | 15.3711 | 13.3241 | 13.1833 | 13.7135
24.4667 | 15.3556 | 13.379 | 13.5093 | 13.8105
24.475 | 15.8533 | 13.4207 | 13.0079 | 13.8068
24.4833 | 15.4054 | 13.3606 | 13.1218 | 13.7902
24.4917 | 15.4163 | 13.7418 | 13.224 | 13.928
24.5 | 15.3689 | 13.2427 | 13.0875 | 13.7158
24.5083 | 15.4065 | 13.3518 | 13.1311 | 13.7606
24.5167 | 15.4177 | 13.2723 | 13.1292 | 13.7648
24.525 | 15.408 | 13.3742 | 13.0889 | 13.7816
24.5333 | 15.4678 | 13.3189 | 13.3286 | 13.6867
24.5417 | 15.4209 | 13.3443 | 13.0894 | 13.7239
24.55 | 15.4131 | 13.3316 | 13.0587 | 13.9528
24.5583 | 15.4228 | 13.366 | 13.0129 | 13.7765
24.5667 | 15.4153 | 13.3324 | 12.9929 | 13.8192
24.575 | 15.3226 | 13.8965 | 13.0354 | 13.7159
24.5833 | 15.4561 | 13.319 | 13.0309 | 13.7664
24.5917 | 15.2728 | 13.4404 | 13.0239 | 13.8053
24.6 | 15.2507 | 13.3845 | 13.1283 | 13.7658
24.6083 | 15.3232 | 13.3717 | 12.9703 | 14.0119
24.6167 | 15.2488 | 13.3863 | 13.0219 | 13.7658
24.625 | 15.2746 | 13.375 | 13.2967 | 13.9157
24.6333 | 15.2734 | 13.2739 | 13.0119 | 13.7783
24.6417 | 15.2128 | 13.2687 | 12.9956 | 13.7666
24.65 | 15.3057 | 13.3761 | 13.5124 | 13.7041
24.6583 | 15.3028 | 13.2254 | 12.9428 | 13.7656
24.6667 | 15.2767 | 13.3926 | 13.0149 | 13.9377
24.675 | 15.3234 | 13.3658 | 13.1465 | 13.7216
24.6833 | 15.6149 | 13.2823 | 12.9865 | 13.7971
24.6917 | 15.2695 | 13.3751 | 13.0451 | 13.769
24.7 | 15.2699 | 13.3552 | 12.9961 | 13.8483
24.7083 | 15.3701 | 13.3532 | 13.0276 | 13.7196
24.7167 | 15.1764 | 13.3311 | 12.9883 | 13.7208
24.725 | 15.3701 | 13.3276 | 13.109 | 13.8161
24.7333 | 15.3207 | 13.376 | 13.0783 | 13.7752
24.7417 | 15.3136 | 13.328 | 13.0458 | 13.7674
24.75 | 15.3199 | 13.2759 | 12.9904 | 13.704
24.7583 | 15.3399 | 13.373 | 13.0302 | 13.7358
24.7667 | 15.2758 | 13.3977 | 13.5178 | 13.6715
24.775 | 15.2868 | 13.2989 | 12.9422 | 13.7192
24.7833 | 15.3673 | 13.328 | 13.1212 | 13.9399
24.7917 | 15.3856 | 13.3208 | 13.2752 | 13.7215
24.8 | 15.273 | 13.4145 | 12.9411 | 14.413
24.8083 | 15.3749 | 13.294 | 12.9914 | 13.7119
24.8167 | 15.3213 | 13.327 | 13.0059 | 13.7263
24.825 | 15.3337 | 13.3747 | 13.0192 | 13.666
24.8333 | 15.3225 | 13.3723 | 13.0132 | 13.7735
24.8417 | 15.4192 | 13.3301 | 12.9975 | 13.8243
24.85 | 15.409 | 13.4589 | 12.9887 | 13.7644
24.8583 | 15.321 | 13.3297 | 13.0374 | 14.227
24.8667 | 15.3908 | 13.4683 | 13.0362 | 13.7204
24.875 | 15.5137 | 13.319 | 13.0056 | 13.7614
24.8833 | 15.3708 | 13.3596 | 12.9917 | 13.6715
24.8917 | 15.423 | 13.2619 | 13.0373 | 13.729
24.9 | 15.8979 | 13.3374 | 13.1201 | 13.8412
24.9083 | 15.4705 | 13.2997 | 13.5041 | 13.6876
24.9167 | 15.3889 | 13.2831 | 13.0387 | 13.7059
24.925 | 15.468 | 13.3408 | 13.0869 | 13.7416
24.9333 | 15.4 | 13.2305 | 13.3242 | 13.7957
24.9417 | 15.4211 | 13.3178 | 13.0066 | 13.7223
24.95 | 15.4694 | 13.361 | 13.0847 | 13.8267
24.9583 | 15.4071 | 13.2979 | 13.1766 | 13.6846
24.9667 | 15.3934 | 13.3738 | 13.0207 | 13.725
24.975 | 15.4686 | 13.329 | 13.1341 | 14.2993
24.9833 | 15.416 | 13.3638 | 13.0829 | 13.697
24.9917 | 15.4208 | 13.5872 | 12.9862 | 13.8115
25 | 15.4864 | 13.4261 | 13.0962 | 13.7421
25.0083 | 15.4545 | 13.418 | 13.0113 | 13.8051
25.0167 | 15.4739 | 12.935 | 13.3955 | 13.7922
25.025 | 15.5091 | 12.9378 | 13.17 | 13.7813
25.0333 | 15.509 | 12.7981 | 13.0872 | 14.3022
25.0417 | 15.5442 | 12.762 | 12.9944 | 13.882
25.05 | 15.9267 | 12.7985 | 13.0766 | 13.8152
25.0583 | 15.8346 | 12.9145 | 12.8928 | 13.8089
25.0667 | 15.0273 | 12.6544 | 12.939 | 13.5477
25.075 | 14.785 | 12.7124 | 12.8827 | 13.4663
25.0833 | 14.6923 | 12.7467 | 12.885 | 13.448
25.0917 | 14.7163 | 12.6074 | 12.9285 | 13.6369
25.1 | 14.5206 | 12.6544 | 13.1138 | 13.4421
25.1083 | 14.5244 | 12.654 | 12.9297 | 13.4611
25.1167 | 14.5238 | 12.7 | 12.9362 | 13.3703
25.125 | 14.5276 | 12.8714 | 13.0187 | 13.4251
25.1333 | 14.5669 | 12.653 | 12.9176 | 13.4111
25.1417 | 14.5647 | 12.6535 | 12.9034 | 13.4213
25.15 | 14.6184 | 12.7199 | 13.0087 | 13.4269
25.1583 | 14.6218 | 12.7044 | 12.8898 | 13.373
25.1667 | 14.6718 | 12.8696 | 12.958 | 13.379
25.175 | 14.8387 | 12.7041 | 12.9315 | 13.4084
25.1833 | 15.1605 | 12.9325 | 12.8893 | 13.3749
25.1917 | 15.1692 | 13.055 | 13.4042 | 13.3385
25.2 | 15.2651 | 13.0832 | 12.9371 | 13.3553
25.2083 | 15.3722 | 13.6016 | 12.9723 | 13.3846
25.2167 | 15.3942 | 13.1196 | 13.6122 | 13.3599
25.225 | 15.5085 | 13.2919 | 12.9888 | 13.4836
25.2333 | 15.4616 | 13.2945 | 12.9876 | 13.5486
25.2417 | 15.4726 | 13.3287 | 13.3518 | 13.6985
25.25 | 15.5041 | 13.7036 | 13.0453 | 13.6749
25.2583 | 15.53 | 13.3604 | 13.0889 | 13.7113
25.2667 | 15.5218 | 13.4279 | 13.1943 | 13.7024
25.275 | 15.5224 | 13.3319 | 13.0887 | 13.7175
25.2833 | 15.5203 | 13.3551 | 13.2222 | 13.7658
25.2917 | 15.5735 | 13.5934 | 13.2813 | 13.6728
25.3 | 15.5213 | 13.3319 | 13.1678 | 13.7588
25.3083 | 15.5538 | 13.4262 | 13.2437 | 14.525
25.3167 | 15.572 | 13.3726 | 13.3348 | 13.8024
25.325 | 15.5649 | 13.4702 | 13.2264 | 14.0134
25.3333 | 15.5344 | 13.4337 | 13.2743 | 13.9845
25.3417 | 15.5651 | 13.4773 | 13.2574 | 14.0555
25.35 | 15.5235 | 13.9576 | 13.2773 | 13.9561
25.3583 | 15.5304 | 13.4846 | 13.6949 | 14.0105
25.3667 | 15.6026 | 13.45 | 13.3262 | 14.0153
25.375 | 15.6071 | 13.4763 | 13.3755 | 14.1086
25.3833 | 15.9005 | 13.3969 | 13.3809 | 14.1747
25.3917 | 15.5236 | 13.771 | 13.3263 | 14.0114
25.4 | 15.5704 | 13.4291 | 13.341 | 14.6557
25.4083 | 15.6398 | 13.5255 | 13.3185 | 14.1053
25.4167 | 15.5591 | 13.36 | 13.3268 | 14.0666
25.425 | 15.6072 | 13.4678 | 13.3268 | 14.0852
25.4333 | 15.6229 | 13.4592 | 13.2861 | 14.1639
25.4417 | 15.7879 | 13.4648 | 13.2777 | 14.011
25.45 | 15.5734 | 13.4748 | 13.4074 | 14.1098
25.4583 | 15.5937 | 13.4017 | 13.327 | 14.1088
25.4667 | 15.5992 | 13.424 | 13.3757 | 14.0892
25.475 | 15.6227 | 13.5225 | 13.6623 | 14.38
25.4833 | 15.6757 | 13.4195 | 13.3728 | 14.1033
25.4917 | 15.8502 | 14.0238 | 13.391 | 14.1015
25.5 | 15.6117 | 13.4262 | 13.4945 | 14.0388
25.5083 | 15.6842 | 13.4248 | 13.3532 | 14.1074
25.5167 | 15.6238 | 13.3971 | 13.3414 | 14.0669
25.525 | 15.6627 | 13.3761 | 13.8852 | 14.058
25.5333 | 15.6731 | 13.4736 | 13.3299 | 14.3131
25.5417 | 15.7189 | 13.3278 | 13.3777 | 13.9099
25.55 | 15.638 | 13.493 | 13.4058 | 13.8983
25.5583 | 15.6685 | 13.379 | 13.3166 | 13.8732
25.5667 | 15.6246 | 13.4209 | 13.3656 | 13.9547
25.575 | 15.6492 | 13.9225 | 13.3321 | 13.7707
25.5833 | 15.7265 | 13.4243 | 13.3306 | 13.8932
25.5917 | 15.7204 | 13.4597 | 13.8449 | 13.977
25.6 | 15.6327 | 13.3661 | 13.3335 | 13.8617
25.6083 | 15.6289 | 13.421 | 13.3782 | 14.6389
25.6167 | 15.6202 | 13.5177 | 13.5879 | 13.8464
25.625 | 15.6686 | 13.3793 | 13.3759 | 13.8401
25.6333 | 15.5725 | 13.4757 | 13.3825 | 13.8194
25.6417 | 15.5716 | 13.4211 | 13.4385 | 13.8112
25.65 | 15.5656 | 13.6218 | 13.3309 | 14.1405
25.6583 | 15.5199 | 13.5155 | 13.3796 | 13.9105
25.6667 | 15.5708 | 13.386 | 13.2822 | 14.449
25.675 | 15.755 | 13.4257 | 13.3396 | 13.8809
25.6833 | 15.505 | 13.3804 | 13.3819 | 13.8491
25.6917 | 15.5212 | 13.3885 | 13.343 | 13.7712
25.7 | 15.7523 | 13.6929 | 13.33 | 13.8765
25.7083 | 15.4731 | 13.3748 | 13.7397 | 13.8886
25.7167 | 15.5391 | 13.3773 | 13.2807 | 13.7964
25.725 | 15.5736 | 13.4705 | 13.2305 | 13.8357
25.7333 | 15.5232 | 13.3604 | 13.358 | 13.7628
25.7417 | 15.5229 | 13.5124 | 13.1841 | 13.8604
25.75 | 15.6169 | 13.3688 | 13.1351 | 13.9224
25.7583 | 15.5754 | 13.3628 | 13.0968 | 13.8146
25.7667 | 15.5734 | 13.5216 | 13.1317 | 13.8631
25.775 | 15.5711 | 13.4189 | 13.1326 | 13.7666
25.7833 | 16.1543 | 13.66 | 13.0908 | 13.8805
25.7917 | 15.5792 | 13.4533 | 13.0383 | 13.7893
25.8 | 15.572 | 13.4643 | 13.0505 | 13.7858
25.8083 | 16.2256 | 13.5854 | 13.0354 | 14.5555
25.8167 | 15.5387 | 13.3379 | 13.0361 | 13.8565
25.825 | 15.5862 | 13.5542 | 13.5472 | 13.8168
25.8333 | 15.8675 | 13.4257 | 13.088 | 13.7694
25.8417 | 15.5748 | 13.4621 | 13.0667 | 13.8605
25.85 | 15.6179 | 13.7529 | 13.4863 | 13.9739
25.8583 | 15.6179 | 13.3718 | 13.0561 | 13.8166
25.8667 | 15.5749 | 13.4648 | 13.0792 | 14.0899
25.875 | 15.5759 | 13.4541 | 13.1171 | 13.7917
25.8833 | 15.576 | 13.4041 | 13.0311 | 13.8667
25.8917 | 15.629 | 14.0477 | 13.0838 | 13.8239
25.9 | 15.577 | 13.4683 | 13.0992 | 13.7906
25.9083 | 15.5767 | 13.4752 | 13.0111 | 13.8626
25.9167 | 15.5844 | 13.4309 | 13.1344 | 13.8623
25.925 | 15.5358 | 13.4221 | 13.0297 | 14.6441
25.9333 | 15.6224 | 13.6411 | 13.0578 | 13.7997
25.9417 | 15.9862 | 13.5057 | 13.5186 | 13.8724
25.95 | 15.5698 | 13.4491 | 13.0916 | 13.8569
25.9583 | 15.5555 | 13.3754 | 13.0852 | 13.8637
25.9667 | 16.1143 | 13.4599 | 13.3517 | 13.905
25.975 | 15.5214 | 13.4745 | 13.1173 | 13.8164
25.9833 | 15.5706 | 13.4661 | 13.1336 | 13.9182
25.9917 | 15.5688 | 13.76 | 13.1445 | 13.9133
26 | 15.5702 | 13.4738 | 13.0401 | 14.3389
26.0083 | 15.57 | 13.4723 | 13.0827 | 13.863
26.0167 | 15.572 | 13.4238 | 13.0367 | 13.8856
26.025 | 15.5916 | 13.4243 | 13.0827 | 13.8147
26.0333 | 15.4708 | 13.4617 | 13.6115 | 13.9478
26.0417 | 15.569 | 13.4237 | 13.0847 | 13.9075
26.05 | 16.1381 | 13.7028 | 13.1038 | 13.8775
26.0583 | 15.55 | 13.4237 | 13.3979 | 14.4963
26.0667 | 15.5714 | 13.4796 | 13.0841 | 13.7805
26.075 | 15.6375 | 13.3784 | 13.1281 | 14.2207
26.0833 | 15.5751 | 13.52 | 13.1333 | 13.9114
26.0917 | 15.6191 | 13.9278 | 13.0174 | 13.9006
26.1 | 16.0136 | 13.4566 | 13.1043 | 13.9013
26.1083 | 15.6095 | 13.4242 | 13.1711 | 13.9115
26.1167 | 15.5261 | 13.4654 | 13.0343 | 14.1308
26.125 | 15.6744 | 13.3973 | 13.1809 | 13.8952
26.1333 | 15.7173 | 13.5618 | 13.0841 | 13.907
26.1417 | 15.6243 | 13.5107 | 13.132 | 13.8109
26.15 | 15.6887 | 13.4692 | 13.4794 | 13.9438
26.1583 | 15.6565 | 13.3603 | 13.048 | 13.8607
26.1667 | 15.6428 | 13.4258 | 13.0846 | 13.9086
26.175 | 15.7279 | 13.5038 | 13.1225 | 13.991
26.1833 | 15.7844 | 13.4936 | 13.0359 | 13.8546
26.1917 | 15.6607 | 13.5145 | 13.1807 | 13.9106
26.2 | 15.6589 | 13.425 | 13.0369 | 13.8586
26.2083 | 16.0016 | 13.4715 | 13.0846 | 13.8748
26.2167 | 15.6237 | 13.3753 | 13.3301 | 13.8596
26.225 | 15.6739 | 13.4287 | 13.1813 | 13.9856
26.2333 | 15.7786 | 13.7511 | 13.1254 | 13.9128
26.2417 | 15.6778 | 13.4225 | 13.4352 | 13.9229
26.25 | 15.69 | 13.453 | 13.0852 | 14.6914
26.2583 | 15.6719 | 13.4087 | 13.0871 | 13.8148
26.2667 | 15.6631 | 13.406 | 13.0553 | 13.9528
26.275 | 15.7227 | 14.0525 | 13.1248 | 13.8867
26.2833 | 15.6212 | 13.3693 | 13.0875 | 13.9106
26.2917 | 15.7256 | 13.4552 | 13.0391 | 13.9186
26.3 | 15.6711 | 13.3752 | 13.0875 | 13.8834
26.3083 | 15.5882 | 13.4328 | 13.562 | 14.2848
26.3167 | 15.6398 | 13.4206 | 13.0873 | 13.901
26.325 | 15.5971 | 13.3731 | 13.0383 | 13.8801
26.3333 | 15.5912 | 13.384 | 13.3329 | 13.8279
26.3417 | 15.6758 | 13.3913 | 13.1207 | 13.9396
26.35 | 15.5431 | 13.4391 | 13.1346 | 13.8901
26.3583 | 15.6007 | 13.4437 | 13.1462 | 13.9432
26.3667 | 15.8655 | 13.4097 | 13.1005 | 14.3034
26.375 | 15.587 | 13.4223 | 13.1404 | 13.8687
26.3833 | 15.5951 | 13.3797 | 13.0602 | 14.0104
26.3917 | 15.6998 | 13.3955 | 13.0854 | 13.9023
26.4 | 15.6234 | 13.8768 | 13.1304 | 13.9137
26.4083 | 15.6101 | 13.3696 | 13.1302 | 13.8883
26.4167 | 15.671 | 13.4223 | 13.098 | 13.8885
26.425 | 16.045 | 13.3717 | 13.0481 | 13.8916
26.4333 | 15.6239 | 13.4961 | 13.135 | 13.9335
26.4417 | 15.6221 | 13.5264 | 13.1345 | 14.1165
26.45 | 15.6732 | 13.4487 | 13.6103 | 13.8703
26.4583 | 15.5759 | 13.4688 | 13.1038 | 13.8948
26.4667 | 15.673 | 13.4186 | 13.1335 | 13.9077
26.475 | 15.6719 | 13.4216 | 13.5638 | 13.9007
26.4833 | 15.992 | 13.5836 | 13.1333 | 14.1495
26.4917 | 15.6597 | 13.3828 | 13.0944 | 13.8871
26.5 | 15.6716 | 13.8406 | 13.2295 | 13.908
26.5083 | 15.7255 | 13.4173 | 13.1719 | 13.8602
26.5167 | 15.6227 | 13.418 | 13.1367 | 13.9102
26.525 | 15.6747 | 13.3863 | 13.0449 | 13.8823
26.5333 | 15.7235 | 13.4243 | 13.1547 | 13.9105
26.5417 | 15.9068 | 13.4726 | 13.135 | 13.9059
26.55 | 15.7204 | 13.4722 | 13.1349 | 13.9141
26.5583 | 15.7048 | 13.9669 | 13.1317 | 14.282
26.5667 | 15.7215 | 13.5062 | 13.4271 | 13.915
26.575 | 15.7255 | 13.4247 | 13.1307 | 13.9098
26.5833 | 15.7223 | 13.4833 | 13.0844 | 13.8629
26.5917 | 15.7262 | 13.4233 | 13.1825 | 13.9583
26.6 | 15.7663 | 13.9726 | 13.1353 | 13.8341
26.6083 | 15.7243 | 13.3776 | 13.1335 | 13.9104
26.6167 | 15.7262 | 13.4659 | 13.1305 | 13.9494
26.625 | 15.6281 | 13.4739 | 13.1348 | 13.9131
26.6333 | 15.6428 | 13.4252 | 13.607 | 14.5993
26.6417 | 15.7898 | 13.5234 | 13.1392 | 13.8652
26.65 | 15.9287 | 13.5208 | 13.2352 | 13.9055
26.6583 | 15.7262 | 14.0236 | 13.4226 | 13.8975
26.6667 | 15.7243 | 13.4741 | 13.1224 | 13.9662
26.675 | 15.725 | 13.4651 | 13.2819 | 14.0878
26.6833 | 15.697 | 13.5197 | 13.3656 | 13.9101
26.6917 | 15.675 | 13.4811 | 13.13 | 14.2222
26.7 | 15.6789 | 13.6837 | 13.1365 | 13.9407
26.7083 | 15.6776 | 13.4736 | 13.0878 | 13.9092
26.7167 | 15.5999 | 13.5206 | 13.1839 | 13.8832
26.725 | 15.6349 | 13.4335 | 13.1356 | 13.9609
26.7333 | 15.9564 | 13.4723 | 13.1257 | 13.9108
26.7417 | 15.7241 | 13.6535 | 13.1815 | 13.9234
26.75 | 15.6744 | 13.4237 | 13.5009 | 14.6358
26.7583 | 15.6783 | 13.5189 | 13.1318 | 13.8715
26.7667 | 15.6683 | 13.4268 | 13.2248 | 13.9585
26.775 | 15.7112 | 13.5205 | 13.1552 | 13.8612
26.7833 | 15.7276 | 13.4831 | 13.183 | 13.9092
26.7917 | 15.6757 | 13.5247 | 13.1826 | 13.8969
26.8 | 15.6696 | 13.9414 | 13.0841 | 13.9109
26.8083 | 15.6746 | 13.4013 | 13.133 | 14.5687
26.8167 | 16.1007 | 13.4727 | 13.1976 | 13.8055
26.825 | 15.7245 | 13.386 | 13.1476 | 13.8687
26.8333 | 15.7261 | 13.4127 | 13.1836 | 13.8538
26.8417 | 15.6896 | 13.4807 | 13.5074 | 13.9118
26.85 | 15.7063 | 13.4129 | 13.1347 | 14.0293
26.8583 | 15.6701 | 13.4128 | 13.2243 | 13.807
26.8667 | 15.7117 | 13.3948 | 13.136 | 13.8785
26.875 | 15.7881 | 13.4713 | 13.1267 | 13.8004
26.8833 | 15.6215 | 13.4708 | 13.1826 | 13.9012
26.8917 | 15.6207 | 13.5203 | 13.3031 | 13.794
26.9 | 16.0642 | 13.4705 | 13.1398 | 13.8768
26.9083 | 15.6227 | 13.3982 | 13.1824 | 13.8463
26.9167 | 15.7215 | 13.5195 | 13.1643 | 13.8881
26.925 | 15.8594 | 13.8979 | 13.2294 | 14.326
26.9333 | 15.6705 | 13.4385 | 13.2288 | 13.8412
26.9417 | 15.6669 | 13.4297 | 13.1566 | 13.8654
26.95 | 15.7256 | 13.546 | 13.1287 | 13.8194
26.9583 | 15.6706 | 13.4232 | 13.5273 | 13.8886
26.9667 | 15.6835 | 13.8227 | 13.1329 | 13.8064
26.975 | 16.2014 | 13.4289 | 13.181 | 13.8127
26.9833 | 15.671 | 13.4862 | 13.252 | 13.8963
26.9917 | 15.7476 | 13.3765 | 13.1602 | 13.8171
27 | 15.7721 | 13.4862 | 13.2149 | 13.8532
27.0083 | 15.9987 | 13.4012 | 13.1827 | 13.7675
27.0167 | 15.6791 | 13.4692 | 13.1823 | 13.8592
27.025 | 15.7694 | 14.0829 | 13.782 | 13.819
27.0333 | 15.7241 | 13.4397 | 13.1344 | 13.8096
27.0417 | 15.7165 | 13.52 | 13.1407 | 14.2372
27.05 | 15.699 | 13.4726 | 13.5149 | 13.8547
27.0583 | 15.8214 | 13.532 | 13.184 | 13.7673
27.0667 | 15.7762 | 13.5478 | 13.1563 | 13.7738
27.075 | 15.7223 | 13.5304 | 13.253 | 13.783
27.0833 | 15.7742 | 14.0956 | 13.1855 | 13.8249
27.0917 | 15.8862 | 13.5321 | 13.1865 | 13.8085
27.1 | 15.7243 | 13.5251 | 13.2355 | 13.9734
27.1083 | 15.8251 | 13.513 | 13.1848 | 13.8135
27.1167 | 16.3566 | 13.5778 | 13.1989 | 14.3225
27.125 | 15.7756 | 13.5508 | 13.1471 | 13.7638
27.1333 | 15.7753 | 13.5672 | 13.2122 | 13.9101
27.1417 | 15.8225 | 14.0432 | 13.1889 | 13.7177
27.15 | 15.8038 | 13.5348 | 13.0869 | 13.8033
27.1583 | 15.7909 | 13.6612 | 13.0861 | 13.8093
27.1667 | 15.7759 | 13.616 | 13.4014 | 13.8153
27.175 | 15.7795 | 13.556 | 13.1215 | 13.9433
27.1833 | 15.8166 | 13.9012 | 13.1842 | 13.8254
27.1917 | 15.8065 | 13.5866 | 13.4054 | 13.7602
27.2 | 15.7725 | 13.6297 | 13.1364 | 13.7863
27.2083 | 15.8774 | 13.6073 | 13.2276 | 13.8111
27.2167 | 15.8256 | 13.571 | 13.1657 | 13.9326
27.225 | 15.8244 | 13.6621 | 13.1838 | 13.8068
27.2333 | 16.114 | 13.5698 | 13.1355 | 14.413
27.2417 | 15.7359 | 14.1535 | 13.11 | 13.7807
27.25 | 15.779 | 13.5667 | 13.1988 | 13.8603
27.2583 | 15.8236 | 13.5974 | 13.6213 | 13.714
27.2667 | 15.896 | 13.5224 | 13.1365 | 13.7632
27.275 | 15.8373 | 13.6506 | 13.1374 | 13.7677
27.2833 | 15.8233 | 13.6211 | 13.2646 | 13.7939
27.2917 | 15.9761 | 13.5413 | 13.1353 | 13.9438
27.3 | 15.8229 | 14.1541 | 13.1804 | 13.7056
27.3083 | 15.8229 | 13.5246 | 13.1343 | 13.8104
27.3167 | 15.8528 | 13.5687 | 13.1819 | 13.7632
27.325 | 15.7664 | 13.5056 | 13.1821 | 13.7853
27.3333 | 15.7716 | 13.5731 | 13.1397 | 13.7679
27.3417 | 15.7207 | 13.8956 | 13.1995 | 13.7248
27.35 | 15.7207 | 13.521 | 13.5417 | 13.7569
27.3583 | 15.7213 | 13.5666 | 13.1127 | 13.7588
27.3667 | 15.6863 | 13.6083 | 13.1825 | 14.0901
27.375 | 16.2561 | 13.6616 | 13.1371 | 13.7194
27.3833 | 15.7137 | 13.8476 | 13.172 | 13.7668
27.3917 | 15.7255 | 13.5708 | 13.5736 | 13.713
27.4 | 15.9778 | 13.5701 | 13.1384 | 13.8458
27.4083 | 15.7217 | 13.5739 | 13.1371 | 13.7214
27.4167 | 15.7373 | 13.6194 | 13.2793 | 13.8667
27.425 | 15.7224 | 13.5446 | 13.1544 | 13.8912
27.4333 | 15.8241 | 13.5934 | 13.184 | 13.7921
27.4417 | 15.7296 | 13.7233 | 13.2404 | 14.2892
27.45 | 15.7721 | 13.5647 | 13.2304 | 13.8581
27.4583 | 15.726 | 13.5776 | 13.2344 | 13.9142
27.4667 | 15.7278 | 13.5364 | 13.1902 | 13.8513
27.475 | 15.8008 | 13.5702 | 13.1842 | 13.8665
27.4833 | 15.7941 | 13.5733 | 13.5386 | 13.8644
27.4917 | 15.823 | 13.6097 | 13.1412 | 13.8786
27.5 | 16.3615 | 13.8741 | 13.1838 | 13.8619
27.5083 | 15.7751 | 13.568 | 13.3357 | 13.8988
27.5167 | 15.7759 | 13.5686 | 13.138 | 14.5075
27.525 | 15.8346 | 13.5246 | 13.1876 | 13.8287
27.5333 | 15.776 | 13.5592 | 13.1596 | 13.9184
27.5417 | 15.776 | 13.767 | 13.1824 | 13.8519
27.55 | 15.8259 | 13.6068 | 13.1605 | 13.8587
27.5583 | 15.9536 | 13.5691 | 13.1364 | 13.864
27.5667 | 15.7745 | 13.5354 | 13.1822 | 13.9052
27.575 | 15.7741 | 13.5553 | 13.2393 | 14.3076
27.5833 | 15.7745 | 13.5565 | 13.1855 | 13.8598
27.5917 | 15.7853 | 13.559 | 13.204 | 13.8861
27.6 | 15.8742 | 13.8456 | 13.544 | 13.8185
27.6083 | 15.7246 | 13.5352 | 13.1362 | 13.8619
27.6167 | 15.8242 | 13.6138 | 13.2116 | 13.9924
27.625 | 15.8842 | 13.5237 | 13.3952 | 13.9037
27.6333 | 15.7758 | 13.571 | 13.1373 | 14.5837
27.6417 | 15.8237 | 13.7537 | 13.1806 | 13.9435
27.65 | 15.8635 | 13.5652 | 13.1433 | 13.9601
27.6583 | 15.7602 | 13.5548 | 13.1833 | 13.8614
27.6667 | 15.8258 | 13.4956 | 13.2316 | 13.978
27.675 | 15.776 | 13.5717 | 13.1793 | 13.9556
27.6833 | 16.2599 | 13.5558 | 13.1346 | 13.9927
27.6917 | 15.8263 | 13.5163 | 13.1611 | 14.3966
27.7 | 15.8214 | 13.5657 | 13.1351 | 13.8764
27.7083 | 16.1848 | 13.5452 | 13.1837 | 13.9187
27.7167 | 15.8355 | 13.5172 | 13.2363 | 13.8705
27.725 | 15.8349 | 13.9826 | 13.0932 | 13.904
27.7333 | 16.1066 | 13.4976 | 13.1834 | 13.8718
27.7417 | 15.841 | 13.6035 | 13.1855 | 13.9564
27.75 | 15.8275 | 13.6872 | 13.2805 | 13.9791
27.7583 | 16.0302 | 13.5239 | 13.1636 | 13.9141
27.7667 | 15.8271 | 13.6004 | 13.1335 | 14.6342
27.775 | 15.9304 | 13.4667 | 13.1824 | 13.959
27.7833 | 15.8809 | 13.5837 | 13.687 | 13.998
27.7917 | 15.8807 | 13.7406 | 13.1291 | 13.9093
27.8 | 15.8805 | 13.5323 | 13.1532 | 13.9098
27.8083 | 15.8514 | 13.567 | 13.3136 | 13.9109
27.8167 | 15.8554 | 13.5076 | 13.1416 | 13.9597
27.825 | 15.8772 | 13.5274 | 13.2329 | 14.0684
27.8333 | 15.8673 | 13.5719 | 13.2536 | 13.9573
27.8417 | 15.8778 | 13.5677 | 13.1801 | 14.4232
27.85 | 15.8861 | 14.1066 | 13.2344 | 13.9093
27.8583 | 15.9032 | 13.5236 | 13.2059 | 13.984
27.8667 | 15.8395 | 13.6046 | 13.1435 | 13.9123
27.875 | 15.8277 | 13.5517 | 13.1881 | 13.9597
27.8833 | 15.964 | 13.613 | 13.1964 | 13.902
27.8917 | 15.8266 | 14.1039 | 13.1382 | 13.9941
27.9 | 15.7762 | 13.5655 | 13.4546 | 13.962
27.9083 | 16.0162 | 13.5941 | 13.1353 | 13.9082
27.9167 | 15.7756 | 13.4762 | 13.1365 | 13.9585
27.925 | 15.7781 | 13.5044 | 13.4599 | 13.9105
27.9333 | 15.8245 | 13.5674 | 13.1388 | 13.9614
27.9417 | 15.8014 | 13.5519 | 13.1456 | 13.9108
27.95 | 15.8013 | 13.5547 | 13.199 | 13.9601
27.9583 | 15.8267 | 13.4612 | 13.1833 | 14.2498
27.9667 | 15.7923 | 13.5645 | 13.1747 | 13.9477
27.975 | 15.7882 | 13.4773 | 13.1847 | 13.9585
27.9833 | 15.8268 | 13.5692 | 13.1763 | 13.8668
27.9917 | 15.7346 | 14.0182 | 13.2123 | 13.9577
28 | 15.7669 | 13.5697 | 13.2017 | 13.9511
28.0083 | 15.8244 | 13.5715 | 13.1843 | 13.913
28.0167 | 16.0211 | 13.5339 | 13.639 | 14.4882
28.025 | 15.7264 | 13.641 | 13.1366 | 13.8592
28.0333 | 15.8519 | 13.6367 | 13.1824 | 13.9548
28.0417 | 15.7806 | 13.5766 | 13.3417 | 13.9065
28.05 | 15.7748 | 13.5882 | 13.16 | 13.9715
28.0583 | 15.8231 | 13.4872 | 13.1854 | 13.9618
28.0667 | 15.8238 | 13.5186 | 13.2428 | 13.8825
28.075 | 16.0462 | 13.7154 | 13.1344 | 13.9041
28.0833 | 15.7755 | 13.4718 | 13.2795 | 13.9094
28.0917 | 15.8155 | 13.5707 | 13.2221 | 13.88
28.1 | 15.8899 | 13.507 | 13.2319 | 13.8485
28.1083 | 15.7721 | 13.5266 | 13.2339 | 13.993
28.1167 | 15.8141 | 13.4734 | 13.2314 | 13.8646
28.125 | 16.3285 | 13.5175 | 13.1421 | 13.8625
28.1333 | 15.8233 | 13.5698 | 13.6033 | 13.9542
28.1417 | 15.824 | 13.5464 | 13.1713 | 13.9016
28.15 | 15.8567 | 13.5366 | 13.1449 | 14.235
28.1583 | 15.7735 | 13.5594 | 13.4238 | 13.8801
28.1667 | 15.8386 | 13.5055 | 13.1379 | 13.9351
28.175 | 15.773 | 13.6191 | 13.1856 | 13.9077
28.1833 | 16.1746 | 13.5338 | 13.1786 | 13.9042
28.1917 | 15.8143 | 13.614 | 13.1365 | 13.8276
28.2 | 15.8305 | 13.5197 | 13.1397 | 13.9101
28.2083 | 16.2344 | 13.5538 | 13.266 | 14.169
28.2167 | 15.8236 | 13.8211 | 13.1874 | 13.8614
28.225 | 15.8289 | 13.5068 | 13.1572 | 13.9428
28.2333 | 15.8318 | 13.568 | 13.1849 | 13.8405
28.2417 | 15.8238 | 13.4904 | 13.1395 | 13.9094
28.25 | 15.825 | 13.5203 | 13.3473 | 13.9818
28.2583 | 15.9189 | 13.529 | 13.1714 | 13.894
28.2667 | 16.1735 | 13.5709 | 13.1865 | 14.0716
28.275 | 15.8722 | 13.5385 | 13.3119 | 13.8842
28.2833 | 15.8771 | 13.5606 | 13.1888 | 13.9116
28.2917 | 16.347 | 13.5025 | 13.2368 | 13.8983
28.3 | 15.8749 | 13.5008 | 13.1336 | 13.909
28.3083 | 15.8389 | 13.5698 | 13.1368 | 13.9255
28.3167 | 15.8385 | 14.0781 | 13.135 | 13.91
28.325 | 15.8788 | 13.5122 | 13.1815 | 14.1059
28.3333 | 15.8361 | 13.5673 | 13.1425 | 13.9093
28.3417 | 15.8435 | 13.7603 | 13.1414 | 13.9122
28.35 | 15.9061 | 13.544 | 13.1607 | 13.905
28.3583 | 15.876 | 13.6041 | 13.1644 | 13.9165
28.3667 | 15.9322 | 13.5226 | 13.5854 | 14.089
28.375 | 16.2191 | 13.5185 | 13.1778 | 13.8893
28.3833 | 15.8788 | 13.8704 | 13.1826 | 13.8648
28.3917 | 15.928 | 13.5176 | 13.4864 | 13.8635
28.4 | 15.9297 | 13.563 | 13.1874 | 13.9218
28.4083 | 15.8751 | 13.6612 | 13.2492 | 13.9063
28.4167 | 15.8761 | 13.5642 | 13.4629 | 13.963
28.425 | 15.9327 | 13.5182 | 13.1742 | 13.9203
28.4333 | 15.9773 | 13.5651 | 13.1426 | 13.9576
28.4417 | 15.8997 | 13.4708 | 13.2329 | 14.1987
28.45 | 15.9742 | 13.5053 | 13.1857 | 13.9039
28.4583 | 16.4864 | 13.5317 | 13.1843 | 13.9261
28.4667 | 15.8985 | 13.6828 | 13.3881 | 13.9013
28.475 | 15.9234 | 13.5673 | 13.1346 | 13.9275
28.4833 | 15.9248 | 13.5687 | 13.1827 | 13.879
28.4917 | 16.01 | 13.5211 | 13.2348 | 13.9544
28.5 | 15.9323 | 13.6662 | 13.1447 | 14.021
28.5083 | 15.9244 | 13.5239 | 13.2314 | 13.885
28.5167 | 16.3755 | 13.5746 | 13.2555 | 14.655
28.525 | 15.9467 | 13.5682 | 13.2259 | 13.8578
28.5333 | 15.9866 | 13.4718 | 13.1832 | 13.8767
28.5417 | 15.9276 | 13.5436 | 13.1761 | 13.9056
28.55 | 15.9181 | 13.5221 | 13.1876 | 13.9107
28.5583 | 15.9786 | 13.5685 | 13.2343 | 13.9131
28.5667 | 15.966 | 13.985 | 13.1861 | 13.9576
28.575 | 15.9835 | 13.5268 | 13.1436 | 14.3424
28.5833 | 15.9798 | 13.6127 | 13.5873 | 13.8974
28.5917 | 15.9723 | 13.5662 | 13.1656 | 13.9522
28.6 | 15.958 | 13.5634 | 13.1864 | 13.8244
28.6083 | 15.9813 | 13.906 | 13.466 | 13.8799
28.6167 | 15.967 | 13.5668 | 13.1727 | 14.1251
28.625 | 15.9317 | 13.569 | 13.1689 | 13.8894
28.6333 | 15.949 | 13.4661 | 13.3375 | 13.9603
28.6417 | 16.0788 | 13.5688 | 13.1871 | 13.9007
28.65 | 16.5177 | 13.531 | 13.1374 | 13.8739
28.6583 | 15.9683 | 13.5626 | 13.1606 | 13.8891
28.6667 | 15.982 | 13.8469 | 13.1862 | 13.9984
28.675 | 16.0339 | 13.5228 | 13.1857 | 14.1319
28.6833 | 16.0287 | 13.5713 | 13.17 | 13.9605
28.6917 | 15.9654 | 13.5187 | 13.1477 | 14.0143
28.7 | 15.937 | 13.5649 | 13.697 | 13.9224
28.7083 | 16.2969 | 13.863 | 13.1628 | 13.9103
28.7167 | 15.9524 | 13.5872 | 13.1307 | 13.9264
28.725 | 15.9806 | 13.6017 | 13.2459 | 13.963
28.7333 | 15.9493 | 13.5732 | 13.2375 | 13.856
28.7417 | 15.8796 | 13.5973 | 13.1919 | 13.9114
28.75 | 15.9784 | 13.9474 | 13.1951 | 14.2735
28.7583 | 15.9372 | 13.6033 | 13.1391 | 13.9249
28.7667 | 15.8971 | 13.6059 | 13.2797 | 14.5125
28.775 | 15.8771 | 13.5426 | 13.2674 | 13.914
28.7833 | 15.9011 | 13.548 | 13.1852 | 13.9086
28.7917 | 16.0767 | 13.9375 | 13.1587 | 13.9032
28.8 | 15.9285 | 13.5069 | 13.184 | 13.961
28.8083 | 15.8354 | 13.6165 | 13.2318 | 13.9727
28.8167 | 15.8753 | 13.4812 | 13.5797 | 13.9557
28.825 | 15.943 | 13.5689 | 13.1389 | 14.1704
28.8333 | 15.8719 | 13.5023 | 13.1523 | 13.8782
28.8417 | 15.8762 | 13.5704 | 13.1924 | 13.9095
28.85 | 15.9827 | 13.987 | 13.1417 | 13.8743
28.8583 | 15.9261 | 13.4743 | 13.234 | 13.9654
28.8667 | 15.8906 | 13.5477 | 13.4312 | 13.8874
28.875 | 16.0075 | 13.5581 | 13.1639 | 13.959
28.8833 | 15.8762 | 13.5196 | 13.2451 | 13.9157
28.8917 | 15.9582 | 13.9286 | 13.4942 | 13.8984
28.9 | 15.8564 | 13.546 | 13.1396 | 14.2164
28.9083 | 15.8266 | 13.5222 | 13.187 | 13.8405
28.9167 | 15.8215 | 13.5359 | 13.2333 | 13.9401
28.925 | 15.83 | 13.5669 | 13.1809 | 13.8155
28.9333 | 15.8297 | 14.1624 | 13.2279 | 13.9569
28.9417 | 15.8207 | 13.5104 | 13.1999 | 13.8661
28.95 | 16.3658 | 13.5242 | 13.1403 | 13.8662
28.9583 | 15.865 | 13.4559 | 13.1387 | 14.1027
28.9667 | 15.8258 | 13.5543 | 13.1763 | 13.9104
28.975 | 15.8572 | 14.1568 | 13.1838 | 13.8633
28.9833 | 15.8253 | 13.6032 | 13.1816 | 13.8682
28.9917 | 15.8255 | 13.6206 | 13.1872 | 13.9589
29 | 15.831 | 13.6185 | 13.1855 | 13.9355
29.0083 | 16.2891 | 13.5677 | 13.564 | 13.9089
29.0167 | 15.8177 | 13.8811 | 13.1395 | 14.5557
29.025 | 15.9308 | 13.5374 | 13.1505 | 13.909
29.0333 | 15.8763 | 13.5721 | 13.2969 | 13.8989
29.0417 | 15.7776 | 13.5145 | 13.1823 | 13.8625
29.05 | 15.8841 | 13.6499 | 13.183 | 13.8796
29.0583 | 15.8549 | 13.6159 | 13.146 | 13.9749
29.0667 | 15.8823 | 13.5307 | 13.1762 | 13.9579
29.075 | 15.835 | 13.5665 | 13.2341 | 14.6122
29.0833 | 15.8782 | 13.4971 | 13.1969 | 13.9161
29.0917 | 16.0184 | 13.567 | 13.1885 | 14.02
29.1 | 15.8268 | 13.5662 | 13.4128 | 13.9592
29.1083 | 15.8743 | 13.5209 | 13.1893 | 13.9701
29.1167 | 15.8222 | 13.9727 | 13.2052 | 13.9597
29.125 | 15.8322 | 13.547 | 13.2621 | 13.958
29.1333 | 15.8255 | 13.5618 | 13.1338 | 14.0054
29.1417 | 15.8491 | 13.5197 | 13.1855 | 13.9972
29.15 | 16.071 | 13.5204 | 13.1714 | 14.6535
29.1583 | 15.8758 | 13.5183 | 13.1425 | 13.9106
29.1667 | 15.8514 | 13.4767 | 13.1364 | 13.9581
29.175 | 15.8743 | 14.0503 | 13.1311 | 13.8998
29.1833 | 15.8758 | 13.4685 | 13.1856 | 13.9713
29.1917 | 15.8865 | 13.5233 | 13.6024 | 14.0184
29.2 | 15.9236 | 13.6121 | 13.1829 | 13.9576
29.2083 | 16.0768 | 13.4692 | 13.2606 | 14.5921
29.2167 | 15.8368 | 13.5669 | 13.4464 | 13.8865
29.225 | 15.9254 | 13.5144 | 13.1686 | 13.959
29.2333 | 15.8666 | 13.5676 | 13.1848 | 13.8614
29.2417 | 15.8773 | 13.5486 | 13.2979 | 13.9565
29.25 | 15.8893 | 13.566 | 13.2143 | 13.9517
29.2583 | 15.8756 | 13.8841 | 13.1978 | 13.961
29.2667 | 16.2546 | 13.5253 | 13.2907 | 14.6955
29.275 | 15.9276 | 13.565 | 13.2085 | 13.9776
29.2833 | 15.9271 | 13.5615 | 13.1895 | 13.9644
29.2917 | 15.9031 | 13.5676 | 13.0852 | 13.9114
29.3 | 15.8776 | 13.8325 | 13.2021 | 13.9532
29.3083 | 15.9625 | 13.6073 | 13.6968 | 13.9059
29.3167 | 16.0424 | 13.6124 | 13.1447 | 13.9995
29.325 | 15.9136 | 13.5858 | 13.2913 | 14.2161
29.3333 | 15.9322 | 13.6965 | 13.5138 | 13.9103
29.3417 | 16.4 | 13.6166 | 13.1919 | 13.918
29.35 | 15.9369 | 13.771 | 13.2702 | 13.9146
29.3583 | 15.8948 | 14.1574 | 13.2361 | 13.9585
29.3667 | 15.8741 | 13.7115 | 13.2346 | 13.8772
29.375 | 15.9461 | 13.7017 | 13.2849 | 14.0088
29.3833 | 15.9245 | 13.6718 | 13.2455 | 14.1979
29.3917 | 15.9493 | 13.7061 | 13.2839 | 13.9124
29.4 | 16.1744 | 14.0027 | 13.6193 | 14.0154
29.4083 | 15.9752 | 13.6555 | 13.2356 | 13.9472
29.4167 | 15.9742 | 13.6596 | 13.2836 | 13.96
29.425 | 16.2579 | 13.6987 | 13.2901 | 13.8625
29.4333 | 15.9843 | 13.663 | 13.245 | 13.9615
29.4417 | 15.9764 | 14.2567 | 13.2471 | 14.0682
29.45 | 16.219 | 13.7102 | 13.283 | 13.9615
29.4583 | 16.0274 | 13.6482 | 13.235 | 14.3126
29.4667 | 16.0074 | 13.5677 | 13.3309 | 13.9521
29.475 | 15.9775 | 13.661 | 13.2543 | 13.926
29.4833 | 15.948 | 13.6611 | 13.234 | 13.8637
29.4917 | 15.9791 | 13.6791 | 13.2737 | 13.96
29.5 | 15.9774 | 14.0146 | 13.2739 | 13.9307
29.5083 | 16.32 | 13.7045 | 13.3557 | 13.9386
29.5167 | 15.9802 | 13.7189 | 13.5638 | 14.0219
29.525 | 16.0301 | 13.6641 | 13.28 | 13.9166
29.5333 | 15.9487 | 13.7574 | 13.2826 | 14.2811
29.5417 | 15.9902 | 13.7124 | 13.2351 | 13.9337
29.55 | 16.0824 | 13.6775 | 13.2072 | 14.5279
29.5583 | 16.0335 | 13.6704 | 13.3189 | 13.9132
29.5667 | 15.9859 | 13.6609 | 13.7594 | 13.9764
29.575 | 16.0836 | 13.7146 | 13.2375 | 13.9196
29.5833 | 16.0819 | 13.818 | 13.3327 | 13.9586
29.5917 | 16.6476 | 13.7578 | 13.3972 | 13.9738
29.6 | 16.0461 | 13.7349 | 13.2674 | 14.0123
29.6083 | 16.0311 | 13.6614 | 13.2816 | 14.2151
29.6167 | 16.0315 | 13.7279 | 13.3886 | 13.9547
29.625 | 15.9791 | 14.1532 | 13.3644 | 14.2965
29.6333 | 16.0794 | 13.7178 | 13.2901 | 13.9731
29.6417 | 16.0786 | 13.7759 | 13.2977 | 13.9893
29.65 | 16.079 | 13.7664 | 13.3047 | 13.9506
29.6583 | 15.9869 | 13.7589 | 13.3799 | 14.0035
29.6667 | 16.0804 | 14.1314 | 13.3144 | 14.0059
29.675 | 16.3461 | 13.6613 | 13.3455 | 14.0097
29.6833 | 16.0399 | 13.7599 | 13.2984 | 14.4908
29.6917 | 16.0286 | 13.7477 | 13.2767 | 13.9586
29.7 | 16.0722 | 13.757 | 13.3374 | 14.017
29.7083 | 16.0733 | 13.8789 | 13.8524 | 13.9601
29.7167 | 16.0319 | 13.7111 | 13.2957 | 14.0095
29.725 | 16.0793 | 13.7597 | 13.3218 | 13.9139
29.7333 | 16.0795 | 13.6524 | 13.627 | 13.9601
29.7417 | 16.0548 | 13.7611 | 13.282 | 14.2817
29.75 | 16.5765 | 13.8248 | 13.2987 | 14.0064
29.7583 | 16.0637 | 13.7235 | 13.4225 | 14.5686
29.7667 | 16.027 | 14.11 | 13.2837 | 13.9241
29.775 | 16.0442 | 13.7029 | 13.3797 | 14.0106
29.7833 | 16.0281 | 13.7535 | 13.2831 | 13.9057
29.7917 | 16.0271 | 13.8792 | 13.3309 | 14.012
29.8 | 16.0261 | 13.7153 | 13.3482 | 14.0114
29.8083 | 16.211 | 13.722 | 13.2995 | 14.0101
29.8167 | 16.0399 | 13.611 | 13.2862 | 14.0127
29.825 | 16.0264 | 13.6874 | 13.236 | 13.9723
29.8333 | 16.026 | 13.8134 | 13.2895 | 14.0215
29.8417 | 16.0399 | 13.6816 | 13.2692 | 13.9642
29.85 | 16.0729 | 13.9913 | 13.7217 | 14.0598
29.8583 | 16.0259 | 13.6826 | 13.2841 | 13.9158
29.8667 | 16.0715 | 13.7564 | 13.3663 | 13.9986
29.875 | 16.0226 | 13.7558 | 13.4637 | 14.6761
29.8833 | 16.0747 | 13.6637 | 13.2867 | 14.0006
29.8917 | 16.287 | 13.9712 | 13.3832 | 14.0571
29.9 | 15.9883 | 13.678 | 13.31 | 13.9168
29.9083 | 16.0265 | 13.6714 | 13.2869 | 13.9725
29.9167 | 16.025 | 13.6593 | 13.4005 | 14.0422
29.925 | 16.0667 | 13.6121 | 13.2377 | 13.9968
29.9333 | 16.0281 | 13.7204 | 13.2848 | 14.7473
29.9417 | 16.0552 | 13.5839 | 13.6624 | 13.9507
29.95 | 15.9833 | 13.5708 | 13.2827 | 14.0034
29.9583 | 16.0769 | 13.5525 | 13.3031 | 14.0013
29.9667 | 16.0792 | 13.6094 | 13.3414 | 14.0588
29.975 | 16.2736 | 13.5741 | 13.3075 | 14.1412
29.9833 | 16.0431 | 13.6123 | 13.3328 | 14.0107
29.9917 | 16.0302 | 13.6246 | 13.2861 | 14.6928
30 | 16.07 | 13.606 | 13.334 | 13.8743
30.0083 | 15.9834 | 13.6541 | 13.2926 | 13.9883
30.0167 | 16.082 | 13.5864 | 13.2833 | 13.9309
30.025 | 16.1333 | 13.5788 | 13.294 | 13.9646
30.0333 | 16.2973 | 13.9108 | 13.7368 | 14.1767
30.0417 | 15.9799 | 13.5866 | 13.2935 | 14.0317
30.05 | 16.0868 | 13.6149 | 13.2544 | 14.6612
30.0583 | 16.045 | 13.494 | 13.7473 | 13.9614
30.0667 | 15.9813 | 13.6149 | 13.2321 | 13.9622
30.075 | 15.99 | 13.6012 | 13.237 | 13.9027
30.0833 | 16.1189 | 13.5183 | 13.7289 | 13.9959
30.0917 | 16.0818 | 13.6151 | 13.1885 | 14.0152
30.1 | 15.9912 | 13.5365 | 13.2644 | 14.0038
30.1083 | 16.0337 | 13.6494 | 13.3515 | 13.9521
30.1167 | 16.2601 | 13.569 | 13.1899 | 13.9163
30.125 | 15.9742 | 13.5367 | 13.1889 | 14.0326
30.1333 | 15.9456 | 13.6136 | 13.266 | 13.9302
30.1417 | 16.2153 | 13.5597 | 13.2355 | 13.9268
30.15 | 15.9809 | 13.5235 | 13.2358 | 14.4349
30.1583 | 15.9799 | 13.5219 | 13.1699 | 13.9283
30.1667 | 16.0287 | 13.5647 | 13.2377 | 13.958
30.175 | 15.9795 | 13.6638 | 13.2443 | 13.8574
30.1833 | 16.0335 | 13.6127 | 13.2454 | 13.9732
30.1917 | 16.0315 | 13.5185 | 13.1862 | 13.8821
30.2 | 16.0297 | 13.5118 | 13.4836 | 14.0075
30.2083 | 15.9553 | 13.5664 | 13.1567 | 14.0826
30.2167 | 15.9805 | 13.498 | 13.2436 | 13.9494
30.225 | 16.1991 | 13.5715 | 13.496 | 14.1254
30.2333 | 15.9757 | 14.1141 | 13.1867 | 13.9133
30.2417 | 16.0268 | 13.5599 | 13.1522 | 13.9581
30.25 | 15.9777 | 13.5665 | 13.1888 | 13.911
30.2583 | 15.9545 | 13.6247 | 13.2408 | 14.0389
30.2667 | 15.954 | 13.5717 | 13.2565 | 14.0008
30.275 | 15.9769 | 13.909 | 13.1882 | 13.9018
30.2833 | 16.0771 | 13.5642 | 13.2358 | 14.6377
30.2917 | 15.9734 | 13.5256 | 13.5172 | 13.8964
30.3 | 16.0355 | 13.5157 | 13.236 | 13.9915
30.3083 | 16.4638 | 13.4907 | 13.2216 | 14.0061
30.3167 | 15.9519 | 13.7579 | 13.2827 | 14.0078
30.325 | 16.0162 | 13.5187 | 13.234 | 14.5115
30.3333 | 16.3825 | 13.5644 | 13.2489 | 13.9596
30.3417 | 16.0137 | 13.5172 | 13.2865 | 14.548
30.35 | 16.0631 | 13.6049 | 13.2362 | 13.8979
30.3583 | 16.0693 | 13.5407 | 13.4861 | 13.9978
30.3667 | 16.0802 | 13.5168 | 13.1382 | 13.9617
30.375 | 16.0496 | 13.6086 | 13.2319 | 13.9622
30.3833 | 16.0551 | 13.5774 | 13.2498 | 14.0435
30.3917 | 16.0639 | 13.601 | 13.2384 | 13.9928
30.4 | 16.0099 | 13.9489 | 13.1895 | 13.9608
30.4083 | 16.0266 | 13.5727 | 13.2379 | 13.883
30.4167 | 16.2068 | 13.5506 | 13.2384 | 14.0416
30.425 | 16.0305 | 13.5174 | 13.7525 | 13.9128
30.4333 | 16.0782 | 13.6261 | 13.2098 | 14.0076
30.4417 | 16.2467 | 13.5132 | 13.2491 | 13.9685
30.45 | 16.0294 | 13.5244 | 13.5771 | 13.9299
30.4583 | 16.069 | 13.6171 | 13.2436 | 14.4119
30.4667 | 16.0605 | 13.5563 | 13.2483 | 13.9122
30.475 | 16.0113 | 13.5607 | 13.4559 | 13.9702
30.4833 | 16.0272 | 14.0018 | 13.1907 | 13.9579
30.4917 | 16.0504 | 13.5661 | 13.1887 | 14.0106
30.5 | 15.9981 | 13.6385 | 13.1916 | 13.8623
30.5083 | 16.0274 | 13.6256 | 13.2166 | 13.9783
30.5167 | 16.0404 | 13.6649 | 13.2006 | 13.9571
30.525 | 16.4297 | 14.0027 | 13.1519 | 13.9602
30.5333 | 16.0337 | 13.6689 | 13.236 | 14.1782
30.5417 | 16.0345 | 13.7128 | 13.2354 | 14.0075
30.55 | 16.618 | 13.6645 | 13.2374 | 14.4162
30.5583 | 16.0326 | 13.7087 | 13.1881 | 13.9103
30.5667 | 16.1147 | 13.7094 | 13.6612 | 13.9597
30.575 | 16.0832 | 13.6827 | 13.2373 | 13.9547
30.5833 | 16.0461 | 14.1305 | 13.2614 | 13.9647
30.5917 | 16.0334 | 13.6846 | 13.3141 | 13.9298
30.6 | 16.082 | 13.6641 | 13.1877 | 13.9981
30.6083 | 16.1392 | 13.7173 | 13.2363 | 13.9756
30.6167 | 16.08 | 13.7185 | 13.1943 | 13.9615
30.625 | 16.0783 | 13.7331 | 13.2453 | 14.371
30.6333 | 16.2486 | 13.7523 | 13.5935 | 13.9863
30.6417 | 16.0329 | 13.7018 | 13.2466 | 14.004
30.65 | 16.0319 | 13.7112 | 13.2019 | 13.9447
30.6583 | 16.0308 | 13.7586 | 13.5331 | 13.9582
30.6667 | 16.0914 | 13.7222 | 13.1953 | 13.8928
30.675 | 16.0301 | 13.7086 | 13.2377 | 13.9089
30.6833 | 15.9763 | 13.6902 | 13.1886 | 14.024
30.6917 | 16.2165 | 13.7096 | 13.1886 | 13.9107
30.7 | 16.0257 | 13.6622 | 13.2295 | 14.513
30.7083 | 16.0288 | 14.4032 | 13.2411 | 14.005
30.7167 | 16.2329 | 13.7611 | 13.2353 | 13.9589
30.725 | 16.0666 | 13.6779 | 13.2376 | 13.9073
30.7333 | 16.0778 | 13.6159 | 13.1657 | 13.9598
30.7417 | 16.0586 | 13.7584 | 13.1905 | 13.9064
30.75 | 16.1126 | 13.6922 | 13.2529 | 13.9044
30.7583 | 16.0804 | 13.7061 | 13.2391 | 13.8656
30.7667 | 16.0238 | 13.762 | 13.2291 | 13.9033
30.775 | 16.0286 | 13.6963 | 13.4303 | 13.9583
30.7833 | 16.0386 | 13.7619 | 13.2312 | 14.0092
30.7917 | 16.0752 | 13.7521 | 13.1802 | 13.9665
30.8 | 16.1615 | 13.7598 | 13.3398 | 14.2073
30.8083 | 16.034 | 13.727 | 13.1842 | 13.9089
30.8167 | 16.0721 | 13.7131 | 13.2399 | 13.8616
30.825 | 16.1809 | 13.7186 | 13.1911 | 13.8269
30.8333 | 16.1056 | 13.6655 | 13.2377 | 13.9583
30.8417 | 16.082 | 13.7134 | 13.2346 | 13.9228
30.85 | 16.0791 | 13.7507 | 13.2382 | 13.8727
30.8583 | 16.0227 | 13.7103 | 13.2409 | 13.9125
30.8667 | 16.0575 | 13.7129 | 13.6369 | 13.8774
30.875 | 16.1283 | 13.6344 | 13.1903 | 14.6539
30.8833 | 16.0909 | 13.7188 | 13.1888 | 13.8619
30.8917 | 15.9815 | 13.6204 | 13.6198 | 13.9095
30.9 | 15.9901 | 13.711 | 13.1904 | 13.894
30.9083 | 16.2893 | 14.0503 | 13.251 | 13.9116
30.9167 | 16.0521 | 13.6561 | 13.3631 | 13.9174
30.925 | 16.0781 | 13.7583 | 13.234 | 13.9572
30.9333 | 16.0791 | 13.6617 | 13.2638 | 14.7637
30.9417 | 16.0556 | 13.7094 | 13.2651 | 13.8585
30.95 | 16.093 | 13.6652 | 13.2403 | 13.9125
30.9583 | 16.0739 | 13.6576 | 13.6546 | 13.8848
30.9667 | 16.297 | 14.0688 | 13.2884 | 13.8607
30.975 | 16.0704 | 13.6538 | 13.2248 | 13.9142
30.9833 | 16.0773 | 13.6596 | 13.5251 | 13.9094
30.9917 | 16.0641 | 13.7568 | 13.212 | 14.1217
31 | 16.0784 | 13.7248 | 13.2392 | 13.9214
31.0083 | 16.0796 | 13.8004 | 13.5729 | 14.0286
31.0167 | 16.1276 | 13.7938 | 13.1905 | 13.9634
31.025 | 16.1305 | 14.0738 | 13.2406 | 14.0246
31.0333 | 16.0797 | 13.718 | 13.149 | 13.9905
31.0417 | 16.079 | 13.7631 | 13.2399 | 14.061
31.05 | 16.2192 | 13.7254 | 13.264 | 14.1171
31.0583 | 16.1309 | 13.7453 | 13.2964 | 14.111
31.0667 | 16.1381 | 14.1504 | 13.1427 | 14.6585
31.075 | 16.306 | 13.7633 | 13.1979 | 14.0225
31.0833 | 16.0774 | 13.7896 | 13.2065 | 14.0959
31.0917 | 16.0738 | 13.6684 | 13.2425 | 14.0569
31.1 | 16.6645 | 13.7981 | 13.2422 | 14.1062
31.1083 | 16.1187 | 13.7942 | 13.2556 | 14.0111
31.1167 | 16.086 | 13.7133 | 13.2393 | 14.0715
31.125 | 16.0815 | 13.7453 | 13.239 | 14.1089
31.1333 | 16.2309 | 13.7654 | 13.1927 | 14.1144
31.1417 | 16.0783 | 13.711 | 13.2431 | 14.3113
31.15 | 16.18 | 13.6318 | 13.2656 | 14.1018
31.1583 | 16.3517 | 13.7125 | 13.1994 | 14.1527
31.1667 | 16.1335 | 13.9779 | 13.2194 | 14.1057
31.175 | 16.1306 | 13.712 | 13.3177 | 14.105
31.1833 | 16.1374 | 13.7208 | 13.1941 | 14.0968
31.1917 | 16.1368 | 13.7116 | 13.2423 | 14.1522
31.2 | 16.1859 | 13.7585 | 13.205 | 14.5536
31.2083 | 16.1289 | 13.6989 | 13.1937 | 14.0661
31.2167 | 16.0984 | 13.731 | 13.1955 | 14.1484
31.225 | 16.1006 | 13.7586 | 13.2431 | 14.0476
31.2333 | 16.135 | 13.7083 | 13.2424 | 14.1074
31.2417 | 16.4612 | 13.7141 | 13.1845 | 14.238
31.25 | 16.1545 | 13.7503 | 13.1689 | 14.0075
31.2583 | 16.0825 | 13.7191 | 13.2461 | 14.7836
31.2667 | 16.2178 | 13.9995 | 13.1952 | 14.1061
31.275 | 16.1056 | 13.6616 | 13.2001 | 14.1148
31.2833 | 16.1414 | 13.744 | 13.2383 | 14.0562
31.2917 | 16.1828 | 13.7122 | 13.5936 | 14.1504
31.3 | 16.1836 | 13.7567 | 13.1768 | 14.0712
31.3083 | 16.1745 | 13.8168 | 13.2427 | 14.1053
31.3167 | 16.1643 | 13.7546 | 13.2709 | 14.2546
31.325 | 16.1803 | 14.0656 | 13.1393 | 14.0621
31.3333 | 16.1792 | 13.7595 | 13.1853 | 14.0969
31.3417 | 16.1827 | 13.9718 | 13.186 | 14.0557
31.35 | 16.1383 | 13.7623 | 13.2233 | 14.1138
31.3583 | 16.1779 | 13.7915 | 13.1911 | 14.0433
31.3667 | 16.2301 | 13.6829 | 13.1009 | 14.0153
31.375 | 16.1303 | 13.7645 | 13.1924 | 14.6145
31.3833 | 16.1289 | 13.9739 | 13.5025 | 14.1075
31.3917 | 16.1727 | 13.7641 | 13.2008 | 14.102
31.4 | 16.44 | 14.0481 | 13.2381 | 14.0555
31.4083 | 16.1839 | 13.725 | 13.2291 | 14.1729
31.4167 | 16.1826 | 13.7643 | 13.1685 | 14.0761
31.425 | 16.2319 | 13.7634 | 13.1787 | 14.056
31.4333 | 16.1823 | 13.7992 | 13.1814 | 14.4664
31.4417 | 16.1804 | 13.7809 | 13.2637 | 14.1058
31.45 | 16.1595 | 13.7603 | 13.6611 | 14.106
31.4583 | 16.2087 | 14.0661 | 13.1738 | 14.0248
31.4667 | 16.1867 | 13.6634 | 13.2171 | 14.0548
31.475 | 16.1834 | 13.7099 | 13.3836 | 14.0034
31.4833 | 16.4043 | 13.9502 | 13.2448 | 14.0907
31.4917 | 16.1797 | 13.7224 | 13.2445 | 14.0744
31.5 | 16.1998 | 13.7316 | 13.1718 | 14.1069
31.5083 | 16.2328 | 13.6789 | 13.1818 | 14.455
31.5167 | 16.1333 | 13.758 | 13.1993 | 14.1026
31.525 | 16.1314 | 13.8362 | 13.2008 | 14.61
31.5333 | 16.1813 | 13.6631 | 13.2003 | 14.0174
31.5417 | 16.2311 | 13.7621 | 13.6131 | 14.0608
31.55 | 16.1278 | 13.6843 | 13.2935 | 14.0281
31.5583 | 16.1402 | 13.7448 | 13.2441 | 14.155
31.5667 | 16.2294 | 13.7868 | 13.7308 | 14.1957
31.575 | 16.1917 | 13.7116 | 13.2434 | 14.0779
31.5833 | 16.1809 | 13.7612 | 13.2008 | 14.0607
31.5917 | 16.1298 | 13.7203 | 13.2447 | 14.0574
31.6 | 16.0739 | 13.7614 | 13.1482 | 14.0125
31.6083 | 16.203 | 13.8245 | 13.1612 | 14.0006
31.6167 | 16.1794 | 13.7113 | 13.2044 | 14.1063
31.625 | 16.1299 | 14.208 | 13.1952 | 14.056
31.6333 | 16.1904 | 13.7105 | 13.1701 | 14.0254
31.6417 | 16.2319 | 13.7602 | 13.146 | 14.5657
31.65 | 16.2074 | 13.7843 | 13.1959 | 14.0089
31.6583 | 16.1533 | 13.8011 | 13.244 | 14.0225
31.6667 | 16.1864 | 13.7104 | 13.2369 | 13.9729
31.675 | 16.4261 | 13.7104 | 13.1953 | 14.0094
31.6833 | 16.1951 | 13.7104 | 13.4698 | 14.0186
31.6917 | 16.1816 | 13.6729 | 13.1979 | 14.0114
31.7 | 16.1793 | 13.7803 | 13.2432 | 14.3584
31.7083 | 16.1824 | 13.7819 | 13.5475 | 13.9811
31.7167 | 16.1903 | 13.7229 | 13.195 | 13.9122
31.725 | 16.2098 | 14.4101 | 13.1971 | 14.0061
31.7333 | 16.5128 | 13.6992 | 13.259 | 13.959
31.7417 | 16.1438 | 13.8082 | 13.1926 | 13.9027
31.75 | 16.1825 | 13.7131 | 13.2626 | 13.9599
31.7583 | 16.441 | 13.7583 | 13.2383 | 14.034
31.7667 | 16.1834 | 13.7743 | 13.1921 | 13.9607
31.775 | 16.1795 | 13.6839 | 13.2414 | 13.9605
31.7833 | 16.2287 | 14.4033 | 13.2411 | 13.9164
31.7917 | 16.2325 | 13.6872 | 13.2898 | 13.9719
31.8 | 16.1819 | 13.7986 | 13.4507 | 13.9578
31.8083 | 16.2271 | 13.697 | 13.279 | 13.9324
31.8167 | 16.1974 | 13.7722 | 13.2853 | 14.0384
31.825 | 16.1821 | 13.8232 | 13.4267 | 13.9879
31.8333 | 16.2745 | 13.7797 | 13.2775 | 14.0097
31.8417 | 16.6004 | 13.7608 | 13.3245 | 13.8961
31.85 | 16.2458 | 13.679 | 13.3412 | 13.9583
31.8583 | 16.2315 | 13.7339 | 13.2419 | 13.8139
31.8667 | 16.6021 | 13.7875 | 13.3805 | 13.9949
31.875 | 16.1855 | 13.7104 | 13.2504 | 14.0012
31.8833 | 16.2223 | 14.2073 | 13.2919 | 14.0124
31.8917 | 16.2337 | 13.7118 | 13.2913 | 13.9447
31.9 | 16.1832 | 13.7597 | 13.2697 | 13.911
31.9083 | 16.2821 | 13.6633 | 13.2904 | 13.9918
31.9167 | 16.184 | 13.7582 | 13.2952 | 13.9105
31.925 | 16.1882 | 13.7143 | 13.2435 | 13.959
31.9333 | 16.1839 | 13.7144 | 13.2612 | 14.0588
31.9417 | 16.2332 | 14.2176 | 13.2937 | 13.9955
31.95 | 16.3185 | 13.7134 | 13.3021 | 13.914
31.9583 | 16.1823 | 13.7574 | 13.3834 | 13.9644
31.9667 | 16.26 | 13.712 | 13.2923 | 13.9564
31.975 | 16.4475 | 13.8075 | 13.276 | 13.8797
31.9833 | 16.191 | 13.6987 | 13.2417 | 14.0094
31.9917 | 16.2941 | 13.7122 | 13.2875 | 14.0425
32 | 16.235 | 14.077 | 13.3403 | 13.9196
32.0083 | 16.2347 | 13.7474 | 13.29 | 14.026
32.0167 | 16.3307 | 13.7663 | 13.7054 | 13.9566
32.025 | 16.2813 | 13.7126 | 13.2403 | 13.9424
32.0333 | 16.3131 | 13.7591 | 13.2737 | 13.9564
32.0417 | 16.1805 | 13.7194 | 13.2608 | 14.0039
32.05 | 16.2323 | 13.7199 | 13.3327 | 13.961
32.0583 | 16.4551 | 14.2292 | 13.3319 | 13.9616
32.0667 | 16.2825 | 13.7119 | 13.4982 | 13.9832
32.075 | 16.2825 | 13.7619 | 13.2848 | 13.9593
32.0833 | 16.5876 | 13.8621 | 13.2809 | 14.2416
32.0917 | 16.285 | 13.7126 | 13.3819 | 13.9206
32.1 | 16.2846 | 13.7873 | 13.2861 | 13.9574
32.1083 | 16.547 | 13.7192 | 13.3356 | 13.9108
32.1167 | 16.2758 | 13.6945 | 13.2424 | 13.9588
32.125 | 16.2853 | 13.7725 | 13.2891 | 13.9751
32.1333 | 16.3004 | 13.7597 | 13.3364 | 14.0065
32.1417 | 16.3733 | 13.7601 | 13.3723 | 14.0142
32.15 | 16.2892 | 13.7336 | 13.3292 | 14.0082
32.1583 | 16.288 | 13.749 | 13.3313 | 14.2155
32.1667 | 16.2901 | 13.7643 | 13.2624 | 14.0075
32.175 | 16.2374 | 13.8064 | 13.344 | 14.6926
32.1833 | 16.2351 | 14.3933 | 13.6288 | 13.9967
32.1917 | 16.2343 | 13.7125 | 13.2904 | 14.0125
32.2 | 16.0866 | 13.8114 | 13.3598 | 13.9577
32.2083 | 16.1374 | 14.1613 | 13.295 | 14.0069
32.2167 | 16.178 | 13.7128 | 13.2907 | 13.9565
32.225 | 16.1859 | 13.7644 | 13.4138 | 13.9756
32.2333 | 16.1332 | 13.7146 | 13.2916 | 14.3356
32.2417 | 16.4042 | 13.7622 | 13.3399 | 13.9451
32.25 | 16.1294 | 13.7745 | 13.6622 | 13.96
32.2583 | 16.1416 | 13.7228 | 13.3407 | 13.9888
32.2667 | 16.5855 | 13.8035 | 13.3388 | 14.1199
32.275 | 16.1848 | 13.7327 | 13.2584 | 14.0052
32.2833 | 16.1394 | 13.813 | 13.3391 | 14.0278
32.2917 | 16.1693 | 13.8411 | 13.2884 | 14.2039
32.3 | 16.0737 | 13.7921 | 13.1955 | 13.9604
32.3083 | 16.2347 | 14.0554 | 13.339 | 14.0179
32.3167 | 16.1841 | 13.7952 | 13.3361 | 14.0044
32.325 | 16.0836 | 13.8099 | 13.7663 | 14.095
32.3333 | 16.132 | 13.7432 | 13.2405 | 14.0627
32.3417 | 16.0854 | 13.8008 | 13.3021 | 14.0303
32.35 | 16.1611 | 13.8079 | 13.4217 | 14.8251
32.3583 | 16.1912 | 13.8135 | 13.3342 | 14.0523
32.3667 | 16.1319 | 13.9653 | 13.34 | 14.1028
32.375 | 16.1335 | 13.7601 | 13.4211 | 14.0077
32.3833 | 16.1831 | 14.0227 | 13.3187 | 14.1034
32.3917 | 16.1819 | 13.8833 | 13.3817 | 14.0962
32.4 | 16.198 | 13.9954 | 13.2839 | 14.0611
32.4083 | 16.1342 | 13.8177 | 13.33 | 14.3884
32.4167 | 16.2255 | 13.9027 | 13.8424 | 14.0562
32.425 | 16.4553 | 13.8092 | 13.2534 | 14.0551
32.4333 | 16.1384 | 13.868 | 13.2868 | 14.0963
32.4417 | 16.1313 | 14.2056 | 13.6985 | 14.155
32.45 | 16.1855 | 13.8085 | 13.2839 | 14.1009
32.4583 | 16.1026 | 13.8589 | 13.3461 | 14.0835
32.4667 | 16.189 | 13.7601 | 13.3474 | 14.317
32.475 | 16.1816 | 13.8085 | 13.3618 | 14.0154
32.4833 | 16.1715 | 13.813 | 13.3872 | 14.6578
32.4917 | 16.085 | 13.8547 | 13.2436 | 14.0609
32.5 | 16.1818 | 13.8566 | 13.3623 | 14.1206
32.5083 | 16.1825 | 13.8493 | 13.3883 | 14.0117
32.5167 | 16.1312 | 13.952 | 13.3296 | 14.0344
32.525 | 16.1303 | 13.9017 | 13.3853 | 14.0143
32.5333 | 16.4127 | 13.8198 | 13.5037 | 14.1248
32.5417 | 16.1812 | 14.2148 | 13.386 | 14.1025
32.55 | 16.1937 | 13.8049 | 13.3929 | 14.0982
32.5583 | 16.2585 | 13.8763 | 13.3729 | 14.4676
32.5667 | 16.123 | 13.8077 | 13.3517 | 14.0072
32.575 | 16.1583 | 13.8098 | 13.3612 | 14.0568
32.5833 | 16.1821 | 14.0277 | 13.3437 | 14.015
32.5917 | 16.2062 | 13.8068 | 13.3408 | 14.0552
32.6 | 16.124 | 13.8188 | 13.367 | 13.999
32.6083 | 16.1824 | 13.8045 | 13.3395 | 14.0948
32.6167 | 16.5695 | 13.8938 | 13.3588 | 14.1059
32.625 | 16.184 | 13.8849 | 13.3665 | 14.0919
32.6333 | 16.1344 | 13.8079 | 13.3872 | 14.638
32.6417 | 16.2438 | 13.8732 | 13.3488 | 14.095
32.65 | 16.181 | 13.8867 | 13.772 | 14.1222
32.6583 | 16.2323 | 13.832 | 13.2625 | 13.9562
32.6667 | 16.2226 | 13.7966 | 13.3399 | 14.1039
32.675 | 16.186 | 13.8118 | 13.2929 | 14.1563
32.6833 | 16.2325 | 13.8936 | 13.3375 | 14.0553
32.6917 | 16.336 | 13.8438 | 13.368 | 14.0169
32.7 | 16.2425 | 14.2446 | 13.2911 | 14.1009
32.7083 | 16.2316 | 13.8394 | 13.3405 | 14.1427
32.7167 | 16.75 | 13.8518 | 13.3503 | 14.1977
32.725 | 16.2038 | 13.808 | 13.3385 | 14.3896
32.7333 | 16.2322 | 13.8752 | 13.385 | 14.4711
32.7417 | 16.2338 | 14.1611 | 13.7159 | 14.3745
32.75 | 16.1914 | 13.7843 | 13.3706 | 14.4348
32.7583 | 16.2357 | 13.8582 | 13.3852 | 14.3887
32.7667 | 16.6362 | 13.8098 | 13.7905 | 14.4439
32.775 | 16.2323 | 13.8516 | 13.3461 | 14.4517
32.7833 | 16.1807 | 13.8601 | 13.385 | 14.4094
32.7917 | 16.2853 | 13.8585 | 13.5703 | 14.5715
32.8 | 16.2869 | 13.8673 | 13.3647 | 14.4488
32.8083 | 16.2336 | 13.8482 | 13.3864 | 14.779
32.8167 | 16.2819 | 13.8521 | 13.4267 | 14.4959
32.825 | 16.4939 | 13.7616 | 13.3261 | 14.519
32.8333 | 16.2332 | 13.881 | 13.2883 | 14.4962
32.8417 | 16.2853 | 13.8666 | 13.3375 | 14.5448
32.85 | 16.3071 | 13.8582 | 13.3724 | 14.4732
32.8583 | 16.2921 | 13.8744 | 13.3605 | 14.5355
32.8667 | 16.3258 | 13.8132 | 13.339 | 14.4568
32.875 | 16.281 | 14.4256 | 13.4754 | 14.4502
32.8833 | 16.2817 | 13.8217 | 13.616 | 14.5605
32.8917 | 16.3259 | 13.9056 | 13.2925 | 14.5276
32.9 | 16.2392 | 13.8128 | 13.3408 | 14.6516
32.9083 | 16.3306 | 13.811 | 13.4193 | 14.5904
32.9167 | 16.2661 | 14.0469 | 13.3761 | 15.053
32.925 | 16.3318 | 13.8309 | 13.3709 | 14.4424
32.9333 | 16.6379 | 13.818 | 13.3836 | 14.4483
32.9417 | 16.25 | 13.8111 | 13.2934 | 14.4474
32.95 | 16.234 | 13.9029 | 13.3799 | 14.5459
32.9583 | 16.647 | 13.8142 | 13.3494 | 14.5382
32.9667 | 16.3315 | 13.8457 | 13.3851 | 14.4944
32.975 | 16.3648 | 13.9433 | 13.2935 | 14.5502
32.9833 | 16.3367 | 13.8769 | 13.3842 | 14.4949
32.9917 | 16.3001 | 14.2215 | 13.4349 | 14.6353
33 | 16.3346 | 13.86 | 13.3359 | 14.542
33.0083 | 16.3358 | 13.8952 | 13.3454 | 15.175
33.0167 | 16.2673 | 13.8193 | 13.3384 | 14.4537
33.025 | 16.2853 | 13.8892 | 13.8728 | 14.4385
33.0333 | 16.3011 | 13.902 | 13.3378 | 14.4004
33.0417 | 16.3095 | 13.8612 | 13.3378 | 14.3595
33.05 | 16.3212 | 13.8595 | 13.3527 | 14.1268
33.0583 | 16.3019 | 13.813 | 13.2879 | 14.2425
33.0667 | 16.5232 | 13.9146 | 13.432 | 14.3835
33.075 | 16.283 | 14.0542 | 13.3748 | 14.1557