Log | 2320 | 19.3333 | 2014-08-15 09:07 | C13EOAT_test | -0.0025 | 0.73523 | -0.37508 | 81.5447 | 283.1088 | 106.7401 | 1.5012 | -0.75932 | 4.079 | 1.5 | 7.0057 | 24.2342 | 2.1804 | 0.69832 | 167.8101 | 99.2189 | 3.8489 | 103.0678 | 5.9704 | 103 | 103.0072 | 104.0484 | 104 | 572.284 | 19.7288 | 87.5311 | 80.2791 | 217.3311 | 216.643 | 395.112 | 83.9051 | 4.6514 | 84 | 1799.384 | 3.7428 | 1800 | 25.1138 | 2.4454 | 25 | 10000000000 | 35.5083 | 30.804 | 177.041 | 89.3801 | 89.9349 | 7.7559 | 90 | 10000000000 | 185.6563 | 203.3405 | 206.0444 | 192.1663 | 262.2262 | 262.9873 | 236.2469 | 10000000000 | 10000000000 | 39.9784 | 4.3047 | 40 | 10000000000 | 145 | 10000000000 | 39.9732 | 8.8114 | 40 | 88.7307 | 88.3103 | 53.9859 | 10000000000 | 89.9596 | 4.8574 | 90 | 95.1799 | 10000000000 | 88.5205 | 5 | 90 | 95.9599 | 14.4144 | -18.9398 | 47.2407 | 71.65 | 0.85046
Log | 2321 | 19.3417 | 2014-08-15 09:08 | C13EOAT_test | -0.0025 | 0.7332 | -0.37508 | 84.4122 | 283.126 | 117.395 | 1.4925 | -0.75934 | 4.079 | 1.5 | 7.0024 | 24.2364 | 2.1804 | 0.69832 | 167.7539 | 99.2192 | 3.7762 | 102.9955 | 5.9746 | 103 | 103.0982 | 104.0478 | 104 | 577.5043 | 19.606 | 87.4953 | 80.2586 | 217.3889 | 216.643 | 394.7683 | 83.8769 | 4.655 | 84 | 1799.786 | 3.7422 | 1800 | 25.1073 | 2.444 | 25 | 10000000000 | 35.5021 | 30.7994 | 177.051 | 89.3987 | 89.9523 | 7.7561 | 90 | 10000000000 | 185.6728 | 203.0339 | 206.0695 | 192.2066 | 261.5912 | 263.2952 | 236.2059 | 10000000000 | 10000000000 | 39.9625 | 4.311 | 40 | 10000000000 | 145 | 10000000000 | 39.9835 | 8.812 | 40 | 88.7194 | 88.3315 | 53.9947 | 10000000000 | 89.9621 | 4.8644 | 90 | 95.1587 | 10000000000 | 88.5255 | 5 | 90 | 95.9536 | 14.4115 | -18.9607 | 47.223 | 71.64 | 0.85047
Log | 2322 | 19.35 | 2014-08-15 09:08 | C13EOAT_test | -0.0025 | 0.73584 | -0.37508 | 82.9185 | 283.1252 | 117.476 | 1.5021 | -0.75932 | 4.0791 | 1.5 | 7.0004 | 24.2003 | 2.1804 | 0.69832 | 167.6412 | 99.2223 | 3.8306 | 103.0529 | 5.9705 | 103 | 102.9971 | 104.0537 | 104 | 589.8386 | 19.6185 | 87.456 | 80.1852 | 217.3467 | 216.643 | 395.112 | 83.8206 | 4.6563 | 84 | 1800.126 | 3.7416 | 1800 | 25.097 | 2.4427 | 25 | 10000000000 | 35.5129 | 30.8028 | 177.0754 | 89.4064 | 89.9468 | 7.7596 | 90 | 10000000000 | 185.7766 | 203.3153 | 205.2228 | 192.2267 | 261.6227 | 263.2943 | 236.2024 | 10000000000 | 10000000000 | 39.9395 | 4.3179 | 40 | 10000000000 | 145 | 10000000000 | 39.954 | 8.8148 | 40 | 88.7278 | 88.3476 | 54.0215 | 10000000000 | 89.997 | 4.8587 | 90 | 95.1688 | 10000000000 | 88.5377 | 5 | 90 | 95.9627 | 14.4139 | -19.0371 | 47.22 | 71.63 | 0.85035
Log | 2323 | 19.3583 | 2014-08-15 09:09 | C13EOAT_test | -0.0025 | 0.73555 | -0.37508 | 81.7854 | 283.0159 | 108.154 | 1.4932 | -0.75933 | 4.0791 | 1.5 | 7.0827 | 24.2008 | 2.1804 | 0.69832 | 167.3913 | 99.2295 | 3.7236 | 102.9531 | 5.9747 | 103 | 102.9959 | 104.0304 | 104 | 591.9213 | 19.4202 | 87.3394 | 80.0519 | 217.3188 | 216.643 | 395.112 | 83.6956 | 4.66 | 84 | 1799.576 | 3.7424 | 1800 | 25.1115 | 2.441 | 25 | 10000000000 | 35.5121 | 30.8623 | 177.0886 | 89.379 | 89.9411 | 7.7632 | 90 | 10000000000 | 185.679 | 203.2249 | 205.5756 | 192.0599 | 261.2325 | 262.6024 | 236.7929 | 10000000000 | 10000000000 | 39.9199 | 4.3317 | 40 | 10000000000 | 145 | 10000000000 | 39.9458 | 8.8166 | 40 | 88.749 | 88.3396 | 54.0169 | 10000000000 | 89.9816 | 4.8701 | 90 | 95.163 | 10000000000 | 88.5443 | 5 | 90 | 95.9752 | 14.4153 | -19.1776 | 47.5285 | 71.63 | 0.85033
Log | 2324 | 19.3667 | 2014-08-15 09:09 | C13EOAT_test | -0.0025 | 0.73259 | -0.37508 | 83.3311 | 283.1241 | 116.3842 | 1.388 | -0.75926 | 4.0791 | 1.5 | 7.0283 | 24.2177 | 2.1804 | 0.69832 | 168.0642 | 99.23 | 3.7694 | 102.9994 | 5.9736 | 103 | 102.8619 | 104.0305 | 104 | 584.6384 | 19.324 | 87.6551 | 80.4091 | 217.319 | 216.643 | 395.112 | 84.0321 | 4.6614 | 84 | 1799.594 | 3.7426 | 1800 | 25.1202 | 2.4389 | 25 | 10000000000 | 35.4586 | 30.8097 | 177.0157 | 89.4038 | 89.9629 | 7.7623 | 90 | 10000000000 | 185.6584 | 203.0208 | 205.0005 | 191.9893 | 261.8467 | 262.6314 | 237.1622 | 10000000000 | 10000000000 | 39.9418 | 4.3413 | 40 | 10000000000 | 145 | 10000000000 | 39.933 | 8.8187 | 40 | 88.7362 | 88.2795 | 54.0278 | 10000000000 | 89.9783 | 4.8759 | 90 | 95.1716 | 10000000000 | 88.5079 | 5 | 90 | 95.9717 | 14.4161 | -18.8209 | 47.3275 | 71.63 | 0.85047
Log | 2325 | 19.375 | 2014-08-15 09:10 | C13EOAT_test | -0.0025 | 0.73555 | -0.37508 | 85.4951 | 283.0602 | 116.7606 | 1.5032 | -0.75934 | 4.0791 | 1.5 | 6.9292 | 24.3141 | 2.1804 | 0.69832 | 168.1106 | 99.2291 | 3.817 | 103.0461 | 5.9693 | 103 | 102.8395 | 104.0507 | 104 | 573.9691 | 19.4244 | 87.704 | 80.4066 | 217.3292 | 216.643 | 395.112 | 84.0553 | 4.6642 | 84 | 1800.283 | 3.7418 | 1800 | 25.0542 | 2.4389 | 25 | 10000000000 | 35.4157 | 30.8448 | 177.0461 | 89.3767 | 89.9685 | 7.7641 | 90 | 10000000000 | 185.5846 | 203.5671 | 205.6957 | 192.0566 | 261.8807 | 263.0822 | 237.5292 | 10000000000 | 10000000000 | 39.9215 | 4.356 | 40 | 10000000000 | 145 | 10000000000 | 39.956 | 8.8189 | 40 | 88.7558 | 88.2903 | 54.0279 | 10000000000 | 89.9666 | 4.8832 | 90 | 95.1741 | 10000000000 | 88.5231 | 5 | 90 | 95.9753 | 14.4155 | -18.8225 | 46.9572 | 71.61 | 0.8505
Log | 2326 | 19.3834 | 2014-08-15 09:10 | C13EOAT_test | -0.0025 | 0.73555 | -0.37508 | 80.4941 | 283.1242 | 107.5106 | 1.4913 | -0.75939 | 4.0791 | 1.5 | 6.8471 | 24.3181 | 2.1804 | 0.69832 | 167.3977 | 99.23 | 3.7492 | 102.9792 | 5.9744 | 103 | 103.0498 | 104.0746 | 104 | 565.683 | 19.3268 | 87.336 | 80.0618 | 217.3525 | 216.643 | 394.7683 | 83.6989 | 4.6696 | 84 | 1800.554 | 3.7412 | 1800 | 25.0608 | 2.4379 | 25 | 10000000000 | 35.4249 | 30.8251 | 177.1254 | 89.4184 | 89.9688 | 7.7656 | 90 | 10000000000 | 185.6586 | 203.1008 | 206.0489 | 192.0643 | 262.1525 | 263.3519 | 237.7313 | 10000000000 | 10000000000 | 39.9599 | 4.3688 | 40 | 10000000000 | 145 | 10000000000 | 39.956 | 8.8206 | 40 | 88.7643 | 88.3611 | 54.0454 | 10000000000 | 90.0032 | 4.8719 | 90 | 95.2203 | 10000000000 | 88.5627 | 5 | 90 | 95.9721 | 14.4132 | -19.1682 | 46.6375 | 71.61 | 0.85044
Log | 2327 | 19.3917 | 2014-08-15 09:11 | C13EOAT_test | -0.0025 | 0.73565 | -0.37508 | 83.3762 | 283.1232 | 116.4226 | 1.4785 | -0.7594 | 4.079 | 1.5 | 6.8404 | 24.3268 | 2.1802 | 0.69832 | 167.964 | 99.23 | 3.8235 | 103.0535 | 5.9674 | 103 | 103.0523 | 104.0653 | 104 | 567.6951 | 19.6404 | 87.5545 | 80.4095 | 217.3563 | 216.643 | 395.112 | 83.982 | 4.6709 | 84 | 1800.19 | 3.7418 | 1800 | 25.1238 | 2.4356 | 25 | 10000000000 | 35.4514 | 30.8192 | 177.0881 | 89.428 | 89.9879 | 7.764 | 90 | 10000000000 | 185.6677 | 203.3279 | 205.59 | 191.6491 | 263.0287 | 264.2823 | 237.8518 | 10000000000 | 10000000000 | 39.9543 | 4.3818 | 40 | 10000000000 | 145 | 10000000000 | 39.9881 | 8.8205 | 40 | 88.7403 | 88.3478 | 54.0766 | 10000000000 | 90.0011 | 4.8726 | 90 | 95.178 | 10000000000 | 88.544 | 5 | 90 | 95.9734 | 14.4145 | -18.8205 | 46.6142 | 71.6 | 0.85038
Log | 2328 | 19.4 | 2014-08-15 09:11 | C13EOAT_test | -0.0025 | 0.73586 | -0.37508 | 78.6395 | 283.3633 | 114.3552 | 1.5059 | -0.75939 | 4.0791 | 1.5 | 6.7484 | 24.3713 | 2.1811 | 0.69832 | 167.6063 | 99.23 | 3.7628 | 102.9928 | 5.9714 | 103 | 102.8874 | 104.0786 | 104 | 583.3376 | 19.7324 | 87.4307 | 80.1756 | 217.3241 | 216.643 | 394.7683 | 83.8032 | 4.6734 | 84 | 1799.701 | 3.7431 | 1800 | 25.0669 | 2.4355 | 25 | 10000000000 | 35.415 | 30.8524 | 177.1138 | 89.4202 | 89.9933 | 7.7637 | 90 | 10000000000 | 185.6732 | 202.9324 | 205.1618 | 191.2852 | 262.5937 | 264.2758 | 238.2498 | 10000000000 | 10000000000 | 39.9216 | 4.3969 | 40 | 10000000000 | 145 | 10000000000 | 39.9509 | 8.8234 | 40 | 88.7682 | 88.3456 | 54.0193 | 10000000000 | 90.0203 | 4.8633 | 90 | 95.1652 | 10000000000 | 88.5569 | 5 | 90 | 95.9651 | 14.4078 | -19.0544 | 46.2484 | 71.61 | 0.85052
Log | 2329 | 19.4083 | 2014-08-15 09:12 | C13EOAT_test | -0.0025 | 0.73525 | -0.37508 | 83.3043 | 282.8771 | 111.7066 | 1.5042 | -0.75934 | 4.0791 | 1.5 | 6.6814 | 24.2014 | 2.1804 | 0.69832 | 167.7548 | 99.23 | 3.7967 | 103.0266 | 5.9694 | 103 | 103.0263 | 104.0472 | 104 | 589.9112 | 19.6473 | 87.5133 | 80.2414 | 217.3463 | 216.643 | 394.7683 | 83.8774 | 4.6779 | 84 | 1799.303 | 3.7438 | 1800 | 25.0544 | 2.4349 | 25 | 10000000000 | 35.4009 | 30.8617 | 177.1681 | 89.4497 | 90.0025 | 7.7626 | 90 | 10000000000 | 185.6684 | 203.2607 | 205.57 | 192.034 | 261.9345 | 264.2098 | 238.2847 | 10000000000 | 10000000000 | 39.9523 | 4.4102 | 40 | 10000000000 | 145 | 10000000000 | 39.9444 | 8.8247 | 40 | 88.7719 | 88.3962 | 54.0075 | 10000000000 | 90.0074 | 4.8652 | 90 | 95.158 | 10000000000 | 88.5841 | 5 | 90 | 95.9716 | 14.4101 | -18.9886 | 45.9954 | 71.6 | 0.85054
Log | 2330 | 19.4167 | 2014-08-15 09:12 | C13EOAT_test | -0.0025 | 0.73506 | -0.37508 | 79.6052 | 283.51 | 124.6322 | 1.5095 | -0.75946 | 4.0791 | 1.5 | 6.635 | 24.2536 | 2.1804 | 0.69832 | 167.8044 | 99.23 | 3.6957 | 102.9257 | 5.9745 | 103 | 103.1528 | 104.0482 | 104 | 587.7424 | 19.5679 | 87.5168 | 80.2876 | 217.3207 | 216.643 | 394.7683 | 83.9022 | 4.6778 | 84 | 1799.58 | 3.7437 | 1800 | 25.0675 | 2.4337 | 25 | 10000000000 | 35.4342 | 30.8792 | 177.0903 | 89.4233 | 89.9814 | 7.7662 | 90 | 10000000000 | 185.7654 | 204.0305 | 205.5865 | 191.9503 | 261.8486 | 263.4729 | 237.6837 | 10000000000 | 10000000000 | 40.0019 | 4.4115 | 40 | 10000000000 | 145 | 10000000000 | 39.9839 | 8.8234 | 40 | 88.7762 | 88.3142 | 54.0301 | 10000000000 | 90.0173 | 4.8563 | 90 | 95.1653 | 10000000000 | 88.5452 | 5 | 90 | 95.9618 | 14.4118 | -18.9424 | 45.814 | 71.58 | 0.85046
Log | 2331 | 19.425 | 2014-08-15 09:13 | C13EOAT_test | -0.0025 | 0.73617 | -0.37508 | 79.4116 | 282.7498 | 111.0339 | 1.4983 | -0.75943 | 4.0791 | 1.5 | 6.6228 | 24.3441 | 2.1804 | 0.69832 | 167.8148 | 99.23 | 3.8238 | 103.0538 | 5.9657 | 103 | 102.997 | 104.0468 | 104 | 577.0281 | 19.4291 | 87.5393 | 80.2755 | 217.3233 | 216.643 | 395.4557 | 83.9074 | 4.6791 | 84 | 1800.027 | 3.743 | 1800 | 25.0473 | 2.4334 | 25 | 10000000000 | 35.445 | 30.8749 | 177.0902 | 89.4616 | 89.9973 | 7.7637 | 90 | 10000000000 | 185.7465 | 204.6096 | 205.4866 | 192.0351 | 262.5406 | 264.3151 | 238.5927 | 10000000000 | 10000000000 | 40.0335 | 4.406 | 40 | 10000000000 | 145 | 10000000000 | 40.0057 | 8.8225 | 40 | 88.7866 | 88.3036 | 54.085 | 10000000000 | 90.0268 | 4.8478 | 90 | 95.201 | 10000000000 | 88.5451 | 5 | 90 | 95.9573 | 14.4067 | -18.9545 | 45.7563 | 71.59 | 0.85045
Log | 2332 | 19.4334 | 2014-08-15 09:13 | C13EOAT_test | -0.0025 | 0.73557 | -0.37508 | 88.2799 | 282.8268 | 112.2525 | 1.5006 | -0.75935 | 4.0791 | 1.5 | 6.6226 | 24.3332 | 2.1804 | 0.69832 | 167.656 | 99.23 | 3.7382 | 102.9682 | 5.9683 | 103 | 103.0404 | 104.0648 | 104 | 569.5247 | 19.5938 | 87.4651 | 80.1909 | 217.3279 | 216.643 | 395.112 | 83.828 | 4.6825 | 84 | 1799.771 | 3.7436 | 1800 | 25.0598 | 2.4321 | 25 | 10000000000 | 35.4756 | 30.8669 | 177.1505 | 89.4723 | 90.0019 | 7.7629 | 90 | 10000000000 | 185.6934 | 204.2544 | 205.6649 | 192.0031 | 261.7351 | 264.0216 | 238.2915 | 10000000000 | 10000000000 | 40.0939 | 4.3915 | 40 | 10000000000 | 145 | 10000000000 | 40.0364 | 8.8206 | 40 | 88.7971 | 88.3534 | 54.0541 | 10000000000 | 90.0323 | 4.8388 | 90 | 95.2364 | 10000000000 | 88.5753 | 5 | 90 | 95.9566 | 14.408 | -19.0391 | 45.7578 | 71.57 | 0.85043
Log | 2333 | 19.4417 | 2014-08-15 09:14 | C13EOAT_test | -0.0025 | 0.73568 | -0.37508 | 85.0362 | 283.0778 | 132.058 | 1.5178 | -0.75935 | 4.0792 | 1.5 | 6.6273 | 24.2728 | 2.1804 | 0.69832 | 167.7997 | 99.23 | 3.6908 | 102.9208 | 5.9761 | 103 | 102.9071 | 104.0646 | 104 | 569.3077 | 19.6212 | 87.5184 | 80.2813 | 217.323 | 216.643 | 395.112 | 83.8998 | 4.6829 | 84 | 1799.587 | 3.7438 | 1800 | 25.0888 | 2.4307 | 25 | 10000000000 | 35.4593 | 30.8657 | 177.1127 | 89.4728 | 90.0419 | 7.7565 | 90 | 10000000000 | 185.6402 | 203.3223 | 205.6362 | 191.813 | 261.8675 | 264.1307 | 238.281 | 10000000000 | 10000000000 | 40.1207 | 4.3701 | 40 | 10000000000 | 145 | 10000000000 | 40.0135 | 8.821 | 40 | 88.7859 | 88.3268 | 54.1063 | 10000000000 | 90.0225 | 4.8376 | 90 | 95.2 | 10000000000 | 88.5564 | 5 | 90 | 95.9696 | 14.4107 | -18.9487 | 45.7816 | 71.57 | 0.8504
Log | 2334 | 19.45 | 2014-08-15 09:14 | C13EOAT_test | -0.0025 | 0.73586 | -0.37508 | 84.3831 | 282.7566 | 92.1812 | 1.5068 | -0.75926 | 4.0791 | 1.5 | 6.6707 | 24.2242 | 2.1804 | 0.69832 | 167.6266 | 99.23 | 3.7916 | 103.0216 | 5.9698 | 103 | 102.8353 | 104.0468 | 104 | 580.2127 | 19.7216 | 87.4353 | 80.1913 | 217.3216 | 216.643 | 395.112 | 83.8133 | 4.686 | 84 | 1800.042 | 3.7432 | 1800 | 25.0536 | 2.4304 | 25 | 10000000000 | 35.4225 | 30.8858 | 177.1921 | 89.4805 | 90.0096 | 7.7607 | 90 | 10000000000 | 185.697 | 203.5149 | 205.179 | 192.2057 | 262.3361 | 264.4873 | 238.0453 | 10000000000 | 10000000000 | 40.1256 | 4.3442 | 40 | 10000000000 | 145 | 10000000000 | 40.0352 | 8.8191 | 40 | 88.7786 | 88.4135 | 54.0682 | 10000000000 | 89.9966 | 4.8395 | 90 | 95.1911 | 10000000000 | 88.5961 | 5 | 90 | 95.9708 | 14.4167 | -19.0387 | 45.9649 | 71.57 | 0.85048
Log | 2335 | 19.4583 | 2014-08-15 09:15 | C13EOAT_test | -0.0025 | 0.73617 | -0.37508 | 82.1416 | 282.6884 | 133.5226 | 1.5123 | -0.75936 | 4.0791 | 1.5 | 6.6971 | 24.2446 | 2.1804 | 0.69832 | 167.7765 | 99.23 | 3.7492 | 102.9792 | 5.9727 | 103 | 103.0902 | 104.0529 | 104 | 589.3051 | 19.5996 | 87.5139 | 80.2626 | 217.3458 | 216.643 | 395.112 | 83.8883 | 4.6879 | 84 | 1800.193 | 3.7429 | 1800 | 25.086 | 2.4284 | 25 | 10000000000 | 35.4192 | 30.9669 | 177.1713 | 89.4761 | 90.012 | 7.759 | 90 | 10000000000 | 185.7414 | 203.0814 | 205.0632 | 192.1429 | 262.3317 | 263.942 | 237.3089 | 10000000000 | 10000000000 | 40.1792 | 4.3087 | 40 | 10000000000 | 145 | 10000000000 | 40.0138 | 8.8192 | 40 | 88.7848 | 88.3865 | 54.0775 | 10000000000 | 90.0328 | 4.8187 | 90 | 95.2139 | 10000000000 | 88.5857 | 5 | 90 | 95.9706 | 14.4084 | -18.9674 | 46.0526 | 71.56 | 0.85047
Log | 2336 | 19.4667 | 2014-08-15 09:15 | C13EOAT_test | -0.0025 | 0.73613 | -0.37508 | 83.243 | 282.8908 | 112.7254 | 1.5106 | -0.75947 | 4.0792 | 1.5 | 6.7468 | 24.2803 | 2.1804 | 0.69832 | 167.8378 | 99.23 | 3.7696 | 102.9996 | 5.9716 | 103 | 103.078 | 104.056 | 104 | 588.1063 | 19.5782 | 87.5449 | 80.293 | 217.3208 | 216.643 | 395.112 | 83.9189 | 4.689 | 84 | 1799.929 | 3.7434 | 1800 | 25.1029 | 2.4267 | 25 | 10000000000 | 35.4605 | 30.969 | 177.1533 | 89.4812 | 90.0593 | 7.7497 | 90 | 10000000000 | 185.6655 | 203.7952 | 205.0304 | 192.2825 | 262.1935 | 263.8331 | 237.3443 | 10000000000 | 10000000000 | 40.1192 | 4.281 | 40 | 10000000000 | 145 | 10000000000 | 40.0718 | 8.8149 | 40 | 88.7991 | 88.3542 | 54.1213 | 10000000000 | 90.018 | 4.8158 | 90 | 95.232 | 10000000000 | 88.5767 | 5 | 90 | 95.9728 | 14.4118 | -18.937 | 46.2497 | 71.56 | 0.85048
Log | 2337 | 19.475 | 2014-08-15 09:16 | C13EOAT_test | -0.0025 | 0.73577 | -0.37508 | 83.5221 | 282.8069 | 99.5093 | 1.4845 | -0.75922 | 4.0792 | 1.5 | 6.767 | 24.337 | 2.1804 | 0.69832 | 167.3769 | 99.23 | 3.653 | 102.883 | 5.9807 | 103 | 103.0994 | 104.0525 | 104 | 586.3458 | 19.6551 | 87.3101 | 80.0668 | 217.3526 | 216.643 | 395.112 | 83.6885 | 4.6936 | 84 | 1799.98 | 3.7432 | 1800 | 25.1311 | 2.4244 | 25 | 10000000000 | 35.4913 | 30.9017 | 177.1594 | 89.4751 | 90.035 | 7.7518 | 90 | 10000000000 | 185.7526 | 203.9949 | 205.1583 | 192.4146 | 262.7874 | 264.6201 | 237.802 | 10000000000 | 10000000000 | 40.0476 | 4.2608 | 40 | 10000000000 | 145 | 10000000000 | 40.0497 | 8.8143 | 40 | 88.8043 | 88.3551 | 54.1122 | 10000000000 | 90.0302 | 4.8043 | 90 | 95.1889 | 10000000000 | 88.5797 | 4.9998 | 90 | 95.9731 | 14.4089 | -19.1632 | 46.322 | 71.56 | 0.85042
Log | 2338 | 19.4834 | 2014-08-15 09:16 | C13EOAT_test | -0.0025 | 0.73524 | -0.37508 | 84.759 | 282.4612 | 120.1292 | 1.5186 | -0.75949 | 4.0792 | 1.5 | 6.7851 | 24.3716 | 2.1804 | 0.69832 | 167.9823 | 99.23 | 3.7492 | 102.9792 | 5.977 | 103 | 103.1474 | 104.041 | 104 | 578.5885 | 19.628 | 87.6187 | 80.3636 | 217.3285 | 216.643 | 394.7683 | 83.9912 | 4.6964 | 84 | 1800.181 | 3.7431 | 1800 | 25.1176 | 2.4228 | 25 | 10000000000 | 35.4957 | 30.9735 | 177.1478 | 89.447 | 90.0335 | 7.75 | 90 | 10000000000 | 185.7967 | 203.555 | 205.1536 | 192.4647 | 263.2263 | 264.0604 | 237.4669 | 10000000000 | 10000000000 | 40.0195 | 4.253 | 40 | 10000000000 | 145 | 10000000000 | 40.0308 | 8.8134 | 40 | 88.7905 | 88.3572 | 54.1504 | 10000000000 | 90.0395 | 4.7932 | 90 | 95.2499 | 10000000000 | 88.5739 | 5 | 90 | 95.969 | 14.4117 | -18.8664 | 46.3964 | 71.55 | 0.85042
Log | 2339 | 19.4917 | 2014-08-15 09:17 | C13EOAT_test | -0.0025 | 0.73594 | -0.37508 | 81.9513 | 283.1011 | 105.6097 | 1.5121 | -0.75925 | 4.0792 | 1.5 | 6.799 | 24.3304 | 2.1804 | 0.69832 | 167.7942 | 99.23 | 3.7802 | 103.0102 | 5.9734 | 103 | 103.1105 | 104.066 | 104 | 570.9736 | 19.4444 | 87.5156 | 80.2786 | 217.332 | 216.643 | 395.112 | 83.8971 | 4.6968 | 84 | 1799.805 | 3.7435 | 1800 | 25.1366 | 2.4206 | 25 | 10000000000 | 35.4766 | 30.9674 | 177.1535 | 89.4978 | 90.0388 | 7.747 | 90 | 10000000000 | 185.7794 | 203.3278 | 205.5965 | 192.1141 | 262.4977 | 263.4807 | 236.5623 | 10000000000 | 10000000000 | 39.9491 | 4.2632 | 40 | 10000000000 | 145 | 10000000000 | 40.0615 | 8.8095 | 40 | 88.8015 | 88.352 | 54.1655 | 10000000000 | 90.0251 | 4.7897 | 90 | 95.2407 | 10000000000 | 88.5768 | 5 | 90 | 95.9761 | 14.4121 | -18.9514 | 46.4506 | 71.54 | 0.85041
Log | 2340 | 19.5 | 2014-08-15 09:17 | C13EOAT_test | -0.0025 | 0.73492 | -0.37508 | 80.3618 | 282.4208 | 120.7278 | 1.5019 | -0.75933 | 4.0793 | 1.5 | 6.8739 | 24.234 | 2.1804 | 0.69832 | 167.9957 | 99.23 | 3.7221 | 102.9521 | 5.9806 | 103 | 103.2378 | 104.0705 | 104 | 570.5658 | 19.3813 | 87.6192 | 80.3766 | 217.3195 | 216.643 | 394.7683 | 83.9979 | 4.7006 | 84 | 1800.149 | 3.743 | 1800 | 25.2215 | 2.4165 | 25 | 10000000000 | 35.5408 | 30.9647 | 177.1591 | 89.4976 | 90.0747 | 7.7391 | 90 | 10000000000 | 185.667 | 203.2666 | 205.4655 | 192.3268 | 261.8066 | 263.7736 | 237.3268 | 10000000000 | 10000000000 | 39.8867 | 4.2839 | 40 | 10000000000 | 145 | 10000000000 | 40.0823 | 8.8065 | 40 | 88.768 | 88.3912 | 54.1399 | 10000000000 | 90.0403 | 4.7771 | 90 | 95.2482 | 10000000000 | 88.5796 | 5 | 90 | 95.9757 | 14.4107 | -18.8534 | 46.7359 | 71.52 | 0.85049
Log | 2341 | 19.5083 | 2014-08-15 09:18 | C13EOAT_test | -0.0025 | 0.73612 | -0.37508 | 81.7987 | 283.1864 | 111.3937 | 1.4975 | -0.75933 | 4.0793 | 1.5 | 6.8011 | 24.3233 | 2.1804 | 0.69832 | 167.6179 | 99.23 | 3.817 | 103.047 | 5.9737 | 103 | 103.011 | 104.0566 | 104 | 573.7555 | 19.7324 | 87.435 | 80.183 | 217.3204 | 216.643 | 395.112 | 83.809 | 4.7026 | 84 | 1799.575 | 3.7439 | 1800 | 25.2171 | 2.4136 | 25 | 10000000000 | 35.5797 | 30.9687 | 177.1565 | 89.4957 | 90.0541 | 7.7403 | 90 | 10000000000 | 185.6918 | 203.7558 | 205.7537 | 192.0916 | 262.0206 | 263.2292 | 237.0859 | 10000000000 | 10000000000 | 39.8646 | 4.3113 | 40 | 10000000000 | 145 | 10000000000 | 40.0477 | 8.8068 | 40 | 88.7639 | 88.3926 | 54.1331 | 10000000000 | 90.005 | 4.7866 | 90 | 95.2023 | 10000000000 | 88.5783 | 4.9999 | 90 | 95.9763 | 14.4111 | -19.047 | 46.4571 | 71.53 | 0.85048
Log | 2342 | 19.5167 | 2014-08-15 09:18 | C13EOAT_test | -0.0025 | 0.7352 | -0.37508 | 81.9931 | 283.4995 | 107.3831 | 1.4734 | -0.75921 | 4.0793 | 1.5 | 6.8006 | 24.233 | 2.1804 | 0.69832 | 167.9679 | 99.23 | 3.6815 | 102.9115 | 5.9876 | 103 | 102.9872 | 104.0536 | 104 | 580.2898 | 19.7323 | 87.6208 | 80.3471 | 217.3209 | 216.643 | 394.7683 | 83.984 | 4.7045 | 84 | 1800.082 | 3.7432 | 1800 | 25.1365 | 2.4129 | 25 | 10000000000 | 35.5205 | 30.9755 | 177.1566 | 89.4661 | 90.0089 | 7.7457 | 90 | 10000000000 | 185.6856 | 204.042 | 205.8446 | 191.6897 | 262.4705 | 263.7674 | 238.0995 | 10000000000 | 10000000000 | 39.8501 | 4.3436 | 40 | 10000000000 | 145 | 10000000000 | 40.013 | 8.8077 | 40 | 88.7474 | 88.4092 | 54.1551 | 10000000000 | 90.0205 | 4.7787 | 90 | 95.2196 | 10000000000 | 88.5783 | 5 | 90 | 95.9759 | 14.4096 | -18.8829 | 46.4524 | 71.52 | 0.85038
Log | 2343 | 19.525 | 2014-08-15 09:19 | C13EOAT_test | -0.0025 | 0.73575 | -0.37508 | 83.6432 | 283.2306 | 118.9779 | 1.5072 | -0.7594 | 4.0793 | 1.5 | 6.7998 | 24.2174 | 2.1804 | 0.69832 | 167.891 | 99.23 | 3.7861 | 103.0161 | 5.9824 | 103 | 103.085 | 104.0609 | 104 | 588.49 | 19.6729 | 87.592 | 80.299 | 217.3313 | 216.643 | 395.112 | 83.9455 | 4.705 | 84 | 1799.706 | 3.7436 | 1800 | 25.1512 | 2.4104 | 25 | 10000000000 | 35.5159 | 30.9915 | 177.1405 | 89.4481 | 90.0275 | 7.7409 | 90 | 10000000000 | 185.6625 | 203.397 | 205.7901 | 192.1388 | 262.2986 | 264.3576 | 237.7722 | 10000000000 | 10000000000 | 39.8501 | 4.3755 | 40 | 10000000000 | 145 | 10000000000 | 40.0144 | 8.8067 | 40 | 88.7693 | 88.3712 | 54.1523 | 10000000000 | 89.9854 | 4.7906 | 90 | 95.2185 | 10000000000 | 88.5702 | 5 | 90 | 95.9638 | 14.4123 | -18.931 | 46.4543 | 71.52 | 0.85047
Log | 2344 | 19.5333 | 2014-08-15 09:19 | C13EOAT_test | -0.0025 | 0.73548 | -0.37508 | 77.1188 | 283.2301 | 112.7844 | 1.5078 | -0.75916 | 4.0793 | 1.5 | 6.668 | 24.2897 | 2.1804 | 0.69832 | 168.452 | 99.23 | 3.7086 | 102.9386 | 5.9879 | 103 | 103.1458 | 104.0621 | 104 | 588.2946 | 19.3772 | 87.8608 | 80.5911 | 217.3481 | 216.643 | 395.112 | 84.226 | 4.7042 | 84 | 1800.009 | 3.7432 | 1800 | 25.0953 | 2.4096 | 25 | 10000000000 | 35.5065 | 31.0061 | 177.127 | 89.4712 | 90.0122 | 7.7424 | 90 | 10000000000 | 185.7225 | 203.8786 | 205.5968 | 192.3496 | 262.1192 | 263.3933 | 237.4623 | 10000000000 | 10000000000 | 39.8629 | 4.4066 | 40 | 10000000000 | 145 | 10000000000 | 40.0229 | 8.8057 | 40 | 88.7584 | 88.3686 | 54.1736 | 10000000000 | 89.9795 | 4.7945 | 90 | 95.2177 | 10000000000 | 88.5635 | 5 | 90 | 95.9603 | 14.4068 | -18.6389 | 45.9359 | 71.51 | 0.85061
Log | 2345 | 19.5417 | 2014-08-15 09:20 | C13EOAT_test | -0.0025 | 0.73586 | -0.37508 | 81.1973 | 282.877 | 111.2283 | 1.5024 | -0.75931 | 4.0794 | 1.5 | 6.7066 | 24.2951 | 2.1802 | 0.69832 | 167.4841 | 99.23 | 3.7221 | 102.9521 | 5.9886 | 103 | 103.1099 | 104.056 | 104 | 578.7855 | 19.1878 | 87.3897 | 80.0944 | 217.3188 | 216.643 | 394.7683 | 83.7421 | 4.707 | 84 | 1799.689 | 3.7437 | 1800 | 25.1039 | 2.4083 | 25 | 10000000000 | 35.4827 | 31.0256 | 177.1098 | 89.457 | 90.0064 | 7.7428 | 90 | 10000000000 | 185.7402 | 204.2875 | 205.2494 | 192.0777 | 262.2621 | 263.7832 | 238.1261 | 10000000000 | 10000000000 | 39.9721 | 4.4244 | 40 | 10000000000 | 145 | 10000000000 | 40.0039 | 8.8064 | 40 | 88.7708 | 88.339 | 54.2067 | 10000000000 | 90.0111 | 4.7827 | 90 | 95.2105 | 10000000000 | 88.5549 | 5 | 90 | 95.9639 | 14.407 | -19.1356 | 46.0867 | 71.52 | 0.85064
Log | 2346 | 19.55 | 2014-08-15 09:20 | C13EOAT_test | -0.0025 | 0.73555 | -0.37508 | 79.3407 | 283.5682 | 119.3959 | 1.5029 | -0.75926 | 4.0794 | 1.5 | 6.738 | 24.2515 | 2.1604 | 0.69832 | 167.8718 | 99.23 | 3.6824 | 102.9123 | 5.9942 | 103 | 102.974 | 104.0539 | 104 | 566.3417 | 19.4959 | 87.5937 | 80.2781 | 217.3396 | 216.643 | 395.112 | 83.9359 | 4.7077 | 84 | 1799.837 | 3.7433 | 1800 | 25.1091 | 2.4069 | 25 | 10000000000 | 35.4533 | 31.0508 | 177.1006 | 89.4454 | 90.0038 | 7.7432 | 90 | 10000000000 | 185.6182 | 203.8114 | 206.0167 | 192.2342 | 262.2644 | 263.9219 | 237.6675 | 10000000000 | 10000000000 | 39.9749 | 4.4286 | 40 | 10000000000 | 145 | 10000000000 | 39.9946 | 8.8068 | 40 | 88.7712 | 88.3294 | 54.2385 | 10000000000 | 89.9727 | 4.7977 | 90 | 95.2333 | 10000000000 | 88.5503 | 5 | 90 | 95.9625 | 14.4136 | -18.9519 | 46.2193 | 71.5 | 0.85064
Log | 2347 | 19.5583 | 2014-08-15 09:21 | C13EOAT_test | -0.0025 | 0.73328 | -0.37508 | 83.0531 | 283.3415 | 99.1594 | 1.4953 | -0.75931 | 4.0794 | 1.5 | 6.7933 | 24.3304 | 2.1804 | 0.69832 | 167.5971 | 99.23 | 3.6272 | 102.8572 | 6.004 | 103 | 102.9579 | 104.0583 | 104 | 569.7188 | 19.7324 | 87.4143 | 80.1829 | 217.3214 | 216.643 | 395.112 | 83.7986 | 4.7116 | 84 | 1800.031 | 3.7432 | 1800 | 25.1297 | 2.4048 | 25 | 10000000000 | 35.4995 | 30.9865 | 177.0957 | 89.4313 | 89.9942 | 7.7453 | 90 | 10000000000 | 185.7453 | 203.6047 | 205.4489 | 191.9308 | 262.6573 | 264.5427 | 239.0111 | 10000000000 | 10000000000 | 40.0448 | 4.4223 | 40 | 10000000000 | 145 | 10000000000 | 39.9981 | 8.8067 | 40 | 88.7458 | 88.35 | 54.2626 | 10000000000 | 90.019 | 4.7857 | 90 | 95.2031 | 10000000000 | 88.5479 | 4.9998 | 90 | 95.9695 | 14.4176 | -19.0471 | 46.4387 | 71.51 | 0.85064
Log | 2348 | 19.5667 | 2014-08-15 09:21 | C13EOAT_test | -0.0025 | 0.73554 | -0.37508 | 83.7986 | 283.4998 | 118.5596 | 1.5048 | -0.75924 | 4.0794 | 1.5 | 6.8723 | 24.2491 | 2.1804 | 0.69832 | 167.8879 | 99.23 | 3.5489 | 102.7789 | 6.018 | 103 | 103.0773 | 104.0571 | 104 | 571.5822 | 19.7324 | 87.5742 | 80.3137 | 217.3207 | 216.643 | 394.7683 | 83.9439 | 4.7159 | 84 | 1800.288 | 3.7426 | 1800 | 25.1252 | 2.4031 | 25 | 10000000000 | 35.4957 | 30.9568 | 177.0688 | 89.4325 | 89.9852 | 7.7473 | 90 | 10000000000 | 185.6787 | 203.8608 | 205.7403 | 191.8681 | 262.1409 | 264.0545 | 237.0797 | 10000000000 | 10000000000 | 40.1293 | 4.3958 | 40 | 10000000000 | 145 | 10000000000 | 39.9682 | 8.8084 | 40 | 88.7373 | 88.3316 | 54.2911 | 10000000000 | 89.9534 | 4.8151 | 90 | 95.1955 | 10000000000 | 88.5344 | 5 | 90 | 95.9751 | 14.4172 | -18.9163 | 46.7417 | 71.51 | 0.85064
Log | 2349 | 19.575 | 2014-08-15 09:22 | C13EOAT_test | -0.0025 | 0.73494 | -0.37508 | 81.2106 | 283.3575 | 112.6695 | 1.508 | -0.75929 | 4.0794 | 1.5 | 6.9261 | 24.2151 | 2.1804 | 0.69832 | 167.827 | 99.23 | 3.5527 | 102.7827 | 6.0289 | 103 | 102.8957 | 104.0554 | 104 | 579.5626 | 19.7324 | 87.5494 | 80.2776 | 217.3363 | 216.643 | 394.7683 | 83.9135 | 4.7202 | 84 | 1800.101 | 3.7427 | 1800 | 25.1291 | 2.401 | 25 | 10000000000 | 35.5451 | 30.9399 | 177.0902 | 89.4088 | 89.9828 | 7.7483 | 90 | 10000000000 | 185.6455 | 204.0188 | 204.7044 | 191.995 | 262.1456 | 263.289 | 236.5712 | 10000000000 | 10000000000 | 40.1491 | 4.361 | 40 | 10000000000 | 145 | 10000000000 | 39.9939 | 8.8073 | 40 | 88.7466 | 88.3436 | 54.3481 | 10000000000 | 90.002 | 4.8006 | 90 | 95.1846 | 10000000000 | 88.5451 | 5 | 90 | 95.9696 | 14.4125 | -18.9524 | 46.9395 | 71.5 | 0.85064
Log | 2350 | 19.5833 | 2014-08-15 09:22 | C13EOAT_test | -0.0025 | 0.7333 | -0.37508 | 80.3399 | 282.4413 | 114.9305 | 1.5067 | -0.75931 | 4.0794 | 1.5 | 6.9259 | 24.238 | 2.1802 | 0.69832 | 168.3891 | 99.23 | 3.5928 | 102.8228 | 6.0332 | 103 | 103.0127 | 104.0304 | 104 | 584.3676 | 19.6181 | 87.8213 | 80.5678 | 217.3302 | 216.643 | 394.7683 | 84.1945 | 4.7188 | 84 | 1800.118 | 3.7429 | 1800 | 25.1304 | 2.3989 | 25 | 10000000000 | 35.5014 | 30.9481 | 177.0785 | 89.43 | 89.9672 | 7.7518 | 90 | 10000000000 | 185.5969 | 204.1944 | 205.0581 | 192.0883 | 261.7379 | 263.3901 | 237.0941 | 10000000000 | 10000000000 | 40.2003 | 4.323 | 40 | 10000000000 | 145 | 10000000000 | 39.9967 | 8.8077 | 40 | 88.7299 | 88.3486 | 54.4212 | 10000000000 | 89.9914 | 4.8097 | 90 | 95.1821 | 10000000000 | 88.5392 | 4.9999 | 90 | 95.9678 | 14.4164 | -18.6622 | 46.9459 | 71.5 | 0.85064
Log | 2351 | 19.5917 | 2014-08-15 09:23 | C13EOAT_test | -0.0025 | 0.73581 | -0.37508 | 84.4313 | 283.131 | 105.6445 | 1.5058 | -0.75924 | 4.0794 | 1.5 | 6.9133 | 24.3602 | 2.1804 | 0.69832 | 167.9876 | 99.23 | 3.6747 | 102.9047 | 6.034 | 103 | 102.8814 | 104.0407 | 104 | 584.5154 | 19.7311 | 87.6245 | 80.3631 | 217.3602 | 216.643 | 395.112 | 83.9938 | 4.719 | 84 | 1799.834 | 3.7433 | 1800 | 25.1228 | 2.3973 | 25 | 10000000000 | 35.5101 | 30.9499 | 177.0954 | 89.4077 | 89.9731 | 7.7522 | 90 | 10000000000 | 185.6798 | 203.6459 | 205.7012 | 192.4583 | 261.8549 | 263.8987 | 236.8281 | 10000000000 | 10000000000 | 40.158 | 4.281 | 40 | 10000000000 | 145 | 10000000000 | 39.9843 | 8.8086 | 40 | 88.739 | 88.3564 | 54.42 | 10000000000 | 90.0081 | 4.8058 | 90 | 95.2164 | 10000000000 | 88.5477 | 5 | 90 | 95.9815 | 14.4159 | -18.8669 | 46.8968 | 71.5 | 0.85057
Log | 2352 | 19.6 | 2014-08-15 09:23 | C13EOAT_test | -0.0025 | 0.73617 | -0.37508 | 82.7051 | 283.1252 | 108.8819 | 1.5019 | -0.75933 | 4.0794 | 1.5 | 6.8997 | 24.3642 | 2.1804 | 0.69832 | 167.8337 | 99.23 | 3.7966 | 103.0266 | 6.0277 | 103 | 102.9818 | 104.0491 | 104 | 581.3448 | 19.5819 | 87.551 | 80.2827 | 217.3502 | 216.643 | 395.112 | 83.9168 | 4.7203 | 84 | 1799.812 | 3.7432 | 1800 | 25.0638 | 2.3971 | 25 | 10000000000 | 35.4409 | 30.9693 | 177.1106 | 89.4134 | 89.9643 | 7.7549 | 90 | 10000000000 | 185.6485 | 203.1707 | 205.3912 | 192.3512 | 262.6476 | 264.0876 | 236.8562 | 10000000000 | 10000000000 | 40.1071 | 4.2501 | 40 | 10000000000 | 145 | 10000000000 | 39.9604 | 8.8105 | 40 | 88.7698 | 88.3408 | 54.4486 | 10000000000 | 89.9738 | 4.8209 | 90 | 95.1737 | 10000000000 | 88.5553 | 5 | 90 | 95.9697 | 14.4156 | -18.9473 | 46.8439 | 71.48 | 0.85063
Log | 2353 | 19.6083 | 2014-08-15 09:24 | C13EOAT_test | -0.0025 | 0.73535 | -0.37508 | 81.8191 | 282.8261 | 117.7083 | 1.5119 | -0.75928 | 4.0794 | 1.5 | 6.8202 | 24.3621 | 2.1804 | 0.69832 | 168.5043 | 99.23 | 3.784 | 103.014 | 6.0281 | 103 | 103.0244 | 104.0662 | 104 | 576.6717 | 19.6624 | 87.8838 | 80.6205 | 217.3546 | 216.643 | 395.112 | 84.2522 | 4.7182 | 84 | 1800.042 | 3.7429 | 1800 | 25.0656 | 2.3958 | 25 | 10000000000 | 35.4334 | 30.9317 | 177.089 | 89.446 | 89.9789 | 7.7541 | 90 | 10000000000 | 185.6678 | 203.5094 | 205.1088 | 191.7516 | 263.0818 | 264.0961 | 237.2611 | 10000000000 | 10000000000 | 39.9985 | 4.2391 | 40 | 10000000000 | 145 | 10000000000 | 39.9572 | 8.8116 | 40 | 88.761 | 88.328 | 54.4577 | 10000000000 | 90.0033 | 4.8099 | 90 | 95.2037 | 10000000000 | 88.5445 | 4.9998 | 90 | 95.9725 | 14.4156 | -18.6094 | 46.5384 | 71.48 | 0.85064
Log | 2354 | 19.6167 | 2014-08-15 09:24 | C13EOAT_test | -0.0025 | 0.73586 | -0.37508 | 80.3127 | 282.7975 | 115.7655 | 1.5066 | -0.75922 | 4.0794 | 1.5 | 6.7963 | 24.3684 | 2.1803 | 0.69832 | 168.6236 | 99.23 | 3.8035 | 103.0335 | 6.0263 | 103 | 103.072 | 104.0637 | 104 | 571.8033 | 19.7323 | 87.9315 | 80.6921 | 217.3216 | 216.643 | 395.112 | 84.3118 | 4.713 | 84 | 1799.984 | 3.7427 | 1800 | 25.0186 | 2.3963 | 25 | 10000000000 | 35.3862 | 30.9323 | 177.0627 | 89.4138 | 89.9421 | 7.7629 | 90 | 10000000000 | 185.6599 | 203.8042 | 205.2681 | 192.1412 | 261.9842 | 263.3468 | 237.3101 | 10000000000 | 10000000000 | 39.8849 | 4.2566 | 40 | 10000000000 | 145 | 10000000000 | 39.9311 | 8.8142 | 40 | 88.7393 | 88.3234 | 54.4263 | 10000000000 | 90.0221 | 4.8082 | 90 | 95.1759 | 10000000000 | 88.5313 | 5 | 90 | 95.9671 | 14.4157 | -18.5379 | 46.4469 | 71.48 | 0.85064
Log | 2355 | 19.625 | 2014-08-15 09:25 | C13EOAT_test | -0.0025 | 0.73595 | -0.37508 | 78.367 | 282.9366 | 107.356 | 1.5082 | -0.75926 | 4.0793 | 1.5 | 6.7243 | 24.348 | 2.1804 | 0.69832 | 168.3345 | 99.23 | 3.6751 | 102.9051 | 6.0345 | 103 | 103.0526 | 104.0192 | 104 | 566.9664 | 19.7324 | 87.7871 | 80.5473 | 217.3748 | 216.643 | 395.112 | 84.1672 | 4.7097 | 84 | 1800.277 | 3.7419 | 1800 | 24.9613 | 2.3975 | 25 | 10000000000 | 35.4016 | 30.9626 | 177.0809 | 89.4092 | 89.9647 | 7.7614 | 90 | 10000000000 | 185.621 | 204.1545 | 205.6107 | 192.1858 | 261.8769 | 263.3472 | 236.8926 | 10000000000 | 10000000000 | 39.8419 | 4.2876 | 40 | 10000000000 | 145 | 10000000000 | 39.9844 | 8.8128 | 40 | 88.7555 | 88.3254 | 54.4189 | 10000000000 | 89.9597 | 4.8343 | 90 | 95.179 | 10000000000 | 88.5405 | 5 | 90 | 95.9725 | 14.4163 | -18.6827 | 46.1713 | 71.48 | 0.8506
Log | 2356 | 19.6334 | 2014-08-15 09:25 | C13EOAT_test | -0.0025 | 0.73621 | -0.37508 | 80.5865 | 283.5055 | 115.4897 | 1.5084 | -0.75926 | 4.0794 | 1.5 | 6.7591 | 24.329 | 2.1804 | 0.69832 | 168.0802 | 99.23 | 3.7762 | 103.0062 | 6.0297 | 103 | 103.0346 | 104.0353 | 104 | 574.9875 | 19.7324 | 87.6657 | 80.4144 | 217.3648 | 216.643 | 395.112 | 84.0401 | 4.7082 | 84 | 1800.246 | 3.7417 | 1800 | 25.0096 | 2.3965 | 25 | 10000000000 | 35.473 | 31.0151 | 177.0745 | 89.442 | 89.9976 | 7.7579 | 90 | 10000000000 | 185.6067 | 203.9163 | 205.7717 | 192.1528 | 261.9006 | 263.2793 | 236.8541 | 10000000000 | 10000000000 | 39.8404 | 4.327 | 40 | 10000000000 | 145 | 10000000000 | 39.9588 | 8.815 | 40 | 88.7499 | 88.3245 | 54.4144 | 10000000000 | 89.9723 | 4.8335 | 90 | 95.204 | 10000000000 | 88.5372 | 5 | 90 | 95.974 | 14.4184 | -18.8156 | 46.3088 | 71.47 | 0.8506
Log | 2357 | 19.6417 | 2014-08-15 09:26 | C13EOAT_test | -0.0025 | 0.73648 | -0.37508 | 77.7807 | 282.8842 | 120.3108 | 1.5085 | -0.75919 | 4.0793 | 1.5 | 6.7725 | 24.3508 | 2.1804 | 0.69832 | 167.9655 | 99.23 | 3.6547 | 102.8847 | 6.0384 | 103 | 102.8631 | 104.0276 | 104 | 581.4732 | 19.7324 | 87.6184 | 80.3471 | 217.3425 | 216.643 | 395.112 | 83.9828 | 4.7076 | 84 | 1799.999 | 3.7419 | 1800 | 25.0345 | 2.3955 | 25 | 10000000000 | 35.4365 | 31.0537 | 177.0757 | 89.3959 | 89.9502 | 7.7673 | 90 | 10000000000 | 185.6422 | 203.3244 | 205.4639 | 192.0258 | 262.6205 | 263.8199 | 237.2897 | 10000000000 | 10000000000 | 39.8253 | 4.3662 | 40 | 10000000000 | 145 | 10000000000 | 39.9898 | 8.8147 | 40 | 88.7453 | 88.3305 | 54.3566 | 10000000000 | 89.9654 | 4.8407 | 90 | 95.2059 | 10000000000 | 88.5379 | 5 | 90 | 95.9537 | 14.4137 | -18.8829 | 46.3521 | 71.46 | 0.85041
Log | 2358 | 19.65 | 2014-08-15 09:26 | C13EOAT_test | -0.0025 | 0.73586 | -0.37508 | 82.5954 | 283.1446 | 110.7449 | 1.5026 | -0.7593 | 4.0793 | 1.5 | 6.7984 | 24.3377 | 2.1802 | 0.69832 | 168.0027 | 99.23 | 3.7208 | 102.9508 | 6.038 | 103 | 103.0123 | 104.007 | 104 | 584.7252 | 19.7008 | 87.6211 | 80.3816 | 217.3359 | 216.643 | 395.112 | 84.0013 | 4.707 | 84 | 1800.176 | 3.7416 | 1800 | 25.0441 | 2.3946 | 25 | 10000000000 | 35.4921 | 31.1729 | 177.0901 | 89.4051 | 89.9505 | 7.7694 | 90 | 10000000000 | 185.5513 | 203.4649 | 205.8445 | 192.5354 | 262.1413 | 263.6144 | 237.5775 | 10000000000 | 10000000000 | 39.8406 | 4.4033 | 40 | 10000000000 | 145 | 10000000000 | 39.9731 | 8.8165 | 40 | 88.7435 | 88.3467 | 54.3623 | 10000000000 | 89.9706 | 4.8439 | 90 | 95.2172 | 10000000000 | 88.5451 | 5 | 90 | 95.9565 | 14.4163 | -18.8484 | 46.4563 | 71.47 | 0.85056
Log | 2359 | 19.6583 | 2014-08-15 09:27 | C13EOAT_test | -0.0025 | 0.73313 | -0.37508 | 82.4372 | 283.1252 | 113.6651 | 1.5103 | -0.75928 | 4.0793 | 1.5 | 6.845 | 24.3716 | 2.1804 | 0.69832 | 168.3822 | 99.23 | 3.764 | 102.994 | 6.0348 | 103 | 102.9446 | 104.0105 | 104 | 576.8056 | 19.7277 | 87.8207 | 80.5616 | 217.3218 | 216.643 | 395.112 | 84.1911 | 4.7055 | 84 | 1800.205 | 3.7415 | 1800 | 25.0493 | 2.3937 | 25 | 10000000000 | 35.4687 | 31.1943 | 177.0786 | 89.4048 | 89.9461 | 7.7728 | 90 | 10000000000 | 185.4902 | 203.5639 | 205.7762 | 192.4844 | 261.3116 | 263.1722 | 238.7561 | 10000000000 | 10000000000 | 39.9657 | 4.4169 | 40 | 10000000000 | 145 | 10000000000 | 39.9529 | 8.8189 | 40 | 88.7582 | 88.3204 | 54.3759 | 10000000000 | 90.0143 | 4.8323 | 90 | 95.1901 | 10000000000 | 88.5393 | 5 | 90 | 95.9588 | 14.4146 | -18.6684 | 46.6318 | 71.46 | 0.85057
Log | 2360 | 19.6667 | 2014-08-15 09:27 | C13EOAT_test | -0.0025 | 0.73591 | -0.37508 | 82.9888 | 282.9295 | 106.8182 | 1.5368 | -0.75936 | 4.0793 | 1.5 | 6.8671 | 24.2941 | 2.1776 | 0.69832 | 168.604 | 99.23 | 3.7149 | 102.9449 | 6.0441 | 103 | 102.716 | 104.0044 | 104 | 575.7304 | 19.5709 | 87.9318 | 80.6723 | 217.351 | 216.643 | 394.7683 | 84.302 | 4.7019 | 84 | 1799.816 | 3.7422 | 1800 | 25.0558 | 2.3927 | 25 | 10000000000 | 35.437 | 31.1745 | 177.0664 | 89.415 | 89.9834 | 7.7691 | 90 | 10000000000 | 185.5907 | 203.3705 | 204.8449 | 191.6874 | 262.5764 | 264.3146 | 239.2515 | 10000000000 | 10000000000 | 40.0224 | 4.413 | 40 | 10000000000 | 145 | 10000000000 | 39.9763 | 8.8189 | 40 | 88.7612 | 88.3053 | 54.3778 | 10000000000 | 89.9882 | 4.8447 | 90 | 95.1907 | 10000000000 | 88.5332 | 5 | 90 | 95.9483 | 14.4152 | -18.5577 | 46.7179 | 71.46 | 0.85063
Log | 2361 | 19.675 | 2014-08-15 09:28 | C13EOAT_test | -0.0025 | 0.73645 | -0.37508 | 81.9473 | 283.1324 | 110.1169 | 1.4787 | -0.75921 | 4.0793 | 1.5 | 6.8732 | 24.3637 | 2.1797 | 0.69832 | 168.3126 | 99.23 | 3.8169 | 103.0468 | 6.0378 | 103 | 102.8834 | 103.9862 | 104 | 572.7316 | 19.7174 | 87.7919 | 80.5206 | 217.3705 | 216.643 | 395.112 | 84.1563 | 4.6973 | 84 | 1800.097 | 3.7417 | 1800 | 25.0378 | 2.3923 | 25 | 10000000000 | 35.4259 | 31.171 | 177.1081 | 89.4192 | 89.9883 | 7.7708 | 90 | 10000000000 | 185.5564 | 203.5717 | 204.6215 | 191.7885 | 263.0333 | 264.5566 | 239.7106 | 10000000000 | 10000000000 | 40.1295 | 4.3938 | 40 | 10000000000 | 145 | 10000000000 | 39.9618 | 8.8205 | 40 | 88.7639 | 88.3442 | 54.414 | 10000000000 | 89.9918 | 4.847 | 90 | 95.2072 | 10000000000 | 88.5541 | 5 | 90 | 95.9693 | 14.418 | -18.7094 | 46.7465 | 71.45 | 0.85064
Log | 2362 | 19.6834 | 2014-08-15 09:28 | C13EOAT_test | -0.0025 | 0.73586 | -0.37508 | 78.896 | 283.1631 | 125.2823 | 1.4837 | -0.75931 | 4.0793 | 1.5 | 6.8673 | 24.3718 | 2.1804 | 0.69832 | 168.4101 | 99.23 | 3.7447 | 102.9747 | 6.0395 | 103 | 103.0402 | 103.9663 | 104 | 575.0542 | 19.7324 | 87.8384 | 80.5717 | 217.3231 | 216.643 | 395.112 | 84.2051 | 4.6927 | 84 | 1800.016 | 3.7418 | 1800 | 25.0465 | 2.3919 | 25 | 10000000000 | 35.3496 | 31.2157 | 177.1252 | 89.4379 | 89.976 | 7.7743 | 90 | 10000000000 | 185.5967 | 204.0559 | 205.1068 | 191.8319 | 262.1369 | 264.0745 | 239.5887 | 10000000000 | 10000000000 | 40.1403 | 4.3663 | 40 | 10000000000 | 145 | 10000000000 | 39.9703 | 8.8207 | 40 | 88.774 | 88.3511 | 54.4183 | 10000000000 | 90.0118 | 4.8424 | 90 | 95.1995 | 10000000000 | 88.5626 | 5 | 90 | 95.9658 | 14.4167 | -18.6583 | 46.7213 | 71.43 | 0.85059
Log | 2363 | 19.6917 | 2014-08-15 09:29 | C13EOAT_test | -0.0025 | 0.7357 | -0.37508 | 84.6207 | 283.0364 | 117.7568 | 1.5126 | -0.75922 | 4.0793 | 1.5 | 6.8757 | 24.3068 | 2.1804 | 0.69832 | 168.5939 | 99.23 | 3.7672 | 102.9972 | 6.0393 | 103 | 103.2148 | 103.9752 | 104 | 576.1689 | 19.7324 | 87.9236 | 80.6702 | 217.3576 | 216.643 | 395.112 | 84.2969 | 4.6874 | 84 | 1800.239 | 3.7415 | 1800 | 25.0363 | 2.3919 | 25 | 10000000000 | 35.3791 | 31.2768 | 177.1484 | 89.4443 | 90.0076 | 7.7699 | 90 | 10000000000 | 185.434 | 203.8952 | 205.0668 | 191.5774 | 261.6952 | 264.0875 | 238.9792 | 10000000000 | 10000000000 | 40.1419 | 4.3351 | 40 | 10000000000 | 145 | 10000000000 | 40.0134 | 8.8191 | 40 | 88.7774 | 88.371 | 54.4302 | 10000000000 | 90.0277 | 4.8366 | 90 | 95.2017 | 10000000000 | 88.5742 | 5 | 90 | 95.9686 | 14.4162 | -18.5597 | 46.7528 | 71.44 | 0.85058
Log | 2364 | 19.7 | 2014-08-15 09:29 | C13EOAT_test | -0.0025 | 0.73613 | -0.37508 | 82.6927 | 282.7492 | 125.3292 | 1.5109 | -0.75928 | 4.0793 | 1.5 | 6.8682 | 24.3219 | 2.1804 | 0.69832 | 168.5274 | 99.23 | 3.7967 | 103.0267 | 6.0366 | 103 | 103.0018 | 103.9623 | 104 | 581.8591 | 19.7324 | 87.8887 | 80.6387 | 217.3322 | 216.643 | 394.7683 | 84.2637 | 4.6854 | 84 | 1800.248 | 3.7416 | 1800 | 24.9975 | 2.3924 | 25 | 10000000000 | 35.3806 | 31.2562 | 177.1237 | 89.4185 | 90.0185 | 7.7685 | 90 | 10000000000 | 185.4269 | 203.9788 | 205.087 | 191.9077 | 261.9518 | 264.0721 | 239.0927 | 10000000000 | 10000000000 | 40.1541 | 4.3004 | 40 | 10000000000 | 145 | 10000000000 | 39.9779 | 8.8208 | 40 | 88.7709 | 88.3528 | 54.3764 | 10000000000 | 89.9957 | 4.846 | 90 | 95.2014 | 10000000000 | 88.5618 | 5 | 90 | 95.9723 | 14.4194 | -18.5913 | 46.7298 | 71.44 | 0.85064
Log | 2365 | 19.7083 | 2014-08-15 09:30 | C13EOAT_test | -0.0025 | 0.73266 | -0.37508 | 81.1047 | 282.8135 | 109.7412 | 1.4866 | -0.75941 | 4.0793 | 1.5 | 6.8718 | 24.2194 | 2.1688 | 0.69832 | 169.0094 | 99.23 | 3.7425 | 102.9725 | 6.0417 | 103 | 103.0229 | 103.9363 | 104 | 582.9854 | 19.6437 | 88.1124 | 80.897 | 217.3506 | 216.643 | 395.112 | 84.5047 | 4.6778 | 84 | 1799.628 | 3.7425 | 1800 | 25.0495 | 2.391 | 25 | 10000000000 | 35.4066 | 31.3224 | 177.1304 | 89.4832 | 90.0124 | 7.7689 | 90 | 10000000000 | 185.4305 | 203.8316 | 204.8136 | 191.6771 | 262.0721 | 263.8879 | 237.9237 | 10000000000 | 10000000000 | 40.1244 | 4.2661 | 40 | 10000000000 | 145 | 10000000000 | 40.0216 | 8.8184 | 40 | 88.7793 | 88.3512 | 54.3233 | 10000000000 | 90.026 | 4.8316 | 90 | 95.2369 | 10000000000 | 88.5652 | 5 | 90 | 95.9751 | 14.4145 | -18.333 | 46.7345 | 71.44 | 0.85064
Log | 2366 | 19.7167 | 2014-08-15 09:30 | C13EOAT_test | -0.0025 | 0.73555 | -0.37508 | 84.8305 | 283.13 | 114.5288 | 1.508 | -0.75931 | 4.0794 | 1.5 | 6.8492 | 24.3711 | 2.1804 | 0.69832 | 168.7253 | 99.23 | 3.8169 | 103.0469 | 6.0364 | 103 | 103.2942 | 103.9466 | 104 | 583.2393 | 19.7318 | 88.0114 | 80.7139 | 217.3555 | 216.643 | 394.7683 | 84.3627 | 4.6725 | 84 | 1800.204 | 3.7416 | 1800 | 24.9987 | 2.3919 | 25 | 10000000000 | 35.3561 | 31.3246 | 177.1778 | 89.446 | 90.02 | 7.767 | 90 | 10000000000 | 185.4302 | 203.0196 | 205.2312 | 191.9288 | 261.7467 | 264.308 | 237.4756 | 10000000000 | 10000000000 | 40.0559 | 4.2458 | 40 | 10000000000 | 145 | 10000000000 | 40.016 | 8.8182 | 40 | 88.786 | 88.3919 | 54.3954 | 10000000000 | 90.0235 | 4.8284 | 90 | 95.2066 | 10000000000 | 88.5889 | 5 | 90 | 95.9719 | 14.4137 | -18.5161 | 46.6463 | 71.43 | 0.85064
Log | 2367 | 19.725 | 2014-08-15 09:31 | C13EOAT_test | -0.0025 | 0.73631 | -0.37508 | 82.8913 | 283.0747 | 118.7938 | 1.505 | -0.7594 | 4.0793 | 1.5 | 6.8681 | 24.372 | 2.1804 | 0.69832 | 168.2039 | 99.23 | 3.695 | 102.925 | 6.0486 | 103 | 103.1363 | 103.9701 | 104 | 579.9581 | 19.7303 | 87.7255 | 80.4784 | 217.3194 | 216.643 | 394.7683 | 84.102 | 4.6679 | 84 | 1799.991 | 3.7418 | 1800 | 25.037 | 2.391 | 25 | 10000000000 | 35.4186 | 31.3644 | 177.169 | 89.4632 | 90.018 | 7.7668 | 90 | 10000000000 | 185.5232 | 203.3322 | 204.8801 | 191.7199 | 261.9289 | 263.7733 | 237.0478 | 10000000000 | 10000000000 | 39.9747 | 4.2486 | 40 | 10000000000 | 145 | 10000000000 | 40.0209 | 8.8172 | 40 | 88.7964 | 88.3727 | 54.3892 | 10000000000 | 90.0101 | 4.8324 | 90 | 95.2076 | 10000000000 | 88.5845 | 5 | 90 | 95.9769 | 14.4163 | -18.7515 | 46.7239 | 71.41 | 0.85064
Log | 2368 | 19.7334 | 2014-08-15 09:31 | C13EOAT_test | -0.0025 | 0.73553 | -0.37508 | 79.5784 | 283.2429 | 123.1425 | 1.5096 | -0.75916 | 4.0794 | 1.5 | 6.8477 | 24.3448 | 2.1804 | 0.69832 | 168.8138 | 99.23 | 3.7764 | 103.0063 | 6.0445 | 103 | 102.9163 | 103.964 | 104 | 572.1771 | 19.7234 | 88.0334 | 80.7805 | 217.3232 | 216.643 | 394.7683 | 84.4069 | 4.6639 | 84 | 1800.085 | 3.7418 | 1800 | 24.9912 | 2.3919 | 25 | 10000000000 | 35.3789 | 31.3558 | 177.1436 | 89.4404 | 90.0054 | 7.7678 | 90 | 10000000000 | 185.4156 | 203.3224 | 205.2534 | 191.6442 | 262.1149 | 263.3258 | 237.2762 | 10000000000 | 10000000000 | 39.8586 | 4.2699 | 40 | 10000000000 | 145 | 10000000000 | 40.0135 | 8.817 | 40 | 88.787 | 88.3565 | 54.3873 | 10000000000 | 90.0088 | 4.8311 | 90 | 95.1664 | 10000000000 | 88.5718 | 5 | 90 | 95.9684 | 14.4133 | -18.4495 | 46.64 | 71.41 | 0.85064
Log | 2369 | 19.7417 | 2014-08-15 09:32 | C13EOAT_test | -0.0025 | 0.73594 | -0.37508 | 80.5322 | 283.1266 | 106.3299 | 1.5056 | -0.75936 | 4.0794 | 1.5 | 6.8259 | 24.3835 | 2.1804 | 0.69832 | 167.9605 | 99.23 | 3.7173 | 102.9473 | 6.0487 | 103 | 103.2612 | 103.9643 | 104 | 568.8627 | 19.7324 | 87.6214 | 80.3391 | 217.3677 | 216.643 | 394.7683 | 83.9802 | 4.6603 | 84 | 1800.236 | 3.7418 | 1800 | 24.9901 | 2.3924 | 25 | 10000000000 | 35.4225 | 31.3772 | 177.152 | 89.46 | 90.0035 | 7.7672 | 90 | 10000000000 | 185.4491 | 202.7725 | 204.6984 | 191.5526 | 262.2709 | 263.597 | 236.1512 | 10000000000 | 10000000000 | 39.8275 | 4.3041 | 40 | 10000000000 | 145 | 10000000000 | 40.0214 | 8.8163 | 40 | 88.7905 | 88.3616 | 54.4226 | 10000000000 | 90.0172 | 4.8286 | 90 | 95.1555 | 10000000000 | 88.576 | 5 | 90 | 95.9644 | 14.4119 | -18.8909 | 46.5538 | 71.41 | 0.85064
Log | 2370 | 19.75 | 2014-08-15 09:32 | C13EOAT_test | -0.0025 | 0.73617 | -0.37508 | 82.0024 | 283.1041 | 117.1777 | 1.4993 | -0.75919 | 4.0794 | 1.5 | 6.8759 | 24.2967 | 2.1804 | 0.69832 | 168.4206 | 99.23 | 3.8003 | 103.0303 | 6.0438 | 103 | 103.1967 | 103.9647 | 104 | 570.1588 | 19.7324 | 87.8286 | 80.5919 | 217.3195 | 216.643 | 394.7683 | 84.2103 | 4.654 | 84 | 1800.433 | 3.7415 | 1800 | 24.9736 | 2.3932 | 25 | 10000000000 | 35.4111 | 31.3601 | 177.1588 | 89.4656 | 90.0285 | 7.7621 | 90 | 10000000000 | 185.4917 | 203.5719 | 205.1739 | 191.7425 | 261.7274 | 263.1684 | 236.7714 | 10000000000 | 10000000000 | 39.8282 | 4.3408 | 40 | 10000000000 | 145 | 10000000000 | 40.02 | 8.8157 | 40 | 88.7976 | 88.3612 | 54.4407 | 10000000000 | 90.0118 | 4.8271 | 90 | 95.203 | 10000000000 | 88.5794 | 5 | 90 | 95.9741 | 14.4132 | -18.638 | 46.7481 | 71.42 | 0.85064
Log | 2371 | 19.7583 | 2014-08-15 09:33 | C13EOAT_test | -0.0025 | 0.73588 | -0.37508 | 81.1237 | 283.1232 | 121.1717 | 1.4953 | -0.75924 | 4.0794 | 1.5 | 6.9314 | 24.3432 | 2.1804 | 0.69832 | 168.5525 | 99.23 | 3.7781 | 103.008 | 6.0416 | 103 | 103.2552 | 103.9621 | 104 | 582.9013 | 19.7324 | 87.887 | 80.6655 | 217.3195 | 216.643 | 395.112 | 84.2763 | 4.6482 | 84 | 1799.754 | 3.743 | 1800 | 25.0425 | 2.3916 | 25 | 10000000000 | 35.4681 | 31.4029 | 177.1641 | 89.4845 | 90.0116 | 7.7636 | 90 | 10000000000 | 185.5482 | 203.8134 | 205.1295 | 191.9528 | 262.8788 | 263.8589 | 236.1612 | 10000000000 | 10000000000 | 39.8064 | 4.3792 | 40 | 10000000000 | 145 | 10000000000 | 40.0094 | 8.8157 | 40 | 88.7892 | 88.3749 | 54.4376 | 10000000000 | 90.0041 | 4.8271 | 90 | 95.1685 | 10000000000 | 88.5821 | 5 | 90 | 95.9625 | 14.4099 | -18.5645 | 46.955 | 71.41 | 0.85064
Log | 2372 | 19.7667 | 2014-08-15 09:33 | C13EOAT_test | -0.0025 | 0.73599 | -0.37508 | 80.727 | 282.7559 | 114.635 | 1.4972 | -0.75924 | 4.0794 | 1.5 | 7.0025 | 24.3407 | 2.1804 | 0.69832 | 168.6224 | 99.23 | 3.7626 | 102.9926 | 6.0451 | 103 | 103.2374 | 103.9478 | 104 | 583.9334 | 19.6592 | 87.9305 | 80.6919 | 217.3225 | 216.643 | 394.7683 | 84.3112 | 4.6444 | 84 | 1800.44 | 3.7417 | 1800 | 25.0747 | 2.3903 | 25 | 10000000000 | 35.4772 | 31.3965 | 177.1893 | 89.4855 | 90.0308 | 7.7589 | 90 | 10000000000 | 185.5398 | 203.5877 | 205.5769 | 192.3683 | 262.5482 | 263.8459 | 236.8308 | 10000000000 | 10000000000 | 39.9143 | 4.4076 | 40 | 10000000000 | 145 | 10000000000 | 40.0095 | 8.8154 | 40 | 88.7784 | 88.4109 | 54.4999 | 10000000000 | 90.0035 | 4.8248 | 90 | 95.2119 | 10000000000 | 88.5946 | 4.9999 | 90 | 95.9569 | 14.4095 | -18.5381 | 47.2196 | 71.4 | 0.85064
Log | 2373 | 19.775 | 2014-08-15 09:34 | C13EOAT_test | -0.0025 | 0.73586 | -0.37508 | 77.4157 | 283.1246 | 110.4855 | 1.4941 | -0.75924 | 4.0794 | 1.5 | 7.0576 | 24.3258 | 2.1804 | 0.69832 | 168.5821 | 99.23 | 3.8251 | 103.0551 | 6.0394 | 103 | 103.1347 | 103.9345 | 104 | 582.2986 | 19.7129 | 87.9248 | 80.6573 | 217.3234 | 216.643 | 394.7683 | 84.291 | 4.6389 | 84 | 1799.48 | 3.7433 | 1800 | 25.0728 | 2.3893 | 25 | 10000000000 | 35.4597 | 31.4009 | 177.1601 | 89.4554 | 90.0161 | 7.7597 | 90 | 10000000000 | 185.5145 | 202.8383 | 205.1296 | 192.1786 | 261.8912 | 263.3546 | 236.3958 | 10000000000 | 10000000000 | 39.9813 | 4.4246 | 40 | 10000000000 | 145 | 10000000000 | 40.0111 | 8.8149 | 40 | 88.8062 | 88.3539 | 54.4905 | 10000000000 | 90.0189 | 4.8152 | 90 | 95.2393 | 10000000000 | 88.58 | 5 | 90 | 95.963 | 14.4091 | -18.5727 | 47.4235 | 71.39 | 0.85064
Log | 2374 | 19.7833 | 2014-08-15 09:34 | C13EOAT_test | -0.0025 | 0.73642 | -0.37508 | 79.1379 | 283.2385 | 103.0032 | 1.5028 | -0.75933 | 4.0794 | 1.5 | 7.052 | 24.3172 | 2.1565 | 0.69832 | 168.5067 | 99.23 | 3.6951 | 102.925 | 6.05 | 103 | 103.074 | 103.9603 | 104 | 572.7686 | 19.6555 | 87.876 | 80.6308 | 217.3389 | 216.643 | 394.7683 | 84.2534 | 4.6319 | 84 | 1800.029 | 3.7428 | 1800 | 25.0944 | 2.3879 | 25 | 10000000000 | 35.4014 | 31.3648 | 177.147 | 89.4741 | 90.0479 | 7.7534 | 90 | 10000000000 | 185.3976 | 203.1892 | 205.3452 | 192.0618 | 261.0276 | 262.4682 | 236.3685 | 10000000000 | 10000000000 | 40.0888 | 4.4174 | 40 | 10000000000 | 145 | 10000000000 | 40.0256 | 8.8139 | 40 | 88.7897 | 88.3573 | 54.5028 | 10000000000 | 90.0046 | 4.8214 | 90 | 95.2146 | 10000000000 | 88.5735 | 5 | 90 | 95.955 | 14.4097 | -18.5992 | 47.4038 | 71.39 | 0.85064
Log | 2375 | 19.7917 | 2014-08-15 09:35 | C13EOAT_test | -0.0025 | 0.73589 | -0.37508 | 81.3481 | 283.1484 | 113.8986 | 1.4991 | -0.75926 | 4.0794 | 1.5 | 7.0805 | 24.3388 | 2.18 | 0.69832 | 167.8474 | 99.23 | 3.7492 | 102.9792 | 6.048 | 103 | 103.1727 | 103.9532 | 104 | 570.5577 | 19.6625 | 87.5474 | 80.3 | 217.3229 | 216.643 | 394.7683 | 83.9237 | 4.6322 | 84 | 1799.917 | 3.7429 | 1800 | 25.0711 | 2.3872 | 25 | 10000000000 | 35.4594 | 31.3566 | 177.1509 | 89.4439 | 90.0097 | 7.7583 | 90 | 10000000000 | 185.3942 | 203.511 | 204.6573 | 191.9283 | 262.0602 | 263.1264 | 237.0819 | 10000000000 | 10000000000 | 40.105 | 4.3946 | 40 | 10000000000 | 145 | 10000000000 | 39.9911 | 8.8154 | 40 | 88.8033 | 88.3476 | 54.5196 | 10000000000 | 89.996 | 4.8243 | 90 | 95.1953 | 10000000000 | 88.5755 | 5 | 90 | 95.9753 | 14.4125 | -18.93 | 47.5148 | 71.39 | 0.85064
Log | 2376 | 19.8 | 2014-08-15 09:35 | C13EOAT_test | -0.0025 | 0.73305 | -0.37508 | 81.6162 | 283.1248 | 115.3786 | 1.4951 | -0.75934 | 4.0795 | 1.5 | 7.0881 | 24.3549 | 2.1802 | 0.69832 | 168.826 | 99.23 | 3.6724 | 102.9024 | 6.0563 | 103 | 103.0027 | 103.951 | 104 | 575.4642 | 19.7324 | 88.0213 | 80.8047 | 217.3296 | 216.643 | 394.7683 | 84.413 | 4.6268 | 84 | 1799.892 | 3.7432 | 1800 | 25.0882 | 2.3856 | 25 | 10000000000 | 35.4693 | 31.3465 | 177.086 | 89.4873 | 90.0034 | 7.7586 | 90 | 10000000000 | 185.4164 | 204.0529 | 204.8714 | 191.9189 | 262.3793 | 263.85 | 237.4509 | 10000000000 | 10000000000 | 40.1807 | 4.3653 | 40 | 10000000000 | 145 | 10000000000 | 40.0021 | 8.8149 | 40 | 88.7858 | 88.3002 | 54.5492 | 10000000000 | 90.0075 | 4.82 | 90 | 95.1919 | 10000000000 | 88.543 | 5 | 90 | 95.9675 | 14.413 | -18.4253 | 47.5441 | 71.38 | 0.85064
Log | 2377 | 19.8084 | 2014-08-15 09:36 | C13EOAT_test | -0.0025 | 0.73611 | -0.37508 | 79.5114 | 282.7371 | 124.1728 | 1.5133 | -0.75935 | 4.0795 | 1.5 | 7.0312 | 24.3645 | 2.1804 | 0.69832 | 168.0049 | 99.23 | 3.6093 | 102.8393 | 6.0667 | 103 | 102.9748 | 103.9582 | 104 | 579.1445 | 19.7324 | 87.621 | 80.384 | 217.3231 | 216.643 | 394.7683 | 84.0025 | 4.6244 | 84 | 1800.063 | 3.7431 | 1800 | 25.0541 | 2.3852 | 25 | 10000000000 | 35.4274 | 31.3707 | 177.155 | 89.4461 | 89.9921 | 7.7598 | 90 | 10000000000 | 185.4373 | 204.0086 | 204.8565 | 192.3721 | 261.7138 | 263.5404 | 237.5573 | 10000000000 | 10000000000 | 40.1777 | 4.3308 | 40 | 10000000000 | 145 | 10000000000 | 39.9829 | 8.8164 | 40 | 88.7809 | 88.374 | 54.5424 | 10000000000 | 90.0027 | 4.8232 | 90 | 95.2274 | 10000000000 | 88.5775 | 5 | 90 | 95.9723 | 14.4146 | -18.846 | 47.3359 | 71.39 | 0.85064
Log | 2378 | 19.8167 | 2014-08-15 09:36 | C13EOAT_test | -0.0025 | 0.73555 | -0.37508 | 78.9734 | 283.1312 | 104.9381 | 1.5054 | -0.7594 | 4.0794 | 1.5 | 7.0554 | 24.3729 | 2.1804 | 0.69832 | 168.2388 | 99.23 | 3.5188 | 102.7488 | 6.0832 | 103 | 103.0723 | 103.952 | 104 | 581.7037 | 19.7324 | 87.7371 | 80.5017 | 217.3188 | 216.643 | 394.4247 | 84.1194 | 4.6215 | 84 | 1800.177 | 3.7429 | 1800 | 25.1284 | 2.3826 | 25 | 10000000000 | 35.4545 | 31.3835 | 177.1965 | 89.4502 | 89.9996 | 7.758 | 90 | 10000000000 | 185.4305 | 203.3257 | 204.5342 | 192.0621 | 262.3852 | 263.5927 | 238.2565 | 10000000000 | 10000000000 | 40.1534 | 4.2973 | 40 | 10000000000 | 145 | 10000000000 | 39.9993 | 8.816 | 40 | 88.7843 | 88.4123 | 54.5883 | 10000000000 | 90.0083 | 4.8196 | 90 | 95.1956 | 10000000000 | 88.5982 | 5 | 90 | 95.9633 | 14.4133 | -18.7283 | 47.4229 | 71.37 | 0.85064
Log | 2379 | 19.825 | 2014-08-15 09:37 | C13EOAT_test | -0.0025 | 0.7359 | -0.37508 | 81.7279 | 283.0797 | 106.8129 | 1.5095 | -0.75924 | 4.0795 | 1.5 | 7.0548 | 24.3397 | 2.1804 | 0.69832 | 168.5871 | 99.23 | 3.6465 | 102.8765 | 6.0847 | 103 | 102.8583 | 103.9453 | 104 | 579.2814 | 19.567 | 87.9188 | 80.6684 | 217.3199 | 216.643 | 395.112 | 84.2936 | 4.6178 | 84 | 1799.745 | 3.7436 | 1800 | 25.0525 | 2.3829 | 25 | 10000000000 | 35.449 | 31.362 | 177.1423 | 89.45 | 89.9932 | 7.7585 | 90 | 10000000000 | 185.3521 | 202.655 | 204.6515 | 192.1207 | 262.1035 | 263.7173 | 239.2226 | 10000000000 | 10000000000 | 40.1201 | 4.269 | 40 | 10000000000 | 145 | 10000000000 | 39.9571 | 8.8184 | 40 | 88.797 | 88.3453 | 54.5944 | 10000000000 | 90.0236 | 4.8127 | 90 | 95.2045 | 10000000000 | 88.5712 | 5 | 90 | 95.9685 | 14.4145 | -18.5616 | 47.4229 | 71.37 | 0.85064
Log | 2380 | 19.8333 | 2014-08-15 09:37 | C13EOAT_test | -0.0025 | 0.73648 | -0.37508 | 81.5984 | 282.7599 | 124.9987 | 1.5046 | -0.75946 | 4.0794 | 1.5 | 7.058 | 24.3719 | 2.1804 | 0.69832 | 168.5622 | 99.23 | 3.6353 | 102.8653 | 6.09 | 103 | 103.0586 | 103.9713 | 104 | 576.7426 | 19.6169 | 87.9145 | 80.6477 | 217.3315 | 216.643 | 395.112 | 84.2811 | 4.6144 | 84 | 1799.858 | 3.7435 | 1800 | 25.0835 | 2.3812 | 25 | 10000000000 | 35.4265 | 31.3647 | 177.1334 | 89.4224 | 89.9806 | 7.7603 | 90 | 10000000000 | 185.4045 | 202.8931 | 204.8791 | 191.6495 | 262.0925 | 264.1295 | 239.2359 | 10000000000 | 10000000000 | 40.0384 | 4.2506 | 40 | 10000000000 | 145 | 10000000000 | 39.9745 | 8.818 | 40 | 88.7919 | 88.3416 | 54.5835 | 10000000000 | 90.0043 | 4.8176 | 90 | 95.2324 | 10000000000 | 88.5667 | 5 | 90 | 95.9731 | 14.4165 | -18.5823 | 47.4384 | 71.35 | 0.85064
Log | 2381 | 19.8417 | 2014-08-15 09:38 | C13EOAT_test | -0.0025 | 0.73617 | -0.37508 | 81.5087 | 283.3759 | 119.3172 | 1.4929 | -0.75918 | 4.0794 | 1.5 | 7.1351 | 24.3672 | 2.1804 | 0.69832 | 168.384 | 99.23 | 3.6862 | 102.9162 | 6.0925 | 103 | 102.8836 | 103.9815 | 104 | 573.5047 | 19.7315 | 87.8232 | 80.5608 | 217.319 | 216.643 | 395.112 | 84.192 | 4.6122 | 84 | 1799.736 | 3.7437 | 1800 | 25.0867 | 2.3802 | 25 | 10000000000 | 35.4587 | 31.4415 | 177.1623 | 89.4348 | 90.0126 | 7.7552 | 90 | 10000000000 | 185.3923 | 202.5424 | 204.4584 | 192.1593 | 262.2308 | 264.4075 | 238.8079 | 10000000000 | 10000000000 | 39.9697 | 4.247 | 40 | 10000000000 | 145 | 10000000000 | 40.0145 | 8.8159 | 40 | 88.802 | 88.3602 | 54.5798 | 10000000000 | 90.0421 | 4.8022 | 90 | 95.2608 | 10000000000 | 88.5811 | 5 | 90 | 95.9718 | 14.4139 | -18.6692 | 47.7203 | 71.36 | 0.85064
Log | 2382 | 19.85 | 2014-08-15 09:38 | C13EOAT_test | -0.0025 | 0.73602 | -0.37508 | 82.617 | 282.9853 | 109.1961 | 1.5116 | -0.75936 | 4.0794 | 1.5 | 7.1262 | 24.3685 | 2.1804 | 0.69832 | 168.5979 | 99.23 | 3.7899 | 103.0199 | 6.0873 | 103 | 103.0965 | 103.9698 | 104 | 569.626 | 19.7324 | 87.9184 | 80.6795 | 217.3311 | 216.643 | 394.7683 | 84.2989 | 4.6091 | 84 | 1800.091 | 3.7432 | 1800 | 25.052 | 2.3797 | 25 | 10000000000 | 35.4504 | 31.4138 | 177.1728 | 89.4737 | 90.0122 | 7.755 | 90 | 10000000000 | 185.4903 | 203.1013 | 204.3885 | 192.204 | 262.769 | 264.5865 | 239.0097 | 10000000000 | 10000000000 | 39.9435 | 4.2596 | 40 | 10000000000 | 145 | 10000000000 | 40.0278 | 8.8149 | 40 | 88.794 | 88.3788 | 54.5913 | 10000000000 | 90.0132 | 4.8088 | 90 | 95.1876 | 10000000000 | 88.5864 | 5 | 90 | 95.9655 | 14.414 | -18.5505 | 47.6876 | 71.36 | 0.85064
Log | 2383 | 19.8584 | 2014-08-15 09:39 | C13EOAT_test | -0.0025 | 0.73527 | -0.37508 | 80.9946 | 283.1252 | 121.9277 | 1.5112 | -0.75924 | 4.0794 | 1.5 | 7.1582 | 24.3572 | 2.1804 | 0.69832 | 168.65 | 99.23 | 3.7357 | 102.9657 | 6.0923 | 103 | 102.8852 | 103.9634 | 104 | 575.4452 | 19.7324 | 87.9526 | 80.6974 | 217.3389 | 216.643 | 394.4247 | 84.325 | 4.6029 | 84 | 1799.872 | 3.7435 | 1800 | 25.0651 | 2.3785 | 25 | 10000000000 | 35.4387 | 31.4718 | 177.1579 | 89.4796 | 90.0116 | 7.7545 | 90 | 10000000000 | 185.4115 | 202.6066 | 204.4649 | 191.8163 | 262.182 | 263.9182 | 237.4341 | 10000000000 | 10000000000 | 39.9007 | 4.2763 | 40 | 10000000000 | 145 | 10000000000 | 39.9803 | 8.8169 | 40 | 88.7854 | 88.3726 | 54.5841 | 10000000000 | 90.0055 | 4.8087 | 90 | 95.2027 | 10000000000 | 88.579 | 5 | 90 | 95.9717 | 14.4133 | -18.5327 | 47.8049 | 71.36 | 0.85064
Log | 2384 | 19.8667 | 2014-08-15 09:39 | C13EOAT_test | -0.0025 | 0.73605 | -0.37508 | 80.5208 | 283.2149 | 105.0634 | 1.5036 | -0.75926 | 4.0794 | 1.5 | 7.1586 | 24.2663 | 2.1654 | 0.69832 | 168.902 | 99.23 | 3.8306 | 103.0606 | 6.0856 | 103 | 103.0373 | 103.9593 | 104 | 579.4272 | 19.7324 | 88.0633 | 80.8386 | 217.322 | 216.643 | 394.7683 | 84.451 | 4.5952 | 84 | 1799.613 | 3.7439 | 1800 | 25.0835 | 2.3772 | 25 | 10000000000 | 35.3984 | 31.421 | 177.2145 | 89.4415 | 90.0186 | 7.7531 | 90 | 10000000000 | 185.4379 | 202.7256 | 204.7921 | 192.3193 | 261.9178 | 264.311 | 237.4259 | 10000000000 | 10000000000 | 39.9022 | 4.3027 | 40 | 10000000000 | 145 | 10000000000 | 40.0259 | 8.8147 | 40 | 88.7851 | 88.4293 | 54.5914 | 10000000000 | 90.0176 | 4.8029 | 90 | 95.2388 | 10000000000 | 88.6072 | 5 | 90 | 95.9653 | 14.4145 | -18.3914 | 47.8087 | 71.35 | 0.85064
Log | 2385 | 19.875 | 2014-08-15 09:40 | C13EOAT_test | -0.0025 | 0.73616 | -0.37508 | 79.8169 | 283.2663 | 124.7966 | 1.5193 | -0.75923 | 4.0794 | 1.5 | 7.1605 | 24.2741 | 2.1677 | 0.69832 | 168.2965 | 99.23 | 3.6951 | 102.9251 | 6.0927 | 103 | 103.1214 | 103.9504 | 104 | 581.8303 | 19.5205 | 87.7739 | 80.5226 | 217.3284 | 216.643 | 395.112 | 84.1483 | 4.589 | 84 | 1799.669 | 3.7438 | 1800 | 25.034 | 2.3776 | 25 | 10000000000 | 35.4127 | 31.4105 | 177.1335 | 89.4225 | 90.0015 | 7.7553 | 90 | 10000000000 | 185.4484 | 202.9741 | 204.5508 | 191.7948 | 262.1263 | 264.0297 | 237.3087 | 10000000000 | 10000000000 | 39.8874 | 4.3315 | 40 | 10000000000 | 145 | 10000000000 | 40.0128 | 8.8149 | 40 | 88.7889 | 88.3446 | 54.5529 | 10000000000 | 89.9871 | 4.8113 | 90 | 95.1846 | 10000000000 | 88.5668 | 5 | 90 | 95.9533 | 14.4134 | -18.7074 | 47.8139 | 71.34 | 0.85064
Log | 2386 | 19.8833 | 2014-08-15 09:40 | C13EOAT_test | -0.0025 | 0.73555 | -0.37508 | 81.6308 | 283.1091 | 102.6328 | 1.5 | -0.75932 | 4.0794 | 1.5 | 7.149 | 24.3233 | 2.1681 | 0.69832 | 168.8327 | 99.23 | 3.7622 | 102.9922 | 6.0902 | 103 | 102.9288 | 103.9485 | 104 | 582.1249 | 19.6516 | 88.0515 | 80.7812 | 217.3198 | 216.643 | 394.7683 | 84.4163 | 4.5839 | 84 | 1800.885 | 3.742 | 1800 | 25.0328 | 2.3771 | 25 | 10000000000 | 35.3973 | 31.493 | 177.1571 | 89.428 | 90.0011 | 7.7552 | 90 | 10000000000 | 185.4198 | 203.345 | 204.0901 | 191.6928 | 262.6776 | 264.0886 | 237.6514 | 10000000000 | 10000000000 | 39.8729 | 4.358 | 40 | 10000000000 | 145 | 10000000000 | 40.0003 | 8.8151 | 40 | 88.7889 | 88.3682 | 54.572 | 10000000000 | 89.9956 | 4.8057 | 90 | 95.2231 | 10000000000 | 88.5785 | 5 | 90 | 95.9512 | 14.4125 | -18.4488 | 47.7695 | 71.33 | 0.85064
Log | 2387 | 19.8917 | 2014-08-15 09:41 | C13EOAT_test | -0.0025 | 0.73607 | -0.37508 | 82.5583 | 283.5088 | 118.6863 | 1.509 | -0.75932 | 4.0793 | 1.5 | 7.1344 | 24.3232 | 2.0691 | 0.69832 | 168.4351 | 99.23 | 3.8118 | 103.0418 | 6.0849 | 103 | 103.186 | 103.9452 | 104 | 578.4927 | 19.5089 | 87.8386 | 80.5965 | 217.3189 | 216.643 | 395.112 | 84.2175 | 4.5813 | 84 | 1799.718 | 3.7437 | 1800 | 25.065 | 2.3757 | 25 | 10000000000 | 35.4097 | 31.5344 | 177.1656 | 89.4515 | 90.005 | 7.7549 | 90 | 10000000000 | 185.4013 | 203.3436 | 205.2652 | 191.6636 | 262.166 | 264.4034 | 237.0059 | 10000000000 | 10000000000 | 39.9646 | 4.3751 | 40 | 10000000000 | 145 | 10000000000 | 40.0467 | 8.8122 | 40 | 88.8001 | 88.3656 | 54.6527 | 10000000000 | 90.0243 | 4.7926 | 90 | 95.2501 | 10000000000 | 88.5828 | 5 | 90 | 95.9544 | 14.4116 | -18.6335 | 47.7134 | 71.34 | 0.85064
Log | 2388 | 19.9 | 2014-08-15 09:41 | C13EOAT_test | -0.0025 | 0.73615 | -0.37508 | 81.7799 | 283.2477 | 112.6364 | 1.5162 | -0.75928 | 4.0794 | 1.5 | 7.1085 | 24.2998 | 2.1315 | 0.69832 | 168.2027 | 99.23 | 3.7627 | 102.9927 | 6.0903 | 103 | 102.9118 | 103.9628 | 104 | 570.9359 | 19.7272 | 87.7219 | 80.4809 | 217.3475 | 216.643 | 395.112 | 84.1013 | 4.578 | 84 | 1800.115 | 3.743 | 1800 | 25.0084 | 2.3763 | 25 | 10000000000 | 35.3848 | 31.5196 | 177.137 | 89.4393 | 89.9811 | 7.7588 | 90 | 10000000000 | 185.3806 | 202.3864 | 205.2632 | 192.2195 | 261.3647 | 263.1134 | 236.2257 | 10000000000 | 10000000000 | 39.9816 | 4.382 | 40 | 10000000000 | 145 | 10000000000 | 39.9971 | 8.8139 | 40 | 88.7912 | 88.3458 | 54.6187 | 10000000000 | 90.0272 | 4.7892 | 90 | 95.2129 | 10000000000 | 88.5685 | 5 | 90 | 95.955 | 14.4126 | -18.7492 | 47.6189 | 71.32 | 0.85064
Log | 2389 | 19.9083 | 2014-08-15 09:42 | C13EOAT_test | -0.0025 | 0.73617 | -0.37508 | 77.2096 | 283.4993 | 115.9742 | 1.5066 | -0.75939 | 4.0794 | 1.5 | 7.0498 | 24.2417 | 2.1748 | 0.69832 | 168.3195 | 99.23 | 3.8103 | 103.0403 | 6.0848 | 103 | 102.9679 | 103.9697 | 104 | 572.2399 | 19.7324 | 87.7917 | 80.5278 | 217.3292 | 216.643 | 395.112 | 84.1597 | 4.576 | 84 | 1799.402 | 3.7442 | 1800 | 25.0598 | 2.3746 | 25 | 10000000000 | 35.3766 | 31.4684 | 177.1903 | 89.4717 | 89.9999 | 7.7558 | 90 | 10000000000 | 185.4058 | 203.1116 | 204.4422 | 191.8716 | 262.3845 | 263.5994 | 237.0955 | 10000000000 | 10000000000 | 40.0585 | 4.3772 | 40 | 10000000000 | 145 | 10000000000 | 40.0402 | 8.8109 | 40 | 88.7924 | 88.3979 | 54.6553 | 10000000000 | 90.0385 | 4.7836 | 90 | 95.2127 | 10000000000 | 88.5951 | 4.9999 | 90 | 95.9668 | 14.4159 | -18.7022 | 47.4072 | 71.32 | 0.85064
Log | 2390 | 19.9167 | 2014-08-15 09:42 | C13EOAT_test | -0.0025 | 0.73586 | -0.37508 | 79.2716 | 283.5005 | 107.8535 | 1.5 | -0.75927 | 4.0793 | 1.5 | 7.0019 | 24.3588 | 2.1804 | 0.69832 | 168.4057 | 99.23 | 3.7425 | 102.9725 | 6.0891 | 103 | 102.8988 | 103.9599 | 104 | 576.3285 | 19.7324 | 87.8265 | 80.5791 | 217.3188 | 216.643 | 394.7683 | 84.2028 | 4.5734 | 84 | 1800.072 | 3.7432 | 1800 | 25.0267 | 2.3751 | 25 | 10000000000 | 35.3618 | 31.4215 | 177.1856 | 89.4433 | 89.9943 | 7.7567 | 90 | 10000000000 | 185.3922 | 203.6001 | 203.8441 | 191.9471 | 262.394 | 263.8663 | 237.5053 | 10000000000 | 10000000000 | 40.0964 | 4.3584 | 40 | 10000000000 | 145 | 10000000000 | 40.0294 | 8.8104 | 40 | 88.7904 | 88.3952 | 54.6472 | 10000000000 | 90.0222 | 4.7865 | 90 | 95.2378 | 10000000000 | 88.5928 | 5 | 90 | 95.966 | 14.4167 | -18.6509 | 47.2306 | 71.31 | 0.85064
Log | 2391 | 19.925 | 2014-08-15 09:43 | C13EOAT_test | -0.0025 | 0.73651 | -0.37508 | 77.7263 | 283.4929 | 118.5397 | 1.5445 | -0.75928 | 4.0793 | 1.5 | 6.9748 | 24.367 | 2.1798 | 0.69832 | 168.2111 | 99.23 | 3.7425 | 102.9725 | 6.0906 | 103 | 102.8818 | 103.955 | 104 | 581.1945 | 19.7324 | 87.7247 | 80.4864 | 217.3474 | 216.643 | 395.112 | 84.1055 | 4.5696 | 84 | 1799.921 | 3.7433 | 1800 | 24.9993 | 2.3757 | 25 | 10000000000 | 35.3529 | 31.5016 | 177.1593 | 89.424 | 90.008 | 7.7541 | 90 | 10000000000 | 185.417 | 202.4782 | 204.2753 | 191.9046 | 262.1654 | 263.5973 | 236.9619 | 10000000000 | 10000000000 | 40.1248 | 4.3313 | 40 | 10000000000 | 145 | 10000000000 | 40.029 | 8.8091 | 40 | 88.7846 | 88.3747 | 54.6797 | 10000000000 | 90.0119 | 4.7874 | 90 | 95.1809 | 10000000000 | 88.5797 | 5 | 90 | 95.9694 | 14.4157 | -18.7436 | 47.1281 | 71.3 | 0.85064
Log | 2392 | 19.9333 | 2014-08-15 09:43 | C13EOAT_test | -0.0025 | 0.73617 | -0.37508 | 77.7422 | 283.4998 | 104.9194 | 1.524 | -0.75921 | 4.0793 | 1.5 | 6.9547 | 24.3707 | 2.1804 | 0.69832 | 168.2296 | 99.23 | 3.6815 | 102.9115 | 6.0978 | 103 | 102.7856 | 103.9547 | 104 | 579.6209 | 19.7324 | 87.736 | 80.4935 | 217.3421 | 216.643 | 394.7683 | 84.1148 | 4.5671 | 84 | 1800.4 | 3.7427 | 1800 | 24.9943 | 2.376 | 25 | 10000000000 | 35.3519 | 31.5298 | 177.1723 | 89.4453 | 89.9857 | 7.7575 | 90 | 10000000000 | 185.349 | 202.7728 | 204.4476 | 191.883 | 262.3602 | 263.6182 | 237.4954 | 10000000000 | 10000000000 | 40.1455 | 4.3042 | 40 | 10000000000 | 145 | 10000000000 | 40.0303 | 8.8079 | 40 | 88.787 | 88.3853 | 54.6997 | 10000000000 | 90.0085 | 4.7867 | 90 | 95.2005 | 10000000000 | 88.5861 | 5 | 90 | 95.9763 | 14.414 | -18.7365 | 47.0505 | 71.29 | 0.85064
Log | 2393 | 19.9417 | 2014-08-15 09:44 | C13EOAT_test | -0.0025 | 0.73589 | -0.37508 | 79.5099 | 283.1248 | 112.907 | 1.514 | -0.75933 | 4.0793 | 1.5 | 6.9515 | 24.3718 | 2.1804 | 0.69832 | 168.164 | 99.23 | 3.7425 | 102.9725 | 6.0969 | 103 | 102.8994 | 103.9635 | 104 | 580.4625 | 19.7324 | 87.7074 | 80.4566 | 217.3189 | 216.643 | 394.7683 | 84.082 | 4.5657 | 84 | 1800.181 | 3.7429 | 1800 | 24.9677 | 2.3769 | 25 | 10000000000 | 35.4274 | 31.6182 | 177.1454 | 89.4197 | 89.9951 | 7.7556 | 90 | 10000000000 | 185.3478 | 202.7541 | 204.4515 | 191.8031 | 261.8346 | 263.1527 | 237.0405 | 10000000000 | 10000000000 | 40.1419 | 4.2692 | 40 | 10000000000 | 145 | 10000000000 | 40.0336 | 8.8067 | 40 | 88.7934 | 88.352 | 54.7111 | 10000000000 | 89.9726 | 4.7965 | 90 | 95.2402 | 10000000000 | 88.5727 | 5 | 90 | 95.9717 | 14.4157 | -18.7734 | 47.0416 | 71.3 | 0.85064
Log | 2394 | 19.95 | 2014-08-15 09:44 | C13EOAT_test | -0.0025 | 0.73621 | -0.37508 | 80.4613 | 283.5036 | 117.9105 | 1.536 | -0.75922 | 4.0793 | 1.5 | 6.9392 | 24.4042 | 2.1804 | 0.69832 | 168.4637 | 99.2309 | 3.6679 | 102.8988 | 6.1047 | 103 | 102.9692 | 103.9761 | 104 | 573.532 | 19.7318 | 87.8494 | 80.6142 | 217.3223 | 216.643 | 394.7683 | 84.2318 | 4.5616 | 84 | 1800.147 | 3.7431 | 1800 | 24.9758 | 2.3772 | 25 | 10000000000 | 35.3688 | 31.5507 | 177.171 | 89.4549 | 90.0122 | 7.7527 | 90 | 10000000000 | 185.2422 | 203.3222 | 204.0647 | 191.6901 | 261.9775 | 263.4678 | 237.8497 | 10000000000 | 10000000000 | 40.1225 | 4.2385 | 40 | 10000000000 | 145 | 10000000000 | 40.0469 | 8.8048 | 40 | 88.7998 | 88.3712 | 54.7422 | 10000000000 | 90.0015 | 4.7827 | 90 | 95.2124 | 10000000000 | 88.5855 | 4.9999 | 90 | 95.97 | 14.4163 | -18.6167 | 46.9968 | 71.28 | 0.85064
Log | 2395 | 19.9583 | 2014-08-15 09:45 | C13EOAT_test | -0.0025 | 0.73588 | -0.37508 | 80.7589 | 283.1252 | 117.2186 | 1.5023 | -0.75938 | 4.0793 | 1.5 | 6.9805 | 24.3756 | 2.1804 | 0.69832 | 168.0124 | 99.2361 | 3.6747 | 102.9108 | 6.1089 | 103 | 102.8802 | 103.984 | 104 | 569.5254 | 19.7324 | 87.6271 | 80.3854 | 217.3188 | 216.643 | 394.7683 | 84.0062 | 4.5629 | 84 | 1799.829 | 3.7435 | 1800 | 24.943 | 2.3785 | 25 | 10000000000 | 35.4058 | 31.6102 | 177.137 | 89.445 | 89.9944 | 7.7553 | 90 | 10000000000 | 185.3521 | 203.0585 | 204.5585 | 192.0168 | 262.3917 | 263.8856 | 237.5041 | 10000000000 | 10000000000 | 40.0418 | 4.2226 | 40 | 10000000000 | 145 | 10000000000 | 40.0155 | 8.8052 | 40 | 88.7976 | 88.3394 | 54.7433 | 10000000000 | 90.0087 | 4.7791 | 90 | 95.2176 | 10000000000 | 88.5685 | 5 | 90 | 95.9863 | 14.4147 | -18.8508 | 47.1473 | 71.29 | 0.85064
Log | 2396 | 19.9667 | 2014-08-15 09:45 | C13EOAT_test | -0.0025 | 0.73469 | -0.37508 | 82.0242 | 283.3308 | 103.4854 | 1.3328 | -0.75929 | 4.0793 | 1.5 | 7.0066 | 24.3718 | 2.1804 | 0.69832 | 168.1908 | 99.2488 | 3.5671 | 102.8159 | 6.1214 | 103 | 102.8544 | 103.972 | 104 | 572.5398 | 19.7324 | 87.6878 | 80.503 | 217.3294 | 216.643 | 394.4247 | 84.0954 | 4.5623 | 84 | 1800.042 | 3.7431 | 1800 | 24.964 | 2.3787 | 25 | 10000000000 | 35.3728 | 31.5449 | 177.1625 | 89.4628 | 89.9975 | 7.7543 | 90 | 10000000000 | 185.3322 | 202.456 | 205.1815 | 192.3008 | 261.9052 | 263.5938 | 237.8647 | 10000000000 | 10000000000 | 40.0307 | 4.2138 | 40 | 10000000000 | 145 | 10000000000 | 40.0311 | 8.8032 | 40 | 88.7778 | 88.3848 | 54.7669 | 10000000000 | 90.0254 | 4.7701 | 90 | 95.2223 | 10000000000 | 88.5813 | 5 | 90 | 95.9729 | 14.4135 | -18.7457 | 47.2424 | 71.29 | 0.85064
Log | 2397 | 19.975 | 2014-08-15 09:46 | C13EOAT_test | -0.0025 | 0.73562 | -0.37508 | 82.3782 | 283.4063 | 124.111 | 1.5063 | -0.75912 | 4.0792 | 1.5 | 7.0804 | 24.3719 | 2.1724 | 0.69832 | 168.0038 | 99.2357 | 3.5753 | 102.811 | 6.1316 | 103 | 102.8836 | 103.9804 | 104 | 574.5419 | 19.7324 | 87.6247 | 80.3792 | 217.356 | 216.643 | 394.7683 | 84.0019 | 4.5593 | 84 | 1799.967 | 3.7433 | 1800 | 24.9949 | 2.3785 | 25 | 10000000000 | 35.3856 | 31.5611 | 177.1652 | 89.478 | 90.0205 | 7.7496 | 90 | 10000000000 | 185.3029 | 202.9481 | 205.1169 | 192.2479 | 262.0568 | 263.3613 | 237.5453 | 10000000000 | 10000000000 | 39.9745 | 4.2161 | 40 | 10000000000 | 145 | 10000000000 | 40.0415 | 8.8013 | 40 | 88.7856 | 88.3796 | 54.7932 | 10000000000 | 90.02 | 4.7698 | 90 | 95.2465 | 10000000000 | 88.5826 | 4.9999 | 90 | 95.9788 | 14.4146 | -18.8566 | 47.5184 | 71.29 | 0.85064
Log | 2398 | 19.9833 | 2014-08-15 09:46 | C13EOAT_test | -0.0025 | 0.73592 | -0.37508 | 81.0665 | 283.2456 | 113.554 | 1.5024 | -0.75945 | 4.0792 | 1.5 | 7.1015 | 24.357 | 2.1804 | 0.69832 | 167.9534 | 99.2325 | 3.6275 | 102.8599 | 6.1362 | 103 | 102.9263 | 103.9523 | 104 | 581.4296 | 19.7324 | 87.6055 | 80.3479 | 217.3188 | 216.643 | 394.4247 | 83.9767 | 4.5596 | 84 | 1799.635 | 3.7437 | 1800 | 24.9614 | 2.3793 | 25 | 10000000000 | 35.3974 | 31.5446 | 177.1843 | 89.4577 | 90.0091 | 7.7505 | 90 | 10000000000 | 185.2653 | 202.8914 | 204.4969 | 191.8843 | 261.6981 | 264.2342 | 237.7766 | 10000000000 | 10000000000 | 39.9355 | 4.2291 | 40 | 10000000000 | 145 | 10000000000 | 40.0266 | 8.8008 | 40 | 88.7826 | 88.4016 | 54.7845 | 10000000000 | 89.9753 | 4.7832 | 90 | 95.2067 | 10000000000 | 88.5921 | 5 | 90 | 95.9777 | 14.416 | -18.8846 | 47.5994 | 71.28 | 0.85064
Log | 2399 | 19.9917 | 2014-08-15 09:47 | C13EOAT_test | -0.0025 | 0.73354 | -0.37508 | 83.5326 | 283.1328 | 123.8303 | 1.4758 | -0.75925 | 4.0792 | 1.5 | 7.1546 | 24.3638 | 2.1804 | 0.69832 | 168.1928 | 99.2445 | 3.6612 | 102.9057 | 6.1367 | 103 | 103.012 | 103.9618 | 104 | 584.0038 | 19.6169 | 87.7257 | 80.4671 | 217.3269 | 216.643 | 394.7683 | 84.0964 | 4.5563 | 84 | 1799.674 | 3.7435 | 1800 | 25.0068 | 2.3785 | 25 | 10000000000 | 35.3896 | 31.5709 | 177.1588 | 89.435 | 90.0134 | 7.7494 | 90 | 10000000000 | 185.4371 | 203.3748 | 204.826 | 192.3145 | 262.0379 | 263.9816 | 237.3945 | 10000000000 | 10000000000 | 39.9172 | 4.2439 | 40 | 10000000000 | 145 | 10000000000 | 40.0305 | 8.7998 | 40 | 88.7791 | 88.3796 | 54.8321 | 10000000000 | 89.982 | 4.7778 | 90 | 95.2442 | 10000000000 | 88.5794 | 5 | 90 | 95.9794 | 14.412 | -18.7774 | 47.7891 | 71.29 | 0.85064
Log | 2400 | 20 | 2014-08-15 09:47 | C13EOAT_test | -0.0025 | 0.73618 | -0.37508 | 84.2381 | 282.752 | 103.1067 | 1.5044 | -0.75926 | 4.0792 | 1.5 | 7.215 | 24.3711 | 2.1658 | 0.69832 | 168.0305 | 99.2379 | 3.5954 | 102.8332 | 6.1455 | 103 | 102.9558 | 103.969 | 104 | 577.208 | 19.7324 | 87.6387 | 80.3918 | 217.3493 | 216.643 | 394.7683 | 84.0153 | 4.5547 | 84 | 1800.093 | 3.7428 | 1800 | 25.0081 | 2.3784 | 25 | 10000000000 | 35.4022 | 31.6063 | 177.1391 | 89.4231 | 90.0183 | 7.7488 | 90 | 10000000000 | 185.4152 | 203.7296 | 205.2743 | 192.2045 | 261.587 | 263.3494 | 237.8681 | 10000000000 | 10000000000 | 39.8806 | 4.2662 | 40 | 10000000000 | 145 | 10000000000 | 39.9844 | 8.8015 | 40 | 88.795 | 88.3441 | 54.8432 | 10000000000 | 89.9962 | 4.7729 | 90 | 95.2248 | 10000000000 | 88.5696 | 5 | 90 | 95.9686 | 14.4136 | -18.8461 | 48.0157 | 71.27 | 0.85064
Log | 2401 | 20.0084 | 2014-08-15 09:48 | C13EOAT_test | -0.0025 | 0.73585 | -0.37508 | 83.3381 | 283.1647 | 131.1219 | 1.5129 | -0.75917 | 4.0792 | 1.5 | 7.1857 | 24.3718 | 2.1803 | 0.69832 | 168.4261 | 99.2593 | 3.7018 | 102.9611 | 6.1428 | 103 | 103.0335 | 103.9773 | 104 | 575.6508 | 19.7324 | 87.849 | 80.5772 | 217.3249 | 216.643 | 394.7683 | 84.2131 | 4.5536 | 84 | 1800.058 | 3.7431 | 1800 | 25.0048 | 2.3782 | 25 | 10000000000 | 35.3786 | 31.5798 | 177.1429 | 89.4474 | 89.976 | 7.7559 | 90 | 10000000000 | 185.3803 | 202.8342 | 204.9308 | 191.6507 | 262.6582 | 264.3011 | 237.0902 | 10000000000 | 10000000000 | 39.8946 | 4.2865 | 40 | 10000000000 | 145 | 10000000000 | 39.9907 | 8.8011 | 40 | 88.7961 | 88.3468 | 54.8176 | 10000000000 | 89.9839 | 4.7784 | 90 | 95.2076 | 10000000000 | 88.5714 | 5 | 90 | 95.9742 | 14.4137 | -18.6822 | 47.9076 | 71.26 | 0.85064
Log | 2402 | 20.0167 | 2014-08-15 09:48 | C13EOAT_test | -0.0025 | 0.73338 | -0.37508 | 82.7618 | 283.0772 | 112.5353 | 1.4997 | -0.75928 | 4.0793 | 1.5 | 7.168 | 24.3906 | 2.1804 | 0.69832 | 168.5137 | 99.26 | 3.7425 | 103.0025 | 6.1406 | 103 | 103.1279 | 103.9905 | 104 | 570.4842 | 19.7324 | 87.8692 | 80.6445 | 217.3283 | 216.643 | 394.7683 | 84.2568 | 4.5471 | 84 | 1800.434 | 3.7423 | 1800 | 24.994 | 2.3785 | 25 | 10000000000 | 35.3875 | 31.5729 | 177.0789 | 89.4267 | 89.9877 | 7.7545 | 90 | 10000000000 | 185.4075 | 201.8631 | 205.1884 | 191.881 | 262.1776 | 264.055 | 237.6185 | 10000000000 | 10000000000 | 39.8575 | 4.3197 | 40 | 10000000000 | 145 | 10000000000 | 39.9999 | 8.8007 | 40 | 88.7629 | 88.316 | 54.8408 | 10000000000 | 89.9792 | 4.7825 | 90 | 95.2071 | 10000000000 | 88.5395 | 5 | 90 | 95.9872 | 14.4131 | -18.6155 | 47.8407 | 71.25 | 0.85064
Log | 2403 | 20.025 | 2014-08-15 09:49 | C13EOAT_test | -0.0025 | 0.73555 | -0.37508 | 80.2996 | 283.0818 | 116.2899 | 1.5071 | -0.75936 | 4.0793 | 1.5 | 7.182 | 24.3784 | 2.1771 | 0.69832 | 168.2523 | 99.2316 | 3.6274 | 102.859 | 6.1537 | 103 | 102.835 | 103.9822 | 104 | 572.0704 | 19.7324 | 87.7478 | 80.5045 | 217.3716 | 216.643 | 394.4247 | 84.1261 | 4.5446 | 84 | 1800.146 | 3.7426 | 1800 | 24.9742 | 2.3792 | 25 | 10000000000 | 35.4064 | 31.6615 | 177.1567 | 89.4412 | 89.9782 | 7.757 | 90 | 10000000000 | 185.2607 | 202.1226 | 204.8316 | 191.4567 | 262.5817 | 263.7839 | 237.0799 | 10000000000 | 10000000000 | 39.9066 | 4.345 | 40 | 10000000000 | 145 | 10000000000 | 40.0108 | 8.8005 | 40 | 88.778 | 88.3788 | 54.8071 | 10000000000 | 89.9877 | 4.7825 | 90 | 95.2029 | 10000000000 | 88.5784 | 4.9999 | 90 | 95.9751 | 14.4159 | -18.7271 | 47.898 | 71.24 | 0.85064
Log | 2404 | 20.0333 | 2014-08-15 09:49 | C13EOAT_test | -0.0025 | 0.73585 | -0.37508 | 78.7697 | 282.8269 | 106.0802 | 1.4997 | -0.7593 | 4.0792 | 1.5 | 7.1582 | 24.3689 | 2.1804 | 0.69832 | 168.1709 | 99.2446 | 3.6596 | 102.9041 | 6.1558 | 103 | 102.8731 | 103.9857 | 104 | 578.424 | 19.7324 | 87.7117 | 80.4592 | 217.3203 | 216.643 | 394.7683 | 84.0854 | 4.5402 | 84 | 1800.384 | 3.7424 | 1800 | 24.9995 | 2.3788 | 25 | 10000000000 | 35.3772 | 31.5617 | 177.1259 | 89.432 | 89.9782 | 7.7579 | 90 | 10000000000 | 185.3012 | 202.7663 | 204.7997 | 191.5804 | 262.2496 | 263.8355 | 237.1094 | 10000000000 | 10000000000 | 39.9677 | 4.3589 | 40 | 10000000000 | 145 | 10000000000 | 39.9498 | 8.8043 | 40 | 88.768 | 88.3579 | 54.7679 | 10000000000 | 89.9781 | 4.7915 | 90 | 95.2037 | 10000000000 | 88.5629 | 5 | 90 | 95.9844 | 14.4157 | -18.7853 | 47.8093 | 71.24 | 0.85064
Log | 2405 | 20.0417 | 2014-08-15 09:50 | C13EOAT_test | -0.0025 | 0.73591 | -0.37508 | 83.9611 | 283.0984 | 118.2272 | 1.5252 | -0.75929 | 4.0792 | 1.5 | 7.1345 | 24.3718 | 2.1804 | 0.69832 | 168.1844 | 99.2599 | 3.5323 | 102.7923 | 6.171 | 103 | 102.8456 | 103.9836 | 104 | 581.6851 | 19.7324 | 87.72 | 80.4644 | 217.3193 | 216.643 | 394.7683 | 84.0922 | 4.5378 | 84 | 1800.719 | 3.7418 | 1800 | 24.9631 | 2.3798 | 25 | 10000000000 | 35.3598 | 31.5258 | 177.106 | 89.4087 | 89.9536 | 7.7632 | 90 | 10000000000 | 185.3685 | 202.9272 | 204.6823 | 191.8788 | 261.5994 | 263.8181 | 236.4543 | 10000000000 | 10000000000 | 39.9721 | 4.362 | 40 | 10000000000 | 145 | 10000000000 | 39.9749 | 8.8039 | 40 | 88.7511 | 88.3549 | 54.7254 | 10000000000 | 89.9701 | 4.7976 | 90 | 95.1722 | 10000000000 | 88.553 | 5 | 90 | 95.993 | 14.4172 | -18.7955 | 47.7239 | 71.23 | 0.85064
Log | 2406 | 20.05 | 2014-08-15 09:50 | C13EOAT_test | -0.0025 | 0.73618 | -0.37508 | 82.466 | 283.3186 | 119.072 | 1.5143 | -0.75936 | 4.0792 | 1.5 | 7.1008 | 24.3673 | 2.1804 | 0.69832 | 167.7766 | 99.2591 | 3.5728 | 102.8319 | 6.1778 | 103 | 102.9005 | 103.9696 | 104 | 582.6202 | 19.7324 | 87.5278 | 80.2487 | 217.3195 | 216.643 | 394.7683 | 83.8883 | 4.5397 | 84 | 1799.841 | 3.7428 | 1800 | 24.9505 | 2.3805 | 25 | 10000000000 | 35.4141 | 31.6062 | 177.0935 | 89.4096 | 89.9396 | 7.7677 | 90 | 10000000000 | 185.3412 | 203.0761 | 203.6991 | 191.8655 | 261.793 | 263.5985 | 236.5602 | 10000000000 | 10000000000 | 40.0059 | 4.3636 | 40 | 10000000000 | 145 | 10000000000 | 39.9287 | 8.8075 | 40 | 88.7555 | 88.338 | 54.7255 | 10000000000 | 89.9563 | 4.8073 | 90 | 95.1811 | 10000000000 | 88.5467 | 5 | 90 | 96.0006 | 14.4191 | -19.0103 | 47.6025 | 71.25 | 0.85064
Log | 2407 | 20.0584 | 2014-08-15 09:51 | C13EOAT_test | -0.0025 | 0.73586 | -0.37508 | 80.0269 | 283.4588 | 109.4769 | 1.5081 | -0.75927 | 4.0791 | 1.5 | 7.0425 | 24.3876 | 2.1804 | 0.69832 | 168.0667 | 99.26 | 3.5724 | 102.8324 | 6.1862 | 103 | 103.0706 | 103.9846 | 104 | 578.1737 | 19.7322 | 87.6526 | 80.4141 | 217.3495 | 216.643 | 394.7683 | 84.0334 | 4.5391 | 84 | 1800.017 | 3.7423 | 1800 | 24.9278 | 2.3817 | 25 | 10000000000 | 35.3524 | 31.676 | 177.0977 | 89.3845 | 89.9383 | 7.7712 | 90 | 10000000000 | 185.3105 | 203.365 | 204.0089 | 191.3822 | 261.7454 | 263.4789 | 237.6007 | 10000000000 | 10000000000 | 40.0353 | 4.3561 | 40 | 10000000000 | 145 | 10000000000 | 39.9666 | 8.807 | 40 | 88.7531 | 88.3446 | 54.7498 | 10000000000 | 89.9739 | 4.809 | 90 | 95.2016 | 10000000000 | 88.5489 | 5 | 90 | 96.004 | 14.4172 | -18.8459 | 47.3824 | 71.25 | 0.85064
Log | 2408 | 20.0667 | 2014-08-15 09:51 | C13EOAT_test | -0.0025 | 0.73558 | -0.37508 | 78.3297 | 283.4351 | 112.557 | 1.5119 | -0.75929 | 4.0792 | 1.5 | 7.1182 | 24.3826 | 2.1804 | 0.69832 | 168.486 | 99.26 | 3.6816 | 102.9416 | 6.1831 | 103 | 103.0019 | 104.0008 | 104 | 578.1984 | 19.7324 | 87.8653 | 80.6207 | 217.319 | 216.643 | 394.7683 | 84.243 | 4.5357 | 84 | 1799.651 | 3.7426 | 1800 | 24.9669 | 2.3817 | 25 | 10000000000 | 35.3834 | 31.7065 | 177.1059 | 89.3866 | 89.9517 | 7.7728 | 90 | 10000000000 | 185.1672 | 203.5758 | 204.3808 | 191.4683 | 262.129 | 263.393 | 238.0813 | 10000000000 | 10000000000 | 40.0775 | 4.3446 | 40 | 10000000000 | 145 | 10000000000 | 39.9364 | 8.8099 | 40 | 88.7581 | 88.3478 | 54.7249 | 10000000000 | 89.984 | 4.8125 | 90 | 95.1559 | 10000000000 | 88.5529 | 5 | 90 | 96.0128 | 14.4199 | -18.6393 | 47.6686 | 71.23 | 0.85064
Log | 2409 | 20.075 | 2014-08-15 09:52 | C13EOAT_test | -0.0025 | 0.7363 | -0.37508 | 82.9038 | 282.8268 | 120.3318 | 1.5064 | -0.75918 | 4.0791 | 1.5 | 7.1562 | 24.5033 | 2.1853 | 0.69832 | 168.3856 | 99.26 | 3.6409 | 102.9009 | 6.1889 | 103 | 103.0134 | 104.0053 | 104 | 567.6631 | 19.7324 | 87.8226 | 80.5629 | 217.3406 | 216.643 | 395.112 | 84.1928 | 4.5315 | 84 | 1799.364 | 3.743 | 1800 | 25.025 | 2.3806 | 25 | 10000000000 | 35.3733 | 31.6825 | 177.0978 | 89.3717 | 89.9809 | 7.7719 | 90 | 10000000000 | 185.1632 | 203.3314 | 204.8655 | 191.0902 | 261.4565 | 262.9258 | 237.0963 | 10000000000 | 10000000000 | 40.0828 | 4.3308 | 40 | 10000000000 | 145 | 10000000000 | 39.9458 | 8.8108 | 40 | 88.7548 | 88.343 | 54.7637 | 10000000000 | 89.9773 | 4.8242 | 90 | 95.1849 | 10000000000 | 88.5489 | 5 | 90 | 96.0554 | 14.4233 | -18.6971 | 47.8158 | 71.22 | 0.85064
Log | 2410 | 20.0833 | 2014-08-15 09:52 | C13EOAT_test | -0.0025 | 0.73329 | -0.37508 | 81.7155 | 282.7456 | 103.357 | 1.5317 | -0.75935 | 4.0792 | 1.5 | 7.121 | 24.5421 | 2.1988 | 0.69832 | 168.3093 | 99.26 | 3.7267 | 102.9866 | 6.1878 | 103 | 103.0316 | 104.0019 | 104 | 564.4166 | 19.7354 | 87.7464 | 80.5628 | 217.3284 | 216.643 | 394.7683 | 84.1546 | 4.5296 | 84 | 1799.973 | 3.7424 | 1800 | 25.0104 | 2.3806 | 25 | 10000000000 | 35.4456 | 31.6659 | 177.1029 | 89.4379 | 89.9775 | 7.7749 | 90 | 10000000000 | 185.1813 | 202.3643 | 204.3568 | 191.2813 | 262.8706 | 264.8118 | 238.5704 | 10000000000 | 10000000000 | 40.1382 | 4.3082 | 40 | 10000000000 | 145 | 10000000000 | 40.0025 | 8.8082 | 40 | 88.7735 | 88.3294 | 54.7473 | 10000000000 | 90.0062 | 4.8162 | 90 | 95.166 | 10000000000 | 88.5515 | 5 | 90 | 96.0634 | 14.4245 | -18.6972 | 47.6877 | 71.22 | 0.85064
Log | 2411 | 20.0917 | 2014-08-15 09:53 | C13EOAT_test | -0.0025 | 0.73555 | -0.37508 | 80.0436 | 283.4965 | 129.32 | 1.5038 | -0.75928 | 4.0791 | 1.5 | 7.1536 | 24.3886 | 2.1823 | 0.69832 | 168.6869 | 99.26 | 3.8371 | 103.0971 | 6.1783 | 103 | 102.8368 | 103.9858 | 104 | 576.7011 | 19.7324 | 87.9619 | 80.725 | 217.3199 | 216.643 | 394.7683 | 84.3435 | 4.5236 | 84 | 1800.516 | 3.7416 | 1800 | 25.0367 | 2.3797 | 25 | 10000000000 | 35.4039 | 31.6495 | 177.1518 | 89.4677 | 90.0193 | 7.768 | 90 | 10000000000 | 185.1871 | 202.3676 | 204.1751 | 191.8406 | 262.0423 | 263.644 | 237.8391 | 10000000000 | 10000000000 | 40.2066 | 4.2701 | 40 | 10000000000 | 145 | 10000000000 | 40.0754 | 8.8035 | 40 | 88.7841 | 88.3677 | 54.759 | 10000000000 | 90.0236 | 4.8062 | 90 | 95.1792 | 10000000000 | 88.5759 | 5 | 90 | 96.0752 | 14.4269 | -18.535 | 47.813 | 71.21 | 0.85064
Log | 2412 | 20.1 | 2014-08-15 09:53 | C13EOAT_test | -0.0025 | 0.73555 | -0.37508 | 83.0591 | 283.1428 | 105.2308 | 1.4924 | -0.75942 | 4.0791 | 1.5 | 7.153 | 24.5203 | 2.1805 | 0.69832 | 168.4922 | 99.26 | 3.7347 | 102.9947 | 6.1821 | 103 | 102.9129 | 104.0014 | 104 | 583.3823 | 19.7324 | 87.8628 | 80.6294 | 217.3354 | 216.643 | 394.4247 | 84.2461 | 4.5168 | 84 | 1800.336 | 3.742 | 1800 | 25.0395 | 2.3791 | 25 | 10000000000 | 35.4074 | 31.5583 | 177.2067 | 89.4848 | 90.0159 | 7.7672 | 90 | 10000000000 | 185.2435 | 202.573 | 204.1008 | 191.7853 | 262.1232 | 263.9892 | 237.9853 | 10000000000 | 10000000000 | 40.1519 | 4.231 | 40 | 10000000000 | 145 | 10000000000 | 40.0562 | 8.8024 | 40 | 88.8068 | 88.3999 | 54.7191 | 10000000000 | 90.0286 | 4.7965 | 90 | 95.1876 | 10000000000 | 88.6033 | 5 | 90 | 96.0718 | 14.4273 | -18.6306 | 47.8117 | 71.19 | 0.85064
Log | 2413 | 20.1084 | 2014-08-15 09:54 | C13EOAT_test | -0.0025 | 0.73313 | -0.37508 | 80.4905 | 283.1151 | 115.2477 | 1.3845 | -0.76061 | 4.0792 | 1.5 | 7.1042 | 24.4933 | 2.184 | 0.69832 | 169.1886 | 99.23 | 3.8034 | 103.0334 | 6.1783 | 103 | 102.8955 | 103.9644 | 104 | 582.6273 | 19.7324 | 88.2039 | 80.9848 | 217.319 | 216.6323 | 394.7683 | 84.5943 | 4.5073 | 84 | 1800.368 | 3.7417 | 1800 | 25.021 | 2.3789 | 25 | 10000000000 | 35.4443 | 31.6519 | 177.1685 | 89.5023 | 90.0365 | 7.7614 | 90 | 10000000000 | 185.3264 | 202.9132 | 205.1811 | 192.1227 | 261.8505 | 264.0811 | 238.325 | 10000000000 | 10000000000 | 40.1707 | 4.1839 | 40 | 10000000000 | 145 | 10000000000 | 40.0935 | 8.7975 | 40 | 88.7908 | 88.3777 | 54.6878 | 10000000000 | 90.0399 | 4.7824 | 90 | 95.1748 | 10000000000 | 88.5843 | 5 | 90 | 96.0288 | 14.4237 | -18.2452 | 47.6236 | 71.2 | 0.85064
Log | 2414 | 20.1167 | 2014-08-15 09:54 | C13EOAT_test | -0.0025 | 0.73616 | -0.37508 | 81.4992 | 283.1301 | 121.5459 | 1.5067 | -0.75928 | 4.0791 | 1.5 | 7.0727 | 24.5287 | 2.1838 | 0.69832 | 168.467 | 99.26 | 3.7242 | 102.9842 | 6.1778 | 103 | 103.0281 | 103.9786 | 104 | 580.5801 | 19.7324 | 87.8583 | 80.6088 | 217.3188 | 216.643 | 394.7683 | 84.2335 | 4.5008 | 84 | 1799.938 | 3.742 | 1800 | 25.0191 | 2.3785 | 25 | 10000000000 | 35.4602 | 31.7147 | 177.1854 | 89.4875 | 90.0531 | 7.7557 | 90 | 10000000000 | 185.3868 | 203.0793 | 204.7153 | 192.2708 | 261.9511 | 263.8182 | 237.5715 | 10000000000 | 10000000000 | 40.0846 | 4.1572 | 40 | 10000000000 | 145 | 10000000000 | 40.1179 | 8.7926 | 40 | 88.8099 | 88.3756 | 54.677 | 10000000000 | 90.0273 | 4.7762 | 90 | 95.2357 | 10000000000 | 88.5927 | 5 | 90 | 96.0601 | 14.4216 | -18.6512 | 47.5027 | 71.19 | 0.85064
Log | 2415 | 20.125 | 2014-08-15 09:55 | C13EOAT_test | -0.0025 | 0.73557 | -0.37508 | 80.337 | 283.0626 | 107.1992 | 1.5041 | -0.7594 | 4.0791 | 1.5 | 6.9948 | 24.5428 | 2.1816 | 0.69832 | 168.1773 | 99.26 | 3.7919 | 103.0519 | 6.1738 | 103 | 102.9785 | 103.9774 | 104 | 572.7983 | 19.7324 | 87.7267 | 80.4506 | 217.3387 | 216.643 | 394.7683 | 84.0886 | 4.4972 | 84 | 1799.873 | 3.7428 | 1800 | 25.0261 | 2.3779 | 25 | 10000000000 | 35.4622 | 31.6349 | 177.1748 | 89.5188 | 90.0636 | 7.7508 | 90 | 10000000000 | 185.3258 | 203.5681 | 205.0862 | 191.5626 | 262.4116 | 263.9984 | 238.0511 | 10000000000 | 10000000000 | 39.9579 | 4.1593 | 40 | 10000000000 | 145 | 10000000000 | 40.1616 | 8.786 | 40 | 88.8073 | 88.3675 | 54.7425 | 10000000000 | 90.0448 | 4.7591 | 90 | 95.2248 | 10000000000 | 88.5874 | 5 | 90 | 96.0625 | 14.4223 | -18.8094 | 47.2147 | 71.19 | 0.85064
Log | 2416 | 20.1333 | 2014-08-15 09:55 | C13EOAT_test | -0.0025 | 0.73405 | -0.37508 | 79.766 | 282.5502 | 112.2447 | 1.508 | -0.76053 | 4.0791 | 1.5 | 6.9994 | 24.5415 | 2.1804 | 0.69832 | 169.0228 | 99.23 | 3.8441 | 103.0742 | 6.1674 | 103 | 102.8549 | 103.9849 | 104 | 567.7041 | 19.7324 | 88.1299 | 80.8929 | 217.3188 | 216.643 | 395.112 | 84.5114 | 4.4887 | 84 | 1801.103 | 3.741 | 1800 | 24.9892 | 2.3783 | 25 | 10000000000 | 35.4518 | 31.6159 | 177.1821 | 89.5075 | 90.0769 | 7.7451 | 90 | 10000000000 | 185.2514 | 203.5232 | 205.126 | 191.5794 | 262.2198 | 264.4861 | 237.5676 | 10000000000 | 10000000000 | 39.8783 | 4.1785 | 40 | 10000000000 | 145 | 10000000000 | 40.1443 | 8.7821 | 40 | 88.8213 | 88.3608 | 54.72 | 10000000000 | 90.0221 | 4.7573 | 90 | 95.2183 | 10000000000 | 88.591 | 5 | 90 | 96.0385 | 14.4239 | -18.3371 | 47.2344 | 71.19 | 0.85064
Log | 2417 | 20.1417 | 2014-08-15 09:56 | C13EOAT_test | -0.0025 | 0.73573 | -0.37508 | 82.2697 | 283.5062 | 127.1422 | 1.4943 | -0.75931 | 4.0791 | 1.5 | 7.0526 | 24.5426 | 2.2116 | 0.69832 | 168.4853 | 99.26 | 3.747 | 103.007 | 6.1698 | 103 | 103.136 | 103.9998 | 104 | 571.4228 | 19.808 | 87.8554 | 80.6299 | 217.3239 | 216.643 | 394.7683 | 84.2427 | 4.4851 | 84 | 1799.773 | 3.7434 | 1800 | 25.03 | 2.3772 | 25 | 10000000000 | 35.4507 | 31.6054 | 177.2046 | 89.4906 | 90.0622 | 7.7443 | 90 | 10000000000 | 185.2793 | 203.0128 | 205.1584 | 191.7177 | 262.154 | 264.3267 | 237.5907 | 10000000000 | 10000000000 | 39.8623 | 4.207 | 40 | 10000000000 | 145 | 10000000000 | 40.1338 | 8.7781 | 40 | 88.8109 | 88.3938 | 54.707 | 10000000000 | 90.0059 | 4.7542 | 90 | 95.1987 | 10000000000 | 88.6023 | 4.9999 | 90 | 96.0682 | 14.4254 | -18.6301 | 47.4348 | 71.19 | 0.85064
Log | 2418 | 20.15 | 2014-08-15 09:56 | C13EOAT_test | -0.0025 | 0.73553 | -0.37508 | 80.0738 | 283.3603 | 115.945 | 1.5027 | -0.75942 | 4.0791 | 1.5 | 7.0942 | 24.5243 | 2.1805 | 0.69832 | 168.8905 | 99.26 | 3.7899 | 103.0499 | 6.1656 | 103 | 102.9389 | 103.9941 | 104 | 575.2014 | 19.7326 | 88.0655 | 80.8249 | 217.3188 | 216.643 | 394.7683 | 84.4452 | 4.4769 | 84 | 1800.019 | 3.7432 | 1800 | 25.0455 | 2.3761 | 25 | 10000000000 | 35.4667 | 31.6158 | 177.1758 | 89.4797 | 90.04 | 7.7444 | 90 | 10000000000 | 185.4006 | 202.3619 | 205.2078 | 192.0103 | 261.877 | 263.8759 | 237.6021 | 10000000000 | 10000000000 | 39.8234 | 4.2449 | 40 | 10000000000 | 145 | 10000000000 | 40.1232 | 8.7745 | 40 | 88.7973 | 88.3785 | 54.7163 | 10000000000 | 90.0025 | 4.749 | 90 | 95.1967 | 10000000000 | 88.5879 | 5 | 90 | 96.0635 | 14.4225 | -18.4351 | 47.5845 | 71.18 | 0.85064
Log | 2419 | 20.1583 | 2014-08-15 09:57 | C13EOAT_test | -0.0025 | 0.73295 | -0.37508 | 81.7638 | 283.475 | 119.1626 | 1.5165 | -0.75944 | 4.0791 | 1.5 | 7.1529 | 24.5143 | 2.1804 | 0.69832 | 168.4726 | 99.26 | 3.6608 | 102.9208 | 6.1758 | 103 | 102.9381 | 104.0024 | 104 | 580.4393 | 19.7324 | 87.8534 | 80.6192 | 217.3419 | 216.643 | 394.4247 | 84.2363 | 4.4718 | 84 | 1799.897 | 3.7434 | 1800 | 25.0676 | 2.3748 | 25 | 10000000000 | 35.4583 | 31.5673 | 177.1793 | 89.4766 | 90.04 | 7.7422 | 90 | 10000000000 | 185.3155 | 203.33 | 205.3094 | 192.0371 | 262.0832 | 263.3589 | 236.8332 | 10000000000 | 10000000000 | 39.8055 | 4.2894 | 40 | 10000000000 | 145 | 10000000000 | 40.0932 | 8.7726 | 40 | 88.7941 | 88.3852 | 54.6964 | 10000000000 | 90.0115 | 4.745 | 90 | 95.1912 | 10000000000 | 88.5897 | 4.9998 | 90 | 96.0684 | 14.4232 | -18.6408 | 47.8036 | 71.18 | 0.85064
Log | 2420 | 20.1667 | 2014-08-15 09:57 | C13EOAT_test | -0.0025 | 0.73555 | -0.37508 | 81.0721 | 283.4533 | 111.8651 | 1.503 | -0.75934 | 4.0791 | 1.5 | 7.2435 | 24.5414 | 2.1896 | 0.69832 | 168.3062 | 99.26 | 3.8034 | 103.0634 | 6.1649 | 103 | 102.9479 | 103.9869 | 104 | 583.226 | 19.7324 | 87.7844 | 80.5217 | 217.3188 | 216.643 | 394.7683 | 84.1531 | 4.4672 | 84 | 1799.807 | 3.7436 | 1800 | 25.0768 | 2.3735 | 25 | 10000000000 | 35.5077 | 31.5807 | 177.1697 | 89.4587 | 89.9974 | 7.748 | 90 | 10000000000 | 185.3164 | 203.5409 | 204.565 | 191.6358 | 261.8421 | 264.0486 | 236.4251 | 10000000000 | 10000000000 | 39.8466 | 4.3272 | 40 | 10000000000 | 145 | 10000000000 | 40.0642 | 8.7717 | 40 | 88.7929 | 88.3769 | 54.7176 | 10000000000 | 89.9804 | 4.757 | 90 | 95.1849 | 10000000000 | 88.5849 | 5 | 90 | 96.0704 | 14.4202 | -18.7383 | 48.13 | 71.17 | 0.85064
Log | 2421 | 20.175 | 2014-08-15 09:58 | C13EOAT_test | -0.0025 | 0.73558 | -0.37508 | 79.8414 | 283.1344 | 115.0785 | 1.5135 | -0.75922 | 4.0791 | 1.5 | 7.2654 | 24.5436 | 2.1897 | 0.69832 | 168.2599 | 99.26 | 3.7994 | 103.0594 | 6.1612 | 103 | 102.9038 | 103.9957 | 104 | 578.4086 | 19.7324 | 87.7514 | 80.5085 | 217.3188 | 216.643 | 394.7683 | 84.13 | 4.4636 | 84 | 1799.682 | 3.7437 | 1800 | 25.1185 | 2.3711 | 25 | 10000000000 | 35.4862 | 31.6057 | 177.1473 | 89.4772 | 89.9965 | 7.7479 | 90 | 10000000000 | 185.2285 | 203.8101 | 204.6375 | 191.8079 | 261.7275 | 263.4553 | 235.6891 | 10000000000 | 10000000000 | 39.9622 | 4.3482 | 40 | 10000000000 | 145 | 10000000000 | 40.0333 | 8.772 | 40 | 88.7882 | 88.3591 | 54.7211 | 10000000000 | 89.9817 | 4.761 | 90 | 95.1936 | 10000000000 | 88.5737 | 5 | 90 | 96.0672 | 14.4222 | -18.7515 | 48.2126 | 71.16 | 0.85064
Log | 2422 | 20.1834 | 2014-08-15 09:58 | C13EOAT_test | -0.0025 | 0.73485 | -0.37508 | 81.7039 | 283.4906 | 111.5331 | 1.5156 | -0.75921 | 4.0791 | 1.5 | 7.2307 | 24.5341 | 2.1861 | 0.69832 | 168.708 | 99.26 | 3.769 | 103.029 | 6.1639 | 103 | 102.8004 | 104.0006 | 104 | 571.4811 | 19.7324 | 87.9737 | 80.7342 | 217.3195 | 216.643 | 394.7683 | 84.354 | 4.4556 | 84 | 1799.578 | 3.7438 | 1800 | 25.011 | 2.3723 | 25 | 10000000000 | 35.4218 | 31.6295 | 177.1076 | 89.4025 | 89.9784 | 7.7516 | 90 | 10000000000 | 185.1883 | 203.838 | 204.8134 | 191.6317 | 261.8849 | 263.0967 | 235.6235 | 10000000000 | 10000000000 | 39.9822 | 4.3538 | 40 | 10000000000 | 145 | 10000000000 | 39.9862 | 8.7741 | 40 | 88.7784 | 88.3292 | 54.7286 | 10000000000 | 89.9724 | 4.7711 | 90 | 95.1741 | 10000000000 | 88.5538 | 5 | 90 | 96.0784 | 14.4243 | -18.5258 | 48.0915 | 71.16 | 0.85064
Log | 2423 | 20.1917 | 2014-08-15 09:59 | C13EOAT_test | -0.0025 | 0.73617 | -0.37508 | 80.1915 | 283.1516 | 112.4902 | 1.5069 | -0.75945 | 4.0791 | 1.5 | 7.283 | 24.4873 | 2.2081 | 0.69832 | 168.2753 | 99.26 | 3.8529 | 103.1129 | 6.1543 | 103 | 102.841 | 104.0026 | 104 | 566.9822 | 19.7324 | 87.7553 | 80.5199 | 217.319 | 216.643 | 395.112 | 84.1376 | 4.4528 | 84 | 1800.155 | 3.7429 | 1800 | 25.0261 | 2.3717 | 25 | 10000000000 | 35.4605 | 31.6924 | 177.099 | 89.4144 | 89.9704 | 7.7554 | 90 | 10000000000 | 185.2381 | 203.8739 | 204.3425 | 191.0058 | 262.562 | 264.0748 | 236.5578 | 10000000000 | 10000000000 | 40.0402 | 4.3452 | 40 | 10000000000 | 145 | 10000000000 | 39.9607 | 8.7766 | 40 | 88.7786 | 88.3204 | 54.7626 | 10000000000 | 89.9673 | 4.783 | 90 | 95.193 | 10000000000 | 88.5495 | 5 | 90 | 96.0713 | 14.4246 | -18.7401 | 48.28 | 71.15 | 0.85064
Log | 2424 | 20.2 | 2014-08-15 09:59 | C13EOAT_test | -0.0025 | 0.73555 | -0.37508 | 81.0928 | 283.4826 | 116.3462 | 1.5083 | -0.75946 | 4.079 | 1.5 | 7.235 | 24.4949 | 2.1806 | 0.69832 | 168.6258 | 99.26 | 3.763 | 103.023 | 6.1588 | 103 | 102.8267 | 103.9904 | 104 | 570.3466 | 19.7324 | 87.9333 | 80.6925 | 217.3188 | 216.643 | 395.112 | 84.3129 | 4.447 | 84 | 1800.142 | 3.7432 | 1800 | 25.0482 | 2.3704 | 25 | 10000000000 | 35.4515 | 31.7842 | 177.1353 | 89.3667 | 89.9332 | 7.765 | 90 | 10000000000 | 185.1153 | 202.5645 | 204.6207 | 191.3121 | 261.5093 | 263.5959 | 237.9547 | 10000000000 | 10000000000 | 40.0497 | 4.3334 | 40 | 10000000000 | 145 | 10000000000 | 39.934 | 8.7801 | 40 | 88.758 | 88.3773 | 54.7862 | 10000000000 | 89.9692 | 4.7921 | 90 | 95.1835 | 10000000000 | 88.5677 | 4.9998 | 90 | 96.0614 | 14.4269 | -18.5675 | 48.112 | 71.14 | 0.85064
Log | 2425 | 20.2083 | 2014-08-15 10:00 | C13EOAT_test | -0.0025 | 0.73586 | -0.37508 | 82.0888 | 283.4992 | 102.2042 | 1.4999 | -0.75936 | 4.079 | 1.5 | 7.1829 | 24.5214 | 2.1804 | 0.69832 | 168.4218 | 99.26 | 3.8238 | 103.0838 | 6.1523 | 103 | 103.0298 | 104.0023 | 104 | 580.2019 | 19.7818 | 87.8336 | 80.5882 | 217.3188 | 216.643 | 395.112 | 84.2109 | 4.4429 | 84 | 1799.851 | 3.7437 | 1800 | 25.017 | 2.3705 | 25 | 10000000000 | 35.4056 | 31.794 | 177.1391 | 89.3591 | 89.923 | 7.7712 | 90 | 10000000000 | 185.1925 | 202.5333 | 204.5756 | 191.9325 | 261.6619 | 263.8245 | 237.803 | 10000000000 | 10000000000 | 40.0629 | 4.3207 | 40 | 10000000000 | 145 | 10000000000 | 39.8835 | 8.7852 | 40 | 88.7523 | 88.3869 | 54.8117 | 10000000000 | 89.9865 | 4.7963 | 90 | 95.2 | 10000000000 | 88.5696 | 5 | 90 | 96.0758 | 14.4273 | -18.6718 | 47.9227 | 71.16 | 0.85064
Log | 2426 | 20.2167 | 2014-08-15 10:00 | C13EOAT_test | -0.0025 | 0.73494 | -0.37508 | 79.162 | 283.4987 | 116.7704 | 1.5029 | -0.75933 | 4.079 | 1.5 | 7.0795 | 24.4635 | 2.1807 | 0.69832 | 168.511 | 99.26 | 3.6881 | 102.9481 | 6.1604 | 103 | 103.069 | 103.9743 | 104 | 583.959 | 19.7324 | 87.8773 | 80.6337 | 217.3376 | 216.643 | 394.7683 | 84.2555 | 4.4387 | 84 | 1799.828 | 3.7438 | 1800 | 24.9662 | 2.3716 | 25 | 10000000000 | 35.3875 | 31.8152 | 177.1385 | 89.379 | 89.9071 | 7.7785 | 90 | 10000000000 | 185.1145 | 203.0662 | 204.6921 | 191.8318 | 261.735 | 262.9849 | 237.7121 | 10000000000 | 10000000000 | 40.1435 | 4.2891 | 40 | 10000000000 | 145 | 10000000000 | 39.912 | 8.7865 | 40 | 88.7698 | 88.3687 | 54.8336 | 10000000000 | 89.9675 | 4.809 | 90 | 95.1619 | 10000000000 | 88.5692 | 5 | 90 | 96.0709 | 14.4235 | -18.6262 | 47.5315 | 71.15 | 0.85064
Log | 2427 | 20.225 | 2014-08-15 10:01 | C13EOAT_test | -0.0025 | 0.73547 | -0.37508 | 80.3638 | 282.8678 | 106.6304 | 1.4965 | -0.75929 | 4.079 | 1.5 | 7.0727 | 24.5333 | 2.1832 | 0.69832 | 168.6891 | 99.26 | 3.741 | 103.001 | 6.1572 | 103 | 102.7495 | 103.9786 | 104 | 578.6061 | 19.7324 | 87.9638 | 80.7254 | 217.3405 | 216.643 | 394.7683 | 84.3446 | 4.4321 | 84 | 1800.001 | 3.7434 | 1800 | 24.9626 | 2.3721 | 25 | 10000000000 | 35.4747 | 31.7361 | 177.1119 | 89.3795 | 89.8958 | 7.785 | 90 | 10000000000 | 185.117 | 203.4722 | 204.1153 | 191.3886 | 261.6052 | 263.079 | 238.0329 | 10000000000 | 10000000000 | 40.189 | 4.2485 | 40 | 10000000000 | 145 | 10000000000 | 39.9477 | 8.7868 | 40 | 88.7838 | 88.3281 | 54.8364 | 10000000000 | 90.0009 | 4.8046 | 90 | 95.2009 | 10000000000 | 88.5559 | 5 | 90 | 96.0589 | 14.424 | -18.5346 | 47.5072 | 71.13 | 0.85064
Log | 2428 | 20.2334 | 2014-08-15 10:01 | C13EOAT_test | -0.0025 | 0.73479 | -0.37508 | 80.2744 | 283.4995 | 110.3468 | 1.4998 | -0.7593 | 4.0791 | 1.5 | 7.0432 | 24.4535 | 2.1804 | 0.69832 | 168.0496 | 99.26 | 3.74 | 103 | 6.1564 | 103 | 102.8537 | 104.0028 | 104 | 571.9302 | 19.7324 | 87.6498 | 80.3998 | 217.3288 | 216.643 | 394.7683 | 84.0248 | 4.4285 | 84 | 1799.84 | 3.7437 | 1800 | 24.9566 | 2.3728 | 25 | 10000000000 | 35.3508 | 31.7535 | 177.0895 | 89.3347 | 89.9102 | 7.7878 | 90 | 10000000000 | 185.0863 | 203.1197 | 203.3688 | 191.2682 | 262.1234 | 263.8209 | 238.0049 | 10000000000 | 10000000000 | 40.2096 | 4.2019 | 40 | 10000000000 | 145 | 10000000000 | 39.9514 | 8.7878 | 40 | 88.7662 | 88.3234 | 54.8567 | 10000000000 | 89.9747 | 4.8165 | 90 | 95.183 | 10000000000 | 88.5448 | 5 | 90 | 96.0535 | 14.4262 | -18.8602 | 47.4016 | 71.12 | 0.85064
Log | 2429 | 20.2417 | 2014-08-15 10:02 | C13EOAT_test | -0.0025 | 0.73587 | -0.37508 | 78.6354 | 283.4898 | 117.7959 | 1.5057 | -0.75942 | 4.0791 | 1.5 | 7.071 | 24.5323 | 2.1804 | 0.69832 | 167.9511 | 99.26 | 3.6897 | 102.9497 | 6.1616 | 103 | 102.7767 | 104.0085 | 104 | 568.1133 | 19.7324 | 87.61 | 80.3411 | 217.3387 | 216.643 | 394.4247 | 83.9755 | 4.427 | 84 | 1800.027 | 3.7434 | 1800 | 24.9863 | 2.3728 | 25 | 10000000000 | 35.4085 | 31.7404 | 177.1687 | 89.3757 | 89.9486 | 7.7866 | 90 | 10000000000 | 185.019 | 202.8818 | 204.8974 | 191.5605 | 261.5146 | 263.6147 | 238.0557 | 10000000000 | 10000000000 | 40.1347 | 4.1614 | 40 | 10000000000 | 145 | 10000000000 | 40.0054 | 8.7854 | 40 | 88.7897 | 88.379 | 54.9238 | 10000000000 | 89.9989 | 4.8107 | 90 | 95.1885 | 10000000000 | 88.5844 | 5 | 90 | 96.0604 | 14.4217 | -18.9189 | 47.4966 | 71.13 | 0.85064
Log | 2430 | 20.25 | 2014-08-15 10:02 | C13EOAT_test | -0.0025 | 0.73585 | -0.37508 | 78.971 | 283.1158 | 114.6449 | 1.507 | -0.7595 | 4.0791 | 1.5 | 7.1467 | 24.5376 | 2.1804 | 0.69832 | 168.1979 | 99.26 | 3.7221 | 102.9821 | 6.1601 | 103 | 102.6917 | 103.9944 | 104 | 568.3812 | 19.7584 | 87.7275 | 80.4704 | 217.3188 | 216.643 | 394.7683 | 84.099 | 4.4228 | 84 | 1799.349 | 3.7443 | 1800 | 25.0104 | 2.3724 | 25 | 10000000000 | 35.409 | 31.7153 | 177.1558 | 89.3903 | 89.9381 | 7.7923 | 90 | 10000000000 | 185.1316 | 202.8175 | 205.0343 | 191.5944 | 261.6459 | 263.3378 | 237.9763 | 10000000000 | 10000000000 | 40.0242 | 4.1449 | 40 | 10000000000 | 145 | 10000000000 | 40.0065 | 8.7849 | 40 | 88.7901 | 88.3657 | 54.9044 | 10000000000 | 90.0474 | 4.7931 | 90 | 95.1763 | 10000000000 | 88.5779 | 5 | 90 | 96.0639 | 14.4221 | -18.7896 | 47.7785 | 71.12 | 0.85064
Log | 2431 | 20.2583 | 2014-08-15 10:03 | C13EOAT_test | -0.0025 | 0.73358 | -0.37508 | 75.2197 | 283.293 | 115.8802 | 1.3881 | -0.75938 | 4.0791 | 1.5 | 7.333 | 24.5411 | 2.2222 | 0.69832 | 168.822 | 99.26 | 3.6496 | 102.9096 | 6.1679 | 103 | 102.6346 | 103.989 | 104 | 581.2524 | 19.7406 | 88.0164 | 80.8056 | 217.3393 | 216.643 | 394.4247 | 84.411 | 4.4194 | 84 | 1800.003 | 3.7432 | 1800 | 25.0597 | 2.3711 | 25 | 10000000000 | 35.4551 | 31.6468 | 177.1908 | 89.4346 | 89.9855 | 7.7872 | 90 | 10000000000 | 185.1157 | 203.7798 | 204.8569 | 191.616 | 261.2896 | 263.3196 | 237.5563 | 10000000000 | 10000000000 | 39.9103 | 4.1579 | 40 | 10000000000 | 145 | 10000000000 | 40.0215 | 8.7833 | 40 | 88.7791 | 88.4117 | 54.8665 | 10000000000 | 89.9968 | 4.8074 | 90 | 95.1937 | 10000000000 | 88.5954 | 5 | 90 | 96.0666 | 14.4254 | -18.4544 | 48.4613 | 71.12 | 0.85064
Log | 2432 | 20.2667 | 2014-08-15 10:03 | C13EOAT_test | -0.0025 | 0.73561 | -0.37508 | 82.5908 | 282.7981 | 111.4162 | 1.5 | -0.7594 | 4.0791 | 1.5 | 7.3994 | 24.5409 | 2.1827 | 0.69832 | 167.8559 | 99.26 | 3.573 | 102.833 | 6.1801 | 103 | 102.7443 | 103.9877 | 104 | 584.4695 | 19.7325 | 87.5473 | 80.3086 | 217.3254 | 216.643 | 394.7683 | 83.9279 | 4.4196 | 84 | 1799.93 | 3.7434 | 1800 | 25.0907 | 2.3692 | 25 | 10000000000 | 35.4483 | 31.6056 | 177.1524 | 89.3867 | 89.9619 | 7.793 | 90 | 10000000000 | 185.1167 | 204.1795 | 205.098 | 191.6893 | 261.4067 | 263.5546 | 237.874 | 10000000000 | 10000000000 | 39.8491 | 4.1881 | 40 | 10000000000 | 145 | 10000000000 | 40.0075 | 8.7835 | 40 | 88.7908 | 88.3616 | 54.8666 | 10000000000 | 89.9739 | 4.813 | 90 | 95.2097 | 10000000000 | 88.5762 | 5 | 90 | 96.0642 | 14.4221 | -18.9514 | 48.6934 | 71.11 | 0.85064
Log | 2433 | 20.275 | 2014-08-15 10:04 | C13EOAT_test | -0.0025 | 0.73524 | -0.37508 | 83.3069 | 282.8036 | 120.1602 | 1.4972 | -0.75928 | 4.079 | 1.5 | 7.3351 | 24.5598 | 2.1995 | 0.69832 | 167.8163 | 99.26 | 3.6135 | 102.8735 | 6.1852 | 103 | 102.9554 | 103.9759 | 104 | 579.6129 | 19.7325 | 87.532 | 80.2844 | 217.3188 | 216.643 | 394.4247 | 83.9082 | 4.4228 | 84 | 1799.726 | 3.7438 | 1800 | 25.0288 | 2.3694 | 25 | 10000000000 | 35.438 | 31.606 | 177.1734 | 89.3976 | 89.9641 | 7.795 | 90 | 10000000000 | 185.1566 | 202.8615 | 204.8094 | 191.5789 | 261.9041 | 263.5543 | 237.7735 | 10000000000 | 10000000000 | 39.8278 | 4.2254 | 40 | 10000000000 | 145 | 10000000000 | 39.9818 | 8.7847 | 40 | 88.7865 | 88.3869 | 54.8431 | 10000000000 | 90.019 | 4.7939 | 90 | 95.2159 | 10000000000 | 88.5867 | 5 | 90 | 96.0738 | 14.4268 | -18.9756 | 48.4713 | 71.12 | 0.85064
Log | 2434 | 20.2833 | 2014-08-15 10:04 | C13EOAT_test | -0.0025 | 0.73498 | -0.37508 | 80.889 | 283.4905 | 107.4047 | 1.5144 | -0.75937 | 4.079 | 1.5 | 7.3914 | 24.595 | 2.2642 | 0.69832 | 168.2594 | 99.26 | 3.6553 | 102.9153 | 6.1851 | 103 | 102.8529 | 103.9884 | 104 | 578.5112 | 19.7324 | 87.7524 | 80.5071 | 217.3206 | 216.643 | 394.7683 | 84.1297 | 4.4187 | 84 | 1799.948 | 3.7434 | 1800 | 25.0146 | 2.3695 | 25 | 10000000000 | 35.4527 | 31.6202 | 177.1433 | 89.4074 | 89.9719 | 7.7965 | 90 | 10000000000 | 185.1819 | 203.2675 | 204.8439 | 191.4531 | 262.1487 | 263.1754 | 236.4979 | 10000000000 | 10000000000 | 39.7779 | 4.2728 | 40 | 10000000000 | 145 | 10000000000 | 40.02 | 8.7829 | 40 | 88.7905 | 88.3528 | 54.8983 | 10000000000 | 90.008 | 4.794 | 90 | 95.2455 | 10000000000 | 88.5717 | 5 | 90 | 96.0692 | 14.4242 | -18.7529 | 48.6688 | 71.09 | 0.85064
Log | 2435 | 20.2917 | 2014-08-15 10:05 | C13EOAT_test | -0.0025 | 0.73553 | -0.37508 | 81.7906 | 283.1512 | 117.9033 | 1.514 | -0.75921 | 4.079 | 1.5 | 7.3391 | 24.5429 | 2.1807 | 0.69832 | 167.8584 | 99.26 | 3.7154 | 102.9753 | 6.1855 | 103 | 102.9007 | 103.9901 | 104 | 570.4642 | 19.7324 | 87.5479 | 80.3105 | 217.3188 | 216.643 | 394.7683 | 83.9292 | 4.4207 | 84 | 1799.74 | 3.7438 | 1800 | 25.0113 | 2.3693 | 25 | 10000000000 | 35.3841 | 31.6373 | 177.147 | 89.4076 | 89.9442 | 7.8043 | 90 | 10000000000 | 185.2305 | 203.2194 | 204.4424 | 191.9479 | 261.3021 | 263.635 | 236.4331 | 10000000000 | 10000000000 | 39.8345 | 4.3209 | 40 | 10000000000 | 145 | 10000000000 | 39.9868 | 8.7849 | 40 | 88.7953 | 88.3517 | 54.9012 | 10000000000 | 89.9893 | 4.8033 | 90 | 95.2336 | 10000000000 | 88.5735 | 5 | 90 | 96.074 | 14.4231 | -18.9495 | 48.479 | 71.09 | 0.85064
Log | 2436 | 20.3 | 2014-08-15 10:05 | C13EOAT_test | -0.0025 | 0.73488 | -0.37508 | 81.7404 | 283.5001 | 118.4697 | 1.4976 | -0.75939 | 4.079 | 1.5 | 7.3465 | 24.5419 | 2.1804 | 0.69832 | 168.0763 | 99.26 | 3.8026 | 103.0626 | 6.1793 | 103 | 103.0544 | 103.9983 | 104 | 565.9649 | 19.7505 | 87.6642 | 80.4121 | 217.3234 | 216.643 | 394.7683 | 84.0382 | 4.4221 | 84 | 1799.96 | 3.7435 | 1800 | 25.0306 | 2.3686 | 25 | 10000000000 | 35.4648 | 31.6895 | 177.1428 | 89.4137 | 89.9395 | 7.8081 | 90 | 10000000000 | 185.1306 | 203.7917 | 203.914 | 191.666 | 261.8703 | 263.6397 | 236.8369 | 10000000000 | 10000000000 | 39.8825 | 4.3513 | 40 | 10000000000 | 145 | 10000000000 | 39.9701 | 8.7864 | 40 | 88.781 | 88.3618 | 54.8957 | 10000000000 | 89.9907 | 4.8024 | 90 | 95.2165 | 10000000000 | 88.5714 | 5 | 90 | 96.0692 | 14.4253 | -18.8479 | 48.5097 | 71.09 | 0.85064
Log | 2437 | 20.3083 | 2014-08-15 10:06 | C13EOAT_test | -0.0025 | 0.73492 | -0.37508 | 83.1899 | 282.7502 | 105.9722 | 1.5042 | -0.75934 | 4.079 | 1.5 | 7.2346 | 24.5123 | 2.1804 | 0.69832 | 168.4126 | 99.26 | 3.7712 | 103.0312 | 6.1774 | 103 | 103.0973 | 103.9908 | 104 | 568.1642 | 19.7341 | 87.8263 | 80.5864 | 217.3303 | 216.643 | 395.112 | 84.2063 | 4.4177 | 84 | 1800.092 | 3.7432 | 1800 | 25.0049 | 2.3688 | 25 | 10000000000 | 35.4191 | 31.6502 | 177.168 | 89.4892 | 90.0183 | 7.7958 | 90 | 10000000000 | 185.121 | 203.1844 | 204.8561 | 191.6879 | 261.8874 | 263.0968 | 236.5971 | 10000000000 | 10000000000 | 39.9996 | 4.3641 | 40 | 10000000000 | 145 | 10000000000 | 39.9723 | 8.7871 | 40 | 88.7778 | 88.3901 | 54.907 | 10000000000 | 90.0204 | 4.7889 | 90 | 95.1987 | 10000000000 | 88.584 | 5 | 90 | 96.0759 | 14.4247 | -18.6736 | 48.1064 | 71.08 | 0.85064
Log | 2438 | 20.3167 | 2014-08-15 10:06 | C13EOAT_test | -0.0025 | 0.73493 | -0.37508 | 81.4039 | 283.1119 | 111.8765 | 1.5133 | -0.75941 | 4.079 | 1.5 | 7.1793 | 24.4631 | 2.1807 | 0.69832 | 168.4596 | 99.26 | 3.8235 | 103.0835 | 6.1713 | 103 | 102.8241 | 103.9863 | 104 | 576.7594 | 19.736 | 87.8558 | 80.6038 | 217.321 | 216.643 | 394.7683 | 84.2298 | 4.4165 | 84 | 1800.003 | 3.7434 | 1800 | 24.9536 | 2.37 | 25 | 10000000000 | 35.3818 | 31.7012 | 177.1484 | 89.5002 | 90.0405 | 7.7908 | 90 | 10000000000 | 185.1456 | 203.0407 | 204.1541 | 192.2421 | 261.8909 | 263.0738 | 236.3379 | 10000000000 | 10000000000 | 40.0988 | 4.3471 | 40 | 10000000000 | 145 | 10000000000 | 39.9778 | 8.7879 | 40 | 88.7699 | 88.3785 | 54.8715 | 10000000000 | 90.0207 | 4.7813 | 90 | 95.2354 | 10000000000 | 88.5742 | 4.9999 | 90 | 96.072 | 14.4253 | -18.6562 | 47.9057 | 71.08 | 0.85064
Log | 2439 | 20.325 | 2014-08-15 10:07 | C13EOAT_test | -0.0025 | 0.73365 | -0.37508 | 81.1987 | 283.2507 | 114.1252 | 1.5015 | -0.7593 | 4.079 | 1.5 | 7.139 | 24.5558 | 2.1944 | 0.69832 | 168.0579 | 99.26 | 3.794 | 103.054 | 6.1686 | 103 | 103.0175 | 103.9997 | 104 | 583.4038 | 19.7326 | 87.6465 | 80.4114 | 217.3199 | 216.643 | 394.7683 | 84.0289 | 4.416 | 84 | 1799.833 | 3.7435 | 1800 | 24.9579 | 2.3703 | 25 | 10000000000 | 35.355 | 31.6948 | 177.1913 | 89.5132 | 90.0502 | 7.786 | 90 | 10000000000 | 185.1776 | 202.9792 | 203.9701 | 191.9437 | 261.8486 | 263.3782 | 236.6593 | 10000000000 | 10000000000 | 40.154 | 4.3195 | 40 | 10000000000 | 145 | 10000000000 | 39.9767 | 8.789 | 40 | 88.7977 | 88.3936 | 54.9395 | 10000000000 | 90.0449 | 4.7619 | 90 | 95.2461 | 10000000000 | 88.5957 | 4.9999 | 90 | 96.072 | 14.4261 | -18.8486 | 47.7574 | 71.07 | 0.85064
Log | 2440 | 20.3333 | 2014-08-15 10:07 | C13EOAT_test | -0.0025 | 0.73493 | -0.37508 | 82.3532 | 283.3002 | 107.9454 | 1.5076 | -0.75925 | 4.079 | 1.5 | 7.2037 | 24.5349 | 2.2192 | 0.69832 | 168.0129 | 99.26 | 3.756 | 103.016 | 6.1712 | 103 | 102.9982 | 103.9944 | 104 | 582.9767 | 19.7324 | 87.6338 | 80.3791 | 217.321 | 216.643 | 394.7683 | 84.0065 | 4.4171 | 84 | 1799.821 | 3.7437 | 1800 | 25.0179 | 2.3691 | 25 | 10000000000 | 35.427 | 31.7595 | 177.2456 | 89.497 | 90.0544 | 7.7813 | 90 | 10000000000 | 185.162 | 203.3131 | 204.4047 | 192.0343 | 261.0996 | 262.8496 | 235.8416 | 10000000000 | 10000000000 | 40.1735 | 4.2837 | 40 | 10000000000 | 145 | 10000000000 | 39.96 | 8.7907 | 40 | 88.8173 | 88.4284 | 54.9279 | 10000000000 | 90.0473 | 4.7488 | 90 | 95.2175 | 10000000000 | 88.6228 | 5 | 90 | 96.0737 | 14.4247 | -18.8809 | 47.995 | 71.08 | 0.85064
Log | 2441 | 20.3417 | 2014-08-15 10:08 | C13EOAT_test | -0.0025 | 0.73523 | -0.37508 | 79.8772 | 282.8514 | 117.9281 | 1.5031 | -0.75938 | 4.079 | 1.5 | 7.2332 | 24.6273 | 2.3234 | 0.69832 | 168.2792 | 99.26 | 3.8645 | 103.1245 | 6.16 | 103 | 102.918 | 103.9862 | 104 | 579.4922 | 19.7324 | 87.7592 | 80.52 | 217.321 | 216.643 | 395.112 | 84.1396 | 4.4146 | 84 | 1799.613 | 3.7438 | 1800 | 25.0661 | 2.3676 | 25 | 10000000000 | 35.4552 | 31.7973 | 177.1686 | 89.5269 | 90.0731 | 7.7738 | 90 | 10000000000 | 185.0523 | 202.9517 | 204.3896 | 191.5548 | 261.8554 | 263.374 | 236.9334 | 10000000000 | 10000000000 | 40.2159 | 4.2378 | 40 | 10000000000 | 145 | 10000000000 | 39.9631 | 8.7914 | 40 | 88.8062 | 88.3624 | 54.9011 | 10000000000 | 90.0269 | 4.7467 | 90 | 95.2399 | 10000000000 | 88.5843 | 5 | 90 | 96.0409 | 14.4259 | -18.74 | 48.1034 | 71.06 | 0.85064
Log | 2442 | 20.35 | 2014-08-15 10:08 | C13EOAT_test | -0.0025 | 0.73441 | -0.37508 | 82.3935 | 282.7625 | 104.3083 | 1.4986 | -0.75918 | 4.0791 | 1.5 | 7.2494 | 24.5392 | 2.1804 | 0.69832 | 168.271 | 99.26 | 3.7899 | 103.0499 | 6.1624 | 103 | 102.9661 | 104.0022 | 104 | 567.775 | 19.7324 | 87.7549 | 80.5161 | 217.3393 | 216.643 | 394.7683 | 84.1355 | 4.4121 | 84 | 1800.785 | 3.7418 | 1800 | 25.0412 | 2.3673 | 25 | 10000000000 | 35.4374 | 31.8821 | 177.1608 | 89.5268 | 90.081 | 7.7673 | 90 | 10000000000 | 185.1369 | 202.5879 | 204.1271 | 191.9328 | 261.7772 | 263.5737 | 237.8033 | 10000000000 | 10000000000 | 40.183 | 4.2025 | 40 | 10000000000 | 145 | 10000000000 | 40.0161 | 8.7894 | 40 | 88.805 | 88.3557 | 54.9609 | 10000000000 | 90.0473 | 4.7276 | 90 | 95.2174 | 10000000000 | 88.5804 | 5 | 90 | 96.0511 | 14.4226 | -18.7439 | 48.1558 | 71.07 | 0.85064
Log | 2443 | 20.3583 | 2014-08-15 10:09 | C13EOAT_test | -0.0025 | 0.73556 | -0.37508 | 84.658 | 283.3641 | 125.2862 | 1.4997 | -0.75935 | 4.0791 | 1.5 | 7.2297 | 24.4693 | 2.1804 | 0.69832 | 167.8547 | 99.26 | 3.8035 | 103.0635 | 6.1585 | 103 | 103.0017 | 103.9944 | 104 | 566.7617 | 19.7324 | 87.5482 | 80.3065 | 217.3188 | 216.643 | 395.112 | 83.9274 | 4.4114 | 84 | 1800.243 | 3.7427 | 1800 | 25.0705 | 2.3655 | 25 | 10000000000 | 35.5086 | 31.7943 | 177.1969 | 89.5166 | 90.0939 | 7.7596 | 90 | 10000000000 | 185.1142 | 202.8404 | 204.4992 | 191.6228 | 261.5438 | 263.3554 | 238.1963 | 10000000000 | 10000000000 | 40.1042 | 4.1719 | 40 | 10000000000 | 145 | 10000000000 | 39.9793 | 8.7916 | 40 | 88.8098 | 88.3871 | 54.9822 | 10000000000 | 90.0203 | 4.7282 | 90 | 95.2552 | 10000000000 | 88.5985 | 5 | 90 | 96.0513 | 14.4216 | -18.9535 | 48.083 | 71.05 | 0.85064
Log | 2444 | 20.3667 | 2014-08-15 10:09 | C13EOAT_test | -0.0025 | 0.73493 | -0.37508 | 88.5683 | 282.8538 | 107.7177 | 1.503 | -0.75929 | 4.0791 | 1.5 | 7.2631 | 24.5421 | 2.1951 | 0.69832 | 168.3937 | 99.26 | 3.7084 | 102.9684 | 6.1633 | 103 | 102.9594 | 104.0079 | 104 | 572.6683 | 19.9593 | 87.8137 | 80.58 | 217.3491 | 216.643 | 394.7683 | 84.1968 | 4.4113 | 84 | 1799.988 | 3.7431 | 1800 | 25.1107 | 2.3635 | 25 | 10000000000 | 35.5376 | 31.7812 | 177.2185 | 89.5093 | 90.0974 | 7.753 | 90 | 10000000000 | 185.0398 | 202.9999 | 204.5307 | 191.5468 | 261.6308 | 262.958 | 237.5914 | 10000000000 | 10000000000 | 39.9627 | 4.1705 | 40 | 10000000000 | 145 | 10000000000 | 39.9875 | 8.7916 | 40 | 88.7968 | 88.4217 | 54.968 | 10000000000 | 90.0157 | 4.7205 | 90 | 95.246 | 10000000000 | 88.6093 | 5 | 90 | 96.0554 | 14.4228 | -18.68 | 48.2052 | 71.05 | 0.85064
Log | 2445 | 20.375 | 2014-08-15 10:10 | C13EOAT_test | -0.0025 | 0.73553 | -0.37508 | 81.3117 | 282.8974 | 105.7669 | 1.5217 | -0.75918 | 4.0791 | 1.5 | 7.2095 | 24.4069 | 2.1804 | 0.69832 | 167.8833 | 99.26 | 3.7937 | 103.0537 | 6.1569 | 103 | 102.9734 | 103.9855 | 104 | 579.16 | 19.7342 | 87.5566 | 80.3267 | 217.3188 | 216.643 | 394.7683 | 83.9417 | 4.4084 | 84 | 1799.727 | 3.7435 | 1800 | 25.1311 | 2.3614 | 25 | 10000000000 | 35.5101 | 31.7895 | 177.1852 | 89.5328 | 90.0808 | 7.7504 | 90 | 10000000000 | 185.146 | 203.8066 | 204.1341 | 191.8461 | 261.772 | 263.4526 | 238.566 | 10000000000 | 10000000000 | 39.9132 | 4.1913 | 40 | 10000000000 | 145 | 10000000000 | 39.9591 | 8.7937 | 40 | 88.7979 | 88.3873 | 54.9586 | 10000000000 | 90.0094 | 4.7174 | 90 | 95.2348 | 10000000000 | 88.5926 | 5 | 90 | 96.0675 | 14.4257 | -18.9333 | 48.018 | 71.05 | 0.85064
Log | 2446 | 20.3834 | 2014-08-15 10:10 | C13EOAT_test | -0.0025 | 0.73524 | -0.37508 | 81.3128 | 283.1248 | 112.0357 | 1.4936 | -0.7593 | 4.079 | 1.5 | 7.1775 | 24.5581 | 2.1804 | 0.69832 | 167.6708 | 99.26 | 3.7825 | 103.0425 | 6.1539 | 103 | 102.94 | 103.9825 | 104 | 585.2616 | 19.7349 | 87.4586 | 80.2122 | 217.3188 | 216.643 | 395.112 | 83.8354 | 4.4109 | 84 | 1799.967 | 3.7432 | 1800 | 25.1092 | 2.3604 | 25 | 10000000000 | 35.4483 | 31.8272 | 177.1806 | 89.5064 | 90.072 | 7.7474 | 90 | 10000000000 | 185.0822 | 203.578 | 204.1893 | 191.8513 | 261.6939 | 263.932 | 237.7991 | 10000000000 | 10000000000 | 39.8502 | 4.2186 | 40 | 10000000000 | 145 | 10000000000 | 39.9634 | 8.794 | 40 | 88.7941 | 88.3865 | 54.9494 | 10000000000 | 90.0011 | 4.7171 | 90 | 95.2266 | 10000000000 | 88.5903 | 5 | 90 | 96.0673 | 14.4232 | -19.0478 | 47.8952 | 71.04 | 0.85054
Log | 2447 | 20.3917 | 2014-08-15 10:11 | C13EOAT_test | -0.0025 | 0.7324 | -0.37508 | 81.3188 | 283.1422 | 119.4806 | 1.3803 | -0.75924 | 4.0791 | 1.5 | 7.1023 | 24.5587 | 2.232 | 0.69832 | 167.8443 | 99.26 | 3.7827 | 103.0427 | 6.1526 | 103 | 103.0098 | 103.9976 | 104 | 585.5804 | 19.7328 | 87.5393 | 80.305 | 217.3188 | 216.643 | 394.7683 | 83.9222 | 4.4136 | 84 | 1800.125 | 3.7428 | 1800 | 25.0537 | 2.3603 | 25 | 10000000000 | 35.4426 | 31.9661 | 177.1483 | 89.5038 | 90.0542 | 7.7464 | 90 | 10000000000 | 185.2416 | 203.3242 | 204.6717 | 191.8723 | 261.7432 | 263.8352 | 238.2984 | 10000000000 | 10000000000 | 39.8564 | 4.2519 | 40 | 10000000000 | 145 | 10000000000 | 39.9765 | 8.7939 | 40 | 88.7798 | 88.3685 | 54.9914 | 10000000000 | 89.9822 | 4.7192 | 90 | 95.2233 | 10000000000 | 88.5742 | 4.9999 | 90 | 96.0694 | 14.4234 | -18.955 | 47.6161 | 71.03 | 0.85044
Log | 2448 | 20.4 | 2014-08-15 10:11 | C13EOAT_test | -0.0025 | 0.73509 | -0.37508 | 82.0159 | 282.6762 | 116.5674 | 1.5098 | -0.75943 | 4.0791 | 1.5 | 7.1038 | 24.5375 | 2.1804 | 0.69832 | 167.8621 | 99.26 | 3.8367 | 103.0967 | 6.1446 | 103 | 102.9851 | 103.993 | 104 | 576.8243 | 19.7324 | 87.5554 | 80.3067 | 217.3427 | 216.643 | 394.7683 | 83.931 | 4.4153 | 84 | 1799.884 | 3.7431 | 1800 | 25.1019 | 2.3581 | 25 | 10000000000 | 35.4724 | 32.0097 | 177.1223 | 89.4807 | 90.0145 | 7.7503 | 90 | 10000000000 | 185.2957 | 202.3986 | 205.0966 | 191.8781 | 262.1375 | 264.2103 | 238.0371 | 10000000000 | 10000000000 | 39.8009 | 4.2959 | 40 | 10000000000 | 145 | 10000000000 | 40.0213 | 8.7923 | 40 | 88.7771 | 88.3452 | 54.9835 | 10000000000 | 89.9789 | 4.7234 | 90 | 95.2253 | 10000000000 | 88.5612 | 5 | 90 | 96.0669 | 14.4261 | -18.9533 | 47.6264 | 71.03 | 0.85062
Log | 2449 | 20.4083 | 2014-08-15 10:12 | C13EOAT_test | -0.0025 | 0.7343 | -0.37508 | 82.5827 | 282.9024 | 109.2864 | 1.5023 | -0.75925 | 4.0791 | 1.5 | 7.0276 | 24.5427 | 2.2005 | 0.69832 | 168.2132 | 99.26 | 3.7289 | 102.9889 | 6.1531 | 103 | 102.9677 | 104.004 | 104 | 573.6077 | 19.7324 | 87.7491 | 80.4641 | 217.3191 | 216.643 | 394.4247 | 84.1066 | 4.4135 | 84 | 1799.856 | 3.7432 | 1800 | 25.1081 | 2.3564 | 25 | 10000000000 | 35.5424 | 31.99 | 177.0916 | 89.4411 | 90.0059 | 7.7505 | 90 | 10000000000 | 185.1531 | 202.1085 | 204.8414 | 191.6839 | 262.3065 | 263.7146 | 237.9483 | 10000000000 | 10000000000 | 39.8605 | 4.3328 | 40 | 10000000000 | 145 | 10000000000 | 40.0047 | 8.7933 | 40 | 88.7635 | 88.3282 | 55.0434 | 10000000000 | 89.9671 | 4.7345 | 90 | 95.1775 | 10000000000 | 88.5458 | 5 | 90 | 96.0681 | 14.425 | -18.7959 | 47.3412 | 71.03 | 0.85064
Log | 2450 | 20.4167 | 2014-08-15 10:12 | C13EOAT_test | -0.0025 | 0.73196 | -0.37508 | 83.5021 | 283.1171 | 111.9241 | 1.4647 | -0.75923 | 4.0791 | 1.5 | 6.9432 | 24.543 | 2.1972 | 0.69832 | 168.4922 | 99.26 | 3.8644 | 103.1244 | 6.1409 | 103 | 103.0133 | 104.0168 | 104 | 566.6304 | 19.7769 | 87.8572 | 80.6349 | 217.3188 | 216.643 | 394.7683 | 84.2461 | 4.4103 | 84 | 1799.867 | 3.7431 | 1800 | 25.0615 | 2.356 | 25 | 10000000000 | 35.4851 | 31.9427 | 177.0838 | 89.461 | 90.0141 | 7.7484 | 90 | 10000000000 | 185.2246 | 202.5718 | 205.4076 | 191.9465 | 261.9246 | 264.08 | 237.5769 | 10000000000 | 10000000000 | 39.9358 | 4.3549 | 40 | 10000000000 | 145 | 10000000000 | 40.0196 | 8.7926 | 40 | 88.7531 | 88.3306 | 55.039 | 10000000000 | 89.9657 | 4.741 | 90 | 95.2171 | 10000000000 | 88.5419 | 5 | 90 | 96.0737 | 14.4256 | -18.6251 | 47.0284 | 71.03 | 0.85064
Log | 2451 | 20.425 | 2014-08-15 10:13 | C13EOAT_test | -0.0025 | 0.73462 | -0.37508 | 84.7579 | 282.7514 | 114.8209 | 1.4983 | -0.75934 | 4.079 | 1.5 | 6.997 | 24.5441 | 2.1807 | 0.69832 | 168.4501 | 99.26 | 3.7811 | 103.041 | 6.1417 | 103 | 102.8033 | 103.9946 | 104 | 567.118 | 19.7396 | 87.8546 | 80.5956 | 217.3189 | 216.643 | 394.7683 | 84.225 | 4.4072 | 84 | 1799.815 | 3.743 | 1800 | 25.0823 | 2.3547 | 25 | 10000000000 | 35.5145 | 31.9861 | 177.0631 | 89.4118 | 89.9884 | 7.752 | 90 | 10000000000 | 185.1735 | 202.322 | 204.4989 | 191.8712 | 262.0502 | 263.9292 | 237.2587 | 10000000000 | 10000000000 | 40.0275 | 4.355 | 40 | 10000000000 | 145 | 10000000000 | 39.9931 | 8.7939 | 40 | 88.7385 | 88.3247 | 55.0407 | 10000000000 | 89.9501 | 4.7558 | 90 | 95.1923 | 10000000000 | 88.5316 | 5 | 90 | 96.0655 | 14.4258 | -18.6644 | 47.229 | 71.02 | 0.85064
Log | 2452 | 20.4334 | 2014-08-15 10:13 | C13EOAT_test | -0.0025 | 0.73493 | -0.37508 | 82.1254 | 283.1248 | 114.1941 | 1.5009 | -0.75929 | 4.079 | 1.5 | 6.9955 | 24.408 | 2.1805 | 0.69832 | 167.7496 | 99.26 | 3.817 | 103.077 | 6.1366 | 103 | 102.883 | 103.9962 | 104 | 572.6147 | 19.7334 | 87.502 | 80.2476 | 217.3188 | 216.643 | 395.112 | 83.8748 | 4.4079 | 84 | 1799.456 | 3.7431 | 1800 | 25.1307 | 2.352 | 25 | 10000000000 | 35.5649 | 31.9621 | 177.1299 | 89.4485 | 90.0115 | 7.748 | 90 | 10000000000 | 185.1737 | 202.8342 | 203.8806 | 191.887 | 262.0356 | 263.5682 | 236.8016 | 10000000000 | 10000000000 | 40.1075 | 4.3361 | 40 | 10000000000 | 145 | 10000000000 | 39.9842 | 8.7941 | 40 | 88.767 | 88.363 | 55.0515 | 10000000000 | 89.9895 | 4.7489 | 90 | 95.2035 | 10000000000 | 88.565 | 5 | 90 | 96.0725 | 14.4228 | -19.0124 | 47.2178 | 71 | 0.85064
Log | 2453 | 20.4417 | 2014-08-15 10:14 | C13EOAT_test | -0.0025 | 0.73508 | -0.37508 | 80.3645 | 283.4393 | 117.0221 | 1.5053 | -0.75926 | 4.0791 | 1.5 | 7.0224 | 24.5429 | 2.2102 | 0.69832 | 167.8561 | 99.26 | 3.7983 | 103.0583 | 6.134 | 103 | 102.8762 | 104.0023 | 104 | 580.4401 | 19.7778 | 87.5498 | 80.3063 | 217.328 | 216.643 | 394.7683 | 83.928 | 4.4093 | 84 | 1799.584 | 3.7428 | 1800 | 25.1418 | 2.3499 | 25 | 10000000000 | 35.5386 | 31.9147 | 177.1174 | 89.4124 | 90.0064 | 7.7485 | 90 | 10000000000 | 185.3207 | 203.3696 | 204.246 | 191.922 | 261.0625 | 262.9171 | 236.2184 | 10000000000 | 10000000000 | 40.1485 | 4.3046 | 40 | 10000000000 | 145 | 10000000000 | 40.0077 | 8.7929 | 40 | 88.7429 | 88.3745 | 55.0269 | 10000000000 | 89.9988 | 4.7526 | 90 | 95.1981 | 10000000000 | 88.5587 | 5 | 90 | 96.0675 | 14.4304 | -18.9537 | 47.3321 | 71 | 0.85064
Log | 2454 | 20.45 | 2014-08-15 10:14 | C13EOAT_test | -0.0025 | 0.73499 | -0.37508 | 81.2859 | 283.1652 | 106.4101 | 1.4936 | -0.75933 | 4.0791 | 1.5 | 7.0438 | 24.425 | 2.1808 | 0.69832 | 167.7875 | 99.26 | 3.7425 | 103.0025 | 6.1378 | 103 | 102.9513 | 103.9834 | 104 | 586.6971 | 19.7376 | 87.5231 | 80.2644 | 217.3245 | 216.643 | 394.7683 | 83.8938 | 4.4109 | 84 | 1800.183 | 3.7416 | 1800 | 25.1327 | 2.3483 | 25 | 10000000000 | 35.5926 | 31.8404 | 177.1335 | 89.4442 | 90.0165 | 7.747 | 90 | 10000000000 | 185.1963 | 203.5673 | 204.5454 | 191.9815 | 261.0222 | 263.105 | 236.5937 | 10000000000 | 10000000000 | 40.1531 | 4.2721 | 40 | 10000000000 | 145 | 10000000000 | 40.0094 | 8.7927 | 40 | 88.7539 | 88.3796 | 55.0055 | 10000000000 | 89.9863 | 4.7625 | 90 | 95.1903 | 10000000000 | 88.5668 | 5 | 90 | 96.0697 | 14.4286 | -18.9956 | 47.408 | 71.01 | 0.85064
Log | 2455 | 20.4583 | 2014-08-15 10:15 | C13EOAT_test | -0.0025 | 0.73493 | -0.37508 | 76.7479 | 282.854 | 114.792 | 1.4962 | -0.75922 | 4.0791 | 1.5 | 7.1137 | 24.5183 | 2.1805 | 0.69832 | 167.8464 | 99.26 | 3.7764 | 103.0364 | 6.1346 | 103 | 102.8948 | 103.9936 | 104 | 580.9399 | 19.7324 | 87.5456 | 80.3008 | 217.3188 | 216.643 | 395.112 | 83.9232 | 4.413 | 84 | 1799.888 | 3.7421 | 1800 | 25.1221 | 2.3467 | 25 | 10000000000 | 35.5661 | 31.7411 | 177.1162 | 89.4114 | 89.9938 | 7.7513 | 90 | 10000000000 | 185.1957 | 203.0084 | 204.392 | 191.6418 | 262.0081 | 263.1309 | 236.5805 | 10000000000 | 10000000000 | 40.1809 | 4.2314 | 40 | 10000000000 | 145 | 10000000000 | 39.9746 | 8.7945 | 40 | 88.777 | 88.3392 | 55.0258 | 10000000000 | 89.9569 | 4.7779 | 90 | 95.1717 | 10000000000 | 88.5581 | 5 | 90 | 96.0576 | 14.4217 | -18.9592 | 47.6553 | 70.99 | 0.85064
Log | 2456 | 20.4667 | 2014-08-15 10:15 | C13EOAT_test | -0.0025 | 0.73548 | -0.37508 | 76.2865 | 282.7563 | 110.9683 | 1.5228 | -0.75923 | 4.0791 | 1.5 | 7.2085 | 24.506 | 2.1804 | 0.69832 | 167.7359 | 99.26 | 3.695 | 102.955 | 6.1409 | 103 | 102.6674 | 103.9853 | 104 | 571.847 | 19.7324 | 87.4833 | 80.2526 | 217.3304 | 216.643 | 394.7683 | 83.8679 | 4.4137 | 84 | 1799.628 | 3.7428 | 1800 | 25.1509 | 2.3442 | 25 | 10000000000 | 35.5362 | 31.7147 | 177.1089 | 89.4248 | 89.981 | 7.7542 | 90 | 10000000000 | 185.1929 | 202.7979 | 204.4395 | 191.7883 | 262.3253 | 263.5823 | 235.6528 | 10000000000 | 10000000000 | 40.1242 | 4.1971 | 40 | 10000000000 | 145 | 10000000000 | 40.0105 | 8.7929 | 40 | 88.7641 | 88.3448 | 55.0302 | 10000000000 | 89.9978 | 4.7699 | 90 | 95.1914 | 10000000000 | 88.5544 | 5 | 90 | 96.0591 | 14.4233 | -19.0074 | 48.0102 | 70.98 | 0.85064
Log | 2457 | 20.475 | 2014-08-15 10:16 | C13EOAT_test | -0.0025 | 0.73522 | -0.37508 | 76.6685 | 283.11 | 122.649 | 1.5102 | -0.75925 | 4.0791 | 1.5 | 7.2831 | 24.5131 | 2.1804 | 0.69832 | 167.5094 | 99.26 | 3.7154 | 102.9753 | 6.1408 | 103 | 102.7752 | 104.0026 | 104 | 566.4991 | 19.7324 | 87.3851 | 80.1243 | 217.3188 | 216.643 | 394.7683 | 83.7547 | 4.4177 | 84 | 1799.661 | 3.7427 | 1800 | 25.1491 | 2.3421 | 25 | 10000000000 | 35.5652 | 31.7346 | 177.0693 | 89.4296 | 89.95 | 7.7605 | 90 | 10000000000 | 185.1204 | 202.8302 | 204.3476 | 191.9713 | 261.6013 | 262.8987 | 236.5718 | 10000000000 | 10000000000 | 40.0305 | 4.1808 | 40 | 10000000000 | 145 | 10000000000 | 39.9631 | 8.7955 | 40 | 88.7542 | 88.3151 | 55.0083 | 10000000000 | 89.9565 | 4.7916 | 90 | 95.1743 | 10000000000 | 88.5346 | 5 | 90 | 96.0614 | 14.4263 | -19.1357 | 48.2837 | 70.98 | 0.85064
Log | 2458 | 20.4834 | 2014-08-15 10:16 | C13EOAT_test | -0.0025 | 0.73493 | -0.37508 | 74.0727 | 283.6465 | 113.9532 | 1.5064 | -0.75925 | 4.079 | 1.5 | 7.378 | 24.4895 | 2.1804 | 0.69832 | 167.8837 | 99.26 | 3.6615 | 102.9215 | 6.1474 | 103 | 102.9539 | 104.0088 | 104 | 569.3579 | 19.739 | 87.5631 | 80.3206 | 217.3638 | 216.643 | 394.7683 | 83.9419 | 4.4183 | 84 | 1800.074 | 3.742 | 1800 | 25.1542 | 2.3398 | 25 | 10000000000 | 35.5422 | 31.739 | 177.1007 | 89.4121 | 89.9656 | 7.7599 | 90 | 10000000000 | 185.1451 | 202.862 | 204.8391 | 191.7706 | 261.5381 | 262.6938 | 236.2924 | 10000000000 | 10000000000 | 39.9115 | 4.1916 | 40 | 10000000000 | 145 | 10000000000 | 39.9481 | 8.7971 | 40 | 88.7495 | 88.3513 | 55.0037 | 10000000000 | 89.9808 | 4.7919 | 90 | 95.1856 | 10000000000 | 88.5504 | 4.9999 | 90 | 96.0659 | 14.426 | -18.9394 | 48.6238 | 70.99 | 0.85064
Log | 2459 | 20.4917 | 2014-08-15 10:17 | C13EOAT_test | -0.0025 | 0.73524 | -0.37508 | 74.186 | 282.8876 | 115.4299 | 1.5035 | -0.75937 | 4.0791 | 1.5 | 7.3162 | 24.5409 | 2.1804 | 0.69832 | 167.9257 | 99.26 | 3.6002 | 102.8602 | 6.1558 | 103 | 102.7229 | 104.0051 | 104 | 568.2859 | 19.8512 | 87.5942 | 80.3315 | 217.3188 | 216.643 | 394.7683 | 83.9628 | 4.4193 | 84 | 1799.947 | 3.742 | 1800 | 25.1347 | 2.3378 | 25 | 10000000000 | 35.5283 | 31.762 | 177.0725 | 89.4059 | 89.9602 | 7.7631 | 90 | 10000000000 | 185.1416 | 202.8854 | 204.6764 | 191.8755 | 261.4367 | 262.3696 | 236.2263 | 10000000000 | 10000000000 | 39.8446 | 4.2202 | 40 | 10000000000 | 145 | 10000000000 | 39.9536 | 8.7979 | 40 | 88.7467 | 88.3258 | 54.9766 | 10000000000 | 89.977 | 4.8039 | 90 | 95.1659 | 10000000000 | 88.5362 | 5 | 90 | 96.0651 | 14.4229 | -18.9285 | 48.3963 | 70.97 | 0.85064
Log | 2460 | 20.5 | 2014-08-15 10:17 | C13EOAT_test | -0.0025 | 0.73492 | -0.37508 | 77.2136 | 282.7415 | 109.0099 | 1.4949 | -0.75919 | 4.0791 | 1.5 | 7.2637 | 24.5408 | 2.1829 | 0.69832 | 167.4865 | 99.26 | 3.5721 | 102.8321 | 6.1647 | 103 | 102.7389 | 104.0029 | 104 | 578.1432 | 19.8343 | 87.3689 | 80.1176 | 217.3334 | 216.643 | 394.7683 | 83.7433 | 4.4224 | 84 | 1799.936 | 3.7421 | 1800 | 25.104 | 2.3366 | 25 | 10000000000 | 35.5138 | 31.8139 | 177.1193 | 89.3729 | 89.9658 | 7.7643 | 90 | 10000000000 | 185.1806 | 203.5156 | 203.919 | 191.8322 | 261.9444 | 263.0894 | 236.8775 | 10000000000 | 10000000000 | 39.8033 | 4.2567 | 40 | 10000000000 | 145 | 10000000000 | 39.9483 | 8.7993 | 40 | 88.7625 | 88.3569 | 54.946 | 10000000000 | 89.9791 | 4.8125 | 90 | 95.1599 | 10000000000 | 88.5597 | 5 | 90 | 96.0645 | 14.4217 | -19.1424 | 48.2056 | 70.95 | 0.85064
Log | 2461 | 20.5083 | 2014-08-15 10:18 | C13EOAT_test | -0.0025 | 0.73461 | -0.37508 | 76.4609 | 282.7645 | 113.3861 | 1.5096 | -0.75942 | 4.0791 | 1.5 | 7.1753 | 24.4596 | 2.1804 | 0.69832 | 168.0643 | 99.26 | 3.6799 | 102.9399 | 6.1639 | 103 | 102.7643 | 103.9825 | 104 | 581.0103 | 19.7399 | 87.651 | 80.4133 | 217.3188 | 216.643 | 394.4247 | 84.0322 | 4.4231 | 84 | 1799.515 | 3.7428 | 1800 | 25.0413 | 2.3369 | 25 | 10000000000 | 35.4967 | 31.8286 | 177.1471 | 89.401 | 89.9487 | 7.769 | 90 | 10000000000 | 185.1807 | 203.5607 | 204.2983 | 191.8556 | 261.422 | 263.1894 | 236.4577 | 10000000000 | 10000000000 | 39.7943 | 4.3005 | 40 | 10000000000 | 145 | 10000000000 | 39.9627 | 8.7996 | 40 | 88.7472 | 88.3999 | 54.9501 | 10000000000 | 89.9809 | 4.8199 | 90 | 95.1625 | 10000000000 | 88.5735 | 5 | 90 | 96.0727 | 14.4239 | -18.8467 | 47.8883 | 70.97 | 0.85064
Log | 2462 | 20.5167 | 2014-08-15 10:18 | C13EOAT_test | -0.0025 | 0.73524 | -0.37508 | 75.1373 | 283.1305 | 111.4185 | 1.5046 | -0.75937 | 4.0791 | 1.5 | 7.0975 | 24.5736 | 2.2288 | 0.69832 | 167.7982 | 99.26 | 3.7084 | 102.9684 | 6.1663 | 103 | 102.7253 | 103.9836 | 104 | 580.6901 | 19.8494 | 87.5259 | 80.2723 | 217.321 | 216.643 | 394.7683 | 83.8991 | 4.4243 | 84 | 1800.046 | 3.7423 | 1800 | 24.9896 | 2.3374 | 25 | 10000000000 | 35.4935 | 31.8923 | 177.1539 | 89.3884 | 89.9807 | 7.7659 | 90 | 10000000000 | 185.1884 | 203.2653 | 205.3494 | 191.6854 | 261.6883 | 263.1698 | 236.9874 | 10000000000 | 10000000000 | 39.7983 | 4.3451 | 40 | 10000000000 | 145 | 10000000000 | 39.9608 | 8.8008 | 40 | 88.7818 | 88.3721 | 54.944 | 10000000000 | 89.9972 | 4.8213 | 90 | 95.1985 | 10000000000 | 88.577 | 4.9998 | 90 | 96.073 | 14.4251 | -18.9877 | 47.6014 | 70.96 | 0.85052
Log | 2463 | 20.525 | 2014-08-15 10:19 | C13EOAT_test | -0.0025 | 0.73514 | -0.37508 | 75.5586 | 283.0872 | 104.1875 | 1.4947 | -0.75934 | 4.0791 | 1.5 | 7.0867 | 24.5429 | 2.1805 | 0.69832 | 167.966 | 99.26 | 3.7763 | 103.0363 | 6.1626 | 103 | 102.8972 | 103.9797 | 104 | 569.3137 | 19.7324 | 87.6119 | 80.3541 | 217.3188 | 216.643 | 394.7683 | 83.983 | 4.4263 | 84 | 1800.222 | 3.7426 | 1800 | 24.9852 | 2.3373 | 25 | 10000000000 | 35.4461 | 31.9159 | 177.1463 | 89.4236 | 89.9858 | 7.7677 | 90 | 10000000000 | 185.2364 | 203.0181 | 205.3518 | 191.8436 | 261.8439 | 262.8599 | 236.3433 | 10000000000 | 10000000000 | 39.9065 | 4.3749 | 40 | 10000000000 | 145 | 10000000000 | 39.9592 | 8.8026 | 40 | 88.7811 | 88.3652 | 54.9442 | 10000000000 | 89.996 | 4.8261 | 90 | 95.1747 | 10000000000 | 88.5731 | 4.9999 | 90 | 96.076 | 14.4261 | -18.9059 | 47.5631 | 70.96 | 0.85063
Log | 2464 | 20.5333 | 2014-08-15 10:19 | C13EOAT_test | -0.0025 | 0.73254 | -0.37508 | 76.3386 | 282.9285 | 115.1925 | 1.4901 | -0.75931 | 4.0791 | 1.5 | 7.1007 | 24.5703 | 2.2127 | 0.69832 | 168.1298 | 99.26 | 3.72 | 102.98 | 6.1662 | 103 | 102.9038 | 104.0028 | 104 | 566.3225 | 19.9082 | 87.6618 | 80.468 | 217.3188 | 216.643 | 394.7683 | 84.0649 | 4.4257 | 84 | 1799.902 | 3.7433 | 1800 | 25.0423 | 2.3357 | 25 | 10000000000 | 35.4357 | 31.9759 | 177.102 | 89.4459 | 89.9473 | 7.776 | 90 | 10000000000 | 185.2278 | 202.2644 | 204.8951 | 192.11 | 262.1136 | 263.8228 | 237.465 | 10000000000 | 10000000000 | 40.0027 | 4.3829 | 40 | 10000000000 | 145 | 10000000000 | 39.9414 | 8.8049 | 40 | 88.7739 | 88.3281 | 54.9108 | 10000000000 | 90.0095 | 4.8229 | 90 | 95.2019 | 10000000000 | 88.551 | 5 | 90 | 96.0714 | 14.4273 | -18.792 | 47.6172 | 70.95 | 0.85064
Log | 2465 | 20.5417 | 2014-08-15 10:20 | C13EOAT_test | -0.0025 | 0.73555 | -0.37508 | 79.6267 | 282.8159 | 115.2741 | 1.5117 | -0.75931 | 4.0791 | 1.5 | 7.0698 | 24.5697 | 2.3242 | 0.69832 | 167.5701 | 99.26 | 3.8092 | 103.0692 | 6.1585 | 103 | 102.6497 | 104.0014 | 104 | 563.0291 | 19.8928 | 87.3967 | 80.1735 | 217.3189 | 216.643 | 394.7683 | 83.7851 | 4.4272 | 84 | 1800.158 | 3.743 | 1800 | 25.0414 | 2.335 | 25 | 10000000000 | 35.4568 | 32.0068 | 177.1477 | 89.4079 | 90.0031 | 7.7681 | 90 | 10000000000 | 185.196 | 202.837 | 204.7031 | 191.8732 | 262.017 | 264.2042 | 238.0159 | 10000000000 | 10000000000 | 40.0858 | 4.3727 | 40 | 10000000000 | 145 | 10000000000 | 39.9458 | 8.8064 | 40 | 88.7937 | 88.354 | 54.9219 | 10000000000 | 90.0059 | 4.825 | 90 | 95.2119 | 10000000000 | 88.5738 | 5 | 90 | 96.0632 | 14.4265 | -19.0865 | 47.501 | 70.95 | 0.85064
Log | 2466 | 20.55 | 2014-08-15 10:20 | C13EOAT_test | -0.0025 | 0.73452 | -0.37508 | 78.0231 | 283.1207 | 118.4261 | 1.4853 | -0.75914 | 4.0791 | 1.5 | 7.1411 | 24.5428 | 2.1804 | 0.69832 | 168.2735 | 99.26 | 3.6778 | 102.9378 | 6.1647 | 103 | 102.7348 | 104.008 | 104 | 572.3625 | 19.7518 | 87.7552 | 80.5183 | 217.3188 | 216.643 | 394.4247 | 84.1368 | 4.4264 | 84 | 1799.738 | 3.7435 | 1800 | 25.0767 | 2.3334 | 25 | 10000000000 | 35.541 | 31.9989 | 177.2054 | 89.4342 | 90 | 7.7693 | 90 | 10000000000 | 185.1782 | 202.8221 | 204.2691 | 192.1457 | 261.8604 | 263.5778 | 237.2171 | 10000000000 | 10000000000 | 40.132 | 4.3433 | 40 | 10000000000 | 145 | 10000000000 | 39.94 | 8.8084 | 40 | 88.7881 | 88.4172 | 54.8832 | 10000000000 | 90.0028 | 4.8253 | 90 | 95.1786 | 10000000000 | 88.6027 | 5 | 90 | 96.0707 | 14.425 | -18.7417 | 47.7631 | 70.95 | 0.85064
Log | 2467 | 20.5584 | 2014-08-15 10:21 | C13EOAT_test | -0.0025 | 0.73411 | -0.37508 | 77.6024 | 283.8621 | 105.1815 | 1.5065 | -0.7594 | 4.0791 | 1.5 | 7.1836 | 24.4304 | 2.1804 | 0.69832 | 167.923 | 99.26 | 3.7613 | 103.0213 | 6.1606 | 103 | 102.7264 | 103.9936 | 104 | 585.2827 | 19.7345 | 87.5683 | 80.3547 | 217.3191 | 216.643 | 394.7683 | 83.9615 | 4.4233 | 84 | 1800.026 | 3.7431 | 1800 | 25.1113 | 2.3313 | 25 | 10000000000 | 35.5364 | 32.0225 | 177.1864 | 89.3985 | 90.0046 | 7.7689 | 90 | 10000000000 | 185.3402 | 203.4835 | 204.3978 | 192.1004 | 261.8361 | 263.7852 | 237.5468 | 10000000000 | 10000000000 | 40.1636 | 4.3079 | 40 | 10000000000 | 145 | 10000000000 | 39.9301 | 8.8105 | 40 | 88.7806 | 88.4058 | 54.8774 | 10000000000 | 90.018 | 4.8173 | 90 | 95.2154 | 10000000000 | 88.5932 | 5 | 90 | 96.0773 | 14.4252 | -18.9053 | 47.9212 | 70.94 | 0.85064
Log | 2468 | 20.5667 | 2014-08-15 10:21 | C13EOAT_test | -0.0025 | 0.73509 | -0.37508 | 78.3651 | 283.4998 | 112.1596 | 1.5131 | -0.75941 | 4.0791 | 1.5 | 7.2079 | 24.6657 | 2.337 | 0.69832 | 167.8841 | 99.26 | 3.8848 | 103.1448 | 6.1479 | 103 | 102.8728 | 103.9724 | 104 | 583.2834 | 19.8942 | 87.5629 | 80.3212 | 217.3188 | 216.643 | 395.112 | 83.942 | 4.4247 | 84 | 1800.378 | 3.7425 | 1800 | 25.081 | 2.3304 | 25 | 10000000000 | 35.502 | 32.0915 | 177.1759 | 89.4309 | 89.9936 | 7.7709 | 90 | 10000000000 | 185.4113 | 203.6944 | 204.3609 | 192.141 | 261.5759 | 263.5652 | 237.3608 | 10000000000 | 10000000000 | 40.1919 | 4.2698 | 40 | 10000000000 | 145 | 10000000000 | 39.9907 | 8.8087 | 40 | 88.7955 | 88.3804 | 54.9073 | 10000000000 | 89.9986 | 4.8224 | 90 | 95.2082 | 10000000000 | 88.588 | 5 | 90 | 96.0592 | 14.4265 | -18.9388 | 48.0138 | 70.94 | 0.85064
Log | 2469 | 20.575 | 2014-08-15 10:22 | C13EOAT_test | -0.0025 | 0.73493 | -0.37508 | 81.2082 | 283.1988 | 115.3537 | 1.5033 | -0.75939 | 4.079 | 1.5 | 7.2025 | 24.5429 | 2.1805 | 0.69832 | 167.8538 | 99.26 | 3.7476 | 103.0076 | 6.1541 | 103 | 102.7292 | 103.9954 | 104 | 575.8812 | 19.7324 | 87.5481 | 80.3057 | 217.3188 | 216.643 | 394.7683 | 83.9269 | 4.4257 | 84 | 1799.158 | 3.7446 | 1800 | 25.1092 | 2.3285 | 25 | 10000000000 | 35.4795 | 32.0407 | 177.1551 | 89.4437 | 89.9979 | 7.7703 | 90 | 10000000000 | 185.1954 | 203.4763 | 204.3822 | 191.632 | 261.8156 | 263.8755 | 236.8279 | 10000000000 | 10000000000 | 40.1804 | 4.2273 | 40 | 10000000000 | 145 | 10000000000 | 39.9993 | 8.8088 | 40 | 88.8033 | 88.3518 | 54.9077 | 10000000000 | 90.0248 | 4.8083 | 90 | 95.2379 | 10000000000 | 88.5776 | 5 | 90 | 96.0585 | 14.4223 | -18.9543 | 47.9862 | 70.93 | 0.85064
Log | 2470 | 20.5833 | 2014-08-15 10:22 | C13EOAT_test | -0.0025 | 0.73461 | -0.37508 | 76.7291 | 282.7526 | 102.5674 | 1.4983 | -0.75935 | 4.079 | 1.5 | 7.2861 | 24.5429 | 2.1804 | 0.69832 | 167.997 | 99.26 | 3.6882 | 102.9482 | 6.1592 | 103 | 102.8615 | 104.0035 | 104 | 569.318 | 19.7324 | 87.6101 | 80.387 | 217.3188 | 216.643 | 394.4247 | 83.9985 | 4.4281 | 84 | 1800.207 | 3.7429 | 1800 | 25.0835 | 2.3281 | 25 | 10000000000 | 35.4594 | 32.0113 | 177.2193 | 89.4637 | 90.0078 | 7.7688 | 90 | 10000000000 | 185.1996 | 203.0721 | 205.0511 | 191.6897 | 261.5364 | 263.0198 | 236.6009 | 10000000000 | 10000000000 | 40.1128 | 4.1996 | 40 | 10000000000 | 145 | 10000000000 | 39.9937 | 8.8091 | 40 | 88.82 | 88.3993 | 54.9335 | 10000000000 | 90.0192 | 4.8043 | 90 | 95.2282 | 10000000000 | 88.6096 | 5 | 90 | 96.0509 | 14.4216 | -18.873 | 48.2859 | 70.93 | 0.85064
Log | 2471 | 20.5917 | 2014-08-15 10:23 | C13EOAT_test | -0.0025 | 0.73516 | -0.37508 | 77.8735 | 282.7502 | 117.6333 | 1.5095 | -0.7593 | 4.0791 | 1.5 | 7.4028 | 24.5303 | 2.1804 | 0.69832 | 167.4417 | 99.26 | 3.5668 | 102.8268 | 6.174 | 103 | 102.8633 | 103.9846 | 104 | 562.8982 | 19.7433 | 87.3392 | 80.1025 | 217.3188 | 216.643 | 394.4247 | 83.7208 | 4.4313 | 84 | 1799.748 | 3.7436 | 1800 | 25.1256 | 2.3261 | 25 | 10000000000 | 35.4705 | 32.0156 | 177.2009 | 89.4723 | 90.0248 | 7.7659 | 90 | 10000000000 | 185.2204 | 202.8343 | 204.9913 | 192.3634 | 261.474 | 263.3483 | 236.2973 | 10000000000 | 10000000000 | 40.0223 | 4.1876 | 40 | 10000000000 | 145 | 10000000000 | 40.0192 | 8.8076 | 40 | 88.8079 | 88.393 | 54.9261 | 10000000000 | 90.0364 | 4.7905 | 90 | 95.2322 | 10000000000 | 88.6004 | 4.9999 | 90 | 96.058 | 14.4238 | -19.1575 | 48.7088 | 70.93 | 0.85064
Log | 2472 | 20.6 | 2014-08-15 10:23 | C13EOAT_test | -0.0025 | 0.73523 | -0.37508 | 75.0381 | 283.2442 | 107.0171 | 1.4997 | -0.75938 | 4.0791 | 1.5 | 7.4514 | 24.5429 | 2.1804 | 0.69832 | 167.6511 | 99.26 | 3.5777 | 102.8377 | 6.1821 | 103 | 102.8833 | 103.9975 | 104 | 571.3704 | 19.763 | 87.444 | 80.2071 | 217.3188 | 216.643 | 394.4247 | 83.8256 | 4.4333 | 84 | 1800.229 | 3.7428 | 1800 | 25.1145 | 2.3246 | 25 | 10000000000 | 35.4992 | 32.0159 | 177.1897 | 89.4646 | 90.0184 | 7.766 | 90 | 10000000000 | 185.2049 | 203.2621 | 205.0893 | 191.5908 | 261.6719 | 263.3927 | 235.9845 | 10000000000 | 10000000000 | 39.9192 | 4.2016 | 40 | 10000000000 | 145 | 10000000000 | 39.9985 | 8.8082 | 40 | 88.786 | 88.4037 | 54.9262 | 10000000000 | 90.0211 | 4.7909 | 90 | 95.2054 | 10000000000 | 88.5949 | 5 | 90 | 96.0654 | 14.426 | -19.0529 | 48.8875 | 70.92 | 0.85064
Log | 2473 | 20.6084 | 2014-08-15 10:24 | C13EOAT_test | -0.0025 | 0.73287 | -0.37508 | 78.4622 | 283.5088 | 122.7548 | 1.3722 | -0.7593 | 4.0792 | 1.5 | 7.501 | 24.5428 | 2.2427 | 0.69832 | 168.0668 | 99.26 | 3.7357 | 102.9957 | 6.1742 | 103 | 102.9857 | 104.0092 | 104 | 578.5897 | 19.8082 | 87.6362 | 80.4306 | 217.3188 | 216.643 | 394.7683 | 84.0334 | 4.4323 | 84 | 1800.146 | 3.7431 | 1800 | 25.0528 | 2.3245 | 25 | 10000000000 | 35.479 | 31.9663 | 177.2172 | 89.4694 | 90.0142 | 7.7655 | 90 | 10000000000 | 185.2154 | 202.8202 | 204.1399 | 191.5952 | 261.7722 | 263.5721 | 236.724 | 10000000000 | 10000000000 | 39.9104 | 4.2172 | 40 | 10000000000 | 145 | 10000000000 | 40.0439 | 8.805 | 40 | 88.7995 | 88.4177 | 54.9661 | 10000000000 | 90.0202 | 4.7846 | 90 | 95.237 | 10000000000 | 88.6086 | 5 | 90 | 96.0687 | 14.4226 | -18.8294 | 49.0575 | 70.9 | 0.85064
Log | 2474 | 20.6167 | 2014-08-15 10:24 | C13EOAT_test | -0.0025 | 0.73493 | -0.37508 | 78.8097 | 282.9926 | 108.5974 | 1.5033 | -0.75946 | 4.0791 | 1.5 | 7.4497 | 24.544 | 2.1986 | 0.69832 | 168.2596 | 99.26 | 3.7167 | 102.9767 | 6.1761 | 103 | 102.943 | 103.9993 | 104 | 587.4998 | 19.7796 | 87.7488 | 80.5108 | 217.3188 | 216.643 | 394.4247 | 84.1298 | 4.4326 | 84 | 1800.081 | 3.7432 | 1800 | 25.0126 | 2.3245 | 25 | 10000000000 | 35.4313 | 31.9882 | 177.226 | 89.4838 | 90.021 | 7.763 | 90 | 10000000000 | 185.3276 | 203.5524 | 204.7204 | 191.7131 | 262.1621 | 263.9454 | 236.9597 | 10000000000 | 10000000000 | 39.8209 | 4.2448 | 40 | 10000000000 | 145 | 10000000000 | 40.0774 | 8.8019 | 40 | 88.8091 | 88.4169 | 54.9963 | 10000000000 | 90.0477 | 4.7656 | 90 | 95.2217 | 10000000000 | 88.613 | 5 | 90 | 96.0718 | 14.4236 | -18.7492 | 48.8768 | 70.9 | 0.85064
Log | 2475 | 20.625 | 2014-08-15 10:25 | C13EOAT_test | -0.0025 | 0.73482 | -0.37508 | 79.7474 | 283.1224 | 111.013 | 1.5105 | -0.75925 | 4.079 | 1.5 | 7.4584 | 24.5436 | 2.2374 | 0.69832 | 168.2318 | 99.26 | 3.7811 | 103.0411 | 6.1716 | 103 | 102.7441 | 103.9541 | 104 | 581.8782 | 19.7331 | 87.7316 | 80.5003 | 217.3188 | 216.643 | 394.7683 | 84.1159 | 4.4304 | 84 | 1799.862 | 3.7435 | 1800 | 25.0134 | 2.3243 | 25 | 10000000000 | 35.4366 | 32.0158 | 177.193 | 89.4601 | 90.0133 | 7.7624 | 90 | 10000000000 | 185.3329 | 203.0957 | 204.6118 | 191.7275 | 261.7637 | 263.2112 | 236.5791 | 10000000000 | 10000000000 | 39.9047 | 4.2738 | 40 | 10000000000 | 145 | 10000000000 | 40.0489 | 8.8015 | 40 | 88.8088 | 88.3842 | 55.0588 | 10000000000 | 90.0177 | 4.7689 | 90 | 95.2264 | 10000000000 | 88.5965 | 5 | 90 | 96.073 | 14.4247 | -18.7597 | 48.91 | 70.89 | 0.85064
Log | 2476 | 20.6333 | 2014-08-15 10:25 | C13EOAT_test | -0.0025 | 0.73342 | -0.37508 | 78.2629 | 283.1397 | 120.8605 | 1.5101 | -0.75933 | 4.0791 | 1.5 | 7.2883 | 24.5799 | 2.1805 | 0.69832 | 168.0703 | 99.26 | 3.7559 | 103.0159 | 6.173 | 103 | 102.9969 | 104.0047 | 104 | 574.1686 | 19.8286 | 87.6466 | 80.4238 | 217.3188 | 216.643 | 394.7683 | 84.0352 | 4.43 | 84 | 1799.826 | 3.7436 | 1800 | 24.9368 | 2.3261 | 25 | 10000000000 | 35.3845 | 32.032 | 177.1798 | 89.4781 | 90.0356 | 7.7569 | 90 | 10000000000 | 185.2899 | 203.0397 | 205.5088 | 191.8784 | 261.808 | 263.7286 | 236.9443 | 10000000000 | 10000000000 | 39.8624 | 4.3014 | 40 | 10000000000 | 145 | 10000000000 | 40.0411 | 8.8 | 40 | 88.8103 | 88.3696 | 55.0212 | 10000000000 | 90.03 | 4.7562 | 90 | 95.2642 | 10000000000 | 88.5899 | 4.9998 | 90 | 96.0727 | 14.4262 | -18.8362 | 48.3018 | 70.89 | 0.85064
Log | 2477 | 20.6417 | 2014-08-15 10:26 | C13EOAT_test | -0.0025 | 0.73525 | -0.37508 | 79.4705 | 283.0858 | 107.3798 | 1.5099 | -0.75921 | 4.079 | 1.5 | 7.2205 | 24.5437 | 2.1833 | 0.69832 | 168.1019 | 99.26 | 3.9051 | 103.1652 | 6.1572 | 103 | 102.7331 | 103.9937 | 104 | 567.3839 | 19.7336 | 87.6615 | 80.4403 | 217.3188 | 216.643 | 394.7683 | 84.0509 | 4.4303 | 84 | 1799.567 | 3.7439 | 1800 | 24.92 | 2.3276 | 25 | 10000000000 | 35.3511 | 31.9828 | 177.1948 | 89.5048 | 90.0408 | 7.7546 | 90 | 10000000000 | 185.2914 | 203.313 | 205.322 | 192.0929 | 261.1127 | 262.868 | 236.506 | 10000000000 | 10000000000 | 39.929 | 4.3254 | 40 | 10000000000 | 145 | 10000000000 | 40.0362 | 8.7982 | 40 | 88.8162 | 88.3786 | 55.0477 | 10000000000 | 90.0269 | 4.7508 | 90 | 95.2543 | 10000000000 | 88.5974 | 4.9998 | 90 | 96.0783 | 14.4287 | -18.8197 | 48.063 | 70.87 | 0.85064
Log | 2478 | 20.65 | 2014-08-15 10:26 | C13EOAT_test | -0.0025 | 0.73494 | -0.37508 | 81.478 | 283.1263 | 117.4783 | 1.5058 | -0.7593 | 4.079 | 1.5 | 7.206 | 24.5451 | 2.1804 | 0.69832 | 168.004 | 99.26 | 3.7898 | 103.0499 | 6.1616 | 103 | 102.9929 | 103.983 | 104 | 563.6973 | 19.7562 | 87.618 | 80.386 | 217.3201 | 216.643 | 394.7683 | 84.002 | 4.4303 | 84 | 1800.594 | 3.7424 | 1800 | 24.9069 | 2.3294 | 25 | 10000000000 | 35.3126 | 32.058 | 177.192 | 89.4829 | 90.0412 | 7.7529 | 90 | 10000000000 | 185.1597 | 203.3387 | 205.3454 | 191.9716 | 261.8158 | 263.5427 | 238.0616 | 10000000000 | 10000000000 | 39.9572 | 4.3439 | 40 | 10000000000 | 145 | 10000000000 | 40.0396 | 8.7964 | 40 | 88.8026 | 88.3895 | 55.029 | 10000000000 | 90.0073 | 4.7526 | 90 | 95.2276 | 10000000000 | 88.596 | 5 | 90 | 96.0745 | 14.427 | -18.8741 | 48.0076 | 70.88 | 0.85064
Log | 2479 | 20.6583 | 2014-08-15 10:27 | C13EOAT_test | -0.0025 | 0.73465 | -0.37508 | 75.7865 | 283.1741 | 116.8646 | 1.5213 | -0.75946 | 4.0791 | 1.5 | 7.1507 | 24.5755 | 2.2005 | 0.69832 | 168.2372 | 99.26 | 3.817 | 103.077 | 6.1576 | 103 | 102.8789 | 104.0016 | 104 | 565.6014 | 20.2319 | 87.7277 | 80.5095 | 217.3188 | 216.643 | 394.7683 | 84.1186 | 4.4264 | 84 | 1800.28 | 3.743 | 1800 | 24.9214 | 2.3303 | 25 | 10000000000 | 35.3327 | 32.0455 | 177.2258 | 89.4587 | 90.0338 | 7.7526 | 90 | 10000000000 | 185.1743 | 203.0774 | 205.4981 | 191.6398 | 261.7946 | 263.8463 | 238.0452 | 10000000000 | 10000000000 | 40.0065 | 4.3507 | 40 | 10000000000 | 145 | 10000000000 | 40.0429 | 8.7949 | 40 | 88.7943 | 88.4315 | 55.0778 | 10000000000 | 90.0351 | 4.7374 | 90 | 95.2564 | 10000000000 | 88.6129 | 4.9995 | 90 | 96.0663 | 14.4262 | -18.7505 | 47.8013 | 70.88 | 0.85064
Log | 2480 | 20.6667 | 2014-08-15 10:27 | C13EOAT_test | -0.0025 | 0.73465 | -0.37508 | 77.6671 | 283.6085 | 110.0645 | 1.5103 | -0.75932 | 4.079 | 1.5 | 7.2272 | 24.5429 | 2.1991 | 0.69832 | 168.2717 | 99.26 | 3.7321 | 102.9921 | 6.1595 | 103 | 102.7063 | 103.9952 | 104 | 575.9814 | 19.9486 | 87.7548 | 80.517 | 217.322 | 216.643 | 395.112 | 84.1359 | 4.4247 | 84 | 1800.021 | 3.7434 | 1800 | 24.9504 | 2.331 | 25 | 10000000000 | 35.3704 | 32.0698 | 177.2239 | 89.4784 | 89.9917 | 7.7577 | 90 | 10000000000 | 185.1833 | 202.9809 | 205.0093 | 191.9274 | 261.3687 | 263.1121 | 237.5454 | 10000000000 | 10000000000 | 40.0773 | 4.3346 | 40 | 10000000000 | 145 | 10000000000 | 40.0221 | 8.7947 | 40 | 88.7965 | 88.4274 | 55.0714 | 10000000000 | 90.02 | 4.74 | 90 | 95.2104 | 10000000000 | 88.6119 | 5 | 90 | 96.0685 | 14.4255 | -18.743 | 48.0812 | 70.88 | 0.85064
Log | 2481 | 20.675 | 2014-08-15 10:28 | C13EOAT_test | -0.0025 | 0.73524 | -0.37508 | 77.9007 | 283.1394 | 105.9632 | 1.5143 | -0.75951 | 4.079 | 1.5 | 7.2027 | 24.5236 | 2.1808 | 0.69832 | 168.0678 | 99.2603 | 3.8125 | 103.0728 | 6.1536 | 103 | 102.9015 | 103.9845 | 104 | 584.9397 | 19.737 | 87.6512 | 80.4167 | 217.3188 | 216.643 | 395.112 | 84.0339 | 4.4243 | 84 | 1799.657 | 3.744 | 1800 | 24.9292 | 2.332 | 25 | 10000000000 | 35.3804 | 32.1032 | 177.2212 | 89.4582 | 90.022 | 7.751 | 90 | 10000000000 | 185.1468 | 203.6128 | 204.6073 | 192.1501 | 262.1122 | 263.543 | 237.5724 | 10000000000 | 10000000000 | 40.1234 | 4.3126 | 40 | 10000000000 | 145 | 10000000000 | 40.0028 | 8.7949 | 40 | 88.8002 | 88.421 | 55.1064 | 10000000000 | 89.9986 | 4.745 | 90 | 95.2428 | 10000000000 | 88.6106 | 5 | 90 | 96.079 | 14.4277 | -18.8436 | 47.9969 | 70.87 | 0.85064
Log | 2482 | 20.6833 | 2014-08-15 10:28 | C13EOAT_test | -0.0025 | 0.73529 | -0.37508 | 77.6396 | 283.1244 | 115.0999 | 1.4791 | -0.75926 | 4.079 | 1.5 | 7.2061 | 24.6646 | 2.2966 | 0.69832 | 168.0425 | 99.26 | 3.8916 | 103.1516 | 6.1422 | 103 | 103.01 | 104 | 104 | 582.0488 | 19.7884 | 87.6404 | 80.4021 | 217.3433 | 216.643 | 395.112 | 84.0213 | 4.4229 | 84 | 1800.584 | 3.7425 | 1800 | 24.9283 | 2.333 | 25 | 10000000000 | 35.3558 | 32.1705 | 177.164 | 89.4454 | 90.0195 | 7.75 | 90 | 10000000000 | 185.3592 | 203.5086 | 204.5131 | 191.8923 | 262.2138 | 264.1539 | 237.7877 | 10000000000 | 10000000000 | 40.1251 | 4.2831 | 40 | 10000000000 | 145 | 10000000000 | 40.0085 | 8.7942 | 40 | 88.8033 | 88.3607 | 55.1704 | 10000000000 | 89.9967 | 4.7425 | 90 | 95.2618 | 10000000000 | 88.582 | 5 | 90 | 96.0605 | 14.4263 | -18.8579 | 48.0067 | 70.88 | 0.85064
Log | 2483 | 20.6917 | 2014-08-15 10:29 | C13EOAT_test | -0.0025 | 0.73492 | -0.37508 | 78.7233 | 283.5968 | 117.184 | 1.5053 | -0.75936 | 4.079 | 1.5 | 7.2277 | 24.543 | 2.1806 | 0.69832 | 167.7895 | 99.26 | 3.7832 | 103.0432 | 6.1454 | 103 | 102.8147 | 103.9923 | 104 | 576.6815 | 19.7324 | 87.5177 | 80.2718 | 217.3188 | 216.643 | 394.7683 | 83.8948 | 4.4243 | 84 | 1800.11 | 3.7431 | 1800 | 24.9427 | 2.3338 | 25 | 10000000000 | 35.3617 | 32.1558 | 177.1884 | 89.4464 | 89.9925 | 7.754 | 90 | 10000000000 | 185.3416 | 203.5586 | 204.8329 | 191.5766 | 262.0974 | 264.5472 | 237.8906 | 10000000000 | 10000000000 | 40.1378 | 4.2542 | 40 | 10000000000 | 145 | 10000000000 | 40.0152 | 8.7935 | 40 | 88.813 | 88.3755 | 55.1373 | 10000000000 | 90.0045 | 4.737 | 90 | 95.2462 | 10000000000 | 88.5942 | 4.9999 | 90 | 96.0585 | 14.4261 | -18.9882 | 48.0841 | 70.87 | 0.85064
Log | 2484 | 20.7 | 2014-08-15 10:29 | C13EOAT_test | -0.0025 | 0.73268 | -0.37508 | 77.3586 | 282.6642 | 122.1256 | 1.5117 | -0.75931 | 4.079 | 1.5 | 7.2809 | 24.5429 | 2.1837 | 0.69832 | 168.3087 | 99.26 | 3.878 | 103.138 | 6.1345 | 103 | 102.7101 | 103.9831 | 104 | 566.6312 | 19.8496 | 87.7679 | 80.5408 | 217.3188 | 216.643 | 394.7683 | 84.1544 | 4.4234 | 84 | 1799.556 | 3.744 | 1800 | 24.9362 | 2.3349 | 25 | 10000000000 | 35.3848 | 32.0919 | 177.1254 | 89.4464 | 89.9878 | 7.7551 | 90 | 10000000000 | 185.2216 | 203.0827 | 205.0903 | 192.167 | 262.0978 | 264.1028 | 238.1169 | 10000000000 | 10000000000 | 40.1407 | 4.222 | 40 | 10000000000 | 145 | 10000000000 | 39.9787 | 8.7951 | 40 | 88.79 | 88.3353 | 55.1718 | 10000000000 | 89.9805 | 4.7472 | 90 | 95.2515 | 10000000000 | 88.5627 | 5 | 90 | 96.0598 | 14.4205 | -18.7192 | 48.265 | 70.85 | 0.85064
Log | 2485 | 20.7083 | 2014-08-15 10:30 | C13EOAT_test | -0.0025 | 0.73492 | -0.37508 | 78.5172 | 283.3662 | 99.859 | 1.496 | -0.75931 | 4.0791 | 1.5 | 7.3698 | 24.6048 | 2.2055 | 0.69832 | 168.4504 | 99.26 | 3.7617 | 103.0217 | 6.1414 | 103 | 102.7312 | 103.9962 | 104 | 562.5854 | 19.7326 | 87.844 | 80.6064 | 217.3211 | 216.643 | 394.7683 | 84.2252 | 4.4222 | 84 | 1799.579 | 3.744 | 1800 | 24.9522 | 2.3353 | 25 | 10000000000 | 35.3982 | 32.0702 | 177.1356 | 89.4553 | 89.9959 | 7.7543 | 90 | 10000000000 | 185.2488 | 202.5853 | 204.5426 | 191.9816 | 262.5082 | 264.0291 | 238.7615 | 10000000000 | 10000000000 | 40.0784 | 4.1974 | 40 | 10000000000 | 145 | 10000000000 | 39.9971 | 8.7942 | 40 | 88.7729 | 88.3627 | 55.1774 | 10000000000 | 89.9856 | 4.7477 | 90 | 95.2441 | 10000000000 | 88.5678 | 5 | 90 | 96.0493 | 14.4209 | -18.6536 | 48.585 | 70.84 | 0.85064
Log | 2486 | 20.7167 | 2014-08-15 10:30 | C13EOAT_test | -0.0025 | 0.73493 | -0.37508 | 78.9737 | 282.7535 | 114.9848 | 1.5087 | -0.75932 | 4.079 | 1.5 | 7.4536 | 24.5733 | 2.1938 | 0.69832 | 167.91 | 99.26 | 3.8645 | 103.1245 | 6.1304 | 103 | 102.7157 | 103.9843 | 104 | 566.1652 | 19.8206 | 87.5842 | 80.3258 | 217.3206 | 216.643 | 394.7683 | 83.955 | 4.4239 | 84 | 1799.833 | 3.7434 | 1800 | 25.0041 | 2.3343 | 25 | 10000000000 | 35.4483 | 32.0759 | 177.2079 | 89.4433 | 90.0016 | 7.754 | 90 | 10000000000 | 185.2973 | 203.1362 | 204.0284 | 191.4819 | 262.0617 | 264.2747 | 236.95 | 10000000000 | 10000000000 | 40.0585 | 4.182 | 40 | 10000000000 | 145 | 10000000000 | 39.9984 | 8.7943 | 40 | 88.7913 | 88.4166 | 55.2379 | 10000000000 | 89.9861 | 4.7487 | 90 | 95.2362 | 10000000000 | 88.6039 | 5 | 90 | 96.0628 | 14.4252 | -18.9342 | 48.8941 | 70.85 | 0.85064
Log | 2487 | 20.725 | 2014-08-15 10:31 | C13EOAT_test | -0.0025 | 0.73435 | -0.37508 | 78.863 | 283.1252 | 119.1227 | 1.5078 | -0.75924 | 4.0791 | 1.5 | 7.4305 | 24.5433 | 2.1805 | 0.69832 | 168.0185 | 99.26 | 3.648 | 102.908 | 6.1436 | 103 | 102.7493 | 103.995 | 104 | 575.4469 | 19.9277 | 87.6173 | 80.4012 | 217.3188 | 216.643 | 394.7683 | 84.0092 | 4.4229 | 84 | 1799.607 | 3.7436 | 1800 | 25.026 | 2.3334 | 25 | 10000000000 | 35.4641 | 32.0876 | 177.1482 | 89.429 | 89.9878 | 7.7568 | 90 | 10000000000 | 185.2617 | 203.5522 | 204.334 | 191.6922 | 261.9783 | 264.1709 | 237.36 | 10000000000 | 10000000000 | 39.9662 | 4.1833 | 40 | 10000000000 | 145 | 10000000000 | 39.978 | 8.7958 | 40 | 88.7686 | 88.3796 | 55.2345 | 10000000000 | 90.0108 | 4.742 | 90 | 95.19 | 10000000000 | 88.5741 | 5 | 90 | 96.0657 | 14.4264 | -18.8589 | 48.8133 | 70.83 | 0.85064
Log | 2488 | 20.7333 | 2014-08-15 10:31 | C13EOAT_test | -0.0025 | 0.7346 | -0.37508 | 77.5903 | 283.1264 | 117.9318 | 1.503 | -0.7593 | 4.0791 | 1.5 | 7.3111 | 24.5429 | 2.1808 | 0.69832 | 168.3498 | 99.2844 | 3.7879 | 103.0723 | 6.1337 | 103 | 102.7677 | 103.9805 | 104 | 584.5151 | 19.7939 | 87.7924 | 80.5575 | 217.3326 | 216.643 | 394.7683 | 84.1749 | 4.4224 | 84 | 1799.823 | 3.7434 | 1800 | 24.9689 | 2.3343 | 25 | 10000000000 | 35.4188 | 32.104 | 177.1539 | 89.4075 | 89.9879 | 7.7569 | 90 | 10000000000 | 185.3057 | 203.2957 | 205.4252 | 191.7831 | 261.6591 | 263.673 | 236.8317 | 10000000000 | 10000000000 | 39.946 | 4.1952 | 40 | 10000000000 | 145 | 10000000000 | 40.0012 | 8.7949 | 40 | 88.7758 | 88.3781 | 55.2022 | 10000000000 | 89.9683 | 4.7606 | 90 | 95.2223 | 10000000000 | 88.5769 | 5 | 90 | 96.0787 | 14.4268 | -18.7269 | 48.3851 | 70.83 | 0.85064
Log | 2489 | 20.7417 | 2014-08-15 10:32 | C13EOAT_test | -0.0025 | 0.73528 | -0.37508 | 81.4484 | 283.0803 | 114.9524 | 1.4992 | -0.75925 | 4.079 | 1.5 | 7.2322 | 24.5567 | 2.1866 | 0.69832 | 167.7967 | 99.2731 | 3.8578 | 103.1309 | 6.124 | 103 | 102.84 | 103.9871 | 104 | 584.9487 | 19.9536 | 87.5174 | 80.2793 | 217.3619 | 216.643 | 395.112 | 83.8983 | 4.4233 | 84 | 1799.907 | 3.7433 | 1800 | 24.944 | 2.3354 | 25 | 10000000000 | 35.3943 | 32.0883 | 177.1768 | 89.3931 | 89.9545 | 7.7625 | 90 | 10000000000 | 185.3915 | 203.1623 | 205.0906 | 191.8788 | 262.1227 | 264.0529 | 237.071 | 10000000000 | 10000000000 | 39.8873 | 4.2144 | 40 | 10000000000 | 145 | 10000000000 | 40.0238 | 8.7936 | 40 | 88.7778 | 88.3991 | 55.1969 | 10000000000 | 89.9895 | 4.7555 | 90 | 95.2335 | 10000000000 | 88.5884 | 5 | 90 | 96.0837 | 14.4265 | -18.9939 | 48.101 | 70.83 | 0.85064
Log | 2490 | 20.75 | 2014-08-15 10:32 | C13EOAT_test | -0.0025 | 0.73516 | -0.37508 | 79.2556 | 283.118 | 112.4412 | 1.505 | -0.75921 | 4.0791 | 1.5 | 7.119 | 24.5431 | 2.213 | 0.69832 | 167.7949 | 99.2689 | 3.7764 | 103.0452 | 6.1269 | 103 | 102.5549 | 103.9964 | 104 | 577.3544 | 19.7324 | 87.5231 | 80.2718 | 217.3254 | 216.643 | 394.7683 | 83.8974 | 4.4236 | 84 | 1799.922 | 3.7432 | 1800 | 24.9376 | 2.3362 | 25 | 10000000000 | 35.4006 | 32.0947 | 177.19 | 89.4253 | 89.9997 | 7.756 | 90 | 10000000000 | 185.3247 | 203.0781 | 204.6407 | 192 | 261.4351 | 263.4299 | 236.5667 | 10000000000 | 10000000000 | 39.904 | 4.238 | 40 | 10000000000 | 145 | 10000000000 | 40.0135 | 8.7938 | 40 | 88.7999 | 88.3902 | 55.2399 | 10000000000 | 90.0131 | 4.7476 | 90 | 95.2489 | 10000000000 | 88.595 | 4.9999 | 90 | 96.0891 | 14.4271 | -18.9971 | 47.6847 | 70.82 | 0.85064
Log | 2491 | 20.7584 | 2014-08-15 10:33 | C13EOAT_test | -0.0025 | 0.73503 | -0.37508 | 79.3481 | 282.7506 | 113.9818 | 1.5141 | -0.75934 | 4.079 | 1.5 | 7.101 | 24.5429 | 2.1903 | 0.69832 | 168.2659 | 99.2669 | 3.8848 | 103.1517 | 6.1135 | 103 | 102.6177 | 104.022 | 104 | 566.1689 | 19.7324 | 87.755 | 80.5109 | 217.3188 | 216.643 | 395.112 | 84.1329 | 4.4232 | 84 | 1799.867 | 3.7434 | 1800 | 24.9679 | 2.3365 | 25 | 10000000000 | 35.4104 | 32.0964 | 177.1409 | 89.4431 | 89.9895 | 7.7581 | 90 | 10000000000 | 185.2478 | 203.9129 | 204.3986 | 191.601 | 261.8727 | 263.3047 | 236.3547 | 10000000000 | 10000000000 | 39.8536 | 4.2691 | 40 | 10000000000 | 145 | 10000000000 | 40.0023 | 8.7939 | 40 | 88.7922 | 88.3487 | 55.2351 | 10000000000 | 89.9921 | 4.7552 | 90 | 95.2399 | 10000000000 | 88.5704 | 5 | 90 | 96.0955 | 14.4291 | -18.756 | 47.6219 | 70.8 | 0.85064
Log | 2492 | 20.7667 | 2014-08-15 10:33 | C13EOAT_test | -0.0025 | 0.73492 | -0.37508 | 77.0732 | 282.5169 | 112.8262 | 1.5055 | -0.75921 | 4.079 | 1.5 | 7.0965 | 24.5448 | 2.1818 | 0.69832 | 167.6962 | 99.2743 | 3.7743 | 103.0486 | 6.116 | 103 | 102.7405 | 104.0025 | 104 | 561.5221 | 19.7765 | 87.474 | 80.2221 | 217.3188 | 216.643 | 394.4247 | 83.8481 | 4.4258 | 84 | 1800.195 | 3.7429 | 1800 | 25.0279 | 2.3356 | 25 | 10000000000 | 35.4433 | 32.1157 | 177.1329 | 89.4245 | 89.9662 | 7.7628 | 90 | 10000000000 | 185.1846 | 204.2634 | 204.1188 | 191.5974 | 262.882 | 263.9865 | 236.8111 | 10000000000 | 10000000000 | 39.8679 | 4.3014 | 40 | 10000000000 | 145 | 10000000000 | 40.0097 | 8.7935 | 40 | 88.7804 | 88.3525 | 55.2119 | 10000000000 | 90.0141 | 4.7494 | 90 | 95.1918 | 10000000000 | 88.5665 | 5 | 90 | 96.0904 | 14.4295 | -19.0522 | 47.6058 | 70.81 | 0.85081
Log | 2493 | 20.775 | 2014-08-15 10:34 | C13EOAT_test | -0.0025 | 0.73523 | -0.37508 | 79.6641 | 282.9055 | 111.7237 | 1.5128 | -0.75921 | 4.0791 | 1.5 | 7.1289 | 24.5115 | 2.1804 | 0.69832 | 168.0546 | 99.29 | 3.8161 | 103.1061 | 6.1096 | 103 | 102.7723 | 104.0306 | 104 | 562.3152 | 19.8708 | 87.6452 | 80.4094 | 217.3188 | 216.643 | 394.7683 | 84.0273 | 4.422 | 84 | 1799.679 | 3.7432 | 1800 | 25.0483 | 2.3346 | 25 | 10000000000 | 35.4915 | 32.0775 | 177.1395 | 89.4248 | 89.9889 | 7.7599 | 90 | 10000000000 | 185.1926 | 203.8093 | 205.0641 | 191.7453 | 261.8856 | 263.5739 | 236.3425 | 10000000000 | 10000000000 | 39.8498 | 4.3286 | 40 | 10000000000 | 145 | 10000000000 | 39.9989 | 8.7941 | 40 | 88.7755 | 88.364 | 55.167 | 10000000000 | 90.0085 | 4.7557 | 90 | 95.2192 | 10000000000 | 88.5698 | 5 | 90 | 96.0997 | 14.4279 | -18.8806 | 47.7234 | 70.8 | 0.85094
Log | 2494 | 20.7833 | 2014-08-15 10:34 | C13EOAT_test | -0.0025 | 0.73495 | -0.37508 | 80.2108 | 283.0845 | 113.0244 | 1.4894 | -0.75928 | 4.0791 | 1.5 | 7.2306 | 24.5429 | 2.1806 | 0.69832 | 168.1038 | 99.29 | 3.7485 | 103.0385 | 6.1088 | 103 | 102.8107 | 104.0245 | 104 | 572.0856 | 19.7491 | 87.6727 | 80.4311 | 217.3192 | 216.643 | 394.7683 | 84.0519 | 4.4214 | 84 | 1800.314 | 3.7424 | 1800 | 25.1238 | 2.3316 | 25 | 10000000000 | 35.5382 | 32.1097 | 177.1445 | 89.423 | 89.9601 | 7.7657 | 90 | 10000000000 | 185.2237 | 203.9801 | 205.1928 | 191.4318 | 262.1034 | 263.6616 | 237.0401 | 10000000000 | 10000000000 | 39.9412 | 4.3445 | 40 | 10000000000 | 145 | 10000000000 | 39.9788 | 8.7955 | 40 | 88.7582 | 88.3863 | 55.1827 | 10000000000 | 89.9758 | 4.7739 | 90 | 95.2049 | 10000000000 | 88.5723 | 5 | 90 | 96.0975 | 14.4268 | -18.8589 | 48.0957 | 70.8 | 0.85095
Log | 2495 | 20.7917 | 2014-08-15 10:35 | C13EOAT_test | -0.0025 | 0.73352 | -0.37508 | 79.6763 | 283.4061 | 118.0085 | 1.5028 | -0.75926 | 4.0791 | 1.5 | 7.1258 | 24.5428 | 2.1805 | 0.69832 | 168.2705 | 99.2608 | 3.8639 | 103.1247 | 6.0988 | 103 | 102.844 | 103.9721 | 104 | 584.1403 | 19.8085 | 87.7537 | 80.5169 | 217.3188 | 216.643 | 394.7683 | 84.1353 | 4.4217 | 84 | 1800.161 | 3.7425 | 1800 | 25.1273 | 2.3296 | 25 | 10000000000 | 35.5338 | 32.0808 | 177.1472 | 89.3993 | 89.9684 | 7.7652 | 90 | 10000000000 | 185.3202 | 202.8244 | 204.8743 | 191.5414 | 261.7422 | 262.8412 | 236.7959 | 10000000000 | 10000000000 | 39.9986 | 4.3505 | 40 | 10000000000 | 145 | 10000000000 | 39.9586 | 8.7974 | 40 | 88.7544 | 88.3928 | 55.2002 | 10000000000 | 89.9519 | 4.788 | 90 | 95.1524 | 10000000000 | 88.5736 | 5 | 90 | 96.0798 | 14.4262 | -18.7439 | 47.7087 | 70.8 | 0.85096
Log | 2496 | 20.8 | 2014-08-15 10:35 | C13EOAT_test | -0.0025 | 0.73523 | -0.37508 | 81.2374 | 283.4977 | 111.9599 | 1.5016 | -0.75933 | 4.0791 | 1.5 | 7.2281 | 24.5427 | 2.1806 | 0.69832 | 167.7545 | 99.275 | 3.764 | 103.039 | 6.0975 | 103 | 102.7391 | 104.0081 | 104 | 584.0919 | 19.8194 | 87.5101 | 80.2444 | 217.3387 | 216.643 | 394.7683 | 83.8772 | 4.4222 | 84 | 1799.721 | 3.7433 | 1800 | 25.127 | 2.3282 | 25 | 10000000000 | 35.5183 | 32.1266 | 177.1618 | 89.4186 | 89.9849 | 7.7636 | 90 | 10000000000 | 185.2993 | 203.2493 | 205.3065 | 192.2069 | 261.7324 | 263.317 | 237.6422 | 10000000000 | 10000000000 | 40.0966 | 4.3382 | 40 | 10000000000 | 145 | 10000000000 | 39.9769 | 8.7977 | 40 | 88.7725 | 88.3893 | 55.1772 | 10000000000 | 90.0182 | 4.7679 | 90 | 95.207 | 10000000000 | 88.5809 | 4.9999 | 90 | 96.0903 | 14.425 | -19.0306 | 48.0836 | 70.8 | 0.85096
Log | 2497 | 20.8084 | 2014-08-15 10:36 | C13EOAT_test | -0.0025 | 0.73492 | -0.37508 | 81.0364 | 283.1078 | 106.9792 | 1.4985 | -0.75922 | 4.0791 | 1.5 | 7.2783 | 24.5224 | 2.1843 | 0.69832 | 167.711 | 99.2899 | 3.7879 | 103.0778 | 6.093 | 103 | 102.8307 | 103.9894 | 104 | 576.9817 | 19.7324 | 87.474 | 80.2369 | 217.3441 | 216.643 | 394.7683 | 83.8555 | 4.422 | 84 | 1800.061 | 3.7428 | 1800 | 25.1279 | 2.3265 | 25 | 10000000000 | 35.619 | 31.999 | 177.107 | 89.4074 | 89.9785 | 7.7663 | 90 | 10000000000 | 185.2178 | 203.3244 | 204.8887 | 191.986 | 261.9138 | 263.7771 | 238.3375 | 10000000000 | 10000000000 | 40.1013 | 4.3188 | 40 | 10000000000 | 145 | 10000000000 | 39.9311 | 8.8015 | 40 | 88.7751 | 88.3319 | 55.1846 | 10000000000 | 89.9588 | 4.7919 | 90 | 95.1904 | 10000000000 | 88.5535 | 5 | 90 | 96.0814 | 14.4238 | -19.0529 | 48.2615 | 70.79 | 0.85071
Log | 2498 | 20.8167 | 2014-08-15 10:36 | C13EOAT_test | -0.0025 | 0.73378 | -0.37508 | 80.0081 | 283.1252 | 127.5333 | 1.501 | -0.75941 | 4.0792 | 1.5 | 7.3137 | 24.5423 | 2.1804 | 0.69832 | 168.1255 | 99.2816 | 3.8441 | 103.1257 | 6.0843 | 103 | 102.8341 | 104.0044 | 104 | 569.9846 | 19.7324 | 87.6763 | 80.4492 | 217.3188 | 216.643 | 394.7683 | 84.0628 | 4.4216 | 84 | 1800.164 | 3.7428 | 1800 | 25.0809 | 2.3258 | 25 | 10000000000 | 35.492 | 32.0233 | 177.0717 | 89.4132 | 89.9339 | 7.7759 | 90 | 10000000000 | 185.2769 | 203.3047 | 204.8621 | 192.1428 | 262.2962 | 263.8363 | 237.3242 | 10000000000 | 10000000000 | 40.1201 | 4.2988 | 40 | 10000000000 | 145 | 10000000000 | 39.9396 | 8.8026 | 40 | 88.758 | 88.3138 | 55.1621 | 10000000000 | 89.9814 | 4.7868 | 90 | 95.1825 | 10000000000 | 88.5359 | 5 | 90 | 96.0818 | 14.4248 | -18.8324 | 48.3907 | 70.79 | 0.85065
Log | 2499 | 20.825 | 2014-08-15 10:37 | C13EOAT_test | -0.0025 | 0.73432 | -0.37508 | 85.4185 | 283.1247 | 108.7775 | 1.502 | -0.75927 | 4.0792 | 1.5 | 7.3058 | 24.5361 | 2.1804 | 0.69832 | 168.1392 | 99.2898 | 3.7967 | 103.0864 | 6.0853 | 103 | 102.8063 | 104.0117 | 104 | 564.3152 | 19.8617 | 87.6833 | 80.4559 | 217.3188 | 216.643 | 394.4247 | 84.0696 | 4.4221 | 84 | 1800.086 | 3.743 | 1800 | 25.0886 | 2.3241 | 25 | 10000000000 | 35.5527 | 31.9239 | 177.0906 | 89.396 | 89.9399 | 7.7782 | 90 | 10000000000 | 185.2765 | 203.5775 | 204.3934 | 192.1004 | 262.4624 | 263.6358 | 238.6602 | 10000000000 | 10000000000 | 40.0891 | 4.2788 | 40 | 10000000000 | 145 | 10000000000 | 39.9257 | 8.8053 | 40 | 88.7454 | 88.3452 | 55.1739 | 10000000000 | 89.9565 | 4.8015 | 90 | 95.1614 | 10000000000 | 88.5453 | 5 | 90 | 96.0822 | 14.4228 | -18.8339 | 48.3587 | 70.78 | 0.85065
Log | 2500 | 20.8333 | 2014-08-15 10:37 | C13EOAT_test | -0.0025 | 0.73461 | -0.37508 | 83.381 | 283.4535 | 124.1721 | 1.507 | -0.75936 | 4.0792 | 1.5 | 7.2024 | 24.5714 | 2.182 | 0.69832 | 168.322 | 99.29 | 3.8916 | 103.1816 | 6.0722 | 103 | 103.0345 | 104.0188 | 104 | 568.1382 | 20.0513 | 87.7815 | 80.5406 | 217.3302 | 216.643 | 394.7683 | 84.161 | 4.4193 | 84 | 1799.745 | 3.7434 | 1800 | 25.0427 | 2.324 | 25 | 10000000000 | 35.5237 | 31.9427 | 177.1024 | 89.3922 | 89.9493 | 7.7807 | 90 | 10000000000 | 185.27 | 203.4517 | 204.4396 | 192.2882 | 261.7677 | 263.3895 | 237.832 | 10000000000 | 10000000000 | 40.1179 | 4.2561 | 40 | 10000000000 | 145 | 10000000000 | 39.9498 | 8.8062 | 40 | 88.7433 | 88.3591 | 55.1721 | 10000000000 | 90.0019 | 4.7906 | 90 | 95.1809 | 10000000000 | 88.5512 | 5 | 90 | 96.0997 | 14.4307 | -18.7494 | 48.0017 | 70.78 | 0.85064
Log | 2501 | 20.8417 | 2014-08-15 10:38 | C13EOAT_test | -0.0025 | 0.73408 | -0.37508 | 81.0135 | 282.7502 | 110.0034 | 1.5002 | -0.7593 | 4.0793 | 1.5 | 7.1802 | 24.5505 | 2.1857 | 0.69832 | 168.3358 | 99.29 | 3.6477 | 102.9377 | 6.0873 | 103 | 102.8857 | 104.0254 | 104 | 578.9069 | 20.2777 | 87.7861 | 80.5497 | 217.3353 | 216.643 | 394.4247 | 84.1679 | 4.416 | 84 | 1799.96 | 3.7432 | 1800 | 24.9888 | 2.3252 | 25 | 10000000000 | 35.475 | 31.8734 | 177.1276 | 89.4266 | 89.9714 | 7.7801 | 90 | 10000000000 | 185.2703 | 203.3903 | 204.7275 | 192.2238 | 261.5051 | 263.6569 | 237.7227 | 10000000000 | 10000000000 | 40.1149 | 4.2352 | 40 | 10000000000 | 145 | 10000000000 | 39.925 | 8.8096 | 40 | 88.7299 | 88.3977 | 55.1766 | 10000000000 | 90.0001 | 4.7963 | 90 | 95.1426 | 10000000000 | 88.5638 | 4.9999 | 90 | 96.0949 | 14.4288 | -18.7403 | 47.9155 | 70.78 | 0.85064
Log | 2502 | 20.85 | 2014-08-15 10:38 | C13EOAT_test | -0.0025 | 0.73554 | -0.37508 | 83.4705 | 283.1252 | 107.8926 | 1.5153 | -0.75941 | 4.0792 | 1.5 | 7.1275 | 24.5143 | 2.1984 | 0.69832 | 167.9001 | 99.29 | 3.8168 | 103.1068 | 6.0743 | 103 | 102.8024 | 104.0223 | 104 | 585.6676 | 19.8348 | 87.5681 | 80.332 | 217.3188 | 216.643 | 394.7683 | 83.95 | 4.4152 | 84 | 1800.152 | 3.7428 | 1800 | 24.95 | 2.3264 | 25 | 10000000000 | 35.4724 | 31.9488 | 177.1795 | 89.4075 | 89.9657 | 7.7842 | 90 | 10000000000 | 185.3038 | 203.5501 | 204.2211 | 192.6024 | 261.4517 | 263.3415 | 236.83 | 10000000000 | 10000000000 | 40.0493 | 4.2243 | 40 | 10000000000 | 145 | 10000000000 | 39.9124 | 8.8126 | 40 | 88.7756 | 88.4039 | 55.1362 | 10000000000 | 89.9893 | 4.8078 | 90 | 95.2103 | 10000000000 | 88.5897 | 5 | 90 | 96.0992 | 14.4281 | -18.958 | 47.7184 | 70.77 | 0.85064
Log | 2503 | 20.8584 | 2014-08-15 10:39 | C13EOAT_test | -0.0025 | 0.73492 | -0.37508 | 83.2771 | 282.9572 | 116.8461 | 1.5026 | -0.75928 | 4.0792 | 1.5 | 7.1507 | 24.5898 | 2.278 | 0.69832 | 167.7224 | 99.29 | 3.7235 | 103.0135 | 6.0747 | 103 | 102.9395 | 103.9907 | 104 | 585.0359 | 19.9679 | 87.4849 | 80.2375 | 217.3474 | 216.643 | 394.7683 | 83.8612 | 4.4161 | 84 | 1800.551 | 3.7423 | 1800 | 24.9482 | 2.3272 | 25 | 10000000000 | 35.4487 | 31.9124 | 177.1306 | 89.4182 | 89.9745 | 7.7857 | 90 | 10000000000 | 185.3949 | 203.6268 | 204.5023 | 192.1543 | 261.5145 | 262.7275 | 237.3161 | 10000000000 | 10000000000 | 39.9756 | 4.2191 | 40 | 10000000000 | 145 | 10000000000 | 39.9106 | 8.8151 | 40 | 88.758 | 88.3726 | 55.177 | 10000000000 | 89.9753 | 4.8177 | 90 | 95.1796 | 10000000000 | 88.5653 | 5 | 90 | 96.1009 | 14.4312 | -19.0525 | 47.8105 | 70.76 | 0.85064
Log | 2504 | 20.8667 | 2014-08-15 10:39 | C13EOAT_test | -0.0025 | 0.73501 | -0.37508 | 81.2443 | 283.0814 | 120.0296 | 1.4461 | -0.7593 | 4.0792 | 1.5 | 7.2555 | 24.5424 | 2.1807 | 0.69832 | 167.92 | 99.29 | 3.7831 | 103.0731 | 6.0705 | 103 | 102.7812 | 104.0228 | 104 | 578.2525 | 19.7498 | 87.5784 | 80.3416 | 217.3188 | 216.643 | 394.7683 | 83.96 | 4.4133 | 84 | 1799.93 | 3.7432 | 1800 | 25.0028 | 2.3268 | 25 | 10000000000 | 35.4575 | 32.0045 | 177.0945 | 89.4026 | 89.951 | 7.7925 | 90 | 10000000000 | 185.4055 | 203.0667 | 204.9122 | 191.9299 | 261.8237 | 263.4683 | 237.5507 | 10000000000 | 10000000000 | 39.936 | 4.2309 | 40 | 10000000000 | 145 | 10000000000 | 39.9676 | 8.8146 | 40 | 88.7692 | 88.3253 | 55.1774 | 10000000000 | 90.0107 | 4.8104 | 90 | 95.1669 | 10000000000 | 88.5472 | 5 | 90 | 96.0974 | 14.4282 | -18.9484 | 48.1878 | 70.77 | 0.85064
Log | 2505 | 20.875 | 2014-08-15 10:40 | C13EOAT_test | -0.0025 | 0.73462 | -0.37508 | 84.5393 | 282.9974 | 103.4039 | 1.5022 | -0.75932 | 4.0792 | 1.5 | 7.2614 | 24.5436 | 2.1805 | 0.69832 | 168.3038 | 99.29 | 3.8848 | 103.1748 | 6.0577 | 103 | 102.8995 | 104.0175 | 104 | 565.0825 | 19.7378 | 87.7721 | 80.5317 | 217.3188 | 216.643 | 394.7683 | 84.1519 | 4.4113 | 84 | 1799.747 | 3.7435 | 1800 | 24.9767 | 2.3275 | 25 | 10000000000 | 35.4351 | 31.9628 | 177.0863 | 89.3897 | 89.9169 | 7.8009 | 90 | 10000000000 | 185.2878 | 202.8221 | 204.8383 | 191.8861 | 261.765 | 263.5663 | 237.3144 | 10000000000 | 10000000000 | 39.8869 | 4.2495 | 40 | 10000000000 | 145 | 10000000000 | 39.9265 | 8.8185 | 40 | 88.7728 | 88.3134 | 55.1677 | 10000000000 | 89.9706 | 4.8278 | 90 | 95.1815 | 10000000000 | 88.5431 | 5 | 90 | 96.1037 | 14.429 | -18.7583 | 48.2107 | 70.75 | 0.85064
Log | 2506 | 20.8833 | 2014-08-15 10:40 | C13EOAT_test | -0.0025 | 0.73452 | -0.37508 | 82.964 | 283.1699 | 112.6699 | 1.494 | -0.7593 | 4.0792 | 1.5 | 7.3165 | 24.5291 | 2.1811 | 0.69832 | 168.1396 | 99.29 | 3.6833 | 102.9733 | 6.0697 | 103 | 102.701 | 104.0227 | 104 | 559.1793 | 19.8152 | 87.6869 | 80.4526 | 217.3188 | 216.643 | 394.4247 | 84.0698 | 4.4107 | 84 | 1799.778 | 3.7433 | 1800 | 24.9694 | 2.3281 | 25 | 10000000000 | 35.4326 | 31.9682 | 177.1167 | 89.426 | 89.9667 | 7.7962 | 90 | 10000000000 | 185.1833 | 203.2986 | 204.4069 | 191.9272 | 262.2914 | 263.5334 | 237.0708 | 10000000000 | 10000000000 | 39.8787 | 4.2771 | 40 | 10000000000 | 145 | 10000000000 | 39.9501 | 8.8191 | 40 | 88.7676 | 88.3491 | 55.1737 | 10000000000 | 89.9964 | 4.8197 | 90 | 95.1559 | 10000000000 | 88.5584 | 5 | 90 | 96.1063 | 14.4276 | -18.8374 | 48.4061 | 70.76 | 0.85064
Log | 2507 | 20.8917 | 2014-08-15 10:41 | C13EOAT_test | -0.0025 | 0.73492 | -0.37508 | 80.8747 | 282.822 | 111.6262 | 1.5133 | -0.7595 | 4.0793 | 1.5 | 7.3718 | 24.544 | 2.2101 | 0.72506 | 167.8575 | 99.29 | 3.7967 | 103.0867 | 6.0595 | 103 | 102.8453 | 104.0384 | 104 | 568.5224 | 20.3085 | 87.5428 | 80.3147 | 217.3192 | 216.643 | 394.7683 | 83.9287 | 4.411 | 84 | 1800.157 | 3.7428 | 1800 | 25.0013 | 2.3278 | 25 | 10000000000 | 35.4699 | 31.8828 | 177.1471 | 89.4178 | 89.9549 | 7.8005 | 90 | 10000000000 | 185.1317 | 203.5829 | 204.5451 | 191.8709 | 261.5191 | 262.8528 | 235.6496 | 10000000000 | 10000000000 | 39.8713 | 4.301 | 40 | 10000000000 | 145 | 10000000000 | 39.9586 | 8.8201 | 40 | 88.7794 | 88.3677 | 55.1837 | 10000000000 | 90.0038 | 4.8173 | 90 | 95.1551 | 10000000000 | 88.5735 | 5 | 90 | 96.0907 | 14.4316 | -18.9753 | 48.6122 | 70.72 | 0.85064
Log | 2508 | 20.9 | 2014-08-15 10:41 | C13EOAT_test | -0.0025 | 0.7344 | -0.37508 | 80.9061 | 283.1337 | 114.064 | 1.4979 | -0.75939 | 4.0792 | 1.5 | 7.3898 | 24.5429 | 2.1866 | 0.69832 | 168.7408 | 99.29 | 3.855 | 103.145 | 6.0499 | 103 | 103.0296 | 104.0176 | 104 | 580.1627 | 19.9947 | 87.9891 | 80.7516 | 217.3188 | 216.643 | 394.7683 | 84.3704 | 4.4066 | 84 | 1800.263 | 3.7428 | 1800 | 24.9735 | 2.3284 | 25 | 10000000000 | 35.4688 | 31.7632 | 177.1906 | 89.3929 | 89.96 | 7.8018 | 90 | 10000000000 | 185.2747 | 203.5591 | 205.0304 | 191.771 | 261.8387 | 263.7441 | 237.4504 | 10000000000 | 10000000000 | 39.8697 | 4.3282 | 40 | 10000000000 | 145 | 10000000000 | 39.9499 | 8.8218 | 40 | 88.772 | 88.4186 | 55.1842 | 10000000000 | 90.0034 | 4.8169 | 90 | 95.135 | 10000000000 | 88.5953 | 5 | 90 | 96.0989 | 14.4268 | -18.5384 | 48.6679 | 70.72 | 0.85081
Log | 2509 | 20.9083 | 2014-08-15 10:42 | C13EOAT_test | -0.0025 | 0.73278 | -0.37508 | 81.3058 | 283.2213 | 123.5971 | 1.4911 | -0.75941 | 4.0793 | 1.5 | 7.3474 | 24.5429 | 2.1808 | 0.69832 | 168.3916 | 99.29 | 3.7422 | 103.0322 | 6.0542 | 103 | 102.6742 | 104.0148 | 104 | 586.5546 | 19.9497 | 87.8107 | 80.5809 | 217.3188 | 216.643 | 394.7683 | 84.1958 | 4.4039 | 84 | 1800.399 | 3.7426 | 1800 | 24.9679 | 2.3288 | 25 | 10000000000 | 35.514 | 31.6823 | 177.1346 | 89.4238 | 89.9852 | 7.7993 | 90 | 10000000000 | 185.2743 | 203.2498 | 205.1556 | 191.8695 | 261.6552 | 263.6093 | 237.0713 | 10000000000 | 10000000000 | 39.9119 | 4.3507 | 40 | 10000000000 | 145 | 10000000000 | 39.9828 | 8.821 | 40 | 88.7719 | 88.3628 | 55.2112 | 10000000000 | 90.0086 | 4.8131 | 90 | 95.2062 | 10000000000 | 88.5673 | 5 | 90 | 96.1016 | 14.4267 | -18.7091 | 48.5153 | 70.73 | 0.85094
Log | 2510 | 20.9167 | 2014-08-15 10:42 | C13EOAT_test | -0.0025 | 0.73492 | -0.37508 | 79.5798 | 283.5168 | 101.7145 | 1.4966 | -0.75933 | 4.0792 | 1.5 | 7.2623 | 24.5431 | 2.1805 | 0.69832 | 167.7073 | 99.29 | 3.6768 | 102.9668 | 6.0578 | 103 | 102.7256 | 104.0155 | 104 | 578.9231 | 19.7414 | 87.4742 | 80.2331 | 217.3243 | 216.643 | 394.7683 | 83.8537 | 4.4062 | 84 | 1799.796 | 3.7434 | 1800 | 24.9021 | 2.3309 | 25 | 10000000000 | 35.3972 | 31.6507 | 177.159 | 89.4266 | 90.0025 | 7.7973 | 90 | 10000000000 | 185.2427 | 202.7505 | 205.0612 | 191.6408 | 261.5023 | 262.665 | 236.8143 | 10000000000 | 10000000000 | 39.9389 | 4.369 | 40 | 10000000000 | 145 | 10000000000 | 39.9944 | 8.8206 | 40 | 88.7846 | 88.3744 | 55.1771 | 10000000000 | 90.0258 | 4.804 | 90 | 95.1624 | 10000000000 | 88.5795 | 5 | 90 | 96.0901 | 14.425 | -19.0568 | 48.2064 | 70.73 | 0.85095
Log | 2511 | 20.925 | 2014-08-15 10:43 | C13EOAT_test | -0.0025 | 0.73427 | -0.37508 | 82.77 | 282.8306 | 122.2749 | 1.4996 | -0.75938 | 4.0792 | 1.5 | 7.1715 | 24.5767 | 2.1804 | 0.69832 | 167.9805 | 99.29 | 3.6069 | 102.8969 | 6.0674 | 103 | 102.8117 | 104.015 | 104 | 571.7529 | 19.7602 | 87.6084 | 80.3721 | 217.3243 | 216.643 | 394.4247 | 83.9902 | 4.4075 | 84 | 1800.041 | 3.7432 | 1800 | 24.8945 | 2.3326 | 25 | 10000000000 | 35.3575 | 31.7039 | 177.1618 | 89.4524 | 89.996 | 7.799 | 90 | 10000000000 | 185.083 | 202.7433 | 204.4561 | 190.9619 | 261.6892 | 263.0435 | 237.2779 | 10000000000 | 10000000000 | 39.9841 | 4.3718 | 40 | 10000000000 | 145 | 10000000000 | 39.9954 | 8.8205 | 40 | 88.776 | 88.3858 | 55.1661 | 10000000000 | 89.9916 | 4.8122 | 90 | 95.1738 | 10000000000 | 88.5809 | 4.9999 | 90 | 96.0896 | 14.4263 | -18.9179 | 47.8787 | 70.73 | 0.85079
Log | 2512 | 20.9334 | 2014-08-15 10:43 | C13EOAT_test | -0.0025 | 0.73438 | -0.37508 | 81.9911 | 283.1804 | 119.8486 | 1.428 | -0.75934 | 4.0793 | 1.5 | 7.1443 | 24.5429 | 2.1804 | 0.69832 | 168.0697 | 99.29 | 3.6456 | 102.9356 | 6.0691 | 103 | 102.8365 | 104.0272 | 104 | 566.124 | 19.7324 | 87.6382 | 80.4315 | 217.319 | 216.643 | 394.4247 | 84.0349 | 4.4063 | 84 | 1799.84 | 3.7436 | 1800 | 24.883 | 2.3345 | 25 | 10000000000 | 35.3437 | 31.7624 | 177.1494 | 89.488 | 90.0119 | 7.7965 | 90 | 10000000000 | 185.0366 | 203.1623 | 204.6559 | 191.3198 | 261.2312 | 262.9196 | 236.8974 | 10000000000 | 10000000000 | 40.0419 | 4.3684 | 40 | 10000000000 | 145 | 10000000000 | 40.0185 | 8.8191 | 40 | 88.7904 | 88.359 | 55.1844 | 10000000000 | 90.0015 | 4.8062 | 90 | 95.182 | 10000000000 | 88.5747 | 5 | 90 | 96.0919 | 14.4256 | -18.8585 | 47.7762 | 70.72 | 0.85087
Log | 2513 | 20.9417 | 2014-08-15 10:44 | C13EOAT_test | -0.0025 | 0.73435 | -0.37508 | 81.4184 | 283.1252 | 108.4905 | 1.5076 | -0.75943 | 4.0792 | 1.5 | 7.1037 | 24.5428 | 2.1831 | 0.69832 | 168.3809 | 99.29 | 3.7764 | 103.0664 | 6.0595 | 103 | 102.7384 | 103.9936 | 104 | 560.6366 | 19.8886 | 87.8097 | 80.5711 | 217.3188 | 216.643 | 394.4247 | 84.1904 | 4.4051 | 84 | 1800.144 | 3.7431 | 1800 | 24.8964 | 2.3358 | 25 | 10000000000 | 35.3772 | 31.7092 | 177.1559 | 89.4801 | 90.0245 | 7.7937 | 90 | 10000000000 | 185.0886 | 203.5646 | 204.5396 | 191.7981 | 261.8648 | 263.2729 | 237.717 | 10000000000 | 10000000000 | 40.0695 | 4.3569 | 40 | 10000000000 | 145 | 10000000000 | 39.9887 | 8.8204 | 40 | 88.7751 | 88.3808 | 55.1456 | 10000000000 | 90.0036 | 4.7997 | 90 | 95.1671 | 10000000000 | 88.578 | 5 | 90 | 96.0882 | 14.4262 | -18.7189 | 47.6262 | 70.71 | 0.85094
Log | 2514 | 20.95 | 2014-08-15 10:44 | C13EOAT_test | -0.0025 | 0.73422 | -0.37508 | 77.0711 | 283.1116 | 110.5038 | 1.5034 | -0.7594 | 4.0792 | 1.5 | 7.1235 | 24.4815 | 2.1804 | 0.69832 | 168.4334 | 99.29 | 3.8123 | 103.1023 | 6.0541 | 103 | 102.5181 | 104.0025 | 104 | 568.4009 | 19.9038 | 87.8304 | 80.6031 | 217.3188 | 216.643 | 394.4247 | 84.2167 | 4.402 | 84 | 1800.32 | 3.7429 | 1800 | 24.9231 | 2.3365 | 25 | 10000000000 | 35.3575 | 31.6694 | 177.1787 | 89.4732 | 90.0407 | 7.7904 | 90 | 10000000000 | 185.0375 | 204.025 | 204.6631 | 191.308 | 261.9114 | 262.9752 | 237.5613 | 10000000000 | 10000000000 | 40.0695 | 4.3412 | 40 | 10000000000 | 145 | 10000000000 | 39.9845 | 8.8205 | 40 | 88.7748 | 88.4039 | 55.1087 | 10000000000 | 90.0067 | 4.7936 | 90 | 95.2029 | 10000000000 | 88.5894 | 5 | 90 | 96.1053 | 14.4312 | -18.6869 | 47.7095 | 70.69 | 0.85086
Log | 2515 | 20.9583 | 2014-08-15 10:45 | C13EOAT_test | -0.0025 | 0.73496 | -0.37508 | 79.2156 | 282.744 | 112.1683 | 1.4647 | -0.75925 | 4.0793 | 1.5 | 7.1476 | 24.5436 | 2.2605 | 0.69832 | 167.6402 | 99.29 | 3.6227 | 102.9127 | 6.0692 | 103 | 102.7402 | 104.0236 | 104 | 577.8942 | 20.2208 | 87.4366 | 80.2036 | 217.3188 | 216.643 | 394.4247 | 83.8201 | 4.4026 | 84 | 1799.796 | 3.7437 | 1800 | 24.9579 | 2.3365 | 25 | 10000000000 | 35.3753 | 31.6607 | 177.192 | 89.4892 | 90.0276 | 7.7907 | 90 | 10000000000 | 185.1907 | 203.8112 | 204.8901 | 191.211 | 262.0866 | 263.361 | 237.8832 | 10000000000 | 10000000000 | 40.09 | 4.3213 | 40 | 10000000000 | 145 | 10000000000 | 39.9898 | 8.8201 | 40 | 88.7885 | 88.4035 | 55.0815 | 10000000000 | 90.0237 | 4.7835 | 90 | 95.1966 | 10000000000 | 88.596 | 5 | 90 | 96.101 | 14.4302 | -19.0864 | 47.7968 | 70.69 | 0.85067
Log | 2516 | 20.9667 | 2014-08-15 10:45 | C13EOAT_test | -0.0025 | 0.7343 | -0.37508 | 78.5361 | 283.4417 | 113.7101 | 1.51 | -0.75945 | 4.0792 | 1.5 | 7.254 | 24.5588 | 2.1868 | 0.69832 | 168.3318 | 99.29 | 3.8238 | 103.1138 | 6.0528 | 103 | 102.7381 | 103.9933 | 104 | 583.8501 | 19.8013 | 87.7851 | 80.5467 | 217.3194 | 216.643 | 394.4247 | 84.1659 | 4.401 | 84 | 1799.138 | 3.7446 | 1800 | 25.0022 | 2.336 | 25 | 10000000000 | 35.4464 | 31.776 | 177.189 | 89.4589 | 90.0563 | 7.7841 | 90 | 10000000000 | 185.2803 | 203.5757 | 205.1032 | 191.8723 | 261.9532 | 264.5119 | 239.2427 | 10000000000 | 10000000000 | 40.0981 | 4.2998 | 40 | 10000000000 | 145 | 10000000000 | 40.0246 | 8.818 | 40 | 88.7782 | 88.4107 | 55.0906 | 10000000000 | 90.0335 | 4.776 | 90 | 95.1899 | 10000000000 | 88.5945 | 5 | 90 | 96.0983 | 14.432 | -18.7433 | 48.1895 | 70.69 | 0.85091
Log | 2517 | 20.975 | 2014-08-15 10:46 | C13EOAT_test | -0.0025 | 0.73399 | -0.37508 | 77.8246 | 283.4495 | 114.5494 | 1.5008 | -0.75935 | 4.0792 | 1.5 | 7.3602 | 24.5758 | 2.2086 | 0.69832 | 168.2535 | 99.29 | 3.7106 | 103.0006 | 6.0554 | 103 | 102.5948 | 104.0172 | 104 | 583.9984 | 19.8273 | 87.762 | 80.4915 | 217.3248 | 216.643 | 394.4247 | 84.1267 | 4.3984 | 84 | 1799.452 | 3.7443 | 1800 | 25.0404 | 2.3349 | 25 | 10000000000 | 35.5091 | 31.8189 | 177.1692 | 89.4833 | 90.0223 | 7.7871 | 90 | 10000000000 | 185.3805 | 203.0937 | 205.5471 | 191.9634 | 262.184 | 264.0156 | 238.1249 | 10000000000 | 10000000000 | 40.0953 | 4.2795 | 40 | 10000000000 | 145 | 10000000000 | 40.0166 | 8.818 | 40 | 88.7878 | 88.3815 | 55.0831 | 10000000000 | 90.0374 | 4.7683 | 90 | 95.2098 | 10000000000 | 88.5846 | 5 | 90 | 96.104 | 14.4318 | -18.7985 | 48.5707 | 70.67 | 0.85095
Log | 2518 | 20.9834 | 2014-08-15 10:46 | C13EOAT_test | -0.0025 | 0.73455 | -0.37508 | 77.553 | 282.8638 | 118.6222 | 1.5104 | -0.75945 | 4.0793 | 1.5 | 7.4466 | 24.5832 | 2.2608 | 0.69832 | 168.2799 | 99.29 | 3.7676 | 103.0575 | 6.0509 | 103 | 102.4666 | 104.0299 | 104 | 578.0873 | 19.733 | 87.7735 | 80.5063 | 217.319 | 216.643 | 394.7683 | 84.1399 | 4.3956 | 84 | 1800.387 | 3.7428 | 1800 | 25.0841 | 2.3331 | 25 | 10000000000 | 35.514 | 31.8241 | 177.1049 | 89.4754 | 90.0118 | 7.7864 | 90 | 10000000000 | 185.3999 | 202.8169 | 204.9959 | 191.5235 | 262.28 | 264.439 | 239.2437 | 10000000000 | 10000000000 | 40.0787 | 4.2608 | 40 | 10000000000 | 145 | 10000000000 | 39.9998 | 8.8185 | 40 | 88.7875 | 88.3175 | 55.0876 | 10000000000 | 90.007 | 4.7747 | 90 | 95.2149 | 10000000000 | 88.5525 | 5 | 90 | 96.0922 | 14.4324 | -18.7837 | 48.8823 | 70.68 | 0.85096
Log | 2519 | 20.9917 | 2014-08-15 10:47 | C13EOAT_test | -0.0025 | 0.73493 | -0.37508 | 80.6974 | 283.1381 | 114.9954 | 1.4998 | -0.75939 | 4.0793 | 1.5 | 7.5 | 24.5429 | 2.1805 | 0.70036 | 167.8449 | 99.29 | 3.7391 | 103.0291 | 6.0483 | 103 | 102.3987 | 104.0244 | 104 | 563.717 | 19.7324 | 87.5427 | 80.3021 | 217.3188 | 216.643 | 394.7683 | 83.9224 | 4.3961 | 84 | 1799.869 | 3.7436 | 1800 | 25.0672 | 2.3324 | 25 | 10000000000 | 35.4697 | 31.8145 | 177.1399 | 89.4674 | 90.0158 | 7.7844 | 90 | 10000000000 | 185.2086 | 202.8849 | 204.3414 | 191.6977 | 262.32 | 264.8224 | 240.0372 | 10000000000 | 10000000000 | 40.0237 | 4.2546 | 40 | 10000000000 | 145 | 10000000000 | 40.0173 | 8.8172 | 40 | 88.7874 | 88.3525 | 55.0881 | 10000000000 | 89.9851 | 4.7792 | 90 | 95.234 | 10000000000 | 88.57 | 5 | 90 | 96.1009 | 14.429 | -18.9878 | 49.0655 | 70.7 | 0.85083
Log | 2520 | 21 | 2014-08-15 10:47 | C13EOAT_test | -0.0025 | 0.73162 | -0.37508 | 80.7764 | 282.751 | 124.8755 | 1.4613 | -0.75944 | 4.0793 | 1.5 | 7.5565 | 24.5454 | 2.3237 | 0.69927 | 167.916 | 99.29 | 3.6925 | 102.9825 | 6.0541 | 103 | 102.4758 | 104.017 | 104 | 560.2079 | 19.8448 | 87.5477 | 80.3682 | 217.3188 | 216.643 | 394.7683 | 83.958 | 4.3969 | 84 | 1800.507 | 3.7427 | 1800 | 25.1078 | 2.3302 | 25 | 10000000000 | 35.5266 | 31.9082 | 177.1235 | 89.4787 | 90.0082 | 7.7841 | 90 | 10000000000 | 185.1967 | 202.8847 | 204.1198 | 191.9827 | 262.3175 | 265.0086 | 239.225 | 10000000000 | 10000000000 | 39.9774 | 4.2523 | 40 | 10000000000 | 145 | 10000000000 | 40.035 | 8.816 | 40 | 88.7786 | 88.3449 | 55.1051 | 10000000000 | 90.0222 | 4.7637 | 90 | 95.2341 | 10000000000 | 88.5618 | 5 | 90 | 96.0986 | 14.4298 | -18.9217 | 49.2634 | 70.68 | 0.85086
Log | 2521 | 21.0083 | 2014-08-15 10:48 | C13EOAT_test | -0.0025 | 0.7343 | -0.37508 | 79.4943 | 283.1119 | 105.2917 | 1.4975 | -0.75937 | 4.0793 | 1.5 | 7.563 | 24.4668 | 2.1804 | 0.69832 | 167.8734 | 99.29 | 3.8237 | 103.1137 | 6.0427 | 103 | 102.4231 | 104.0235 | 104 | 569.8602 | 20.0339 | 87.5556 | 80.3179 | 217.3188 | 216.643 | 394.7683 | 83.9367 | 4.3987 | 84 | 1799.862 | 3.7436 | 1800 | 25.1172 | 2.3284 | 25 | 10000000000 | 35.5343 | 31.9013 | 177.1826 | 89.4762 | 90.0334 | 7.7784 | 90 | 10000000000 | 185.2827 | 203.1797 | 203.8936 | 191.8581 | 262.7721 | 264.5049 | 238.332 | 10000000000 | 10000000000 | 39.9875 | 4.2519 | 40 | 10000000000 | 145 | 10000000000 | 40.0186 | 8.8163 | 40 | 88.7724 | 88.4102 | 55.1247 | 10000000000 | 89.9783 | 4.7774 | 90 | 95.2179 | 10000000000 | 88.5913 | 5 | 90 | 96.0988 | 14.4273 | -18.9721 | 49.2814 | 70.67 | 0.8507
Log | 2522 | 21.0167 | 2014-08-15 10:48 | C13EOAT_test | -0.0025 | 0.7341 | -0.37508 | 78.0222 | 283.4986 | 116.5242 | 1.4791 | -0.75932 | 4.0793 | 1.5 | 7.4282 | 24.499 | 2.1804 | 0.72593 | 168.3318 | 99.29 | 3.7952 | 103.0852 | 6.0382 | 103 | 102.4615 | 104.0101 | 104 | 575.7057 | 19.9889 | 87.7834 | 80.5484 | 217.3303 | 216.643 | 394.4247 | 84.1659 | 4.3969 | 84 | 1799.822 | 3.7437 | 1800 | 25.0219 | 2.3291 | 25 | 10000000000 | 35.4323 | 31.8909 | 177.2226 | 89.4675 | 90.0309 | 7.7767 | 90 | 10000000000 | 185.1423 | 203.4467 | 204.4876 | 191.8002 | 261.6599 | 263.0486 | 237.1414 | 10000000000 | 10000000000 | 39.9712 | 4.2631 | 40 | 10000000000 | 145 | 10000000000 | 40.0044 | 8.8167 | 40 | 88.7787 | 88.4439 | 55.0868 | 10000000000 | 90.0182 | 4.7594 | 90 | 95.2076 | 10000000000 | 88.6113 | 5 | 90 | 96.1042 | 14.4303 | -18.7416 | 48.8123 | 70.67 | 0.85065
Log | 2523 | 21.025 | 2014-08-15 10:49 | C13EOAT_test | -0.0025 | 0.73273 | -0.37508 | 75.9614 | 283.4055 | 110.4129 | 1.4386 | -0.75931 | 4.0793 | 1.5 | 7.3648 | 24.5422 | 2.2087 | 0.70205 | 168.3749 | 99.29 | 3.7426 | 103.0326 | 6.0396 | 103 | 102.477 | 104.0033 | 104 | 587.7388 | 20.0634 | 87.7813 | 80.5936 | 217.3188 | 216.643 | 394.4247 | 84.1874 | 4.3945 | 84 | 1799.73 | 3.7439 | 1800 | 25.0031 | 2.3292 | 25 | 10000000000 | 35.4241 | 31.9292 | 177.1691 | 89.484 | 90.0382 | 7.7736 | 90 | 10000000000 | 185.3173 | 202.819 | 204.7094 | 192.0954 | 261.8528 | 263.8616 | 237.0626 | 10000000000 | 10000000000 | 39.9551 | 4.2726 | 40 | 10000000000 | 145 | 10000000000 | 40.0221 | 8.8151 | 40 | 88.7672 | 88.4019 | 55.1123 | 10000000000 | 90.0197 | 4.7559 | 90 | 95.1957 | 10000000000 | 88.5845 | 5 | 90 | 96.1035 | 14.4277 | -18.6964 | 48.5797 | 70.66 | 0.85074
Log | 2524 | 21.0334 | 2014-08-15 10:49 | C13EOAT_test | -0.0025 | 0.73494 | -0.37508 | 75.787 | 283.8748 | 115.1563 | 1.5029 | -0.7594 | 4.0793 | 1.5 | 7.2291 | 24.4996 | 2.1807 | 0.70316 | 167.5916 | 99.29 | 3.7357 | 103.0257 | 6.0388 | 103 | 102.5004 | 104.0163 | 104 | 584.5899 | 19.7991 | 87.4349 | 80.1568 | 217.3188 | 216.643 | 394.7683 | 83.7958 | 4.396 | 84 | 1799.788 | 3.7436 | 1800 | 25.0221 | 2.3288 | 25 | 10000000000 | 35.4667 | 31.853 | 177.1642 | 89.4459 | 90.0017 | 7.7783 | 90 | 10000000000 | 185.3512 | 203.5554 | 204.4545 | 192.0684 | 261.6036 | 263.1194 | 236.4851 | 10000000000 | 10000000000 | 40.0087 | 4.2752 | 40 | 10000000000 | 145 | 10000000000 | 40.0329 | 8.8139 | 40 | 88.7807 | 88.3835 | 55.1356 | 10000000000 | 90.0303 | 4.7498 | 90 | 95.2274 | 10000000000 | 88.5821 | 5 | 90 | 96.0872 | 14.4271 | -19.1332 | 48.0911 | 70.65 | 0.85093
Log | 2525 | 21.0417 | 2014-08-15 10:50 | C13EOAT_test | -0.0025 | 0.73462 | -0.37508 | 77.4056 | 283.1252 | 112.8472 | 1.4948 | -0.7593 | 4.0793 | 1.5 | 7.2847 | 24.5081 | 2.1832 | 0.70091 | 167.6964 | 99.29 | 3.7357 | 103.0257 | 6.0383 | 103 | 102.5175 | 104.0006 | 104 | 572.3778 | 19.7331 | 87.4737 | 80.2227 | 217.3188 | 216.643 | 394.7683 | 83.8482 | 4.3994 | 84 | 1800.639 | 3.7425 | 1800 | 25.0039 | 2.3299 | 25 | 10000000000 | 35.4134 | 31.9939 | 177.1548 | 89.425 | 90.0108 | 7.7762 | 90 | 10000000000 | 185.2464 | 203.1215 | 205.2419 | 191.8486 | 261.8047 | 263.5113 | 236.624 | 10000000000 | 10000000000 | 39.9768 | 4.2812 | 40 | 10000000000 | 145 | 10000000000 | 40.0582 | 8.8115 | 40 | 88.7842 | 88.3705 | 55.1755 | 10000000000 | 90.0177 | 4.7533 | 90 | 95.2434 | 10000000000 | 88.5774 | 5 | 90 | 96.0901 | 14.4257 | -19.0673 | 48.2883 | 70.65 | 0.85095
Log | 2526 | 21.05 | 2014-08-15 10:50 | C13EOAT_test | -0.0025 | 0.73436 | -0.37508 | 78.434 | 283.4993 | 114.1614 | 1.5116 | -0.75927 | 4.0793 | 1.5 | 7.2582 | 24.5495 | 2.2169 | 0.76535 | 167.761 | 99.29 | 3.7764 | 103.0664 | 6.0323 | 103 | 102.5059 | 104.0184 | 104 | 565.4523 | 19.7716 | 87.508 | 80.2529 | 217.3188 | 216.643 | 394.7683 | 83.8805 | 4.4013 | 84 | 1799.717 | 3.7438 | 1800 | 24.9826 | 2.3303 | 25 | 10000000000 | 35.4036 | 31.9368 | 177.1408 | 89.4456 | 90.0099 | 7.7763 | 90 | 10000000000 | 185.1824 | 202.8297 | 205.0843 | 192.1701 | 261.6628 | 263.5679 | 236.3339 | 10000000000 | 10000000000 | 39.966 | 4.2899 | 40 | 10000000000 | 145 | 10000000000 | 40.0647 | 8.8096 | 40 | 88.7848 | 88.356 | 55.2097 | 10000000000 | 89.9981 | 4.7604 | 90 | 95.2367 | 10000000000 | 88.5704 | 4.9999 | 90 | 96.0861 | 14.4256 | -19.0371 | 48.1929 | 70.65 | 0.85096
Log | 2527 | 21.0583 | 2014-08-15 10:51 | C13EOAT_test | -0.0025 | 0.73395 | -0.37508 | 78.7457 | 283.1763 | 112.8608 | 1.4888 | -0.75922 | 4.0793 | 1.5 | 7.1443 | 24.5802 | 2.1815 | 0.70217 | 168.089 | 99.29 | 3.7154 | 103.0054 | 6.0356 | 103 | 102.5825 | 104.0112 | 104 | 562.0831 | 19.9155 | 87.6719 | 80.417 | 217.3188 | 216.643 | 394.4247 | 84.0445 | 4.4035 | 84 | 1800.5 | 3.7427 | 1800 | 24.9546 | 2.331 | 25 | 10000000000 | 35.3968 | 31.945 | 177.1645 | 89.4267 | 89.997 | 7.779 | 90 | 10000000000 | 185.1421 | 202.6239 | 205.0488 | 191.6798 | 262.1892 | 263.7651 | 237.4899 | 10000000000 | 10000000000 | 39.9699 | 4.2994 | 40 | 10000000000 | 145 | 10000000000 | 40.0627 | 8.8079 | 40 | 88.7859 | 88.3786 | 55.1772 | 10000000000 | 90.0068 | 4.7567 | 90 | 95.1816 | 10000000000 | 88.5822 | 5 | 90 | 96.0895 | 14.426 | -18.873 | 47.777 | 70.63 | 0.85096
Log | 2528 | 21.0667 | 2014-08-15 10:51 | C13EOAT_test | -0.0025 | 0.73492 | -0.37508 | 78.6242 | 282.7543 | 122.3759 | 1.5086 | -0.75932 | 4.0793 | 1.5 | 7.2016 | 24.5496 | 2.1863 | 0.75774 | 167.2959 | 99.29 | 3.695 | 102.985 | 6.037 | 103 | 102.7653 | 104.0228 | 104 | 563.7095 | 20.0158 | 87.2664 | 80.0294 | 217.3188 | 216.643 | 394.4247 | 83.6479 | 4.4076 | 84 | 1800.398 | 3.7428 | 1800 | 24.9556 | 2.3316 | 25 | 10000000000 | 35.3693 | 31.9522 | 177.1586 | 89.4347 | 89.9942 | 7.7802 | 90 | 10000000000 | 185.1842 | 203.097 | 203.9943 | 191.8652 | 262.3889 | 263.1623 | 236.0913 | 10000000000 | 10000000000 | 39.9761 | 4.3096 | 40 | 10000000000 | 145 | 10000000000 | 40.0557 | 8.8064 | 40 | 88.7662 | 88.3924 | 55.1843 | 10000000000 | 89.9912 | 4.7663 | 90 | 95.2237 | 10000000000 | 88.5793 | 5 | 90 | 96.1007 | 14.4288 | -19.2606 | 47.9952 | 70.62 | 0.85096
Log | 2529 | 21.075 | 2014-08-15 10:52 | C13EOAT_test | -0.0025 | 0.73466 | -0.37508 | 77.5412 | 283.3936 | 105.0461 | 1.5185 | -0.75929 | 4.0793 | 1.5 | 7.2616 | 24.5429 | 2.1817 | 0.8517 | 167.4968 | 99.29 | 3.5732 | 102.8632 | 6.0495 | 103 | 102.6547 | 104.0017 | 104 | 574.014 | 20.0114 | 87.3717 | 80.1252 | 217.3188 | 216.643 | 394.4247 | 83.7484 | 4.41 | 84 | 1800.042 | 3.7433 | 1800 | 25.0221 | 2.3302 | 25 | 10000000000 | 35.4404 | 31.9338 | 177.1503 | 89.4288 | 89.9709 | 7.7848 | 90 | 10000000000 | 185.1676 | 203.7983 | 204.0252 | 191.4867 | 261.9709 | 262.935 | 236.7281 | 10000000000 | 10000000000 | 39.942 | 4.3174 | 40 | 10000000000 | 145 | 10000000000 | 40.0409 | 8.8055 | 40 | 88.7549 | 88.3954 | 55.196 | 10000000000 | 89.9772 | 4.7746 | 90 | 95.2195 | 10000000000 | 88.5751 | 5 | 90 | 96.1018 | 14.4279 | -19.1648 | 48.2093 | 70.63 | 0.85072
Log | 2530 | 21.0833 | 2014-08-15 10:52 | C13EOAT_test | -0.0025 | 0.73401 | -0.37508 | 77.9613 | 283.1454 | 115.6717 | 1.512 | -0.75928 | 4.0793 | 1.5 | 7.3188 | 24.5567 | 2.1825 | 0.96403 | 167.7068 | 99.29 | 3.6408 | 102.9308 | 6.05 | 103 | 102.6888 | 104.0192 | 104 | 582.5334 | 20.1164 | 87.4727 | 80.234 | 217.3188 | 216.643 | 394.7683 | 83.8534 | 4.416 | 84 | 1799.926 | 3.7436 | 1800 | 25.0748 | 2.3284 | 25 | 10000000000 | 35.4625 | 31.9168 | 177.1868 | 89.4268 | 89.9937 | 7.7823 | 90 | 10000000000 | 185.1759 | 203.4591 | 205.0409 | 191.9324 | 261.1881 | 262.581 | 236.9181 | 10000000000 | 10000000000 | 40.0215 | 4.3188 | 40 | 10000000000 | 145 | 10000000000 | 40.0158 | 8.8052 | 40 | 88.7766 | 88.4103 | 55.1809 | 10000000000 | 90.0041 | 4.7669 | 90 | 95.2129 | 10000000000 | 88.5934 | 5 | 90 | 96.0935 | 14.4291 | -19.0559 | 48.4169 | 70.63 | 0.85082
Log | 2531 | 21.0917 | 2014-08-15 10:53 | C13EOAT_test | -0.0025 | 0.73233 | -0.37508 | 78.3097 | 283.5022 | 123.8969 | 1.3744 | -0.75933 | 4.0794 | 1.5 | 7.3373 | 24.5344 | 2.1805 | 0.75331 | 167.6671 | 99.29 | 3.7556 | 103.0456 | 6.0422 | 103 | 102.6507 | 103.9985 | 104 | 585.4742 | 19.9073 | 87.4278 | 80.2393 | 217.3193 | 216.643 | 394.4247 | 83.8335 | 4.4213 | 84 | 1799.937 | 3.7435 | 1800 | 25.0611 | 2.3276 | 25 | 10000000000 | 35.4584 | 31.9923 | 177.1037 | 89.4005 | 89.9584 | 7.7894 | 90 | 10000000000 | 185.2197 | 203.0788 | 204.9467 | 192.0824 | 261.9458 | 263.7543 | 237.5227 | 10000000000 | 10000000000 | 39.998 | 4.325 | 40 | 10000000000 | 145 | 10000000000 | 40.0096 | 8.8043 | 40 | 88.7492 | 88.3545 | 55.1452 | 10000000000 | 89.974 | 4.7825 | 90 | 95.2103 | 10000000000 | 88.5519 | 5 | 90 | 96.1005 | 14.4305 | -19.0507 | 48.4862 | 70.63 | 0.85067
Log | 2532 | 21.1 | 2014-08-15 10:53 | C13EOAT_test | -0.0025 | 0.73461 | -0.37508 | 75.9912 | 283.4338 | 120.6921 | 1.4979 | -0.75924 | 4.0794 | 1.5 | 7.3682 | 24.5429 | 2.1807 | 0.87872 | 167.5476 | 99.29 | 3.783 | 103.073 | 6.0379 | 103 | 102.7256 | 103.9972 | 104 | 579.3497 | 19.7402 | 87.4051 | 80.1424 | 217.3189 | 216.643 | 394.4247 | 83.7738 | 4.4249 | 84 | 1800.002 | 3.7434 | 1800 | 25.0819 | 2.3258 | 25 | 10000000000 | 35.4752 | 32.0307 | 177.0938 | 89.3955 | 89.981 | 7.7878 | 90 | 10000000000 | 185.3267 | 203.2814 | 205.088 | 191.7501 | 261.7716 | 263.323 | 237.4367 | 10000000000 | 10000000000 | 39.9769 | 4.3286 | 40 | 10000000000 | 145 | 10000000000 | 40.0395 | 8.8019 | 40 | 88.7586 | 88.3351 | 55.1784 | 10000000000 | 89.9583 | 4.7927 | 90 | 95.1924 | 10000000000 | 88.5469 | 4.9999 | 90 | 96.0968 | 14.4283 | -19.1476 | 48.593 | 70.63 | 0.85086
Log | 2533 | 21.1083 | 2014-08-15 10:54 | C13EOAT_test | -0.0025 | 0.73461 | -0.37508 | 77.6273 | 283.4998 | 102.2437 | 1.5023 | -0.75925 | 4.0794 | 1.5 | 7.3099 | 24.6191 | 2.2124 | 0.7525 | 167.499 | 99.29 | 3.6137 | 102.9037 | 6.0505 | 103 | 102.6261 | 104.0145 | 104 | 574.3281 | 19.8539 | 87.3653 | 80.1337 | 217.3188 | 216.643 | 394.4247 | 83.7495 | 4.4273 | 84 | 1800.146 | 3.743 | 1800 | 25.0791 | 2.3246 | 25 | 10000000000 | 35.451 | 32.102 | 177.1225 | 89.4082 | 89.94 | 7.7966 | 90 | 10000000000 | 185.3613 | 203.5016 | 204.4668 | 191.6416 | 262.1393 | 263.8407 | 238.2479 | 10000000000 | 10000000000 | 39.9756 | 4.335 | 40 | 10000000000 | 145 | 10000000000 | 40.0226 | 8.802 | 40 | 88.7792 | 88.3433 | 55.1531 | 10000000000 | 89.9702 | 4.7949 | 90 | 95.2225 | 10000000000 | 88.5612 | 5 | 90 | 96.1031 | 14.4314 | -19.1563 | 48.3891 | 70.62 | 0.85094
Log | 2534 | 21.1167 | 2014-08-15 10:54 | C13EOAT_test | -0.0025 | 0.73367 | -0.37508 | 78.3716 | 283.4279 | 118.4808 | 1.4955 | -0.75932 | 4.0794 | 1.5 | 7.2166 | 24.5431 | 2.1888 | 0.7835 | 167.6041 | 99.29 | 3.7764 | 103.0664 | 6.0381 | 103 | 102.7474 | 104.0158 | 104 | 563.0783 | 19.8066 | 87.4195 | 80.1846 | 217.3188 | 216.643 | 394.7683 | 83.802 | 4.4311 | 84 | 1800.35 | 3.7427 | 1800 | 25.053 | 2.3242 | 25 | 10000000000 | 35.4498 | 32.132 | 177.1219 | 89.368 | 89.9531 | 7.7976 | 90 | 10000000000 | 185.2854 | 203.7467 | 204.4554 | 191.6133 | 262.3438 | 264.2593 | 238.2527 | 10000000000 | 10000000000 | 39.9941 | 4.3315 | 40 | 10000000000 | 145 | 10000000000 | 40.022 | 8.8018 | 40 | 88.7723 | 88.3497 | 55.1547 | 10000000000 | 89.9604 | 4.8059 | 90 | 95.2238 | 10000000000 | 88.561 | 5 | 90 | 96.1065 | 14.4262 | -19.1054 | 48.0444 | 70.61 | 0.85078
Log | 2535 | 21.125 | 2014-08-15 10:55 | C13EOAT_test | -0.0025 | 0.7343 | -0.37508 | 79.3409 | 283.1245 | 114.347 | 1.5029 | -0.75918 | 4.0794 | 1.5 | 7.1452 | 24.5701 | 2.182 | 0.78071 | 168.0273 | 99.29 | 3.7629 | 103.0529 | 6.0357 | 103 | 102.7278 | 104.0141 | 104 | 559.0832 | 20.0156 | 87.6342 | 80.393 | 217.3427 | 216.643 | 394.4247 | 84.0136 | 4.4346 | 84 | 1799.823 | 3.7436 | 1800 | 25.024 | 2.3242 | 25 | 10000000000 | 35.4369 | 32.2073 | 177.1287 | 89.4084 | 89.9562 | 7.8 | 90 | 10000000000 | 185.3056 | 203.2024 | 204.8084 | 191.7651 | 262.3041 | 263.6083 | 237.8005 | 10000000000 | 10000000000 | 40.012 | 4.3309 | 40 | 10000000000 | 145 | 10000000000 | 39.9792 | 8.8041 | 40 | 88.7609 | 88.3678 | 55.1524 | 10000000000 | 89.9754 | 4.8043 | 90 | 95.2194 | 10000000000 | 88.5644 | 5 | 90 | 96.0992 | 14.4292 | -18.897 | 47.7863 | 70.6 | 0.85086
Log | 2536 | 21.1334 | 2014-08-15 10:55 | C13EOAT_test | -0.0025 | 0.73402 | -0.37508 | 77.975 | 283.4674 | 109.4587 | 1.5017 | -0.75927 | 4.0794 | 1.5 | 7.1516 | 24.5888 | 2.1964 | 0.95764 | 168.2151 | 99.29 | 3.7628 | 103.0528 | 6.0338 | 103 | 102.8241 | 104.0164 | 104 | 568.4268 | 20.3014 | 87.7457 | 80.4694 | 217.3188 | 216.643 | 394.7683 | 84.1076 | 4.4357 | 84 | 1800.014 | 3.743 | 1800 | 25.0195 | 2.324 | 25 | 10000000000 | 35.4118 | 32.2537 | 177.1517 | 89.3737 | 89.9374 | 7.8062 | 90 | 10000000000 | 185.2727 | 203.1832 | 204.7219 | 191.869 | 262.1881 | 263.5255 | 237.0285 | 10000000000 | 10000000000 | 40.0271 | 4.3283 | 40 | 10000000000 | 145 | 10000000000 | 39.9874 | 8.804 | 40 | 88.7667 | 88.3851 | 55.1112 | 10000000000 | 89.9628 | 4.8167 | 90 | 95.2093 | 10000000000 | 88.5759 | 5 | 90 | 96.1004 | 14.429 | -18.8205 | 47.8096 | 70.6 | 0.85094
Log | 2537 | 21.1417 | 2014-08-15 10:56 | C13EOAT_test | -0.0025 | 0.73239 | -0.37508 | 76.0098 | 283.4996 | 109.123 | 1.5063 | -0.75933 | 4.0795 | 1.5 | 7.063 | 24.5312 | 2.1811 | 0.89526 | 167.9352 | 99.29 | 3.7987 | 103.0887 | 6.0274 | 103 | 102.8832 | 104.0311 | 104 | 584.5997 | 20.0889 | 87.5866 | 80.3486 | 217.3188 | 216.643 | 394.7683 | 83.9676 | 4.437 | 84 | 1799.937 | 3.7432 | 1800 | 25.0388 | 2.3231 | 25 | 10000000000 | 35.4385 | 32.2753 | 177.1458 | 89.403 | 89.9736 | 7.803 | 90 | 10000000000 | 185.3078 | 203.0651 | 205.0831 | 191.8312 | 261.3229 | 263.8059 | 238.0258 | 10000000000 | 10000000000 | 40.0286 | 4.3202 | 40 | 10000000000 | 145 | 10000000000 | 39.9581 | 8.8063 | 40 | 88.7684 | 88.3775 | 55.102 | 10000000000 | 89.9886 | 4.8141 | 90 | 95.2031 | 10000000000 | 88.5729 | 5 | 90 | 96.0982 | 14.431 | -18.9414 | 47.4841 | 70.59 | 0.85096
Log | 2538 | 21.15 | 2014-08-15 10:56 | C13EOAT_test | -0.0025 | 0.73452 | -0.37508 | 76.164 | 283.4908 | 120.4408 | 1.5144 | -0.75935 | 4.0794 | 1.5 | 7.0728 | 24.5429 | 2.1812 | 0.80274 | 167.9215 | 99.29 | 3.7696 | 103.0596 | 6.0268 | 103 | 102.8685 | 103.9954 | 104 | 584.7441 | 19.8161 | 87.5797 | 80.3418 | 217.3188 | 216.643 | 394.7683 | 83.9608 | 4.4375 | 84 | 1799.482 | 3.7438 | 1800 | 25.0285 | 2.3229 | 25 | 10000000000 | 35.3981 | 32.3433 | 177.1495 | 89.4 | 89.941 | 7.8105 | 90 | 10000000000 | 185.3233 | 202.975 | 204.6061 | 191.9129 | 261.7248 | 264.1224 | 238.7605 | 10000000000 | 10000000000 | 40.0449 | 4.309 | 40 | 10000000000 | 145 | 10000000000 | 39.9971 | 8.8049 | 40 | 88.773 | 88.3765 | 55.1028 | 10000000000 | 89.9639 | 4.8268 | 90 | 95.2016 | 10000000000 | 88.5747 | 5 | 90 | 96.0856 | 14.4319 | -18.9481 | 47.522 | 70.58 | 0.85096
Log | 2539 | 21.1583 | 2014-08-15 10:57 | C13EOAT_test | -0.0024988 | 0.7343 | -0.37508 | 80.0987 | 283.2049 | 108.8595 | 1.4954 | -0.75926 | 4.0794 | 1.5 | 7.0957 | 24.5429 | 2.1805 | 0.7902 | 168.1249 | 99.29 | 3.817 | 103.107 | 6.0191 | 103 | 102.935 | 104.0085 | 104 | 579.7306 | 19.8128 | 87.681 | 80.444 | 217.3309 | 216.643 | 394.7683 | 84.0625 | 4.4367 | 84 | 1800.425 | 3.7422 | 1800 | 25.0187 | 2.3227 | 25 | 10000000000 | 35.4135 | 32.3556 | 177.1249 | 89.3791 | 89.9763 | 7.8077 | 90 | 10000000000 | 185.3079 | 203.5302 | 204.3931 | 191.8136 | 262.1005 | 263.9905 | 237.4496 | 10000000000 | 10000000000 | 40.0157 | 4.3038 | 40 | 10000000000 | 145 | 10000000000 | 39.9682 | 8.8066 | 40 | 88.7791 | 88.3457 | 55.0974 | 10000000000 | 89.947 | 4.8383 | 90 | 95.195 | 10000000000 | 88.5624 | 5 | 90 | 96.0888 | 14.4271 | -18.846 | 47.5982 | 70.59 | 0.85096
Log | 2540 | 21.1667 | 2014-08-15 10:57 | C13EOAT_test | -0.0025 | 0.73426 | -0.37508 | 79.9861 | 283.4817 | 124.944 | 1.4743 | -0.75937 | 4.0795 | 1.5 | 7.1201 | 24.5164 | 2.1804 | 0.87488 | 167.7132 | 99.29 | 3.7628 | 103.0528 | 6.0193 | 103 | 102.6975 | 104.0036 | 104 | 570.5635 | 19.7345 | 87.4732 | 80.2399 | 217.3188 | 216.643 | 394.4247 | 83.8566 | 4.4391 | 84 | 1799.742 | 3.7434 | 1800 | 25.0571 | 2.3211 | 25 | 10000000000 | 35.4523 | 32.3177 | 177.123 | 89.3558 | 89.9667 | 7.812 | 90 | 10000000000 | 185.2914 | 204.0199 | 204.384 | 191.991 | 262.0178 | 263.3222 | 237.4783 | 10000000000 | 10000000000 | 40.0599 | 4.2972 | 40 | 10000000000 | 145 | 10000000000 | 39.9784 | 8.8068 | 40 | 88.7803 | 88.3427 | 55.1302 | 10000000000 | 89.9668 | 4.8367 | 90 | 95.2075 | 10000000000 | 88.5615 | 5 | 90 | 96.0922 | 14.4269 | -19.0501 | 47.6887 | 70.59 | 0.85096
Log | 2541 | 21.175 | 2014-08-15 10:58 | C13EOAT_test | -0.0025 | 0.73434 | -0.37508 | 78.604 | 283.1694 | 104.9357 | 1.4986 | -0.75924 | 4.0795 | 1.5 | 7.2007 | 24.6049 | 2.1804 | 0.8617 | 168.1223 | 99.29 | 3.7698 | 103.0598 | 6.016 | 103 | 102.7325 | 104.0148 | 104 | 561.343 | 19.7338 | 87.6807 | 80.4416 | 217.319 | 216.643 | 394.7683 | 84.0612 | 4.4386 | 84 | 1800.104 | 3.7429 | 1800 | 25.11 | 2.3187 | 25 | 10000000000 | 35.4922 | 32.3108 | 177.1417 | 89.3944 | 89.9838 | 7.8124 | 90 | 10000000000 | 185.2473 | 203.8807 | 205.0453 | 192.1241 | 262.3543 | 264.7898 | 237.9611 | 10000000000 | 10000000000 | 40.0032 | 4.2963 | 40 | 10000000000 | 145 | 10000000000 | 39.9859 | 8.807 | 40 | 88.7767 | 88.365 | 55.1618 | 10000000000 | 90.0228 | 4.8157 | 90 | 95.2221 | 10000000000 | 88.5708 | 5 | 90 | 96.0832 | 14.4279 | -18.8484 | 47.9901 | 70.58 | 0.85096
Log | 2542 | 21.1834 | 2014-08-15 10:58 | C13EOAT_test | -0.0025 | 0.73454 | -0.37508 | 79.1102 | 282.8017 | 118.0451 | 1.5044 | -0.75927 | 4.0795 | 1.5 | 7.2782 | 24.5714 | 2.1804 | 0.82433 | 167.8561 | 99.29 | 3.7425 | 103.0325 | 6.0158 | 103 | 102.7361 | 104.0234 | 104 | 561.1638 | 20.1643 | 87.5336 | 80.3225 | 217.3188 | 216.643 | 394.7683 | 83.928 | 4.4391 | 84 | 1799.769 | 3.7435 | 1800 | 25.1017 | 2.3174 | 25 | 10000000000 | 35.4689 | 32.3073 | 177.1743 | 89.4175 | 89.9727 | 7.8168 | 90 | 10000000000 | 185.2364 | 203.1783 | 205.2883 | 192.0278 | 261.6218 | 263.4326 | 236.5782 | 10000000000 | 10000000000 | 40.0195 | 4.2915 | 40 | 10000000000 | 145 | 10000000000 | 39.9766 | 8.8083 | 40 | 88.7728 | 88.4014 | 55.1979 | 10000000000 | 89.9856 | 4.8323 | 90 | 95.229 | 10000000000 | 88.5871 | 5 | 90 | 96.0927 | 14.4269 | -18.9675 | 48.267 | 70.59 | 0.85096
Log | 2543 | 21.1917 | 2014-08-15 10:59 | C13EOAT_test | -0.0025 | 0.73435 | -0.37508 | 80.6749 | 283.1673 | 100.5233 | 1.5147 | -0.75918 | 4.0795 | 1.5 | 7.4024 | 24.5417 | 2.219 | 1.0224 | 167.8687 | 99.29 | 3.8103 | 103.1003 | 6.0072 | 103 | 102.6508 | 104.0295 | 104 | 571.4706 | 20.3446 | 87.5553 | 80.3134 | 217.3192 | 216.643 | 394.7683 | 83.9343 | 4.4409 | 84 | 1799.909 | 3.7433 | 1800 | 25.2263 | 2.3128 | 25 | 10000000000 | 35.5555 | 32.2867 | 177.1755 | 89.4335 | 89.9883 | 7.8156 | 90 | 10000000000 | 185.2969 | 202.6802 | 205.371 | 192.0513 | 262.3416 | 263.6665 | 236.5858 | 10000000000 | 10000000000 | 40.0379 | 4.2843 | 40 | 10000000000 | 145 | 10000000000 | 39.9816 | 8.8089 | 40 | 88.7833 | 88.3922 | 55.1962 | 10000000000 | 89.9854 | 4.8333 | 90 | 95.2135 | 10000000000 | 88.5878 | 5 | 90 | 96.0947 | 14.428 | -18.9766 | 48.7154 | 70.57 | 0.85077
Log | 2544 | 21.2 | 2014-08-15 10:59 | C13EOAT_test | -0.0025 | 0.7343 | -0.37508 | 79.0458 | 282.7934 | 118.1915 | 1.5101 | -0.75927 | 4.0795 | 1.5 | 7.5134 | 24.5429 | 2.1928 | 0.99331 | 167.6974 | 99.29 | 3.7425 | 103.0325 | 6.0085 | 103 | 102.868 | 104.0175 | 104 | 582.0792 | 20.2797 | 87.4626 | 80.2348 | 217.3188 | 216.643 | 394.4247 | 83.8487 | 4.444 | 84 | 1799.896 | 3.7433 | 1800 | 25.1935 | 2.3107 | 25 | 10000000000 | 35.5677 | 32.2596 | 177.2169 | 89.4713 | 90.0138 | 7.8114 | 90 | 10000000000 | 185.4065 | 202.5691 | 205.2789 | 191.4948 | 262.9018 | 264.1364 | 237.9784 | 10000000000 | 10000000000 | 40.0496 | 4.2748 | 40 | 10000000000 | 145 | 10000000000 | 39.9963 | 8.8089 | 40 | 88.7938 | 88.4231 | 55.1563 | 10000000000 | 90.0303 | 4.8101 | 90 | 95.1942 | 10000000000 | 88.6085 | 5 | 90 | 96.0916 | 14.4312 | -19.0552 | 49.1159 | 70.58 | 0.85085
Log | 2545 | 21.2083 | 2014-08-15 11:00 | C13EOAT_test | -0.0025 | 0.73423 | -0.37508 | 77.2306 | 283.1394 | 118.1495 | 1.5035 | -0.75928 | 4.0795 | 1.5 | 7.5393 | 24.5018 | 2.1804 | 0.88715 | 168.1776 | 99.3127 | 3.7763 | 103.0891 | 6.002 | 103 | 102.7337 | 104.0137 | 104 | 586.8694 | 19.8418 | 87.7148 | 80.4629 | 217.3188 | 216.643 | 394.4247 | 84.0888 | 4.4411 | 84 | 1800.056 | 3.7429 | 1800 | 25.1869 | 2.3082 | 25 | 10000000000 | 35.5657 | 32.1778 | 177.2225 | 89.4712 | 90.0384 | 7.8064 | 90 | 10000000000 | 185.2998 | 203.0629 | 204.8657 | 191.8582 | 261.5179 | 263.0804 | 237.3986 | 10000000000 | 10000000000 | 40.0673 | 4.2601 | 40 | 10000000000 | 145 | 10000000000 | 39.9867 | 8.8103 | 40 | 88.7938 | 88.4287 | 55.1237 | 10000000000 | 90.0282 | 4.8049 | 90 | 95.203 | 10000000000 | 88.6112 | 4.9999 | 90 | 96.1178 | 14.4322 | -18.8498 | 49.2081 | 70.56 | 0.8507
Log | 2546 | 21.2167 | 2014-08-15 11:00 | C13EOAT_test | -0.0025 | 0.7343 | -0.37508 | 77.9833 | 282.645 | 119.5354 | 1.5057 | -0.75918 | 4.0796 | 1.5 | 7.3865 | 24.5449 | 2.1871 | 0.89438 | 168.0405 | 99.2936 | 3.7186 | 103.0122 | 6.0051 | 103 | 102.7561 | 104.021 | 104 | 581.2457 | 19.753 | 87.6461 | 80.3944 | 217.3188 | 216.643 | 394.7683 | 84.0203 | 4.4387 | 84 | 1799.744 | 3.7432 | 1800 | 25.0972 | 2.308 | 25 | 10000000000 | 35.4826 | 32.1926 | 177.154 | 89.4377 | 90.0343 | 7.8051 | 90 | 10000000000 | 185.2197 | 202.5256 | 204.2983 | 192.0929 | 261.9468 | 263.4534 | 237.0431 | 10000000000 | 10000000000 | 40.0252 | 4.25 | 40 | 10000000000 | 145 | 10000000000 | 39.9745 | 8.8116 | 40 | 88.7994 | 88.3546 | 55.1075 | 10000000000 | 90.0147 | 4.8034 | 90 | 95.2275 | 10000000000 | 88.577 | 5 | 90 | 96.1112 | 14.4289 | -18.8992 | 48.6601 | 70.58 | 0.85091
Log | 2547 | 21.225 | 2014-08-15 11:01 | C13EOAT_test | -0.0025 | 0.73461 | -0.37508 | 78.7026 | 282.7587 | 121.5049 | 1.4928 | -0.75925 | 4.0796 | 1.5 | 7.2792 | 24.5436 | 2.1824 | 1.0745 | 167.8959 | 99.3003 | 3.8035 | 103.1038 | 5.9962 | 103 | 102.6511 | 104.0255 | 104 | 569.7131 | 19.7806 | 87.5743 | 80.3217 | 217.3188 | 216.643 | 394.4247 | 83.948 | 4.4409 | 84 | 1799.975 | 3.7428 | 1800 | 24.9986 | 2.3095 | 25 | 10000000000 | 35.4218 | 32.1825 | 177.1943 | 89.4955 | 90.0637 | 7.7974 | 90 | 10000000000 | 185.1837 | 203.271 | 204.256 | 191.5086 | 262.1061 | 263.5937 | 237.1775 | 10000000000 | 10000000000 | 40.0071 | 4.2444 | 40 | 10000000000 | 145 | 10000000000 | 40.0128 | 8.8099 | 40 | 88.8103 | 88.384 | 55.1268 | 10000000000 | 90.0274 | 4.7912 | 90 | 95.2364 | 10000000000 | 88.5972 | 5 | 90 | 96.1167 | 14.4362 | -18.9787 | 48.2878 | 70.56 | 0.85095
Log | 2548 | 21.2334 | 2014-08-15 11:01 | C13EOAT_test | -0.0025 | 0.73375 | -0.37508 | 79.8752 | 283.0953 | 107.9133 | 1.5291 | -0.75933 | 4.0796 | 1.5 | 7.1494 | 24.5612 | 2.1806 | 0.90811 | 168.19 | 99.3135 | 3.7683 | 103.0817 | 5.9932 | 103 | 102.6324 | 104.0372 | 104 | 557.5527 | 19.8 | 87.6955 | 80.4945 | 217.3201 | 216.643 | 394.7683 | 84.095 | 4.4405 | 84 | 1800.137 | 3.7428 | 1800 | 24.9624 | 2.3105 | 25 | 10000000000 | 35.4098 | 32.1572 | 177.2197 | 89.5309 | 90.0738 | 7.7928 | 90 | 10000000000 | 185.1582 | 203.656 | 205.4511 | 191.9141 | 261.9662 | 263.2418 | 237.4359 | 10000000000 | 10000000000 | 40.0018 | 4.2425 | 40 | 10000000000 | 145 | 10000000000 | 40.0035 | 8.8105 | 40 | 88.8076 | 88.4121 | 55.1418 | 10000000000 | 90.0165 | 4.7873 | 90 | 95.2573 | 10000000000 | 88.6098 | 5 | 90 | 96.1178 | 14.4357 | -18.819 | 47.814 | 70.55 | 0.85094
Log | 2549 | 21.2417 | 2014-08-15 11:02 | C13EOAT_test | -0.0025 | 0.73461 | -0.37508 | 81.4555 | 283.1248 | 113.9179 | 1.501 | -0.75931 | 4.0796 | 1.5 | 7.1539 | 24.541 | 2.1949 | 1.0642 | 167.7663 | 99.3119 | 3.7912 | 103.1031 | 5.9879 | 103 | 102.6061 | 104.0344 | 104 | 563.0749 | 19.9542 | 87.4962 | 80.2702 | 217.3188 | 216.643 | 394.7683 | 83.8832 | 4.4433 | 84 | 1800.172 | 3.7427 | 1800 | 24.9763 | 2.3108 | 25 | 10000000000 | 35.4436 | 32.078 | 177.1913 | 89.5172 | 90.0561 | 7.7922 | 90 | 10000000000 | 185.1812 | 202.8102 | 205.4453 | 191.8879 | 261.8029 | 263.5747 | 237.2152 | 10000000000 | 10000000000 | 40.0122 | 4.2448 | 40 | 10000000000 | 145 | 10000000000 | 39.984 | 8.8119 | 40 | 88.7951 | 88.3962 | 55.1066 | 10000000000 | 90.0294 | 4.7736 | 90 | 95.2101 | 10000000000 | 88.5957 | 5 | 90 | 96.1174 | 14.4308 | -19.0418 | 47.8217 | 70.55 | 0.85095
Log | 2550 | 21.25 | 2014-08-15 11:02 | C13EOAT_test | -0.0025 | 0.73445 | -0.37508 | 79.1461 | 283.0577 | 127.4242 | 1.4951 | -0.75928 | 4.0796 | 1.5 | 7.1311 | 24.5431 | 2.2048 | 1.1921 | 168.1655 | 99.3111 | 3.7425 | 103.0536 | 5.988 | 103 | 102.5426 | 104.0287 | 104 | 575.9638 | 19.8331 | 87.7009 | 80.4646 | 217.3188 | 216.643 | 394.7683 | 84.0828 | 4.4429 | 84 | 1799.985 | 3.7432 | 1800 | 24.9911 | 2.3104 | 25 | 10000000000 | 35.4364 | 32.0837 | 177.2399 | 89.4786 | 90.0334 | 7.7925 | 90 | 10000000000 | 185.3118 | 203.566 | 204.7758 | 191.6584 | 262.304 | 263.8174 | 237.7768 | 10000000000 | 10000000000 | 39.948 | 4.2493 | 40 | 10000000000 | 145 | 10000000000 | 39.9804 | 8.8127 | 40 | 88.7949 | 88.445 | 55.1334 | 10000000000 | 90.026 | 4.7686 | 90 | 95.2161 | 10000000000 | 88.62 | 5 | 90 | 96.1212 | 14.4301 | -18.8466 | 47.7356 | 70.55 | 0.85075
Log | 2551 | 21.2583 | 2014-08-15 11:03 | C13EOAT_test | -0.0025 | 0.73454 | -0.37508 | 81.8265 | 283.1236 | 103.5862 | 1.5049 | -0.75936 | 4.0797 | 1.5 | 7.0664 | 24.5664 | 2.3243 | 0.95767 | 167.9279 | 99.3068 | 3.7687 | 103.0755 | 5.9838 | 103 | 102.4643 | 104.0282 | 104 | 585.0593 | 20.102 | 87.5795 | 80.3484 | 217.3188 | 216.643 | 394.4247 | 83.964 | 4.4433 | 84 | 1799.92 | 3.7432 | 1800 | 25.0001 | 2.3102 | 25 | 10000000000 | 35.5195 | 32.1483 | 177.242 | 89.529 | 90.0837 | 7.7804 | 90 | 10000000000 | 185.206 | 203.5493 | 204.3027 | 191.6586 | 261.4803 | 262.9574 | 237.8099 | 10000000000 | 10000000000 | 39.9408 | 4.2635 | 40 | 10000000000 | 145 | 10000000000 | 39.9954 | 8.8125 | 40 | 88.8071 | 88.4349 | 55.2017 | 10000000000 | 90.0481 | 4.7531 | 90 | 95.234 | 10000000000 | 88.621 | 5 | 90 | 96.1166 | 14.4321 | -18.9585 | 47.4988 | 70.52 | 0.85093
Log | 2552 | 21.2667 | 2014-08-15 11:03 | C13EOAT_test | -0.0025 | 0.73461 | -0.37508 | 77.806 | 283.173 | 118.6135 | 1.5083 | -0.75931 | 4.0796 | 1.5 | 7.0671 | 24.5716 | 2.1832 | 1.043 | 167.7058 | 99.2926 | 3.7794 | 103.072 | 5.9788 | 103 | 102.5445 | 104.0232 | 104 | 583.4141 | 19.7377 | 87.4767 | 80.229 | 217.3221 | 216.643 | 394.4247 | 83.8529 | 4.4446 | 84 | 1799.876 | 3.7431 | 1800 | 24.9851 | 2.3109 | 25 | 10000000000 | 35.5224 | 32.1435 | 177.1535 | 89.5015 | 90.0363 | 7.7844 | 90 | 10000000000 | 185.3856 | 203.0106 | 204.3979 | 191.6169 | 262.1487 | 263.8797 | 238.1798 | 10000000000 | 10000000000 | 39.9499 | 4.2744 | 40 | 10000000000 | 145 | 10000000000 | 40.0068 | 8.8125 | 40 | 88.7821 | 88.3713 | 55.2486 | 10000000000 | 90.0259 | 4.756 | 90 | 95.2275 | 10000000000 | 88.5767 | 5 | 90 | 96.0979 | 14.4276 | -19.0636 | 47.4927 | 70.52 | 0.85095
Log | 2553 | 21.275 | 2014-08-15 11:04 | C13EOAT_test | -0.0025 | 0.73448 | -0.37508 | 78.7569 | 283.5001 | 106.9081 | 1.5003 | -0.75936 | 4.0796 | 1.5 | 7.0708 | 24.5137 | 2.1805 | 0.9895 | 167.7263 | 99.298 | 3.7764 | 103.0743 | 5.9751 | 103 | 102.5781 | 104.0285 | 104 | 574.1413 | 19.7324 | 87.4901 | 80.2362 | 217.3188 | 216.643 | 394.4247 | 83.8631 | 4.4452 | 84 | 1800.802 | 3.742 | 1800 | 24.9692 | 2.3117 | 25 | 10000000000 | 35.4545 | 32.1805 | 177.161 | 89.4931 | 90.0201 | 7.7836 | 90 | 10000000000 | 185.3476 | 202.7979 | 205.0725 | 191.8197 | 261.8184 | 264.043 | 239.6631 | 10000000000 | 10000000000 | 39.9509 | 4.2836 | 40 | 10000000000 | 145 | 10000000000 | 39.9881 | 8.8138 | 40 | 88.8005 | 88.3605 | 55.2141 | 10000000000 | 90.0077 | 4.7616 | 90 | 95.1932 | 10000000000 | 88.5805 | 5 | 90 | 96.0981 | 14.4251 | -19.0618 | 47.5021 | 70.52 | 0.85096
Log | 2554 | 21.2833 | 2014-08-15 11:04 | C13EOAT_test | -0.0025 | 0.73371 | -0.37508 | 78.4063 | 282.9215 | 120.7012 | 1.5121 | -0.75936 | 4.0797 | 1.5 | 7.1975 | 24.5429 | 2.1837 | 1.0617 | 167.9274 | 99.29 | 3.7628 | 103.0528 | 5.9732 | 103 | 102.5431 | 104.0236 | 104 | 565.8013 | 19.7902 | 87.5771 | 80.3503 | 217.3188 | 216.643 | 394.4247 | 83.9637 | 4.4468 | 84 | 1800.139 | 3.7429 | 1800 | 25.0017 | 2.3112 | 25 | 10000000000 | 35.4474 | 32.2424 | 177.1088 | 89.4449 | 90.0405 | 7.7775 | 90 | 10000000000 | 185.3533 | 202.6806 | 203.7014 | 191.6803 | 262.1005 | 264.4571 | 238.4875 | 10000000000 | 10000000000 | 39.9293 | 4.2954 | 40 | 10000000000 | 145 | 10000000000 | 40.014 | 8.8124 | 40 | 88.7811 | 88.3277 | 55.1744 | 10000000000 | 89.9955 | 4.7639 | 90 | 95.1675 | 10000000000 | 88.5544 | 5 | 90 | 96.087 | 14.4305 | -18.9397 | 47.983 | 70.52 | 0.85096
Log | 2555 | 21.2917 | 2014-08-15 11:05 | C13EOAT_test | -0.0025 | 0.7343 | -0.37508 | 83.056 | 283.0896 | 110.9113 | 1.506 | -0.7593 | 4.0796 | 1.5 | 7.3143 | 24.5428 | 2.1872 | 1.0999 | 168.3029 | 99.2901 | 3.753 | 103.0431 | 5.9718 | 103 | 102.5663 | 104.0012 | 104 | 560.6099 | 19.83 | 87.7723 | 80.5306 | 217.3188 | 216.643 | 394.4247 | 84.1515 | 4.4443 | 84 | 1800.114 | 3.7429 | 1800 | 25.0535 | 2.3091 | 25 | 10000000000 | 35.5065 | 32.2428 | 177.165 | 89.4696 | 90.0153 | 7.7797 | 90 | 10000000000 | 185.2479 | 203.4722 | 204.5631 | 191.431 | 262.3665 | 264.2643 | 238.4609 | 10000000000 | 10000000000 | 39.9269 | 4.3074 | 40 | 10000000000 | 145 | 10000000000 | 40.0012 | 8.813 | 40 | 88.7853 | 88.3797 | 55.187 | 10000000000 | 90.0159 | 4.7562 | 90 | 95.2193 | 10000000000 | 88.5825 | 5 | 90 | 96.0909 | 14.4326 | -18.7594 | 48.4072 | 70.51 | 0.85096
Log | 2556 | 21.3 | 2014-08-15 11:05 | C13EOAT_test | -0.0025 | 0.73399 | -0.37508 | 76.9902 | 283.0123 | 114.7183 | 1.5077 | -0.75947 | 4.0796 | 1.5 | 7.3692 | 24.5455 | 2.1815 | 0.92853 | 168.1004 | 99.291 | 3.77 | 103.061 | 5.9672 | 103 | 102.6089 | 104.0071 | 104 | 565.733 | 20.1187 | 87.6621 | 80.4383 | 217.3188 | 216.643 | 394.4247 | 84.0502 | 4.4441 | 84 | 1799.709 | 3.7436 | 1800 | 25.0957 | 2.3067 | 25 | 10000000000 | 35.5322 | 32.2681 | 177.1711 | 89.4585 | 89.9999 | 7.781 | 90 | 10000000000 | 185.3281 | 204.2253 | 204.7518 | 191.85 | 262.4295 | 264.6287 | 237.5808 | 10000000000 | 10000000000 | 39.9465 | 4.3191 | 40 | 10000000000 | 145 | 10000000000 | 40.0497 | 8.8098 | 40 | 88.7723 | 88.3988 | 55.185 | 10000000000 | 89.9914 | 4.7659 | 90 | 95.2097 | 10000000000 | 88.5855 | 5 | 90 | 96.1056 | 14.4357 | -18.8527 | 48.6102 | 70.51 | 0.85096
Log | 2557 | 21.3083 | 2014-08-15 11:06 | C13EOAT_test | -0.0025 | 0.73454 | -0.37508 | 77.263 | 283.2528 | 116.1385 | 1.4644 | -0.75925 | 4.0797 | 1.5 | 7.395 | 24.5224 | 2.1804 | 1.1213 | 167.9177 | 99.29 | 3.8103 | 103.1003 | 5.9609 | 103 | 102.5834 | 104.0208 | 104 | 575.71 | 19.972 | 87.5773 | 80.3404 | 217.3188 | 216.643 | 394.7683 | 83.9589 | 4.4426 | 84 | 1800.235 | 3.743 | 1800 | 25.1093 | 2.3048 | 25 | 10000000000 | 35.5146 | 32.313 | 177.2081 | 89.4606 | 90.0059 | 7.7796 | 90 | 10000000000 | 185.3443 | 204.0587 | 204.6648 | 191.8397 | 262.381 | 264.1138 | 237.6468 | 10000000000 | 10000000000 | 39.9311 | 4.3365 | 40 | 10000000000 | 145 | 10000000000 | 40.043 | 8.8089 | 40 | 88.7827 | 88.4254 | 55.1852 | 10000000000 | 89.989 | 4.7693 | 90 | 95.1761 | 10000000000 | 88.6041 | 5 | 90 | 96.0996 | 14.4311 | -18.9496 | 48.6945 | 70.5 | 0.85096
Log | 2558 | 21.3167 | 2014-08-15 11:06 | C13EOAT_test | -0.0025 | 0.73487 | -0.37508 | 80.1614 | 283.1288 | 104.8957 | 1.4984 | -0.7594 | 4.0797 | 1.5 | 7.3642 | 24.5429 | 2.1843 | 1.1568 | 167.7341 | 99.305 | 3.7426 | 103.0476 | 5.9607 | 103 | 102.6842 | 104.0035 | 104 | 582.7862 | 19.8687 | 87.4856 | 80.2485 | 217.3188 | 216.643 | 394.7683 | 83.8671 | 4.4458 | 84 | 1799.447 | 3.7441 | 1800 | 25.0584 | 2.3046 | 25 | 10000000000 | 35.4907 | 32.2535 | 177.1734 | 89.4628 | 90.0059 | 7.7785 | 90 | 10000000000 | 185.4152 | 203.6065 | 205.2882 | 192.3007 | 261.731 | 263.2574 | 236.8534 | 10000000000 | 10000000000 | 39.9201 | 4.3512 | 40 | 10000000000 | 145 | 10000000000 | 40.0616 | 8.8065 | 40 | 88.7694 | 88.404 | 55.1483 | 10000000000 | 89.9999 | 4.7682 | 90 | 95.2083 | 10000000000 | 88.5867 | 5 | 90 | 96.1074 | 14.4275 | -19.0565 | 48.5774 | 70.51 | 0.8509
Log | 2559 | 21.325 | 2014-08-15 11:07 | C13EOAT_test | -0.0025 | 0.73416 | -0.37508 | 78.3599 | 283.0843 | 114.6347 | 1.4984 | -0.75927 | 4.0797 | 1.5 | 7.3166 | 24.5628 | 2.2635 | 0.96478 | 167.7187 | 99.2938 | 3.7357 | 103.0295 | 5.9607 | 103 | 102.9063 | 104.003 | 104 | 582.413 | 19.7827 | 87.4779 | 80.2408 | 217.3188 | 216.643 | 394.4247 | 83.8594 | 4.4474 | 84 | 1800.235 | 3.7431 | 1800 | 25.0316 | 2.3045 | 25 | 10000000000 | 35.4791 | 32.3235 | 177.1218 | 89.4266 | 90.0255 | 7.7749 | 90 | 10000000000 | 185.4562 | 203.0195 | 204.3214 | 192.0162 | 262.418 | 264.1727 | 237.0402 | 10000000000 | 10000000000 | 39.9446 | 4.357 | 40 | 10000000000 | 145 | 10000000000 | 40.041 | 8.8058 | 40 | 88.7808 | 88.341 | 55.1756 | 10000000000 | 89.9791 | 4.7791 | 90 | 95.2224 | 10000000000 | 88.5609 | 5 | 90 | 96.1084 | 14.429 | -19.0529 | 48.4087 | 70.5 | 0.85084
Log | 2560 | 21.3333 | 2014-08-15 11:07 | C13EOAT_test | -0.0025 | 0.73492 | -0.37508 | 75.8486 | 282.7505 | 109.8118 | 1.5025 | -0.75935 | 4.0798 | 1.5 | 7.257 | 24.5506 | 2.1805 | 1.1113 | 167.7157 | 99.29 | 3.7493 | 103.0393 | 5.9579 | 103 | 102.8307 | 104.0134 | 104 | 576.1457 | 19.851 | 87.4738 | 80.2419 | 217.3195 | 216.643 | 394.7683 | 83.8578 | 4.4479 | 84 | 1800.055 | 3.7432 | 1800 | 24.9498 | 2.3061 | 25 | 10000000000 | 35.423 | 32.2884 | 177.1475 | 89.4685 | 90.0065 | 7.7774 | 90 | 10000000000 | 185.3578 | 203.3023 | 205.0667 | 192.0145 | 261.8403 | 264.0757 | 237.8278 | 10000000000 | 10000000000 | 40.0137 | 4.3568 | 40 | 10000000000 | 145 | 10000000000 | 40.0525 | 8.8037 | 40 | 88.7855 | 88.362 | 55.1528 | 10000000000 | 90.0069 | 4.7699 | 90 | 95.2287 | 10000000000 | 88.5737 | 5 | 90 | 96.0979 | 14.4304 | -19.0481 | 48.1973 | 70.5 | 0.85072
Log | 2561 | 21.3417 | 2014-08-15 11:08 | C13EOAT_test | -0.0025 | 0.73452 | -0.37508 | 76.948 | 283.1781 | 115.4391 | 1.4876 | -0.75942 | 4.0798 | 1.5 | 7.2789 | 24.5523 | 2.2197 | 1.1618 | 167.4484 | 99.2902 | 3.7208 | 103.011 | 5.9591 | 103 | 102.8979 | 104.0066 | 104 | 563.858 | 19.7324 | 87.3529 | 80.0954 | 217.3188 | 216.643 | 394.4247 | 83.7242 | 4.4508 | 84 | 1800.247 | 3.7429 | 1800 | 24.9879 | 2.3055 | 25 | 10000000000 | 35.4238 | 32.2983 | 177.1471 | 89.4736 | 89.9706 | 7.7832 | 90 | 10000000000 | 185.3855 | 202.8931 | 204.3444 | 192.5187 | 261.6559 | 262.9375 | 236.5458 | 10000000000 | 10000000000 | 40.0499 | 4.3481 | 40 | 10000000000 | 145 | 10000000000 | 40.0172 | 8.8044 | 40 | 88.7838 | 88.3633 | 55.1363 | 10000000000 | 90.0202 | 4.7653 | 90 | 95.2308 | 10000000000 | 88.5736 | 5 | 90 | 96.1073 | 14.4333 | -19.1948 | 48.2815 | 70.49 | 0.85088
Log | 2562 | 21.35 | 2014-08-15 11:08 | C13EOAT_test | -0.0025 | 0.73472 | -0.37508 | 77.8582 | 283.2016 | 114.1037 | 1.517 | -0.75927 | 4.0798 | 1.5 | 7.2246 | 24.5429 | 2.2515 | 1.1673 | 167.7861 | 99.2999 | 3.6883 | 102.9883 | 5.9595 | 103 | 102.7333 | 104.0118 | 104 | 559.0998 | 19.8117 | 87.5074 | 80.2788 | 217.3474 | 216.643 | 394.7683 | 83.8931 | 4.451 | 84 | 1799.607 | 3.744 | 1800 | 24.9852 | 2.3053 | 25 | 10000000000 | 35.4677 | 32.2784 | 177.1654 | 89.4516 | 89.9832 | 7.7813 | 90 | 10000000000 | 185.3242 | 203.5578 | 204.2989 | 191.8802 | 262.307 | 263.8127 | 237.0399 | 10000000000 | 10000000000 | 40.0425 | 4.3331 | 40 | 10000000000 | 145 | 10000000000 | 39.9896 | 8.8058 | 40 | 88.784 | 88.3815 | 55.1593 | 10000000000 | 90.001 | 4.7728 | 90 | 95.2231 | 10000000000 | 88.5827 | 5 | 90 | 96.1177 | 14.4329 | -19.0211 | 48.0854 | 70.49 | 0.85085
Log | 2563 | 21.3584 | 2014-08-15 11:09 | C13EOAT_test | -0.0025 | 0.7347 | -0.37508 | 78.7742 | 283.1252 | 106.8651 | 1.5005 | -0.75933 | 4.0798 | 1.5 | 7.2009 | 24.5316 | 2.181 | 1.2812 | 167.7142 | 99.3032 | 3.6338 | 102.9369 | 5.9666 | 103 | 102.8499 | 104.0265 | 104 | 567.993 | 19.899 | 87.4729 | 80.2413 | 217.3188 | 216.643 | 394.4247 | 83.8571 | 4.4545 | 84 | 1800.335 | 3.7429 | 1800 | 25.0287 | 2.3043 | 25 | 10000000000 | 35.4577 | 32.1791 | 177.1954 | 89.4645 | 90.0171 | 7.7758 | 90 | 10000000000 | 185.1609 | 203.3257 | 203.5039 | 191.8333 | 261.0952 | 263.2703 | 238.3143 | 10000000000 | 10000000000 | 40.0784 | 4.3131 | 40 | 10000000000 | 145 | 10000000000 | 39.963 | 8.8078 | 40 | 88.7923 | 88.4031 | 55.1626 | 10000000000 | 89.9983 | 4.7717 | 90 | 95.2146 | 10000000000 | 88.5977 | 5 | 90 | 96.1129 | 14.4327 | -19.0619 | 47.9999 | 70.49 | 0.85067
Log | 2564 | 21.3667 | 2014-08-15 11:09 | C13EOAT_test | -0.0025 | 0.73433 | -0.37508 | 78.5903 | 283.3652 | 109.1773 | 1.5059 | -0.75934 | 4.0798 | 1.5 | 7.2072 | 24.5131 | 2.1804 | 1.2204 | 167.913 | 99.3088 | 3.6407 | 102.9495 | 5.9685 | 103 | 102.917 | 104.0202 | 104 | 578.2926 | 20.064 | 87.5769 | 80.3361 | 217.3326 | 216.643 | 394.7683 | 83.9565 | 4.4544 | 84 | 1800.094 | 3.743 | 1800 | 25.0122 | 2.3045 | 25 | 10000000000 | 35.3974 | 32.1362 | 177.1989 | 89.467 | 90.0154 | 7.7761 | 90 | 10000000000 | 185.1363 | 204.0392 | 203.6771 | 191.862 | 261.0451 | 263.2997 | 238.5309 | 10000000000 | 10000000000 | 40.1099 | 4.2891 | 40 | 10000000000 | 145 | 10000000000 | 39.9638 | 8.8087 | 40 | 88.7751 | 88.4238 | 55.1678 | 10000000000 | 90.0112 | 4.7659 | 90 | 95.2005 | 10000000000 | 88.5994 | 4.9999 | 90 | 96.1113 | 14.4306 | -18.9727 | 48.0184 | 70.49 | 0.85065
Log | 2565 | 21.375 | 2014-08-15 11:10 | C13EOAT_test | -0.0025 | 0.73467 | -0.37508 | 78.2573 | 283.3821 | 107.5388 | 1.5039 | -0.75933 | 4.0798 | 1.5 | 7.2505 | 24.5425 | 2.1812 | 1.033 | 167.5547 | 99.2902 | 3.6341 | 102.9242 | 5.9741 | 103 | 102.738 | 104.011 | 104 | 582.8722 | 19.9633 | 87.3907 | 80.164 | 217.3188 | 216.643 | 394.7683 | 83.7773 | 4.4578 | 84 | 1800.695 | 3.7423 | 1800 | 25.0219 | 2.3041 | 25 | 10000000000 | 35.4248 | 32.0842 | 177.204 | 89.4182 | 89.976 | 7.7825 | 90 | 10000000000 | 185.1008 | 203.8675 | 204.2281 | 192.0091 | 261.5587 | 263.4839 | 238.7455 | 10000000000 | 10000000000 | 40.102 | 4.2639 | 40 | 10000000000 | 145 | 10000000000 | 39.9642 | 8.81 | 40 | 88.7835 | 88.4205 | 55.2159 | 10000000000 | 90.0337 | 4.7563 | 90 | 95.2105 | 10000000000 | 88.602 | 5 | 90 | 96.1018 | 14.4298 | -19.1262 | 48.1727 | 70.49 | 0.85088
Log | 2566 | 21.3833 | 2014-08-15 11:10 | C13EOAT_test | -0.0025 | 0.7343 | -0.37508 | 78.4959 | 283.2502 | 125.121 | 1.5063 | -0.75927 | 4.0797 | 1.5 | 7.3325 | 24.4627 | 2.1804 | 1.1777 | 167.9163 | 99.2949 | 3.6951 | 102.99 | 5.9702 | 103 | 102.7207 | 104.0125 | 104 | 580.4373 | 19.7408 | 87.5777 | 80.3387 | 217.3188 | 216.643 | 394.7683 | 83.9582 | 4.4604 | 84 | 1800.527 | 3.7425 | 1800 | 25.0585 | 2.3028 | 25 | 10000000000 | 35.4519 | 32.0682 | 177.187 | 89.481 | 89.9951 | 7.7796 | 90 | 10000000000 | 185.3383 | 203.0674 | 204.8648 | 191.8937 | 262.2061 | 263.817 | 238.1651 | 10000000000 | 10000000000 | 40.0722 | 4.2411 | 40 | 10000000000 | 145 | 10000000000 | 39.9656 | 8.8112 | 40 | 88.7819 | 88.4051 | 55.2515 | 10000000000 | 90.0192 | 4.7587 | 90 | 95.2099 | 10000000000 | 88.5935 | 5 | 90 | 96.1014 | 14.4288 | -18.9563 | 48.4656 | 70.47 | 0.85094
Log | 2567 | 21.3917 | 2014-08-15 11:11 | C13EOAT_test | -0.0025 | 0.73088 | -0.37508 | 78.1584 | 283.1252 | 111.522 | 1.4807 | -0.75926 | 4.0798 | 1.5 | 7.335 | 24.5363 | 2.1804 | 1.2959 | 167.933 | 99.2928 | 3.6206 | 102.9134 | 5.9786 | 103 | 102.723 | 104.0194 | 104 | 569.6385 | 19.7326 | 87.5718 | 80.3612 | 217.3191 | 216.643 | 394.4247 | 83.9665 | 4.4622 | 84 | 1800.628 | 3.7423 | 1800 | 25.0572 | 2.3021 | 25 | 10000000000 | 35.4704 | 32.0346 | 177.1401 | 89.4289 | 89.9658 | 7.7853 | 90 | 10000000000 | 185.2533 | 202.8145 | 204.8999 | 192.3417 | 261.4177 | 263.986 | 238.5406 | 10000000000 | 10000000000 | 40.0531 | 4.2244 | 40 | 10000000000 | 145 | 10000000000 | 39.9633 | 8.8128 | 40 | 88.78 | 88.3601 | 55.2563 | 10000000000 | 90 | 4.7657 | 90 | 95.2232 | 10000000000 | 88.5701 | 5 | 90 | 96.0945 | 14.4284 | -18.9316 | 48.474 | 70.47 | 0.85096
Log | 2568 | 21.4 | 2014-08-15 11:11 | C13EOAT_test | -0.0025 | 0.7346 | -0.37508 | 73.3016 | 282.5822 | 122.1004 | 1.5 | -0.75933 | 4.0797 | 1.5 | 7.4066 | 24.5429 | 2.1804 | 1.2923 | 167.9568 | 99.2976 | 3.6611 | 102.9587 | 5.9781 | 103 | 102.7701 | 104.0235 | 104 | 562.9405 | 19.7328 | 87.5944 | 80.3624 | 217.3326 | 216.643 | 394.7683 | 83.9784 | 4.4639 | 84 | 1800.171 | 3.743 | 1800 | 25.0285 | 2.3021 | 25 | 10000000000 | 35.4832 | 32.0885 | 177.1378 | 89.4373 | 89.9744 | 7.7854 | 90 | 10000000000 | 185.2955 | 203.0574 | 204.8705 | 191.8755 | 262.0406 | 263.7449 | 238.9023 | 10000000000 | 10000000000 | 40.018 | 4.2198 | 40 | 10000000000 | 145 | 10000000000 | 39.9789 | 8.8134 | 40 | 88.7846 | 88.3533 | 55.2965 | 10000000000 | 89.9833 | 4.7713 | 90 | 95.1963 | 10000000000 | 88.5689 | 5 | 90 | 96.096 | 14.4273 | -18.9352 | 48.7288 | 70.47 | 0.85096
Log | 2569 | 21.4084 | 2014-08-15 11:12 | C13EOAT_test | -0.0025 | 0.7343 | -0.37508 | 78.0289 | 283.4998 | 113.5082 | 1.4961 | -0.75922 | 4.0797 | 1.5 | 7.4466 | 24.5093 | 2.1804 | 1.1964 | 167.2199 | 99.2957 | 3.6205 | 102.9162 | 5.9843 | 103 | 102.8401 | 104.0315 | 104 | 561.7802 | 19.7882 | 87.2393 | 79.9806 | 217.3188 | 216.643 | 394.4247 | 83.6099 | 4.469 | 84 | 1799.714 | 3.7437 | 1800 | 25.0433 | 2.301 | 25 | 10000000000 | 35.4699 | 32.1008 | 177.1127 | 89.4256 | 89.9884 | 7.7847 | 90 | 10000000000 | 185.2263 | 203.2838 | 204.631 | 191.5933 | 261.89 | 263.3633 | 237.3538 | 10000000000 | 10000000000 | 39.9206 | 4.2265 | 40 | 10000000000 | 145 | 10000000000 | 39.936 | 8.8172 | 40 | 88.7635 | 88.3493 | 55.2785 | 10000000000 | 89.9717 | 4.7755 | 90 | 95.2057 | 10000000000 | 88.5564 | 5 | 90 | 96.1121 | 14.4273 | -19.3151 | 48.8728 | 70.47 | 0.85096
Log | 2570 | 21.4167 | 2014-08-15 11:12 | C13EOAT_test | -0.0025 | 0.73317 | -0.37508 | 77.7748 | 283.1025 | 110.4525 | 1.393 | -0.75939 | 4.0798 | 1.5 | 7.5072 | 24.5414 | 2.1944 | 1.2987 | 167.9409 | 99.3097 | 3.7018 | 103.0114 | 5.9793 | 103 | 102.628 | 104.0308 | 104 | 568.3459 | 20.1744 | 87.5744 | 80.3665 | 217.3188 | 216.643 | 394.4247 | 83.9704 | 4.4698 | 84 | 1800.262 | 3.7427 | 1800 | 25.0936 | 2.2989 | 25 | 10000000000 | 35.4665 | 32.0688 | 177.1551 | 89.4065 | 89.9429 | 7.7935 | 90 | 10000000000 | 185.3514 | 203.5631 | 204.0887 | 191.7254 | 261.9964 | 264.0782 | 238.2606 | 10000000000 | 10000000000 | 39.9278 | 4.2429 | 40 | 10000000000 | 145 | 10000000000 | 39.9057 | 8.8206 | 40 | 88.763 | 88.392 | 55.2806 | 10000000000 | 89.9951 | 4.7672 | 90 | 95.1919 | 10000000000 | 88.5775 | 5 | 90 | 96.1198 | 14.4373 | -18.9432 | 49.1058 | 70.45 | 0.8509
Log | 2571 | 21.425 | 2014-08-15 11:13 | C13EOAT_test | -0.0025 | 0.73373 | -0.37508 | 74.9742 | 283.4568 | 122.4957 | 1.4998 | -0.75926 | 4.0798 | 1.5 | 7.3941 | 24.5314 | 2.1805 | 1.3897 | 167.7439 | 99.3068 | 3.6272 | 102.934 | 5.9863 | 103 | 102.7045 | 104.0151 | 104 | 578.1885 | 20.023 | 87.4905 | 80.2535 | 217.3189 | 216.643 | 394.081 | 83.872 | 4.4734 | 84 | 1799.829 | 3.7434 | 1800 | 25.0542 | 2.2986 | 25 | 10000000000 | 35.471 | 32.0558 | 177.1479 | 89.4219 | 89.9819 | 7.7894 | 90 | 10000000000 | 185.3513 | 203.8722 | 204.1386 | 192.0638 | 261.667 | 263.1533 | 237.4697 | 10000000000 | 10000000000 | 39.9141 | 4.2609 | 40 | 10000000000 | 145 | 10000000000 | 39.9423 | 8.8209 | 40 | 88.7455 | 88.4024 | 55.2691 | 10000000000 | 90.007 | 4.7657 | 90 | 95.1992 | 10000000000 | 88.5739 | 5 | 90 | 96.1171 | 14.4345 | -19.0533 | 48.6977 | 70.44 | 0.85068
Log | 2572 | 21.4333 | 2014-08-15 11:13 | C13EOAT_test | -0.0025 | 0.73461 | -0.37508 | 77.0786 | 282.6199 | 104.5563 | 1.494 | -0.75921 | 4.0798 | 1.5 | 7.2889 | 24.5429 | 2.1804 | 1.3123 | 167.3838 | 99.3176 | 3.6476 | 102.9652 | 5.9857 | 103 | 102.5968 | 104.0202 | 104 | 583.7239 | 20.1725 | 87.3147 | 80.0691 | 217.3387 | 216.643 | 394.4247 | 83.6919 | 4.4763 | 84 | 1800.05 | 3.7432 | 1800 | 25.0121 | 2.2993 | 25 | 10000000000 | 35.3981 | 32.1065 | 177.1631 | 89.4103 | 89.9579 | 7.7951 | 90 | 10000000000 | 185.3148 | 203.4326 | 204.8438 | 191.525 | 261.4451 | 263.5297 | 237.6983 | 10000000000 | 10000000000 | 39.8786 | 4.2877 | 40 | 10000000000 | 145 | 10000000000 | 39.9672 | 8.8214 | 40 | 88.7665 | 88.3966 | 55.3027 | 10000000000 | 89.9896 | 4.7753 | 90 | 95.2086 | 10000000000 | 88.5815 | 5 | 90 | 96.1221 | 14.4312 | -19.2485 | 48.3132 | 70.44 | 0.85065
Log | 2573 | 21.4417 | 2014-08-15 11:14 | C13EOAT_test | -0.0025 | 0.73102 | -0.37508 | 78.3882 | 283.4862 | 119.8918 | 1.4922 | -0.75925 | 4.0798 | 1.5 | 7.226 | 24.5475 | 2.1831 | 1.2856 | 167.9121 | 99.3199 | 3.6205 | 102.9403 | 5.9905 | 103 | 102.5883 | 104.0243 | 104 | 579.6896 | 19.9778 | 87.5701 | 80.342 | 217.3188 | 216.643 | 394.4247 | 83.9561 | 4.4798 | 84 | 1799.807 | 3.7436 | 1800 | 24.9252 | 2.302 | 25 | 10000000000 | 35.3367 | 32.0904 | 177.1143 | 89.4089 | 89.9876 | 7.792 | 90 | 10000000000 | 185.3121 | 203.8316 | 204.6449 | 191.4987 | 261.7006 | 263.5725 | 236.8168 | 10000000000 | 10000000000 | 39.9218 | 4.3078 | 40 | 10000000000 | 145 | 10000000000 | 39.9952 | 8.8207 | 40 | 88.7422 | 88.3721 | 55.2652 | 10000000000 | 90.0063 | 4.7714 | 90 | 95.1831 | 10000000000 | 88.5572 | 5 | 90 | 96.1351 | 14.4317 | -18.9779 | 48.0883 | 70.43 | 0.85087
Log | 2574 | 21.45 | 2014-08-15 11:14 | C13EOAT_test | -0.0025 | 0.7343 | -0.37508 | 78.0555 | 282.7963 | 117.5249 | 1.5042 | -0.75919 | 4.0799 | 1.5 | 7.2119 | 24.6866 | 2.1932 | 1.3475 | 167.9626 | 99.3194 | 3.695 | 103.0145 | 5.987 | 103 | 102.7117 | 104.0427 | 104 | 575.1707 | 19.8686 | 87.6011 | 80.3615 | 217.3188 | 216.643 | 394.4247 | 83.9813 | 4.4846 | 84 | 1800.112 | 3.7432 | 1800 | 24.9677 | 2.3021 | 25 | 10000000000 | 35.3458 | 32.0869 | 177.1256 | 89.4102 | 89.9816 | 7.7948 | 90 | 10000000000 | 185.3722 | 203.7816 | 204.9794 | 191.9254 | 261.8316 | 264.542 | 237.6387 | 10000000000 | 10000000000 | 39.8672 | 4.3369 | 40 | 10000000000 | 145 | 10000000000 | 39.9966 | 8.8208 | 40 | 88.7818 | 88.3438 | 55.2201 | 10000000000 | 89.9897 | 4.7811 | 90 | 95.2148 | 10000000000 | 88.5628 | 5 | 90 | 96.1227 | 14.4343 | -18.958 | 48.0424 | 70.44 | 0.85094
Log | 2575 | 21.4583 | 2014-08-15 11:15 | C13EOAT_test | -0.0025 | 0.73415 | -0.37508 | 76.7114 | 282.8724 | 120.0894 | 1.5065 | -0.75931 | 4.0799 | 1.5 | 7.2067 | 24.5728 | 2.1806 | 1.3538 | 167.7959 | 99.3125 | 3.6476 | 102.9601 | 5.9911 | 103 | 102.7677 | 104.0456 | 104 | 561.9467 | 19.8926 | 87.5187 | 80.2771 | 217.3188 | 216.643 | 394.7683 | 83.8979 | 4.4877 | 84 | 1799.891 | 3.7433 | 1800 | 24.9246 | 2.3039 | 25 | 10000000000 | 35.3691 | 32.1129 | 177.112 | 89.408 | 89.9758 | 7.7977 | 90 | 10000000000 | 185.3678 | 203.2598 | 205.0916 | 192.2489 | 261.4482 | 263.5002 | 236.624 | 10000000000 | 10000000000 | 39.8987 | 4.3664 | 40 | 10000000000 | 145 | 10000000000 | 40.0149 | 8.8199 | 40 | 88.7569 | 88.3551 | 55.2131 | 10000000000 | 89.9893 | 4.7845 | 90 | 95.1887 | 10000000000 | 88.556 | 5 | 90 | 96.1303 | 14.4315 | -19.0354 | 48.0184 | 70.43 | 0.85096
Log | 2576 | 21.4667 | 2014-08-15 11:15 | C13EOAT_test | -0.0025 | 0.7312 | -0.37508 | 76.2327 | 282.376 | 104.2184 | 1.3467 | -0.75921 | 4.08 | 1.5 | 7.2329 | 24.5429 | 2.1804 | 1.2824 | 167.8237 | 99.32 | 3.6547 | 102.9747 | 5.9958 | 103 | 102.8791 | 104.0361 | 104 | 559.9962 | 20.0037 | 87.4901 | 80.3336 | 217.3188 | 216.643 | 394.4247 | 83.9119 | 4.4909 | 84 | 1799.213 | 3.7442 | 1800 | 24.9747 | 2.3037 | 25 | 10000000000 | 35.3844 | 32.1668 | 177.1372 | 89.4279 | 89.9501 | 7.8037 | 90 | 10000000000 | 185.2627 | 203.4019 | 204.9147 | 191.6268 | 261.7796 | 263.0908 | 236.2242 | 10000000000 | 10000000000 | 40.0026 | 4.3715 | 40 | 10000000000 | 145 | 10000000000 | 40.0109 | 8.8198 | 40 | 88.7598 | 88.3774 | 55.1972 | 10000000000 | 90.0008 | 4.7826 | 90 | 95.2037 | 10000000000 | 88.5686 | 5 | 90 | 96.1385 | 14.4311 | -18.9864 | 48.1119 | 70.42 | 0.85096
Log | 2577 | 21.475 | 2014-08-15 11:16 | C13EOAT_test | -0.0025 | 0.73493 | -0.37508 | 75.3481 | 283.9864 | 115.1764 | 1.4852 | -0.75924 | 4.08 | 1.5 | 7.2127 | 24.5545 | 2.1806 | 1.355 | 167.2029 | 99.3043 | 3.6272 | 102.9316 | 6.0012 | 103 | 103.094 | 104.0444 | 104 | 565.3506 | 20.3026 | 87.2181 | 79.9847 | 217.3189 | 216.643 | 394.4247 | 83.6014 | 4.4967 | 84 | 1799.866 | 3.7432 | 1800 | 24.9674 | 2.3045 | 25 | 10000000000 | 35.335 | 32.1675 | 177.1486 | 89.4204 | 89.9815 | 7.8 | 90 | 10000000000 | 185.2822 | 203.504 | 204.2798 | 191.8159 | 261.7877 | 263.3606 | 236.5565 | 10000000000 | 10000000000 | 40.0815 | 4.361 | 40 | 10000000000 | 145 | 10000000000 | 40.0283 | 8.8184 | 40 | 88.7767 | 88.3719 | 55.2071 | 10000000000 | 90.0124 | 4.7777 | 90 | 95.1989 | 10000000000 | 88.5743 | 5 | 90 | 96.1271 | 14.4334 | -19.3196 | 48.0432 | 70.41 | 0.85073
Log | 2578 | 21.4833 | 2014-08-15 11:16 | C13EOAT_test | -0.0025 | 0.73399 | -0.37508 | 75.3234 | 283.4998 | 122.9451 | 1.4913 | -0.75928 | 4.08 | 1.5 | 7.2859 | 24.5429 | 2.1808 | 1.3768 | 168.1715 | 99.3198 | 3.684 | 103.0038 | 5.9973 | 103 | 103.2564 | 104.0144 | 104 | 579.4163 | 20.0655 | 87.7107 | 80.4608 | 217.3188 | 216.643 | 394.4247 | 84.0857 | 4.4969 | 84 | 1799.737 | 3.7435 | 1800 | 24.9993 | 2.3045 | 25 | 10000000000 | 35.3894 | 32.2352 | 177.1753 | 89.4576 | 89.9939 | 7.7985 | 90 | 10000000000 | 185.1824 | 203.9417 | 204.4105 | 192.0452 | 261.1684 | 262.8501 | 236.7461 | 10000000000 | 10000000000 | 40.117 | 4.3377 | 40 | 10000000000 | 145 | 10000000000 | 40.0453 | 8.8165 | 40 | 88.7673 | 88.4079 | 55.2185 | 10000000000 | 90.0135 | 4.7765 | 90 | 95.2006 | 10000000000 | 88.5876 | 5 | 90 | 96.1352 | 14.4314 | -18.859 | 48.3028 | 70.41 | 0.85087
Log | 2579 | 21.4917 | 2014-08-15 11:17 | C13EOAT_test | -0.0025 | 0.73248 | -0.37508 | 82.142 | 283.3222 | 108.1133 | 1.4845 | -0.75922 | 4.08 | 1.5 | 7.3893 | 24.472 | 2.1804 | 1.3372 | 168.0312 | 99.316 | 3.6612 | 102.9773 | 5.9999 | 103 | 103.1155 | 104.0264 | 104 | 578.5317 | 19.9719 | 87.6271 | 80.4041 | 217.319 | 216.643 | 394.4247 | 84.0156 | 4.4958 | 84 | 1799.697 | 3.7432 | 1800 | 25.01 | 2.3042 | 25 | 10000000000 | 35.423 | 32.1861 | 177.1577 | 89.4448 | 89.9908 | 7.7986 | 90 | 10000000000 | 185.3835 | 204.0152 | 204.8037 | 192.4863 | 261.5911 | 262.8288 | 236.5648 | 10000000000 | 10000000000 | 40.1439 | 4.3072 | 40 | 10000000000 | 145 | 10000000000 | 40.0646 | 8.8137 | 40 | 88.7776 | 88.38 | 55.1767 | 10000000000 | 90.0143 | 4.7735 | 90 | 95.1761 | 10000000000 | 88.5788 | 5 | 90 | 96.1232 | 14.431 | -18.9119 | 48.6737 | 70.41 | 0.85081
Log | 2580 | 21.5 | 2014-08-15 11:17 | C13EOAT_test | -0.0025 | 0.73461 | -0.37508 | 83.8087 | 283.4263 | 116.7815 | 1.5042 | -0.75919 | 4.08 | 1.5 | 7.4648 | 24.5381 | 2.1804 | 1.3784 | 167.9681 | 99.32 | 3.6882 | 103.0082 | 5.9985 | 103 | 102.8531 | 104.0406 | 104 | 580.3631 | 19.8459 | 87.6038 | 80.3643 | 217.3188 | 216.643 | 394.7683 | 83.9841 | 4.4993 | 84 | 1800.135 | 3.7426 | 1800 | 25.0193 | 2.3036 | 25 | 10000000000 | 35.4666 | 32.2207 | 177.1578 | 89.4202 | 90.0147 | 7.7945 | 90 | 10000000000 | 185.3267 | 203.5775 | 204.6176 | 192.3078 | 261.4528 | 262.8327 | 237.2903 | 10000000000 | 10000000000 | 40.2038 | 4.2641 | 40 | 10000000000 | 145 | 10000000000 | 40.0633 | 8.8117 | 40 | 88.7968 | 88.361 | 55.1586 | 10000000000 | 90.0021 | 4.7763 | 90 | 95.2141 | 10000000000 | 88.5789 | 5 | 90 | 96.1065 | 14.4284 | -18.9557 | 48.9401 | 70.41 | 0.85094
Log | 2581 | 21.5084 | 2014-08-15 11:18 | C13EOAT_test | -0.0025 | 0.7343 | -0.37508 | 82.075 | 282.9637 | 106.9214 | 1.4953 | -0.75921 | 4.08 | 1.5 | 7.4974 | 24.5428 | 2.1804 | 1.3859 | 167.5867 | 99.3186 | 3.6137 | 102.9323 | 6.0053 | 103 | 102.996 | 104.023 | 104 | 575.3706 | 19.7583 | 87.4286 | 80.158 | 217.3271 | 216.643 | 394.4247 | 83.7933 | 4.5039 | 84 | 1799.651 | 3.7431 | 1800 | 25.0683 | 2.3018 | 25 | 10000000000 | 35.4106 | 32.3145 | 177.1493 | 89.4463 | 90.0152 | 7.794 | 90 | 10000000000 | 185.3227 | 203.2619 | 204.8379 | 192.1736 | 261.0654 | 263.1207 | 238.4496 | 10000000000 | 10000000000 | 40.1365 | 4.2325 | 40 | 10000000000 | 145 | 10000000000 | 40.0881 | 8.8085 | 40 | 88.776 | 88.3733 | 55.1417 | 10000000000 | 90.0126 | 4.7731 | 90 | 95.2354 | 10000000000 | 88.5747 | 5 | 90 | 96.1001 | 14.4331 | -19.1606 | 49.0639 | 70.4 | 0.85095
Log | 2582 | 21.5167 | 2014-08-15 11:18 | C13EOAT_test | -0.0025 | 0.73225 | -0.37508 | 82.1155 | 283.0975 | 118.8261 | 1.5043 | -0.75931 | 4.08 | 1.5 | 7.4231 | 24.5429 | 2.1804 | 1.3742 | 168.3868 | 99.32 | 3.6498 | 102.9698 | 6.0053 | 103 | 102.8512 | 104.0362 | 104 | 568.1492 | 19.7349 | 87.811 | 80.5758 | 217.3188 | 216.643 | 394.4247 | 84.1934 | 4.5036 | 84 | 1799.974 | 3.7425 | 1800 | 24.9999 | 2.3025 | 25 | 10000000000 | 35.317 | 32.3988 | 177.1101 | 89.4765 | 90.0024 | 7.7958 | 90 | 10000000000 | 185.2594 | 203.2219 | 204.4587 | 192.0145 | 261.3259 | 262.6917 | 237.6279 | 10000000000 | 10000000000 | 40.0715 | 4.2117 | 40 | 10000000000 | 145 | 10000000000 | 40.0413 | 8.809 | 40 | 88.7742 | 88.3359 | 55.1288 | 10000000000 | 90.0191 | 4.7692 | 90 | 95.2345 | 10000000000 | 88.555 | 5 | 90 | 96.1025 | 14.4291 | -18.7442 | 48.7917 | 70.41 | 0.85096
Log | 2583 | 21.525 | 2014-08-15 11:19 | C13EOAT_test | -0.0025 | 0.73461 | -0.37508 | 78.5631 | 282.9264 | 119.1608 | 1.4982 | -0.75918 | 4.0801 | 1.5 | 7.4198 | 24.5428 | 2.1899 | 1.3897 | 167.7609 | 99.32 | 3.6611 | 102.9811 | 6.0057 | 103 | 102.7381 | 104.0483 | 104 | 558.6872 | 19.799 | 87.5029 | 80.2581 | 217.3268 | 216.643 | 394.4247 | 83.8805 | 4.5054 | 84 | 1799.856 | 3.7429 | 1800 | 25.0173 | 2.302 | 25 | 10000000000 | 35.519 | 32.3265 | 177.1635 | 89.4385 | 90.0173 | 7.7927 | 90 | 10000000000 | 185.2036 | 202.8858 | 203.8903 | 191.9435 | 262.1304 | 263.8044 | 237.9131 | 10000000000 | 10000000000 | 39.9865 | 4.2064 | 40 | 10000000000 | 145 | 10000000000 | 40.0081 | 8.8094 | 40 | 88.7834 | 88.3801 | 55.1382 | 10000000000 | 90.0223 | 4.7674 | 90 | 95.2473 | 10000000000 | 88.5817 | 5 | 90 | 96.1104 | 14.4283 | -19.0619 | 48.7785 | 70.4 | 0.85096
Log | 2584 | 21.5333 | 2014-08-15 11:19 | C13EOAT_test | -0.0025 | 0.73461 | -0.37508 | 82.2351 | 283.7215 | 103.5931 | 1.4993 | -0.75929 | 4.0801 | 1.5 | 7.3035 | 24.5493 | 2.1804 | 1.3918 | 167.7455 | 99.32 | 3.6744 | 102.9944 | 6.0054 | 103 | 102.8228 | 104.0442 | 104 | 565.6279 | 19.9975 | 87.4873 | 80.2581 | 217.3188 | 216.643 | 394.7683 | 83.8727 | 4.5076 | 84 | 1799.758 | 3.7428 | 1800 | 24.9944 | 2.3024 | 25 | 10000000000 | 35.3432 | 32.3192 | 177.1941 | 89.4639 | 90.0249 | 7.7904 | 90 | 10000000000 | 185.2713 | 203.6873 | 203.8958 | 192.4367 | 261.782 | 263.8429 | 238.265 | 10000000000 | 10000000000 | 39.9261 | 4.2185 | 40 | 10000000000 | 145 | 10000000000 | 40.0103 | 8.8088 | 40 | 88.7819 | 88.4122 | 55.114 | 10000000000 | 89.9881 | 4.7794 | 90 | 95.2019 | 10000000000 | 88.597 | 5 | 90 | 96.1177 | 14.4374 | -19.0618 | 48.3772 | 70.38 | 0.85096
Log | 2585 | 21.5417 | 2014-08-15 11:20 | C13EOAT_test | -0.0025 | 0.73453 | -0.37508 | 81.943 | 283.2148 | 118.7601 | 1.5245 | -0.75918 | 4.0801 | 1.5 | 7.2022 | 24.6226 | 2.189 | 1.3918 | 167.6752 | 99.32 | 3.6205 | 102.9404 | 6.0106 | 103 | 102.8306 | 104.0465 | 104 | 571.8426 | 20.333 | 87.4542 | 80.221 | 217.3188 | 216.643 | 394.4247 | 83.8376 | 4.5086 | 84 | 1800.131 | 3.7426 | 1800 | 24.9806 | 2.3031 | 25 | 10000000000 | 35.4451 | 32.3358 | 177.1683 | 89.4545 | 90.0223 | 7.7895 | 90 | 10000000000 | 185.3951 | 203.5358 | 204.9766 | 192.1915 | 262.1468 | 264.5208 | 238.5179 | 10000000000 | 10000000000 | 39.9119 | 4.2339 | 40 | 10000000000 | 145 | 10000000000 | 39.9987 | 8.8092 | 40 | 88.7753 | 88.393 | 55.1618 | 10000000000 | 89.9902 | 4.7804 | 90 | 95.1933 | 10000000000 | 88.5841 | 5 | 90 | 96.1076 | 14.4347 | -19.099 | 48.0082 | 70.39 | 0.85072
Log | 2586 | 21.55 | 2014-08-15 11:20 | C13EOAT_test | -0.0025 | 0.73461 | -0.37508 | 83.6104 | 283.1195 | 115.0439 | 1.5126 | -0.75924 | 4.08 | 1.5 | 7.1727 | 24.6616 | 2.2605 | 1.3874 | 167.5614 | 99.3118 | 3.6611 | 102.973 | 6.0107 | 103 | 102.7256 | 104.0392 | 104 | 580.2363 | 20.2279 | 87.3946 | 80.1668 | 217.3188 | 216.643 | 394.4247 | 83.7807 | 4.5129 | 84 | 1800.232 | 3.7419 | 1800 | 24.9792 | 2.3037 | 25 | 10000000000 | 35.3601 | 32.4514 | 177.1952 | 89.4743 | 90.0394 | 7.7853 | 90 | 10000000000 | 185.4454 | 203.102 | 204.8187 | 192.3397 | 261.8779 | 264.3209 | 239.0497 | 10000000000 | 10000000000 | 39.8837 | 4.256 | 40 | 10000000000 | 145 | 10000000000 | 40.0113 | 8.8085 | 40 | 88.7808 | 88.4144 | 55.1464 | 10000000000 | 90.0212 | 4.77 | 90 | 95.2304 | 10000000000 | 88.5976 | 5 | 90 | 96.1082 | 14.436 | -19.145 | 47.9012 | 70.37 | 0.8507
Log | 2587 | 21.5584 | 2014-08-15 11:21 | C13EOAT_test | -0.0025 | 0.73368 | -0.37508 | 81.6841 | 282.7505 | 114.3134 | 1.507 | -0.7594 | 4.08 | 1.5 | 7.2447 | 24.5492 | 2.1804 | 1.3694 | 168.2647 | 99.3125 | 3.631 | 102.9435 | 6.0147 | 103 | 102.8557 | 104.0173 | 104 | 580.6943 | 20.0579 | 87.7585 | 80.5062 | 217.3188 | 216.643 | 394.081 | 84.1324 | 4.5135 | 84 | 1800.399 | 3.7416 | 1800 | 25.0332 | 2.3026 | 25 | 10000000000 | 35.4003 | 32.4117 | 177.1725 | 89.4433 | 90.0424 | 7.7828 | 90 | 10000000000 | 185.3799 | 203.2314 | 204.4397 | 192.1754 | 261.7701 | 263.4755 | 237.5439 | 10000000000 | 10000000000 | 39.8695 | 4.2872 | 40 | 10000000000 | 145 | 10000000000 | 39.9878 | 8.8096 | 40 | 88.775 | 88.3975 | 55.1549 | 10000000000 | 89.9715 | 4.7864 | 90 | 95.1833 | 10000000000 | 88.5862 | 5 | 90 | 96.112 | 14.4349 | -18.8063 | 48.1612 | 70.36 | 0.85065
Log | 2588 | 21.5667 | 2014-08-15 11:21 | C13EOAT_test | -0.0025 | 0.73431 | -0.37508 | 79.696 | 283.1246 | 114.3477 | 1.5036 | -0.75926 | 4.0801 | 1.5 | 7.2527 | 24.5455 | 2.1814 | 1.3789 | 167.9517 | 99.3199 | 3.695 | 103.0149 | 6.0105 | 103 | 102.859 | 104.0294 | 104 | 578.5891 | 19.805 | 87.5919 | 80.3598 | 217.3188 | 216.643 | 394.4247 | 83.9758 | 4.5127 | 84 | 1800.151 | 3.742 | 1800 | 25.0399 | 2.3019 | 25 | 10000000000 | 35.534 | 32.4775 | 177.1694 | 89.4599 | 90.0405 | 7.782 | 90 | 10000000000 | 185.4396 | 204.0285 | 204.4475 | 192.361 | 262.4122 | 263.8878 | 238.2866 | 10000000000 | 10000000000 | 39.8581 | 4.3198 | 40 | 10000000000 | 145 | 10000000000 | 39.9846 | 8.8098 | 40 | 88.7915 | 88.3778 | 55.1749 | 10000000000 | 89.9899 | 4.7796 | 90 | 95.2297 | 10000000000 | 88.5847 | 5 | 90 | 96.1187 | 14.438 | -18.9601 | 48.1958 | 70.36 | 0.8507
Log | 2589 | 21.575 | 2014-08-15 11:22 | C13EOAT_test | -0.0025 | 0.73461 | -0.37508 | 75.4548 | 282.7614 | 109.266 | 1.4966 | -0.75925 | 4.0801 | 1.5 | 7.337 | 24.5712 | 2.1804 | 1.3912 | 167.556 | 99.32 | 3.6303 | 102.9502 | 6.0153 | 103 | 102.7693 | 104.0411 | 104 | 567.4998 | 19.7482 | 87.3936 | 80.1623 | 217.3188 | 216.643 | 394.4247 | 83.778 | 4.5167 | 84 | 1800.508 | 3.7414 | 1800 | 25.0642 | 2.3005 | 25 | 10000000000 | 35.4888 | 32.4885 | 177.1279 | 89.4352 | 89.9915 | 7.7894 | 90 | 10000000000 | 185.4426 | 204.0163 | 203.8541 | 191.8137 | 261.7118 | 263.666 | 237.3199 | 10000000000 | 10000000000 | 39.8845 | 4.3439 | 40 | 10000000000 | 145 | 10000000000 | 39.9995 | 8.8094 | 40 | 88.7919 | 88.3359 | 55.1739 | 10000000000 | 90.0027 | 4.7744 | 90 | 95.1975 | 10000000000 | 88.5639 | 5 | 90 | 96.1291 | 14.4368 | -19.1577 | 48.4967 | 70.35 | 0.85092
Log | 2590 | 21.5833 | 2014-08-15 11:22 | C13EOAT_test | -0.0025 | 0.73196 | -0.37508 | 75.6101 | 282.7503 | 107.9938 | 1.3988 | -0.75928 | 4.0802 | 1.5 | 7.3848 | 24.5429 | 2.1804 | 1.3917 | 167.9338 | 99.3162 | 3.6539 | 102.9702 | 6.0169 | 103 | 102.8373 | 104.0295 | 104 | 561.8201 | 19.7331 | 87.5628 | 80.371 | 217.3188 | 216.643 | 394.4247 | 83.9669 | 4.5179 | 84 | 1799.699 | 3.7428 | 1800 | 25.1064 | 2.2982 | 25 | 10000000000 | 35.4923 | 32.5125 | 177.1268 | 89.4539 | 89.9831 | 7.7902 | 90 | 10000000000 | 185.3921 | 204.1326 | 205.3046 | 191.9484 | 261.6562 | 263.3267 | 236.6041 | 10000000000 | 10000000000 | 39.9521 | 4.3559 | 40 | 10000000000 | 145 | 10000000000 | 39.9928 | 8.81 | 40 | 88.7785 | 88.3483 | 55.1943 | 10000000000 | 90.0163 | 4.7714 | 90 | 95.2054 | 10000000000 | 88.5634 | 5 | 90 | 96.1151 | 14.4357 | -18.9452 | 48.6664 | 70.35 | 0.85095
Log | 2591 | 21.5917 | 2014-08-15 11:23 | C13EOAT_test | -0.0025 | 0.7348 | -0.37508 | 76.5032 | 283.2319 | 122.4756 | 1.5101 | -0.75938 | 4.0802 | 1.5 | 7.4235 | 24.555 | 2.1805 | 1.3912 | 167.6536 | 99.3195 | 3.6209 | 102.9404 | 6.0206 | 103 | 102.6187 | 104.0461 | 104 | 560.8234 | 20.0287 | 87.4364 | 80.2172 | 217.3188 | 216.643 | 394.4247 | 83.8268 | 4.5203 | 84 | 1800.3 | 3.7417 | 1800 | 25.0907 | 2.297 | 25 | 10000000000 | 35.5725 | 32.5019 | 177.14 | 89.4399 | 90.0156 | 7.7848 | 90 | 10000000000 | 185.4318 | 203.7798 | 204.7909 | 192.2459 | 262.3313 | 263.8597 | 237.0643 | 10000000000 | 10000000000 | 40.0483 | 4.3503 | 40 | 10000000000 | 145 | 10000000000 | 40.0088 | 8.8096 | 40 | 88.7876 | 88.3524 | 55.1924 | 10000000000 | 89.9752 | 4.7878 | 90 | 95.199 | 10000000000 | 88.57 | 5 | 90 | 96.1127 | 14.4332 | -19.1023 | 48.8008 | 70.35 | 0.85096
Log | 2592 | 21.6 | 2014-08-15 11:23 | C13EOAT_test | -0.0025 | 0.73434 | -0.37508 | 78.1466 | 283.4156 | 113.1607 | 1.4948 | -0.75929 | 4.0801 | 1.5 | 7.4195 | 24.5427 | 2.1804 | 1.3918 | 167.7921 | 99.32 | 3.6747 | 102.9947 | 6.0186 | 103 | 102.5559 | 104.0344 | 104 | 569.2863 | 20.2512 | 87.5145 | 80.2776 | 217.3188 | 216.643 | 394.4247 | 83.8961 | 4.5229 | 84 | 1800.026 | 3.7419 | 1800 | 25.0958 | 2.2952 | 25 | 10000000000 | 35.5034 | 32.4965 | 177.1583 | 89.4454 | 89.9928 | 7.7878 | 90 | 10000000000 | 185.3459 | 203.2827 | 204.6048 | 192.2108 | 261.3585 | 263.2816 | 236.2008 | 10000000000 | 10000000000 | 40.0691 | 4.3367 | 40 | 10000000000 | 145 | 10000000000 | 39.9803 | 8.8113 | 40 | 88.7784 | 88.3799 | 55.1897 | 10000000000 | 89.9901 | 4.7862 | 90 | 95.1903 | 10000000000 | 88.5791 | 5 | 90 | 96.1272 | 14.434 | -19.0423 | 48.788 | 70.34 | 0.85096
Log | 2593 | 21.6084 | 2014-08-15 11:24 | C13EOAT_test | -0.0025 | 0.73292 | -0.37508 | 77.3603 | 283.115 | 113.9023 | 1.5055 | -0.75926 | 4.0802 | 1.5 | 7.3868 | 24.5415 | 2.1804 | 1.3918 | 168.1563 | 99.32 | 3.6342 | 102.9542 | 6.0221 | 103 | 102.6999 | 104.0334 | 104 | 572.814 | 19.9443 | 87.689 | 80.4673 | 217.3245 | 216.643 | 394.081 | 84.0782 | 4.5239 | 84 | 1800.1 | 3.7418 | 1800 | 25.0994 | 2.2936 | 25 | 10000000000 | 35.496 | 32.4552 | 177.2127 | 89.4646 | 90.0018 | 7.7855 | 90 | 10000000000 | 185.3155 | 204.0648 | 204.5804 | 191.7762 | 261.7697 | 263.6278 | 236.8175 | 10000000000 | 10000000000 | 40.0769 | 4.3165 | 40 | 10000000000 | 145 | 10000000000 | 39.9778 | 8.8118 | 40 | 88.777 | 88.4356 | 55.2024 | 10000000000 | 89.9885 | 4.7871 | 90 | 95.1857 | 10000000000 | 88.6063 | 5 | 90 | 96.1176 | 14.4368 | -18.8527 | 48.6758 | 70.33 | 0.85096
Log | 2594 | 21.6167 | 2014-08-15 11:24 | C13EOAT_test | -0.0025 | 0.7343 | -0.37508 | 78.4315 | 282.7516 | 102.2079 | 1.5035 | -0.75932 | 4.0802 | 1.5 | 7.3076 | 24.5429 | 2.1804 | 1.3918 | 168.075 | 99.32 | 3.6327 | 102.9527 | 6.0252 | 103 | 102.8255 | 104.0387 | 104 | 580.9124 | 19.9309 | 87.6681 | 80.4069 | 217.3188 | 216.643 | 394.081 | 84.0375 | 4.5215 | 84 | 1800.041 | 3.7419 | 1800 | 25.0897 | 2.2923 | 25 | 10000000000 | 35.5397 | 32.4871 | 177.1952 | 89.4749 | 90.0618 | 7.7748 | 90 | 10000000000 | 185.4208 | 204.0525 | 204.6991 | 192.1096 | 261.8754 | 263.1241 | 236.3331 | 10000000000 | 10000000000 | 40.1203 | 4.2896 | 40 | 10000000000 | 145 | 10000000000 | 39.9942 | 8.8113 | 40 | 88.7774 | 88.4179 | 55.2265 | 10000000000 | 89.9798 | 4.7902 | 90 | 95.2201 | 10000000000 | 88.5976 | 5 | 90 | 96.1048 | 14.4336 | -18.9132 | 48.385 | 70.33 | 0.85096
Log | 2595 | 21.625 | 2014-08-15 11:25 | C13EOAT_test | -0.0025 | 0.73435 | -0.37508 | 76.8682 | 282.8282 | 129.6649 | 1.4775 | -0.75927 | 4.0802 | 1.5 | 7.2801 | 24.5425 | 2.1804 | 1.3918 | 167.8197 | 99.32 | 3.6139 | 102.9339 | 6.0281 | 103 | 102.724 | 104.027 | 104 | 578.8955 | 19.8235 | 87.5309 | 80.2888 | 217.3188 | 216.643 | 394.4247 | 83.9098 | 4.5209 | 84 | 1800.079 | 3.7424 | 1800 | 25.086 | 2.2912 | 25 | 10000000000 | 35.5045 | 32.4385 | 177.1892 | 89.4512 | 90.0061 | 7.7832 | 90 | 10000000000 | 185.4957 | 203.4831 | 204.925 | 192.1274 | 262.0073 | 262.5978 | 236.6283 | 10000000000 | 10000000000 | 40.1287 | 4.2632 | 40 | 10000000000 | 145 | 10000000000 | 39.9989 | 8.8113 | 40 | 88.7946 | 88.3946 | 55.2256 | 10000000000 | 89.9986 | 4.7846 | 90 | 95.2394 | 10000000000 | 88.5946 | 5 | 90 | 96.1001 | 14.4292 | -19.0312 | 48.278 | 70.33 | 0.85096
Log | 2596 | 21.6333 | 2014-08-15 11:25 | C13EOAT_test | -0.0025 | 0.73443 | -0.37508 | 77.448 | 283.491 | 101.708 | 1.5047 | -0.75931 | 4.0802 | 1.5 | 7.2 | 24.5441 | 2.1804 | 1.3344 | 167.7096 | 99.32 | 3.575 | 102.895 | 6.035 | 103 | 102.8152 | 104.027 | 104 | 569.4897 | 19.7325 | 87.4783 | 80.2314 | 217.3188 | 216.643 | 394.4247 | 83.8548 | 4.5219 | 84 | 1799.554 | 3.7436 | 1800 | 25.0853 | 2.2901 | 25 | 10000000000 | 35.453 | 32.5418 | 177.1633 | 89.4535 | 89.9999 | 7.7842 | 90 | 10000000000 | 185.3698 | 203.2965 | 205.3336 | 191.8673 | 261.205 | 263.5713 | 236.99 | 10000000000 | 10000000000 | 40.1139 | 4.2403 | 40 | 10000000000 | 145 | 10000000000 | 40.0093 | 8.8107 | 40 | 88.7899 | 88.3733 | 55.2035 | 10000000000 | 89.9955 | 4.7865 | 90 | 95.2278 | 10000000000 | 88.5816 | 5 | 90 | 96.0983 | 14.4343 | -19.0886 | 47.9994 | 70.32 | 0.85096
Log | 2597 | 21.6417 | 2014-08-15 11:26 | C13EOAT_test | -0.0025 | 0.73482 | -0.37508 | 78.8599 | 283.0931 | 117.0344 | 1.4982 | -0.75925 | 4.0802 | 1.5 | 7.1203 | 24.5487 | 2.1804 | 1.3528 | 167.5893 | 99.32 | 3.4781 | 102.7981 | 6.0496 | 103 | 102.7371 | 104.0484 | 104 | 562.8834 | 20.0635 | 87.4164 | 80.1729 | 217.3188 | 216.643 | 394.4247 | 83.7947 | 4.5263 | 84 | 1800.666 | 3.742 | 1800 | 25.0181 | 2.2909 | 25 | 10000000000 | 35.4076 | 32.5307 | 177.1418 | 89.4389 | 89.985 | 7.787 | 90 | 10000000000 | 185.3265 | 203.0521 | 204.2829 | 192.086 | 261.3878 | 262.8716 | 236.4711 | 10000000000 | 10000000000 | 40.0746 | 4.2209 | 40 | 10000000000 | 145 | 10000000000 | 39.9928 | 8.8117 | 40 | 88.7832 | 88.3585 | 55.1428 | 10000000000 | 89.9833 | 4.7932 | 90 | 95.2206 | 10000000000 | 88.5709 | 5 | 90 | 96.1097 | 14.4359 | -19.1471 | 47.7063 | 70.31 | 0.85096
Log | 2598 | 21.65 | 2014-08-15 11:26 | C13EOAT_test | -0.0025 | 0.7343 | -0.37508 | 76.2014 | 282.8689 | 110.4152 | 1.5007 | -0.75929 | 4.0802 | 1.5 | 7.097 | 24.5428 | 2.1963 | 1.3527 | 167.7404 | 99.32 | 3.4903 | 102.8103 | 6.0589 | 103 | 102.7597 | 104.0354 | 104 | 565.1099 | 20.0417 | 87.4903 | 80.2501 | 217.3188 | 216.643 | 394.4247 | 83.8702 | 4.5305 | 84 | 1799.779 | 3.7434 | 1800 | 25.0181 | 2.2905 | 25 | 10000000000 | 35.4424 | 32.5077 | 177.1854 | 89.4102 | 89.9793 | 7.7888 | 90 | 10000000000 | 185.1019 | 203.2911 | 203.4106 | 191.8931 | 261.088 | 262.8338 | 238.4999 | 10000000000 | 10000000000 | 39.9845 | 4.2167 | 40 | 10000000000 | 145 | 10000000000 | 39.9956 | 8.8122 | 40 | 88.7796 | 88.4059 | 55.1263 | 10000000000 | 89.9812 | 4.7975 | 90 | 95.203 | 10000000000 | 88.5927 | 5 | 90 | 96.1103 | 14.4336 | -19.0699 | 47.6151 | 70.31 | 0.85096
Log | 2599 | 21.6583 | 2014-08-15 11:27 | C13EOAT_test | -0.0025 | 0.73461 | -0.37508 | 77.0182 | 283.4852 | 109.0185 | 1.5052 | -0.75921 | 4.0803 | 1.5 | 7.0728 | 24.5102 | 2.1804 | 1.3917 | 167.7012 | 99.32 | 3.5957 | 102.9157 | 6.0564 | 103 | 102.7425 | 104.0357 | 104 | 573.3298 | 20.0396 | 87.4643 | 80.2369 | 217.3188 | 216.643 | 394.4247 | 83.8506 | 4.5289 | 84 | 1799.986 | 3.7431 | 1800 | 25.0383 | 2.2895 | 25 | 10000000000 | 35.4544 | 32.5641 | 177.1807 | 89.4302 | 89.9903 | 7.788 | 90 | 10000000000 | 185.1793 | 203.0521 | 204.3605 | 191.9205 | 261.8741 | 263.1681 | 239.03 | 10000000000 | 10000000000 | 39.9652 | 4.2231 | 40 | 10000000000 | 145 | 10000000000 | 39.9962 | 8.8126 | 40 | 88.7832 | 88.3975 | 55.1162 | 10000000000 | 89.9917 | 4.7957 | 90 | 95.2169 | 10000000000 | 88.5903 | 5 | 90 | 96.1061 | 14.4326 | -19.0831 | 47.5234 | 70.32 | 0.85096
Log | 2600 | 21.6667 | 2014-08-15 11:27 | C13EOAT_test | -0.0025 | 0.73461 | -0.37508 | 77.9033 | 283.1295 | 114.9958 | 1.5069 | -0.75928 | 4.0802 | 1.5 | 7.0749 | 24.4779 | 2.1804 | 1.3913 | 167.7396 | 99.32 | 3.6338 | 102.9538 | 6.0572 | 103 | 102.8622 | 104.0204 | 104 | 580.9156 | 19.8133 | 87.4992 | 80.2405 | 217.3188 | 216.643 | 394.4247 | 83.8698 | 4.5319 | 84 | 1799.77 | 3.7435 | 1800 | 25.0319 | 2.2891 | 25 | 10000000000 | 35.4842 | 32.5438 | 177.2183 | 89.4182 | 89.9853 | 7.7896 | 90 | 10000000000 | 185.3153 | 202.9284 | 204.6094 | 192.1708 | 261.3737 | 263.5657 | 238.7769 | 10000000000 | 10000000000 | 39.9302 | 4.2358 | 40 | 10000000000 | 145 | 10000000000 | 39.9898 | 8.8135 | 40 | 88.7928 | 88.4255 | 55.1394 | 10000000000 | 90.014 | 4.7892 | 90 | 95.2149 | 10000000000 | 88.6091 | 4.9999 | 90 | 96.1144 | 14.4329 | -19.0795 | 47.5316 | 70.32 | 0.85096
Log | 2601 | 21.675 | 2014-08-15 11:28 | C13EOAT_test | -0.0025 | 0.73461 | -0.37508 | 80.9471 | 283.3716 | 118.8126 | 1.5091 | -0.75922 | 4.0802 | 1.5 | 7.0958 | 24.5429 | 2.2092 | 1.3918 | 167.9765 | 99.32 | 3.756 | 103.076 | 6.0498 | 103 | 102.8239 | 104.0233 | 104 | 579.1004 | 19.8422 | 87.6075 | 80.369 | 217.3188 | 216.643 | 394.7683 | 83.9883 | 4.5332 | 84 | 1799.954 | 3.7434 | 1800 | 25.0753 | 2.2874 | 25 | 10000000000 | 35.4845 | 32.5652 | 177.2165 | 89.4671 | 90.0033 | 7.7876 | 90 | 10000000000 | 185.4153 | 202.5693 | 204.8807 | 192.0518 | 261.787 | 264.0307 | 238.7256 | 10000000000 | 10000000000 | 39.9408 | 4.2543 | 40 | 10000000000 | 145 | 10000000000 | 39.9797 | 8.8145 | 40 | 88.8007 | 88.4158 | 55.1667 | 10000000000 | 90.0272 | 4.7825 | 90 | 95.2421 | 10000000000 | 88.6082 | 4.9999 | 90 | 96.1151 | 14.4308 | -18.951 | 47.6054 | 70.3 | 0.85096
Log | 2602 | 21.6833 | 2014-08-15 11:28 | C13EOAT_test | -0.0025 | 0.73386 | -0.37508 | 80.1719 | 283.444 | 110.6695 | 1.5071 | -0.75934 | 4.0803 | 1.5 | 7.1235 | 24.539 | 2.1804 | 1.3905 | 168.3988 | 99.32 | 3.6622 | 102.9822 | 6.0554 | 103 | 102.8368 | 104.0261 | 104 | 575.0159 | 19.7324 | 87.8147 | 80.5841 | 217.3188 | 216.643 | 394.4247 | 84.1994 | 4.5308 | 84 | 1800.277 | 3.7429 | 1800 | 25.0866 | 2.2862 | 25 | 10000000000 | 35.5079 | 32.526 | 177.1828 | 89.4209 | 89.9793 | 7.7924 | 90 | 10000000000 | 185.3682 | 202.7946 | 204.8253 | 192.2958 | 262.0648 | 263.7931 | 238.7756 | 10000000000 | 10000000000 | 39.9005 | 4.2753 | 40 | 10000000000 | 145 | 10000000000 | 40.0128 | 8.8132 | 40 | 88.7944 | 88.3884 | 55.1895 | 10000000000 | 89.9954 | 4.7921 | 90 | 95.2081 | 10000000000 | 88.5914 | 5 | 90 | 96.1057 | 14.4317 | -18.7359 | 47.71 | 70.31 | 0.85096
Log | 2603 | 21.6917 | 2014-08-15 11:29 | C13EOAT_test | -0.0025 | 0.7343 | -0.37508 | 74.9931 | 283.425 | 106.4592 | 1.5052 | -0.75939 | 4.0803 | 1.5 | 7.0943 | 24.5376 | 2.1804 | 1.3918 | 168.0262 | 99.32 | 3.7484 | 103.0683 | 6.0487 | 103 | 102.7689 | 104.0304 | 104 | 568.1785 | 19.7327 | 87.6322 | 80.3941 | 217.3188 | 216.643 | 394.4247 | 84.0131 | 4.5294 | 84 | 1799.683 | 3.7437 | 1800 | 25.0226 | 2.2867 | 25 | 10000000000 | 35.4183 | 32.4525 | 177.1589 | 89.4254 | 89.997 | 7.7902 | 90 | 10000000000 | 185.3778 | 203.539 | 204.3679 | 191.8022 | 261.9407 | 264.1872 | 238.954 | 10000000000 | 10000000000 | 39.9069 | 4.2979 | 40 | 10000000000 | 145 | 10000000000 | 39.9901 | 8.8146 | 40 | 88.7856 | 88.3732 | 55.2174 | 10000000000 | 89.9874 | 4.7953 | 90 | 95.2218 | 10000000000 | 88.5794 | 5 | 90 | 96.1 | 14.43 | -18.9259 | 47.5984 | 70.3 | 0.85096
Log | 2604 | 21.7 | 2014-08-15 11:29 | C13EOAT_test | -0.0025 | 0.73393 | -0.37508 | 77.0786 | 283.2301 | 114.0937 | 1.5112 | -0.75922 | 4.0803 | 1.5 | 7.2088 | 24.5413 | 2.1804 | 1.3915 | 167.7911 | 99.32 | 3.6173 | 102.9373 | 6.0569 | 103 | 102.911 | 104.0314 | 104 | 566.8195 | 19.7898 | 87.5107 | 80.2804 | 217.3222 | 216.643 | 394.4247 | 83.8956 | 4.53 | 84 | 1800.236 | 3.7429 | 1800 | 25.0748 | 2.285 | 25 | 10000000000 | 35.5096 | 32.5568 | 177.2076 | 89.4409 | 90.0114 | 7.7888 | 90 | 10000000000 | 185.5132 | 203.7271 | 204.364 | 192.145 | 261.8891 | 264.2155 | 238.2022 | 10000000000 | 10000000000 | 39.9396 | 4.3126 | 40 | 10000000000 | 145 | 10000000000 | 39.99 | 8.8149 | 40 | 88.8062 | 88.4015 | 55.2437 | 10000000000 | 90.0264 | 4.7781 | 90 | 95.2189 | 10000000000 | 88.6038 | 5 | 90 | 96.0948 | 14.4309 | -19.0396 | 48.025 | 70.29 | 0.85096
Log | 2605 | 21.7083 | 2014-08-15 11:30 | C13EOAT_test | -0.0025 | 0.73492 | -0.37508 | 77.4336 | 282.7525 | 114.738 | 1.5029 | -0.75924 | 4.0803 | 1.5 | 7.2539 | 24.5258 | 2.1797 | 1.3918 | 167.564 | 99.32 | 3.7154 | 103.0353 | 6.0509 | 103 | 102.8574 | 104.0163 | 104 | 567.6131 | 19.9215 | 87.4003 | 80.1637 | 217.3188 | 216.643 | 394.4247 | 83.782 | 4.5335 | 84 | 1800.168 | 3.7431 | 1800 | 25.1247 | 2.2824 | 25 | 10000000000 | 35.5413 | 32.5421 | 177.2188 | 89.4481 | 89.9792 | 7.7941 | 90 | 10000000000 | 185.5234 | 203.903 | 205.392 | 192.345 | 262.4052 | 264.5223 | 238.7421 | 10000000000 | 10000000000 | 39.944 | 4.3271 | 40 | 10000000000 | 145 | 10000000000 | 39.9981 | 8.8148 | 40 | 88.8106 | 88.4082 | 55.2023 | 10000000000 | 90.0138 | 4.7789 | 90 | 95.2103 | 10000000000 | 88.6094 | 5 | 90 | 96.0968 | 14.4277 | -19.1563 | 48.1813 | 70.3 | 0.85096
Log | 2606 | 21.7167 | 2014-08-15 11:30 | C13EOAT_test | -0.0025 | 0.73431 | -0.37508 | 74.9043 | 283.135 | 116.5491 | 1.4953 | -0.75938 | 4.0803 | 1.5 | 7.2798 | 24.4782 | 2.1804 | 1.3917 | 167.7691 | 99.32 | 3.7046 | 103.0246 | 6.0488 | 103 | 102.9361 | 104.0399 | 104 | 572.5394 | 19.9413 | 87.5061 | 80.263 | 217.3188 | 216.643 | 394.4247 | 83.8846 | 4.5343 | 84 | 1800.418 | 3.7427 | 1800 | 25.1145 | 2.281 | 25 | 10000000000 | 35.5017 | 32.608 | 177.2367 | 89.4726 | 89.9956 | 7.7911 | 90 | 10000000000 | 185.4464 | 203.7813 | 205.2688 | 192.223 | 262.0911 | 264.0604 | 237.6486 | 10000000000 | 10000000000 | 40.0002 | 4.3301 | 40 | 10000000000 | 145 | 10000000000 | 40.0152 | 8.8139 | 40 | 88.7925 | 88.4442 | 55.1951 | 10000000000 | 90.0221 | 4.7705 | 90 | 95.2117 | 10000000000 | 88.6184 | 5 | 90 | 96.0969 | 14.4292 | -19.057 | 48.2771 | 70.29 | 0.85096
Log | 2607 | 21.725 | 2014-08-15 11:31 | C13EOAT_test | -0.0025 | 0.7343 | -0.37508 | 78.0843 | 282.9687 | 118.4513 | 1.5086 | -0.75946 | 4.0803 | 1.5 | 7.2848 | 24.4087 | 2.1804 | 1.3918 | 168.4033 | 99.32 | 3.6476 | 102.9676 | 6.0546 | 103 | 102.8613 | 104.0083 | 104 | 576.6808 | 19.7363 | 87.8181 | 80.5853 | 217.3188 | 216.643 | 394.4247 | 84.2017 | 4.5325 | 84 | 1800.749 | 3.7422 | 1800 | 25.1109 | 2.2795 | 25 | 10000000000 | 35.5492 | 32.5926 | 177.2144 | 89.4739 | 90.0053 | 7.7883 | 90 | 10000000000 | 185.5157 | 202.714 | 205.2467 | 192.184 | 261.8828 | 264.2839 | 236.8718 | 10000000000 | 10000000000 | 40.0231 | 4.3242 | 40 | 10000000000 | 145 | 10000000000 | 40.025 | 8.8129 | 40 | 88.7878 | 88.4266 | 55.2102 | 10000000000 | 90.0075 | 4.7693 | 90 | 95.2414 | 10000000000 | 88.6072 | 5 | 90 | 96.0881 | 14.4302 | -18.7347 | 48.2969 | 70.27 | 0.85096
Log | 2608 | 21.7334 | 2014-08-15 11:31 | C13EOAT_test | -0.0025 | 0.7343 | -0.37508 | 77.4474 | 283.2334 | 112.414 | 1.5103 | -0.75929 | 4.0803 | 1.5 | 7.2614 | 24.5323 | 2.1804 | 1.3918 | 167.9591 | 99.3179 | 3.6026 | 102.9205 | 6.0587 | 103 | 102.9631 | 104.0046 | 104 | 576.2065 | 19.7772 | 87.607 | 80.3521 | 217.3188 | 216.643 | 394.4247 | 83.9796 | 4.5344 | 84 | 1800.288 | 3.7427 | 1800 | 25.117 | 2.2777 | 25 | 10000000000 | 35.542 | 32.5511 | 177.2167 | 89.4578 | 90.0281 | 7.7837 | 90 | 10000000000 | 185.6329 | 203.6033 | 205.5045 | 192.3422 | 261.8277 | 263.4607 | 236.6041 | 10000000000 | 10000000000 | 40.0629 | 4.3103 | 40 | 10000000000 | 145 | 10000000000 | 40.0036 | 8.8132 | 40 | 88.8086 | 88.4081 | 55.2161 | 10000000000 | 90.029 | 4.7556 | 90 | 95.2329 | 10000000000 | 88.6083 | 5 | 90 | 96.0726 | 14.4254 | -18.9658 | 48.2038 | 70.28 | 0.85096
Log | 2609 | 21.7417 | 2014-08-15 11:32 | C13EOAT_test | -0.0025 | 0.73461 | -0.37508 | 77.3204 | 283.1255 | 110.7246 | 1.4987 | -0.75926 | 4.0803 | 1.5 | 7.1209 | 24.5429 | 2.1804 | 1.3918 | 167.6435 | 99.32 | 3.6137 | 102.9337 | 6.0635 | 103 | 102.8746 | 104.0126 | 104 | 573.025 | 19.7788 | 87.4478 | 80.1957 | 217.319 | 216.643 | 394.4247 | 83.8218 | 4.5369 | 84 | 1800.002 | 3.7432 | 1800 | 25.0427 | 2.278 | 25 | 10000000000 | 35.5382 | 32.5755 | 177.1738 | 89.4509 | 90.0313 | 7.7823 | 90 | 10000000000 | 185.532 | 203.2871 | 204.8475 | 192.4813 | 262.5826 | 264.1626 | 237.2652 | 10000000000 | 10000000000 | 40.0874 | 4.2914 | 40 | 10000000000 | 145 | 10000000000 | 40.0142 | 8.812 | 40 | 88.7973 | 88.3765 | 55.2009 | 10000000000 | 89.9917 | 4.7641 | 90 | 95.2431 | 10000000000 | 88.5869 | 5 | 90 | 96.074 | 14.4265 | -19.1243 | 47.6909 | 70.27 | 0.85096
Log | 2610 | 21.75 | 2014-08-15 11:32 | C13EOAT_test | -0.0025 | 0.73467 | -0.37508 | 78.7408 | 283.4893 | 110.4777 | 1.4805 | -0.75936 | 4.0804 | 1.5 | 7.2069 | 24.4454 | 2.1804 | 1.3918 | 167.7691 | 99.3191 | 3.7065 | 103.0256 | 6.0576 | 103 | 102.9358 | 104.0158 | 104 | 565.328 | 19.7324 | 87.5029 | 80.2661 | 217.3188 | 216.643 | 394.7683 | 83.8845 | 4.5379 | 84 | 1799.912 | 3.7432 | 1800 | 25.0585 | 2.2771 | 25 | 10000000000 | 35.5168 | 32.6522 | 177.2124 | 89.4839 | 90.0129 | 7.7842 | 90 | 10000000000 | 185.5197 | 203.6682 | 204.4579 | 192.031 | 262.169 | 263.3735 | 235.8149 | 10000000000 | 10000000000 | 40.0984 | 4.2724 | 40 | 10000000000 | 145 | 10000000000 | 40.0251 | 8.8107 | 40 | 88.8131 | 88.3993 | 55.2345 | 10000000000 | 90.0298 | 4.7459 | 90 | 95.2795 | 10000000000 | 88.6062 | 5 | 90 | 96.078 | 14.4252 | -19.0529 | 48.0077 | 70.25 | 0.85096
Log | 2611 | 21.7583 | 2014-08-15 11:33 | C13EOAT_test | -0.0025 | 0.73432 | -0.37508 | 77.7354 | 282.9222 | 112.8612 | 1.5025 | -0.75935 | 4.0804 | 1.5 | 7.1799 | 24.5393 | 2.1804 | 1.3918 | 167.9003 | 99.3196 | 3.6513 | 102.9709 | 6.0618 | 103 | 102.962 | 104.0072 | 104 | 566.642 | 19.8932 | 87.5729 | 80.3274 | 217.3188 | 216.643 | 394.081 | 83.9502 | 4.5406 | 84 | 1799.807 | 3.7435 | 1800 | 25.1075 | 2.2746 | 25 | 10000000000 | 35.5431 | 32.643 | 177.2136 | 89.4643 | 90.0153 | 7.7826 | 90 | 10000000000 | 185.4889 | 203.9794 | 204.3386 | 192.06 | 261.6423 | 263.9802 | 236.0984 | 10000000000 | 10000000000 | 40.0707 | 4.2531 | 40 | 10000000000 | 145 | 10000000000 | 40.0193 | 8.81 | 40 | 88.8098 | 88.4037 | 55.2477 | 10000000000 | 90.0151 | 4.7447 | 90 | 95.1883 | 10000000000 | 88.6068 | 5 | 90 | 96.0898 | 14.4285 | -18.9922 | 47.9139 | 70.26 | 0.85096
Log | 2612 | 21.7667 | 2014-08-15 11:33 | C13EOAT_test | -0.0025 | 0.73398 | -0.37508 | 77.324 | 283.4863 | 103.6561 | 1.5088 | -0.75935 | 4.0804 | 1.5 | 7.1859 | 24.4007 | 2.1804 | 1.3918 | 168.3313 | 99.3198 | 3.7153 | 103.0351 | 6.0583 | 103 | 102.9647 | 104.0119 | 104 | 570.7554 | 19.8551 | 87.7839 | 80.5475 | 217.3188 | 216.643 | 394.4247 | 84.1657 | 4.5373 | 84 | 1800.295 | 3.7427 | 1800 | 25.1237 | 2.2727 | 25 | 10000000000 | 35.559 | 32.6548 | 177.2419 | 89.5001 | 90.0345 | 7.7773 | 90 | 10000000000 | 185.573 | 203.5679 | 204.3767 | 192.3915 | 262.3894 | 264.5339 | 236.3343 | 10000000000 | 10000000000 | 40.1179 | 4.2259 | 40 | 10000000000 | 145 | 10000000000 | 40.0471 | 8.8079 | 40 | 88.8112 | 88.4306 | 55.2999 | 10000000000 | 90.0437 | 4.7274 | 90 | 95.261 | 10000000000 | 88.6209 | 5 | 90 | 96.0974 | 14.429 | -18.7723 | 47.9371 | 70.25 | 0.85096
Log | 2613 | 21.775 | 2014-08-15 11:34 | C13EOAT_test | -0.0025 | 0.73492 | -0.37508 | 74.9196 | 283.0292 | 119.588 | 1.5031 | -0.75925 | 4.0804 | 1.5 | 7.2024 | 24.4293 | 2.1804 | 1.3918 | 167.891 | 99.32 | 3.5948 | 102.9148 | 6.0655 | 103 | 102.8689 | 104.01 | 104 | 575.8 | 19.9333 | 87.5663 | 80.3247 | 217.3188 | 216.643 | 394.4247 | 83.9455 | 4.5367 | 84 | 1800.5 | 3.7425 | 1800 | 25.1149 | 2.2714 | 25 | 10000000000 | 35.5652 | 32.597 | 177.2195 | 89.4654 | 90.016 | 7.7783 | 90 | 10000000000 | 185.5902 | 204.0834 | 204.594 | 191.9445 | 262.2819 | 263.4528 | 236.8535 | 10000000000 | 10000000000 | 40.1175 | 4.202 | 40 | 10000000000 | 145 | 10000000000 | 40.0098 | 8.8092 | 40 | 88.7985 | 88.421 | 55.3307 | 10000000000 | 90.0217 | 4.7305 | 90 | 95.2338 | 10000000000 | 88.6097 | 5 | 90 | 96.095 | 14.4318 | -18.9953 | 48.0037 | 70.25 | 0.85096
Log | 2614 | 21.7834 | 2014-08-15 11:34 | C13EOAT_test | -0.0025 | 0.73412 | -0.37508 | 78.9877 | 282.825 | 119.4638 | 1.5056 | -0.75921 | 4.0804 | 1.5 | 7.2339 | 24.5416 | 2.2335 | 1.3918 | 168.1744 | 99.3195 | 3.7017 | 103.0212 | 6.0603 | 103 | 102.8424 | 103.9431 | 104 | 580.0424 | 20.109 | 87.7055 | 80.469 | 217.3188 | 216.643 | 394.4247 | 84.0872 | 4.5381 | 84 | 1799.785 | 3.7436 | 1800 | 25.0818 | 2.2706 | 25 | 10000000000 | 35.569 | 32.6178 | 177.2199 | 89.441 | 90.019 | 7.7758 | 90 | 10000000000 | 185.5367 | 203.3008 | 204.5301 | 191.9927 | 261.873 | 263.7439 | 236.7553 | 10000000000 | 10000000000 | 40.0274 | 4.1854 | 40 | 10000000000 | 145 | 10000000000 | 40.0065 | 8.8088 | 40 | 88.8019 | 88.418 | 55.3389 | 10000000000 | 89.9776 | 4.742 | 90 | 95.2224 | 10000000000 | 88.61 | 5 | 90 | 96.0971 | 14.4316 | -18.8506 | 48.1162 | 70.24 | 0.85096
Log | 2615 | 21.7917 | 2014-08-15 11:35 | C13EOAT_test | -0.0025 | 0.73415 | -0.37508 | 81.2873 | 283.1343 | 118.3226 | 1.5027 | -0.75928 | 4.0804 | 1.5 | 7.2344 | 24.5509 | 2.1814 | 1.3918 | 167.8817 | 99.3196 | 3.6751 | 102.9947 | 6.0607 | 103 | 102.9451 | 103.9184 | 104 | 578.8895 | 19.8711 | 87.5622 | 80.3194 | 217.3188 | 216.643 | 394.081 | 83.9408 | 4.5386 | 84 | 1799.698 | 3.7437 | 1800 | 25.0729 | 2.2695 | 25 | 10000000000 | 35.5829 | 32.6367 | 177.2106 | 89.4709 | 90.0339 | 7.7726 | 90 | 10000000000 | 185.4029 | 203.4267 | 205.1434 | 192.1737 | 261.5558 | 263.0758 | 236.4911 | 10000000000 | 10000000000 | 39.999 | 4.1817 | 40 | 10000000000 | 145 | 10000000000 | 40.0336 | 8.807 | 40 | 88.7885 | 88.4221 | 55.3787 | 10000000000 | 90.0181 | 4.726 | 90 | 95.2082 | 10000000000 | 88.6053 | 5 | 90 | 96.0844 | 14.4275 | -19.0001 | 48.1106 | 70.23 | 0.85096
Log | 2616 | 21.8 | 2014-08-15 11:35 | C13EOAT_test | -0.0025 | 0.73464 | -0.37508 | 81.3817 | 283.8736 | 108.7348 | 1.5188 | -0.75928 | 4.0804 | 1.5 | 7.3104 | 24.5173 | 2.1804 | 1.3918 | 167.5644 | 99.3189 | 3.6348 | 102.9536 | 6.0659 | 103 | 102.861 | 103.8885 | 104 | 572.2743 | 19.7333 | 87.4006 | 80.1638 | 217.3189 | 216.643 | 394.4247 | 83.7822 | 4.5383 | 84 | 1800.81 | 3.742 | 1800 | 25.1108 | 2.2676 | 25 | 10000000000 | 35.5885 | 32.6705 | 177.1499 | 89.4944 | 90.017 | 7.7745 | 90 | 10000000000 | 185.3456 | 202.3485 | 204.7102 | 191.9034 | 261.6549 | 263.5099 | 237.0365 | 10000000000 | 10000000000 | 39.9335 | 4.1938 | 40 | 10000000000 | 145 | 10000000000 | 40.03 | 8.8065 | 40 | 88.7891 | 88.3608 | 55.4283 | 10000000000 | 90.0319 | 4.72 | 90 | 95.2515 | 10000000000 | 88.575 | 5 | 90 | 96.0904 | 14.4291 | -19.1551 | 48.3866 | 70.23 | 0.85096
Log | 2617 | 21.8083 | 2014-08-15 11:36 | C13EOAT_test | -0.0025 | 0.7343 | -0.37508 | 76.6784 | 282.7505 | 110.1868 | 1.5114 | -0.75928 | 4.0804 | 1.5 | 7.3434 | 24.5226 | 2.1804 | 1.3918 | 168.1927 | 99.3089 | 3.6751 | 102.984 | 6.0648 | 103 | 102.7419 | 103.8858 | 104 | 566.5151 | 19.7409 | 87.7127 | 80.48 | 217.3188 | 216.643 | 394.4247 | 84.0964 | 4.538 | 84 | 1799.895 | 3.7433 | 1800 | 25.0993 | 2.2662 | 25 | 10000000000 | 35.5858 | 32.6625 | 177.175 | 89.4325 | 89.9969 | 7.7773 | 90 | 10000000000 | 185.2525 | 202.8271 | 204.6423 | 191.8793 | 261.6658 | 263.0722 | 237.7015 | 10000000000 | 10000000000 | 39.9023 | 4.2154 | 40 | 10000000000 | 145 | 10000000000 | 40.0275 | 8.806 | 40 | 88.8029 | 88.3721 | 55.4538 | 10000000000 | 89.991 | 4.7346 | 90 | 95.2343 | 10000000000 | 88.5875 | 5 | 90 | 96.0809 | 14.4308 | -18.8288 | 48.5083 | 70.23 | 0.85096
Log | 2618 | 21.8167 | 2014-08-15 11:36 | C13EOAT_test | -0.0025 | 0.7328 | -0.37508 | 83.6188 | 283.5511 | 117.1445 | 1.5568 | -0.75919 | 4.0804 | 1.5 | 7.31 | 24.5371 | 2.1804 | 1.3918 | 168.2168 | 99.3052 | 3.6205 | 102.9257 | 6.0708 | 103 | 102.9436 | 103.8883 | 104 | 564.2686 | 19.919 | 87.7067 | 80.5101 | 217.3353 | 216.643 | 394.7683 | 84.1084 | 4.5377 | 84 | 1800.098 | 3.7429 | 1800 | 25.0455 | 2.266 | 25 | 10000000000 | 35.5991 | 32.6687 | 177.1572 | 89.4544 | 89.9889 | 7.7785 | 90 | 10000000000 | 185.3181 | 202.8256 | 204.1175 | 191.842 | 261.4024 | 263.6622 | 238.5409 | 10000000000 | 10000000000 | 39.8826 | 4.2392 | 40 | 10000000000 | 145 | 10000000000 | 40.0104 | 8.8062 | 40 | 88.7932 | 88.364 | 55.4904 | 10000000000 | 89.9891 | 4.7353 | 90 | 95.2434 | 10000000000 | 88.5786 | 5 | 90 | 96.0744 | 14.429 | -18.7951 | 48.3851 | 70.23 | 0.85096
Log | 2619 | 21.825 | 2014-08-15 11:37 | C13EOAT_test | -0.0025 | 0.73454 | -0.37508 | 80.6107 | 283.1602 | 120.8908 | 1.5112 | -0.75922 | 4.0804 | 1.5 | 7.3704 | 24.5212 | 2.1804 | 1.3918 | 167.6945 | 99.2918 | 3.6747 | 102.9665 | 6.0699 | 103 | 102.853 | 103.9105 | 104 | 569.978 | 20.0576 | 87.4664 | 80.2281 | 217.3188 | 216.643 | 394.4247 | 83.8473 | 4.5411 | 84 | 1799.889 | 3.7432 | 1800 | 25.0873 | 2.2642 | 25 | 10000000000 | 35.5109 | 32.5742 | 177.164 | 89.4152 | 89.972 | 7.7812 | 90 | 10000000000 | 185.2233 | 203.0476 | 204.6559 | 192.1534 | 261.6271 | 263.611 | 238.3376 | 10000000000 | 10000000000 | 39.846 | 4.2692 | 40 | 10000000000 | 145 | 10000000000 | 40.0299 | 8.804 | 40 | 88.785 | 88.379 | 55.4856 | 10000000000 | 89.9789 | 4.742 | 90 | 95.1847 | 10000000000 | 88.582 | 5 | 90 | 96.0728 | 14.4315 | -19.0637 | 48.607 | 70.22 | 0.85096
Log | 2620 | 21.8333 | 2014-08-15 11:37 | C13EOAT_test | -0.0025 | 0.73428 | -0.37508 | 80.4523 | 283.1252 | 118.8789 | 1.5012 | -0.75922 | 4.0803 | 1.5 | 7.3621 | 24.4835 | 2.1804 | 1.3918 | 168.0635 | 99.32 | 3.6201 | 102.9401 | 6.0738 | 103 | 102.6446 | 103.9015 | 104 | 575.1901 | 19.886 | 87.65 | 80.4134 | 217.3188 | 216.643 | 394.4247 | 84.0317 | 4.5394 | 84 | 1799.776 | 3.7434 | 1800 | 25.1011 | 2.2625 | 25 | 10000000000 | 35.5411 | 32.6723 | 177.2177 | 89.4562 | 90.0009 | 7.7768 | 90 | 10000000000 | 185.1608 | 202.6947 | 204.192 | 191.7631 | 261.9149 | 263.813 | 238.5812 | 10000000000 | 10000000000 | 39.9122 | 4.2955 | 40 | 10000000000 | 145 | 10000000000 | 40.0157 | 8.8037 | 40 | 88.7813 | 88.4363 | 55.4879 | 10000000000 | 89.9681 | 4.7504 | 90 | 95.1935 | 10000000000 | 88.6088 | 4.9998 | 90 | 96.0952 | 14.4289 | -18.9065 | 48.5722 | 70.2 | 0.85096
Log | 2621 | 21.8417 | 2014-08-15 11:38 | C13EOAT_test | -0.0025 | 0.73404 | -0.37508 | 75.8827 | 282.7737 | 116.1135 | 1.4588 | -0.75931 | 4.0804 | 1.5 | 7.3622 | 24.4277 | 2.1804 | 1.3918 | 168.1281 | 99.32 | 3.6544 | 102.9743 | 6.0734 | 103 | 102.7451 | 103.8885 | 104 | 576.2105 | 19.9099 | 87.6789 | 80.4492 | 217.3189 | 216.643 | 394.4247 | 84.064 | 4.5382 | 84 | 1800.369 | 3.7424 | 1800 | 25.1088 | 2.2607 | 25 | 10000000000 | 35.5375 | 32.6955 | 177.1411 | 89.4278 | 89.9791 | 7.7811 | 90 | 10000000000 | 185.3445 | 203.2786 | 204.3496 | 191.6739 | 261.5512 | 264.0399 | 238.7473 | 10000000000 | 10000000000 | 39.9379 | 4.3168 | 40 | 10000000000 | 145 | 10000000000 | 40.014 | 8.803 | 40 | 88.7712 | 88.37 | 55.4452 | 10000000000 | 89.9741 | 4.7553 | 90 | 95.2188 | 10000000000 | 88.5706 | 5 | 90 | 96.0822 | 14.4288 | -18.8708 | 48.5723 | 70.21 | 0.85096
Log | 2622 | 21.85 | 2014-08-15 11:38 | C13EOAT_test | -0.0025 | 0.73402 | -0.37508 | 77.3935 | 282.7715 | 106.7141 | 1.5063 | -0.75936 | 4.0803 | 1.5 | 7.2646 | 24.535 | 2.1804 | 1.3918 | 168.1231 | 99.2986 | 3.6137 | 102.9122 | 6.08 | 103 | 103.0069 | 103.8954 | 104 | 574.6109 | 20.0688 | 87.6816 | 80.4415 | 217.3188 | 216.643 | 394.4247 | 84.0615 | 4.5404 | 84 | 1799.75 | 3.7432 | 1800 | 25.1049 | 2.2591 | 25 | 10000000000 | 35.547 | 32.6806 | 177.1507 | 89.4059 | 89.9695 | 7.7835 | 90 | 10000000000 | 185.2983 | 203.3837 | 204.5197 | 192.2747 | 261.4085 | 263.9187 | 237.8207 | 10000000000 | 10000000000 | 39.943 | 4.3319 | 40 | 10000000000 | 145 | 10000000000 | 40.0293 | 8.8017 | 40 | 88.7679 | 88.3828 | 55.4061 | 10000000000 | 89.9891 | 4.7561 | 90 | 95.1928 | 10000000000 | 88.5753 | 4.9999 | 90 | 96.061 | 14.4267 | -18.8571 | 48.2178 | 70.21 | 0.85096
Log | 2623 | 21.8583 | 2014-08-15 11:39 | C13EOAT_test | -0.0025 | 0.73461 | -0.37508 | 77.9125 | 283.4974 | 111.9232 | 1.4974 | -0.75928 | 4.0803 | 1.5 | 7.1546 | 24.5231 | 2.1804 | 1.3918 | 167.6694 | 99.2903 | 3.7212 | 103.0115 | 6.0754 | 103 | 102.5009 | 103.8729 | 104 | 577.3531 | 19.8618 | 87.4635 | 80.2059 | 217.3427 | 216.643 | 394.4247 | 83.8347 | 4.544 | 84 | 1799.951 | 3.7427 | 1800 | 25.0175 | 2.2601 | 25 | 10000000000 | 35.5288 | 32.7681 | 177.1876 | 89.4101 | 89.9624 | 7.7857 | 90 | 10000000000 | 185.4174 | 202.9975 | 204.7186 | 192.2961 | 261.9231 | 263.9421 | 237.4013 | 10000000000 | 10000000000 | 40.0372 | 4.3316 | 40 | 10000000000 | 145 | 10000000000 | 40.0264 | 8.8011 | 40 | 88.7971 | 88.3905 | 55.4505 | 10000000000 | 89.9916 | 4.7604 | 90 | 95.2286 | 10000000000 | 88.5938 | 5 | 90 | 96.0473 | 14.4248 | -19.0844 | 47.8129 | 70.19 | 0.85096
Log | 2624 | 21.8667 | 2014-08-15 11:39 | C13EOAT_test | -0.0025 | 0.73492 | -0.37508 | 73.9713 | 282.4676 | 116.4856 | 1.5088 | -0.75931 | 4.0804 | 1.5 | 7.0955 | 24.5543 | 2.1804 | 1.3918 | 167.9156 | 99.29 | 3.6274 | 102.9174 | 6.0828 | 103 | 102.6869 | 103.8987 | 104 | 569.2871 | 19.8874 | 87.5758 | 80.3398 | 217.3188 | 216.643 | 394.4247 | 83.9578 | 4.5446 | 84 | 1800.087 | 3.7422 | 1800 | 25.0362 | 2.2591 | 25 | 10000000000 | 35.5214 | 32.7931 | 177.1601 | 89.3998 | 89.9489 | 7.7897 | 90 | 10000000000 | 185.3908 | 202.4923 | 205.0862 | 192.1116 | 262.1278 | 263.599 | 237.5216 | 10000000000 | 10000000000 | 40.039 | 4.3247 | 40 | 10000000000 | 145 | 10000000000 | 40.001 | 8.8018 | 40 | 88.7849 | 88.3752 | 55.4404 | 10000000000 | 89.9796 | 4.7681 | 90 | 95.2029 | 10000000000 | 88.5801 | 5 | 90 | 96.048 | 14.4248 | -18.9502 | 47.5934 | 70.18 | 0.85096
Log | 2625 | 21.875 | 2014-08-15 11:40 | C13EOAT_test | -0.0025 | 0.7343 | -0.37508 | 78.3801 | 282.6425 | 118.1102 | 1.5036 | -0.75922 | 4.0804 | 1.5 | 7.0985 | 24.5428 | 2.1804 | 1.3918 | 167.8799 | 99.29 | 3.6611 | 102.9511 | 6.0838 | 103 | 102.8255 | 103.8872 | 104 | 566.9352 | 19.9849 | 87.5633 | 80.3166 | 217.3188 | 216.643 | 394.4247 | 83.9399 | 4.5473 | 84 | 1800.073 | 3.7423 | 1800 | 25.0408 | 2.2584 | 25 | 10000000000 | 35.5419 | 32.7648 | 177.1385 | 89.392 | 89.9762 | 7.7875 | 90 | 10000000000 | 185.3311 | 203.1573 | 204.8396 | 191.9606 | 261.9745 | 263.6835 | 237.142 | 10000000000 | 10000000000 | 40.0674 | 4.3136 | 40 | 10000000000 | 145 | 10000000000 | 40.0117 | 8.8011 | 40 | 88.7904 | 88.3481 | 55.4445 | 10000000000 | 89.9877 | 4.7704 | 90 | 95.2275 | 10000000000 | 88.5693 | 5 | 90 | 96.0612 | 14.4284 | -18.9734 | 47.6112 | 70.2 | 0.85096
Log | 2626 | 21.8834 | 2014-08-15 11:40 | C13EOAT_test | -0.0025 | 0.73403 | -0.37508 | 79.0683 | 282.7502 | 117.572 | 1.487 | -0.75944 | 4.0804 | 1.5 | 7.126 | 24.4708 | 2.1804 | 1.3918 | 167.9539 | 99.305 | 3.6409 | 102.9459 | 6.0863 | 103 | 102.7693 | 103.8865 | 104 | 564.2937 | 20.0997 | 87.5931 | 80.3608 | 217.3188 | 216.643 | 394.4247 | 83.9769 | 4.5485 | 84 | 1799.993 | 3.7423 | 1800 | 25.0365 | 2.2579 | 25 | 10000000000 | 35.5527 | 32.7722 | 177.1729 | 89.4036 | 89.9529 | 7.7941 | 90 | 10000000000 | 185.1687 | 203.3453 | 204.5425 | 191.9554 | 261.6974 | 264.2562 | 237.3447 | 10000000000 | 10000000000 | 40.0837 | 4.2952 | 40 | 10000000000 | 145 | 10000000000 | 39.9836 | 8.8025 | 40 | 88.7806 | 88.3923 | 55.4107 | 10000000000 | 89.9821 | 4.7782 | 90 | 95.1823 | 10000000000 | 88.5864 | 5 | 90 | 96.0687 | 14.4271 | -18.9443 | 47.711 | 70.19 | 0.85096
Log | 2627 | 21.8917 | 2014-08-15 11:41 | C13EOAT_test | -0.0025 | 0.73461 | -0.37508 | 77.6828 | 283.4592 | 109.5422 | 1.503 | -0.75932 | 4.0804 | 1.5 | 7.2065 | 24.5417 | 2.1804 | 1.3918 | 167.432 | 99.2976 | 3.6539 | 102.9514 | 6.0895 | 103 | 102.8195 | 103.8901 | 104 | 573.0629 | 20.3132 | 87.3235 | 80.1085 | 217.3188 | 216.643 | 394.4247 | 83.716 | 4.5516 | 84 | 1800.111 | 3.7422 | 1800 | 25.0491 | 2.2568 | 25 | 10000000000 | 35.5579 | 32.8234 | 177.147 | 89.3637 | 89.9316 | 7.8024 | 90 | 10000000000 | 185.2826 | 203.4933 | 204.118 | 191.7448 | 262.3309 | 264.0063 | 236.2911 | 10000000000 | 10000000000 | 40.0868 | 4.277 | 40 | 10000000000 | 145 | 10000000000 | 39.999 | 8.8019 | 40 | 88.7625 | 88.3845 | 55.4401 | 10000000000 | 89.9657 | 4.7949 | 90 | 95.1662 | 10000000000 | 88.5735 | 5 | 90 | 96.0651 | 14.4263 | -19.1891 | 48.0083 | 70.18 | 0.85096
Log | 2628 | 21.9 | 2014-08-15 11:41 | C13EOAT_test | -0.0025 | 0.7343 | -0.37508 | 74.8371 | 282.8774 | 119.0384 | 1.4967 | -0.75929 | 4.0804 | 1.5 | 7.2561 | 24.4119 | 2.1804 | 1.3918 | 167.7212 | 99.2901 | 3.6709 | 102.961 | 6.0901 | 103 | 102.6003 | 103.8502 | 104 | 575.0016 | 19.9355 | 87.4739 | 80.2473 | 217.3188 | 216.643 | 394.4247 | 83.8606 | 4.5547 | 84 | 1799.817 | 3.7426 | 1800 | 25.1076 | 2.2545 | 25 | 10000000000 | 35.502 | 32.8071 | 177.1801 | 89.3183 | 89.9145 | 7.811 | 90 | 10000000000 | 185.1976 | 203.3109 | 204.2126 | 191.8756 | 261.8865 | 263.5784 | 236.7755 | 10000000000 | 10000000000 | 40.1166 | 4.2504 | 40 | 10000000000 | 145 | 10000000000 | 39.9912 | 8.8026 | 40 | 88.7611 | 88.419 | 55.4666 | 10000000000 | 89.9537 | 4.812 | 90 | 95.1685 | 10000000000 | 88.59 | 5 | 90 | 96.0679 | 14.4292 | -19.0428 | 48.1917 | 70.18 | 0.85096
Log | 2629 | 21.9083 | 2014-08-15 11:42 | C13EOAT_test | -0.0025 | 0.7324 | -0.37508 | 75.6932 | 283.5285 | 110.633 | 1.5018 | -0.75932 | 4.0805 | 1.5 | 7.2867 | 24.5352 | 2.1804 | 1.3918 | 168.1241 | 99.2919 | 3.661 | 102.9528 | 6.0931 | 103 | 102.543 | 103.8652 | 104 | 579.8359 | 19.9995 | 87.6793 | 80.4448 | 217.3188 | 216.643 | 394.4247 | 84.0621 | 4.5553 | 84 | 1799.968 | 3.7423 | 1800 | 25.0612 | 2.2542 | 25 | 10000000000 | 35.5456 | 32.8873 | 177.1264 | 89.384 | 89.9443 | 7.8113 | 90 | 10000000000 | 185.1506 | 202.828 | 204.7314 | 192.1893 | 261.7097 | 263.5497 | 236.1714 | 10000000000 | 10000000000 | 40.1013 | 4.2273 | 40 | 10000000000 | 145 | 10000000000 | 39.9766 | 8.8041 | 40 | 88.7533 | 88.3731 | 55.4702 | 10000000000 | 89.9866 | 4.8093 | 90 | 95.1987 | 10000000000 | 88.5632 | 5 | 90 | 96.0589 | 14.4273 | -18.8471 | 48.2985 | 70.17 | 0.85096
Log | 2630 | 21.9167 | 2014-08-15 11:42 | C13EOAT_test | -0.0025 | 0.73461 | -0.37508 | 75.1983 | 283.8517 | 105.7447 | 1.5011 | -0.75919 | 4.0805 | 1.5 | 7.3497 | 24.5191 | 2.1804 | 1.3918 | 167.5685 | 99.3198 | 3.5934 | 102.9131 | 6.0982 | 103 | 102.6331 | 103.8817 | 104 | 576.426 | 19.8507 | 87.401 | 80.1675 | 217.3188 | 216.643 | 394.4247 | 83.7843 | 4.5582 | 84 | 1800.033 | 3.7423 | 1800 | 25.0578 | 2.2534 | 25 | 10000000000 | 35.506 | 32.8447 | 177.1488 | 89.3938 | 89.9382 | 7.8156 | 90 | 10000000000 | 185.2515 | 202.5437 | 204.9357 | 191.9487 | 261.4847 | 263.1531 | 236.1177 | 10000000000 | 10000000000 | 40.1014 | 4.2062 | 40 | 10000000000 | 145 | 10000000000 | 39.9646 | 8.8058 | 40 | 88.7757 | 88.3731 | 55.4308 | 10000000000 | 89.9842 | 4.8152 | 90 | 95.1739 | 10000000000 | 88.5744 | 5 | 90 | 96.0821 | 14.4284 | -19.1523 | 48.5266 | 70.17 | 0.85096
Log | 2631 | 21.925 | 2014-08-15 11:43 | C13EOAT_test | -0.0025 | 0.73428 | -0.37508 | 75.6703 | 283.06 | 111.9761 | 1.5119 | -0.75934 | 4.0805 | 1.5 | 7.4772 | 24.5236 | 2.1804 | 1.3918 | 167.7717 | 99.3193 | 3.6242 | 102.9435 | 6.1003 | 103 | 102.7319 | 103.9011 | 104 | 572.3094 | 19.843 | 87.5101 | 80.2616 | 217.3188 | 216.643 | 394.4247 | 83.8859 | 4.5615 | 84 | 1799.982 | 3.7421 | 1800 | 25.1034 | 2.2514 | 25 | 10000000000 | 35.5442 | 32.87 | 177.1547 | 89.4098 | 89.9635 | 7.8138 | 90 | 10000000000 | 185.2878 | 202.5384 | 204.6002 | 192.2444 | 261.9529 | 263.0905 | 236.1991 | 10000000000 | 10000000000 | 40.0586 | 4.1918 | 40 | 10000000000 | 145 | 10000000000 | 39.9631 | 8.8067 | 40 | 88.791 | 88.3637 | 55.4471 | 10000000000 | 89.9952 | 4.8135 | 90 | 95.2045 | 10000000000 | 88.5774 | 5 | 90 | 96.0867 | 14.4262 | -19.0577 | 48.9807 | 70.16 | 0.85096
Log | 2632 | 21.9334 | 2014-08-15 11:43 | C13EOAT_test | -0.0025 | 0.73418 | -0.37508 | 77.2301 | 283.0323 | 103.1653 | 1.5155 | -0.75923 | 4.0805 | 1.5 | 7.4477 | 24.5429 | 2.1804 | 1.3918 | 167.8782 | 99.32 | 3.6747 | 102.9947 | 6.0973 | 103 | 102.6842 | 103.9092 | 104 | 559.2562 | 19.86 | 87.5274 | 80.3508 | 217.3188 | 216.643 | 394.4247 | 83.9391 | 4.5616 | 84 | 1800.105 | 3.7423 | 1800 | 25.1097 | 2.2498 | 25 | 10000000000 | 35.5612 | 32.8655 | 177.2065 | 89.43 | 89.9882 | 7.8113 | 90 | 10000000000 | 185.2676 | 202.4904 | 204.0691 | 192.0864 | 262.2276 | 263.8218 | 236.7947 | 10000000000 | 10000000000 | 39.9762 | 4.1889 | 40 | 10000000000 | 145 | 10000000000 | 39.9941 | 8.8062 | 40 | 88.8028 | 88.4038 | 55.4946 | 10000000000 | 90.0021 | 4.8123 | 90 | 95.2274 | 10000000000 | 88.6033 | 5 | 90 | 96.09 | 14.4269 | -18.9692 | 48.8761 | 70.16 | 0.85096
Log | 2633 | 21.9417 | 2014-08-15 11:44 | C13EOAT_test | -0.0025 | 0.73401 | -0.37508 | 75.2802 | 283.1335 | 109.114 | 1.505 | -0.75922 | 4.0805 | 1.5 | 7.4961 | 24.4547 | 2.1804 | 1.3918 | 168.1833 | 99.32 | 3.6272 | 102.9472 | 6.1027 | 103 | 102.6658 | 103.9101 | 104 | 563.3922 | 19.9223 | 87.7089 | 80.4744 | 217.3188 | 216.643 | 394.081 | 84.0917 | 4.5625 | 84 | 1800.483 | 3.7416 | 1800 | 25.0502 | 2.2499 | 25 | 10000000000 | 35.4789 | 32.9039 | 177.1834 | 89.4551 | 90.0072 | 7.8085 | 90 | 10000000000 | 185.1237 | 203.0535 | 203.8746 | 191.629 | 261.4712 | 263.1843 | 236.6623 | 10000000000 | 10000000000 | 39.9772 | 4.192 | 40 | 10000000000 | 145 | 10000000000 | 39.9618 | 8.8086 | 40 | 88.7915 | 88.3919 | 55.4714 | 10000000000 | 90.0079 | 4.8071 | 90 | 95.1848 | 10000000000 | 88.5917 | 5 | 90 | 96.0925 | 14.4286 | -18.8456 | 49.0511 | 70.15 | 0.85112
Log | 2634 | 21.95 | 2014-08-15 11:44 | C13EOAT_test | -0.0025 | 0.7343 | -0.37508 | 74.68 | 283.7233 | 111.4873 | 1.499 | -0.75928 | 4.0804 | 1.5 | 7.513 | 24.5236 | 2.1804 | 1.3918 | 167.7172 | 99.3181 | 3.654 | 102.9722 | 6.1028 | 103 | 102.7814 | 103.894 | 104 | 567.1931 | 20.1676 | 87.475 | 80.2422 | 217.3388 | 216.643 | 394.081 | 83.8586 | 4.5618 | 84 | 1800.358 | 3.7418 | 1800 | 25.0624 | 2.2486 | 25 | 10000000000 | 35.549 | 32.9646 | 177.2052 | 89.4764 | 90.0033 | 7.808 | 90 | 10000000000 | 185.156 | 203.2251 | 204.8034 | 191.7081 | 261.3728 | 263.3542 | 237.55 | 10000000000 | 10000000000 | 39.9509 | 4.199 | 40 | 10000000000 | 145 | 10000000000 | 39.979 | 8.8083 | 40 | 88.8045 | 88.4006 | 55.4745 | 10000000000 | 90.0299 | 4.7949 | 90 | 95.2341 | 10000000000 | 88.6026 | 5 | 90 | 96.085 | 14.427 | -19.0759 | 49.1071 | 70.15 | 0.85119
Log | 2635 | 21.9583 | 2014-08-15 11:45 | C13EOAT_test | -0.0025 | 0.73475 | -0.37508 | 75.5459 | 283.1224 | 111.851 | 1.4757 | -0.75928 | 4.0805 | 1.5 | 7.3363 | 24.5285 | 2.1804 | 1.3918 | 167.6464 | 99.3045 | 3.6476 | 102.9521 | 6.1061 | 103 | 102.7053 | 103.9062 | 104 | 581.0914 | 19.9963 | 87.428 | 80.2183 | 217.3188 | 216.643 | 394.4247 | 83.8232 | 4.5614 | 84 | 1800.174 | 3.7424 | 1800 | 25.0233 | 2.2487 | 25 | 10000000000 | 35.4796 | 32.9757 | 177.2548 | 89.4902 | 90.0373 | 7.7998 | 90 | 10000000000 | 185.2865 | 202.6017 | 204.6537 | 191.7103 | 261.9584 | 263.8202 | 238.6191 | 10000000000 | 10000000000 | 39.9622 | 4.2124 | 40 | 10000000000 | 145 | 10000000000 | 40.0112 | 8.8069 | 40 | 88.817 | 88.4378 | 55.4854 | 10000000000 | 90.0328 | 4.7877 | 90 | 95.2341 | 10000000000 | 88.6274 | 5 | 90 | 96.0685 | 14.4252 | -19.0862 | 48.4726 | 70.14 | 0.85113
Log | 2636 | 21.9667 | 2014-08-15 11:45 | C13EOAT_test | -0.0025 | 0.7343 | -0.37508 | 72.9995 | 282.3904 | 109.6481 | 1.5058 | -0.75933 | 4.0804 | 1.5 | 7.258 | 24.5429 | 2.1804 | 1.3918 | 167.918 | 99.3148 | 3.6679 | 102.9827 | 6.1056 | 103 | 102.8619 | 103.8866 | 104 | 580.6611 | 20.1064 | 87.5764 | 80.3417 | 217.3188 | 216.643 | 394.4247 | 83.959 | 4.5626 | 84 | 1799.345 | 3.744 | 1800 | 24.9254 | 2.2514 | 25 | 10000000000 | 35.4296 | 32.9574 | 177.2981 | 89.4895 | 90.0602 | 7.7932 | 90 | 10000000000 | 185.1968 | 202.3965 | 203.9321 | 191.681 | 261.9769 | 263.8322 | 238.5142 | 10000000000 | 10000000000 | 39.9468 | 4.2259 | 40 | 10000000000 | 145 | 10000000000 | 40.0227 | 8.806 | 40 | 88.835 | 88.4631 | 55.4725 | 10000000000 | 90.0319 | 4.7782 | 90 | 95.2522 | 10000000000 | 88.6491 | 5 | 90 | 96.0563 | 14.4258 | -18.9732 | 48.1924 | 70.14 | 0.851
Log | 2637 | 21.975 | 2014-08-15 11:46 | C13EOAT_test | -0.0025 | 0.73492 | -0.37508 | 77.1251 | 283.2441 | 120.7345 | 1.5086 | -0.75924 | 4.0804 | 1.5 | 7.1543 | 24.5495 | 2.1804 | 1.3918 | 168.3724 | 99.2944 | 3.6453 | 102.9397 | 6.1104 | 103 | 102.7723 | 103.8825 | 104 | 579.3187 | 19.8511 | 87.7776 | 80.5948 | 217.3188 | 216.643 | 394.4247 | 84.1862 | 4.5592 | 84 | 1799.962 | 3.7431 | 1800 | 24.8773 | 2.2537 | 25 | 10000000000 | 35.4169 | 32.9186 | 177.2521 | 89.4695 | 89.9988 | 7.8013 | 90 | 10000000000 | 185.2127 | 202.7656 | 204.3421 | 192.3538 | 261.0754 | 263.3183 | 238.2769 | 10000000000 | 10000000000 | 39.9373 | 4.2395 | 40 | 10000000000 | 145 | 10000000000 | 40.0267 | 8.8054 | 40 | 88.8111 | 88.441 | 55.5105 | 10000000000 | 90.0264 | 4.7731 | 90 | 95.2538 | 10000000000 | 88.6261 | 5 | 90 | 96.0512 | 14.4244 | -18.6996 | 47.8112 | 70.14 | 0.85096
Log | 2638 | 21.9834 | 2014-08-15 11:46 | C13EOAT_test | -0.0025 | 0.73461 | -0.37508 | 80.0932 | 283.4799 | 116.0046 | 1.5152 | -0.75931 | 4.0805 | 1.5 | 7.1767 | 24.5627 | 2.1804 | 1.3918 | 167.784 | 99.2903 | 3.6205 | 102.9107 | 6.1154 | 103 | 102.8131 | 103.883 | 104 | 565.4183 | 19.8928 | 87.4895 | 80.2945 | 217.3188 | 216.643 | 394.081 | 83.892 | 4.559 | 84 | 1799.452 | 3.7438 | 1800 | 24.9061 | 2.2549 | 25 | 10000000000 | 35.3725 | 32.937 | 177.2314 | 89.4375 | 90.0059 | 7.7993 | 90 | 10000000000 | 185.2094 | 203.0645 | 204.6944 | 192.0255 | 261.5634 | 263.8668 | 238.8925 | 10000000000 | 10000000000 | 39.9379 | 4.2569 | 40 | 10000000000 | 145 | 10000000000 | 40.0124 | 8.8055 | 40 | 88.8213 | 88.4101 | 55.5474 | 10000000000 | 90.0174 | 4.77 | 90 | 95.2203 | 10000000000 | 88.6157 | 5 | 90 | 96.0422 | 14.4224 | -18.9957 | 47.8906 | 70.13 | 0.85096
Log | 2639 | 21.9917 | 2014-08-15 11:47 | C13EOAT_test | -0.0025 | 0.7343 | -0.37508 | 77.2812 | 283.2013 | 120.3519 | 1.5033 | -0.75925 | 4.0804 | 1.5 | 7.1188 | 24.5812 | 2.1804 | 1.3918 | 167.9266 | 99.2922 | 3.6001 | 102.8923 | 6.122 | 103 | 102.5832 | 103.8863 | 104 | 558.3175 | 19.9663 | 87.5794 | 80.3472 | 217.3214 | 216.643 | 394.4247 | 83.9633 | 4.5599 | 84 | 1799.451 | 3.744 | 1800 | 24.9417 | 2.255 | 25 | 10000000000 | 35.4243 | 32.9088 | 177.2287 | 89.4569 | 90.0207 | 7.7962 | 90 | 10000000000 | 185.3093 | 202.3084 | 204.5392 | 192.2441 | 262.2738 | 264.331 | 238.3333 | 10000000000 | 10000000000 | 39.9444 | 4.2709 | 40 | 10000000000 | 145 | 10000000000 | 40.0301 | 8.804 | 40 | 88.8144 | 88.4142 | 55.5478 | 10000000000 | 90.0169 | 4.7655 | 90 | 95.2501 | 10000000000 | 88.6144 | 5 | 90 | 96.0616 | 14.4273 | -18.945 | 47.6846 | 70.14 | 0.85096
Log | 2640 | 22 | 2014-08-15 11:47 | C13EOAT_test | -0.0025 | 0.73095 | -0.37508 | 78.1527 | 283.1248 | 104.8379 | 1.4673 | -0.75936 | 4.0805 | 1.5 | 7.1243 | 24.5457 | 2.1805 | 1.3918 | 168.1015 | 99.2958 | 3.634 | 102.9298 | 6.1231 | 103 | 102.8132 | 103.8876 | 104 | 559.416 | 20.1005 | 87.6463 | 80.4552 | 217.3188 | 216.643 | 394.4247 | 84.0507 | 4.5605 | 84 | 1799.469 | 3.744 | 1800 | 25.0026 | 2.2544 | 25 | 10000000000 | 35.4082 | 32.955 | 177.2259 | 89.4918 | 90.019 | 7.7957 | 90 | 10000000000 | 185.2642 | 203.5555 | 204.0667 | 192.2807 | 262.1322 | 264.754 | 238.7344 | 10000000000 | 10000000000 | 39.952 | 4.2823 | 40 | 10000000000 | 145 | 10000000000 | 40.0213 | 8.8033 | 40 | 88.8046 | 88.4213 | 55.5531 | 10000000000 | 90.0119 | 4.7622 | 90 | 95.2438 | 10000000000 | 88.6129 | 5 | 90 | 96.072 | 14.4285 | -18.8407 | 47.7071 | 70.11 | 0.85096
Log | 2641 | 22.0083 | 2014-08-15 11:48 | C13EOAT_test | -0.0025 | 0.73462 | -0.37508 | 78.2296 | 282.9397 | 105.7536 | 1.4702 | -0.75933 | 4.0805 | 1.5 | 7.2357 | 24.5294 | 2.1804 | 1.3918 | 167.9492 | 99.3051 | 3.634 | 102.9391 | 6.126 | 103 | 102.85 | 103.8997 | 104 | 570.3298 | 19.9299 | 87.5924 | 80.3568 | 217.3188 | 216.643 | 394.4247 | 83.9746 | 4.5623 | 84 | 1799.765 | 3.7436 | 1800 | 25.0438 | 2.2534 | 25 | 10000000000 | 35.3851 | 32.9926 | 177.2784 | 89.4884 | 90.0164 | 7.7943 | 90 | 10000000000 | 185.3629 | 203.4012 | 204.5127 | 191.9434 | 261.4512 | 264.1693 | 237.7626 | 10000000000 | 10000000000 | 39.9859 | 4.2909 | 40 | 10000000000 | 145 | 10000000000 | 40.0262 | 8.802 | 40 | 88.8175 | 88.4609 | 55.575 | 10000000000 | 90.0422 | 4.7436 | 90 | 95.2449 | 10000000000 | 88.6392 | 5 | 90 | 96.0625 | 14.4285 | -18.9483 | 48.1173 | 70.1 | 0.85096
Log | 2642 | 22.0167 | 2014-08-15 11:48 | C13EOAT_test | -0.0025 | 0.73387 | -0.37508 | 76.3179 | 283.3892 | 121.9302 | 1.5007 | -0.75932 | 4.0805 | 1.5 | 7.3011 | 24.5428 | 2.1804 | 1.3918 | 167.8875 | 99.2908 | 3.624 | 102.9147 | 6.1309 | 103 | 102.8731 | 103.8684 | 104 | 581.2358 | 20.2171 | 87.5623 | 80.3252 | 217.3188 | 216.643 | 394.081 | 83.9437 | 4.5645 | 84 | 1800.047 | 3.7432 | 1800 | 25.0965 | 2.2513 | 25 | 10000000000 | 35.5249 | 32.9323 | 177.2709 | 89.4766 | 90.0682 | 7.7838 | 90 | 10000000000 | 185.2592 | 202.832 | 204.9873 | 192.1974 | 261.2633 | 263.3406 | 236.9617 | 10000000000 | 10000000000 | 40.026 | 4.2911 | 40 | 10000000000 | 145 | 10000000000 | 40.0034 | 8.8022 | 40 | 88.8157 | 88.4552 | 55.5808 | 10000000000 | 90.027 | 4.7416 | 90 | 95.2127 | 10000000000 | 88.6355 | 5 | 90 | 96.0677 | 14.4298 | -18.9655 | 48.3549 | 70.12 | 0.85096
Log | 2643 | 22.025 | 2014-08-15 11:49 | C13EOAT_test | -0.0025 | 0.73214 | -0.37508 | 74.2406 | 283.1122 | 109.6236 | 1.497 | -0.75935 | 4.0805 | 1.5 | 7.3932 | 24.5422 | 2.1804 | 1.3918 | 168.2413 | 99.3199 | 3.6068 | 102.9268 | 6.1349 | 103 | 102.7454 | 103.8949 | 104 | 584.8059 | 20.0548 | 87.7314 | 80.51 | 217.3188 | 216.643 | 394.081 | 84.1207 | 4.5627 | 84 | 1800.295 | 3.7428 | 1800 | 25.1186 | 2.2492 | 25 | 10000000000 | 35.4284 | 32.978 | 177.2285 | 89.4792 | 90.0452 | 7.785 | 90 | 10000000000 | 185.37 | 202.9404 | 205.2573 | 192.1766 | 261.4487 | 263.47 | 236.9156 | 10000000000 | 10000000000 | 40.0286 | 4.286 | 40 | 10000000000 | 145 | 10000000000 | 40.0558 | 8.798 | 40 | 88.8182 | 88.4103 | 55.5573 | 10000000000 | 90.0243 | 4.7364 | 90 | 95.2208 | 10000000000 | 88.6143 | 5 | 90 | 96.0862 | 14.4284 | -18.81 | 48.6831 | 70.12 | 0.85096
Log | 2644 | 22.0333 | 2014-08-15 11:49 | C13EOAT_test | -0.0025 | 0.73446 | -0.37508 | 76.0064 | 283.8222 | 122.7354 | 1.4897 | -0.75927 | 4.0805 | 1.5 | 7.3634 | 24.5633 | 2.1804 | 1.3918 | 167.6317 | 99.3011 | 3.5933 | 102.8944 | 6.141 | 103 | 102.7487 | 103.878 | 104 | 571.0379 | 19.8359 | 87.434 | 80.1977 | 217.3188 | 216.643 | 394.081 | 83.8158 | 4.5664 | 84 | 1799.632 | 3.7439 | 1800 | 25.1214 | 2.2473 | 25 | 10000000000 | 35.5508 | 32.9897 | 177.2476 | 89.4957 | 90.0368 | 7.7838 | 90 | 10000000000 | 185.3515 | 202.7425 | 204.2231 | 192.5088 | 261.7351 | 263.8917 | 238.6825 | 10000000000 | 10000000000 | 40.07 | 4.2705 | 40 | 10000000000 | 145 | 10000000000 | 40.0768 | 8.795 | 40 | 88.8296 | 88.418 | 55.5793 | 10000000000 | 90.034 | 4.7234 | 90 | 95.2701 | 10000000000 | 88.6238 | 5 | 90 | 96.0775 | 14.431 | -19.1034 | 48.5808 | 70.1 | 0.85096
Log | 2645 | 22.0417 | 2014-08-15 11:50 | C13EOAT_test | -0.0025 | 0.73427 | -0.37508 | 76.781 | 283.548 | 107.6419 | 1.4819 | -0.75945 | 4.0805 | 1.5 | 7.3725 | 24.569 | 2.1804 | 1.3918 | 167.808 | 99.3186 | 3.6001 | 102.9187 | 6.1441 | 103 | 102.79 | 103.8987 | 104 | 560.3987 | 19.9005 | 87.5194 | 80.2887 | 217.3188 | 216.643 | 394.081 | 83.904 | 4.5669 | 84 | 1800.211 | 3.743 | 1800 | 25.099 | 2.2464 | 25 | 10000000000 | 35.5575 | 33.0112 | 177.2297 | 89.491 | 90.023 | 7.7837 | 90 | 10000000000 | 185.2412 | 203.0681 | 204.1411 | 192.0797 | 261.7474 | 263.7986 | 237.0369 | 10000000000 | 10000000000 | 40.0681 | 4.2531 | 40 | 10000000000 | 145 | 10000000000 | 40.0662 | 8.7935 | 40 | 88.8245 | 88.4052 | 55.566 | 10000000000 | 90.0253 | 4.7194 | 90 | 95.2468 | 10000000000 | 88.6148 | 5 | 90 | 96.0838 | 14.4269 | -19.0299 | 48.606 | 70.1 | 0.85096
Log | 2646 | 22.05 | 2014-08-15 11:50 | C13EOAT_test | -0.0025 | 0.73428 | -0.37508 | 77.1315 | 283.162 | 98.8287 | 1.5073 | -0.75931 | 4.0805 | 1.5 | 7.3865 | 24.542 | 2.1803 | 1.3918 | 167.9262 | 99.3171 | 3.6408 | 102.9579 | 6.1437 | 103 | 102.7089 | 103.9235 | 104 | 556.9183 | 20.067 | 87.5625 | 80.3637 | 217.3188 | 216.643 | 394.081 | 83.9631 | 4.5676 | 84 | 1800.221 | 3.7429 | 1800 | 25.0827 | 2.2457 | 25 | 10000000000 | 35.511 | 32.9676 | 177.235 | 89.4851 | 90.0389 | 7.7791 | 90 | 10000000000 | 185.3418 | 202.7255 | 204.6031 | 192.0451 | 261.6547 | 263.6599 | 237.0749 | 10000000000 | 10000000000 | 40.1233 | 4.2306 | 40 | 10000000000 | 145 | 10000000000 | 40.0361 | 8.7932 | 40 | 88.8184 | 88.4167 | 55.5935 | 10000000000 | 90.0028 | 4.7226 | 90 | 95.23 | 10000000000 | 88.6175 | 4.9999 | 90 | 96.0754 | 14.428 | -18.9534 | 48.658 | 70.09 | 0.85096
Log | 2647 | 22.0583 | 2014-08-15 11:51 | C13EOAT_test | -0.0025 | 0.73477 | -0.37508 | 74.8923 | 283.4998 | 114.4001 | 1.5097 | -0.7593 | 4.0805 | 1.5 | 7.2601 | 24.5426 | 2.1804 | 1.3918 | 168.0247 | 99.2976 | 3.5798 | 102.8773 | 6.1543 | 103 | 102.8797 | 103.889 | 104 | 565.5151 | 20.179 | 87.6057 | 80.419 | 217.3201 | 216.643 | 394.4247 | 84.0123 | 4.5687 | 84 | 1799.919 | 3.7435 | 1800 | 25.0621 | 2.2452 | 25 | 10000000000 | 35.5162 | 32.9564 | 177.2442 | 89.4859 | 90.0229 | 7.7796 | 90 | 10000000000 | 185.2042 | 202.5708 | 204.6991 | 191.963 | 261.6074 | 263.9243 | 236.8459 | 10000000000 | 10000000000 | 40.1192 | 4.2069 | 40 | 10000000000 | 145 | 10000000000 | 40.0301 | 8.7921 | 40 | 88.8117 | 88.4325 | 55.6149 | 10000000000 | 90.0091 | 4.7175 | 90 | 95.2496 | 10000000000 | 88.6221 | 5 | 90 | 96.067 | 14.4264 | -18.8786 | 48.2011 | 70.1 | 0.85096
Log | 2648 | 22.0667 | 2014-08-15 11:51 | C13EOAT_test | -0.0025 | 0.7343 | -0.37508 | 77.4848 | 282.8136 | 119.6634 | 1.5111 | -0.75921 | 4.0805 | 1.5 | 7.2038 | 24.5455 | 2.1804 | 1.3918 | 167.6037 | 99.2955 | 3.6137 | 102.9092 | 6.1567 | 103 | 102.7226 | 103.8934 | 104 | 575.9265 | 20.3881 | 87.4185 | 80.1852 | 217.3188 | 216.643 | 394.081 | 83.8018 | 4.5723 | 84 | 1799.775 | 3.7436 | 1800 | 24.9824 | 2.2469 | 25 | 10000000000 | 35.4883 | 32.9841 | 177.264 | 89.4736 | 90.0231 | 7.778 | 90 | 10000000000 | 185.222 | 201.8825 | 204.8511 | 192.2495 | 261.3537 | 263.3821 | 236.1492 | 10000000000 | 10000000000 | 40.0837 | 4.1925 | 40 | 10000000000 | 145 | 10000000000 | 40.0489 | 8.79 | 40 | 88.8132 | 88.4509 | 55.6472 | 10000000000 | 90.0168 | 4.7125 | 90 | 95.2683 | 10000000000 | 88.632 | 5 | 90 | 96.0751 | 14.4278 | -19.1104 | 48.0014 | 70.08 | 0.85096
Log | 2649 | 22.075 | 2014-08-15 11:52 | C13EOAT_test | -0.0025 | 0.73232 | -0.37508 | 77.0025 | 283.1252 | 101.4689 | 1.5092 | -0.75942 | 4.0805 | 1.5 | 7.1819 | 24.4447 | 2.1804 | 1.3918 | 168.357 | 99.2999 | 3.6069 | 102.9068 | 6.1616 | 103 | 102.5826 | 103.8951 | 104 | 576.655 | 19.993 | 87.7941 | 80.5629 | 217.3188 | 216.643 | 394.4247 | 84.1785 | 4.5705 | 84 | 1799.938 | 3.7433 | 1800 | 24.966 | 2.2478 | 25 | 10000000000 | 35.4724 | 33.0629 | 177.2203 | 89.4669 | 90.0222 | 7.7768 | 90 | 10000000000 | 185.2091 | 202.5653 | 204.2289 | 191.8363 | 261.5996 | 263.5332 | 237.568 | 10000000000 | 10000000000 | 40.0686 | 4.1767 | 40 | 10000000000 | 145 | 10000000000 | 40.015 | 8.7909 | 40 | 88.8068 | 88.4135 | 55.631 | 10000000000 | 89.9857 | 4.7213 | 90 | 95.246 | 10000000000 | 88.6102 | 5 | 90 | 96.0588 | 14.426 | -18.7369 | 47.9168 | 70.08 | 0.85096
Log | 2650 | 22.0833 | 2014-08-15 11:52 | C13EOAT_test | -0.0025 | 0.73492 | -0.37508 | 77.2911 | 283.4415 | 129.3296 | 1.5053 | -0.75927 | 4.0805 | 1.5 | 7.1571 | 24.5398 | 2.1804 | 1.3918 | 167.7297 | 99.29 | 3.6544 | 102.9444 | 6.1625 | 103 | 102.7453 | 103.8726 | 104 | 581.7768 | 19.9212 | 87.4834 | 80.2463 | 217.3188 | 216.643 | 394.4247 | 83.8648 | 4.5734 | 84 | 1800.125 | 3.743 | 1800 | 24.9512 | 2.2486 | 25 | 10000000000 | 35.478 | 33.005 | 177.2194 | 89.4263 | 90.012 | 7.7777 | 90 | 10000000000 | 185.2215 | 203.5589 | 204.757 | 191.7614 | 261.6311 | 263.1251 | 237.1437 | 10000000000 | 10000000000 | 40.0832 | 4.1583 | 40 | 10000000000 | 145 | 10000000000 | 40.0148 | 8.7905 | 40 | 88.8054 | 88.414 | 55.667 | 10000000000 | 89.995 | 4.7188 | 90 | 95.2201 | 10000000000 | 88.6097 | 5 | 90 | 96.0482 | 14.4275 | -19.0437 | 47.8272 | 70.07 | 0.85106
Log | 2651 | 22.0917 | 2014-08-15 11:53 | C13EOAT_test | -0.0025 | 0.734 | -0.37508 | 78.1474 | 282.4156 | 108.6212 | 1.5011 | -0.75922 | 4.0805 | 1.5 | 7.1485 | 24.555 | 2.1804 | 1.3918 | 167.8757 | 99.2914 | 3.6069 | 102.8983 | 6.1695 | 103 | 102.5889 | 103.9067 | 104 | 576.5995 | 19.7583 | 87.553 | 80.3226 | 217.3188 | 216.643 | 394.4247 | 83.9378 | 4.5747 | 84 | 1800.072 | 3.743 | 1800 | 24.9642 | 2.249 | 25 | 10000000000 | 35.5012 | 33.023 | 177.2264 | 89.4246 | 89.9965 | 7.7805 | 90 | 10000000000 | 185.2283 | 203.5688 | 204.2827 | 191.7531 | 261.5127 | 263.4181 | 237.7936 | 10000000000 | 10000000000 | 39.9795 | 4.1615 | 40 | 10000000000 | 145 | 10000000000 | 40.0085 | 8.7904 | 40 | 88.8044 | 88.422 | 55.6925 | 10000000000 | 90.0083 | 4.7165 | 90 | 95.2445 | 10000000000 | 88.6132 | 4.9999 | 90 | 96.0541 | 14.4258 | -18.9688 | 47.7921 | 70.07 | 0.85097
Log | 2652 | 22.1 | 2014-08-15 11:53 | C13EOAT_test | -0.0025 | 0.7343 | -0.37508 | 75.9886 | 283.245 | 112.1483 | 1.4988 | -0.75923 | 4.0806 | 1.5 | 7.201 | 24.5266 | 2.1804 | 1.3918 | 167.6637 | 99.3 | 3.6137 | 102.9137 | 6.1721 | 103 | 102.6663 | 103.8984 | 104 | 562.3908 | 19.8034 | 87.4402 | 80.2235 | 217.3188 | 216.643 | 394.081 | 83.8318 | 4.5763 | 84 | 1800.34 | 3.7427 | 1800 | 24.9339 | 2.2505 | 25 | 10000000000 | 35.4577 | 32.9988 | 177.1684 | 89.4163 | 89.9687 | 7.7859 | 90 | 10000000000 | 185.2214 | 203.9882 | 204.7891 | 191.6309 | 261.5549 | 264.0036 | 238.2806 | 10000000000 | 10000000000 | 39.9455 | 4.1718 | 40 | 10000000000 | 145 | 10000000000 | 40.0074 | 8.7903 | 40 | 88.7956 | 88.3729 | 55.6801 | 10000000000 | 89.9891 | 4.728 | 90 | 95.2352 | 10000000000 | 88.5842 | 5 | 90 | 96.0641 | 14.4258 | -19.0766 | 47.9872 | 70.06 | 0.85096
Log | 2653 | 22.1084 | 2014-08-15 11:54 | C13EOAT_test | -0.0025 | 0.73461 | -0.37508 | 74.8942 | 283.1552 | 113.7748 | 1.4985 | -0.75931 | 4.0806 | 1.5 | 7.2727 | 24.5403 | 2.1804 | 1.3918 | 167.5722 | 99.32 | 3.5929 | 102.9129 | 6.1769 | 103 | 102.6763 | 103.922 | 104 | 562.8044 | 20.1519 | 87.4034 | 80.1688 | 217.3188 | 216.643 | 394.081 | 83.7861 | 4.5791 | 84 | 1799.672 | 3.7436 | 1800 | 25.0482 | 2.2483 | 25 | 10000000000 | 35.5153 | 32.9817 | 177.1982 | 89.4493 | 89.9736 | 7.7868 | 90 | 10000000000 | 185.1433 | 203.3061 | 205.143 | 191.643 | 261.9881 | 263.6705 | 237.8227 | 10000000000 | 10000000000 | 39.9386 | 4.1864 | 40 | 10000000000 | 145 | 10000000000 | 40.007 | 8.7902 | 40 | 88.7975 | 88.4007 | 55.7451 | 10000000000 | 90.0201 | 4.7186 | 90 | 95.2487 | 10000000000 | 88.5991 | 5 | 90 | 96.0862 | 14.4277 | -19.1512 | 48.2487 | 70.06 | 0.85096
Log | 2654 | 22.1167 | 2014-08-15 11:54 | C13EOAT_test | -0.0025 | 0.73428 | -0.37508 | 78.392 | 282.7559 | 97.7823 | 1.5068 | -0.75933 | 4.0806 | 1.5 | 7.2557 | 24.5395 | 2.1804 | 1.3918 | 168.3654 | 99.3186 | 3.6408 | 102.9594 | 6.1766 | 103 | 102.8043 | 103.9148 | 104 | 565.8771 | 19.9758 | 87.789 | 80.5764 | 217.3226 | 216.643 | 394.4247 | 84.1827 | 4.5771 | 84 | 1799.916 | 3.7432 | 1800 | 24.991 | 2.2493 | 25 | 10000000000 | 35.493 | 32.9625 | 177.1913 | 89.4373 | 89.9934 | 7.7853 | 90 | 10000000000 | 185.187 | 202.4767 | 204.9354 | 191.5192 | 262.1675 | 264.7003 | 239.219 | 10000000000 | 10000000000 | 39.9098 | 4.2088 | 40 | 10000000000 | 145 | 10000000000 | 40.0155 | 8.7899 | 40 | 88.7916 | 88.3997 | 55.7563 | 10000000000 | 89.9961 | 4.7328 | 90 | 95.2084 | 10000000000 | 88.5957 | 5 | 90 | 96.0773 | 14.4269 | -18.7422 | 48.1862 | 70.05 | 0.85096
Log | 2655 | 22.125 | 2014-08-15 11:55 | C13EOAT_test | -0.0025 | 0.73422 | -0.37508 | 76.6765 | 283.4501 | 115.0098 | 1.512 | -0.75915 | 4.0806 | 1.5 | 7.2553 | 24.5432 | 2.1804 | 1.3918 | 168.4557 | 99.315 | 3.6137 | 102.9287 | 6.182 | 103 | 102.5814 | 103.944 | 104 | 570.9108 | 20.3178 | 87.8314 | 80.6244 | 217.3188 | 216.643 | 394.4247 | 84.2279 | 4.5765 | 84 | 1799.347 | 3.7442 | 1800 | 25.0191 | 2.2485 | 25 | 10000000000 | 35.5188 | 32.9606 | 177.2082 | 89.4181 | 89.9527 | 7.7936 | 90 | 10000000000 | 185.3807 | 203.3226 | 204.8694 | 191.9422 | 262.3244 | 264.9409 | 237.9829 | 10000000000 | 10000000000 | 39.9216 | 4.2275 | 40 | 10000000000 | 145 | 10000000000 | 40.01 | 8.7905 | 40 | 88.7889 | 88.4192 | 55.7775 | 10000000000 | 89.97 | 4.7477 | 90 | 95.2048 | 10000000000 | 88.6041 | 5 | 90 | 96.0732 | 14.4295 | -18.6906 | 48.1895 | 70.05 | 0.85096
Log | 2656 | 22.1333 | 2014-08-15 11:55 | C13EOAT_test | -0.0025 | 0.7343 | -0.37508 | 75.788 | 282.8755 | 120.5508 | 1.4998 | -0.7593 | 4.0805 | 1.5 | 7.3419 | 24.4751 | 2.1804 | 1.3918 | 167.7771 | 99.3055 | 3.6137 | 102.9191 | 6.1868 | 103 | 102.5591 | 103.9855 | 104 | 575.1658 | 19.994 | 87.495 | 80.2821 | 217.3188 | 216.643 | 394.081 | 83.8885 | 4.5785 | 84 | 1799.855 | 3.7434 | 1800 | 25.0375 | 2.2478 | 25 | 10000000000 | 35.5233 | 32.9597 | 177.2 | 89.4346 | 89.9606 | 7.794 | 90 | 10000000000 | 185.4261 | 202.8411 | 204.4455 | 192.2307 | 261.9246 | 263.8433 | 238.1093 | 10000000000 | 10000000000 | 39.9178 | 4.2502 | 40 | 10000000000 | 145 | 10000000000 | 39.9849 | 8.7922 | 40 | 88.7869 | 88.4131 | 55.819 | 10000000000 | 90.0015 | 4.739 | 90 | 95.2183 | 10000000000 | 88.6 | 5 | 90 | 96.0723 | 14.43 | -19.0234 | 48.5016 | 70.04 | 0.85096
Log | 2657 | 22.1417 | 2014-08-15 11:56 | C13EOAT_test | -0.0025 | 0.73366 | -0.37508 | 78.4288 | 282.7548 | 109.8845 | 1.5003 | -0.75916 | 4.0805 | 1.5 | 7.2881 | 24.4934 | 2.1804 | 1.3918 | 168.1441 | 99.3073 | 3.6069 | 102.9142 | 6.1917 | 103 | 102.7283 | 104.0313 | 104 | 578.3768 | 20.0097 | 87.6908 | 80.4533 | 217.3188 | 216.643 | 394.081 | 84.0721 | 4.5781 | 84 | 1799.859 | 3.7433 | 1800 | 25.0169 | 2.2477 | 25 | 10000000000 | 35.4845 | 32.9443 | 177.1694 | 89.4265 | 89.9938 | 7.79 | 90 | 10000000000 | 185.4745 | 203.5909 | 205.0156 | 192.4688 | 262.3859 | 264.8876 | 238.9748 | 10000000000 | 10000000000 | 39.9344 | 4.2717 | 40 | 10000000000 | 145 | 10000000000 | 39.9656 | 8.7938 | 40 | 88.7702 | 88.3992 | 55.8349 | 10000000000 | 89.9778 | 4.7512 | 90 | 95.2065 | 10000000000 | 88.5847 | 5 | 90 | 96.0761 | 14.4313 | -18.854 | 48.3105 | 70.05 | 0.85096
Log | 2658 | 22.15 | 2014-08-15 11:56 | C13EOAT_test | -0.0025 | 0.73412 | -0.37508 | 76.9691 | 283.5063 | 117.91 | 1.5148 | -0.75921 | 4.0806 | 1.5 | 7.2265 | 24.5512 | 2.1804 | 1.3918 | 168.099 | 99.2994 | 3.6408 | 102.9402 | 6.193 | 103 | 102.7537 | 104.0458 | 104 | 576.4572 | 19.9707 | 87.6706 | 80.4283 | 217.3188 | 216.643 | 394.4247 | 84.0495 | 4.5752 | 84 | 1799.853 | 3.7434 | 1800 | 25.0107 | 2.2475 | 25 | 10000000000 | 35.4911 | 32.9913 | 177.1584 | 89.4191 | 89.9794 | 7.7937 | 90 | 10000000000 | 185.6547 | 204.0299 | 205.0119 | 192.4177 | 261.6728 | 264.4305 | 238.5693 | 10000000000 | 10000000000 | 39.948 | 4.2894 | 40 | 10000000000 | 145 | 10000000000 | 39.9706 | 8.7942 | 40 | 88.7903 | 88.3682 | 55.8491 | 10000000000 | 89.9749 | 4.7543 | 90 | 95.2352 | 10000000000 | 88.5792 | 5 | 90 | 96.0665 | 14.432 | -18.8711 | 48.0906 | 70.02 | 0.85096
Log | 2659 | 22.1584 | 2014-08-15 11:57 | C13EOAT_test | -0.0025 | 0.73399 | -0.37508 | 78.066 | 283.2744 | 107.492 | 1.4937 | -0.75921 | 4.0806 | 1.5 | 7.1534 | 24.5469 | 2.1804 | 1.3918 | 167.7749 | 99.3191 | 3.6333 | 102.9524 | 6.1954 | 103 | 102.8846 | 104.0682 | 104 | 569.0762 | 19.877 | 87.5069 | 80.268 | 217.3188 | 216.643 | 394.081 | 83.8875 | 4.5765 | 84 | 1799.791 | 3.7432 | 1800 | 24.9518 | 2.249 | 25 | 10000000000 | 35.4798 | 32.9733 | 177.1852 | 89.4431 | 89.983 | 7.7943 | 90 | 10000000000 | 185.667 | 203.3402 | 204.3568 | 192.5743 | 262.6754 | 265.33 | 239.0202 | 10000000000 | 10000000000 | 39.9657 | 4.2972 | 40 | 10000000000 | 145 | 10000000000 | 40.0086 | 8.7927 | 40 | 88.795 | 88.3902 | 55.8811 | 10000000000 | 90.0407 | 4.7309 | 90 | 95.238 | 10000000000 | 88.5926 | 5 | 90 | 96.0806 | 14.4283 | -19.0511 | 47.815 | 70.03 | 0.85096
Log | 2660 | 22.1667 | 2014-08-15 11:57 | C13EOAT_test | -0.0025 | 0.73308 | -0.37508 | 78.7463 | 283.1512 | 107.0271 | 1.5091 | -0.75922 | 4.0806 | 1.5 | 7.1011 | 24.5474 | 2.1804 | 1.3918 | 168.3551 | 99.3013 | 3.6485 | 102.9497 | 6.1981 | 103 | 102.4238 | 104.0786 | 104 | 563.2451 | 20.054 | 87.7954 | 80.5597 | 217.3188 | 216.643 | 394.081 | 84.1775 | 4.5738 | 84 | 1799.627 | 3.7437 | 1800 | 24.9531 | 2.2497 | 25 | 10000000000 | 35.4586 | 32.9901 | 177.1554 | 89.4497 | 90.0064 | 7.7905 | 90 | 10000000000 | 185.5372 | 203.73 | 204.7929 | 191.8764 | 262.154 | 264.0833 | 237.8138 | 10000000000 | 10000000000 | 40.0406 | 4.2931 | 40 | 10000000000 | 145 | 10000000000 | 40.0154 | 8.7925 | 40 | 88.7953 | 88.3601 | 55.8475 | 10000000000 | 89.9908 | 4.7502 | 90 | 95.2087 | 10000000000 | 88.5777 | 5 | 90 | 96.0673 | 14.4309 | -18.7416 | 47.6255 | 70.03 | 0.85096
Log | 2661 | 22.175 | 2014-08-15 11:58 | C13EOAT_test | -0.0025 | 0.7343 | -0.37508 | 77.0006 | 283.3208 | 110.4347 | 1.5057 | -0.75942 | 4.0806 | 1.5 | 7.0801 | 24.5157 | 2.1363 | 1.3918 | 167.5756 | 99.3069 | 3.5798 | 102.8867 | 6.2067 | 103 | 102.517 | 104.0738 | 104 | 566.0959 | 20.1409 | 87.3998 | 80.1758 | 217.3189 | 216.643 | 394.081 | 83.7878 | 4.5738 | 84 | 1799.96 | 3.743 | 1800 | 24.9684 | 2.2501 | 25 | 10000000000 | 35.4325 | 33.018 | 177.1855 | 89.4526 | 90.016 | 7.7889 | 90 | 10000000000 | 185.6232 | 204.0956 | 204.8685 | 192.4341 | 262.0407 | 263.8183 | 236.833 | 10000000000 | 10000000000 | 40.0443 | 4.2845 | 40 | 10000000000 | 145 | 10000000000 | 40.018 | 8.7923 | 40 | 88.796 | 88.3894 | 55.8494 | 10000000000 | 90.0002 | 4.7476 | 90 | 95.2443 | 10000000000 | 88.5927 | 5 | 90 | 96.0737 | 14.4281 | -19.1311 | 47.5421 | 70.03 | 0.85096
Log | 2662 | 22.1833 | 2014-08-15 11:58 | C13EOAT_test | -0.0025 | 0.73368 | -0.37508 | 77.7949 | 283.5001 | 105.9969 | 1.4925 | -0.75917 | 4.0806 | 1.5 | 7.0868 | 24.5429 | 2.1804 | 1.3918 | 168.0595 | 99.2912 | 3.634 | 102.9253 | 6.2084 | 103 | 102.5599 | 104.0634 | 104 | 566.5728 | 20.3428 | 87.6397 | 80.4198 | 217.3188 | 216.643 | 394.081 | 84.0297 | 4.5736 | 84 | 1799.79 | 3.7432 | 1800 | 24.9651 | 2.2508 | 25 | 10000000000 | 35.4456 | 33.0373 | 177.2233 | 89.4593 | 90.0089 | 7.7898 | 90 | 10000000000 | 185.6381 | 203.3598 | 205.3891 | 192.4678 | 262.18 | 264.2856 | 237.5954 | 10000000000 | 10000000000 | 40.074 | 4.2727 | 40 | 10000000000 | 145 | 10000000000 | 39.9886 | 8.7939 | 40 | 88.7973 | 88.4259 | 55.8251 | 10000000000 | 89.9812 | 4.7547 | 90 | 95.18 | 10000000000 | 88.6116 | 5 | 90 | 96.0689 | 14.4257 | -18.8714 | 47.5625 | 70.02 | 0.85096
Log | 2663 | 22.1917 | 2014-08-15 11:59 | C13EOAT_test | -0.0025 | 0.73374 | -0.37508 | 78.0306 | 283.4088 | 111.3737 | 1.5052 | -0.7592 | 4.0806 | 1.5 | 7.0946 | 24.5333 | 2.1957 | 1.3918 | 168.2933 | 99.2907 | 3.6476 | 102.9383 | 6.2112 | 103 | 102.6767 | 104.0289 | 104 | 568.1902 | 20.2406 | 87.7473 | 80.5461 | 217.3188 | 216.643 | 394.4247 | 84.1467 | 4.5711 | 84 | 1799.469 | 3.7434 | 1800 | 24.9798 | 2.2507 | 25 | 10000000000 | 35.3866 | 33.0449 | 177.2279 | 89.4484 | 90.0072 | 7.7899 | 90 | 10000000000 | 185.6145 | 202.8408 | 204.9587 | 192.0443 | 261.9124 | 263.8864 | 238.3039 | 10000000000 | 10000000000 | 40.0793 | 4.2592 | 40 | 10000000000 | 145 | 10000000000 | 40.013 | 8.7928 | 40 | 88.7933 | 88.4346 | 55.8229 | 10000000000 | 90.0289 | 4.7365 | 90 | 95.2313 | 10000000000 | 88.614 | 5 | 90 | 96.0494 | 14.4279 | -18.7447 | 47.5959 | 70.01 | 0.85096
Log | 2664 | 22.2 | 2014-08-15 11:59 | C13EOAT_test | -0.0025 | 0.73432 | -0.37508 | 77.6539 | 283.0929 | 102.9231 | 1.5049 | -0.75936 | 4.0806 | 1.5 | 7.1504 | 24.444 | 2.1665 | 1.3918 | 168.0964 | 99.3106 | 3.6069 | 102.9175 | 6.2158 | 103 | 102.812 | 104.0558 | 104 | 574.7235 | 19.9803 | 87.6697 | 80.4266 | 217.3189 | 216.643 | 394.4247 | 84.0482 | 4.5716 | 84 | 1799.621 | 3.7431 | 1800 | 25.018 | 2.2499 | 25 | 10000000000 | 35.407 | 33.0297 | 177.2268 | 89.4587 | 90.0002 | 7.7907 | 90 | 10000000000 | 185.5989 | 202.8599 | 204.5018 | 192.1883 | 262.1326 | 264.209 | 239.9865 | 10000000000 | 10000000000 | 40.0939 | 4.2451 | 40 | 10000000000 | 145 | 10000000000 | 40.0012 | 8.7938 | 40 | 88.8015 | 88.4253 | 55.8222 | 10000000000 | 90.0178 | 4.7386 | 90 | 95.2157 | 10000000000 | 88.6134 | 5 | 90 | 96.0588 | 14.4265 | -18.884 | 47.8005 | 70 | 0.85096
Log | 2665 | 22.2083 | 2014-08-15 12:00 | C13EOAT_test | -0.0025 | 0.73399 | -0.37508 | 77.5146 | 283.1237 | 112.9399 | 1.5016 | -0.75914 | 4.0806 | 1.5 | 7.1689 | 24.4886 | 2.1765 | 1.3918 | 168.1411 | 99.29 | 3.5595 | 102.8495 | 6.2263 | 103 | 102.6017 | 104.0368 | 104 | 575.7119 | 19.7432 | 87.6882 | 80.453 | 217.3474 | 216.643 | 394.4247 | 84.0706 | 4.5707 | 84 | 1799.762 | 3.7427 | 1800 | 25.0275 | 2.2493 | 25 | 10000000000 | 35.4779 | 32.9995 | 177.1933 | 89.4428 | 90.0042 | 7.7902 | 90 | 10000000000 | 185.6566 | 202.8416 | 204.6063 | 191.896 | 262.3791 | 264.6157 | 239.4615 | 10000000000 | 10000000000 | 40.1105 | 4.2238 | 40 | 10000000000 | 145 | 10000000000 | 39.9875 | 8.7951 | 40 | 88.8065 | 88.3868 | 55.8014 | 10000000000 | 89.9706 | 4.7553 | 90 | 95.2179 | 10000000000 | 88.5966 | 5 | 90 | 96.0537 | 14.4266 | -18.837 | 47.8695 | 69.99 | 0.85096
Log | 2666 | 22.2167 | 2014-08-15 12:00 | C13EOAT_test | -0.0025 | 0.73382 | -0.37508 | 78.8197 | 283.1817 | 127.118 | 1.5212 | -0.75941 | 4.0806 | 1.5 | 7.2561 | 24.5373 | 2.1804 | 1.3918 | 167.924 | 99.2975 | 3.6001 | 102.8976 | 6.2285 | 103 | 102.5933 | 104.0476 | 104 | 572.0961 | 19.777 | 87.579 | 80.345 | 217.3188 | 216.643 | 394.081 | 83.962 | 4.5717 | 84 | 1799.853 | 3.7424 | 1800 | 25.0302 | 2.2488 | 25 | 10000000000 | 35.41 | 33.068 | 177.1734 | 89.4412 | 89.9939 | 7.7923 | 90 | 10000000000 | 185.6284 | 202.5248 | 204.6231 | 192.4948 | 261.7179 | 263.6849 | 238.2867 | 10000000000 | 10000000000 | 40.0985 | 4.2032 | 40 | 10000000000 | 145 | 10000000000 | 39.9764 | 8.7965 | 40 | 88.8045 | 88.3689 | 55.8053 | 10000000000 | 90.0059 | 4.7432 | 90 | 95.1935 | 10000000000 | 88.5867 | 5 | 90 | 96.0533 | 14.4274 | -18.9525 | 48.1885 | 70 | 0.85096
Log | 2667 | 22.225 | 2014-08-15 12:01 | C13EOAT_test | -0.0025 | 0.73399 | -0.37508 | 79.1302 | 282.6702 | 113.9106 | 1.5134 | -0.75928 | 4.0806 | 1.5 | 7.2336 | 24.5123 | 2.1804 | 1.3918 | 168.2669 | 99.3064 | 3.5844 | 102.8907 | 6.2351 | 103 | 102.7486 | 104.0835 | 104 | 566.9767 | 20.0532 | 87.7316 | 80.5353 | 217.3188 | 216.643 | 394.081 | 84.1334 | 4.5706 | 84 | 1800.462 | 3.7417 | 1800 | 25.0444 | 2.2477 | 25 | 10000000000 | 35.508 | 33.0344 | 177.1776 | 89.4274 | 89.9869 | 7.794 | 90 | 10000000000 | 185.5816 | 203.578 | 204.6162 | 192.1389 | 262.2263 | 263.8362 | 238.3021 | 10000000000 | 10000000000 | 40.0449 | 4.1909 | 40 | 10000000000 | 145 | 10000000000 | 39.9611 | 8.7986 | 40 | 88.8043 | 88.3733 | 55.8124 | 10000000000 | 89.9847 | 4.7543 | 90 | 95.1971 | 10000000000 | 88.5888 | 5 | 90 | 96.0727 | 14.4269 | -18.771 | 48.107 | 69.99 | 0.85096
Log | 2668 | 22.2333 | 2014-08-15 12:01 | C13EOAT_test | -0.0025 | 0.7343 | -0.37508 | 78.2883 | 283.4284 | 116.8351 | 1.5017 | -0.75932 | 4.0806 | 1.5 | 7.3675 | 24.478 | 2.1558 | 1.3918 | 167.5232 | 99.2914 | 3.6001 | 102.8916 | 6.2394 | 103 | 102.7132 | 104.0607 | 104 | 565.1044 | 20.1606 | 87.3763 | 80.1469 | 217.3188 | 216.643 | 394.081 | 83.7616 | 4.5731 | 84 | 1800.149 | 3.7421 | 1800 | 25.0888 | 2.2461 | 25 | 10000000000 | 35.4713 | 33.0103 | 177.1866 | 89.4107 | 89.9706 | 7.7972 | 90 | 10000000000 | 185.5932 | 203.5603 | 204.8578 | 192.4122 | 262.0259 | 263.5902 | 238.6656 | 10000000000 | 10000000000 | 40.0254 | 4.1793 | 40 | 10000000000 | 145 | 10000000000 | 39.9875 | 8.7986 | 40 | 88.8018 | 88.3848 | 55.8347 | 10000000000 | 89.9889 | 4.7584 | 90 | 95.1907 | 10000000000 | 88.5933 | 5 | 90 | 96.0692 | 14.4273 | -19.1445 | 48.5887 | 69.98 | 0.85096
Log | 2669 | 22.2417 | 2014-08-15 12:02 | C13EOAT_test | -0.0025 | 0.73423 | -0.37508 | 75.0357 | 283.0929 | 104.9288 | 1.4421 | -0.7592 | 4.0807 | 1.5 | 7.323 | 24.5385 | 2.1804 | 1.3918 | 167.56 | 99.3168 | 3.4578 | 102.7746 | 6.2554 | 103 | 102.7462 | 104.0708 | 104 | 565.3264 | 20.0928 | 87.3983 | 80.1617 | 217.3188 | 216.643 | 394.081 | 83.78 | 4.5744 | 84 | 1800.099 | 3.7425 | 1800 | 25.0636 | 2.2453 | 25 | 10000000000 | 35.542 | 33.072 | 177.1672 | 89.4237 | 89.9986 | 7.7929 | 90 | 10000000000 | 185.6062 | 203.092 | 205.7207 | 192.2632 | 261.8972 | 264.2638 | 238.8959 | 10000000000 | 10000000000 | 39.9883 | 4.1762 | 40 | 10000000000 | 145 | 10000000000 | 39.9632 | 8.8009 | 40 | 88.7949 | 88.3723 | 55.8616 | 10000000000 | 89.9735 | 4.767 | 90 | 95.1733 | 10000000000 | 88.5836 | 5 | 90 | 96.074 | 14.4276 | -19.155 | 48.4294 | 69.98 | 0.85096
Log | 2670 | 22.25 | 2014-08-15 12:02 | C13EOAT_test | -0.0025 | 0.7343 | -0.37508 | 76.4765 | 283.1106 | 117.1832 | 1.4993 | -0.75933 | 4.0806 | 1.5 | 7.28 | 24.5011 | 2.1804 | 1.3918 | 167.5903 | 99.308 | 3.4917 | 102.7997 | 6.2645 | 103 | 102.6406 | 104.0674 | 104 | 576.7357 | 20.0991 | 87.3967 | 80.1936 | 217.3188 | 216.643 | 394.081 | 83.7951 | 4.5782 | 84 | 1799.749 | 3.7434 | 1800 | 25.0556 | 2.2445 | 25 | 10000000000 | 35.5145 | 33.058 | 177.2156 | 89.4191 | 89.9831 | 7.7952 | 90 | 10000000000 | 185.5617 | 202.5963 | 204.8893 | 192.2659 | 261.8054 | 264.0296 | 238.9635 | 10000000000 | 10000000000 | 39.9875 | 4.1743 | 40 | 10000000000 | 145 | 10000000000 | 39.9663 | 8.8018 | 40 | 88.7883 | 88.4273 | 55.868 | 10000000000 | 89.9958 | 4.7594 | 90 | 95.2502 | 10000000000 | 88.6078 | 5 | 90 | 96.0812 | 14.4313 | -19.1145 | 48.2816 | 69.99 | 0.85096
Log | 2671 | 22.2584 | 2014-08-15 12:03 | C13EOAT_test | -0.0025 | 0.7343 | -0.37508 | 74.2837 | 283.4442 | 103.6118 | 1.495 | -0.75926 | 4.0806 | 1.5 | 7.1784 | 24.5039 | 2.1804 | 1.3918 | 167.5889 | 99.2901 | 3.6272 | 102.9174 | 6.263 | 103 | 102.6761 | 104.0474 | 104 | 574.6177 | 19.8851 | 87.4011 | 80.1878 | 217.3189 | 216.643 | 394.081 | 83.7945 | 4.5813 | 84 | 1800.909 | 3.7417 | 1800 | 25.0064 | 2.2451 | 25 | 10000000000 | 35.5081 | 33.0875 | 177.2321 | 89.4238 | 89.9989 | 7.7927 | 90 | 10000000000 | 185.6071 | 203.556 | 204.7993 | 192.1879 | 262.4944 | 264.9749 | 239.9911 | 10000000000 | 10000000000 | 39.953 | 4.1841 | 40 | 10000000000 | 145 | 10000000000 | 39.9703 | 8.8029 | 40 | 88.7972 | 88.435 | 55.8448 | 10000000000 | 89.9912 | 4.7633 | 90 | 95.2502 | 10000000000 | 88.6161 | 5 | 90 | 96.0731 | 14.4234 | -19.1023 | 47.8987 | 69.97 | 0.85096
Log | 2672 | 22.2667 | 2014-08-15 12:03 | C13EOAT_test | -0.0025 | 0.7347 | -0.37508 | 77.6227 | 283.4998 | 118.3482 | 1.4461 | -0.75926 | 4.0807 | 1.5 | 7.1016 | 24.5429 | 2.1804 | 1.3918 | 167.8737 | 99.2909 | 3.6829 | 102.9739 | 6.2615 | 103 | 102.6231 | 104.0534 | 104 | 571.3474 | 19.9289 | 87.548 | 80.3258 | 217.3188 | 216.643 | 394.4247 | 83.9369 | 4.5808 | 84 | 1800.563 | 3.7423 | 1800 | 24.9751 | 2.2461 | 25 | 10000000000 | 35.4854 | 33.126 | 177.1866 | 89.4265 | 90.0101 | 7.7911 | 90 | 10000000000 | 185.634 | 203.5533 | 204.872 | 192.0043 | 262.6324 | 264.6828 | 239.2616 | 10000000000 | 10000000000 | 39.949 | 4.1944 | 40 | 10000000000 | 145 | 10000000000 | 39.9747 | 8.8039 | 40 | 88.8042 | 88.3825 | 55.8791 | 10000000000 | 89.9767 | 4.7702 | 90 | 95.2363 | 10000000000 | 88.5933 | 5 | 90 | 96.0702 | 14.432 | -18.9652 | 47.6295 | 69.97 | 0.85096
Log | 2673 | 22.275 | 2014-08-15 12:04 | C13EOAT_test | -0.0025 | 0.7343 | -0.37508 | 76.1841 | 282.8193 | 124.6097 | 1.4942 | -0.7593 | 4.0807 | 1.5 | 7.0189 | 24.5429 | 2.1804 | 1.3918 | 167.9332 | 99.29 | 3.5411 | 102.8311 | 6.2765 | 103 | 102.6849 | 104.0483 | 104 | 564.0872 | 20.0313 | 87.5695 | 80.3637 | 217.3188 | 216.643 | 394.081 | 83.9666 | 4.5827 | 84 | 1799.88 | 3.7432 | 1800 | 24.9582 | 2.2471 | 25 | 10000000000 | 35.5024 | 33.1226 | 177.202 | 89.4675 | 89.9881 | 7.7946 | 90 | 10000000000 | 185.7048 | 204.0273 | 204.3858 | 192.0603 | 262.4995 | 264.572 | 238.7557 | 10000000000 | 10000000000 | 39.8999 | 4.2127 | 40 | 10000000000 | 145 | 10000000000 | 39.9811 | 8.8049 | 40 | 88.8178 | 88.3842 | 55.8394 | 10000000000 | 89.9674 | 4.7753 | 90 | 95.2233 | 10000000000 | 88.601 | 5 | 90 | 96.0668 | 14.4255 | -18.9263 | 47.3099 | 69.95 | 0.85096
Log | 2674 | 22.2833 | 2014-08-15 12:04 | C13EOAT_test | -0.0025 | 0.73294 | -0.37508 | 76.2648 | 283.5538 | 114.407 | 1.3003 | -0.7594 | 4.0808 | 1.5 | 7.0461 | 24.5634 | 2.1804 | 1.3918 | 168.0479 | 99.29 | 3.634 | 102.924 | 6.2757 | 103 | 102.77 | 104.0481 | 104 | 565.3186 | 20.2405 | 87.602 | 80.4458 | 217.3188 | 216.643 | 394.081 | 84.0239 | 4.5834 | 84 | 1800.811 | 3.742 | 1800 | 24.9717 | 2.2474 | 25 | 10000000000 | 35.4993 | 33.0312 | 177.2098 | 89.4716 | 90.0154 | 7.7899 | 90 | 10000000000 | 185.6451 | 203.9659 | 205.0107 | 191.691 | 262.6278 | 264.6875 | 238.8405 | 10000000000 | 10000000000 | 39.9297 | 4.2321 | 40 | 10000000000 | 145 | 10000000000 | 39.9972 | 8.8049 | 40 | 88.805 | 88.4047 | 55.8476 | 10000000000 | 90.0105 | 4.7583 | 90 | 95.2245 | 10000000000 | 88.6049 | 5 | 90 | 96.0549 | 14.4284 | -18.8442 | 47.4162 | 69.95 | 0.85096
Log | 2675 | 22.2917 | 2014-08-15 12:05 | C13EOAT_test | -0.0025 | 0.7343 | -0.37508 | 76.5639 | 283.4678 | 123.4124 | 1.5078 | -0.75928 | 4.0807 | 1.5 | 7.0443 | 24.5419 | 2.1804 | 1.3918 | 168.0142 | 99.29 | 3.6305 | 102.9205 | 6.279 | 103 | 102.5648 | 104.0469 | 104 | 567.2625 | 20.2031 | 87.6001 | 80.4141 | 217.3188 | 216.643 | 394.4247 | 84.0071 | 4.5837 | 84 | 1800.002 | 3.7432 | 1800 | 25.0264 | 2.2464 | 25 | 10000000000 | 35.489 | 33.0239 | 177.1968 | 89.4633 | 90.0104 | 7.7904 | 90 | 10000000000 | 185.6797 | 203.3335 | 205.088 | 192.1704 | 262.2744 | 264.0754 | 238.9859 | 10000000000 | 10000000000 | 39.9138 | 4.2529 | 40 | 10000000000 | 145 | 10000000000 | 40.0124 | 8.8048 | 40 | 88.8059 | 88.391 | 55.8476 | 10000000000 | 90.0131 | 4.756 | 90 | 95.2076 | 10000000000 | 88.5984 | 5 | 90 | 96.0624 | 14.4291 | -18.8759 | 47.4109 | 69.94 | 0.85096
Log | 2676 | 22.3 | 2014-08-15 12:05 | C13EOAT_test | -0.0025 | 0.7343 | -0.37508 | 81.7117 | 283.4995 | 101.3864 | 1.5053 | -0.75926 | 4.0807 | 1.5 | 7.1016 | 24.5428 | 2.1804 | 1.3918 | 167.9268 | 99.29 | 3.6159 | 102.9059 | 6.285 | 103 | 102.7156 | 104.0546 | 104 | 574.6239 | 20.0316 | 87.5774 | 80.3494 | 217.3188 | 216.643 | 394.4247 | 83.9634 | 4.5845 | 84 | 1799.941 | 3.7434 | 1800 | 25.0094 | 2.2468 | 25 | 10000000000 | 35.5311 | 32.9078 | 177.2326 | 89.4679 | 90.0163 | 7.789 | 90 | 10000000000 | 185.7028 | 203.0717 | 205.5479 | 192.3692 | 261.9008 | 264.4241 | 238.0256 | 10000000000 | 10000000000 | 39.8759 | 4.2717 | 40 | 10000000000 | 145 | 10000000000 | 39.9854 | 8.8066 | 40 | 88.8027 | 88.4299 | 55.8226 | 10000000000 | 89.9932 | 4.7624 | 90 | 95.2262 | 10000000000 | 88.6163 | 5 | 90 | 96.0598 | 14.4301 | -18.9406 | 47.6258 | 69.95 | 0.85096
Log | 2677 | 22.3084 | 2014-08-15 12:06 | C13EOAT_test | -0.0025 | 0.73201 | -0.37508 | 80.449 | 283.1442 | 111.8515 | 1.4495 | -0.75929 | 4.0808 | 1.5 | 7.1385 | 24.5338 | 2.1738 | 1.3918 | 168.0172 | 99.29 | 3.6476 | 102.9376 | 6.2859 | 103 | 102.6876 | 104.0205 | 104 | 571.7068 | 20.1533 | 87.6044 | 80.4129 | 217.3188 | 216.643 | 394.081 | 84.0086 | 4.5842 | 84 | 1799.82 | 3.7434 | 1800 | 25.0225 | 2.2462 | 25 | 10000000000 | 35.4984 | 33.0448 | 177.2192 | 89.4461 | 90.0096 | 7.7894 | 90 | 10000000000 | 185.6754 | 203.071 | 204.3738 | 192.2055 | 261.9628 | 264.5467 | 237.551 | 10000000000 | 10000000000 | 39.9438 | 4.2861 | 40 | 10000000000 | 145 | 10000000000 | 39.9836 | 8.8074 | 40 | 88.7896 | 88.4296 | 55.8132 | 10000000000 | 89.9967 | 4.7602 | 90 | 95.2383 | 10000000000 | 88.6096 | 5 | 90 | 96.0495 | 14.4267 | -18.8771 | 47.7567 | 69.95 | 0.85096
Log | 2678 | 22.3167 | 2014-08-15 12:06 | C13EOAT_test | -0.0025 | 0.73461 | -0.37508 | 78.8391 | 283.2639 | 110.8949 | 1.5076 | -0.75934 | 4.0808 | 1.5 | 7.2225 | 24.4404 | 2.1804 | 1.3918 | 168.024 | 99.29 | 3.5799 | 102.8699 | 6.2948 | 103 | 102.7358 | 104.0399 | 104 | 577.8173 | 19.7913 | 87.6277 | 80.3963 | 217.3188 | 216.643 | 394.081 | 84.012 | 4.5837 | 84 | 1799.794 | 3.7436 | 1800 | 25.0806 | 2.2443 | 25 | 10000000000 | 35.5223 | 33.0668 | 177.2386 | 89.4634 | 90.0097 | 7.7885 | 90 | 10000000000 | 185.6635 | 203.0835 | 205.0329 | 192.4214 | 261.9395 | 263.9812 | 236.9527 | 10000000000 | 10000000000 | 40.0108 | 4.2918 | 40 | 10000000000 | 145 | 10000000000 | 39.9868 | 8.8082 | 40 | 88.8182 | 88.4204 | 55.8505 | 10000000000 | 89.9885 | 4.7612 | 90 | 95.2452 | 10000000000 | 88.6193 | 5 | 90 | 96.0438 | 14.4254 | -18.8937 | 48.0641 | 69.93 | 0.85096
Log | 2679 | 22.325 | 2014-08-15 12:07 | C13EOAT_test | -0.0025 | 0.73401 | -0.37508 | 78.0855 | 283.055 | 121.0617 | 1.4828 | -0.75943 | 4.0808 | 1.5 | 7.3163 | 24.5426 | 2.1804 | 1.3918 | 167.9221 | 99.2975 | 3.6203 | 102.9178 | 6.2966 | 103 | 102.6888 | 104.0471 | 104 | 573.6324 | 19.7621 | 87.5791 | 80.3429 | 217.3188 | 216.643 | 394.081 | 83.961 | 4.5862 | 84 | 1799.845 | 3.7436 | 1800 | 25.066 | 2.2434 | 25 | 10000000000 | 35.5082 | 33.0483 | 177.2087 | 89.4317 | 90.002 | 7.7893 | 90 | 10000000000 | 185.6482 | 203.3556 | 204.182 | 191.598 | 262.3091 | 264.0059 | 237.3392 | 10000000000 | 10000000000 | 39.9896 | 4.2953 | 40 | 10000000000 | 145 | 10000000000 | 39.9571 | 8.8109 | 40 | 88.8112 | 88.3975 | 55.8264 | 10000000000 | 89.9956 | 4.7568 | 90 | 95.1914 | 10000000000 | 88.6043 | 5 | 90 | 96.0532 | 14.4256 | -18.9546 | 48.4016 | 69.93 | 0.85096
Log | 2680 | 22.3333 | 2014-08-15 12:07 | C13EOAT_test | -0.0025 | 0.73364 | -0.37508 | 80.4412 | 283.0021 | 113.5962 | 1.5079 | -0.75939 | 4.0808 | 1.5 | 7.3081 | 24.5429 | 2.1804 | 1.3918 | 168.0797 | 99.29 | 3.6272 | 102.9172 | 6.3009 | 103 | 102.5725 | 104.0454 | 104 | 565.0046 | 19.8824 | 87.6435 | 80.4361 | 217.3188 | 216.643 | 394.081 | 84.0398 | 4.5831 | 84 | 1800.562 | 3.7424 | 1800 | 25.0839 | 2.242 | 25 | 10000000000 | 35.5565 | 33.0267 | 177.2 | 89.4433 | 90.0138 | 7.7871 | 90 | 10000000000 | 185.6789 | 203.5479 | 204.8271 | 191.8683 | 262.7041 | 264.3498 | 237.6063 | 10000000000 | 10000000000 | 40.0157 | 4.2951 | 40 | 10000000000 | 145 | 10000000000 | 39.9849 | 8.8106 | 40 | 88.8168 | 88.3832 | 55.8604 | 10000000000 | 90.01 | 4.7493 | 90 | 95.2175 | 10000000000 | 88.6 | 5 | 90 | 96.0446 | 14.4258 | -18.8539 | 48.3725 | 69.91 | 0.85096
Log | 2681 | 22.3417 | 2014-08-15 12:08 | C13EOAT_test | -0.0025 | 0.73437 | -0.37508 | 78.4226 | 283.5002 | 114.8523 | 1.4772 | -0.75942 | 4.0808 | 1.5 | 7.2854 | 24.5381 | 2.1804 | 1.3918 | 167.9181 | 99.2908 | 3.6476 | 102.9384 | 6.3026 | 103 | 102.832 | 104.0581 | 104 | 565.082 | 19.7649 | 87.5764 | 80.3416 | 217.3188 | 216.643 | 394.081 | 83.959 | 4.5841 | 84 | 1800.302 | 3.7429 | 1800 | 25.0524 | 2.2418 | 25 | 10000000000 | 35.4977 | 32.9144 | 177.2279 | 89.4644 | 90.019 | 7.7856 | 90 | 10000000000 | 185.7001 | 203.5352 | 205.4047 | 192.0756 | 262.3892 | 264.5162 | 237.4393 | 10000000000 | 10000000000 | 40.0449 | 4.2895 | 40 | 10000000000 | 145 | 10000000000 | 40.0123 | 8.8097 | 40 | 88.8095 | 88.4183 | 55.8492 | 10000000000 | 90.0435 | 4.7305 | 90 | 95.2358 | 10000000000 | 88.6139 | 4.9997 | 90 | 96.0688 | 14.4275 | -18.9491 | 48.2941 | 69.92 | 0.85096
Log | 2682 | 22.35 | 2014-08-15 12:08 | C13EOAT_test | -0.0025 | 0.7346 | -0.37508 | 78.7745 | 283.7867 | 113.1516 | 1.5103 | -0.75936 | 4.0808 | 1.5 | 7.2761 | 24.5128 | 2.1804 | 1.3918 | 167.9664 | 99.3162 | 3.5934 | 102.9096 | 6.308 | 103 | 102.597 | 104.0897 | 104 | 569.3716 | 20.1748 | 87.5977 | 80.3687 | 217.3188 | 216.643 | 394.4247 | 83.9832 | 4.5841 | 84 | 1800.141 | 3.7431 | 1800 | 25.0485 | 2.2412 | 25 | 10000000000 | 35.5242 | 32.8087 | 177.2147 | 89.4545 | 90.0339 | 7.7823 | 90 | 10000000000 | 185.6187 | 202.6889 | 204.8095 | 192.189 | 261.8795 | 264.0603 | 237.7706 | 10000000000 | 10000000000 | 40.0198 | 4.2816 | 40 | 10000000000 | 145 | 10000000000 | 40.0001 | 8.8105 | 40 | 88.7974 | 88.4173 | 55.8362 | 10000000000 | 89.9902 | 4.7434 | 90 | 95.2211 | 10000000000 | 88.6073 | 5 | 90 | 96.077 | 14.4254 | -18.9475 | 48.2569 | 69.92 | 0.85096
Log | 2683 | 22.3584 | 2014-08-15 12:09 | C13EOAT_test | -0.0025 | 0.73269 | -0.37508 | 80.6714 | 282.8165 | 115.9323 | 1.4531 | -0.75932 | 4.0809 | 1.5 | 7.1243 | 24.5306 | 2.1804 | 1.3918 | 168.3252 | 99.3196 | 3.6205 | 102.9401 | 6.3096 | 103 | 102.5422 | 104.0828 | 104 | 572.2153 | 20.1113 | 87.7524 | 80.5728 | 217.3188 | 216.643 | 394.4247 | 84.1626 | 4.5823 | 84 | 1799.651 | 3.7439 | 1800 | 24.9786 | 2.242 | 25 | 10000000000 | 35.4997 | 32.7502 | 177.2295 | 89.4499 | 90.0144 | 7.7845 | 90 | 10000000000 | 185.591 | 203.431 | 204.08 | 191.6264 | 262.6158 | 264.7185 | 239.0375 | 10000000000 | 10000000000 | 40.0364 | 4.2684 | 40 | 10000000000 | 145 | 10000000000 | 40.0121 | 8.8097 | 40 | 88.7924 | 88.4371 | 55.8109 | 10000000000 | 89.9827 | 4.741 | 90 | 95.1963 | 10000000000 | 88.6148 | 5 | 90 | 96.0803 | 14.4289 | -18.7468 | 47.7082 | 69.91 | 0.85096
Log | 2684 | 22.3667 | 2014-08-15 12:09 | C13EOAT_test | -0.0025 | 0.73425 | -0.37508 | 78.0526 | 282.7544 | 110.4149 | 1.4999 | -0.75926 | 4.0808 | 1.5 | 7.0255 | 24.5434 | 2.1802 | 1.3918 | 168.089 | 99.3173 | 3.5795 | 102.8969 | 6.3173 | 103 | 102.6296 | 104.061 | 104 | 579.3725 | 20.2167 | 87.6642 | 80.4248 | 217.3188 | 216.643 | 394.081 | 84.0445 | 4.5821 | 84 | 1800.118 | 3.7432 | 1800 | 24.95 | 2.243 | 25 | 10000000000 | 35.4507 | 32.8201 | 177.2401 | 89.4921 | 90.0442 | 7.7784 | 90 | 10000000000 | 185.6692 | 202.8537 | 204.7149 | 192.0474 | 262.2209 | 264.2494 | 238.8527 | 10000000000 | 10000000000 | 40.0769 | 4.2497 | 40 | 10000000000 | 145 | 10000000000 | 40.0151 | 8.8093 | 40 | 88.8044 | 88.4357 | 55.8055 | 10000000000 | 90.0093 | 4.7267 | 90 | 95.2164 | 10000000000 | 88.62 | 5 | 90 | 96.0802 | 14.4283 | -18.8925 | 47.3395 | 69.91 | 0.85096
Log | 2685 | 22.375 | 2014-08-15 12:10 | C13EOAT_test | -0.0025 | 0.7343 | -0.37508 | 81.4259 | 283.1268 | 117.0331 | 1.4993 | -0.75934 | 4.0808 | 1.5 | 6.9918 | 24.5415 | 2.1804 | 1.3918 | 167.9217 | 99.2951 | 3.6272 | 102.9223 | 6.3193 | 103 | 102.6108 | 104.0619 | 104 | 577.6231 | 19.7324 | 87.5824 | 80.3393 | 217.3226 | 216.643 | 394.4247 | 83.9608 | 4.581 | 84 | 1800.086 | 3.7431 | 1800 | 24.9487 | 2.2439 | 25 | 10000000000 | 35.459 | 32.8421 | 177.1977 | 89.4372 | 90.0246 | 7.7806 | 90 | 10000000000 | 185.6244 | 203.5616 | 204.8321 | 191.8258 | 262.1507 | 264.2175 | 238.9488 | 10000000000 | 10000000000 | 40.0591 | 4.2333 | 40 | 10000000000 | 145 | 10000000000 | 40.0085 | 8.8091 | 40 | 88.8074 | 88.3903 | 55.7823 | 10000000000 | 89.9836 | 4.7323 | 90 | 95.2444 | 10000000000 | 88.5989 | 5 | 90 | 96.0773 | 14.4281 | -18.9558 | 47.2139 | 69.91 | 0.85096
Log | 2686 | 22.3833 | 2014-08-15 12:10 | C13EOAT_test | -0.0025 | 0.73396 | -0.37508 | 78.3455 | 283.1886 | 108.0315 | 1.5119 | -0.75943 | 4.0808 | 1.5 | 6.9319 | 24.5142 | 2.1804 | 1.3918 | 168.3654 | 99.2993 | 3.607 | 102.9063 | 6.3235 | 103 | 102.5347 | 104.0512 | 104 | 562.6544 | 19.7666 | 87.799 | 80.5664 | 217.3188 | 216.643 | 394.4247 | 84.1827 | 4.5787 | 84 | 1799.733 | 3.7437 | 1800 | 24.9676 | 2.2442 | 25 | 10000000000 | 35.4614 | 32.9204 | 177.148 | 89.4741 | 90.0129 | 7.782 | 90 | 10000000000 | 185.5657 | 203.5575 | 204.7957 | 191.9124 | 262.394 | 264.1149 | 239.451 | 10000000000 | 10000000000 | 40.0574 | 4.2192 | 40 | 10000000000 | 145 | 10000000000 | 40.0223 | 8.8081 | 40 | 88.7927 | 88.3553 | 55.7933 | 10000000000 | 89.9876 | 4.7309 | 90 | 95.2094 | 10000000000 | 88.574 | 5 | 90 | 96.0823 | 14.4277 | -18.7328 | 46.99 | 69.9 | 0.85096
Log | 2687 | 22.3917 | 2014-08-15 12:11 | C13EOAT_test | -0.0025 | 0.73439 | -0.37508 | 84.4445 | 283.4998 | 113.1841 | 1.5124 | -0.75927 | 4.0808 | 1.5 | 6.9814 | 24.5231 | 2.1804 | 1.3918 | 167.827 | 99.3162 | 3.6205 | 102.9367 | 6.3251 | 103 | 102.5818 | 104.0752 | 104 | 561.2319 | 20.0666 | 87.5211 | 80.3059 | 217.3188 | 216.643 | 394.4247 | 83.9135 | 4.5791 | 84 | 1799.578 | 3.744 | 1800 | 24.9394 | 2.2455 | 25 | 10000000000 | 35.4598 | 32.8577 | 177.1807 | 89.4501 | 90.007 | 7.7824 | 90 | 10000000000 | 185.6002 | 203.9525 | 204.5851 | 191.871 | 262.0836 | 264.2306 | 239.5255 | 10000000000 | 10000000000 | 40.057 | 4.2042 | 40 | 10000000000 | 145 | 10000000000 | 40.005 | 8.8084 | 40 | 88.799 | 88.3817 | 55.7589 | 10000000000 | 89.9845 | 4.7328 | 90 | 95.2476 | 10000000000 | 88.5904 | 5 | 90 | 96.0869 | 14.4297 | -19.0103 | 47.1782 | 69.89 | 0.85096
Log | 2688 | 22.4 | 2014-08-15 12:11 | C13EOAT_test | -0.0025 | 0.7343 | -0.37508 | 83.9134 | 283.1079 | 110.2327 | 1.5121 | -0.75929 | 4.0808 | 1.5 | 6.9818 | 24.5048 | 2.1804 | 1.3918 | 167.7285 | 99.2975 | 3.5931 | 102.8906 | 6.3332 | 103 | 102.6941 | 104.0448 | 104 | 564.5784 | 20.1672 | 87.4812 | 80.2473 | 217.3188 | 216.643 | 394.081 | 83.8643 | 4.5825 | 84 | 1799.797 | 3.7436 | 1800 | 24.9954 | 2.2447 | 25 | 10000000000 | 35.5053 | 32.8778 | 177.2252 | 89.4771 | 90.0381 | 7.7766 | 90 | 10000000000 | 185.6581 | 203.6214 | 204.8248 | 192.3428 | 262.5952 | 264.7742 | 238.7056 | 10000000000 | 10000000000 | 40.0448 | 4.1897 | 40 | 10000000000 | 145 | 10000000000 | 40.0147 | 8.8075 | 40 | 88.8059 | 88.4193 | 55.792 | 10000000000 | 90.014 | 4.7208 | 90 | 95.2359 | 10000000000 | 88.6126 | 5 | 90 | 96.0687 | 14.4275 | -19.0502 | 47.1757 | 69.89 | 0.85096
Log | 2689 | 22.4083 | 2014-08-15 12:12 | C13EOAT_test | -0.0025 | 0.7342 | -0.37508 | 74.5602 | 283.2205 | 114.7502 | 1.507 | -0.75926 | 4.0809 | 1.5 | 6.7745 | 24.5428 | 2.1804 | 1.3918 | 168.1546 | 99.3045 | 3.634 | 102.9386 | 6.3333 | 103 | 102.5872 | 104.0597 | 104 | 571.6736 | 20.3277 | 87.6957 | 80.4589 | 217.3188 | 216.643 | 394.081 | 84.0773 | 4.5808 | 84 | 1800.065 | 3.7432 | 1800 | 25.074 | 2.2426 | 25 | 10000000000 | 35.5298 | 32.8871 | 177.2068 | 89.4484 | 90.0134 | 7.7795 | 90 | 10000000000 | 185.7489 | 203.0866 | 205.0578 | 192.462 | 262.5812 | 264.7974 | 239.4236 | 10000000000 | 10000000000 | 40.0275 | 4.1819 | 40 | 10000000000 | 145 | 10000000000 | 40.022 | 8.8067 | 40 | 88.7833 | 88.4235 | 55.776 | 10000000000 | 89.9884 | 4.7301 | 90 | 95.227 | 10000000000 | 88.6034 | 5 | 90 | 96.0789 | 14.4297 | -18.8456 | 46.3886 | 69.89 | 0.85096
Log | 2690 | 22.4167 | 2014-08-15 12:12 | C13EOAT_test | -0.0025 | 0.7343 | -0.37508 | 78.5951 | 283.4235 | 116.376 | 1.5047 | -0.75927 | 4.0809 | 1.5 | 6.5777 | 24.5429 | 2.1804 | 1.3918 | 168.0018 | 99.2901 | 3.631 | 102.9211 | 6.3384 | 103 | 102.6834 | 104.0357 | 104 | 575.6452 | 20.2479 | 87.6055 | 80.3963 | 217.319 | 216.643 | 394.081 | 84.0009 | 4.581 | 84 | 1799.996 | 3.7433 | 1800 | 25.0392 | 2.2424 | 25 | 10000000000 | 35.5281 | 32.9044 | 177.2164 | 89.4614 | 90.0039 | 7.7798 | 90 | 10000000000 | 185.7579 | 203.1073 | 204.8382 | 192.4816 | 262.86 | 263.9731 | 239.2709 | 10000000000 | 10000000000 | 39.9967 | 4.179 | 40 | 10000000000 | 145 | 10000000000 | 39.9999 | 8.8077 | 40 | 88.7924 | 88.424 | 55.7629 | 10000000000 | 89.9898 | 4.731 | 90 | 95.2391 | 10000000000 | 88.6082 | 5 | 90 | 96.0638 | 14.4291 | -18.8939 | 45.6181 | 69.9 | 0.85096
Log | 2691 | 22.425 | 2014-08-15 12:13 | C13EOAT_test | -0.0025 | 0.73346 | -0.37508 | 87.2526 | 283.1538 | 120.928 | 1.5004 | -0.75928 | 4.0809 | 1.5 | 6.3851 | 24.4557 | 2.1804 | 1.3918 | 168.3821 | 99.29 | 3.634 | 102.924 | 6.3417 | 103 | 102.5968 | 104.0351 | 104 | 579.7038 | 20.0487 | 87.7977 | 80.5844 | 217.3188 | 216.643 | 394.081 | 84.1911 | 4.5782 | 84 | 1799.859 | 3.7434 | 1800 | 25.1088 | 2.2398 | 25 | 10000000000 | 35.5768 | 32.9293 | 177.2309 | 89.4652 | 90.0044 | 7.7783 | 90 | 10000000000 | 185.8399 | 203.2337 | 204.4733 | 192.6815 | 262.4239 | 264.8816 | 239.2561 | 10000000000 | 10000000000 | 39.987 | 4.18 | 40 | 10000000000 | 145 | 10000000000 | 39.9915 | 8.8078 | 40 | 88.8006 | 88.4303 | 55.7263 | 10000000000 | 90.0155 | 4.7226 | 90 | 95.2191 | 10000000000 | 88.6155 | 5 | 90 | 96.0467 | 14.4247 | -18.7056 | 44.8384 | 69.87 | 0.85096
Log | 2692 | 22.4333 | 2014-08-15 12:13 | C13EOAT_test | -0.0025 | 0.73415 | -0.37508 | 85.1903 | 283.4443 | 117.4418 | 1.5173 | -0.75935 | 4.0809 | 1.5 | 6.1993 | 24.541 | 2.1802 | 1.3918 | 167.8927 | 99.29 | 3.5857 | 102.8757 | 6.3501 | 103 | 102.6695 | 104.0336 | 104 | 576.6742 | 19.8409 | 87.5632 | 80.3295 | 217.3188 | 216.643 | 393.7373 | 83.9464 | 4.5765 | 84 | 1799.853 | 3.7434 | 1800 | 25.0444 | 2.2403 | 25 | 10000000000 | 35.5536 | 32.9247 | 177.1822 | 89.4534 | 90.0183 | 7.7751 | 90 | 10000000000 | 185.8262 | 203.3615 | 204.6601 | 191.9158 | 262.4565 | 265.0453 | 239.1111 | 10000000000 | 10000000000 | 39.9554 | 4.1896 | 40 | 10000000000 | 145 | 10000000000 | 40.0075 | 8.8067 | 40 | 88.794 | 88.3882 | 55.6898 | 10000000000 | 89.998 | 4.7274 | 90 | 95.2011 | 10000000000 | 88.5911 | 5 | 90 | 96.0487 | 14.4253 | -18.9605 | 44.0744 | 69.87 | 0.85096
Log | 2693 | 22.4417 | 2014-08-15 12:14 | C13EOAT_test | -0.0025 | 0.73371 | -0.37508 | 86.1742 | 282.9409 | 117.7243 | 1.5022 | -0.7593 | 4.0809 | 1.5 | 6.0173 | 24.543 | 2.1803 | 1.3918 | 168.1832 | 99.29 | 3.6203 | 102.9103 | 6.3532 | 103 | 102.6673 | 104.0202 | 104 | 567.7938 | 19.8634 | 87.7155 | 80.4677 | 217.3188 | 216.643 | 394.081 | 84.0916 | 4.5758 | 84 | 1800.744 | 3.7421 | 1800 | 25.0485 | 2.2395 | 25 | 10000000000 | 35.5182 | 32.9426 | 177.1529 | 89.476 | 90.0194 | 7.774 | 90 | 10000000000 | 185.7384 | 203.422 | 204.4346 | 191.8724 | 262.8665 | 264.8108 | 238.3188 | 10000000000 | 10000000000 | 39.9533 | 4.1979 | 40 | 10000000000 | 145 | 10000000000 | 40.0036 | 8.8068 | 40 | 88.792 | 88.3609 | 55.6947 | 10000000000 | 89.9902 | 4.7307 | 90 | 95.2186 | 10000000000 | 88.5764 | 5 | 90 | 96.0483 | 14.4258 | -18.8223 | 43.3016 | 69.86 | 0.85096
Log | 2694 | 22.45 | 2014-08-15 12:14 | C13EOAT_test | -0.0025 | 0.7343 | -0.37508 | 83.1679 | 282.8022 | 115.7537 | 1.5043 | -0.75921 | 4.0809 | 1.5 | 5.8433 | 24.5685 | 2.1701 | 1.3918 | 167.6216 | 99.29 | 3.6113 | 102.9013 | 6.3583 | 103 | 102.6932 | 104.0404 | 104 | 557.7724 | 20.03 | 87.406 | 80.2156 | 217.3427 | 216.643 | 394.081 | 83.8108 | 4.5746 | 84 | 1800.573 | 3.7422 | 1800 | 25.1249 | 2.2369 | 25 | 10000000000 | 35.5028 | 32.9781 | 177.2155 | 89.4636 | 90.0151 | 7.774 | 90 | 10000000000 | 185.7708 | 203.265 | 205.4732 | 192.3272 | 262.4493 | 264.4904 | 238.5828 | 10000000000 | 10000000000 | 39.9543 | 4.2097 | 40 | 10000000000 | 145 | 10000000000 | 40.0227 | 8.8056 | 40 | 88.7965 | 88.419 | 55.7153 | 10000000000 | 90.0178 | 4.7224 | 90 | 95.243 | 10000000000 | 88.6077 | 4.9998 | 90 | 96.0459 | 14.4261 | -19.0744 | 42.5448 | 69.86 | 0.85096
Log | 2695 | 22.4583 | 2014-08-15 12:15 | C13EOAT_test | -0.0025 | 0.73399 | -0.37508 | 86.1721 | 282.5769 | 109.5525 | 1.505 | -0.7593 | 4.0809 | 1.5 | 7.0649 | 24.4688 | 2.1804 | 1.3918 | 168.1542 | 99.29 | 3.6281 | 102.9181 | 6.3605 | 103 | 102.6398 | 104.0352 | 104 | 563.9666 | 20.3308 | 87.6904 | 80.4638 | 217.3188 | 216.643 | 394.4247 | 84.0771 | 4.5719 | 84 | 1800.71 | 3.742 | 1800 | 25.0804 | 2.2365 | 25 | 10000000000 | 35.516 | 33.0355 | 177.1747 | 89.4651 | 90.0411 | 7.769 | 90 | 10000000000 | 185.665 | 202.8487 | 204.9095 | 191.9479 | 262.1463 | 264.4888 | 238.0385 | 10000000000 | 10000000000 | 39.9276 | 4.2255 | 40 | 10000000000 | 145 | 10000000000 | 40.0071 | 8.8057 | 40 | 88.7839 | 88.3908 | 55.7329 | 10000000000 | 89.9733 | 4.7399 | 90 | 95.2403 | 10000000000 | 88.5873 | 5 | 90 | 96.0646 | 14.4269 | -18.8262 | 47.4834 | 69.87 | 0.85096
Log | 2696 | 22.4667 | 2014-08-15 12:15 | C13EOAT_test | -0.0025 | 0.73429 | -0.37508 | 85.7793 | 283.0068 | 111.5422 | 1.5033 | -0.75922 | 4.0809 | 1.5 | 7.0944 | 24.4805 | 2.1801 | 1.3918 | 167.7106 | 99.29 | 3.5662 | 102.8562 | 6.3703 | 103 | 102.7809 | 104.0305 | 104 | 573.4545 | 20.2235 | 87.4738 | 80.2368 | 217.3188 | 216.643 | 394.081 | 83.8553 | 4.5738 | 84 | 1800.053 | 3.743 | 1800 | 25.0516 | 2.2362 | 25 | 10000000000 | 35.5018 | 32.9772 | 177.2316 | 89.4677 | 90.0159 | 7.7716 | 90 | 10000000000 | 185.6379 | 203.5789 | 204.4165 | 191.9852 | 262.3304 | 264.1827 | 237.8969 | 10000000000 | 10000000000 | 39.936 | 4.2356 | 40 | 10000000000 | 145 | 10000000000 | 40.0333 | 8.8038 | 40 | 88.8029 | 88.4287 | 55.7812 | 10000000000 | 90.0159 | 4.7266 | 90 | 95.2372 | 10000000000 | 88.6158 | 5 | 90 | 96.0612 | 14.4286 | -19.0532 | 47.5964 | 69.85 | 0.85096
Log | 2697 | 22.475 | 2014-08-15 12:16 | C13EOAT_test | -0.0025 | 0.7328 | -0.37508 | 85.3441 | 283.0368 | 111.2539 | 1.5079 | -0.75928 | 4.081 | 1.5 | 7.0503 | 24.5427 | 2.1804 | 1.3918 | 167.9302 | 99.29 | 3.6272 | 102.9172 | 6.3714 | 103 | 102.7327 | 104.041 | 104 | 582.0826 | 20.3137 | 87.5812 | 80.349 | 217.3188 | 216.643 | 394.4247 | 83.9651 | 4.574 | 84 | 1800.644 | 3.742 | 1800 | 25.0358 | 2.2359 | 25 | 10000000000 | 35.51 | 32.9954 | 177.2311 | 89.4724 | 90.0367 | 7.7669 | 90 | 10000000000 | 185.7138 | 203.8134 | 204.5459 | 192.0898 | 262.4091 | 264.2582 | 237.1022 | 10000000000 | 10000000000 | 39.9163 | 4.2516 | 40 | 10000000000 | 145 | 10000000000 | 40.0348 | 8.803 | 40 | 88.7982 | 88.433 | 55.8007 | 10000000000 | 90.0158 | 4.7271 | 90 | 95.2693 | 10000000000 | 88.6156 | 5 | 90 | 96.0588 | 14.4281 | -18.941 | 47.4314 | 69.84 | 0.85096
Log | 2698 | 22.4834 | 2014-08-15 12:16 | C13EOAT_test | -0.0025 | 0.7343 | -0.37508 | 85.236 | 283.2672 | 109.0456 | 1.5077 | -0.75924 | 4.081 | 1.5 | 7.0658 | 24.5933 | 2.1804 | 1.3918 | 167.9247 | 99.29 | 3.5888 | 102.8788 | 6.3789 | 103 | 102.6726 | 104.0187 | 104 | 578.8186 | 20.2764 | 87.5795 | 80.3451 | 217.3188 | 216.643 | 394.081 | 83.9623 | 4.574 | 84 | 1799.391 | 3.744 | 1800 | 25.0083 | 2.2362 | 25 | 10000000000 | 35.503 | 32.9943 | 177.2355 | 89.431 | 90.0168 | 7.7689 | 90 | 10000000000 | 185.7459 | 203.8733 | 204.6969 | 192.1558 | 262.2798 | 263.9716 | 236.7892 | 10000000000 | 10000000000 | 39.8759 | 4.2715 | 40 | 10000000000 | 145 | 10000000000 | 40.0365 | 8.8019 | 40 | 88.8031 | 88.4325 | 55.8173 | 10000000000 | 89.9974 | 4.7336 | 90 | 95.2209 | 10000000000 | 88.6178 | 4.9999 | 90 | 96.063 | 14.429 | -18.9449 | 47.4908 | 69.83 | 0.85096
Log | 2699 | 22.4917 | 2014-08-15 12:17 | C13EOAT_test | -0.0025 | 0.73458 | -0.37508 | 86.2255 | 283.3704 | 116.6628 | 1.5053 | -0.75921 | 4.081 | 1.5 | 7.0735 | 24.5444 | 2.1804 | 1.3918 | 167.8295 | 99.29 | 3.6476 | 102.9376 | 6.3784 | 103 | 102.532 | 104.0453 | 104 | 572.826 | 19.7623 | 87.5315 | 80.2981 | 217.3188 | 216.643 | 394.081 | 83.9148 | 4.5748 | 84 | 1800.236 | 3.7426 | 1800 | 25.0493 | 2.235 | 25 | 10000000000 | 35.5278 | 33.0102 | 177.1687 | 89.426 | 90.0037 | 7.7703 | 90 | 10000000000 | 185.7201 | 204.0443 | 205.7836 | 192.1668 | 261.9845 | 264.5592 | 238.5312 | 10000000000 | 10000000000 | 39.9322 | 4.2911 | 40 | 10000000000 | 145 | 10000000000 | 40.0111 | 8.8024 | 40 | 88.7877 | 88.3811 | 55.8156 | 10000000000 | 89.9899 | 4.7376 | 90 | 95.2255 | 10000000000 | 88.5844 | 5 | 90 | 96.06 | 14.4243 | -18.9919 | 47.5104 | 69.85 | 0.85096
Log | 2700 | 22.5 | 2014-08-15 12:17 | C13EOAT_test | -0.0025 | 0.73368 | -0.37508 | 85.9526 | 283.8757 | 113.9106 | 1.5056 | -0.75931 | 4.081 | 1.5 | 7.072 | 24.5429 | 2.1637 | 1.3918 | 168.134 | 99.29 | 3.6067 | 102.8967 | 6.3857 | 103 | 102.6962 | 104.052 | 104 | 564.3062 | 20.0592 | 87.6818 | 80.4522 | 217.3188 | 216.643 | 394.4247 | 84.067 | 4.5739 | 84 | 1800.886 | 3.7413 | 1800 | 25.0257 | 2.2351 | 25 | 10000000000 | 35.5093 | 32.9626 | 177.1618 | 89.4303 | 90.0094 | 7.7695 | 90 | 10000000000 | 185.6376 | 203.1394 | 205.112 | 191.7695 | 262.4459 | 264.5591 | 239.2704 | 10000000000 | 10000000000 | 39.9035 | 4.311 | 40 | 10000000000 | 145 | 10000000000 | 40.0314 | 8.8006 | 40 | 88.7965 | 88.3652 | 55.8311 | 10000000000 | 90.0059 | 4.7334 | 90 | 95.2492 | 10000000000 | 88.5809 | 5 | 90 | 96.0644 | 14.4254 | -18.8378 | 47.507 | 69.83 | 0.85096
Log | 2701 | 22.5083 | 2014-08-15 12:18 | C13EOAT_test | -0.0025 | 0.73399 | -0.37508 | 83.3106 | 283.1325 | 115.7737 | 1.4985 | -0.75918 | 4.081 | 1.5 | 7.1231 | 24.5429 | 2.1804 | 1.3918 | 167.6292 | 99.29 | 3.5933 | 102.8834 | 6.3918 | 103 | 102.6841 | 104.0406 | 104 | 561.3417 | 20.0053 | 87.4152 | 80.214 | 217.3188 | 216.643 | 394.081 | 83.8146 | 4.5772 | 84 | 1799.694 | 3.7431 | 1800 | 25.0618 | 2.234 | 25 | 10000000000 | 35.5538 | 32.9329 | 177.1726 | 89.4276 | 89.9786 | 7.775 | 90 | 10000000000 | 185.5597 | 202.1266 | 205.0605 | 192.2324 | 262.2815 | 264.6019 | 239.7082 | 10000000000 | 10000000000 | 40.0025 | 4.3189 | 40 | 10000000000 | 145 | 10000000000 | 40.0126 | 8.8009 | 40 | 88.793 | 88.3796 | 55.7919 | 10000000000 | 90.0145 | 4.7348 | 90 | 95.2169 | 10000000000 | 88.5863 | 4.9999 | 90 | 96.0618 | 14.4271 | -19.076 | 47.7001 | 69.83 | 0.85096
Log | 2702 | 22.5167 | 2014-08-15 12:18 | C13EOAT_test | -0.0025 | 0.73399 | -0.37508 | 84.8494 | 283.1254 | 111.9179 | 1.4931 | -0.75924 | 4.081 | 1.5 | 7.1794 | 24.5402 | 2.1804 | 1.3918 | 168.1298 | 99.29 | 3.592 | 102.882 | 6.3977 | 103 | 102.5599 | 104.0493 | 104 | 559.7157 | 20.2016 | 87.6805 | 80.4494 | 217.3188 | 216.643 | 394.4247 | 84.0649 | 4.5768 | 84 | 1799.909 | 3.7424 | 1800 | 25.0563 | 2.2333 | 25 | 10000000000 | 35.5346 | 32.9543 | 177.1787 | 89.4447 | 89.9889 | 7.7743 | 90 | 10000000000 | 185.5283 | 202.9172 | 204.389 | 191.7973 | 262.2054 | 264.6236 | 239.4207 | 10000000000 | 10000000000 | 40.029 | 4.3176 | 40 | 10000000000 | 145 | 10000000000 | 40.0089 | 8.8009 | 40 | 88.7743 | 88.4044 | 55.786 | 10000000000 | 89.9772 | 4.7515 | 90 | 95.197 | 10000000000 | 88.5894 | 5 | 90 | 96.0569 | 14.4276 | -18.8407 | 47.9105 | 69.82 | 0.85096
Log | 2703 | 22.525 | 2014-08-15 12:19 | C13EOAT_test | -0.0025 | 0.73464 | -0.37508 | 85.9476 | 283.508 | 113.5632 | 1.5118 | -0.75922 | 4.081 | 1.5 | 7.2256 | 24.5288 | 2.1795 | 1.3918 | 167.8948 | 99.29 | 3.6408 | 102.9308 | 6.3986 | 103 | 102.5228 | 104.033 | 104 | 565.9991 | 20.3994 | 87.56 | 80.3348 | 217.3188 | 216.643 | 394.4247 | 83.9474 | 4.5761 | 84 | 1800.184 | 3.7419 | 1800 | 25.0845 | 2.2317 | 25 | 10000000000 | 35.5452 | 32.9875 | 177.142 | 89.4162 | 89.9727 | 7.7786 | 90 | 10000000000 | 185.6553 | 203.336 | 205.5892 | 191.6965 | 262.2009 | 264.5074 | 239.1657 | 10000000000 | 10000000000 | 40.0697 | 4.3054 | 40 | 10000000000 | 145 | 10000000000 | 40.0024 | 8.8011 | 40 | 88.7559 | 88.386 | 55.7833 | 10000000000 | 89.9918 | 4.7526 | 90 | 95.2234 | 10000000000 | 88.571 | 4.9999 | 90 | 96.0607 | 14.4322 | -18.9552 | 48.0878 | 69.82 | 0.85096
Log | 2704 | 22.5334 | 2014-08-15 12:19 | C13EOAT_test | -0.0025 | 0.73399 | -0.37508 | 85.0363 | 283.1765 | 113.3482 | 1.5097 | -0.75925 | 4.081 | 1.5 | 7.1754 | 24.5428 | 2.1804 | 1.3918 | 167.9424 | 99.29 | 3.5866 | 102.8766 | 6.4073 | 103 | 102.653 | 104.0218 | 104 | 577.2785 | 20.4232 | 87.5868 | 80.3555 | 217.3191 | 216.643 | 394.081 | 83.9712 | 4.5785 | 84 | 1800.358 | 3.7418 | 1800 | 25.092 | 2.2303 | 25 | 10000000000 | 35.5947 | 32.9945 | 177.2332 | 89.4285 | 89.9957 | 7.7764 | 90 | 10000000000 | 185.7189 | 203.0642 | 204.6198 | 192.0358 | 262.5913 | 264.2495 | 239.8694 | 10000000000 | 10000000000 | 40.0999 | 4.2895 | 40 | 10000000000 | 145 | 10000000000 | 40.0164 | 8.8005 | 40 | 88.7746 | 88.4587 | 55.7849 | 10000000000 | 89.9793 | 4.7628 | 90 | 95.1907 | 10000000000 | 88.6166 | 4.9998 | 90 | 96.0547 | 14.428 | -18.9345 | 47.8964 | 69.81 | 0.85096
Log | 2705 | 22.5417 | 2014-08-15 12:20 | C13EOAT_test | -0.0025 | 0.73208 | -0.37508 | 82.5065 | 283.5001 | 119.0783 | 1.4718 | -0.75915 | 4.0811 | 1.5 | 7.2063 | 24.4708 | 2.1804 | 1.3918 | 168.1741 | 99.29 | 3.5933 | 102.8834 | 6.4122 | 103 | 102.6966 | 104.0257 | 104 | 579.2143 | 20.3005 | 87.6838 | 80.4904 | 217.3235 | 216.643 | 394.081 | 84.0871 | 4.5757 | 84 | 1800.034 | 3.7418 | 1800 | 25.0856 | 2.2294 | 25 | 10000000000 | 35.5769 | 32.9992 | 177.1668 | 89.4182 | 89.997 | 7.7776 | 90 | 10000000000 | 185.7339 | 203.846 | 204.3478 | 191.9116 | 262.833 | 264.7253 | 238.5443 | 10000000000 | 10000000000 | 40.125 | 4.2622 | 40 | 10000000000 | 145 | 10000000000 | 39.9757 | 8.8026 | 40 | 88.76 | 88.4069 | 55.7702 | 10000000000 | 89.9718 | 4.7749 | 90 | 95.1669 | 10000000000 | 88.5834 | 5 | 90 | 96.0489 | 14.4254 | -18.7997 | 48.0059 | 69.81 | 0.85096
Log | 2706 | 22.55 | 2014-08-15 12:20 | C13EOAT_test | -0.0025 | 0.73428 | -0.37508 | 81.8842 | 283.0954 | 107.3545 | 1.5031 | -0.75917 | 4.0811 | 1.5 | 7.2003 | 24.5429 | 2.1804 | 1.3918 | 167.8292 | 99.29 | 3.5662 | 102.8562 | 6.4202 | 103 | 102.5449 | 104.0305 | 104 | 576.6725 | 20.0662 | 87.5199 | 80.3093 | 217.3188 | 216.643 | 393.7373 | 83.9146 | 4.5774 | 84 | 1800.148 | 3.7417 | 1800 | 25.0665 | 2.2288 | 25 | 10000000000 | 35.5117 | 33.0659 | 177.0911 | 89.3654 | 89.9741 | 7.7832 | 90 | 10000000000 | 185.6596 | 203.3573 | 205.1516 | 192.269 | 262.4626 | 265.614 | 240.3222 | 10000000000 | 10000000000 | 40.0779 | 4.2436 | 40 | 10000000000 | 145 | 10000000000 | 39.9379 | 8.8046 | 40 | 88.7514 | 88.3397 | 55.7084 | 10000000000 | 89.9838 | 4.7779 | 90 | 95.2058 | 10000000000 | 88.5456 | 5 | 90 | 96.046 | 14.4278 | -18.9808 | 47.9883 | 69.81 | 0.85096
Log | 2707 | 22.5583 | 2014-08-15 12:21 | C13EOAT_test | -0.0025 | 0.73396 | -0.37508 | 83.3057 | 283.1248 | 127.3807 | 1.5109 | -0.75934 | 4.0811 | 1.5 | 7.1634 | 24.5395 | 2.1798 | 1.3918 | 168.434 | 99.29 | 3.5934 | 102.8834 | 6.4239 | 103 | 102.7488 | 104.0222 | 104 | 571.0131 | 19.9557 | 87.8264 | 80.6076 | 217.3188 | 216.643 | 394.081 | 84.217 | 4.5743 | 84 | 1799.397 | 3.7431 | 1800 | 25.1391 | 2.2256 | 25 | 10000000000 | 35.5742 | 33.1028 | 177.1665 | 89.4025 | 89.9883 | 7.7832 | 90 | 10000000000 | 185.674 | 202.937 | 204.5798 | 191.8595 | 262.4379 | 264.8035 | 238.8566 | 10000000000 | 10000000000 | 40.1125 | 4.2162 | 40 | 10000000000 | 145 | 10000000000 | 40.0099 | 8.8012 | 40 | 88.79 | 88.3764 | 55.7649 | 10000000000 | 90.0001 | 4.7783 | 90 | 95.2117 | 10000000000 | 88.5832 | 5 | 90 | 96.0475 | 14.4285 | -18.6824 | 47.8524 | 69.8 | 0.85096
Log | 2708 | 22.5667 | 2014-08-15 12:21 | C13EOAT_test | -0.0025 | 0.73385 | -0.37508 | 84.6002 | 283.5005 | 109.6126 | 1.5091 | -0.75927 | 4.0811 | 1.5 | 7.1066 | 24.5762 | 2.1804 | 1.3918 | 167.9408 | 99.29 | 3.5257 | 102.8157 | 6.4349 | 103 | 102.5525 | 104.0284 | 104 | 560.598 | 20.2291 | 87.5811 | 80.3598 | 217.3189 | 216.643 | 394.081 | 83.9704 | 4.5742 | 84 | 1800.194 | 3.7417 | 1800 | 25.0893 | 2.225 | 25 | 10000000000 | 35.5759 | 33.0892 | 177.1243 | 89.3989 | 89.9451 | 7.7927 | 90 | 10000000000 | 185.6636 | 203.3192 | 204.3601 | 192.1189 | 262.9883 | 265.0333 | 239.2457 | 10000000000 | 10000000000 | 40.1011 | 4.1892 | 40 | 10000000000 | 145 | 10000000000 | 40.0099 | 8.8012 | 40 | 88.7713 | 88.353 | 55.7607 | 10000000000 | 89.965 | 4.7962 | 90 | 95.2266 | 10000000000 | 88.5621 | 5 | 90 | 96.0555 | 14.424 | -18.9302 | 47.6332 | 69.79 | 0.85096
Log | 2709 | 22.575 | 2014-08-15 12:22 | C13EOAT_test | -0.0025 | 0.73434 | -0.37508 | 82.1335 | 283.3018 | 130.3037 | 1.5001 | -0.75929 | 4.0811 | 1.5 | 7.129 | 24.6874 | 2.1804 | 1.3918 | 167.5375 | 99.29 | 3.4646 | 102.7546 | 6.4492 | 103 | 102.4685 | 104.0433 | 104 | 564.0543 | 20.3583 | 87.3706 | 80.1668 | 217.3188 | 216.643 | 394.081 | 83.7687 | 4.5773 | 84 | 1799.911 | 3.7425 | 1800 | 25.1017 | 2.2235 | 25 | 10000000000 | 35.6074 | 33.1302 | 177.147 | 89.4261 | 89.9625 | 7.792 | 90 | 10000000000 | 185.677 | 203.3386 | 205.1671 | 192.2378 | 262.6123 | 264.8036 | 238.2811 | 10000000000 | 10000000000 | 40.0515 | 4.1686 | 40 | 10000000000 | 145 | 10000000000 | 40.0106 | 8.8009 | 40 | 88.7838 | 88.3632 | 55.7593 | 10000000000 | 89.9894 | 4.7933 | 90 | 95.2294 | 10000000000 | 88.5735 | 4.9998 | 90 | 96.0557 | 14.427 | -19.1231 | 47.722 | 69.78 | 0.85096
Log | 2710 | 22.5833 | 2014-08-15 12:22 | C13EOAT_test | -0.0025 | 0.73368 | -0.37508 | 83.1663 | 283.1263 | 114.6196 | 1.4878 | -0.75931 | 4.0812 | 1.5 | 7.1439 | 24.5428 | 2.1804 | 1.3918 | 168.0093 | 99.29 | 3.531 | 102.821 | 6.456 | 103 | 102.7727 | 104.0411 | 104 | 571.3178 | 20.4169 | 87.6088 | 80.4006 | 217.3188 | 216.643 | 394.081 | 84.0047 | 4.5793 | 84 | 1799.147 | 3.7436 | 1800 | 25.1328 | 2.2212 | 25 | 10000000000 | 35.6051 | 33.1278 | 177.2057 | 89.4119 | 89.9913 | 7.7884 | 90 | 10000000000 | 185.6452 | 202.3344 | 205.5915 | 191.965 | 262.0694 | 264.2403 | 237.5704 | 10000000000 | 10000000000 | 39.9766 | 4.1652 | 40 | 10000000000 | 145 | 10000000000 | 40.0157 | 8.8006 | 40 | 88.773 | 88.4327 | 55.753 | 10000000000 | 89.9896 | 4.7954 | 90 | 95.2242 | 10000000000 | 88.6029 | 5 | 90 | 96.0543 | 14.4273 | -18.8894 | 47.7778 | 69.78 | 0.85096
Log | 2711 | 22.5917 | 2014-08-15 12:23 | C13EOAT_test | -0.0025 | 0.73346 | -0.37508 | 83.4573 | 283.6292 | 112.4614 | 1.5037 | -0.75922 | 4.0812 | 1.5 | 7.1767 | 24.5429 | 2.1804 | 1.3918 | 167.9702 | 99.29 | 3.5744 | 102.8644 | 6.4583 | 103 | 102.5087 | 104.0472 | 104 | 577.7505 | 20.3373 | 87.5921 | 80.3781 | 217.3188 | 216.643 | 394.081 | 83.9851 | 4.5801 | 84 | 1800.32 | 3.7418 | 1800 | 25.1543 | 2.2188 | 25 | 10000000000 | 35.6292 | 33.1527 | 177.221 | 89.4715 | 89.9901 | 7.7891 | 90 | 10000000000 | 185.7056 | 203.5587 | 204.6042 | 191.7727 | 262.681 | 264.5796 | 238.3489 | 10000000000 | 10000000000 | 39.9315 | 4.1756 | 40 | 10000000000 | 145 | 10000000000 | 40.0235 | 8.8001 | 40 | 88.7981 | 88.4228 | 55.7304 | 10000000000 | 90.0163 | 4.7877 | 90 | 95.2259 | 10000000000 | 88.6105 | 5 | 90 | 96.0615 | 14.4286 | -18.9119 | 47.9022 | 69.77 | 0.85096
Log | 2712 | 22.6 | 2014-08-15 12:23 | C13EOAT_test | -0.0025 | 0.73432 | -0.37508 | 81.4235 | 283.1258 | 102.7985 | 1.5054 | -0.75934 | 4.0812 | 1.5 | 7.1465 | 24.5425 | 2.1776 | 1.3918 | 167.9159 | 99.29 | 3.6689 | 102.9589 | 6.4537 | 103 | 102.7668 | 104.0112 | 104 | 578.0038 | 20.1303 | 87.5764 | 80.3395 | 217.3188 | 216.643 | 394.4247 | 83.958 | 4.5815 | 84 | 1800.176 | 3.7422 | 1800 | 25.1399 | 2.2169 | 25 | 10000000000 | 35.6085 | 33.1696 | 177.2317 | 89.4267 | 89.997 | 7.7877 | 90 | 10000000000 | 185.7693 | 203.8023 | 204.9645 | 192.3199 | 262.447 | 264.7409 | 237.2232 | 10000000000 | 10000000000 | 39.9228 | 4.1936 | 40 | 10000000000 | 145 | 10000000000 | 40.0213 | 8.7998 | 40 | 88.8127 | 88.419 | 55.751 | 10000000000 | 90.0186 | 4.7862 | 90 | 95.1881 | 10000000000 | 88.6159 | 5 | 90 | 96.0618 | 14.4262 | -18.9505 | 47.7855 | 69.76 | 0.85096
Log | 2713 | 22.6083 | 2014-08-15 12:24 | C13EOAT_test | -0.0025 | 0.73399 | -0.37508 | 81.0255 | 283.1313 | 127.0959 | 1.5078 | -0.75931 | 4.0812 | 1.5 | 7.1515 | 24.5435 | 2.1804 | 1.3918 | 168.2311 | 99.29 | 3.6847 | 102.9748 | 6.4554 | 103 | 102.7582 | 104.0378 | 104 | 574.4383 | 19.9866 | 87.745 | 80.4861 | 217.3188 | 216.643 | 394.081 | 84.1155 | 4.5824 | 84 | 1800.008 | 3.743 | 1800 | 25.1098 | 2.2158 | 25 | 10000000000 | 35.5951 | 33.0986 | 177.2359 | 89.4737 | 89.9997 | 7.7866 | 90 | 10000000000 | 185.7183 | 204.0482 | 205.0398 | 192.0822 | 262.3994 | 264.7163 | 237.3602 | 10000000000 | 10000000000 | 39.8923 | 4.2109 | 40 | 10000000000 | 145 | 10000000000 | 40.0281 | 8.7987 | 40 | 88.8157 | 88.4202 | 55.7686 | 10000000000 | 90.0288 | 4.7758 | 90 | 95.2256 | 10000000000 | 88.6179 | 5 | 90 | 96.0638 | 14.4301 | -18.804 | 47.8111 | 69.77 | 0.85096
Log | 2714 | 22.6167 | 2014-08-15 12:24 | C13EOAT_test | -0.0025 | 0.73433 | -0.37508 | 78.3942 | 283.259 | 114.6643 | 1.5217 | -0.75946 | 4.0813 | 1.5 | 7.2108 | 24.5512 | 2.1804 | 1.3918 | 168.0261 | 99.3125 | 3.6675 | 102.98 | 6.4565 | 103 | 102.7081 | 104.0486 | 104 | 555.8348 | 20.1899 | 87.6111 | 80.415 | 217.3194 | 216.643 | 394.081 | 84.0131 | 4.5804 | 84 | 1799.88 | 3.7433 | 1800 | 25.119 | 2.2141 | 25 | 10000000000 | 35.5853 | 33.1665 | 177.2454 | 89.484 | 90.0173 | 7.7829 | 90 | 10000000000 | 185.6681 | 203.8287 | 205.1272 | 191.8351 | 262.193 | 264.5428 | 237.714 | 10000000000 | 10000000000 | 39.9114 | 4.2351 | 40 | 10000000000 | 145 | 10000000000 | 40.0078 | 8.7989 | 40 | 88.8237 | 88.4217 | 55.7761 | 10000000000 | 90.0412 | 4.7657 | 90 | 95.2614 | 10000000000 | 88.6227 | 5 | 90 | 96.0953 | 14.4285 | -18.8975 | 48.0276 | 69.76 | 0.85096
Log | 2715 | 22.625 | 2014-08-15 12:25 | C13EOAT_test | -0.0025 | 0.73399 | -0.37508 | 79.4514 | 283.1345 | 122.3534 | 1.5066 | -0.75925 | 4.0812 | 1.5 | 7.2521 | 24.5664 | 2.1804 | 1.3918 | 168.3651 | 99.2943 | 3.6408 | 102.9351 | 6.4617 | 103 | 102.7242 | 104.0404 | 104 | 559.634 | 20.1921 | 87.7959 | 80.5692 | 217.3188 | 216.643 | 394.081 | 84.1825 | 4.5786 | 84 | 1799.795 | 3.7435 | 1800 | 25.127 | 2.2121 | 25 | 10000000000 | 35.5619 | 33.0743 | 177.2464 | 89.4626 | 90.0064 | 7.7837 | 90 | 10000000000 | 185.637 | 203.3255 | 205.287 | 192.101 | 261.9912 | 263.3701 | 237.2198 | 10000000000 | 10000000000 | 39.8564 | 4.2665 | 40 | 10000000000 | 145 | 10000000000 | 40.0048 | 8.7983 | 40 | 88.8156 | 88.4308 | 55.7664 | 10000000000 | 90.042 | 4.762 | 90 | 95.2198 | 10000000000 | 88.6232 | 5 | 90 | 96.0935 | 14.4301 | -18.7251 | 48.1791 | 69.76 | 0.85096
Log | 2716 | 22.6334 | 2014-08-15 12:25 | C13EOAT_test | -0.0025 | 0.73456 | -0.37508 | 76.7307 | 283.1506 | 106.9005 | 1.5093 | -0.75938 | 4.0812 | 1.5 | 7.2826 | 24.5426 | 2.1804 | 1.3918 | 168.2174 | 99.2928 | 3.7077 | 103.0005 | 6.4584 | 103 | 102.7317 | 104.0457 | 104 | 566.8772 | 20.3594 | 87.6924 | 80.5251 | 217.3188 | 216.643 | 394.4247 | 84.1087 | 4.5768 | 84 | 1799.801 | 3.7433 | 1800 | 25.1743 | 2.2093 | 25 | 10000000000 | 35.5566 | 33.1339 | 177.3052 | 89.4644 | 90.0149 | 7.7809 | 90 | 10000000000 | 185.6454 | 202.8536 | 204.9943 | 192.0286 | 262.7607 | 264.267 | 239.1999 | 10000000000 | 10000000000 | 39.8703 | 4.2978 | 40 | 10000000000 | 145 | 10000000000 | 40.025 | 8.7968 | 40 | 88.829 | 88.4762 | 55.7893 | 10000000000 | 90.047 | 4.7543 | 90 | 95.2374 | 10000000000 | 88.6526 | 5 | 90 | 96.0828 | 14.4274 | -18.7677 | 48.2839 | 69.75 | 0.85096
Log | 2717 | 22.6417 | 2014-08-15 12:26 | C13EOAT_test | -0.0025 | 0.7343 | -0.37508 | 79.3335 | 282.7503 | 112.7071 | 1.5065 | -0.75916 | 4.0813 | 1.5 | 7.2731 | 24.5408 | 2.1804 | 1.3918 | 168.3086 | 99.2975 | 3.6882 | 102.9857 | 6.46 | 103 | 102.7023 | 104.0241 | 104 | 570.139 | 20.2968 | 87.7683 | 80.5403 | 217.3188 | 216.643 | 394.4247 | 84.1543 | 4.5731 | 84 | 1799.926 | 3.7433 | 1800 | 25.0744 | 2.2098 | 25 | 10000000000 | 35.4423 | 33.1512 | 177.2521 | 89.4821 | 90.0338 | 7.7762 | 90 | 10000000000 | 185.5665 | 203.1136 | 204.6035 | 191.5977 | 261.9314 | 263.6101 | 238.7664 | 10000000000 | 10000000000 | 39.9416 | 4.3177 | 40 | 10000000000 | 145 | 10000000000 | 40.0435 | 8.7953 | 40 | 88.8075 | 88.4446 | 55.7878 | 10000000000 | 90.0458 | 4.748 | 90 | 95.2284 | 10000000000 | 88.626 | 5 | 90 | 96.0874 | 14.4269 | -18.7573 | 48.2488 | 69.74 | 0.85096
Log | 2718 | 22.65 | 2014-08-15 12:26 | C13EOAT_test | -0.0025 | 0.73429 | -0.37508 | 76.0092 | 283.4728 | 125.5729 | 1.5055 | -0.75951 | 4.0813 | 1.5 | 7.3128 | 24.5283 | 2.1804 | 1.3918 | 168.1144 | 99.29 | 3.6747 | 102.9647 | 6.4636 | 103 | 102.8261 | 104.0314 | 104 | 578.4263 | 19.9863 | 87.6756 | 80.4387 | 217.3188 | 216.643 | 394.4247 | 84.0572 | 4.5728 | 84 | 1799.761 | 3.7435 | 1800 | 25.0981 | 2.2082 | 25 | 10000000000 | 35.5448 | 33.1045 | 177.2318 | 89.4568 | 90.003 | 7.7795 | 90 | 10000000000 | 185.5091 | 202.863 | 204.2988 | 191.8959 | 261.9865 | 264.2991 | 238.9085 | 10000000000 | 10000000000 | 39.946 | 4.3259 | 40 | 10000000000 | 145 | 10000000000 | 40.0125 | 8.7961 | 40 | 88.8171 | 88.4146 | 55.7579 | 10000000000 | 89.9897 | 4.762 | 90 | 95.2326 | 10000000000 | 88.6159 | 5 | 90 | 96.0772 | 14.4286 | -18.8513 | 48.3946 | 69.74 | 0.85101
Log | 2719 | 22.6583 | 2014-08-15 12:27 | C13EOAT_test | -0.0025 | 0.73431 | -0.37508 | 83.6001 | 283.5555 | 99.0353 | 1.4927 | -0.75922 | 4.0813 | 1.5 | 7.2503 | 24.5601 | 2.1804 | 1.3918 | 167.7301 | 99.29 | 3.6272 | 102.9172 | 6.4695 | 103 | 102.8879 | 104.0201 | 104 | 577.0249 | 19.9507 | 87.481 | 80.2491 | 217.3188 | 216.643 | 394.4247 | 83.865 | 4.5728 | 84 | 1799.583 | 3.7437 | 1800 | 25.1215 | 2.2063 | 25 | 10000000000 | 35.5584 | 33.1474 | 177.2307 | 89.4644 | 90.0169 | 7.7756 | 90 | 10000000000 | 185.6013 | 203.6531 | 204.5822 | 192.261 | 262.1027 | 264.4077 | 239.2309 | 10000000000 | 10000000000 | 40.0174 | 4.3254 | 40 | 10000000000 | 145 | 10000000000 | 40.0066 | 8.7958 | 40 | 88.8209 | 88.4098 | 55.7802 | 10000000000 | 90.0185 | 4.7474 | 90 | 95.2433 | 10000000000 | 88.6154 | 5 | 90 | 96.0681 | 14.4267 | -19.0409 | 48.1662 | 69.74 | 0.85101
Log | 2720 | 22.6667 | 2014-08-15 12:27 | C13EOAT_test | -0.0025 | 0.73427 | -0.37508 | 83.1457 | 283.1881 | 118.0847 | 1.4809 | -0.75942 | 4.0814 | 1.5 | 7.232 | 24.5423 | 2.1657 | 1.3918 | 168.1391 | 99.29 | 3.713 | 103.003 | 6.4665 | 103 | 102.7748 | 104.0207 | 104 | 563.7959 | 19.762 | 87.6797 | 80.4594 | 217.3188 | 216.643 | 394.4247 | 84.0695 | 4.5714 | 84 | 1800.097 | 3.7432 | 1800 | 25.058 | 2.2065 | 25 | 10000000000 | 35.5802 | 33.0639 | 177.1907 | 89.4918 | 90.0331 | 7.7716 | 90 | 10000000000 | 185.4794 | 203.8137 | 205.0031 | 191.763 | 262.5594 | 264.7405 | 239.4664 | 10000000000 | 10000000000 | 40.1058 | 4.3056 | 40 | 10000000000 | 145 | 10000000000 | 40.0087 | 8.7953 | 40 | 88.8233 | 88.3675 | 55.7186 | 10000000000 | 89.9972 | 4.7521 | 90 | 95.2232 | 10000000000 | 88.5953 | 5 | 90 | 96.0699 | 14.4249 | -18.8306 | 48.0972 | 69.73 | 0.85096
Log | 2721 | 22.675 | 2014-08-15 12:28 | C13EOAT_test | -0.0025 | 0.73399 | -0.37508 | 82.4167 | 283.2033 | 109.1556 | 1.4983 | -0.7592 | 4.0813 | 1.5 | 7.1784 | 24.5451 | 2.1804 | 1.3918 | 167.8897 | 99.29 | 3.6679 | 102.9579 | 6.4702 | 103 | 102.8831 | 104.0252 | 104 | 557.0481 | 20.0845 | 87.5583 | 80.3314 | 217.322 | 216.643 | 393.7373 | 83.9449 | 4.5731 | 84 | 1800.311 | 3.7428 | 1800 | 25.0469 | 2.2057 | 25 | 10000000000 | 35.5631 | 32.9791 | 177.2072 | 89.4832 | 90.0186 | 7.7731 | 90 | 10000000000 | 185.5043 | 203.5208 | 204.5276 | 191.5569 | 263.1749 | 265.5439 | 240.0158 | 10000000000 | 10000000000 | 40.129 | 4.28 | 40 | 10000000000 | 145 | 10000000000 | 39.9784 | 8.7968 | 40 | 88.8161 | 88.3911 | 55.7221 | 10000000000 | 89.9952 | 4.7485 | 90 | 95.2283 | 10000000000 | 88.6036 | 5 | 90 | 96.0619 | 14.4261 | -18.9586 | 47.9036 | 69.73 | 0.85101
Log | 2722 | 22.6834 | 2014-08-15 12:28 | C13EOAT_test | -0.0025 | 0.73455 | -0.37508 | 81.2748 | 283.4998 | 111.2253 | 1.5027 | -0.75944 | 4.0813 | 1.5 | 7.1196 | 24.5623 | 2.1804 | 1.3918 | 168.0158 | 99.29 | 3.6679 | 102.9579 | 6.4726 | 103 | 102.6365 | 104.0358 | 104 | 561.2006 | 20.3293 | 87.6104 | 80.4054 | 217.3188 | 216.643 | 394.081 | 84.0079 | 4.5703 | 84 | 1799.763 | 3.7437 | 1800 | 25.0521 | 2.2049 | 25 | 10000000000 | 35.5171 | 32.9853 | 177.243 | 89.4497 | 90.0144 | 7.7729 | 90 | 10000000000 | 185.5475 | 203.81 | 205.0901 | 191.6948 | 262.7963 | 264.7738 | 239.2513 | 10000000000 | 10000000000 | 40.0867 | 4.2571 | 40 | 10000000000 | 145 | 10000000000 | 39.995 | 8.7961 | 40 | 88.8101 | 88.4329 | 55.7482 | 10000000000 | 90.0146 | 4.7367 | 90 | 95.2276 | 10000000000 | 88.6215 | 5 | 90 | 96.0892 | 14.4261 | -18.8846 | 47.6854 | 69.74 | 0.85104
Log | 2723 | 22.6917 | 2014-08-15 12:29 | C13EOAT_test | -0.0025 | 0.73422 | -0.37508 | 80.7445 | 284.1104 | 121.899 | 1.5056 | -0.75932 | 4.0814 | 1.5 | 7.1241 | 24.5527 | 2.1804 | 1.3918 | 167.9418 | 99.29 | 3.6747 | 102.9647 | 6.4736 | 103 | 102.6552 | 104.0414 | 104 | 568.9369 | 20.3778 | 87.5777 | 80.364 | 217.3188 | 216.643 | 394.081 | 83.9709 | 4.5693 | 84 | 1800.454 | 3.7425 | 1800 | 25.0648 | 2.2038 | 25 | 10000000000 | 35.53 | 32.978 | 177.2271 | 89.4932 | 90.0286 | 7.7692 | 90 | 10000000000 | 185.5849 | 203.118 | 205.5656 | 192.2163 | 262.3541 | 263.9495 | 238.7611 | 10000000000 | 10000000000 | 40.1475 | 4.2224 | 40 | 10000000000 | 145 | 10000000000 | 39.993 | 8.7965 | 40 | 88.8166 | 88.4104 | 55.7835 | 10000000000 | 90.031 | 4.7263 | 90 | 95.2525 | 10000000000 | 88.6135 | 5 | 90 | 96.0864 | 14.4282 | -18.926 | 47.7059 | 69.73 | 0.85106
Log | 2724 | 22.7 | 2014-08-15 12:29 | C13EOAT_test | -0.0025 | 0.73461 | -0.37508 | 77.9769 | 282.7851 | 106.302 | 1.5057 | -0.75924 | 4.0814 | 1.5 | 7.1789 | 24.5429 | 2.1804 | 1.3918 | 168.026 | 99.29 | 3.6204 | 102.9104 | 6.4812 | 103 | 102.595 | 104.0459 | 104 | 577.6249 | 20.4243 | 87.6119 | 80.414 | 217.3188 | 216.643 | 394.081 | 84.013 | 4.5682 | 84 | 1800.699 | 3.7422 | 1800 | 25.093 | 2.2022 | 25 | 10000000000 | 35.5655 | 32.9513 | 177.2323 | 89.449 | 90.0187 | 7.7693 | 90 | 10000000000 | 185.6328 | 202.8953 | 204.6783 | 191.9208 | 262.6019 | 265.0568 | 239.2637 | 10000000000 | 10000000000 | 40.156 | 4.1907 | 40 | 10000000000 | 145 | 10000000000 | 39.9671 | 8.798 | 40 | 88.7937 | 88.4386 | 55.7837 | 10000000000 | 90.0333 | 4.7206 | 90 | 95.2327 | 10000000000 | 88.6161 | 5 | 90 | 96.0886 | 14.4285 | -18.876 | 47.9103 | 69.73 | 0.85111
Log | 2725 | 22.7083 | 2014-08-15 12:30 | C13EOAT_test | -0.0025 | 0.7343 | -0.37508 | 80.0654 | 283.3257 | 109.4734 | 1.4935 | -0.75944 | 4.0814 | 1.5 | 7.1528 | 24.5907 | 2.1804 | 1.3918 | 167.916 | 99.29 | 3.6663 | 102.9563 | 6.4805 | 103 | 102.6372 | 104.0012 | 104 | 580.2098 | 20.3749 | 87.5764 | 80.3396 | 217.3188 | 216.643 | 394.4247 | 83.958 | 4.5702 | 84 | 1799.615 | 3.7438 | 1800 | 25.1123 | 2.2003 | 25 | 10000000000 | 35.5921 | 32.9524 | 177.2567 | 89.4575 | 90.0218 | 7.7676 | 90 | 10000000000 | 185.7693 | 203.3405 | 205.4765 | 192.6678 | 262.3541 | 264.551 | 238.2823 | 10000000000 | 10000000000 | 40.1044 | 4.163 | 40 | 10000000000 | 145 | 10000000000 | 39.9728 | 8.7984 | 40 | 88.8086 | 88.4481 | 55.7955 | 10000000000 | 90.0054 | 4.7274 | 90 | 95.2408 | 10000000000 | 88.6284 | 5 | 90 | 96.0882 | 14.4301 | -18.9505 | 47.816 | 69.73 | 0.85107
Log | 2726 | 22.7167 | 2014-08-15 12:30 | C13EOAT_test | -0.0025 | 0.73425 | -0.37508 | 82.4969 | 283.5001 | 120.2333 | 1.4874 | -0.75924 | 4.0815 | 1.5 | 7.203 | 24.6154 | 2.1804 | 1.3918 | 167.9317 | 99.29 | 3.6272 | 102.9172 | 6.4856 | 103 | 102.7048 | 104.0146 | 104 | 578.4708 | 20.3683 | 87.5796 | 80.3521 | 217.3188 | 216.643 | 394.081 | 83.9659 | 4.5693 | 84 | 1800.086 | 3.743 | 1800 | 25.0573 | 2.2005 | 25 | 10000000000 | 35.5576 | 32.9721 | 177.2203 | 89.4405 | 89.994 | 7.7714 | 90 | 10000000000 | 185.8187 | 203.114 | 205.079 | 192.1962 | 262.6481 | 264.5045 | 237.5104 | 10000000000 | 10000000000 | 40.0263 | 4.1516 | 40 | 10000000000 | 145 | 10000000000 | 39.9851 | 8.7985 | 40 | 88.8127 | 88.4076 | 55.7788 | 10000000000 | 89.9888 | 4.7328 | 90 | 95.2475 | 10000000000 | 88.6102 | 5 | 90 | 96.0904 | 14.4284 | -18.9379 | 47.9995 | 69.73 | 0.8511
Log | 2727 | 22.725 | 2014-08-15 12:31 | C13EOAT_test | -0.0025 | 0.7343 | -0.37508 | 80.2564 | 283.2318 | 108.7714 | 1.4982 | -0.75926 | 4.0815 | 1.5 | 7.1746 | 24.6854 | 2.1804 | 1.3918 | 167.7697 | 99.29 | 3.6611 | 102.9511 | 6.4861 | 103 | 102.6557 | 104.0215 | 104 | 563.5634 | 20.0695 | 87.4996 | 80.2701 | 217.3188 | 216.643 | 394.081 | 83.8848 | 4.5714 | 84 | 1799.85 | 3.7434 | 1800 | 25.0591 | 2.1995 | 25 | 10000000000 | 35.5558 | 32.9603 | 177.198 | 89.445 | 90.0101 | 7.7683 | 90 | 10000000000 | 185.8 | 203.5786 | 204.7788 | 192.1396 | 262.3651 | 264.7256 | 237.6918 | 10000000000 | 10000000000 | 39.9593 | 4.16 | 40 | 10000000000 | 145 | 10000000000 | 39.9485 | 8.8014 | 40 | 88.8137 | 88.3843 | 55.7952 | 10000000000 | 90.0113 | 4.7257 | 90 | 95.2689 | 10000000000 | 88.599 | 5 | 90 | 96.085 | 14.4304 | -19.0199 | 47.8978 | 69.71 | 0.85103
Log | 2728 | 22.7334 | 2014-08-15 12:31 | C13EOAT_test | -0.0025 | 0.73293 | -0.37508 | 84.3399 | 283.1235 | 126.0288 | 1.3183 | -0.75931 | 4.0815 | 1.5 | 7.2843 | 24.5885 | 2.1804 | 1.3918 | 168.5352 | 99.29 | 3.6205 | 102.9105 | 6.4929 | 103 | 102.7092 | 104.0446 | 104 | 558.0336 | 20.29 | 87.8342 | 80.701 | 217.3188 | 216.643 | 394.081 | 84.2676 | 4.5702 | 84 | 1800.558 | 3.7423 | 1800 | 25.0445 | 2.1991 | 25 | 10000000000 | 35.5281 | 32.9597 | 177.2187 | 89.4597 | 90.0014 | 7.7695 | 90 | 10000000000 | 185.675 | 203.5049 | 205.0507 | 192.2404 | 262.1653 | 263.6195 | 236.89 | 10000000000 | 10000000000 | 39.9527 | 4.177 | 40 | 10000000000 | 145 | 10000000000 | 39.9479 | 8.803 | 40 | 88.7832 | 88.4354 | 55.8208 | 10000000000 | 89.9893 | 4.7325 | 90 | 95.244 | 10000000000 | 88.6093 | 5 | 90 | 96.0908 | 14.4292 | -18.589 | 48.2929 | 69.72 | 0.85101
Log | 2729 | 22.7417 | 2014-08-15 12:32 | C13EOAT_test | -0.0025 | 0.73461 | -0.37508 | 83.0337 | 283.5187 | 115.0198 | 1.5098 | -0.75915 | 4.0815 | 1.5 | 7.3797 | 24.551 | 2.1804 | 1.3918 | 167.9742 | 99.29 | 3.6815 | 102.9715 | 6.4904 | 103 | 102.7289 | 104.0353 | 104 | 562.1473 | 20.3005 | 87.597 | 80.3771 | 217.3188 | 216.643 | 394.4247 | 83.9871 | 4.57 | 84 | 1800.017 | 3.7432 | 1800 | 25.1228 | 2.1963 | 25 | 10000000000 | 35.5771 | 32.9694 | 177.207 | 89.4643 | 90.0243 | 7.7661 | 90 | 10000000000 | 185.5956 | 203.4058 | 205.3418 | 192.6767 | 261.6968 | 263.6318 | 236.7784 | 10000000000 | 10000000000 | 39.8533 | 4.2029 | 40 | 10000000000 | 145 | 10000000000 | 39.9573 | 8.8044 | 40 | 88.8007 | 88.4063 | 55.7961 | 10000000000 | 89.9831 | 4.7386 | 90 | 95.2489 | 10000000000 | 88.6035 | 5 | 90 | 96.094 | 14.4276 | -18.9129 | 48.633 | 69.7 | 0.85111
Log | 2730 | 22.75 | 2014-08-15 12:32 | C13EOAT_test | -0.0025 | 0.73399 | -0.37508 | 85.0079 | 282.9362 | 109.2154 | 1.5069 | -0.75922 | 4.0815 | 1.5 | 7.4742 | 24.545 | 2.1804 | 1.3918 | 167.9321 | 99.29 | 3.6612 | 102.9512 | 6.4943 | 103 | 102.7913 | 104.0363 | 104 | 569.2986 | 20.4172 | 87.5785 | 80.3536 | 217.3188 | 216.643 | 394.4247 | 83.9661 | 4.5712 | 84 | 1799.886 | 3.7435 | 1800 | 25.1516 | 2.1937 | 25 | 10000000000 | 35.6058 | 32.9374 | 177.2153 | 89.4509 | 90.0008 | 7.7694 | 90 | 10000000000 | 185.5492 | 203.8852 | 205.4205 | 192.5697 | 262.4759 | 264.0379 | 237.5628 | 10000000000 | 10000000000 | 39.8572 | 4.2317 | 40 | 10000000000 | 145 | 10000000000 | 39.9678 | 8.8053 | 40 | 88.7867 | 88.4286 | 55.7737 | 10000000000 | 89.98 | 4.7413 | 90 | 95.229 | 10000000000 | 88.6076 | 5 | 90 | 96.084 | 14.432 | -18.9364 | 48.9808 | 69.71 | 0.8511
Log | 2731 | 22.7583 | 2014-08-15 12:33 | C13EOAT_test | -0.0025 | 0.7328 | -0.37508 | 82.2458 | 283.126 | 109.5803 | 1.5019 | -0.75915 | 4.0816 | 1.5 | 7.4418 | 24.5436 | 2.1804 | 1.3918 | 168.1499 | 99.29 | 3.6859 | 102.9759 | 6.4945 | 103 | 102.6402 | 104.0344 | 104 | 573.8955 | 20.3279 | 87.6868 | 80.4631 | 217.3188 | 216.643 | 394.081 | 84.0749 | 4.5697 | 84 | 1800.086 | 3.743 | 1800 | 25.1487 | 2.1915 | 25 | 10000000000 | 35.6373 | 33.0186 | 177.2041 | 89.429 | 90.0178 | 7.7661 | 90 | 10000000000 | 185.6125 | 203.0908 | 205.4756 | 192.6027 | 261.8917 | 264.1204 | 237.6143 | 10000000000 | 10000000000 | 39.8757 | 4.2587 | 40 | 10000000000 | 145 | 10000000000 | 39.9812 | 8.8057 | 40 | 88.7886 | 88.4155 | 55.7367 | 10000000000 | 89.9915 | 4.7396 | 90 | 95.2243 | 10000000000 | 88.6021 | 5 | 90 | 96.0918 | 14.4307 | -18.8269 | 48.8617 | 69.7 | 0.85116
Log | 2732 | 22.7667 | 2014-08-15 12:33 | C13EOAT_test | -0.0025 | 0.73434 | -0.37508 | 83.8138 | 283.5019 | 120.1002 | 1.5047 | -0.75935 | 4.0816 | 1.5 | 7.3569 | 24.552 | 2.1708 | 1.3918 | 167.9558 | 99.29 | 3.6262 | 102.9162 | 6.5016 | 103 | 102.6993 | 104.0349 | 104 | 578.3034 | 20.352 | 87.593 | 80.3628 | 217.3188 | 216.643 | 394.081 | 83.9779 | 4.571 | 84 | 1800.215 | 3.7429 | 1800 | 25.047 | 2.1922 | 25 | 10000000000 | 35.6059 | 33.0742 | 177.2376 | 89.4536 | 90.0033 | 7.7679 | 90 | 10000000000 | 185.6818 | 203.8213 | 205.543 | 192.6387 | 262.1519 | 264.0328 | 237.352 | 10000000000 | 10000000000 | 39.9208 | 4.2831 | 40 | 10000000000 | 145 | 10000000000 | 40.021 | 8.8041 | 40 | 88.7994 | 88.4382 | 55.7712 | 10000000000 | 90.0022 | 4.7376 | 90 | 95.2319 | 10000000000 | 88.6188 | 4.9998 | 90 | 96.0765 | 14.4309 | -18.9272 | 48.5574 | 69.68 | 0.85116
Log | 2733 | 22.775 | 2014-08-15 12:34 | C13EOAT_test | -0.0025 | 0.7343 | -0.37508 | 81.2634 | 283.1279 | 107.5468 | 1.5099 | -0.75909 | 4.0815 | 1.5 | 7.2591 | 24.6259 | 2.1804 | 1.3918 | 167.6617 | 99.29 | 3.6611 | 102.9511 | 6.5023 | 103 | 102.7323 | 104.0261 | 104 | 577.4216 | 20.1962 | 87.445 | 80.2167 | 217.3188 | 216.643 | 394.081 | 83.8308 | 4.574 | 84 | 1800.322 | 3.7427 | 1800 | 25.0318 | 2.1917 | 25 | 10000000000 | 35.5356 | 33.0789 | 177.2203 | 89.4447 | 90.0039 | 7.7672 | 90 | 10000000000 | 185.6596 | 203.3512 | 205.0682 | 192.4846 | 262.1798 | 263.5468 | 237.1477 | 10000000000 | 10000000000 | 39.9306 | 4.3 | 40 | 10000000000 | 145 | 10000000000 | 39.9932 | 8.8053 | 40 | 88.8108 | 88.4096 | 55.7879 | 10000000000 | 89.9956 | 4.7384 | 90 | 95.2307 | 10000000000 | 88.6102 | 5 | 90 | 96.0692 | 14.4255 | -19.0733 | 48.196 | 69.68 | 0.85118
Log | 2734 | 22.7833 | 2014-08-15 12:34 | C13EOAT_test | -0.0025 | 0.73425 | -0.37508 | 79.6392 | 283.1126 | 125.6561 | 1.5054 | -0.75929 | 4.0816 | 1.5 | 7.2234 | 24.6629 | 2.2094 | 1.3918 | 167.7509 | 99.29 | 3.6728 | 102.9628 | 6.5043 | 103 | 102.6105 | 104.0171 | 104 | 573.7901 | 20.2664 | 87.4858 | 80.2652 | 217.3268 | 216.643 | 394.081 | 83.8755 | 4.5743 | 84 | 1800.218 | 3.7429 | 1800 | 25.0059 | 2.1923 | 25 | 10000000000 | 35.5202 | 33.0621 | 177.172 | 89.4509 | 89.9931 | 7.7691 | 90 | 10000000000 | 185.6189 | 203.5394 | 204.5708 | 192.3029 | 262.4888 | 264.079 | 236.8521 | 10000000000 | 10000000000 | 40.0009 | 4.3096 | 40 | 10000000000 | 145 | 10000000000 | 40.0006 | 8.8045 | 40 | 88.7898 | 88.3822 | 55.7679 | 10000000000 | 89.9806 | 4.7473 | 90 | 95.2332 | 10000000000 | 88.586 | 4.9999 | 90 | 96.0802 | 14.4262 | -19.0249 | 48.069 | 69.68 | 0.85124
Log | 2735 | 22.7917 | 2014-08-15 12:35 | C13EOAT_test | -0.0025 | 0.7343 | -0.37508 | 83.3822 | 283.2689 | 103.139 | 1.4978 | -0.75931 | 4.0816 | 1.5 | 7.1766 | 24.5429 | 2.1804 | 1.3918 | 167.7576 | 99.29 | 3.6544 | 102.9444 | 6.5076 | 103 | 102.5804 | 104.0368 | 104 | 559.0267 | 19.9472 | 87.4848 | 80.2728 | 217.3188 | 216.643 | 394.081 | 83.8788 | 4.573 | 84 | 1799.944 | 3.7432 | 1800 | 24.9931 | 2.1925 | 25 | 10000000000 | 35.5141 | 33.1148 | 177.1824 | 89.4385 | 89.9759 | 7.7726 | 90 | 10000000000 | 185.5239 | 203.8172 | 204.9228 | 192.12 | 261.4624 | 263.6258 | 238.0955 | 10000000000 | 10000000000 | 40.0012 | 4.3102 | 40 | 10000000000 | 145 | 10000000000 | 40.0091 | 8.8038 | 40 | 88.8108 | 88.3716 | 55.7673 | 10000000000 | 89.9835 | 4.7484 | 90 | 95.2075 | 10000000000 | 88.5912 | 5 | 90 | 96.0723 | 14.4257 | -19.0172 | 47.8962 | 69.67 | 0.85123
Log | 2736 | 22.8 | 2014-08-15 12:35 | C13EOAT_test | -0.0025 | 0.73399 | -0.37508 | 80.5002 | 283.3014 | 114.505 | 1.5038 | -0.75924 | 4.0816 | 1.5 | 7.2087 | 24.5402 | 2.1801 | 1.3918 | 168.6313 | 99.29 | 3.634 | 102.924 | 6.5122 | 103 | 102.3943 | 104.0327 | 104 | 560.8026 | 20.288 | 87.9129 | 80.7184 | 217.3254 | 216.643 | 394.4247 | 84.3156 | 4.5686 | 84 | 1800.186 | 3.7429 | 1800 | 25.0236 | 2.1919 | 25 | 10000000000 | 35.479 | 33.1642 | 177.1785 | 89.462 | 89.9863 | 7.7726 | 90 | 10000000000 | 185.4128 | 203.571 | 204.6142 | 192.3865 | 261.6282 | 263.4748 | 238.1125 | 10000000000 | 10000000000 | 40.0579 | 4.2998 | 40 | 10000000000 | 145 | 10000000000 | 40.0113 | 8.8037 | 40 | 88.7743 | 88.4042 | 55.7842 | 10000000000 | 89.9871 | 4.753 | 90 | 95.2202 | 10000000000 | 88.5892 | 5 | 90 | 96.0871 | 14.4292 | -18.5716 | 48.0215 | 69.68 | 0.85122
Log | 2737 | 22.8083 | 2014-08-15 12:36 | C13EOAT_test | -0.0025 | 0.73384 | -0.37508 | 80.1884 | 283.136 | 108.5111 | 1.5123 | -0.75927 | 4.0816 | 1.5 | 7.2054 | 24.7597 | 2.3538 | 1.3918 | 168.29 | 99.29 | 3.6747 | 102.9647 | 6.5123 | 103 | 102.5331 | 104.0326 | 104 | 560.7963 | 20.4251 | 87.7592 | 80.5307 | 217.3188 | 216.643 | 394.4247 | 84.145 | 4.5669 | 84 | 1800.061 | 3.7425 | 1800 | 25.037 | 2.1911 | 25 | 10000000000 | 35.5279 | 33.2454 | 177.1566 | 89.4223 | 89.9527 | 7.7795 | 90 | 10000000000 | 185.5055 | 203.1433 | 204.9413 | 192.0952 | 262.459 | 264.7372 | 240.2437 | 10000000000 | 10000000000 | 40.0701 | 4.2868 | 40 | 10000000000 | 145 | 10000000000 | 39.9611 | 8.8067 | 40 | 88.7818 | 88.3748 | 55.7401 | 10000000000 | 89.9683 | 4.7667 | 90 | 95.2165 | 10000000000 | 88.5783 | 5 | 90 | 96.0774 | 14.4285 | -18.7593 | 48.0083 | 69.66 | 0.85124
Log | 2738 | 22.8167 | 2014-08-15 12:36 | C13EOAT_test | -0.0025 | 0.73408 | -0.37508 | 83.3388 | 282.82 | 121.1995 | 1.4956 | -0.75929 | 4.0816 | 1.5 | 7.1707 | 24.5164 | 2.1804 | 1.3918 | 167.9183 | 99.29 | 3.6611 | 102.9511 | 6.5152 | 103 | 102.4934 | 104.0302 | 104 | 567.9902 | 20.4115 | 87.5727 | 80.3456 | 217.319 | 216.643 | 394.4247 | 83.9591 | 4.5671 | 84 | 1800.276 | 3.7422 | 1800 | 25.072 | 2.1896 | 25 | 10000000000 | 35.4895 | 33.2294 | 177.2064 | 89.4032 | 89.956 | 7.7809 | 90 | 10000000000 | 185.4536 | 203.0741 | 204.4769 | 191.499 | 262.2685 | 264.4863 | 239.1341 | 10000000000 | 10000000000 | 40.056 | 4.2742 | 40 | 10000000000 | 145 | 10000000000 | 39.9561 | 8.8078 | 40 | 88.7694 | 88.437 | 55.7327 | 10000000000 | 89.974 | 4.7728 | 90 | 95.2011 | 10000000000 | 88.6032 | 5 | 90 | 96.0888 | 14.4283 | -18.9444 | 47.8794 | 69.68 | 0.85105
Log | 2739 | 22.825 | 2014-08-15 12:37 | C13EOAT_test | -0.0025 | 0.73106 | -0.37508 | 81.0614 | 283.4637 | 108.4994 | 1.5137 | -0.75928 | 4.0816 | 1.5 | 7.2022 | 24.5429 | 2.1805 | 1.3918 | 168.2508 | 99.29 | 3.695 | 102.985 | 6.5141 | 103 | 102.713 | 104.0116 | 104 | 579.731 | 20.4011 | 87.7276 | 80.5231 | 217.3188 | 216.643 | 394.4247 | 84.1254 | 4.5659 | 84 | 1800.475 | 3.7416 | 1800 | 25.0375 | 2.1899 | 25 | 10000000000 | 35.4916 | 33.2174 | 177.1481 | 89.4107 | 89.9533 | 7.783 | 90 | 10000000000 | 185.508 | 203.5205 | 204.6529 | 192.215 | 262.5327 | 265.1214 | 238.812 | 10000000000 | 10000000000 | 40.0505 | 4.2591 | 40 | 10000000000 | 145 | 10000000000 | 39.965 | 8.8086 | 40 | 88.7728 | 88.3753 | 55.7502 | 10000000000 | 89.9725 | 4.7801 | 90 | 95.191 | 10000000000 | 88.574 | 5 | 90 | 96.091 | 14.4286 | -18.7669 | 47.997 | 69.66 | 0.85101
Log | 2740 | 22.8333 | 2014-08-15 12:37 | C13EOAT_test | -0.0025 | 0.73448 | -0.37508 | 82.043 | 282.8451 | 122.047 | 1.5157 | -0.75922 | 4.0816 | 1.5 | 7.2624 | 24.5984 | 2.1808 | 1.3918 | 167.7327 | 99.29 | 3.6672 | 102.9572 | 6.5175 | 103 | 102.8349 | 104.0221 | 104 | 582.2907 | 20.4221 | 87.4836 | 80.249 | 217.3206 | 216.643 | 394.081 | 83.8663 | 4.5671 | 84 | 1800.004 | 3.7421 | 1800 | 25.0376 | 2.1893 | 25 | 10000000000 | 35.4992 | 33.2279 | 177.1677 | 89.3978 | 89.9801 | 7.7808 | 90 | 10000000000 | 185.6181 | 204.0564 | 204.4468 | 191.9206 | 262.5193 | 264.3271 | 237.8811 | 10000000000 | 10000000000 | 40.059 | 4.2389 | 40 | 10000000000 | 145 | 10000000000 | 39.9634 | 8.8099 | 40 | 88.7755 | 88.3922 | 55.7665 | 10000000000 | 90.0022 | 4.7758 | 90 | 95.205 | 10000000000 | 88.5839 | 5 | 90 | 96.0975 | 14.4289 | -19.041 | 48.2139 | 69.65 | 0.85109
Log | 2741 | 22.8417 | 2014-08-15 12:38 | C13EOAT_test | -0.0025 | 0.73336 | -0.37508 | 88.7036 | 283.1817 | 117.1664 | 1.5038 | -0.7592 | 4.0816 | 1.5 | 7.2841 | 24.6989 | 2.1973 | 1.3918 | 168.3182 | 99.29 | 3.6949 | 102.985 | 6.5178 | 103 | 103.057 | 104.0259 | 104 | 571.2188 | 20.3444 | 87.7779 | 80.5403 | 217.3188 | 216.643 | 394.081 | 84.1591 | 4.5667 | 84 | 1799.61 | 3.7427 | 1800 | 25.0282 | 2.1888 | 25 | 10000000000 | 35.5313 | 33.277 | 177.1755 | 89.4052 | 89.9443 | 7.7886 | 90 | 10000000000 | 185.6833 | 203.2529 | 204.6885 | 192.1581 | 262.9613 | 265.1024 | 239.2029 | 10000000000 | 10000000000 | 40.0866 | 4.22 | 40 | 10000000000 | 145 | 10000000000 | 39.9589 | 8.8113 | 40 | 88.7956 | 88.3799 | 55.7892 | 10000000000 | 89.9802 | 4.7879 | 90 | 95.2273 | 10000000000 | 88.5878 | 5 | 90 | 96.1038 | 14.4279 | -18.7497 | 48.2903 | 69.65 | 0.85098
Log | 2742 | 22.85 | 2014-08-15 12:38 | C13EOAT_test | -0.0025 | 0.73215 | -0.37508 | 82.7512 | 283.5648 | 107.9275 | 1.5007 | -0.75931 | 4.0816 | 1.5 | 7.3103 | 24.7139 | 2.1837 | 1.3918 | 168.3952 | 99.29 | 3.6611 | 102.9511 | 6.522 | 103 | 103.0525 | 104.0278 | 104 | 562.092 | 20.251 | 87.7984 | 80.5968 | 217.3188 | 216.643 | 394.081 | 84.1976 | 4.5657 | 84 | 1799.798 | 3.7423 | 1800 | 25.0013 | 2.189 | 25 | 10000000000 | 35.5404 | 33.2755 | 177.1442 | 89.3937 | 89.9634 | 7.788 | 90 | 10000000000 | 185.6773 | 202.6195 | 205.5076 | 191.864 | 262.5867 | 265.5125 | 239.5102 | 10000000000 | 10000000000 | 40.0864 | 4.2011 | 40 | 10000000000 | 145 | 10000000000 | 39.9789 | 8.8112 | 40 | 88.7844 | 88.3598 | 55.7903 | 10000000000 | 89.9784 | 4.7944 | 90 | 95.2376 | 10000000000 | 88.5721 | 5 | 90 | 96.1044 | 14.4277 | -18.6932 | 48.3839 | 69.65 | 0.85118
Log | 2743 | 22.8584 | 2014-08-15 12:39 | C13EOAT_test | -0.0025 | 0.7343 | -0.37508 | 80.9658 | 283.1288 | 114.5705 | 1.5093 | -0.7593 | 4.0815 | 1.5 | 7.3403 | 24.7098 | 2.1828 | 1.3918 | 168.0052 | 99.29 | 3.7221 | 103.0121 | 6.5184 | 103 | 103.2019 | 104.0502 | 104 | 559.2984 | 20.3728 | 87.6106 | 80.3946 | 217.3188 | 216.643 | 394.081 | 84.0026 | 4.5646 | 84 | 1799.951 | 3.742 | 1800 | 25.0004 | 2.1891 | 25 | 10000000000 | 35.522 | 33.2617 | 177.2021 | 89.4192 | 89.9661 | 7.7904 | 90 | 10000000000 | 185.6306 | 202.5377 | 204.3944 | 192.4423 | 262.3387 | 265.0208 | 238.3249 | 10000000000 | 10000000000 | 40.0671 | 4.186 | 40 | 10000000000 | 145 | 10000000000 | 39.965 | 8.8127 | 40 | 88.8056 | 88.3965 | 55.7842 | 10000000000 | 90.0037 | 4.7892 | 90 | 95.195 | 10000000000 | 88.6011 | 5 | 90 | 96.1042 | 14.4286 | -18.8954 | 48.4933 | 69.65 | 0.8511
Log | 2744 | 22.8667 | 2014-08-15 12:39 | C13EOAT_test | -0.0025 | 0.73376 | -0.37508 | 78.8891 | 283.2381 | 113.6623 | 1.4964 | -0.75924 | 4.0815 | 1.5 | 7.3423 | 24.6616 | 2.1806 | 1.3918 | 168.1595 | 99.29 | 3.6431 | 102.9331 | 6.5252 | 103 | 103.27 | 104.0246 | 104 | 566.4987 | 20.3449 | 87.6804 | 80.4791 | 217.3188 | 216.643 | 394.081 | 84.0797 | 4.5641 | 84 | 1800.573 | 3.7415 | 1800 | 24.971 | 2.1899 | 25 | 10000000000 | 35.5144 | 33.2585 | 177.21 | 89.3669 | 89.9501 | 7.7956 | 90 | 10000000000 | 185.4435 | 203.3168 | 204.5118 | 191.9873 | 263.1577 | 265.2739 | 238.3011 | 10000000000 | 10000000000 | 39.9953 | 4.1824 | 40 | 10000000000 | 145 | 10000000000 | 39.9528 | 8.8143 | 40 | 88.804 | 88.406 | 55.777 | 10000000000 | 89.9954 | 4.7947 | 90 | 95.1822 | 10000000000 | 88.605 | 5 | 90 | 96.1052 | 14.4296 | -18.8109 | 48.5026 | 69.63 | 0.85118
Log | 2745 | 22.875 | 2014-08-15 12:40 | C13EOAT_test | -0.0025 | 0.73386 | -0.37508 | 84.9582 | 283.1237 | 112.5585 | 1.5087 | -0.75917 | 4.0815 | 1.5 | 7.2557 | 24.6885 | 2.1805 | 1.3918 | 167.9636 | 99.29 | 3.694 | 102.984 | 6.5243 | 103 | 103.1545 | 104.0346 | 104 | 571.5223 | 20.4251 | 87.5954 | 80.3681 | 217.3188 | 216.643 | 394.081 | 83.9818 | 4.5627 | 84 | 1799.761 | 3.7428 | 1800 | 24.9476 | 2.1907 | 25 | 10000000000 | 35.4748 | 33.2678 | 177.2323 | 89.4376 | 89.9785 | 7.7927 | 90 | 10000000000 | 185.5235 | 203.5547 | 204.6618 | 191.9638 | 262.5032 | 264.0954 | 237.1339 | 10000000000 | 10000000000 | 39.9766 | 4.1832 | 40 | 10000000000 | 145 | 10000000000 | 39.9696 | 8.8141 | 40 | 88.8062 | 88.4262 | 55.8053 | 10000000000 | 89.989 | 4.7986 | 90 | 95.2151 | 10000000000 | 88.6162 | 4.9999 | 90 | 96.1069 | 14.4322 | -18.9219 | 48.196 | 69.63 | 0.85108
Log | 2746 | 22.8833 | 2014-08-15 12:40 | C13EOAT_test | -0.0025 | 0.73429 | -0.37508 | 81.3988 | 282.8248 | 112.8787 | 1.5165 | -0.75941 | 4.0815 | 1.5 | 7.2221 | 24.6809 | 2.1813 | 1.3918 | 168.0424 | 99.29 | 3.6408 | 102.9308 | 6.5293 | 103 | 103.2242 | 104.0288 | 104 | 580.9794 | 20.4251 | 87.6359 | 80.4065 | 217.3188 | 216.643 | 394.081 | 84.0212 | 4.5618 | 84 | 1800.13 | 3.7421 | 1800 | 24.9247 | 2.1921 | 25 | 10000000000 | 35.4303 | 33.2826 | 177.2294 | 89.4288 | 89.9577 | 7.7977 | 90 | 10000000000 | 185.6115 | 204.0681 | 204.7679 | 192.2902 | 261.7144 | 263.8502 | 237.3014 | 10000000000 | 10000000000 | 39.9531 | 4.1953 | 40 | 10000000000 | 145 | 10000000000 | 39.9737 | 8.8146 | 40 | 88.8004 | 88.429 | 55.7789 | 10000000000 | 89.9838 | 4.8024 | 90 | 95.1894 | 10000000000 | 88.6147 | 5 | 90 | 96.0987 | 14.4285 | -18.8835 | 48.0683 | 69.62 | 0.85108
Log | 2747 | 22.8917 | 2014-08-15 12:41 | C13EOAT_test | -0.0025 | 0.73399 | -0.37508 | 83.2784 | 283.0504 | 119.4915 | 1.5064 | -0.75915 | 4.0815 | 1.5 | 7.2069 | 24.71 | 2.1806 | 1.3918 | 167.9159 | 99.29 | 3.6814 | 102.9714 | 6.5298 | 103 | 103.1775 | 104.0387 | 104 | 576.0269 | 20.4243 | 87.5763 | 80.3397 | 217.3188 | 216.643 | 393.7373 | 83.9579 | 4.5625 | 84 | 1799.789 | 3.7429 | 1800 | 24.9241 | 2.1932 | 25 | 10000000000 | 35.4691 | 33.2736 | 177.2278 | 89.4073 | 89.9932 | 7.7931 | 90 | 10000000000 | 185.5593 | 203.5937 | 204.9417 | 192.1362 | 262.6631 | 264.5623 | 237.5683 | 10000000000 | 10000000000 | 39.9078 | 4.2107 | 40 | 10000000000 | 145 | 10000000000 | 39.9771 | 8.8148 | 40 | 88.8047 | 88.4231 | 55.7746 | 10000000000 | 89.9689 | 4.8077 | 90 | 95.1835 | 10000000000 | 88.6139 | 5 | 90 | 96.0906 | 14.4282 | -18.9504 | 48.0132 | 69.64 | 0.85105
Log | 2748 | 22.9 | 2014-08-15 12:41 | C13EOAT_test | -0.0025 | 0.73401 | -0.37508 | 82.3521 | 282.7729 | 111.9689 | 1.509 | -0.75927 | 4.0816 | 1.5 | 7.1784 | 24.7139 | 2.187 | 1.3918 | 167.9194 | 99.29 | 3.6746 | 102.9646 | 6.5309 | 103 | 103.3605 | 104.0163 | 104 | 570.6454 | 20.3372 | 87.5779 | 80.3415 | 217.3188 | 216.643 | 394.081 | 83.9597 | 4.5595 | 84 | 1799.866 | 3.7425 | 1800 | 24.9459 | 2.1939 | 25 | 10000000000 | 35.4801 | 33.252 | 177.1897 | 89.4213 | 89.9879 | 7.7955 | 90 | 10000000000 | 185.6511 | 203.1061 | 205.1645 | 192.3707 | 262.4766 | 264.4041 | 237.0932 | 10000000000 | 10000000000 | 39.8958 | 4.2319 | 40 | 10000000000 | 145 | 10000000000 | 40.0256 | 8.8125 | 40 | 88.8157 | 88.3741 | 55.7928 | 10000000000 | 89.9805 | 4.8034 | 90 | 95.2414 | 10000000000 | 88.5949 | 5 | 90 | 96.0909 | 14.4284 | -18.9485 | 47.9082 | 69.61 | 0.85121
Log | 2749 | 22.9084 | 2014-08-15 12:42 | C13EOAT_test | -0.0025 | 0.73418 | -0.37508 | 81.2647 | 283.1252 | 115.1804 | 1.4978 | -0.75922 | 4.0815 | 1.5 | 7.2033 | 24.6279 | 2.1804 | 1.3918 | 168.0787 | 99.29 | 3.6544 | 102.9444 | 6.5346 | 103 | 103.1505 | 104.025 | 104 | 561.4268 | 20.2097 | 87.6412 | 80.4375 | 217.3188 | 216.643 | 394.081 | 84.0394 | 4.5597 | 84 | 1800.311 | 3.742 | 1800 | 24.9365 | 2.1951 | 25 | 10000000000 | 35.4319 | 33.2471 | 177.2014 | 89.4222 | 89.9555 | 7.8023 | 90 | 10000000000 | 185.5667 | 202.7406 | 204.7921 | 192.3491 | 262.444 | 264.6773 | 236.5366 | 10000000000 | 10000000000 | 39.885 | 4.2582 | 40 | 10000000000 | 145 | 10000000000 | 40.0297 | 8.8118 | 40 | 88.8162 | 88.3852 | 55.7899 | 10000000000 | 90.0077 | 4.7943 | 90 | 95.2477 | 10000000000 | 88.6007 | 5 | 90 | 96.0927 | 14.4272 | -18.8525 | 47.9985 | 69.62 | 0.85115
Log | 2750 | 22.9167 | 2014-08-15 12:42 | C13EOAT_test | -0.0025 | 0.73225 | -0.37508 | 81.899 | 283.4143 | 106.3607 | 1.3967 | -0.75938 | 4.0816 | 1.5 | 7.2297 | 24.6981 | 2.1805 | 1.3918 | 168.3757 | 99.29 | 3.6476 | 102.9377 | 6.5371 | 103 | 103.162 | 104.0157 | 104 | 560.4181 | 20.3289 | 87.786 | 80.5897 | 217.3188 | 216.643 | 394.081 | 84.1879 | 4.5574 | 84 | 1800.124 | 3.7426 | 1800 | 24.981 | 2.1947 | 25 | 10000000000 | 35.4836 | 33.2492 | 177.2049 | 89.4269 | 89.9616 | 7.8034 | 90 | 10000000000 | 185.5391 | 203.3423 | 205.0743 | 192.3693 | 261.7535 | 263.7204 | 236.6563 | 10000000000 | 10000000000 | 39.8697 | 4.2878 | 40 | 10000000000 | 145 | 10000000000 | 40.0005 | 8.8126 | 40 | 88.7995 | 88.4054 | 55.7854 | 10000000000 | 89.9986 | 4.7992 | 90 | 95.2393 | 10000000000 | 88.6025 | 5 | 90 | 96.1 | 14.4283 | -18.7003 | 48.0955 | 69.61 | 0.85113
Log | 2751 | 22.925 | 2014-08-15 12:43 | C13EOAT_test | -0.0025 | 0.73412 | -0.37508 | 86.7556 | 283.2002 | 108.7305 | 1.5047 | -0.75934 | 4.0816 | 1.5 | 7.31 | 24.7136 | 2.1804 | 1.3918 | 167.8828 | 99.29 | 3.6812 | 102.9712 | 6.538 | 103 | 103.0841 | 104.0329 | 104 | 572.7756 | 20.4251 | 87.5397 | 80.3431 | 217.3188 | 216.643 | 394.081 | 83.9414 | 4.5586 | 84 | 1800.214 | 3.7427 | 1800 | 25.0062 | 2.1944 | 25 | 10000000000 | 35.5052 | 33.2185 | 177.2508 | 89.4391 | 89.9634 | 7.8051 | 90 | 10000000000 | 185.5101 | 203.3844 | 204.9319 | 192.1566 | 262.1607 | 264.3119 | 236.8609 | 10000000000 | 10000000000 | 39.8579 | 4.3207 | 40 | 10000000000 | 145 | 10000000000 | 39.9939 | 8.8125 | 40 | 88.8022 | 88.4486 | 55.7914 | 10000000000 | 89.996 | 4.8021 | 90 | 95.2055 | 10000000000 | 88.6254 | 5 | 90 | 96.103 | 14.429 | -18.9469 | 48.385 | 69.61 | 0.85104
Log | 2752 | 22.9333 | 2014-08-15 12:43 | C13EOAT_test | -0.0025 | 0.73404 | -0.37508 | 82.813 | 283.2665 | 119.2498 | 1.5068 | -0.75937 | 4.0815 | 1.5 | 7.309 | 24.5985 | 2.1812 | 1.3918 | 168.0897 | 99.29 | 3.6884 | 102.9785 | 6.538 | 103 | 103.0267 | 104.0011 | 104 | 580.1936 | 20.4251 | 87.655 | 80.4347 | 217.3188 | 216.643 | 394.081 | 84.0448 | 4.5584 | 84 | 1799.974 | 3.7432 | 1800 | 25.0343 | 2.1932 | 25 | 10000000000 | 35.5381 | 33.3137 | 177.2652 | 89.4305 | 89.9553 | 7.8076 | 90 | 10000000000 | 185.6093 | 202.8408 | 205.2132 | 192.3133 | 262.2375 | 263.5265 | 236.9196 | 10000000000 | 10000000000 | 39.9713 | 4.3288 | 40 | 10000000000 | 145 | 10000000000 | 39.9997 | 8.8116 | 40 | 88.815 | 88.4502 | 55.7864 | 10000000000 | 90.0185 | 4.7945 | 90 | 95.2271 | 10000000000 | 88.6326 | 5 | 90 | 96.1071 | 14.4317 | -18.8554 | 48.3867 | 69.6 | 0.85112
Log | 2753 | 22.9417 | 2014-08-15 12:44 | C13EOAT_test | -0.0025 | 0.7343 | -0.37508 | 82.2608 | 283.4991 | 116.8127 | 1.4918 | -0.7593 | 4.0815 | 1.5 | 7.4709 | 24.6422 | 2.1804 | 1.3918 | 168.3532 | 99.29 | 3.6611 | 102.9511 | 6.542 | 103 | 103.2406 | 104.0145 | 104 | 580.9486 | 20.3597 | 87.7965 | 80.5567 | 217.3188 | 216.643 | 394.081 | 84.1766 | 4.5567 | 84 | 1800.015 | 3.7431 | 1800 | 25.0481 | 2.1925 | 25 | 10000000000 | 35.5369 | 33.3302 | 177.2596 | 89.4144 | 90.0041 | 7.8007 | 90 | 10000000000 | 185.5915 | 203.1523 | 205.3241 | 192.184 | 261.3526 | 263.0497 | 237.494 | 10000000000 | 10000000000 | 40.0355 | 4.3292 | 40 | 10000000000 | 145 | 10000000000 | 40.0088 | 8.8107 | 40 | 88.8077 | 88.4519 | 55.7842 | 10000000000 | 89.9745 | 4.8091 | 90 | 95.2539 | 10000000000 | 88.6298 | 5 | 90 | 96.1041 | 14.4266 | -18.7333 | 48.9586 | 69.6 | 0.85108
Log | 2754 | 22.95 | 2014-08-15 12:44 | C13EOAT_test | -0.0025 | 0.73458 | -0.37508 | 83.5201 | 283.1844 | 107.177 | 1.5085 | -0.75919 | 4.0815 | 1.5 | 7.4018 | 24.55 | 2.1804 | 1.3918 | 168.205 | 99.29 | 3.6756 | 102.9656 | 6.5423 | 103 | 103.2643 | 104.0374 | 104 | 568.3285 | 20.1864 | 87.7039 | 80.5011 | 217.3188 | 216.643 | 394.4247 | 84.1025 | 4.5545 | 84 | 1800.448 | 3.7426 | 1800 | 25.0906 | 2.1904 | 25 | 10000000000 | 35.5535 | 33.2631 | 177.22 | 89.4492 | 89.9985 | 7.8017 | 90 | 10000000000 | 185.5693 | 203.1046 | 204.1542 | 192.2528 | 261.7243 | 264.254 | 239.2691 | 10000000000 | 10000000000 | 40.0494 | 4.3202 | 40 | 10000000000 | 145 | 10000000000 | 40.0689 | 8.8067 | 40 | 88.8332 | 88.3868 | 55.796 | 10000000000 | 90.0168 | 4.7897 | 90 | 95.2352 | 10000000000 | 88.61 | 5 | 90 | 96.1017 | 14.4314 | -18.7889 | 48.7195 | 69.59 | 0.85105
Log | 2755 | 22.9584 | 2014-08-15 12:45 | C13EOAT_test | -0.0025 | 0.73369 | -0.37508 | 83.6432 | 283.499 | 114.6604 | 1.5046 | -0.75927 | 4.0815 | 1.5 | 7.4556 | 24.6148 | 2.1804 | 1.3918 | 168.2492 | 99.29 | 3.6205 | 102.9105 | 6.5501 | 103 | 103.1999 | 104.016 | 104 | 557.6794 | 20.2495 | 87.7405 | 80.5087 | 217.3188 | 216.643 | 394.081 | 84.1246 | 4.5536 | 84 | 1800.163 | 3.743 | 1800 | 25.0117 | 2.1915 | 25 | 10000000000 | 35.5385 | 33.2409 | 177.2407 | 89.4306 | 89.9975 | 7.8023 | 90 | 10000000000 | 185.5455 | 203.1458 | 204.155 | 192.1164 | 261.8221 | 264.0027 | 239.0429 | 10000000000 | 10000000000 | 40.1049 | 4.298 | 40 | 10000000000 | 145 | 10000000000 | 40.0399 | 8.8068 | 40 | 88.8241 | 88.4166 | 55.826 | 10000000000 | 89.9856 | 4.7985 | 90 | 95.2235 | 10000000000 | 88.6203 | 5 | 90 | 96.1123 | 14.4279 | -18.7813 | 48.9062 | 69.59 | 0.8511
Log | 2756 | 22.9667 | 2014-08-15 12:45 | C13EOAT_test | -0.0025 | 0.73235 | -0.37508 | 84.1916 | 283.1252 | 122.9616 | 1.4229 | -0.75925 | 4.0815 | 1.5 | 7.3504 | 24.7103 | 2.1804 | 1.3918 | 168.3397 | 99.29 | 3.6815 | 102.9715 | 6.5481 | 103 | 103.1386 | 104.0318 | 104 | 560.1408 | 20.3009 | 87.7674 | 80.5723 | 217.3188 | 216.643 | 394.4247 | 84.1698 | 4.5491 | 84 | 1799.727 | 3.7437 | 1800 | 25.0249 | 2.1906 | 25 | 10000000000 | 35.5171 | 33.2062 | 177.2004 | 89.4385 | 90.0101 | 7.8006 | 90 | 10000000000 | 185.5089 | 203.0885 | 204.8105 | 192.0305 | 262.6718 | 264.5139 | 240.3113 | 10000000000 | 10000000000 | 40.1026 | 4.2762 | 40 | 10000000000 | 145 | 10000000000 | 40.0266 | 8.8061 | 40 | 88.8051 | 88.3953 | 55.782 | 10000000000 | 90.0044 | 4.7877 | 90 | 95.2248 | 10000000000 | 88.6002 | 5 | 90 | 96.1012 | 14.4319 | -18.7177 | 48.5357 | 69.57 | 0.85111
Log | 2757 | 22.975 | 2014-08-15 12:46 | C13EOAT_test | -0.0025 | 0.73428 | -0.37508 | 80.5615 | 283.1445 | 114.2266 | 1.5139 | -0.75934 | 4.0815 | 1.5 | 7.3167 | 24.6073 | 2.1804 | 1.3918 | 168.46 | 99.29 | 3.6815 | 102.9715 | 6.5493 | 103 | 103.0611 | 104.0398 | 104 | 566.4097 | 20.4251 | 87.8429 | 80.6172 | 217.3188 | 216.643 | 394.081 | 84.23 | 4.5472 | 84 | 1800.474 | 3.7425 | 1800 | 24.9886 | 2.1912 | 25 | 10000000000 | 35.5241 | 33.1621 | 177.308 | 89.4499 | 89.9874 | 7.8036 | 90 | 10000000000 | 185.5988 | 202.1373 | 204.9867 | 191.9062 | 262.3445 | 264.5854 | 239.0334 | 10000000000 | 10000000000 | 40.1051 | 4.2518 | 40 | 10000000000 | 145 | 10000000000 | 40.038 | 8.8042 | 40 | 88.8291 | 88.4789 | 55.7987 | 10000000000 | 90.0216 | 4.7763 | 90 | 95.2258 | 10000000000 | 88.654 | 5 | 90 | 96.1003 | 14.4281 | -18.6729 | 48.4078 | 69.58 | 0.85109
Log | 2758 | 22.9833 | 2014-08-15 12:46 | C13EOAT_test | -0.0025 | 0.734 | -0.37508 | 78.8342 | 282.8443 | 115.7065 | 1.4959 | -0.75933 | 4.0815 | 1.5 | 7.2024 | 24.5942 | 2.1804 | 1.3918 | 168.1509 | 99.29 | 3.6679 | 102.9579 | 6.5518 | 103 | 103.0607 | 104.0287 | 104 | 570.0045 | 20.4251 | 87.6828 | 80.4681 | 217.3188 | 216.643 | 394.081 | 84.0755 | 4.5445 | 84 | 1800.401 | 3.7426 | 1800 | 24.9866 | 2.1912 | 25 | 10000000000 | 35.5119 | 33.1166 | 177.2926 | 89.4803 | 90.0273 | 7.7962 | 90 | 10000000000 | 185.5472 | 202.3995 | 205.0738 | 192.0306 | 262.1382 | 264.6411 | 239.5617 | 10000000000 | 10000000000 | 40.1216 | 4.2221 | 40 | 10000000000 | 145 | 10000000000 | 40.0515 | 8.8024 | 40 | 88.8253 | 88.4673 | 55.8219 | 10000000000 | 90.0441 | 4.7625 | 90 | 95.218 | 10000000000 | 88.6463 | 5 | 90 | 96.1059 | 14.4307 | -18.8219 | 48.0015 | 69.56 | 0.85124
Log | 2759 | 22.9917 | 2014-08-15 12:47 | C13EOAT_test | -0.0025 | 0.7335 | -0.37508 | 77.537 | 283.1438 | 117.386 | 1.4737 | -0.75935 | 4.0816 | 1.5 | 7.2266 | 24.7138 | 2.1895 | 1.3918 | 168.3712 | 99.29 | 3.634 | 102.924 | 6.5574 | 103 | 102.9886 | 104.0283 | 104 | 575.2262 | 20.4251 | 87.7912 | 80.58 | 217.3188 | 216.643 | 394.081 | 84.1856 | 4.5397 | 84 | 1799.839 | 3.7435 | 1800 | 24.9817 | 2.1917 | 25 | 10000000000 | 35.5204 | 33.0523 | 177.2559 | 89.4569 | 90.0244 | 7.7953 | 90 | 10000000000 | 185.6103 | 203.2558 | 204.3047 | 191.8318 | 262.8846 | 265.044 | 239.3276 | 10000000000 | 10000000000 | 40.1085 | 4.1972 | 40 | 10000000000 | 145 | 10000000000 | 40.0591 | 8.801 | 40 | 88.8094 | 88.4465 | 55.8122 | 10000000000 | 90.0031 | 4.7721 | 90 | 95.2268 | 10000000000 | 88.6279 | 5 | 90 | 96.1112 | 14.4268 | -18.71 | 48.0816 | 69.57 | 0.85127
Log | 2760 | 23 | 2014-08-15 12:47 | C13EOAT_test | -0.0025 | 0.7343 | -0.37508 | 74.8677 | 282.8935 | 117.8856 | 1.4946 | -0.75927 | 4.0816 | 1.5 | 7.1991 | 24.6509 | 2.1816 | 1.3918 | 167.7128 | 99.29 | 3.6814 | 102.9715 | 6.5553 | 103 | 103.0337 | 104.0097 | 104 | 578.5133 | 20.4251 | 87.4749 | 80.2379 | 217.3188 | 216.643 | 394.081 | 83.8564 | 4.5405 | 84 | 1799.633 | 3.7439 | 1800 | 24.9548 | 2.1926 | 25 | 10000000000 | 35.4832 | 33.1385 | 177.2552 | 89.4375 | 89.9907 | 7.7998 | 90 | 10000000000 | 185.7088 | 203.3422 | 204.7498 | 192.1234 | 262.5598 | 264.6323 | 238.6598 | 10000000000 | 10000000000 | 40.0544 | 4.1841 | 40 | 10000000000 | 145 | 10000000000 | 40.0401 | 8.8009 | 40 | 88.8184 | 88.4369 | 55.7949 | 10000000000 | 90.0179 | 4.7613 | 90 | 95.2541 | 10000000000 | 88.6276 | 5 | 90 | 96.0996 | 14.4283 | -19.0521 | 47.9848 | 69.57 | 0.85127
Log | 2761 | 23.0084 | 2014-08-15 12:48 | C13EOAT_test | -0.0025 | 0.73368 | -0.37508 | 76.1514 | 283.1143 | 115.4311 | 1.499 | -0.75936 | 4.0816 | 1.5 | 7.1525 | 24.7139 | 2.1804 | 1.3918 | 168.4407 | 99.29 | 3.7018 | 102.9918 | 6.5554 | 103 | 102.9178 | 103.9957 | 104 | 572.0137 | 20.4227 | 87.8355 | 80.6052 | 217.3188 | 216.643 | 394.081 | 84.2203 | 4.5381 | 84 | 1799.883 | 3.7434 | 1800 | 25.0057 | 2.1918 | 25 | 10000000000 | 35.5286 | 33.1449 | 177.2509 | 89.4446 | 89.9984 | 7.7988 | 90 | 10000000000 | 185.7333 | 203.3632 | 204.9568 | 192.0695 | 262.1505 | 264.339 | 238.2771 | 10000000000 | 10000000000 | 40.0447 | 4.1772 | 40 | 10000000000 | 145 | 10000000000 | 40.0367 | 8.8001 | 40 | 88.8127 | 88.4382 | 55.8225 | 10000000000 | 90.003 | 4.7615 | 90 | 95.2553 | 10000000000 | 88.6255 | 5 | 90 | 96.0918 | 14.4249 | -18.6849 | 47.8051 | 69.55 | 0.85119
Log | 2762 | 23.0167 | 2014-08-15 12:48 | C13EOAT_test | -0.0025 | 0.73416 | -0.37508 | 78.2374 | 283.128 | 112.2458 | 1.462 | -0.75922 | 4.0816 | 1.5 | 7.2298 | 24.7142 | 2.1929 | 1.3918 | 168.3319 | 99.29 | 3.6809 | 102.9709 | 6.5579 | 103 | 103.1043 | 103.9925 | 104 | 564.215 | 20.2989 | 87.7805 | 80.5515 | 217.3188 | 216.643 | 394.081 | 84.166 | 4.5351 | 84 | 1799.813 | 3.7435 | 1800 | 24.9671 | 2.193 | 25 | 10000000000 | 35.5325 | 33.1354 | 177.1834 | 89.4193 | 89.9914 | 7.8004 | 90 | 10000000000 | 185.7175 | 203.815 | 205.7157 | 191.7246 | 262.6514 | 265.1304 | 238.5409 | 10000000000 | 10000000000 | 39.9468 | 4.1815 | 40 | 10000000000 | 145 | 10000000000 | 40.0066 | 8.8005 | 40 | 88.8073 | 88.3761 | 55.7978 | 10000000000 | 89.9943 | 4.7593 | 90 | 95.2155 | 10000000000 | 88.5917 | 5 | 90 | 96.0915 | 14.4255 | -18.7385 | 48.0905 | 69.56 | 0.85111
Log | 2763 | 23.025 | 2014-08-15 12:49 | C13EOAT_test | -0.0025 | 0.73429 | -0.37508 | 74.4046 | 283.4998 | 108.4435 | 1.5044 | -0.75932 | 4.0816 | 1.5 | 7.2583 | 24.6698 | 2.1804 | 1.3918 | 167.9627 | 99.29 | 3.6408 | 102.9308 | 6.5634 | 103 | 102.9642 | 104.0024 | 104 | 558.5737 | 20.4242 | 87.5943 | 80.3684 | 217.3188 | 216.643 | 394.081 | 83.9814 | 4.5353 | 84 | 1800.321 | 3.7429 | 1800 | 25.0578 | 2.1911 | 25 | 10000000000 | 35.5318 | 33.0935 | 177.2402 | 89.4458 | 90.0255 | 7.7954 | 90 | 10000000000 | 185.6317 | 202.8737 | 205.4782 | 191.991 | 262.663 | 264.6411 | 238.0734 | 10000000000 | 10000000000 | 39.9082 | 4.1976 | 40 | 10000000000 | 145 | 10000000000 | 40.0131 | 8.7993 | 40 | 88.8255 | 88.4147 | 55.8254 | 10000000000 | 90.0052 | 4.7524 | 90 | 95.286 | 10000000000 | 88.6201 | 5 | 90 | 96.0944 | 14.4266 | -18.9216 | 48.1948 | 69.55 | 0.85107
Log | 2764 | 23.0333 | 2014-08-15 12:49 | C13EOAT_test | -0.0025 | 0.73364 | -0.37508 | 77.1696 | 283.1274 | 124.4413 | 1.5111 | -0.75922 | 4.0815 | 1.5 | 7.3084 | 24.7096 | 2.1804 | 1.3918 | 168.3589 | 99.29 | 3.661 | 102.951 | 6.5651 | 103 | 103.2376 | 104.0248 | 104 | 563.3958 | 20.4215 | 87.7932 | 80.5657 | 217.3188 | 216.643 | 394.081 | 84.1795 | 4.5337 | 84 | 1800.216 | 3.7431 | 1800 | 25.0711 | 2.1902 | 25 | 10000000000 | 35.4966 | 33.057 | 177.2026 | 89.4624 | 90.0091 | 7.7978 | 90 | 10000000000 | 185.5714 | 202.8774 | 205.102 | 192.1408 | 262.4584 | 264.2909 | 237.1633 | 10000000000 | 10000000000 | 39.8807 | 4.2206 | 40 | 10000000000 | 145 | 10000000000 | 40.0028 | 8.7994 | 40 | 88.7961 | 88.4065 | 55.7947 | 10000000000 | 90.0165 | 4.7458 | 90 | 95.2203 | 10000000000 | 88.6013 | 5 | 90 | 96.101 | 14.4264 | -18.7243 | 48.3746 | 69.55 | 0.85109
Log | 2765 | 23.0417 | 2014-08-15 12:50 | C13EOAT_test | -0.0025 | 0.73438 | -0.37508 | 77.4741 | 282.5523 | 110.2048 | 1.5041 | -0.7593 | 4.0816 | 1.5 | 7.3409 | 24.6406 | 2.1837 | 1.3918 | 167.787 | 99.29 | 3.6541 | 102.9441 | 6.5682 | 103 | 103.1256 | 104.0106 | 104 | 566.2768 | 20.425 | 87.4873 | 80.2997 | 217.3193 | 216.643 | 394.4247 | 83.8935 | 4.5335 | 84 | 1799.817 | 3.7435 | 1800 | 25.0758 | 2.189 | 25 | 10000000000 | 35.5672 | 33.0809 | 177.2368 | 89.4547 | 90.0138 | 7.7959 | 90 | 10000000000 | 185.6637 | 203.5269 | 205.3525 | 192.2534 | 262.2364 | 264.1551 | 237.0995 | 10000000000 | 10000000000 | 39.8516 | 4.2479 | 40 | 10000000000 | 145 | 10000000000 | 40.0239 | 8.7978 | 40 | 88.8101 | 88.4267 | 55.7975 | 10000000000 | 90.0155 | 4.7416 | 90 | 95.2302 | 10000000000 | 88.6184 | 5 | 90 | 96.1024 | 14.4275 | -18.9903 | 48.4934 | 69.54 | 0.8511
Log | 2766 | 23.05 | 2014-08-15 12:50 | C13EOAT_test | -0.0025 | 0.73382 | -0.37508 | 75.7566 | 282.7525 | 112.8598 | 1.5036 | -0.75934 | 4.0816 | 1.5 | 7.3199 | 24.5925 | 2.1807 | 1.3918 | 168.0855 | 99.29 | 3.695 | 102.985 | 6.5666 | 103 | 103.2306 | 103.9988 | 104 | 574.4711 | 20.4251 | 87.659 | 80.4264 | 217.3188 | 216.643 | 393.7373 | 84.0427 | 4.5341 | 84 | 1799.663 | 3.7437 | 1800 | 25.0832 | 2.1876 | 25 | 10000000000 | 35.5652 | 33.0721 | 177.2481 | 89.467 | 90.0255 | 7.7921 | 90 | 10000000000 | 185.6443 | 203.5125 | 204.9228 | 192.3366 | 261.9184 | 263.7918 | 236.7939 | 10000000000 | 10000000000 | 39.8902 | 4.2764 | 40 | 10000000000 | 145 | 10000000000 | 39.9946 | 8.7992 | 40 | 88.8068 | 88.4413 | 55.8763 | 10000000000 | 90.0288 | 4.731 | 90 | 95.2448 | 10000000000 | 88.624 | 5 | 90 | 96.0994 | 14.4288 | -18.8636 | 48.4203 | 69.55 | 0.85115
Log | 2767 | 23.0584 | 2014-08-15 12:51 | C13EOAT_test | -0.0025 | 0.72998 | -0.37508 | 74.8063 | 282.7932 | 117.7428 | 1.4758 | -0.75918 | 4.0816 | 1.5 | 7.2351 | 24.6998 | 2.1837 | 1.3918 | 168.7211 | 99.29 | 3.634 | 102.924 | 6.5732 | 103 | 103.159 | 104.0014 | 104 | 579.6476 | 20.4247 | 87.9663 | 80.7548 | 217.3188 | 216.643 | 393.7373 | 84.3605 | 4.5281 | 84 | 1799.834 | 3.7435 | 1800 | 25.0799 | 2.1864 | 25 | 10000000000 | 35.6 | 33.1517 | 177.2048 | 89.5109 | 90.0476 | 7.7863 | 90 | 10000000000 | 185.5529 | 203.8273 | 205.3094 | 192.1407 | 262.07 | 263.6309 | 236.9046 | 10000000000 | 10000000000 | 39.8882 | 4.3039 | 40 | 10000000000 | 145 | 10000000000 | 40.0254 | 8.7974 | 40 | 88.7863 | 88.4185 | 55.8882 | 10000000000 | 89.9937 | 4.7393 | 90 | 95.2075 | 10000000000 | 88.6024 | 5 | 90 | 96.1086 | 14.4301 | -18.5352 | 48.1181 | 69.54 | 0.85115
Log | 2768 | 23.0667 | 2014-08-15 12:51 | C13EOAT_test | -0.0025 | 0.73423 | -0.37508 | 74.578 | 283.1578 | 102.8354 | 1.5083 | -0.75922 | 4.0816 | 1.5 | 7.2302 | 24.6053 | 2.1805 | 1.3918 | 168.212 | 99.29 | 3.6971 | 102.9871 | 6.5714 | 103 | 103.1878 | 104.0099 | 104 | 576.986 | 20.2779 | 87.6984 | 80.5136 | 217.3188 | 216.643 | 394.081 | 84.106 | 4.5249 | 84 | 1799.767 | 3.7435 | 1800 | 25.065 | 2.1859 | 25 | 10000000000 | 35.5671 | 33.1014 | 177.2553 | 89.482 | 90.0414 | 7.785 | 90 | 10000000000 | 185.6114 | 203.4213 | 204.4744 | 192.6158 | 261.9316 | 263.8513 | 236.8201 | 10000000000 | 10000000000 | 39.9315 | 4.3267 | 40 | 10000000000 | 145 | 10000000000 | 40.0006 | 8.7983 | 40 | 88.8191 | 88.4362 | 55.9023 | 10000000000 | 90.0232 | 4.7246 | 90 | 95.241 | 10000000000 | 88.6277 | 5 | 90 | 96.1079 | 14.4312 | -18.7764 | 48.1023 | 69.54 | 0.85123
Log | 2769 | 23.075 | 2014-08-15 12:52 | C13EOAT_test | -0.0025 | 0.73425 | -0.37508 | 78.5028 | 283.1248 | 112.4071 | 1.5067 | -0.75939 | 4.0816 | 1.5 | 7.0243 | 24.6758 | 2.1804 | 1.3918 | 167.9171 | 99.29 | 3.6137 | 102.9037 | 6.5799 | 103 | 103.27 | 103.9939 | 104 | 566.2067 | 20.3097 | 87.577 | 80.3401 | 217.3188 | 216.643 | 394.081 | 83.9586 | 4.525 | 84 | 1799.887 | 3.7434 | 1800 | 24.9934 | 2.1866 | 25 | 10000000000 | 35.4924 | 33.1081 | 177.2578 | 89.5011 | 90.0321 | 7.784 | 90 | 10000000000 | 185.5092 | 203.5811 | 204.7854 | 192.2072 | 261.6463 | 263.4877 | 236.4541 | 10000000000 | 10000000000 | 39.9725 | 4.3342 | 40 | 10000000000 | 145 | 10000000000 | 39.9868 | 8.7989 | 40 | 88.8228 | 88.435 | 55.8987 | 10000000000 | 90.0152 | 4.7202 | 90 | 95.2544 | 10000000000 | 88.6289 | 5 | 90 | 96.1094 | 14.4312 | -18.9499 | 47.3402 | 69.53 | 0.8511
Log | 2770 | 23.0833 | 2014-08-15 12:52 | C13EOAT_test | -0.0025 | 0.73242 | -0.37508 | 76.6413 | 283.0622 | 123.6415 | 1.5051 | -0.75924 | 4.0817 | 1.5 | 6.9445 | 24.7139 | 2.1804 | 1.3918 | 168.3048 | 99.29 | 3.6748 | 102.9648 | 6.5788 | 103 | 103.1566 | 104.0111 | 104 | 563.8034 | 20.425 | 87.7561 | 80.5487 | 217.3188 | 216.643 | 394.081 | 84.1524 | 4.5237 | 84 | 1800.047 | 3.743 | 1800 | 24.9185 | 2.1887 | 25 | 10000000000 | 35.4558 | 33.0872 | 177.236 | 89.5057 | 90.0539 | 7.7776 | 90 | 10000000000 | 185.488 | 203.7586 | 204.7568 | 192.4812 | 262.2654 | 263.6258 | 237.4098 | 10000000000 | 10000000000 | 40.0383 | 4.3275 | 40 | 10000000000 | 145 | 10000000000 | 40.0235 | 8.7968 | 40 | 88.828 | 88.408 | 55.9499 | 10000000000 | 90.0195 | 4.711 | 90 | 95.2585 | 10000000000 | 88.618 | 4.9999 | 90 | 96.1098 | 14.431 | -18.7413 | 47.0434 | 69.51 | 0.85116
Log | 2771 | 23.0917 | 2014-08-15 12:53 | C13EOAT_test | -0.0025 | 0.7343 | -0.37508 | 77.0504 | 283.4997 | 103.8655 | 1.5022 | -0.75929 | 4.0816 | 1.5 | 6.9707 | 24.7142 | 2.2116 | 1.3918 | 168.1019 | 99.29 | 3.6476 | 102.9376 | 6.583 | 103 | 103.2405 | 104.0308 | 104 | 562.9496 | 20.4251 | 87.6626 | 80.4393 | 217.3188 | 216.643 | 394.081 | 84.0509 | 4.5234 | 84 | 1800.048 | 3.743 | 1800 | 24.935 | 2.1897 | 25 | 10000000000 | 35.4585 | 33.1304 | 177.2564 | 89.525 | 90.0609 | 7.7727 | 90 | 10000000000 | 185.4456 | 203.8418 | 205.0927 | 192.6144 | 261.9432 | 263.2043 | 237.5103 | 10000000000 | 10000000000 | 40.0915 | 4.3099 | 40 | 10000000000 | 145 | 10000000000 | 40.0257 | 8.7965 | 40 | 88.8183 | 88.4381 | 55.9273 | 10000000000 | 90.0249 | 4.7072 | 90 | 95.2494 | 10000000000 | 88.6282 | 5 | 90 | 96.103 | 14.4286 | -18.8507 | 47.1363 | 69.51 | 0.85125
Log | 2772 | 23.1 | 2014-08-15 12:53 | C13EOAT_test | -0.0025 | 0.73404 | -0.37508 | 76.8475 | 282.9059 | 113.4109 | 1.4821 | -0.75923 | 4.0816 | 1.5 | 7.0195 | 24.711 | 2.2329 | 1.3918 | 167.9084 | 99.29 | 3.6462 | 102.9362 | 6.5867 | 103 | 103.1834 | 104.0182 | 104 | 566.9052 | 20.4251 | 87.57 | 80.3384 | 217.3188 | 216.643 | 394.081 | 83.9542 | 4.5238 | 84 | 1799.963 | 3.7434 | 1800 | 24.9695 | 2.1896 | 25 | 10000000000 | 35.4495 | 33.0518 | 177.2215 | 89.4852 | 90.0393 | 7.773 | 90 | 10000000000 | 185.524 | 203.2084 | 204.8609 | 192.5347 | 262.6517 | 264.3283 | 238.3121 | 10000000000 | 10000000000 | 40.1097 | 4.2841 | 40 | 10000000000 | 145 | 10000000000 | 39.9593 | 8.8 | 40 | 88.7944 | 88.4271 | 55.9206 | 10000000000 | 89.9885 | 4.7191 | 90 | 95.2224 | 10000000000 | 88.6108 | 5 | 90 | 96.1021 | 14.4336 | -18.9516 | 47.3269 | 69.5 | 0.85112
Log | 2773 | 23.1084 | 2014-08-15 12:54 | C13EOAT_test | -0.0025 | 0.73397 | -0.37508 | 77.7545 | 282.7338 | 118.0204 | 1.5274 | -0.75923 | 4.0816 | 1.5 | 7.0963 | 24.7079 | 2.218 | 1.3918 | 167.9997 | 99.29 | 3.6069 | 102.8969 | 6.593 | 103 | 103.2783 | 104.0037 | 104 | 575.237 | 20.4251 | 87.6023 | 80.3975 | 217.3188 | 216.643 | 393.7373 | 83.9999 | 4.5234 | 84 | 1801.437 | 3.7411 | 1800 | 25.0435 | 2.1879 | 25 | 10000000000 | 35.5092 | 33.1656 | 177.2006 | 89.467 | 90.0213 | 7.7733 | 90 | 10000000000 | 185.5954 | 203.0982 | 204.8054 | 192.7255 | 261.8788 | 264.0936 | 239.2658 | 10000000000 | 10000000000 | 40.152 | 4.2512 | 40 | 10000000000 | 145 | 10000000000 | 39.9624 | 8.8007 | 40 | 88.7722 | 88.4284 | 55.921 | 10000000000 | 89.9955 | 4.7182 | 90 | 95.2168 | 10000000000 | 88.6003 | 5 | 90 | 96.1016 | 14.4326 | -18.8925 | 47.6109 | 69.51 | 0.85121
Log | 2774 | 23.1167 | 2014-08-15 12:54 | C13EOAT_test | -0.0025 | 0.7346 | -0.37508 | 79.0305 | 282.3878 | 107.1399 | 1.5141 | -0.75923 | 4.0816 | 1.5 | 7.2325 | 24.6281 | 2.1809 | 1.3918 | 168.2665 | 99.29 | 3.7018 | 102.9918 | 6.5891 | 103 | 103.1597 | 103.9894 | 104 | 578.3307 | 20.2764 | 87.7481 | 80.5184 | 217.3353 | 216.643 | 394.4247 | 84.1333 | 4.5184 | 84 | 1799.87 | 3.7434 | 1800 | 25.0832 | 2.186 | 25 | 10000000000 | 35.5389 | 33.165 | 177.1787 | 89.4591 | 90.0355 | 7.7688 | 90 | 10000000000 | 185.5591 | 202.902 | 203.9913 | 192.0677 | 262.6949 | 264.6137 | 240.0546 | 10000000000 | 10000000000 | 40.1347 | 4.2188 | 40 | 10000000000 | 145 | 10000000000 | 40.0029 | 8.7992 | 40 | 88.7785 | 88.4002 | 55.9454 | 10000000000 | 89.9639 | 4.7333 | 90 | 95.2355 | 10000000000 | 88.5893 | 5 | 90 | 96.0924 | 14.4293 | -18.7716 | 48.107 | 69.5 | 0.85126
Log | 2775 | 23.125 | 2014-08-15 12:55 | C13EOAT_test | -0.0025 | 0.73399 | -0.37508 | 80.72 | 282.9792 | 123.3199 | 1.4966 | -0.75921 | 4.0816 | 1.5 | 7.2542 | 24.6162 | 2.1825 | 1.3918 | 168.165 | 99.29 | 3.6205 | 102.9105 | 6.597 | 103 | 103.0726 | 103.9982 | 104 | 574.8323 | 20.2679 | 87.6939 | 80.4711 | 217.3188 | 216.643 | 394.081 | 84.0825 | 4.5176 | 84 | 1799.76 | 3.7436 | 1800 | 25.0945 | 2.1841 | 25 | 10000000000 | 35.5474 | 33.1643 | 177.2025 | 89.471 | 90.0096 | 7.771 | 90 | 10000000000 | 185.6936 | 203.0992 | 204.02 | 192.1163 | 261.9041 | 264.7176 | 239.6764 | 10000000000 | 10000000000 | 40.1256 | 4.1881 | 40 | 10000000000 | 145 | 10000000000 | 39.9704 | 8.8015 | 40 | 88.7931 | 88.4094 | 55.942 | 10000000000 | 89.9911 | 4.7253 | 90 | 95.2109 | 10000000000 | 88.6012 | 4.9999 | 90 | 96.0861 | 14.4314 | -18.8189 | 48.189 | 69.49 | 0.85127
Log | 2776 | 23.1333 | 2014-08-15 12:55 | C13EOAT_test | -0.0025 | 0.73389 | -0.37508 | 78.168 | 283.11 | 103.0564 | 1.5227 | -0.75924 | 4.0816 | 1.5 | 7.3279 | 24.6902 | 2.1807 | 1.3918 | 168.1327 | 99.29 | 3.6341 | 102.9241 | 6.6002 | 103 | 102.9443 | 103.9947 | 104 | 568.6519 | 20.4203 | 87.6839 | 80.4488 | 217.3188 | 216.643 | 394.081 | 84.0664 | 4.5158 | 84 | 1799.761 | 3.7433 | 1800 | 25.0739 | 2.1832 | 25 | 10000000000 | 35.5835 | 33.187 | 177.1161 | 89.4516 | 89.9792 | 7.7748 | 90 | 10000000000 | 185.6624 | 202.6368 | 205.1241 | 192.1163 | 262.3533 | 265.1272 | 239.7989 | 10000000000 | 10000000000 | 40.0226 | 4.1761 | 40 | 10000000000 | 145 | 10000000000 | 39.9906 | 8.8015 | 40 | 88.7805 | 88.3357 | 55.9565 | 10000000000 | 89.9625 | 4.7421 | 90 | 95.2163 | 10000000000 | 88.5581 | 5 | 90 | 96.0858 | 14.4297 | -18.8412 | 48.4508 | 69.48 | 0.85121
Log | 2777 | 23.1417 | 2014-08-15 12:56 | C13EOAT_test | -0.0025 | 0.73383 | -0.37508 | 79.2851 | 283.1155 | 119.8198 | 1.5052 | -0.75924 | 4.0816 | 1.5 | 7.3948 | 24.6573 | 2.1804 | 1.3918 | 167.981 | 99.29 | 3.5939 | 102.8839 | 6.6074 | 103 | 103.0844 | 104.0038 | 104 | 565.4797 | 20.4181 | 87.6102 | 80.3708 | 217.3188 | 216.643 | 393.7373 | 83.9905 | 4.5177 | 84 | 1799.679 | 3.7431 | 1800 | 25.0922 | 2.1814 | 25 | 10000000000 | 35.5812 | 33.2211 | 177.1559 | 89.4577 | 90.018 | 7.7679 | 90 | 10000000000 | 185.4915 | 203.252 | 204.0808 | 192.2076 | 262.0959 | 264.5874 | 238.7999 | 10000000000 | 10000000000 | 39.9997 | 4.1794 | 40 | 10000000000 | 145 | 10000000000 | 39.9892 | 8.8026 | 40 | 88.7855 | 88.3704 | 55.9377 | 10000000000 | 89.9681 | 4.7477 | 90 | 95.198 | 10000000000 | 88.5779 | 5 | 90 | 96.0851 | 14.4289 | -18.9192 | 48.6898 | 69.49 | 0.85126
Log | 2778 | 23.15 | 2014-08-15 12:56 | C13EOAT_test | -0.0025 | 0.73337 | -0.37508 | 79.5948 | 282.4771 | 112.8881 | 1.5028 | -0.75918 | 4.0815 | 1.5 | 7.451 | 24.6727 | 2.1972 | 1.3918 | 168.1302 | 99.29 | 3.6611 | 102.9511 | 6.6074 | 103 | 103.1396 | 104.0282 | 104 | 566.7655 | 20.4236 | 87.6808 | 80.4493 | 217.3188 | 216.643 | 394.081 | 84.0651 | 4.5146 | 84 | 1800.038 | 3.7426 | 1800 | 25.0862 | 2.1802 | 25 | 10000000000 | 35.5567 | 33.2375 | 177.1326 | 89.427 | 90.003 | 7.7704 | 90 | 10000000000 | 185.4795 | 203.6295 | 204.8695 | 191.7156 | 262.4473 | 264.7473 | 238.8016 | 10000000000 | 10000000000 | 39.8679 | 4.2017 | 40 | 10000000000 | 145 | 10000000000 | 39.9736 | 8.8047 | 40 | 88.7714 | 88.3612 | 55.9177 | 10000000000 | 89.9742 | 4.7534 | 90 | 95.1724 | 10000000000 | 88.5663 | 5 | 90 | 96.0968 | 14.4336 | -18.8407 | 48.9005 | 69.47 | 0.85127
Log | 2779 | 23.1583 | 2014-08-15 12:57 | C13EOAT_test | -0.0025 | 0.73361 | -0.37508 | 78.2548 | 283.1069 | 109.6927 | 1.5042 | -0.7593 | 4.0815 | 1.5 | 7.4435 | 24.6526 | 2.1804 | 1.3918 | 168.3641 | 99.29 | 3.6335 | 102.9236 | 6.6124 | 103 | 103.0153 | 104.0128 | 104 | 566.8492 | 20.4251 | 87.7845 | 80.5795 | 217.3188 | 216.643 | 394.4247 | 84.1821 | 4.5114 | 84 | 1800.329 | 3.7421 | 1800 | 25.1393 | 2.1776 | 25 | 10000000000 | 35.5618 | 33.2652 | 177.1708 | 89.426 | 90.0217 | 7.7673 | 90 | 10000000000 | 185.6544 | 203.0806 | 205.3268 | 192.1835 | 262.2066 | 264.2263 | 238.7117 | 10000000000 | 10000000000 | 39.8775 | 4.226 | 40 | 10000000000 | 145 | 10000000000 | 39.9498 | 8.8071 | 40 | 88.7714 | 88.3994 | 55.9642 | 10000000000 | 89.976 | 4.7608 | 90 | 95.1987 | 10000000000 | 88.5854 | 5 | 90 | 96.0985 | 14.4346 | -18.7105 | 48.8751 | 69.47 | 0.85127
Log | 2780 | 23.1667 | 2014-08-15 12:57 | C13EOAT_test | -0.0025 | 0.73425 | -0.37508 | 78.4533 | 283.1248 | 122.5016 | 1.5038 | -0.7592 | 4.0815 | 1.5 | 7.2862 | 24.7129 | 2.1885 | 1.3918 | 167.8119 | 99.29 | 3.6611 | 102.9511 | 6.6134 | 103 | 103.092 | 103.9896 | 104 | 572.4233 | 20.4251 | 87.505 | 80.3069 | 217.3188 | 216.643 | 394.081 | 83.9059 | 4.5128 | 84 | 1800.116 | 3.7425 | 1800 | 25.0126 | 2.179 | 25 | 10000000000 | 35.5264 | 33.1868 | 177.1975 | 89.4401 | 89.9709 | 7.7752 | 90 | 10000000000 | 185.6834 | 203.1783 | 204.7988 | 191.9066 | 262.1843 | 264.8205 | 237.2275 | 10000000000 | 10000000000 | 39.8773 | 4.2506 | 40 | 10000000000 | 145 | 10000000000 | 39.9609 | 8.8078 | 40 | 88.7771 | 88.4204 | 56.0012 | 10000000000 | 89.9814 | 4.7656 | 90 | 95.2085 | 10000000000 | 88.5988 | 5 | 90 | 96.1043 | 14.4308 | -18.9831 | 48.3028 | 69.47 | 0.85112
Log | 2781 | 23.175 | 2014-08-15 12:58 | C13EOAT_test | -0.0025 | 0.73298 | -0.37508 | 78.1907 | 282.7468 | 114.9403 | 1.5004 | -0.75926 | 4.0815 | 1.5 | 7.2594 | 24.7139 | 2.2073 | 1.3918 | 168.1335 | 99.29 | 3.6272 | 102.9172 | 6.6188 | 103 | 103.029 | 104.0083 | 104 | 577.8463 | 20.4251 | 87.6846 | 80.4489 | 217.3188 | 216.643 | 394.081 | 84.0667 | 4.5132 | 84 | 1799.881 | 3.7428 | 1800 | 24.9887 | 2.1794 | 25 | 10000000000 | 35.4887 | 33.2738 | 177.2101 | 89.4462 | 90.0061 | 7.7701 | 90 | 10000000000 | 185.6575 | 203.8368 | 205.2556 | 191.9096 | 262.5803 | 264.3726 | 237.4441 | 10000000000 | 10000000000 | 39.8402 | 4.2835 | 40 | 10000000000 | 145 | 10000000000 | 39.9525 | 8.8093 | 40 | 88.7694 | 88.4406 | 56.0225 | 10000000000 | 89.9939 | 4.7661 | 90 | 95.2275 | 10000000000 | 88.605 | 5 | 90 | 96.105 | 14.4332 | -18.8411 | 48.2109 | 69.47 | 0.85112
Log | 2782 | 23.1833 | 2014-08-15 12:58 | C13EOAT_test | -0.0025 | 0.73368 | -0.37508 | 77.3189 | 283.5562 | 110.9073 | 1.5106 | -0.7592 | 4.0816 | 1.5 | 7.2091 | 24.7114 | 2.1928 | 1.3918 | 168.3315 | 99.29 | 3.661 | 102.951 | 6.6203 | 103 | 103.0069 | 103.986 | 104 | 573.6401 | 20.3936 | 87.7842 | 80.5473 | 217.3188 | 216.643 | 394.081 | 84.1657 | 4.5123 | 84 | 1799.777 | 3.7429 | 1800 | 24.9922 | 2.1794 | 25 | 10000000000 | 35.5512 | 33.2165 | 177.1725 | 89.3958 | 89.9703 | 7.7765 | 90 | 10000000000 | 185.6538 | 203.7125 | 204.4834 | 192.0451 | 262.4149 | 264.5764 | 237.6187 | 10000000000 | 10000000000 | 39.8677 | 4.3163 | 40 | 10000000000 | 145 | 10000000000 | 39.9841 | 8.8089 | 40 | 88.7841 | 88.3884 | 56.0268 | 10000000000 | 89.9667 | 4.782 | 90 | 95.1991 | 10000000000 | 88.5863 | 5 | 90 | 96.1043 | 14.4331 | -18.7428 | 48.0302 | 69.46 | 0.85105
Log | 2783 | 23.1917 | 2014-08-15 12:59 | C13EOAT_test | -0.0025 | 0.73428 | -0.37508 | 78.1239 | 283.0809 | 108.9679 | 1.5041 | -0.75926 | 4.0816 | 1.5 | 7.0714 | 24.7175 | 2.2364 | 1.3918 | 168.208 | 99.29 | 3.6476 | 102.9376 | 6.6233 | 103 | 103.0376 | 103.9821 | 104 | 565.8953 | 20.4251 | 87.7144 | 80.4936 | 217.3188 | 216.643 | 394.081 | 84.104 | 4.5115 | 84 | 1799.574 | 3.7434 | 1800 | 24.955 | 2.1805 | 25 | 10000000000 | 35.4709 | 33.2359 | 177.1801 | 89.4251 | 89.9988 | 7.7728 | 90 | 10000000000 | 185.6295 | 203.858 | 204.6294 | 192.1671 | 262.2597 | 264.054 | 237.0114 | 10000000000 | 10000000000 | 39.9249 | 4.3357 | 40 | 10000000000 | 145 | 10000000000 | 39.9878 | 8.8096 | 40 | 88.8073 | 88.3728 | 56.0541 | 10000000000 | 89.9836 | 4.7802 | 90 | 95.1962 | 10000000000 | 88.59 | 5 | 90 | 96.1019 | 14.4324 | -18.7964 | 47.5179 | 69.46 | 0.8511
Log | 2784 | 23.2 | 2014-08-15 12:59 | C13EOAT_test | -0.0025 | 0.73385 | -0.37508 | 77.2832 | 283.1246 | 113.2178 | 1.5024 | -0.75923 | 4.0816 | 1.5 | 7.0975 | 24.6854 | 2.1839 | 1.3918 | 168.1206 | 99.29 | 3.6679 | 102.9579 | 6.6242 | 103 | 103.0256 | 103.9966 | 104 | 563.5504 | 20.4251 | 87.6692 | 80.4514 | 217.3188 | 216.643 | 394.081 | 84.0603 | 4.5093 | 84 | 1800.149 | 3.7429 | 1800 | 24.9613 | 2.1811 | 25 | 10000000000 | 35.489 | 33.2496 | 177.1813 | 89.4354 | 89.9999 | 7.7734 | 90 | 10000000000 | 185.4511 | 203.6109 | 205.1267 | 191.9214 | 261.9543 | 263.6752 | 236.1498 | 10000000000 | 10000000000 | 39.9673 | 4.3429 | 40 | 10000000000 | 145 | 10000000000 | 39.9832 | 8.8106 | 40 | 88.8024 | 88.3789 | 56.0249 | 10000000000 | 89.973 | 4.7871 | 90 | 95.2463 | 10000000000 | 88.5906 | 5 | 90 | 96.1063 | 14.4278 | -18.8386 | 47.6063 | 69.45 | 0.85114
Log | 2785 | 23.2083 | 2014-08-15 13:00 | C13EOAT_test | -0.0025 | 0.73379 | -0.37508 | 78.4928 | 282.7511 | 106.5448 | 1.4719 | -0.75928 | 4.0816 | 1.5 | 7.1007 | 24.7026 | 2.2787 | 1.3918 | 168.3226 | 99.29 | 3.627 | 102.917 | 6.6305 | 103 | 102.879 | 104.0222 | 104 | 559.2762 | 20.4251 | 87.7739 | 80.5487 | 217.3188 | 216.643 | 393.7373 | 84.1613 | 4.5087 | 84 | 1799.818 | 3.7436 | 1800 | 24.9959 | 2.1807 | 25 | 10000000000 | 35.5876 | 33.2352 | 177.1972 | 89.429 | 89.9881 | 7.7763 | 90 | 10000000000 | 185.4693 | 203.2715 | 204.9838 | 192.4154 | 262.2351 | 264.3398 | 237.2932 | 10000000000 | 10000000000 | 40.0509 | 4.3381 | 40 | 10000000000 | 145 | 10000000000 | 40.0081 | 8.8103 | 40 | 88.7866 | 88.4106 | 56.0533 | 10000000000 | 89.9687 | 4.793 | 90 | 95.2001 | 10000000000 | 88.5986 | 5 | 90 | 96.0968 | 14.4313 | -18.7413 | 47.6249 | 69.45 | 0.85115
Log | 2786 | 23.2167 | 2014-08-15 13:00 | C13EOAT_test | -0.0025 | 0.73391 | -0.37508 | 79.5964 | 282.8908 | 110.5177 | 1.5089 | -0.75929 | 4.0815 | 1.5 | 7.2302 | 24.6956 | 2.2414 | 1.3918 | 168.1207 | 99.29 | 3.6408 | 102.9308 | 6.6334 | 103 | 102.7689 | 104.0072 | 104 | 561.9756 | 20.4251 | 87.678 | 80.4427 | 217.3188 | 216.643 | 394.081 | 84.0603 | 4.5074 | 84 | 1799.649 | 3.7436 | 1800 | 25.0182 | 2.18 | 25 | 10000000000 | 35.4898 | 33.2625 | 177.226 | 89.4271 | 89.984 | 7.7777 | 90 | 10000000000 | 185.4364 | 203.1141 | 204.6938 | 192.3698 | 261.9429 | 263.9043 | 236.9827 | 10000000000 | 10000000000 | 40.1019 | 4.3216 | 40 | 10000000000 | 145 | 10000000000 | 39.9678 | 8.8132 | 40 | 88.803 | 88.4229 | 56.0129 | 10000000000 | 90.0094 | 4.7805 | 90 | 95.2023 | 10000000000 | 88.613 | 5 | 90 | 96.0991 | 14.43 | -18.8473 | 48.1 | 69.45 | 0.8512
Log | 2787 | 23.225 | 2014-08-15 13:01 | C13EOAT_test | -0.0025 | 0.7343 | -0.37508 | 79.4141 | 282.7737 | 114.5353 | 1.4979 | -0.75927 | 4.0815 | 1.5 | 7.3396 | 24.6029 | 2.1805 | 1.3918 | 168.2976 | 99.29 | 3.6128 | 102.9028 | 6.6397 | 103 | 103.0483 | 103.9884 | 104 | 572.291 | 20.4251 | 87.7475 | 80.5501 | 217.3188 | 216.643 | 394.081 | 84.1488 | 4.5056 | 84 | 1799.828 | 3.7433 | 1800 | 25.1616 | 2.1758 | 25 | 10000000000 | 35.5905 | 33.3498 | 177.2085 | 89.4219 | 89.9887 | 7.7777 | 90 | 10000000000 | 185.5566 | 202.9561 | 204.4305 | 192.6389 | 262.1843 | 264.4973 | 236.7725 | 10000000000 | 10000000000 | 40.1397 | 4.2944 | 40 | 10000000000 | 145 | 10000000000 | 39.9869 | 8.8135 | 40 | 88.7862 | 88.4223 | 56.009 | 10000000000 | 90.0091 | 4.785 | 90 | 95.2293 | 10000000000 | 88.6043 | 4.9999 | 90 | 96.1084 | 14.4326 | -18.7399 | 48.4984 | 69.44 | 0.85117
Log | 2788 | 23.2333 | 2014-08-15 13:01 | C13EOAT_test | -0.0025 | 0.73404 | -0.37508 | 76.4844 | 282.7622 | 126.6735 | 1.5093 | -0.75926 | 4.0816 | 1.5 | 7.3779 | 24.5561 | 2.1805 | 1.3918 | 167.8191 | 99.29 | 3.5935 | 102.8835 | 6.6458 | 103 | 103.0576 | 104.0111 | 104 | 573.9554 | 20.2302 | 87.5194 | 80.2997 | 217.3188 | 216.643 | 394.081 | 83.9096 | 4.5064 | 84 | 1799.587 | 3.7436 | 1800 | 25.1641 | 2.1735 | 25 | 10000000000 | 35.5972 | 33.3382 | 177.1891 | 89.4411 | 89.98 | 7.7798 | 90 | 10000000000 | 185.6635 | 203.375 | 203.9302 | 192.4308 | 261.9693 | 262.9526 | 237.906 | 10000000000 | 10000000000 | 40.101 | 4.2675 | 40 | 10000000000 | 145 | 10000000000 | 39.9559 | 8.8157 | 40 | 88.7946 | 88.3946 | 55.9833 | 10000000000 | 89.9757 | 4.8014 | 90 | 95.2185 | 10000000000 | 88.5946 | 5 | 90 | 96.0936 | 14.43 | -18.9903 | 48.6311 | 69.45 | 0.85122
Log | 2789 | 23.2417 | 2014-08-15 13:02 | C13EOAT_test | -0.0025 | 0.73339 | -0.37508 | 76.3041 | 283.1151 | 105.1191 | 1.5037 | -0.75925 | 4.0816 | 1.5 | 7.3659 | 24.638 | 2.1806 | 1.3918 | 168.1026 | 99.29 | 3.4646 | 102.7546 | 6.665 | 103 | 103.1002 | 103.9982 | 104 | 575.0507 | 20.3441 | 87.6729 | 80.4297 | 217.3188 | 216.643 | 393.7373 | 84.0513 | 4.5092 | 84 | 1799.83 | 3.7433 | 1800 | 25.1417 | 2.1719 | 25 | 10000000000 | 35.6269 | 33.3229 | 177.1854 | 89.4356 | 89.9586 | 7.7839 | 90 | 10000000000 | 185.5808 | 203.7621 | 204.4927 | 192.4695 | 262.124 | 263.3561 | 238.0731 | 10000000000 | 10000000000 | 40.1268 | 4.2356 | 40 | 10000000000 | 145 | 10000000000 | 39.9728 | 8.8157 | 40 | 88.79 | 88.3954 | 55.9879 | 10000000000 | 89.9735 | 4.8032 | 90 | 95.2137 | 10000000000 | 88.5927 | 5 | 90 | 96.0912 | 14.424 | -18.8603 | 48.5765 | 69.45 | 0.85106
Log | 2790 | 23.25 | 2014-08-15 13:02 | C13EOAT_test | -0.0025 | 0.73421 | -0.37508 | 78.5223 | 283.1069 | 120.545 | 1.5053 | -0.75946 | 4.0816 | 1.5 | 7.4252 | 24.7139 | 2.2502 | 1.3918 | 167.8993 | 99.29 | 3.5593 | 102.8493 | 6.6688 | 103 | 103.2278 | 103.9994 | 104 | 565.2521 | 20.425 | 87.5677 | 80.3316 | 217.3188 | 216.643 | 394.081 | 83.9497 | 4.5101 | 84 | 1800.216 | 3.7428 | 1800 | 25.1288 | 2.1704 | 25 | 10000000000 | 35.6372 | 33.3189 | 177.2115 | 89.3964 | 90.0092 | 7.7767 | 90 | 10000000000 | 185.6346 | 203.2355 | 204.8349 | 192.4146 | 262.185 | 263.9744 | 238.4521 | 10000000000 | 10000000000 | 40.1559 | 4.2028 | 40 | 10000000000 | 145 | 10000000000 | 39.9727 | 8.8161 | 40 | 88.7998 | 88.4117 | 56.0212 | 10000000000 | 89.9864 | 4.8017 | 90 | 95.191 | 10000000000 | 88.6058 | 5 | 90 | 96.0897 | 14.4275 | -18.9584 | 48.7963 | 69.43 | 0.85114
Log | 2791 | 23.2583 | 2014-08-15 13:03 | C13EOAT_test | -0.0025 | 0.73429 | -0.37508 | 80.7809 | 282.8428 | 112.7248 | 1.503 | -0.75932 | 4.0816 | 1.5 | 7.2607 | 24.6945 | 2.1805 | 1.3918 | 167.648 | 99.29 | 3.5866 | 102.8766 | 6.6711 | 103 | 103.1778 | 104.0089 | 104 | 564.5267 | 20.3261 | 87.4327 | 80.2153 | 217.3188 | 216.643 | 393.7373 | 83.824 | 4.5119 | 84 | 1800.32 | 3.7428 | 1800 | 25.1436 | 2.168 | 25 | 10000000000 | 35.5805 | 33.3555 | 177.225 | 89.4467 | 89.9964 | 7.7793 | 90 | 10000000000 | 185.6445 | 203.0256 | 205.088 | 192.3132 | 262.4679 | 264.7045 | 238.9846 | 10000000000 | 10000000000 | 40.0618 | 4.1819 | 40 | 10000000000 | 145 | 10000000000 | 40.0053 | 8.8148 | 40 | 88.8234 | 88.4017 | 56.0739 | 10000000000 | 89.9956 | 4.7987 | 90 | 95.2158 | 10000000000 | 88.6125 | 5 | 90 | 96.0864 | 14.4272 | -19.0747 | 48.2048 | 69.43 | 0.85116
Log | 2792 | 23.2667 | 2014-08-15 13:03 | C13EOAT_test | -0.0025 | 0.73399 | -0.37508 | 79.5998 | 283.1247 | 113.74 | 1.5028 | -0.75929 | 4.0816 | 1.5 | 7.1829 | 24.7442 | 2.354 | 1.3918 | 168.1312 | 99.29 | 3.637 | 102.927 | 6.6714 | 103 | 103.16 | 104.0105 | 104 | 564.3517 | 20.4251 | 87.6809 | 80.4503 | 217.3188 | 216.643 | 394.081 | 84.0656 | 4.5105 | 84 | 1800.34 | 3.7428 | 1800 | 25.0712 | 2.1682 | 25 | 10000000000 | 35.5935 | 33.4363 | 177.2453 | 89.4429 | 90.0155 | 7.7765 | 90 | 10000000000 | 185.6333 | 202.9587 | 204.4325 | 192.0247 | 262.4849 | 265.0717 | 239.7915 | 10000000000 | 10000000000 | 39.9899 | 4.1804 | 40 | 10000000000 | 145 | 10000000000 | 39.9885 | 8.8157 | 40 | 88.8132 | 88.4322 | 56.0875 | 10000000000 | 89.9907 | 4.8014 | 90 | 95.1947 | 10000000000 | 88.6227 | 5 | 90 | 96.0972 | 14.4273 | -18.8397 | 47.9228 | 69.42 | 0.85109
Log | 2793 | 23.275 | 2014-08-15 13:04 | C13EOAT_test | -0.0025 | 0.73381 | -0.37508 | 77.3161 | 283.1053 | 117.9686 | 1.4954 | -0.7593 | 4.0816 | 1.5 | 7.0942 | 24.6818 | 2.1804 | 1.3918 | 168.1093 | 99.29 | 3.5121 | 102.8021 | 6.6869 | 103 | 103.1426 | 103.996 | 104 | 567.6703 | 20.4251 | 87.6602 | 80.4491 | 217.3188 | 216.643 | 394.081 | 84.0546 | 4.5073 | 84 | 1800.092 | 3.7432 | 1800 | 25.064 | 2.1676 | 25 | 10000000000 | 35.5579 | 33.3946 | 177.2245 | 89.4375 | 89.9942 | 7.7799 | 90 | 10000000000 | 185.6664 | 203.8297 | 204.2664 | 192.0195 | 262.4384 | 265.4182 | 240.1309 | 10000000000 | 10000000000 | 39.9232 | 4.1898 | 40 | 10000000000 | 145 | 10000000000 | 39.9905 | 8.8153 | 40 | 88.8112 | 88.4133 | 56.1193 | 10000000000 | 90.0305 | 4.7854 | 90 | 95.2112 | 10000000000 | 88.6123 | 5 | 90 | 96.1009 | 14.429 | -18.8409 | 47.5963 | 69.42 | 0.85109
Log | 2794 | 23.2834 | 2014-08-15 13:04 | C13EOAT_test | -0.0025 | 0.73415 | -0.37508 | 77.4323 | 282.8051 | 108.4953 | 1.5129 | -0.75931 | 4.0816 | 1.5 | 7.0556 | 24.7139 | 2.2487 | 1.3918 | 167.9224 | 99.29 | 3.6391 | 102.9291 | 6.6851 | 103 | 102.99 | 103.996 | 104 | 574.9377 | 20.4251 | 87.5792 | 80.3432 | 217.3188 | 216.643 | 394.081 | 83.9612 | 4.5079 | 84 | 1800.22 | 3.7429 | 1800 | 25.036 | 2.168 | 25 | 10000000000 | 35.5333 | 33.4085 | 177.24 | 89.4325 | 90.0073 | 7.7773 | 90 | 10000000000 | 185.6839 | 203.8131 | 204.3812 | 191.8874 | 262.633 | 264.8918 | 239.2985 | 10000000000 | 10000000000 | 39.8924 | 4.2167 | 40 | 10000000000 | 145 | 10000000000 | 39.9819 | 8.8154 | 40 | 88.8144 | 88.4256 | 56.0877 | 10000000000 | 90.0124 | 4.7906 | 90 | 95.245 | 10000000000 | 88.62 | 5 | 90 | 96.0958 | 14.4282 | -18.9468 | 47.4512 | 69.4 | 0.85111
Log | 2795 | 23.2917 | 2014-08-15 13:05 | C13EOAT_test | -0.0025 | 0.73399 | -0.37508 | 78.7126 | 282.6293 | 118.9766 | 1.507 | -0.75935 | 4.0816 | 1.5 | 7.0449 | 24.7139 | 2.2097 | 1.3918 | 168.177 | 99.29 | 3.7492 | 103.0392 | 6.6783 | 103 | 103.1145 | 104.0081 | 104 | 575.6249 | 20.4251 | 87.6943 | 80.4826 | 217.3188 | 216.643 | 394.081 | 84.0885 | 4.5041 | 84 | 1800.463 | 3.7427 | 1800 | 25.0171 | 2.1681 | 25 | 10000000000 | 35.514 | 33.4216 | 177.2504 | 89.4693 | 90.0016 | 7.7775 | 90 | 10000000000 | 185.6808 | 203.2665 | 204.7685 | 192.0643 | 262.3965 | 264.7765 | 238.3866 | 10000000000 | 10000000000 | 39.893 | 4.2368 | 40 | 10000000000 | 145 | 10000000000 | 40.041 | 8.8119 | 40 | 88.8195 | 88.4309 | 56.0869 | 10000000000 | 90.0294 | 4.7779 | 90 | 95.2327 | 10000000000 | 88.6252 | 5 | 90 | 96.1 | 14.4304 | -18.8074 | 47.4154 | 69.4 | 0.8511
Log | 2796 | 23.3 | 2014-08-15 13:05 | C13EOAT_test | -0.0025 | 0.73434 | -0.37508 | 78.8348 | 283.5157 | 105.6286 | 1.4801 | -0.75935 | 4.0816 | 1.5 | 7.076 | 24.6848 | 2.183 | 1.3918 | 167.9328 | 99.29 | 3.7011 | 102.9911 | 6.6806 | 103 | 103.1634 | 104.0024 | 104 | 570.4516 | 20.3088 | 87.5803 | 80.3524 | 217.3188 | 216.643 | 394.081 | 83.9664 | 4.5007 | 84 | 1800.168 | 3.7431 | 1800 | 25.0023 | 2.1682 | 25 | 10000000000 | 35.4989 | 33.327 | 177.234 | 89.4309 | 89.9959 | 7.7782 | 90 | 10000000000 | 185.7305 | 203.3392 | 204.6535 | 192.0289 | 262.5499 | 264.6693 | 237.8723 | 10000000000 | 10000000000 | 39.9219 | 4.2592 | 40 | 10000000000 | 145 | 10000000000 | 40.0154 | 8.8125 | 40 | 88.8422 | 88.3918 | 56.1123 | 10000000000 | 89.9945 | 4.7824 | 90 | 95.2662 | 10000000000 | 88.617 | 5 | 90 | 96.101 | 14.4275 | -18.9376 | 47.5258 | 69.39 | 0.85104
Log | 2797 | 23.3083 | 2014-08-15 13:06 | C13EOAT_test | -0.0025 | 0.73399 | -0.37508 | 78.8559 | 282.7642 | 115.6382 | 1.4965 | -0.7593 | 4.0816 | 1.5 | 7.0769 | 24.7139 | 2.2189 | 1.3918 | 168.267 | 99.29 | 3.7628 | 103.0528 | 6.6748 | 103 | 103.0096 | 104.0095 | 104 | 567.955 | 20.2192 | 87.7351 | 80.5319 | 217.3188 | 216.643 | 394.081 | 84.1335 | 4.4988 | 84 | 1799.635 | 3.744 | 1800 | 24.958 | 2.1691 | 25 | 10000000000 | 35.453 | 33.3259 | 177.2206 | 89.4455 | 90.0128 | 7.7753 | 90 | 10000000000 | 185.7088 | 204.084 | 204.392 | 191.8105 | 262.9424 | 265.0513 | 237.5754 | 10000000000 | 10000000000 | 39.9132 | 4.2818 | 40 | 10000000000 | 145 | 10000000000 | 40.0175 | 8.8117 | 40 | 88.8398 | 88.3808 | 56.0784 | 10000000000 | 90.017 | 4.7689 | 90 | 95.2431 | 10000000000 | 88.6103 | 5 | 90 | 96.1041 | 14.428 | -18.7581 | 47.5302 | 69.4 | 0.85107
Log | 2798 | 23.3167 | 2014-08-15 13:06 | C13EOAT_test | -0.0025 | 0.73247 | -0.37508 | 76.0588 | 283.5034 | 112.5753 | 1.5102 | -0.75935 | 4.0817 | 1.5 | 7.0003 | 24.7139 | 2.2032 | 1.3918 | 168.3162 | 99.29 | 3.7154 | 103.0054 | 6.6773 | 103 | 103.0227 | 104.0045 | 104 | 563.1688 | 20.3583 | 87.7677 | 80.5485 | 217.3188 | 216.643 | 394.081 | 84.1581 | 4.4959 | 84 | 1800.899 | 3.742 | 1800 | 24.9813 | 2.1687 | 25 | 10000000000 | 35.4551 | 33.3302 | 177.2769 | 89.438 | 90.0165 | 7.7743 | 90 | 10000000000 | 185.5835 | 203.5463 | 205.3263 | 191.5815 | 262.2452 | 264.2936 | 236.9995 | 10000000000 | 10000000000 | 39.9258 | 4.3005 | 40 | 10000000000 | 145 | 10000000000 | 40.0075 | 8.8115 | 40 | 88.8382 | 88.4387 | 56.0844 | 10000000000 | 90.0068 | 4.7662 | 90 | 95.2638 | 10000000000 | 88.6384 | 5 | 90 | 96.1073 | 14.4287 | -18.7415 | 47.2467 | 69.38 | 0.85118
Log | 2799 | 23.325 | 2014-08-15 13:07 | C13EOAT_test | -0.0025 | 0.73362 | -0.37508 | 84.4024 | 283.2133 | 123.5882 | 1.5087 | -0.7594 | 4.0817 | 1.5 | 7.0869 | 24.7118 | 2.1804 | 1.3918 | 168.4611 | 99.29 | 3.7018 | 102.9918 | 6.6795 | 103 | 103.1893 | 104.0021 | 104 | 566.603 | 20.4251 | 87.8379 | 80.6232 | 217.3188 | 216.643 | 394.081 | 84.2306 | 4.4946 | 84 | 1800.108 | 3.7432 | 1800 | 24.9657 | 2.1695 | 25 | 10000000000 | 35.4486 | 33.344 | 177.2438 | 89.4277 | 90.0065 | 7.7752 | 90 | 10000000000 | 185.6588 | 202.7922 | 204.769 | 191.793 | 262.6451 | 264.6082 | 236.9672 | 10000000000 | 10000000000 | 39.9789 | 4.3129 | 40 | 10000000000 | 145 | 10000000000 | 40.0274 | 8.8097 | 40 | 88.8358 | 88.4081 | 56.0834 | 10000000000 | 90.0124 | 4.7575 | 90 | 95.2309 | 10000000000 | 88.6219 | 5 | 90 | 96.1 | 14.4276 | -18.6668 | 47.5665 | 69.37 | 0.85108
Log | 2800 | 23.3334 | 2014-08-15 13:07 | C13EOAT_test | -0.0025 | 0.73431 | -0.37508 | 79.3791 | 282.7514 | 103.7085 | 1.4945 | -0.75915 | 4.0816 | 1.5 | 7.123 | 24.7139 | 2.1956 | 1.3918 | 168.1226 | 99.29 | 3.5557 | 102.8457 | 6.6915 | 103 | 102.9052 | 104.0001 | 104 | 561.293 | 20.4251 | 87.6806 | 80.442 | 217.3188 | 216.643 | 394.081 | 84.0613 | 4.4918 | 84 | 1800.181 | 3.7432 | 1800 | 25.0528 | 2.1677 | 25 | 10000000000 | 35.4881 | 33.3475 | 177.2688 | 89.4499 | 90.0169 | 7.7725 | 90 | 10000000000 | 185.6797 | 203.87 | 204.8805 | 191.849 | 262.6439 | 264.5812 | 236.9223 | 10000000000 | 10000000000 | 40.0043 | 4.3142 | 40 | 10000000000 | 145 | 10000000000 | 40.0328 | 8.8084 | 40 | 88.8168 | 88.452 | 56.0513 | 10000000000 | 90.0407 | 4.7424 | 90 | 95.2349 | 10000000000 | 88.6344 | 5 | 90 | 96.103 | 14.4283 | -18.848 | 47.7019 | 69.38 | 0.85109
Log | 2801 | 23.3417 | 2014-08-15 13:08 | C13EOAT_test | -0.0025 | 0.73427 | -0.37508 | 80.6513 | 283.4145 | 118.7043 | 1.5065 | -0.75926 | 4.0817 | 1.5 | 7.2259 | 24.7136 | 2.227 | 1.3918 | 168.3762 | 99.29 | 3.7015 | 102.9915 | 6.6865 | 103 | 103.1553 | 103.9905 | 104 | 575.6546 | 20.4251 | 87.7834 | 80.5928 | 217.3206 | 216.643 | 394.081 | 84.1881 | 4.4894 | 84 | 1799.65 | 3.7439 | 1800 | 25.0764 | 2.1665 | 25 | 10000000000 | 35.5151 | 33.3323 | 177.275 | 89.4609 | 90.0051 | 7.7733 | 90 | 10000000000 | 185.7524 | 203.8689 | 204.1681 | 192.1238 | 262.5501 | 264.4823 | 236.8427 | 10000000000 | 10000000000 | 40.0552 | 4.3015 | 40 | 10000000000 | 145 | 10000000000 | 40.0496 | 8.8064 | 40 | 88.8207 | 88.4543 | 55.981 | 10000000000 | 90.0351 | 4.7406 | 90 | 95.2135 | 10000000000 | 88.6375 | 5 | 90 | 96.1018 | 14.4271 | -18.6972 | 48.0794 | 69.38 | 0.85106
Log | 2802 | 23.35 | 2014-08-15 13:08 | C13EOAT_test | -0.0025 | 0.7334 | -0.37508 | 79.2904 | 283.0951 | 115.3283 | 1.5026 | -0.75924 | 4.0817 | 1.5 | 7.2504 | 24.6189 | 2.1804 | 1.3918 | 168.193 | 99.29 | 3.7289 | 103.0189 | 6.684 | 103 | 102.8597 | 103.9891 | 104 | 576.0773 | 20.4251 | 87.7009 | 80.4921 | 217.3188 | 216.643 | 393.7373 | 84.0965 | 4.4872 | 84 | 1799.748 | 3.7438 | 1800 | 25.0439 | 2.1662 | 25 | 10000000000 | 35.5177 | 33.3681 | 177.2602 | 89.4643 | 90.0142 | 7.7706 | 90 | 10000000000 | 185.8533 | 203.8354 | 204.0837 | 191.9935 | 262.4406 | 264.2602 | 237.3599 | 10000000000 | 10000000000 | 40.0967 | 4.2779 | 40 | 10000000000 | 145 | 10000000000 | 40.0579 | 8.8044 | 40 | 88.8176 | 88.4426 | 56.0281 | 10000000000 | 90.03 | 4.7377 | 90 | 95.229 | 10000000000 | 88.6301 | 5 | 90 | 96.0864 | 14.4283 | -18.7979 | 48.1697 | 69.38 | 0.85117
Log | 2803 | 23.3583 | 2014-08-15 13:09 | C13EOAT_test | -0.0025 | 0.73394 | -0.37508 | 81.2258 | 283.1176 | 114.966 | 1.4938 | -0.75932 | 4.0817 | 1.5 | 7.2259 | 24.7137 | 2.1839 | 1.3918 | 168.1452 | 99.29 | 3.634 | 102.924 | 6.6955 | 103 | 102.7293 | 103.9846 | 104 | 573.3951 | 20.4019 | 87.6895 | 80.4557 | 217.3188 | 216.643 | 394.081 | 84.0726 | 4.4835 | 84 | 1799.767 | 3.7437 | 1800 | 25.0451 | 2.1654 | 25 | 10000000000 | 35.5246 | 33.4038 | 177.25 | 89.4367 | 90.0224 | 7.7684 | 90 | 10000000000 | 185.6891 | 203.0451 | 204.4893 | 192.3596 | 262.6566 | 264.5015 | 238.0593 | 10000000000 | 10000000000 | 40.0994 | 4.2607 | 40 | 10000000000 | 145 | 10000000000 | 40.0296 | 8.8043 | 40 | 88.8091 | 88.4409 | 56.0092 | 10000000000 | 90.0032 | 4.7459 | 90 | 95.2515 | 10000000000 | 88.625 | 5 | 90 | 96.085 | 14.4244 | -18.8343 | 48.0745 | 69.37 | 0.85125
Log | 2804 | 23.3667 | 2014-08-15 13:09 | C13EOAT_test | -0.0025 | 0.73399 | -0.37508 | 82.399 | 282.7306 | 119.6826 | 1.506 | -0.75925 | 4.0817 | 1.5 | 7.234 | 24.7141 | 2.1804 | 1.3918 | 168.24 | 99.29 | 3.7154 | 103.0054 | 6.6914 | 103 | 102.6669 | 103.9987 | 104 | 565.3942 | 20.3863 | 87.7085 | 80.5315 | 217.3188 | 216.643 | 394.081 | 84.12 | 4.482 | 84 | 1799.732 | 3.7437 | 1800 | 25.014 | 2.1657 | 25 | 10000000000 | 35.5508 | 33.4243 | 177.2267 | 89.4831 | 90.009 | 7.7697 | 90 | 10000000000 | 185.7849 | 203.3585 | 204.907 | 192.3487 | 262.409 | 264.5887 | 237.3532 | 10000000000 | 10000000000 | 40.1184 | 4.2332 | 40 | 10000000000 | 145 | 10000000000 | 40.0455 | 8.8023 | 40 | 88.8191 | 88.4077 | 56.007 | 10000000000 | 90.0131 | 4.7394 | 90 | 95.2625 | 10000000000 | 88.6134 | 5 | 90 | 96.0837 | 14.4268 | -18.7585 | 48.1082 | 69.37 | 0.85114
Log | 2805 | 23.375 | 2014-08-15 13:10 | C13EOAT_test | -0.0025 | 0.73336 | -0.37508 | 82.7066 | 283.134 | 113.7864 | 1.5024 | -0.75923 | 4.0817 | 1.5 | 7.1521 | 24.6806 | 2.1823 | 1.3918 | 168.3083 | 99.29 | 3.594 | 102.884 | 6.7039 | 103 | 102.5373 | 103.9986 | 104 | 565.4975 | 20.3864 | 87.7665 | 80.5418 | 217.3188 | 216.643 | 393.7373 | 84.1541 | 4.4809 | 84 | 1799.495 | 3.744 | 1800 | 25.0072 | 2.1655 | 25 | 10000000000 | 35.5472 | 33.4242 | 177.2243 | 89.4364 | 90.021 | 7.7668 | 90 | 10000000000 | 185.6629 | 203.3729 | 204.6211 | 192.1721 | 262.6058 | 264.4375 | 237.8259 | 10000000000 | 10000000000 | 40.0999 | 4.2116 | 40 | 10000000000 | 145 | 10000000000 | 40.0269 | 8.8021 | 40 | 88.8118 | 88.4125 | 56.0067 | 10000000000 | 90.0005 | 4.7429 | 90 | 95.218 | 10000000000 | 88.6121 | 5 | 90 | 96.0828 | 14.4251 | -18.7482 | 47.8041 | 69.37 | 0.85109
Log | 2806 | 23.3834 | 2014-08-15 13:10 | C13EOAT_test | -0.0025 | 0.73383 | -0.37508 | 82.0499 | 282.7685 | 106.6883 | 1.4966 | -0.75929 | 4.0817 | 1.5 | 7.0986 | 24.5901 | 2.1804 | 1.3918 | 167.9398 | 99.29 | 3.7018 | 102.9918 | 6.6975 | 103 | 102.5424 | 104.002 | 104 | 567.9902 | 20.4251 | 87.5782 | 80.3616 | 217.3188 | 216.643 | 394.081 | 83.9699 | 4.4791 | 84 | 1799.652 | 3.7439 | 1800 | 24.9628 | 2.1666 | 25 | 10000000000 | 35.5045 | 33.4415 | 177.2369 | 89.441 | 90.0126 | 7.7672 | 90 | 10000000000 | 185.6139 | 204.0753 | 204.2664 | 192.0829 | 262.5013 | 264.5584 | 237.5775 | 10000000000 | 10000000000 | 40.0743 | 4.1917 | 40 | 10000000000 | 145 | 10000000000 | 40.0381 | 8.8007 | 40 | 88.8145 | 88.4224 | 56.0562 | 10000000000 | 89.9866 | 4.7482 | 90 | 95.2268 | 10000000000 | 88.6184 | 5 | 90 | 96.0956 | 14.4314 | -18.9284 | 47.6171 | 69.35 | 0.85109
Log | 2807 | 23.3917 | 2014-08-15 13:11 | C13EOAT_test | -0.0025 | 0.7343 | -0.37508 | 82.3126 | 282.7803 | 112.4902 | 1.5046 | -0.75921 | 4.0818 | 1.5 | 7.0943 | 24.7078 | 2.1807 | 1.3918 | 168.1851 | 99.29 | 3.647 | 102.937 | 6.7016 | 103 | 102.4137 | 104.0046 | 104 | 569.1362 | 20.4251 | 87.6839 | 80.5012 | 217.3188 | 216.643 | 394.081 | 84.0925 | 4.4757 | 84 | 1799.97 | 3.7433 | 1800 | 24.9899 | 2.1663 | 25 | 10000000000 | 35.5147 | 33.4452 | 177.2432 | 89.4591 | 90.0237 | 7.7644 | 90 | 10000000000 | 185.6563 | 204.6842 | 204.4123 | 192.2868 | 262.4113 | 263.8577 | 237.8316 | 10000000000 | 10000000000 | 40.0399 | 4.175 | 40 | 10000000000 | 145 | 10000000000 | 40.0055 | 8.8019 | 40 | 88.8056 | 88.4376 | 56.0467 | 10000000000 | 90.0227 | 4.7332 | 90 | 95.2161 | 10000000000 | 88.6216 | 5 | 90 | 96.0911 | 14.4296 | -18.7888 | 47.5978 | 69.35 | 0.85104
Log | 2808 | 23.4 | 2014-08-15 13:11 | C13EOAT_test | -0.0025 | 0.73363 | -0.37508 | 81.2712 | 283.8702 | 120.3869 | 1.5085 | -0.75932 | 4.0817 | 1.5 | 7.1494 | 24.7104 | 2.1804 | 1.3918 | 168.4692 | 99.29 | 3.7154 | 103.0054 | 6.6998 | 103 | 102.4043 | 103.9713 | 104 | 575.9329 | 20.4251 | 87.8294 | 80.6398 | 217.3188 | 216.643 | 394.081 | 84.2346 | 4.4733 | 84 | 1800.251 | 3.743 | 1800 | 24.9971 | 2.1663 | 25 | 10000000000 | 35.5517 | 33.3893 | 177.2574 | 89.4537 | 90.0377 | 7.761 | 90 | 10000000000 | 185.8268 | 204.385 | 204.4885 | 192.5485 | 262.7014 | 264.8136 | 238.3271 | 10000000000 | 10000000000 | 40.0123 | 4.1696 | 40 | 10000000000 | 145 | 10000000000 | 39.9914 | 8.8025 | 40 | 88.8119 | 88.4455 | 56.0465 | 10000000000 | 90.0222 | 4.7301 | 90 | 95.2424 | 10000000000 | 88.6287 | 4.9999 | 90 | 96.0889 | 14.4271 | -18.6502 | 47.7982 | 69.35 | 0.8511
Log | 2809 | 23.4083 | 2014-08-15 13:12 | C13EOAT_test | -0.0025 | 0.73318 | -0.37508 | 76.3921 | 283.0566 | 118.537 | 1.5019 | -0.75928 | 4.0817 | 1.5 | 7.1536 | 24.7303 | 2.2317 | 1.3918 | 168.7972 | 99.29 | 3.7696 | 103.0596 | 6.6948 | 103 | 102.6046 | 103.9878 | 104 | 576.48 | 20.4251 | 88.0207 | 80.7765 | 217.3188 | 216.643 | 394.081 | 84.3986 | 4.47 | 84 | 1800.05 | 3.7431 | 1800 | 25.0023 | 2.1661 | 25 | 10000000000 | 35.5381 | 33.5025 | 177.244 | 89.4409 | 89.9748 | 7.7705 | 90 | 10000000000 | 185.8828 | 204.2999 | 204.9932 | 192.4328 | 263.1313 | 265.505 | 238.4945 | 10000000000 | 10000000000 | 39.9676 | 4.1727 | 40 | 10000000000 | 145 | 10000000000 | 39.9827 | 8.8033 | 40 | 88.7937 | 88.4504 | 56.0639 | 10000000000 | 89.9785 | 4.7455 | 90 | 95.2336 | 10000000000 | 88.622 | 5 | 90 | 96.087 | 14.4313 | -18.5135 | 47.8214 | 69.34 | 0.8511
Log | 2810 | 23.4167 | 2014-08-15 13:12 | C13EOAT_test | -0.0025 | 0.73396 | -0.37508 | 76.6871 | 283.1795 | 118.4508 | 1.509 | -0.75931 | 4.0818 | 1.5 | 7.1675 | 24.7437 | 2.2233 | 1.3918 | 168.1254 | 99.29 | 3.6883 | 102.9782 | 6.7007 | 103 | 102.3 | 103.9792 | 104 | 571.799 | 20.4251 | 87.681 | 80.4444 | 217.3188 | 216.643 | 394.081 | 84.0627 | 4.466 | 84 | 1800.309 | 3.7428 | 1800 | 24.9664 | 2.1668 | 25 | 10000000000 | 35.5227 | 33.4863 | 177.2335 | 89.4504 | 90.0169 | 7.763 | 90 | 10000000000 | 185.84 | 203.7399 | 204.7153 | 192.3698 | 263.4551 | 265.5216 | 238.2709 | 10000000000 | 10000000000 | 39.9093 | 4.1861 | 40 | 10000000000 | 145 | 10000000000 | 39.9758 | 8.804 | 40 | 88.811 | 88.4225 | 56.0735 | 10000000000 | 90.0023 | 4.7369 | 90 | 95.1985 | 10000000000 | 88.6167 | 5 | 90 | 96.0792 | 14.4268 | -18.8456 | 47.8645 | 69.33 | 0.85119
Log | 2811 | 23.425 | 2014-08-15 13:13 | C13EOAT_test | -0.0025 | 0.7342 | -0.37508 | 80.3195 | 283.1293 | 110.1573 | 1.4876 | -0.7593 | 4.0817 | 1.5 | 7.2544 | 24.7139 | 2.1837 | 1.3918 | 168.2581 | 99.29 | 3.7909 | 103.0809 | 6.6915 | 103 | 102.1226 | 103.9561 | 104 | 568.6105 | 20.4239 | 87.7317 | 80.5264 | 217.3188 | 216.643 | 394.081 | 84.1291 | 4.4619 | 84 | 1799.985 | 3.7431 | 1800 | 25.0179 | 2.1658 | 25 | 10000000000 | 35.5267 | 33.5355 | 177.2185 | 89.4469 | 90.0109 | 7.7639 | 90 | 10000000000 | 185.764 | 204.4144 | 204.4085 | 192.0088 | 263.1424 | 265.4074 | 238.4831 | 10000000000 | 10000000000 | 39.8975 | 4.2124 | 40 | 10000000000 | 145 | 10000000000 | 39.976 | 8.8047 | 40 | 88.8083 | 88.4102 | 56.0933 | 10000000000 | 89.9939 | 4.7417 | 90 | 95.2478 | 10000000000 | 88.6093 | 5 | 90 | 96.0909 | 14.4308 | -18.7636 | 48.1887 | 69.33 | 0.8512
Log | 2812 | 23.4334 | 2014-08-15 13:13 | C13EOAT_test | -0.0025 | 0.73311 | -0.37508 | 78.9622 | 283.1282 | 119.7119 | 1.5095 | -0.75929 | 4.0818 | 1.5 | 7.3371 | 24.6758 | 2.1806 | 1.3918 | 168.0832 | 99.29 | 3.6812 | 102.9712 | 6.6988 | 103 | 101.9883 | 103.9699 | 104 | 565.5472 | 20.3688 | 87.6534 | 80.4297 | 217.3188 | 216.643 | 394.081 | 84.0416 | 4.4595 | 84 | 1800.353 | 3.7427 | 1800 | 25.0348 | 2.1652 | 25 | 10000000000 | 35.5499 | 33.4971 | 177.1796 | 89.4326 | 90.0033 | 7.7653 | 90 | 10000000000 | 185.6851 | 204.1345 | 203.7901 | 192.1489 | 262.718 | 265.2914 | 238.1842 | 10000000000 | 10000000000 | 39.8725 | 4.2385 | 40 | 10000000000 | 145 | 10000000000 | 39.9577 | 8.8066 | 40 | 88.7959 | 88.3836 | 56.1003 | 10000000000 | 89.9848 | 4.7476 | 90 | 95.2109 | 10000000000 | 88.5898 | 5 | 90 | 96.0929 | 14.4306 | -18.8603 | 48.4854 | 69.32 | 0.85116
Log | 2813 | 23.4417 | 2014-08-15 13:14 | C13EOAT_test | -0.0025 | 0.73386 | -0.37508 | 80.8785 | 283.2027 | 121.8035 | 1.4875 | -0.75926 | 4.0818 | 1.5 | 7.3659 | 24.6989 | 2.187 | 1.3918 | 167.9226 | 99.29 | 3.7153 | 103.0053 | 6.6972 | 103 | 101.9197 | 103.9301 | 104 | 563.3664 | 20.4251 | 87.5766 | 80.346 | 217.3188 | 216.643 | 394.4247 | 83.9613 | 4.4595 | 84 | 1800.357 | 3.7426 | 1800 | 25.0686 | 2.1637 | 25 | 10000000000 | 35.5692 | 33.4612 | 177.1872 | 89.4189 | 89.9871 | 7.7684 | 90 | 10000000000 | 185.6718 | 204.0361 | 204.0667 | 192.1832 | 262.657 | 265.1655 | 238.2837 | 10000000000 | 10000000000 | 39.8601 | 4.2695 | 40 | 10000000000 | 145 | 10000000000 | 39.9832 | 8.8062 | 40 | 88.7996 | 88.3876 | 56.1449 | 10000000000 | 89.9912 | 4.7495 | 90 | 95.2092 | 10000000000 | 88.5936 | 5 | 90 | 96.0822 | 14.4276 | -18.944 | 48.5836 | 69.31 | 0.85114
Log | 2814 | 23.45 | 2014-08-15 13:14 | C13EOAT_test | -0.0025 | 0.73399 | -0.37508 | 77.8273 | 283.0441 | 108.4642 | 1.4907 | -0.75925 | 4.0818 | 1.5 | 7.3925 | 24.6997 | 2.1804 | 1.3918 | 168.17 | 99.29 | 3.6418 | 102.9318 | 6.7017 | 103 | 101.6885 | 103.9368 | 104 | 561.6715 | 20.4251 | 87.6817 | 80.4883 | 217.3188 | 216.643 | 394.081 | 84.085 | 4.4582 | 84 | 1799.977 | 3.7432 | 1800 | 25.0533 | 2.1637 | 25 | 10000000000 | 35.5384 | 33.5082 | 177.2278 | 89.4414 | 89.9862 | 7.7695 | 90 | 10000000000 | 185.5551 | 204.1754 | 203.6912 | 192.0484 | 262.5358 | 264.779 | 238.2987 | 10000000000 | 10000000000 | 39.8814 | 4.3064 | 40 | 10000000000 | 145 | 10000000000 | 39.9654 | 8.8082 | 40 | 88.7903 | 88.4375 | 56.1478 | 10000000000 | 89.9996 | 4.7503 | 90 | 95.2454 | 10000000000 | 88.6139 | 5 | 90 | 96.0845 | 14.4306 | -18.8016 | 48.6844 | 69.33 | 0.85106
Log | 2815 | 23.4583 | 2014-08-15 13:15 | C13EOAT_test | -0.0025 | 0.73396 | -0.37508 | 79.0704 | 283.0997 | 121.2503 | 1.4695 | -0.7593 | 4.0818 | 1.5 | 7.3109 | 24.7138 | 2.1805 | 1.3918 | 168.2456 | 99.29 | 3.7086 | 102.9986 | 6.6981 | 103 | 102.2371 | 103.9085 | 104 | 570.7018 | 20.4251 | 87.7261 | 80.5195 | 217.3188 | 216.643 | 394.081 | 84.1228 | 4.4561 | 84 | 1799.776 | 3.7434 | 1800 | 25.0032 | 2.1641 | 25 | 10000000000 | 35.5284 | 33.4688 | 177.1963 | 89.4297 | 89.9899 | 7.7694 | 90 | 10000000000 | 185.5557 | 204.2845 | 204.1413 | 191.8785 | 262.053 | 264.5859 | 237.4783 | 10000000000 | 10000000000 | 39.9015 | 4.3322 | 40 | 10000000000 | 145 | 10000000000 | 39.9437 | 8.8105 | 40 | 88.7774 | 88.4189 | 56.1734 | 10000000000 | 90.0179 | 4.7466 | 90 | 95.2579 | 10000000000 | 88.5981 | 5 | 90 | 96.08 | 14.4278 | -18.7705 | 48.3863 | 69.31 | 0.85107
Log | 2816 | 23.4667 | 2014-08-15 13:15 | C13EOAT_test | -0.0025 | 0.73326 | -0.37508 | 78.6049 | 282.4881 | 107.6306 | 1.512 | -0.75926 | 4.0818 | 1.5 | 7.2092 | 24.6609 | 2.1805 | 1.3918 | 168.33 | 99.29 | 3.5867 | 102.8767 | 6.7077 | 103 | 102.212 | 103.8813 | 104 | 574.1082 | 20.4246 | 87.7837 | 80.5463 | 217.3188 | 216.643 | 394.081 | 84.165 | 4.4559 | 84 | 1800.112 | 3.743 | 1800 | 24.9997 | 2.1642 | 25 | 10000000000 | 35.4496 | 33.4372 | 177.2172 | 89.4183 | 89.963 | 7.7747 | 90 | 10000000000 | 185.4572 | 204.6193 | 203.8016 | 191.8146 | 262.1395 | 264.5304 | 237.1977 | 10000000000 | 10000000000 | 39.9611 | 4.3438 | 40 | 10000000000 | 145 | 10000000000 | 39.9545 | 8.8112 | 40 | 88.7897 | 88.4275 | 56.1778 | 10000000000 | 89.9811 | 4.7612 | 90 | 95.1909 | 10000000000 | 88.6086 | 5 | 90 | 96.0756 | 14.4274 | -18.7437 | 48.0201 | 69.3 | 0.85112
Log | 2817 | 23.475 | 2014-08-15 13:16 | C13EOAT_test | -0.0025 | 0.73401 | -0.37508 | 78.7026 | 283.1242 | 112.0834 | 1.5021 | -0.75927 | 4.0818 | 1.5 | 7.107 | 24.6765 | 2.1804 | 1.3918 | 167.839 | 99.29 | 3.6666 | 102.9565 | 6.707 | 103 | 102.2555 | 103.901 | 104 | 569.8737 | 20.2941 | 87.5408 | 80.2982 | 217.3188 | 216.643 | 394.081 | 83.9195 | 4.455 | 84 | 1800.36 | 3.7424 | 1800 | 24.9262 | 2.1663 | 25 | 10000000000 | 35.4089 | 33.4065 | 177.2047 | 89.4145 | 89.9799 | 7.7734 | 90 | 10000000000 | 185.4705 | 204.407 | 203.7159 | 191.6775 | 262.6871 | 264.8184 | 237.2563 | 10000000000 | 10000000000 | 40.0475 | 4.3428 | 40 | 10000000000 | 145 | 10000000000 | 39.9571 | 8.8127 | 40 | 88.7964 | 88.4083 | 56.206 | 10000000000 | 90.0001 | 4.7584 | 90 | 95.2129 | 10000000000 | 88.6024 | 5 | 90 | 96.0712 | 14.4262 | -18.9918 | 47.6388 | 69.3 | 0.85107
Log | 2818 | 23.4834 | 2014-08-15 13:16 | C13EOAT_test | -0.0025 | 0.73389 | -0.37508 | 81.3642 | 283.0843 | 127.7364 | 1.4807 | -0.75927 | 4.0818 | 1.5 | 7.0986 | 24.7124 | 2.181 | 1.3918 | 168.3112 | 99.29 | 3.73 | 103.02 | 6.7028 | 103 | 102.2977 | 103.9132 | 104 | 569.3411 | 20.3824 | 87.7782 | 80.533 | 217.3188 | 216.643 | 394.081 | 84.1556 | 4.4515 | 84 | 1799.686 | 3.7436 | 1800 | 24.9384 | 2.1671 | 25 | 10000000000 | 35.4224 | 33.363 | 177.1836 | 89.4298 | 89.9896 | 7.7741 | 90 | 10000000000 | 185.4369 | 204.3188 | 204.5251 | 191.7489 | 262.2152 | 264.0679 | 236.4832 | 10000000000 | 10000000000 | 40.0693 | 4.331 | 40 | 10000000000 | 145 | 10000000000 | 39.955 | 8.8142 | 40 | 88.7946 | 88.389 | 56.1868 | 10000000000 | 89.9713 | 4.7723 | 90 | 95.2158 | 10000000000 | 88.5918 | 4.9999 | 90 | 96.0653 | 14.425 | -18.757 | 47.6051 | 69.3 | 0.85118
Log | 2819 | 23.4917 | 2014-08-15 13:17 | C13EOAT_test | -0.0025 | 0.73368 | -0.37508 | 78.406 | 283.1252 | 100.3218 | 1.5038 | -0.75923 | 4.0818 | 1.5 | 7.0473 | 24.7139 | 2.1804 | 1.3918 | 168.1249 | 99.29 | 3.6747 | 102.9647 | 6.7107 | 103 | 102.1595 | 103.9281 | 104 | 566.6386 | 20.4251 | 87.6808 | 80.4441 | 217.3188 | 216.643 | 394.081 | 84.0624 | 4.451 | 84 | 1799.592 | 3.7437 | 1800 | 24.961 | 2.1675 | 25 | 10000000000 | 35.4551 | 33.3562 | 177.1801 | 89.4054 | 89.9632 | 7.7806 | 90 | 10000000000 | 185.4192 | 203.8061 | 204.5227 | 191.3434 | 262.6258 | 265.1487 | 238.0923 | 10000000000 | 10000000000 | 40.0941 | 4.3168 | 40 | 10000000000 | 145 | 10000000000 | 39.9536 | 8.816 | 40 | 88.7914 | 88.3888 | 56.1908 | 10000000000 | 89.9825 | 4.7728 | 90 | 95.2217 | 10000000000 | 88.5901 | 5 | 90 | 96.0705 | 14.4225 | -18.8459 | 47.41 | 69.29 | 0.85126
Log | 2820 | 23.5 | 2014-08-15 13:17 | C13EOAT_test | -0.0025 | 0.73384 | -0.37508 | 78.7861 | 283.3687 | 120.6419 | 1.5037 | -0.75931 | 4.0818 | 1.5 | 7.078 | 24.6765 | 2.1804 | 1.3918 | 167.9758 | 99.29 | 3.7154 | 103.0053 | 6.7078 | 103 | 102.0349 | 103.9351 | 104 | 560.7376 | 20.4251 | 87.586 | 80.3898 | 217.3188 | 216.643 | 394.081 | 83.9879 | 4.4517 | 84 | 1799.937 | 3.7432 | 1800 | 24.9188 | 2.1695 | 25 | 10000000000 | 35.393 | 33.3178 | 177.1649 | 89.4112 | 89.9429 | 7.7862 | 90 | 10000000000 | 185.4851 | 203.8253 | 204.1401 | 191.273 | 262.4598 | 264.0701 | 237.6114 | 10000000000 | 10000000000 | 40.1094 | 4.2894 | 40 | 10000000000 | 145 | 10000000000 | 39.9391 | 8.8186 | 40 | 88.7829 | 88.3819 | 56.1969 | 10000000000 | 89.9761 | 4.7806 | 90 | 95.1617 | 10000000000 | 88.5824 | 5 | 90 | 96.0866 | 14.4262 | -18.9002 | 47.5308 | 69.29 | 0.85107
Log | 2821 | 23.5083 | 2014-08-15 13:18 | C13EOAT_test | -0.0025 | 0.73379 | -0.37508 | 79.3797 | 282.785 | 104.7807 | 1.5051 | -0.75929 | 4.0818 | 1.5 | 7.1254 | 24.6962 | 2.2005 | 1.3918 | 167.972 | 99.29 | 3.564 | 102.854 | 6.7227 | 103 | 102.2233 | 103.9068 | 104 | 565.7223 | 20.4251 | 87.5883 | 80.3837 | 217.3188 | 216.643 | 394.081 | 83.986 | 4.4509 | 84 | 1799.844 | 3.7434 | 1800 | 24.9522 | 2.1698 | 25 | 10000000000 | 35.4479 | 33.3234 | 177.1919 | 89.3929 | 89.969 | 7.7846 | 90 | 10000000000 | 185.4482 | 203.9865 | 203.7234 | 191.5869 | 262.5543 | 264.3187 | 237.0602 | 10000000000 | 10000000000 | 40.1109 | 4.2609 | 40 | 10000000000 | 145 | 10000000000 | 39.9551 | 8.8194 | 40 | 88.7709 | 88.4209 | 56.2031 | 10000000000 | 89.9773 | 4.7852 | 90 | 95.1898 | 10000000000 | 88.5959 | 4.9999 | 90 | 96.0766 | 14.4255 | -18.9063 | 47.7058 | 69.29 | 0.8512
Log | 2822 | 23.5167 | 2014-08-15 13:18 | C13EOAT_test | -0.0025 | 0.73404 | -0.37508 | 81.2637 | 282.7737 | 109.7046 | 1.4977 | -0.75925 | 4.0818 | 1.5 | 7.1499 | 24.5571 | 2.1804 | 1.3918 | 167.9382 | 99.29 | 3.7084 | 102.9984 | 6.7154 | 103 | 102.4138 | 103.9123 | 104 | 572.6852 | 20.4251 | 87.5802 | 80.358 | 217.3188 | 216.643 | 394.081 | 83.9691 | 4.4505 | 84 | 1800.468 | 3.7424 | 1800 | 24.9974 | 2.1691 | 25 | 10000000000 | 35.4387 | 33.3118 | 177.2202 | 89.4177 | 89.9757 | 7.786 | 90 | 10000000000 | 185.461 | 203.4018 | 203.461 | 191.7129 | 262.2941 | 264.0021 | 237.5509 | 10000000000 | 10000000000 | 40.1665 | 4.2313 | 40 | 10000000000 | 145 | 10000000000 | 39.9768 | 8.8198 | 40 | 88.7845 | 88.4356 | 56.2475 | 10000000000 | 89.9916 | 4.7854 | 90 | 95.1972 | 10000000000 | 88.6101 | 5 | 90 | 96.0788 | 14.4271 | -18.932 | 47.7997 | 69.29 | 0.85111
Log | 2823 | 23.525 | 2014-08-15 13:19 | C13EOAT_test | -0.0025 | 0.73172 | -0.37508 | 78.1273 | 283.0974 | 113.503 | 1.3421 | -0.75933 | 4.0818 | 1.5 | 7.21 | 24.5768 | 2.1804 | 1.3918 | 168.2826 | 99.29 | 3.6646 | 102.9546 | 6.7179 | 103 | 102.4084 | 103.9029 | 104 | 575.5915 | 20.3861 | 87.7331 | 80.5494 | 217.3188 | 216.643 | 394.081 | 84.1413 | 4.4502 | 84 | 1799.946 | 3.7432 | 1800 | 25.0082 | 2.1689 | 25 | 10000000000 | 35.4644 | 33.2576 | 177.1979 | 89.4098 | 89.9718 | 7.7886 | 90 | 10000000000 | 185.3766 | 204.1481 | 203.7138 | 191.886 | 262.1717 | 264.7243 | 238.1271 | 10000000000 | 10000000000 | 40.1117 | 4.2025 | 40 | 10000000000 | 145 | 10000000000 | 39.969 | 8.8215 | 40 | 88.7731 | 88.4247 | 56.2515 | 10000000000 | 89.975 | 4.7964 | 90 | 95.2067 | 10000000000 | 88.5989 | 5 | 90 | 96.0884 | 14.4275 | -18.7405 | 48.0231 | 69.28 | 0.85114
Log | 2824 | 23.5333 | 2014-08-15 13:19 | C13EOAT_test | -0.0025 | 0.73368 | -0.37508 | 81.0771 | 283.7431 | 123.385 | 1.5012 | -0.7593 | 4.0818 | 1.5 | 7.315 | 24.6406 | 2.1805 | 1.3918 | 168.1284 | 99.29 | 3.7152 | 103.0052 | 6.7158 | 103 | 102.4605 | 103.9083 | 104 | 572.702 | 20.2045 | 87.681 | 80.4474 | 217.3188 | 216.643 | 394.081 | 84.0642 | 4.4477 | 84 | 1800.263 | 3.7428 | 1800 | 25.0839 | 2.1668 | 25 | 10000000000 | 35.54 | 33.232 | 177.198 | 89.4086 | 89.9835 | 7.7889 | 90 | 10000000000 | 185.4589 | 204.567 | 204.0919 | 192.1729 | 262.4298 | 263.8685 | 238.0208 | 10000000000 | 10000000000 | 40.0231 | 4.191 | 40 | 10000000000 | 145 | 10000000000 | 39.9654 | 8.8231 | 40 | 88.7892 | 88.4088 | 56.277 | 10000000000 | 89.9913 | 4.7945 | 90 | 95.2649 | 10000000000 | 88.599 | 5 | 90 | 96.0842 | 14.4259 | -18.8426 | 48.3976 | 69.29 | 0.85121
Log | 2825 | 23.5417 | 2014-08-15 13:20 | C13EOAT_test | -0.0025 | 0.73368 | -0.37508 | 83.6212 | 282.7506 | 112.7664 | 1.5028 | -0.7593 | 4.0817 | 1.5 | 7.2547 | 24.7137 | 2.1885 | 1.3918 | 168.4875 | 99.29 | 3.7899 | 103.0799 | 6.7087 | 103 | 102.5947 | 103.9199 | 104 | 566.3249 | 20.4234 | 87.8687 | 80.6187 | 217.3188 | 216.643 | 394.081 | 84.2437 | 4.445 | 84 | 1800.682 | 3.7422 | 1800 | 25.0645 | 2.166 | 25 | 10000000000 | 35.5488 | 33.1937 | 177.1666 | 89.4154 | 89.964 | 7.7943 | 90 | 10000000000 | 185.4527 | 203.5996 | 204.5395 | 192.083 | 262.6248 | 264.5762 | 238.7724 | 10000000000 | 10000000000 | 39.9391 | 4.1961 | 40 | 10000000000 | 145 | 10000000000 | 39.9476 | 8.8252 | 40 | 88.789 | 88.3776 | 56.2408 | 10000000000 | 90.0044 | 4.7939 | 90 | 95.1893 | 10000000000 | 88.5833 | 5 | 90 | 96.0722 | 14.4259 | -18.6713 | 48.1809 | 69.27 | 0.8511
Log | 2826 | 23.55 | 2014-08-15 13:20 | C13EOAT_test | -0.0025 | 0.73062 | -0.37508 | 80.7565 | 282.5902 | 109.5238 | 1.4721 | -0.75931 | 4.0818 | 1.5 | 7.2555 | 24.7044 | 2.1804 | 1.3918 | 168.5799 | 99.29 | 3.6591 | 102.9491 | 6.7188 | 103 | 102.3265 | 103.9117 | 104 | 563.7817 | 20.4251 | 87.867 | 80.713 | 217.3188 | 216.643 | 393.7373 | 84.29 | 4.4431 | 84 | 1800.389 | 3.7427 | 1800 | 25.0045 | 2.1671 | 25 | 10000000000 | 35.5134 | 33.2576 | 177.1519 | 89.4412 | 89.9593 | 7.7969 | 90 | 10000000000 | 185.4265 | 202.9357 | 204.3182 | 192.0494 | 262.3795 | 264.3631 | 238.2742 | 10000000000 | 10000000000 | 39.929 | 4.2076 | 40 | 10000000000 | 145 | 10000000000 | 39.9553 | 8.8264 | 40 | 88.7745 | 88.3774 | 56.2521 | 10000000000 | 89.992 | 4.8 | 90 | 95.2076 | 10000000000 | 88.5759 | 5 | 90 | 96.0768 | 14.427 | -18.577 | 48.1859 | 69.28 | 0.85125
Log | 2827 | 23.5583 | 2014-08-15 13:21 | C13EOAT_test | -0.0025 | 0.73398 | -0.37508 | 84.0828 | 283.4957 | 115.6995 | 1.4956 | -0.75938 | 4.0818 | 1.5 | 7.2614 | 24.5905 | 2.1804 | 1.3918 | 168.5222 | 99.29 | 3.7825 | 103.0725 | 6.7095 | 103 | 102.458 | 103.9075 | 104 | 559.5443 | 20.3449 | 87.8711 | 80.6511 | 217.3188 | 216.643 | 394.081 | 84.2611 | 4.438 | 84 | 1799.682 | 3.7438 | 1800 | 25.0313 | 2.1664 | 25 | 10000000000 | 35.5104 | 33.2329 | 177.1561 | 89.4435 | 89.9573 | 7.7988 | 90 | 10000000000 | 185.4251 | 203.7399 | 203.9308 | 191.8893 | 262.6704 | 265.4271 | 239.4011 | 10000000000 | 10000000000 | 39.8619 | 4.2375 | 40 | 10000000000 | 145 | 10000000000 | 39.9764 | 8.8268 | 40 | 88.7749 | 88.3812 | 56.2476 | 10000000000 | 90.0041 | 4.7981 | 90 | 95.205 | 10000000000 | 88.5781 | 5 | 90 | 96.0764 | 14.4263 | -18.6389 | 48.2054 | 69.28 | 0.85127
Log | 2828 | 23.5667 | 2014-08-15 13:21 | C13EOAT_test | -0.0025 | 0.73333 | -0.37508 | 83.0497 | 283.1252 | 105.5755 | 1.5001 | -0.75931 | 4.0818 | 1.5 | 7.2686 | 24.5546 | 2.1804 | 1.3918 | 168.7145 | 99.29 | 3.729 | 103.019 | 6.7121 | 103 | 102.2988 | 103.8881 | 104 | 562.234 | 20.4251 | 87.9747 | 80.7398 | 217.3188 | 216.643 | 394.081 | 84.3572 | 4.4353 | 84 | 1800.12 | 3.7431 | 1800 | 25.0456 | 2.1656 | 25 | 10000000000 | 35.559 | 33.1728 | 177.1829 | 89.4231 | 89.9771 | 7.7967 | 90 | 10000000000 | 185.3807 | 203.8273 | 203.904 | 191.5391 | 263.1429 | 265.1974 | 238.8856 | 10000000000 | 10000000000 | 39.8759 | 4.2629 | 40 | 10000000000 | 145 | 10000000000 | 39.962 | 8.8286 | 40 | 88.782 | 88.4009 | 56.2943 | 10000000000 | 90.0012 | 4.8023 | 90 | 95.1826 | 10000000000 | 88.5914 | 5 | 90 | 96.0732 | 14.4251 | -18.5502 | 48.2291 | 69.26 | 0.85127
Log | 2829 | 23.575 | 2014-08-15 13:22 | C13EOAT_test | -0.0025 | 0.73355 | -0.37508 | 83.5929 | 282.7661 | 116.6269 | 1.505 | -0.75937 | 4.0818 | 1.5 | 7.1595 | 24.5517 | 2.1804 | 1.3918 | 168.4566 | 99.29 | 3.6815 | 102.9715 | 6.7166 | 103 | 102.2219 | 103.8945 | 104 | 573.33 | 20.4248 | 87.8234 | 80.6332 | 217.3188 | 216.643 | 394.081 | 84.2283 | 4.4304 | 84 | 1799.828 | 3.7436 | 1800 | 25.0038 | 2.1661 | 25 | 10000000000 | 35.5678 | 33.155 | 177.2188 | 89.4404 | 89.9699 | 7.7982 | 90 | 10000000000 | 185.4319 | 203.8933 | 204.0069 | 192.1149 | 262.988 | 265.3359 | 238.8551 | 10000000000 | 10000000000 | 39.8734 | 4.2907 | 40 | 10000000000 | 145 | 10000000000 | 39.9946 | 8.8282 | 40 | 88.7831 | 88.4357 | 56.2599 | 10000000000 | 90.0081 | 4.7999 | 90 | 95.1944 | 10000000000 | 88.6094 | 5 | 90 | 96.0581 | 14.4239 | -18.6568 | 47.8296 | 69.26 | 0.85127
Log | 2830 | 23.5833 | 2014-08-15 13:22 | C13EOAT_test | -0.0025 | 0.73337 | -0.37508 | 82.7163 | 282.7568 | 109.7902 | 1.4991 | -0.75928 | 4.0818 | 1.5 | 7.173 | 24.5852 | 2.1804 | 1.3918 | 168.3365 | 99.29 | 3.6679 | 102.9579 | 6.7187 | 103 | 102.1078 | 103.8964 | 104 | 575.6058 | 20.4163 | 87.7848 | 80.5517 | 217.3188 | 216.643 | 393.7373 | 84.1683 | 4.4294 | 84 | 1800.617 | 3.7424 | 1800 | 25.0231 | 2.1659 | 25 | 10000000000 | 35.4769 | 33.2225 | 177.2217 | 89.4349 | 90.0045 | 7.7926 | 90 | 10000000000 | 185.5059 | 203.8335 | 203.8942 | 192.1511 | 262.4251 | 264.8475 | 238.3391 | 10000000000 | 10000000000 | 39.8807 | 4.3198 | 40 | 10000000000 | 145 | 10000000000 | 39.9974 | 8.8288 | 40 | 88.7925 | 88.4292 | 56.2639 | 10000000000 | 90.0309 | 4.7903 | 90 | 95.1824 | 10000000000 | 88.6108 | 5 | 90 | 96.0483 | 14.4246 | -18.7383 | 47.8811 | 69.25 | 0.85127
Log | 2831 | 23.5917 | 2014-08-15 13:23 | C13EOAT_test | -0.0025 | 0.73337 | -0.37508 | 82.4642 | 283.1303 | 120.3963 | 1.495 | -0.75931 | 4.0818 | 1.5 | 7.0504 | 24.5608 | 2.1804 | 1.3918 | 168.5388 | 99.29 | 3.6676 | 102.9576 | 6.7211 | 103 | 102.5003 | 103.8772 | 104 | 577.1995 | 20.2444 | 87.8884 | 80.6504 | 217.3197 | 216.643 | 393.7373 | 84.2694 | 4.4233 | 84 | 1799.693 | 3.7437 | 1800 | 24.969 | 2.1672 | 25 | 10000000000 | 35.4737 | 33.235 | 177.2051 | 89.4384 | 90.0123 | 7.791 | 90 | 10000000000 | 185.4473 | 204.0312 | 203.7018 | 191.9721 | 262.4413 | 264.3048 | 237.8517 | 10000000000 | 10000000000 | 39.9251 | 4.3446 | 40 | 10000000000 | 145 | 10000000000 | 40.0085 | 8.8287 | 40 | 88.7893 | 88.4158 | 56.2741 | 10000000000 | 90.0123 | 4.7946 | 90 | 95.2241 | 10000000000 | 88.6025 | 5 | 90 | 96.0475 | 14.4194 | -18.6396 | 47.4157 | 69.26 | 0.85122
Log | 2832 | 23.6 | 2014-08-15 13:23 | C13EOAT_test | -0.0025 | 0.73361 | -0.37508 | 84.8749 | 282.7658 | 118.5174 | 1.5235 | -0.75934 | 4.0818 | 1.5 | 7.0758 | 24.6939 | 2.1804 | 1.3918 | 168.3938 | 99.29 | 3.6988 | 102.9888 | 6.72 | 103 | 102.368 | 103.9097 | 104 | 570.5464 | 20.3372 | 87.8008 | 80.593 | 217.3188 | 216.643 | 394.081 | 84.1969 | 4.419 | 84 | 1800.615 | 3.7424 | 1800 | 24.9556 | 2.1683 | 25 | 10000000000 | 35.4026 | 33.264 | 177.2063 | 89.4362 | 90.0204 | 7.7893 | 90 | 10000000000 | 185.5515 | 203.2724 | 204.7884 | 192.181 | 262.7814 | 264.3288 | 237.3418 | 10000000000 | 10000000000 | 39.9683 | 4.357 | 40 | 10000000000 | 145 | 10000000000 | 40.0336 | 8.827 | 40 | 88.8164 | 88.3899 | 56.2569 | 10000000000 | 90.0058 | 4.7951 | 90 | 95.2219 | 10000000000 | 88.6031 | 5 | 90 | 96.0457 | 14.4244 | -18.697 | 47.5192 | 69.26 | 0.85123
Log | 2833 | 23.6083 | 2014-08-15 13:24 | C13EOAT_test | -0.0025 | 0.73399 | -0.37508 | 81.4934 | 282.8265 | 111.7907 | 1.507 | -0.75933 | 4.0817 | 1.5 | 7.1479 | 24.6434 | 2.1804 | 1.3918 | 168.1322 | 99.29 | 3.6607 | 102.9507 | 6.7242 | 103 | 102.4757 | 103.9348 | 104 | 563.447 | 20.425 | 87.6811 | 80.4511 | 217.319 | 216.643 | 394.081 | 84.0661 | 4.4177 | 84 | 1800.375 | 3.7429 | 1800 | 24.9917 | 2.168 | 25 | 10000000000 | 35.4301 | 33.2451 | 177.1878 | 89.4546 | 90.0352 | 7.7863 | 90 | 10000000000 | 185.4639 | 203.017 | 203.9369 | 192.1409 | 262.6421 | 264.8034 | 238.1076 | 10000000000 | 10000000000 | 40.0591 | 4.3558 | 40 | 10000000000 | 145 | 10000000000 | 40.0438 | 8.8256 | 40 | 88.8161 | 88.3717 | 56.2352 | 10000000000 | 90.0253 | 4.7841 | 90 | 95.1957 | 10000000000 | 88.5939 | 5 | 90 | 96.0553 | 14.4238 | -18.8389 | 47.7859 | 69.24 | 0.85126
Log | 2834 | 23.6167 | 2014-08-15 13:24 | C13EOAT_test | -0.0025 | 0.73336 | -0.37508 | 83.3111 | 283.1024 | 112.1879 | 1.5083 | -0.75939 | 4.0817 | 1.5 | 7.2317 | 24.6361 | 2.1804 | 1.3918 | 168.5463 | 99.29 | 3.6724 | 102.9624 | 6.7253 | 103 | 102.63 | 103.9053 | 104 | 559.2916 | 20.4251 | 87.8872 | 80.659 | 217.3188 | 216.643 | 393.7373 | 84.2731 | 4.4153 | 84 | 1800.165 | 3.7431 | 1800 | 25.0479 | 2.1664 | 25 | 10000000000 | 35.4891 | 33.3071 | 177.2641 | 89.4739 | 90.0309 | 7.7851 | 90 | 10000000000 | 185.4811 | 203.6377 | 203.5785 | 192.1637 | 262.6297 | 264.9563 | 237.3892 | 10000000000 | 10000000000 | 40.115 | 4.3295 | 40 | 10000000000 | 145 | 10000000000 | 40.0564 | 8.8234 | 40 | 88.8167 | 88.4474 | 56.2425 | 10000000000 | 90.0334 | 4.7745 | 90 | 95.2069 | 10000000000 | 88.632 | 5 | 90 | 96.0773 | 14.427 | -18.6309 | 48.0999 | 69.24 | 0.85127
Log | 2835 | 23.625 | 2014-08-15 13:25 | C13EOAT_test | -0.0025 | 0.73307 | -0.37508 | 82.8033 | 282.605 | 119.8806 | 1.4971 | -0.75928 | 4.0817 | 1.5 | 7.2361 | 24.56 | 2.1817 | 1.3918 | 168.4366 | 99.29 | 3.6446 | 102.9346 | 6.7306 | 103 | 102.6262 | 103.9117 | 104 | 573.0343 | 20.4251 | 87.8113 | 80.6253 | 217.3188 | 216.643 | 393.3936 | 84.2183 | 4.4099 | 84 | 1799.844 | 3.7437 | 1800 | 25.0494 | 2.1657 | 25 | 10000000000 | 35.4925 | 33.37 | 177.2528 | 89.5023 | 90.019 | 7.7844 | 90 | 10000000000 | 185.5107 | 203.4391 | 203.6857 | 192.1043 | 262.9131 | 264.8138 | 236.5455 | 10000000000 | 10000000000 | 40.1841 | 4.2909 | 40 | 10000000000 | 145 | 10000000000 | 40.0962 | 8.8189 | 40 | 88.8092 | 88.4436 | 56.2753 | 10000000000 | 90.0268 | 4.7694 | 90 | 95.2299 | 10000000000 | 88.6264 | 5 | 90 | 96.0809 | 14.4267 | -18.6647 | 48.1154 | 69.22 | 0.85127
Log | 2836 | 23.6333 | 2014-08-15 13:25 | C13EOAT_test | -0.0025 | 0.73338 | -0.37508 | 84.759 | 283.4872 | 110.2029 | 1.5077 | -0.7593 | 4.0817 | 1.5 | 7.2575 | 24.6386 | 2.1804 | 1.3918 | 168.4795 | 99.29 | 3.6882 | 102.9782 | 6.7295 | 103 | 102.9348 | 103.9284 | 104 | 580.1187 | 20.4207 | 87.8425 | 80.637 | 217.3188 | 216.643 | 393.7373 | 84.2398 | 4.4032 | 84 | 1800.044 | 3.7434 | 1800 | 24.9874 | 2.167 | 25 | 10000000000 | 35.5117 | 33.3899 | 177.2881 | 89.5062 | 90.0609 | 7.7746 | 90 | 10000000000 | 185.4575 | 203.8229 | 203.1922 | 191.7714 | 262.668 | 264.5258 | 236.8331 | 10000000000 | 10000000000 | 40.1782 | 4.2498 | 40 | 10000000000 | 145 | 10000000000 | 40.0951 | 8.8161 | 40 | 88.8248 | 88.4633 | 56.2537 | 10000000000 | 90.0427 | 4.7552 | 90 | 95.2245 | 10000000000 | 88.644 | 5 | 90 | 96.0887 | 14.4236 | -18.653 | 48.1867 | 69.22 | 0.85127
Log | 2837 | 23.6417 | 2014-08-15 13:26 | C13EOAT_test | -0.0025 | 0.73101 | -0.37508 | 83.543 | 282.7568 | 107.184 | 1.4865 | -0.75923 | 4.0817 | 1.5 | 7.286 | 24.6797 | 2.1804 | 1.3918 | 168.8075 | 99.2899 | 3.5514 | 102.8413 | 6.7428 | 103 | 102.6839 | 103.9089 | 104 | 579.9138 | 20.3726 | 88.0084 | 80.799 | 217.3188 | 216.643 | 394.081 | 84.4037 | 4.3982 | 84 | 1799.84 | 3.7436 | 1800 | 25.0061 | 2.1666 | 25 | 10000000000 | 35.6024 | 33.5245 | 177.2705 | 89.5171 | 90.0671 | 7.7692 | 90 | 10000000000 | 185.4667 | 202.9337 | 203.1344 | 191.912 | 263.0177 | 265.0529 | 237.8468 | 10000000000 | 10000000000 | 40.2169 | 4.2016 | 40 | 10000000000 | 145 | 10000000000 | 40.1236 | 8.8107 | 40 | 88.8289 | 88.4416 | 56.254 | 10000000000 | 90.0405 | 4.743 | 90 | 95.2481 | 10000000000 | 88.6352 | 5 | 90 | 96.0894 | 14.4265 | -18.4909 | 48.2942 | 69.22 | 0.85127
Log | 2838 | 23.65 | 2014-08-15 13:26 | C13EOAT_test | -0.0025 | 0.73399 | -0.37508 | 83.5709 | 283.1348 | 108.3944 | 1.5093 | -0.75942 | 4.0817 | 1.5 | 7.2806 | 24.6867 | 2.1804 | 1.3918 | 168.0342 | 99.29 | 3.573 | 102.863 | 6.7483 | 103 | 102.6388 | 103.9123 | 104 | 569.1863 | 20.2706 | 87.6326 | 80.4016 | 217.3188 | 216.643 | 393.7373 | 84.0171 | 4.397 | 84 | 1799.733 | 3.7439 | 1800 | 24.9611 | 2.1676 | 25 | 10000000000 | 35.5597 | 33.5167 | 177.258 | 89.4985 | 90.0483 | 7.7678 | 90 | 10000000000 | 185.4745 | 202.778 | 203.5718 | 191.6024 | 262.666 | 264.7886 | 238.4962 | 10000000000 | 10000000000 | 40.1507 | 4.1609 | 40 | 10000000000 | 145 | 10000000000 | 40.1211 | 8.8067 | 40 | 88.8417 | 88.4163 | 56.2242 | 10000000000 | 90.0205 | 4.7376 | 90 | 95.2501 | 10000000000 | 88.629 | 5 | 90 | 96.0993 | 14.4308 | -18.8884 | 48.2828 | 69.2 | 0.85127
Log | 2839 | 23.6584 | 2014-08-15 13:27 | C13EOAT_test | -0.0025 | 0.734 | -0.37508 | 82.5892 | 282.8462 | 125.7068 | 1.4942 | -0.75918 | 4.0817 | 1.5 | 7.3125 | 24.7134 | 2.1805 | 1.3918 | 167.8089 | 99.2899 | 3.5463 | 102.8362 | 6.7586 | 103 | 102.5468 | 103.9137 | 104 | 561.9376 | 20.4226 | 87.4926 | 80.3163 | 217.3188 | 216.643 | 393.7373 | 83.9045 | 4.3949 | 84 | 1799.97 | 3.7435 | 1800 | 24.9602 | 2.1679 | 25 | 10000000000 | 35.5232 | 33.4285 | 177.2707 | 89.5065 | 90.0519 | 7.7628 | 90 | 10000000000 | 185.3708 | 203.3905 | 203.5258 | 191.6662 | 262.8876 | 264.5644 | 237.5779 | 10000000000 | 10000000000 | 40.05 | 4.1367 | 40 | 10000000000 | 145 | 10000000000 | 40.1036 | 8.8035 | 40 | 88.8426 | 88.4282 | 56.1872 | 10000000000 | 90.0084 | 4.7321 | 90 | 95.2616 | 10000000000 | 88.6354 | 5 | 90 | 96.0947 | 14.4264 | -18.9736 | 48.3895 | 69.22 | 0.85117
Log | 2840 | 23.6667 | 2014-08-15 13:27 | C13EOAT_test | -0.0025 | 0.73367 | -0.37508 | 83.8779 | 282.9629 | 123.7741 | 1.5154 | -0.75933 | 4.0818 | 1.5 | 7.2552 | 24.6727 | 2.1804 | 1.3918 | 168.7152 | 99.29 | 3.3912 | 102.6812 | 6.7796 | 103 | 102.5549 | 103.9174 | 104 | 559.8452 | 20.3983 | 87.9633 | 80.7518 | 217.3188 | 216.643 | 393.7373 | 84.3576 | 4.389 | 84 | 1800.325 | 3.7431 | 1800 | 24.9759 | 2.1677 | 25 | 10000000000 | 35.5413 | 33.4525 | 177.2675 | 89.5235 | 90.0537 | 7.7585 | 90 | 10000000000 | 185.3773 | 203.8295 | 203.355 | 191.6085 | 262.5132 | 264.5879 | 237.8687 | 10000000000 | 10000000000 | 39.9501 | 4.1413 | 40 | 10000000000 | 145 | 10000000000 | 40.0861 | 8.8013 | 40 | 88.8262 | 88.4413 | 56.239 | 10000000000 | 90.0368 | 4.7137 | 90 | 95.2458 | 10000000000 | 88.6337 | 5 | 90 | 96.0994 | 14.4274 | -18.5382 | 48.1852 | 69.2 | 0.85122
Log | 2841 | 23.675 | 2014-08-15 13:28 | C13EOAT_test | -0.0025 | 0.73399 | -0.37508 | 80.0972 | 282.7519 | 106.4342 | 1.514 | -0.75935 | 4.0817 | 1.5 | 7.2869 | 24.6571 | 2.1804 | 1.3918 | 168.0093 | 99.29 | 3.4131 | 102.7031 | 6.7891 | 103 | 102.8026 | 103.947 | 104 | 560.4435 | 20.4251 | 87.5838 | 80.4255 | 217.3188 | 216.643 | 394.081 | 84.0046 | 4.3862 | 84 | 1800.089 | 3.7433 | 1800 | 24.9603 | 2.1682 | 25 | 10000000000 | 35.5375 | 33.4203 | 177.2646 | 89.4833 | 90.0334 | 7.7589 | 90 | 10000000000 | 185.3817 | 202.8313 | 203.7351 | 191.8501 | 262.3849 | 264.5779 | 238.1956 | 10000000000 | 10000000000 | 39.8718 | 4.1615 | 40 | 10000000000 | 145 | 10000000000 | 40.0761 | 8.7992 | 40 | 88.8229 | 88.4417 | 56.2295 | 10000000000 | 89.9915 | 4.725 | 90 | 95.2665 | 10000000000 | 88.6323 | 5 | 90 | 96.095 | 14.4278 | -18.8645 | 48.2998 | 69.21 | 0.85126
Log | 2842 | 23.6833 | 2014-08-15 13:28 | C13EOAT_test | -0.0025 | 0.73336 | -0.37508 | 80.8791 | 282.8121 | 111.367 | 1.5087 | -0.76068 | 4.0817 | 1.5 | 7.249 | 24.7076 | 2.1804 | 1.3918 | 168.1796 | 99.26 | 3.3375 | 102.5975 | 6.814 | 103 | 102.4557 | 103.8818 | 104 | 559.4 | 20.2537 | 87.714 | 80.4655 | 217.3188 | 216.6294 | 393.7373 | 84.0898 | 4.386 | 84 | 1800.19 | 3.7412 | 1800 | 25.001 | 2.1672 | 25 | 10000000000 | 35.5368 | 33.4457 | 177.2521 | 89.4588 | 90.0519 | 7.7534 | 90 | 10000000000 | 185.3138 | 202.9257 | 203.3947 | 191.6506 | 262.9295 | 264.8116 | 239.0406 | 10000000000 | 10000000000 | 39.8283 | 4.1941 | 40 | 10000000000 | 145 | 10000000000 | 40.048 | 8.7985 | 40 | 88.8003 | 88.4517 | 56.2381 | 10000000000 | 90.0049 | 4.7187 | 90 | 95.2565 | 10000000000 | 88.626 | 5 | 90 | 96.0766 | 14.428 | -18.7945 | 48.164 | 69.19 | 0.85127
Log | 2843 | 23.6917 | 2014-08-15 13:29 | C13EOAT_test | -0.0025 | 0.73365 | -0.37508 | 80.9083 | 282.7383 | 110.1796 | 1.5179 | -0.76063 | 4.0817 | 1.5 | 7.2072 | 24.6941 | 2.1831 | 1.3918 | 168.0701 | 99.26 | 3.1477 | 102.4077 | 6.8484 | 103 | 102.6106 | 103.8823 | 104 | 559.6938 | 20.2134 | 87.6516 | 80.4185 | 217.3188 | 216.6404 | 394.081 | 84.035 | 4.3847 | 84 | 1798.8 | 3.7432 | 1800 | 24.9677 | 2.1682 | 25 | 10000000000 | 35.5362 | 33.5124 | 177.2776 | 89.4918 | 90.0535 | 7.751 | 90 | 10000000000 | 185.4138 | 203.6129 | 203.0971 | 191.9584 | 262.6542 | 264.5963 | 239.037 | 10000000000 | 10000000000 | 39.83 | 4.2269 | 40 | 10000000000 | 145 | 10000000000 | 40.0483 | 8.7969 | 40 | 88.8131 | 88.4646 | 56.2554 | 10000000000 | 89.9907 | 4.7228 | 90 | 95.2339 | 10000000000 | 88.6388 | 5 | 90 | 96.0601 | 14.4248 | -18.8415 | 48.0082 | 69.2 | 0.85127
Log | 2844 | 23.7 | 2014-08-15 13:29 | C13EOAT_test | -0.0025 | 0.73399 | -0.37508 | 81.439 | 282.8049 | 116.4284 | 1.5056 | -0.76054 | 4.0817 | 1.5 | 7.2492 | 24.6575 | 2.1805 | 1.3918 | 167.8934 | 99.26 | 3.1281 | 102.3881 | 6.8777 | 103 | 102.3987 | 103.8888 | 104 | 574.9574 | 20.3474 | 87.5699 | 80.3235 | 217.3188 | 216.5291 | 394.081 | 83.9467 | 4.3863 | 84 | 1799.896 | 3.7414 | 1800 | 24.9657 | 2.1688 | 25 | 10000000000 | 35.5342 | 33.4733 | 177.281 | 89.4647 | 90.0235 | 7.7538 | 90 | 10000000000 | 185.4274 | 203.8285 | 203.503 | 191.8677 | 262.8599 | 265.0619 | 238.9619 | 10000000000 | 10000000000 | 39.8216 | 4.2683 | 40 | 10000000000 | 145 | 10000000000 | 40.0434 | 8.7954 | 40 | 88.8265 | 88.4545 | 56.2659 | 10000000000 | 90.0103 | 4.7134 | 90 | 95.2713 | 10000000000 | 88.6405 | 5 | 90 | 96.0534 | 14.4255 | -18.9365 | 48.1603 | 69.18 | 0.85114
Log | 2845 | 23.7084 | 2014-08-15 13:30 | C13EOAT_test | -0.0025 | 0.73399 | -0.37508 | 83.4208 | 283.1183 | 106.0317 | 1.5002 | -0.76055 | 4.0817 | 1.5 | 7.2527 | 24.6709 | 2.1804 | 1.3918 | 167.6868 | 99.26 | 2.8846 | 102.1447 | 6.9321 | 103 | 102.294 | 103.8803 | 104 | 578.2825 | 20.1147 | 87.4681 | 80.2186 | 217.3188 | 216.6247 | 394.081 | 83.8434 | 4.3893 | 84 | 1799.579 | 3.7419 | 1800 | 25.0055 | 2.1682 | 25 | 10000000000 | 35.5383 | 33.4512 | 177.2694 | 89.4637 | 90.0552 | 7.7464 | 90 | 10000000000 | 185.4269 | 203.2283 | 203.4155 | 192.0616 | 262.4863 | 265.241 | 239.9982 | 10000000000 | 10000000000 | 39.8874 | 4.2986 | 40 | 10000000000 | 145 | 10000000000 | 40.046 | 8.7932 | 40 | 88.8251 | 88.4443 | 56.253 | 10000000000 | 89.9983 | 4.7127 | 90 | 95.2447 | 10000000000 | 88.6347 | 5 | 90 | 96.0555 | 14.4276 | -19.0414 | 48.1767 | 69.18 | 0.85123
Log | 2846 | 23.7167 | 2014-08-15 13:30 | C13EOAT_test | -0.0025 | 0.73337 | -0.37508 | 81.6469 | 283.0023 | 115.4399 | 1.5021 | -0.76051 | 4.0817 | 1.5 | 7.2708 | 24.7139 | 2.1804 | 1.3918 | 168.3554 | 99.26 | 3.2074 | 102.4674 | 6.9422 | 103 | 102.7688 | 103.8833 | 104 | 578.7861 | 19.9969 | 87.7992 | 80.5562 | 217.3188 | 216.6403 | 394.081 | 84.1777 | 4.386 | 84 | 1800.278 | 3.7409 | 1800 | 24.9775 | 2.1688 | 25 | 10000000000 | 35.5194 | 33.4414 | 177.2248 | 89.4727 | 90.0365 | 7.7468 | 90 | 10000000000 | 185.5488 | 203.279 | 203.6936 | 192.1664 | 262.6288 | 264.8896 | 238.7901 | 10000000000 | 10000000000 | 40.0125 | 4.3027 | 40 | 10000000000 | 145 | 10000000000 | 40.0984 | 8.7876 | 40 | 88.8228 | 88.402 | 56.3232 | 10000000000 | 90.0203 | 4.6981 | 90 | 95.2512 | 10000000000 | 88.6124 | 5 | 90 | 96.0516 | 14.4256 | -18.7038 | 48.2379 | 69.18 | 0.85126
Log | 2847 | 23.725 | 2014-08-15 13:31 | C13EOAT_test | -0.0025 | 0.73399 | -0.37508 | 78.1122 | 282.7464 | 113.1748 | 1.5081 | -0.76056 | 4.0817 | 1.5 | 7.3365 | 24.6374 | 2.1804 | 1.3918 | 167.7173 | 99.26 | 3.2516 | 102.5117 | 6.9724 | 103 | 102.4724 | 103.899 | 104 | 563.6282 | 19.8254 | 87.4835 | 80.2338 | 217.3188 | 216.6349 | 393.7373 | 83.8587 | 4.3873 | 84 | 1798.501 | 3.7435 | 1800 | 24.9866 | 2.1688 | 25 | 10000000000 | 35.5009 | 33.3443 | 177.2446 | 89.4928 | 90.0342 | 7.7446 | 90 | 10000000000 | 185.4088 | 202.9937 | 202.7078 | 192.5522 | 262.0511 | 264.3823 | 239.5296 | 10000000000 | 10000000000 | 40.1363 | 4.2824 | 40 | 10000000000 | 145 | 10000000000 | 40.1238 | 8.7826 | 40 | 88.8257 | 88.4189 | 56.3045 | 10000000000 | 90.027 | 4.6855 | 90 | 95.278 | 10000000000 | 88.6223 | 5 | 90 | 96.0708 | 14.4264 | -19.0262 | 48.4755 | 69.18 | 0.85127
Log | 2848 | 23.7333 | 2014-08-15 13:31 | C13EOAT_test | -0.0025 | 0.73313 | -0.37508 | 82.0766 | 282.7543 | 125.7462 | 1.5053 | -0.76062 | 4.0817 | 1.5 | 7.4461 | 24.7093 | 2.1804 | 1.3918 | 168.2011 | 99.26 | 2.881 | 102.141 | 7.0313 | 103 | 102.6736 | 103.8911 | 104 | 557.4058 | 20.2965 | 87.7397 | 80.4614 | 217.3188 | 216.5569 | 393.7373 | 84.1005 | 4.3865 | 84 | 1799.829 | 3.7416 | 1800 | 25.033 | 2.1676 | 25 | 10000000000 | 35.5653 | 33.248 | 177.2201 | 89.4956 | 90.0181 | 7.7449 | 90 | 10000000000 | 185.4638 | 203.8112 | 203.2316 | 192.1559 | 262.3654 | 264.5226 | 238.102 | 10000000000 | 10000000000 | 40.1453 | 4.251 | 40 | 10000000000 | 145 | 10000000000 | 40.0796 | 8.7815 | 40 | 88.8111 | 88.4089 | 56.2639 | 10000000000 | 90.0123 | 4.6823 | 90 | 95.2453 | 10000000000 | 88.61 | 5 | 90 | 96.0675 | 14.4319 | -18.7986 | 48.8796 | 69.18 | 0.85127
Log | 2849 | 23.7417 | 2014-08-15 13:32 | C13EOAT_test | -0.0025 | 0.73337 | -0.37508 | 78.1024 | 282.7511 | 97.3631 | 1.5009 | -0.76053 | 4.0817 | 1.5 | 7.4741 | 24.7129 | 2.1804 | 1.3918 | 168.2305 | 99.26 | 2.9618 | 102.2218 | 7.0587 | 103 | 102.4731 | 103.9077 | 104 | 557.1432 | 19.9732 | 87.7331 | 80.4974 | 217.3188 | 216.6376 | 394.081 | 84.1152 | 4.3843 | 84 | 1800.863 | 3.7397 | 1800 | 25.0645 | 2.166 | 25 | 10000000000 | 35.5943 | 33.2442 | 177.1628 | 89.4383 | 90.0214 | 7.7427 | 90 | 10000000000 | 185.2889 | 203.372 | 203.3113 | 191.956 | 262.6331 | 264.9552 | 238.081 | 10000000000 | 10000000000 | 40.1463 | 4.2169 | 40 | 10000000000 | 145 | 10000000000 | 40.0893 | 8.778 | 40 | 88.7911 | 88.3717 | 56.2627 | 10000000000 | 89.9874 | 4.6899 | 90 | 95.2345 | 10000000000 | 88.5814 | 4.9999 | 90 | 96.0573 | 14.4287 | -18.7626 | 48.974 | 69.17 | 0.85127
Log | 2850 | 23.75 | 2014-08-15 13:32 | C13EOAT_test | -0.0025 | 0.73398 | -0.37508 | 78.9082 | 283.0795 | 129.6745 | 1.4943 | -0.76058 | 4.0817 | 1.5 | 7.4806 | 24.5566 | 2.1804 | 1.3918 | 167.8566 | 99.26 | 2.7373 | 101.9974 | 7.1163 | 103 | 102.6139 | 103.8824 | 104 | 559.7997 | 20.2944 | 87.5474 | 80.3091 | 217.3188 | 216.6124 | 394.081 | 83.9283 | 4.3849 | 84 | 1799.782 | 3.7415 | 1800 | 25.0594 | 2.1653 | 25 | 10000000000 | 35.563 | 33.2313 | 177.2153 | 89.446 | 90.0177 | 7.742 | 90 | 10000000000 | 185.4135 | 203.0324 | 203.4991 | 191.8907 | 262.8636 | 265.5373 | 238.2963 | 10000000000 | 10000000000 | 40.1889 | 4.1744 | 40 | 10000000000 | 145 | 10000000000 | 40.01 | 8.7801 | 40 | 88.781 | 88.4343 | 56.2499 | 10000000000 | 89.9794 | 4.6963 | 90 | 95.2267 | 10000000000 | 88.6076 | 5 | 90 | 96.0638 | 14.4267 | -18.9509 | 48.9937 | 69.15 | 0.85127
Log | 2851 | 23.7584 | 2014-08-15 13:33 | C13EOAT_test | -0.0025 | 0.73105 | -0.37508 | 78.3187 | 283.7078 | 101.6132 | 1.5005 | -0.75936 | 4.0818 | 1.5 | 7.4248 | 24.5446 | 2.1808 | 1.3918 | 168.3359 | 99.29 | 3.6611 | 102.9511 | 7.0909 | 103 | 102.5045 | 103.9118 | 104 | 571.584 | 20.4251 | 87.7768 | 80.5592 | 217.3188 | 216.643 | 394.081 | 84.168 | 4.3846 | 84 | 1799.907 | 3.7418 | 1800 | 25.0257 | 2.1655 | 25 | 10000000000 | 35.5554 | 33.3434 | 177.137 | 89.4233 | 90.0118 | 7.7428 | 90 | 10000000000 | 185.3077 | 202.3922 | 203.6622 | 192.1395 | 262.3794 | 264.5266 | 237.598 | 10000000000 | 10000000000 | 40.084 | 4.1468 | 40 | 10000000000 | 145 | 10000000000 | 39.9501 | 8.7827 | 40 | 88.7579 | 88.3791 | 56.2253 | 10000000000 | 89.9572 | 4.7118 | 90 | 95.2118 | 10000000000 | 88.5685 | 5 | 90 | 96.094 | 14.4246 | -18.7308 | 48.7895 | 69.16 | 0.85127
Log | 2852 | 23.7667 | 2014-08-15 13:33 | C13EOAT_test | -0.0025 | 0.73399 | -0.37508 | 76.2196 | 283.0949 | 113.5608 | 1.5057 | -0.75923 | 4.0818 | 1.5 | 7.3933 | 24.5429 | 2.1804 | 1.3918 | 167.8328 | 99.29 | 3.6769 | 102.9669 | 7.0917 | 103 | 102.5042 | 103.9138 | 104 | 575.3095 | 20.3287 | 87.5361 | 80.2966 | 217.3194 | 216.643 | 394.081 | 83.9164 | 4.3857 | 84 | 1799.343 | 3.7435 | 1800 | 25.0257 | 2.1652 | 25 | 10000000000 | 35.5746 | 33.4648 | 177.1443 | 89.393 | 89.9608 | 7.7524 | 90 | 10000000000 | 185.3856 | 203.2143 | 203.8664 | 192.0059 | 262.764 | 264.8071 | 237.3039 | 10000000000 | 10000000000 | 40.0317 | 4.1369 | 40 | 10000000000 | 145 | 10000000000 | 39.9598 | 8.7832 | 40 | 88.7661 | 88.3783 | 56.2617 | 10000000000 | 89.9646 | 4.7192 | 90 | 95.2378 | 10000000000 | 88.5722 | 5 | 90 | 96.0897 | 14.4251 | -18.9933 | 48.6772 | 69.15 | 0.85127
Log | 2853 | 23.775 | 2014-08-15 13:34 | C13EOAT_test | -0.0025 | 0.734 | -0.37508 | 79.6077 | 283.1252 | 113.6042 | 1.4949 | -0.75917 | 4.0818 | 1.5 | 7.3104 | 24.6388 | 2.1804 | 1.3918 | 168.1229 | 99.29 | 3.6349 | 102.9249 | 7.0971 | 103 | 102.702 | 103.8965 | 104 | 573.7568 | 20.1655 | 87.6801 | 80.4428 | 217.3188 | 216.643 | 394.081 | 84.0614 | 4.3854 | 84 | 1799.56 | 3.7439 | 1800 | 25.0076 | 2.1652 | 25 | 10000000000 | 35.5359 | 33.5526 | 177.1401 | 89.3883 | 89.9471 | 7.7578 | 90 | 10000000000 | 185.3626 | 203.8298 | 203.2906 | 191.8099 | 262.4596 | 265.0349 | 237.5392 | 10000000000 | 10000000000 | 39.9375 | 4.1434 | 40 | 10000000000 | 145 | 10000000000 | 39.9647 | 8.7846 | 40 | 88.7687 | 88.3713 | 56.2562 | 10000000000 | 89.9782 | 4.7269 | 90 | 95.2152 | 10000000000 | 88.57 | 5 | 90 | 96.0939 | 14.4279 | -18.8472 | 48.3847 | 69.14 | 0.85127
Log | 2854 | 23.7833 | 2014-08-15 13:34 | C13EOAT_test | -0.0025 | 0.73389 | -0.37508 | 83.3346 | 283.5097 | 115.4446 | 1.5082 | -0.75934 | 4.0818 | 1.5 | 7.3123 | 24.7082 | 2.1804 | 1.3918 | 167.9316 | 99.29 | 3.7086 | 102.9986 | 7.0935 | 103 | 102.6917 | 103.919 | 104 | 567.2527 | 20.4196 | 87.5806 | 80.351 | 217.3188 | 216.643 | 394.081 | 83.9658 | 4.3854 | 84 | 1800.416 | 3.7425 | 1800 | 25.0195 | 2.1649 | 25 | 10000000000 | 35.4709 | 33.4793 | 177.1358 | 89.3586 | 89.9193 | 7.7662 | 90 | 10000000000 | 185.2933 | 203.7483 | 203.8527 | 191.7118 | 262.8483 | 264.3774 | 237.8263 | 10000000000 | 10000000000 | 39.8709 | 4.1672 | 40 | 10000000000 | 145 | 10000000000 | 39.9446 | 8.7875 | 40 | 88.7701 | 88.3657 | 56.2553 | 10000000000 | 89.9641 | 4.7442 | 90 | 95.1856 | 10000000000 | 88.5679 | 5 | 90 | 96.0858 | 14.4267 | -18.939 | 48.3892 | 69.13 | 0.85127
Log | 2855 | 23.7917 | 2014-08-15 13:35 | C13EOAT_test | -0.0025 | 0.73337 | -0.37508 | 83.1798 | 283.3483 | 113.8028 | 1.5033 | -0.75931 | 4.0818 | 1.5 | 7.1747 | 24.6291 | 2.1804 | 1.3918 | 168.1491 | 99.29 | 3.6801 | 102.9701 | 7.0961 | 103 | 102.7497 | 103.9487 | 104 | 561.274 | 20.4251 | 87.693 | 80.4561 | 217.3188 | 216.643 | 394.081 | 84.0746 | 4.3844 | 84 | 1800.371 | 3.7425 | 1800 | 25.0043 | 2.165 | 25 | 10000000000 | 35.5699 | 33.5252 | 177.1055 | 89.3428 | 89.9206 | 7.7706 | 90 | 10000000000 | 185.3015 | 203.9622 | 204.1538 | 191.7133 | 262.3898 | 264.032 | 237.8421 | 10000000000 | 10000000000 | 39.8366 | 4.2011 | 40 | 10000000000 | 145 | 10000000000 | 39.9227 | 8.791 | 40 | 88.7407 | 88.3648 | 56.2373 | 10000000000 | 89.95 | 4.7643 | 90 | 95.1844 | 10000000000 | 88.5528 | 5 | 90 | 96.0816 | 14.4239 | -18.8339 | 47.8859 | 69.13 | 0.85127
Log | 2856 | 23.8 | 2014-08-15 13:35 | C13EOAT_test | -0.0025 | 0.73377 | -0.37508 | 81.2135 | 282.8289 | 107.5829 | 1.5015 | -0.75927 | 4.0818 | 1.5 | 7.0484 | 24.6368 | 2.1804 | 1.3918 | 167.9267 | 99.29 | 3.6854 | 102.9754 | 7.0972 | 103 | 102.5295 | 103.9508 | 104 | 563.074 | 20.4251 | 87.5814 | 80.3453 | 217.3188 | 216.643 | 394.081 | 83.9634 | 4.382 | 84 | 1799.759 | 3.7435 | 1800 | 24.934 | 2.1668 | 25 | 10000000000 | 35.5085 | 33.5921 | 177.1316 | 89.3503 | 89.9351 | 7.7728 | 90 | 10000000000 | 185.2399 | 203.3395 | 203.6869 | 191.7638 | 262.1561 | 263.6458 | 238.0708 | 10000000000 | 10000000000 | 39.8279 | 4.241 | 40 | 10000000000 | 145 | 10000000000 | 39.8996 | 8.7946 | 40 | 88.7454 | 88.3862 | 56.2242 | 10000000000 | 89.9608 | 4.7752 | 90 | 95.1923 | 10000000000 | 88.5658 | 5 | 90 | 96.0912 | 14.426 | -18.9447 | 47.4205 | 69.12 | 0.85127
Log | 2857 | 23.8084 | 2014-08-15 13:36 | C13EOAT_test | -0.0025 | 0.73345 | -0.37508 | 81.6652 | 283.1259 | 124.7689 | 1.5126 | -0.75928 | 4.0818 | 1.5 | 6.9964 | 24.5453 | 2.1804 | 1.3918 | 168.1384 | 99.29 | 3.6476 | 102.9376 | 7.1013 | 103 | 102.5303 | 104.0023 | 104 | 571.6041 | 20.4121 | 87.6831 | 80.4552 | 217.3188 | 216.643 | 394.081 | 84.0692 | 4.3787 | 84 | 1799.316 | 3.7441 | 1800 | 24.9907 | 2.1662 | 25 | 10000000000 | 35.5175 | 33.6289 | 177.1408 | 89.3746 | 89.9496 | 7.7753 | 90 | 10000000000 | 185.2719 | 202.3873 | 204.1722 | 192.4774 | 262.2119 | 263.6139 | 237.8362 | 10000000000 | 10000000000 | 39.8319 | 4.2817 | 40 | 10000000000 | 145 | 10000000000 | 39.9286 | 8.7963 | 40 | 88.7586 | 88.3822 | 56.2582 | 10000000000 | 89.9749 | 4.7839 | 90 | 95.2038 | 10000000000 | 88.5704 | 5 | 90 | 96.0881 | 14.4262 | -18.8348 | 47.2275 | 69.12 | 0.85127
Log | 2858 | 23.8167 | 2014-08-15 13:36 | C13EOAT_test | -0.0025 | 0.73399 | -0.37508 | 79.6384 | 283.4513 | 104.739 | 1.513 | -0.75926 | 4.0818 | 1.5 | 7.0507 | 24.5483 | 2.1804 | 1.3918 | 167.9833 | 99.29 | 3.7018 | 102.9918 | 7.0997 | 103 | 102.5792 | 104.0102 | 104 | 576.0792 | 20.3032 | 87.6089 | 80.3744 | 217.3188 | 216.643 | 394.081 | 83.9917 | 4.3788 | 84 | 1800.623 | 3.7422 | 1800 | 24.9903 | 2.1664 | 25 | 10000000000 | 35.5629 | 33.6428 | 177.1519 | 89.3689 | 89.9488 | 7.7802 | 90 | 10000000000 | 185.3583 | 202.1291 | 203.8909 | 191.9005 | 263.168 | 264.7105 | 238.2765 | 10000000000 | 10000000000 | 39.8783 | 4.3161 | 40 | 10000000000 | 145 | 10000000000 | 39.9074 | 8.8004 | 40 | 88.7654 | 88.3865 | 56.2243 | 10000000000 | 89.9753 | 4.7945 | 90 | 95.2254 | 10000000000 | 88.5759 | 5 | 90 | 96.0688 | 14.4261 | -18.9156 | 47.4292 | 69.11 | 0.85127
Log | 2859 | 23.825 | 2014-08-15 13:37 | C13EOAT_test | -0.0025 | 0.73388 | -0.37508 | 81.1483 | 282.7843 | 111.9241 | 1.5096 | -0.75924 | 4.0818 | 1.5 | 7.114 | 24.5177 | 2.1801 | 1.3918 | 168.0942 | 99.29 | 3.695 | 102.985 | 7.1006 | 103 | 102.4024 | 104.0105 | 104 | 574.8474 | 20.1814 | 87.6666 | 80.4276 | 217.3188 | 216.643 | 394.081 | 84.0471 | 4.3786 | 84 | 1800.2 | 3.7428 | 1800 | 25.1441 | 2.1622 | 25 | 10000000000 | 35.6429 | 33.6265 | 177.1971 | 89.3624 | 89.9369 | 7.7863 | 90 | 10000000000 | 185.5598 | 202.3707 | 204.2196 | 191.9388 | 262.5798 | 264.7885 | 238.0632 | 10000000000 | 10000000000 | 39.985 | 4.33 | 40 | 10000000000 | 145 | 10000000000 | 39.9189 | 8.8031 | 40 | 88.7894 | 88.4077 | 56.2288 | 10000000000 | 89.9959 | 4.795 | 90 | 95.2041 | 10000000000 | 88.5985 | 5 | 90 | 96.0777 | 14.4217 | -18.8624 | 47.6561 | 69.1 | 0.85127
Log | 2860 | 23.8333 | 2014-08-15 13:37 | C13EOAT_test | -0.0025 | 0.73357 | -0.37508 | 80.417 | 282.7502 | 122.2056 | 1.4715 | -0.75943 | 4.0818 | 1.5 | 7.0962 | 24.6119 | 2.1804 | 1.3918 | 168.6284 | 99.29 | 3.7018 | 102.9918 | 7.1007 | 103 | 102.4964 | 104.0193 | 104 | 567.7735 | 20.3472 | 87.9197 | 80.7087 | 217.3192 | 216.643 | 393.7373 | 84.3142 | 4.3734 | 84 | 1799.942 | 3.7434 | 1800 | 25.1405 | 2.1603 | 25 | 10000000000 | 35.6631 | 33.5278 | 177.158 | 89.3705 | 89.9386 | 7.7901 | 90 | 10000000000 | 185.4268 | 203.3335 | 204.4446 | 191.7525 | 262.9177 | 265.0103 | 238.0405 | 10000000000 | 10000000000 | 40.0309 | 4.3265 | 40 | 10000000000 | 145 | 10000000000 | 39.8932 | 8.8076 | 40 | 88.7703 | 88.3878 | 56.1844 | 10000000000 | 89.9744 | 4.8086 | 90 | 95.1921 | 10000000000 | 88.579 | 5 | 90 | 96.0751 | 14.4236 | -18.5813 | 47.5935 | 69.11 | 0.85127
Log | 2861 | 23.8417 | 2014-08-15 13:38 | C13EOAT_test | -0.0025 | 0.73357 | -0.37508 | 78.3425 | 282.4126 | 104.4028 | 1.5039 | -0.75923 | 4.0818 | 1.5 | 7.1794 | 24.5508 | 2.1804 | 1.3918 | 168.1178 | 99.29 | 3.6476 | 102.9376 | 7.1064 | 103 | 102.5436 | 104.0245 | 104 | 562.6158 | 20.4149 | 87.6816 | 80.4362 | 217.3188 | 216.643 | 393.7373 | 84.0589 | 4.3721 | 84 | 1799.375 | 3.7443 | 1800 | 25.1558 | 2.1581 | 25 | 10000000000 | 35.5925 | 33.5243 | 177.1974 | 89.4248 | 89.956 | 7.7905 | 90 | 10000000000 | 185.4537 | 203.0985 | 203.9064 | 192.268 | 262.638 | 264.6449 | 238.3 | 10000000000 | 10000000000 | 40.072 | 4.3124 | 40 | 10000000000 | 145 | 10000000000 | 39.9258 | 8.8085 | 40 | 88.796 | 88.4014 | 56.2226 | 10000000000 | 89.9981 | 4.803 | 90 | 95.2306 | 10000000000 | 88.5987 | 5 | 90 | 96.0778 | 14.4246 | -18.8538 | 47.9046 | 69.11 | 0.85127
Log | 2862 | 23.85 | 2014-08-15 13:38 | C13EOAT_test | -0.0025 | 0.73243 | -0.37508 | 81.1404 | 282.5027 | 116.0999 | 1.5014 | -0.75936 | 4.0818 | 1.5 | 7.15 | 24.5564 | 2.1804 | 1.3918 | 168.1548 | 99.29 | 3.695 | 102.985 | 7.1052 | 103 | 102.4966 | 104.019 | 104 | 564.3398 | 20.4251 | 87.6894 | 80.4654 | 217.3188 | 216.643 | 394.081 | 84.0774 | 4.37 | 84 | 1799.76 | 3.7436 | 1800 | 25.1688 | 2.1555 | 25 | 10000000000 | 35.6835 | 33.5334 | 177.1982 | 89.394 | 89.9779 | 7.7894 | 90 | 10000000000 | 185.4601 | 203.7888 | 203.9918 | 191.9886 | 263.1278 | 265.2456 | 239.5452 | 10000000000 | 10000000000 | 40.1797 | 4.2814 | 40 | 10000000000 | 145 | 10000000000 | 39.96 | 8.8085 | 40 | 88.7991 | 88.3991 | 56.2379 | 10000000000 | 90.0231 | 4.7946 | 90 | 95.2018 | 10000000000 | 88.5991 | 5 | 90 | 96.0831 | 14.4265 | -18.8246 | 47.7991 | 69.1 | 0.85127
Log | 2863 | 23.8584 | 2014-08-15 13:39 | C13EOAT_test | -0.0025 | 0.73389 | -0.37508 | 81.8145 | 282.9411 | 120.0392 | 1.5007 | -0.75925 | 4.0818 | 1.5 | 7.0466 | 24.5429 | 2.1804 | 1.3918 | 168.5398 | 99.29 | 3.6684 | 102.9584 | 7.1072 | 103 | 102.5521 | 104.0144 | 104 | 569.0848 | 20.4251 | 87.8859 | 80.6539 | 217.3553 | 216.643 | 394.081 | 84.2699 | 4.3669 | 84 | 1799.402 | 3.7442 | 1800 | 25.1767 | 2.1528 | 25 | 10000000000 | 35.7228 | 33.476 | 177.2484 | 89.4419 | 90.0185 | 7.7832 | 90 | 10000000000 | 185.5197 | 203.6839 | 203.0592 | 191.8963 | 262.6383 | 265.0211 | 240.3131 | 10000000000 | 10000000000 | 40.1722 | 4.2449 | 40 | 10000000000 | 145 | 10000000000 | 39.9515 | 8.8098 | 40 | 88.8128 | 88.4356 | 56.2286 | 10000000000 | 90.0215 | 4.7902 | 90 | 95.1993 | 10000000000 | 88.6242 | 5 | 90 | 96.0732 | 14.4245 | -18.6361 | 47.411 | 69.09 | 0.85127
Log | 2864 | 23.8667 | 2014-08-15 13:39 | C13EOAT_test | -0.0025 | 0.73392 | -0.37508 | 80.2049 | 283.3942 | 106.215 | 1.5212 | -0.75926 | 4.0818 | 1.5 | 6.9968 | 24.5302 | 2.1796 | 1.3918 | 168.709 | 99.29 | 3.7018 | 102.9918 | 7.1061 | 103 | 102.5535 | 103.9994 | 104 | 573.8393 | 20.1685 | 87.9689 | 80.7401 | 217.3188 | 216.643 | 394.081 | 84.3545 | 4.3627 | 84 | 1799.801 | 3.7436 | 1800 | 25.1518 | 2.1512 | 25 | 10000000000 | 35.6792 | 33.5446 | 177.2661 | 89.4441 | 89.9959 | 7.7863 | 90 | 10000000000 | 185.5922 | 203.8224 | 203.6465 | 191.8754 | 263.1742 | 265.232 | 239.0418 | 10000000000 | 10000000000 | 40.1513 | 4.2112 | 40 | 10000000000 | 145 | 10000000000 | 39.998 | 8.8076 | 40 | 88.8194 | 88.4467 | 56.2132 | 10000000000 | 90.0492 | 4.7747 | 90 | 95.2343 | 10000000000 | 88.6331 | 5 | 90 | 96.0753 | 14.4261 | -18.5499 | 47.2288 | 69.09 | 0.85127
Log | 2865 | 23.875 | 2014-08-15 13:40 | C13EOAT_test | -0.0025 | 0.7319 | -0.37508 | 83.9164 | 283.4081 | 110.6987 | 1.5064 | -0.75943 | 4.0818 | 1.5 | 6.9454 | 24.5769 | 2.1804 | 1.3918 | 168.2832 | 99.29 | 3.6815 | 102.9715 | 7.1086 | 103 | 102.2553 | 104.0197 | 104 | 575.8554 | 20.3856 | 87.7362 | 80.547 | 217.3188 | 216.643 | 394.081 | 84.1416 | 4.3594 | 84 | 1800.174 | 3.7429 | 1800 | 25.151 | 2.149 | 25 | 10000000000 | 35.6575 | 33.5973 | 177.213 | 89.436 | 90.0148 | 7.7822 | 90 | 10000000000 | 185.6234 | 203.7279 | 203.9322 | 192.2263 | 262.7915 | 265.4662 | 238.5428 | 10000000000 | 10000000000 | 40.1285 | 4.1779 | 40 | 10000000000 | 145 | 10000000000 | 40.0165 | 8.8063 | 40 | 88.7983 | 88.4147 | 56.1617 | 10000000000 | 90.0111 | 4.7847 | 90 | 95.245 | 10000000000 | 88.6065 | 5 | 90 | 96.0785 | 14.4265 | -18.743 | 47.0386 | 69.09 | 0.85127
Log | 2866 | 23.8833 | 2014-08-15 13:40 | C13EOAT_test | -0.0025 | 0.73369 | -0.37508 | 80.0055 | 282.9974 | 122.7967 | 1.5079 | -0.7593 | 4.0818 | 1.5 | 6.9038 | 24.5481 | 2.1804 | 1.3918 | 168.2181 | 99.29 | 3.6746 | 102.9646 | 7.1109 | 103 | 102.3263 | 104.019 | 104 | 573.6986 | 20.2365 | 87.7202 | 80.4979 | 217.3188 | 216.643 | 393.7373 | 84.1091 | 4.3583 | 84 | 1799.814 | 3.7436 | 1800 | 25.1321 | 2.1472 | 25 | 10000000000 | 35.6602 | 33.6042 | 177.2322 | 89.4641 | 90.0105 | 7.7816 | 90 | 10000000000 | 185.6057 | 202.8827 | 204.0459 | 192.208 | 262.3913 | 265.0449 | 238.3002 | 10000000000 | 10000000000 | 40.063 | 4.1544 | 40 | 10000000000 | 145 | 10000000000 | 40.0162 | 8.8056 | 40 | 88.8246 | 88.4076 | 56.1906 | 10000000000 | 90.0158 | 4.7745 | 90 | 95.2165 | 10000000000 | 88.6161 | 5 | 90 | 96.0829 | 14.4281 | -18.7921 | 46.8827 | 69.09 | 0.85127
Log | 2867 | 23.8917 | 2014-08-15 13:41 | C13EOAT_test | -0.0025 | 0.73336 | -0.37508 | 80.4506 | 283.1364 | 107.5892 | 1.4965 | -0.75935 | 4.0818 | 1.5 | 6.9424 | 24.5652 | 2.1804 | 1.3918 | 168.7163 | 99.29 | 3.6747 | 102.9647 | 7.1121 | 103 | 102.2682 | 104.0242 | 104 | 572.1752 | 20.2089 | 87.9758 | 80.7405 | 217.3188 | 216.643 | 394.081 | 84.3581 | 4.3525 | 84 | 1799.636 | 3.7436 | 1800 | 25.1598 | 2.1443 | 25 | 10000000000 | 35.6103 | 33.5675 | 177.2563 | 89.5009 | 90.0376 | 7.7756 | 90 | 10000000000 | 185.6545 | 203.3271 | 204.1951 | 192.1 | 262.6398 | 265.0341 | 238.2999 | 10000000000 | 10000000000 | 39.9658 | 4.1497 | 40 | 10000000000 | 145 | 10000000000 | 40.0236 | 8.8044 | 40 | 88.8175 | 88.4389 | 56.156 | 10000000000 | 89.9881 | 4.777 | 90 | 95.2187 | 10000000000 | 88.6282 | 5 | 90 | 96.0901 | 14.4286 | -18.5495 | 47.031 | 69.09 | 0.85127
Log | 2868 | 23.9 | 2014-08-15 13:41 | C13EOAT_test | -0.0025 | 0.73348 | -0.37508 | 81.7197 | 282.8168 | 118.557 | 1.5066 | -0.75928 | 4.0819 | 1.5 | 6.9398 | 24.5766 | 2.1804 | 1.3918 | 168.1577 | 99.29 | 3.7235 | 103.0135 | 7.1099 | 103 | 102.3991 | 104.0387 | 104 | 565.8621 | 20.3887 | 87.6929 | 80.4648 | 217.3188 | 216.643 | 393.7373 | 84.0789 | 4.3493 | 84 | 1800.2 | 3.7429 | 1800 | 25.1622 | 2.1417 | 25 | 10000000000 | 35.6639 | 33.6431 | 177.2318 | 89.4677 | 90.0419 | 7.7732 | 90 | 10000000000 | 185.5235 | 203.3348 | 204.0785 | 192.4185 | 262.3701 | 264.2888 | 237.5815 | 10000000000 | 10000000000 | 39.9052 | 4.1666 | 40 | 10000000000 | 145 | 10000000000 | 40.0235 | 8.8036 | 40 | 88.8272 | 88.4046 | 56.1486 | 10000000000 | 89.9894 | 4.7706 | 90 | 95.2581 | 10000000000 | 88.6159 | 5 | 90 | 96.08 | 14.425 | -18.8252 | 47.0149 | 69.08 | 0.85127
Log | 2869 | 23.9083 | 2014-08-15 13:42 | C13EOAT_test | -0.0025 | 0.73379 | -0.37508 | 85.7332 | 283.7888 | 122.8673 | 1.5007 | -0.75923 | 4.0819 | 1.5 | 6.8981 | 24.5467 | 2.1804 | 1.3918 | 167.9538 | 99.29 | 3.6544 | 102.9444 | 7.1148 | 103 | 102.2929 | 104.002 | 104 | 560.9255 | 20.417 | 87.5789 | 80.3749 | 217.3188 | 216.643 | 393.7373 | 83.9769 | 4.348 | 84 | 1799.356 | 3.7442 | 1800 | 25.1802 | 2.1388 | 25 | 10000000000 | 35.6667 | 33.5794 | 177.2247 | 89.479 | 90.0264 | 7.7738 | 90 | 10000000000 | 185.6104 | 203.3167 | 204.4012 | 192.1346 | 262.7865 | 264.5532 | 237.0342 | 10000000000 | 10000000000 | 39.8641 | 4.1941 | 40 | 10000000000 | 145 | 10000000000 | 40.0288 | 8.8022 | 40 | 88.8218 | 88.4029 | 56.151 | 10000000000 | 90.0271 | 4.7539 | 90 | 95.1995 | 10000000000 | 88.6123 | 5 | 90 | 96.0808 | 14.4262 | -18.9151 | 46.8576 | 69.06 | 0.85127
Log | 2870 | 23.9167 | 2014-08-15 13:42 | C13EOAT_test | -0.0025 | 0.73368 | -0.37508 | 82.2345 | 283.2083 | 113.9986 | 1.5015 | -0.75924 | 4.0819 | 1.5 | 6.973 | 24.5444 | 2.1804 | 1.3918 | 168.1474 | 99.29 | 3.6679 | 102.9579 | 7.1164 | 103 | 102.3024 | 104.0019 | 104 | 565.03 | 20.4251 | 87.681 | 80.4664 | 217.3188 | 216.643 | 393.7373 | 84.0737 | 4.3457 | 84 | 1799.869 | 3.7436 | 1800 | 25.1752 | 2.1367 | 25 | 10000000000 | 35.6445 | 33.6353 | 177.2947 | 89.5013 | 90.0486 | 7.7676 | 90 | 10000000000 | 185.5505 | 203.9812 | 204.1712 | 192.1223 | 262.3979 | 264.6036 | 237.3105 | 10000000000 | 10000000000 | 39.8782 | 4.2228 | 40 | 10000000000 | 145 | 10000000000 | 40.0214 | 8.8013 | 40 | 88.8266 | 88.4681 | 56.14 | 10000000000 | 90.0209 | 4.7503 | 90 | 95.2166 | 10000000000 | 88.6473 | 5 | 90 | 96.0798 | 14.4261 | -18.8236 | 47.1404 | 69.06 | 0.85127
Log | 2871 | 23.925 | 2014-08-15 13:43 | C13EOAT_test | -0.0025 | 0.73398 | -0.37508 | 81.6668 | 282.7502 | 105.1586 | 1.5198 | -0.75933 | 4.0819 | 1.5 | 6.9372 | 24.5427 | 2.1802 | 1.3918 | 168.0556 | 99.29 | 3.676 | 102.966 | 7.1171 | 103 | 102.4313 | 104.0061 | 104 | 573.8207 | 20.3178 | 87.6197 | 80.4358 | 217.3188 | 216.643 | 393.7373 | 84.0278 | 4.3421 | 84 | 1800.839 | 3.7421 | 1800 | 25.1443 | 2.1349 | 25 | 10000000000 | 35.6489 | 33.6039 | 177.2563 | 89.5034 | 90.0363 | 7.7669 | 90 | 10000000000 | 185.6552 | 203.8124 | 203.7953 | 192.093 | 262.3801 | 264.7475 | 237.5695 | 10000000000 | 10000000000 | 39.8653 | 4.2545 | 40 | 10000000000 | 145 | 10000000000 | 40.0153 | 8.8006 | 40 | 88.8145 | 88.4418 | 56.1298 | 10000000000 | 90.0093 | 4.7513 | 90 | 95.2511 | 10000000000 | 88.6282 | 5 | 90 | 96.0618 | 14.4259 | -18.8542 | 47.007 | 69.06 | 0.85127
Log | 2872 | 23.9333 | 2014-08-15 13:43 | C13EOAT_test | -0.0025 | 0.73368 | -0.37508 | 81.4244 | 282.8291 | 110.2625 | 1.5096 | -0.75922 | 4.0818 | 1.5 | 6.994 | 24.5316 | 2.1283 | 1.3918 | 167.9209 | 99.29 | 3.6747 | 102.9647 | 7.1198 | 103 | 102.4605 | 103.9954 | 104 | 572.7834 | 20.0884 | 87.5774 | 80.3435 | 217.3188 | 216.643 | 393.7373 | 83.9604 | 4.3424 | 84 | 1799.901 | 3.7435 | 1800 | 25.165 | 2.1321 | 25 | 10000000000 | 35.6418 | 33.6172 | 177.2664 | 89.503 | 90.0363 | 7.7643 | 90 | 10000000000 | 185.6497 | 204.0253 | 204.6114 | 192.4725 | 262.4338 | 264.1375 | 237.8491 | 10000000000 | 10000000000 | 39.8891 | 4.2814 | 40 | 10000000000 | 145 | 10000000000 | 40.0316 | 8.799 | 40 | 88.8177 | 88.4487 | 56.0985 | 10000000000 | 90.0112 | 4.7486 | 90 | 95.252 | 10000000000 | 88.6332 | 5 | 90 | 96.0496 | 14.4201 | -18.9465 | 47.2075 | 69.05 | 0.85127
Log | 2873 | 23.9417 | 2014-08-15 13:44 | C13EOAT_test | -0.0025 | 0.73368 | -0.37508 | 78.5199 | 283.1334 | 115.1499 | 1.5044 | -0.75931 | 4.0818 | 1.5 | 6.9201 | 24.5429 | 2.1339 | 1.3918 | 168.0496 | 99.29 | 3.6835 | 102.9735 | 7.1193 | 103 | 102.39 | 103.9955 | 104 | 572.9969 | 20.1482 | 87.641 | 80.4087 | 217.3188 | 216.643 | 394.081 | 84.0248 | 4.3422 | 84 | 1800.143 | 3.7431 | 1800 | 25.1722 | 2.1295 | 25 | 10000000000 | 35.6255 | 33.6018 | 177.2603 | 89.4946 | 90.0209 | 7.7645 | 90 | 10000000000 | 185.6555 | 203.3039 | 204.9916 | 192.1048 | 262.2153 | 264.041 | 237.8145 | 10000000000 | 10000000000 | 39.9037 | 4.3084 | 40 | 10000000000 | 145 | 10000000000 | 40.0163 | 8.7993 | 40 | 88.8237 | 88.4366 | 56.0942 | 10000000000 | 90.0103 | 4.7456 | 90 | 95.2677 | 10000000000 | 88.6302 | 4.9999 | 90 | 96.0475 | 14.4192 | -18.8813 | 46.9288 | 69.04 | 0.85127
Log | 2874 | 23.95 | 2014-08-15 13:44 | C13EOAT_test | -0.0025 | 0.73326 | -0.37508 | 81.6777 | 283.4782 | 110.9703 | 1.514 | -0.75933 | 4.0818 | 1.5 | 6.9699 | 24.5429 | 2.0815 | 1.3918 | 168.359 | 99.29 | 3.6611 | 102.9511 | 7.123 | 103 | 102.6582 | 104.0046 | 104 | 565.4404 | 20.2599 | 87.7865 | 80.5725 | 217.3188 | 216.643 | 393.7373 | 84.1795 | 4.3403 | 84 | 1799.293 | 3.7445 | 1800 | 25.1726 | 2.1272 | 25 | 10000000000 | 35.6429 | 33.596 | 177.2281 | 89.4694 | 90.0187 | 7.7631 | 90 | 10000000000 | 185.5244 | 202.6394 | 204.6082 | 192.2785 | 262.2189 | 264.5581 | 238.2315 | 10000000000 | 10000000000 | 39.9651 | 4.3235 | 40 | 10000000000 | 145 | 10000000000 | 40.0212 | 8.7989 | 40 | 88.8214 | 88.4067 | 56.1083 | 10000000000 | 90.0042 | 4.747 | 90 | 95.221 | 10000000000 | 88.614 | 5 | 90 | 96.0563 | 14.42 | -18.7175 | 47.1178 | 69.04 | 0.85127
Log | 2875 | 23.9583 | 2014-08-15 13:45 | C13EOAT_test | -0.0025 | 0.73371 | -0.37508 | 82.6166 | 283.0022 | 122.749 | 1.4937 | -0.75916 | 4.0818 | 1.5 | 6.9689 | 24.4568 | 2.0928 | 1.3918 | 168.0285 | 99.29 | 3.6747 | 102.9647 | 7.1236 | 103 | 102.5406 | 104.0157 | 104 | 562.1174 | 20.1882 | 87.6038 | 80.4247 | 217.3188 | 216.643 | 394.081 | 84.0142 | 4.3389 | 84 | 1799.836 | 3.7436 | 1800 | 25.1802 | 2.1245 | 25 | 10000000000 | 35.6269 | 33.6248 | 177.2202 | 89.4698 | 90.0315 | 7.7598 | 90 | 10000000000 | 185.518 | 203.4272 | 204.7417 | 192.3985 | 261.9597 | 263.5592 | 237.6021 | 10000000000 | 10000000000 | 40.0192 | 4.3282 | 40 | 10000000000 | 145 | 10000000000 | 40.0249 | 8.7987 | 40 | 88.822 | 88.3982 | 56.1687 | 10000000000 | 90.0171 | 4.7422 | 90 | 95.2386 | 10000000000 | 88.6101 | 5 | 90 | 96.0588 | 14.4199 | -18.8653 | 47.1139 | 69.04 | 0.85127
Log | 2876 | 23.9667 | 2014-08-15 13:45 | C13EOAT_test | -0.0025 | 0.7335 | -0.37508 | 81.7682 | 282.8789 | 118.8533 | 1.507 | -0.75935 | 4.0818 | 1.5 | 7.0028 | 24.4592 | 2.1171 | 1.3918 | 167.8103 | 99.29 | 3.6718 | 102.9618 | 7.126 | 103 | 102.5256 | 103.9996 | 104 | 564.3338 | 20.3199 | 87.4957 | 80.3147 | 217.3188 | 216.643 | 393.7373 | 83.9052 | 4.3401 | 84 | 1800.078 | 3.7434 | 1800 | 25.2298 | 2.1205 | 25 | 10000000000 | 35.7661 | 33.5414 | 177.2154 | 89.4457 | 90.005 | 7.7629 | 90 | 10000000000 | 185.5096 | 203.615 | 204.1384 | 192.3415 | 262.4886 | 263.6111 | 238.2662 | 10000000000 | 10000000000 | 40.0203 | 4.3209 | 40 | 10000000000 | 145 | 10000000000 | 40.001 | 8.8 | 40 | 88.7999 | 88.4155 | 56.162 | 10000000000 | 89.9928 | 4.7529 | 90 | 95.2023 | 10000000000 | 88.6077 | 5 | 90 | 96.0719 | 14.4207 | -18.9753 | 47.2414 | 69.03 | 0.85127
Log | 2877 | 23.975 | 2014-08-15 13:46 | C13EOAT_test | -0.0025 | 0.73336 | -0.37508 | 79.9268 | 283.1101 | 107.3725 | 1.5035 | -0.75935 | 4.0818 | 1.5 | 7.0272 | 24.5021 | 2.1324 | 1.3918 | 167.8688 | 99.29 | 3.7106 | 103.0006 | 7.123 | 103 | 102.7134 | 104.0105 | 104 | 569.5374 | 20.3827 | 87.5308 | 80.338 | 217.3188 | 216.643 | 394.081 | 83.9344 | 4.3402 | 84 | 1800.314 | 3.7429 | 1800 | 25.2401 | 2.1171 | 25 | 10000000000 | 35.6683 | 33.5254 | 177.2514 | 89.4551 | 90.0264 | 7.7587 | 90 | 10000000000 | 185.5486 | 204.3029 | 204.2504 | 192.282 | 262.3367 | 265.1019 | 238.2342 | 10000000000 | 10000000000 | 40.1278 | 4.2998 | 40 | 10000000000 | 145 | 10000000000 | 39.9797 | 8.8016 | 40 | 88.7974 | 88.4541 | 56.1757 | 10000000000 | 90.0363 | 4.7378 | 90 | 95.231 | 10000000000 | 88.6257 | 5 | 90 | 96.0547 | 14.4225 | -18.952 | 47.3353 | 69.03 | 0.85127
Log | 2878 | 23.9833 | 2014-08-15 13:46 | C13EOAT_test | -0.0025 | 0.73296 | -0.37508 | 81.7298 | 282.5883 | 120.1048 | 1.4896 | -0.75935 | 4.0818 | 1.5 | 7.0214 | 24.517 | 2.1804 | 1.3918 | 167.5126 | 99.29 | 3.6611 | 102.9511 | 7.1286 | 103 | 102.6324 | 104.0077 | 104 | 576.4147 | 20.4181 | 87.3699 | 80.1427 | 217.3188 | 216.643 | 393.7373 | 83.7563 | 4.3448 | 84 | 1799.882 | 3.7438 | 1800 | 25.187 | 2.1151 | 25 | 10000000000 | 35.6148 | 33.5643 | 177.2643 | 89.4338 | 90.0046 | 7.7614 | 90 | 10000000000 | 185.6662 | 204.1832 | 204.2344 | 192.5569 | 262.41 | 264.8474 | 238.4601 | 10000000000 | 10000000000 | 40.1234 | 4.273 | 40 | 10000000000 | 145 | 10000000000 | 39.9883 | 8.802 | 40 | 88.8019 | 88.4624 | 56.1347 | 10000000000 | 90.008 | 4.7467 | 90 | 95.2462 | 10000000000 | 88.6321 | 5 | 90 | 96.0697 | 14.4234 | -19.1473 | 47.3154 | 69.03 | 0.85127
Log | 2879 | 23.9917 | 2014-08-15 13:47 | C13EOAT_test | -0.0025 | 0.73226 | -0.37508 | 82.22 | 282.7502 | 113.1124 | 1.502 | -0.75928 | 4.0819 | 1.5 | 7.0737 | 24.5635 | 2.1804 | 1.3918 | 167.8194 | 99.29 | 3.695 | 102.985 | 7.1279 | 103 | 102.5391 | 104.0143 | 104 | 574.0838 | 20.2024 | 87.5133 | 80.306 | 217.3188 | 216.643 | 393.7373 | 83.9097 | 4.3481 | 84 | 1799.772 | 3.744 | 1800 | 25.2097 | 2.1118 | 25 | 10000000000 | 35.6778 | 33.5041 | 177.2001 | 89.4454 | 89.9794 | 7.7654 | 90 | 10000000000 | 185.6714 | 204.2509 | 204.6131 | 192.4184 | 262.2769 | 264.8118 | 238.7806 | 10000000000 | 10000000000 | 40.1127 | 4.2443 | 40 | 10000000000 | 145 | 10000000000 | 39.9854 | 8.8034 | 40 | 88.7842 | 88.4159 | 56.1847 | 10000000000 | 89.9933 | 4.7512 | 90 | 95.2469 | 10000000000 | 88.6 | 5 | 90 | 96.0618 | 14.4228 | -18.984 | 47.5088 | 69.02 | 0.85127
Log | 2880 | 24 | 2014-08-15 13:47 | C13EOAT_test | -0.0025 | 0.73259 | -0.37508 | 83.0164 | 282.7502 | 125.3352 | 1.504 | -0.75938 | 4.0819 | 1.5 | 7.0787 | 24.5781 | 2.1757 | 1.3918 | 167.627 | 99.29 | 3.6612 | 102.9512 | 7.1317 | 103 | 102.6949 | 104.0198 | 104 | 568.1918 | 20.1726 | 87.4212 | 80.2058 | 217.3188 | 216.643 | 393.7373 | 83.8135 | 4.3495 | 84 | 1799.909 | 3.7435 | 1800 | 25.212 | 2.1089 | 25 | 10000000000 | 35.6155 | 33.4928 | 177.2317 | 89.4444 | 90.0041 | 7.7616 | 90 | 10000000000 | 185.6184 | 203.9006 | 205.1422 | 191.6591 | 262.8303 | 264.604 | 237.9823 | 10000000000 | 10000000000 | 40.1575 | 4.2071 | 40 | 10000000000 | 145 | 10000000000 | 39.9687 | 8.8053 | 40 | 88.7998 | 88.4319 | 56.1878 | 10000000000 | 89.9965 | 4.7496 | 90 | 95.2614 | 10000000000 | 88.6159 | 5 | 90 | 96.0655 | 14.4217 | -19.0842 | 47.5252 | 69.02 | 0.85127
Log | 2881 | 24.0083 | 2014-08-15 13:48 | C13EOAT_test | -0.0025 | 0.73305 | -0.37508 | 80.4371 | 283.1248 | 106.7441 | 1.5036 | -0.75931 | 4.0819 | 1.5 | 7.1108 | 24.541 | 2.1469 | 1.3918 | 167.4427 | 99.29 | 3.7086 | 102.9986 | 7.1293 | 103 | 102.645 | 104.0313 | 104 | 565.4014 | 20.1428 | 87.3394 | 80.1033 | 217.3188 | 216.643 | 394.081 | 83.7213 | 4.355 | 84 | 1799.828 | 3.7438 | 1800 | 25.1961 | 2.1066 | 25 | 10000000000 | 35.6583 | 33.4989 | 177.2338 | 89.4195 | 89.984 | 7.7651 | 90 | 10000000000 | 185.7057 | 203.0874 | 204.3611 | 191.7689 | 262.6729 | 264.5026 | 238.7858 | 10000000000 | 10000000000 | 40.1475 | 4.1744 | 40 | 10000000000 | 145 | 10000000000 | 39.9774 | 8.806 | 40 | 88.8059 | 88.4278 | 56.1743 | 10000000000 | 90.0217 | 4.737 | 90 | 95.261 | 10000000000 | 88.6169 | 5 | 90 | 96.0572 | 14.4231 | -19.1867 | 47.6471 | 69.02 | 0.85127
Log | 2882 | 24.0167 | 2014-08-15 13:48 | C13EOAT_test | -0.0025 | 0.73221 | -0.37508 | 80.8464 | 282.8605 | 103.3897 | 1.5036 | -0.75928 | 4.0819 | 1.5 | 7.0202 | 24.5318 | 2.1372 | 1.3918 | 167.9727 | 99.29 | 3.6915 | 102.9815 | 7.1314 | 103 | 102.3978 | 104.0224 | 104 | 562.5723 | 20.278 | 87.5813 | 80.3914 | 217.3188 | 216.643 | 394.081 | 83.9864 | 4.3567 | 84 | 1800.177 | 3.7432 | 1800 | 25.1414 | 2.1055 | 25 | 10000000000 | 35.594 | 33.4378 | 177.1801 | 89.4276 | 89.988 | 7.7648 | 90 | 10000000000 | 185.6642 | 203.6545 | 204.5687 | 192.1574 | 261.9805 | 264.4111 | 238.4645 | 10000000000 | 10000000000 | 40.0615 | 4.156 | 40 | 10000000000 | 145 | 10000000000 | 39.9714 | 8.8072 | 40 | 88.7819 | 88.3982 | 56.1726 | 10000000000 | 90.0174 | 4.7399 | 90 | 95.229 | 10000000000 | 88.5901 | 5 | 90 | 96.0568 | 14.4212 | -18.8986 | 47.307 | 69.01 | 0.85127
Log | 2883 | 24.025 | 2014-08-15 13:49 | C13EOAT_test | -0.0025 | 0.73309 | -0.37508 | 85.2216 | 283.1835 | 109.1292 | 1.5003 | -0.7593 | 4.082 | 1.5 | 7.0984 | 24.5235 | 2.1481 | 1.3918 | 167.2685 | 99.2898 | 3.6882 | 102.978 | 7.1329 | 103 | 102.6731 | 104.0202 | 104 | 565.1416 | 20.3656 | 87.2443 | 80.0242 | 217.3188 | 216.643 | 394.081 | 83.6343 | 4.3623 | 84 | 1799.854 | 3.7438 | 1800 | 25.1459 | 2.1036 | 25 | 10000000000 | 35.5773 | 33.4411 | 177.1982 | 89.4113 | 89.9778 | 7.767 | 90 | 10000000000 | 185.5673 | 203.3759 | 204.0505 | 192.1878 | 261.6885 | 264.0826 | 237.8207 | 10000000000 | 10000000000 | 39.9853 | 4.1554 | 40 | 10000000000 | 145 | 10000000000 | 39.9794 | 8.8077 | 40 | 88.7824 | 88.4157 | 56.1691 | 10000000000 | 90.0055 | 4.7431 | 90 | 95.2441 | 10000000000 | 88.5991 | 5 | 90 | 96.0606 | 14.4218 | -19.2656 | 47.5986 | 69.02 | 0.85127
Log | 2884 | 24.0334 | 2014-08-15 13:49 | C13EOAT_test | -0.0025 | 0.72944 | -0.37508 | 84.5247 | 282.7595 | 112.8091 | 1.4995 | -0.75932 | 4.082 | 1.5 | 7.1526 | 24.5141 | 2.1328 | 1.3918 | 167.6049 | 99.2876 | 3.6653 | 102.953 | 7.1368 | 103 | 102.4892 | 103.9973 | 104 | 568.8932 | 20.4233 | 87.4063 | 80.1986 | 217.3188 | 216.643 | 393.7373 | 83.8024 | 4.3687 | 84 | 1800.349 | 3.743 | 1800 | 25.1866 | 2.1003 | 25 | 10000000000 | 35.6214 | 33.5103 | 177.1681 | 89.4114 | 89.9937 | 7.7648 | 90 | 10000000000 | 185.5021 | 203.8472 | 204.1758 | 192.2895 | 262.2184 | 264.6898 | 237.7536 | 10000000000 | 10000000000 | 39.9272 | 4.1689 | 40 | 10000000000 | 145 | 10000000000 | 39.9989 | 8.8076 | 40 | 88.7527 | 88.4154 | 56.1883 | 10000000000 | 90.005 | 4.7436 | 90 | 95.2241 | 10000000000 | 88.584 | 5 | 90 | 96.0544 | 14.4212 | -19.0891 | 47.7988 | 69.01 | 0.85127
Log | 2885 | 24.0417 | 2014-08-15 13:50 | C13EOAT_test | -0.0025 | 0.73305 | -0.37508 | 86.5879 | 282.7849 | 113.0188 | 1.4976 | -0.75938 | 4.082 | 1.5 | 7.1547 | 24.5432 | 2.118 | 1.3918 | 167.2426 | 99.29 | 3.7251 | 103.0151 | 7.1338 | 103 | 102.4902 | 103.9994 | 104 | 571.388 | 20.3267 | 87.2382 | 80.0044 | 217.3188 | 216.643 | 394.081 | 83.6213 | 4.3735 | 84 | 1799.347 | 3.7445 | 1800 | 25.1911 | 2.0973 | 25 | 10000000000 | 35.6571 | 33.5221 | 177.2238 | 89.4234 | 90.0207 | 7.761 | 90 | 10000000000 | 185.6263 | 203.4044 | 204.5592 | 192.6087 | 261.9277 | 264.3415 | 237.1345 | 10000000000 | 10000000000 | 39.8706 | 4.194 | 40 | 10000000000 | 145 | 10000000000 | 39.9713 | 8.8099 | 40 | 88.7868 | 88.437 | 56.1958 | 10000000000 | 89.9941 | 4.7501 | 90 | 95.2682 | 10000000000 | 88.6119 | 4.9998 | 90 | 96.0499 | 14.4232 | -19.2856 | 47.8104 | 69.01 | 0.85127
Log | 2886 | 24.05 | 2014-08-15 13:50 | C13EOAT_test | -0.0025 | 0.73304 | -0.37508 | 83.6934 | 283.2185 | 107.0014 | 1.4938 | -0.75935 | 4.082 | 1.5 | 7.1246 | 24.5313 | 2.1668 | 1.3918 | 167.1494 | 99.29 | 3.6544 | 102.9444 | 7.1394 | 103 | 102.7251 | 104.0041 | 104 | 576.8455 | 20.0459 | 87.2048 | 79.9446 | 217.3188 | 216.643 | 393.7373 | 83.5747 | 4.3812 | 84 | 1800.872 | 3.7422 | 1800 | 25.1897 | 2.0947 | 25 | 10000000000 | 35.6712 | 33.5878 | 177.2249 | 89.4244 | 89.9997 | 7.7653 | 90 | 10000000000 | 185.6629 | 203.5294 | 205.3242 | 192.3593 | 261.7035 | 263.9588 | 236.8412 | 10000000000 | 10000000000 | 39.8726 | 4.2275 | 40 | 10000000000 | 145 | 10000000000 | 39.9575 | 8.8113 | 40 | 88.7874 | 88.4375 | 56.2068 | 10000000000 | 90.0169 | 4.7456 | 90 | 95.2566 | 10000000000 | 88.6124 | 5 | 90 | 96.0447 | 14.4199 | -19.3453 | 47.6924 | 68.98 | 0.85127
Log | 2887 | 24.0583 | 2014-08-15 13:51 | C13EOAT_test | -0.0025 | 0.73109 | -0.37508 | 84.4335 | 283.3694 | 107.9637 | 1.5013 | -0.75925 | 4.0821 | 1.5 | 7.1492 | 24.5429 | 2.1777 | 1.3918 | 167.5525 | 99.29 | 3.6882 | 102.9782 | 7.1387 | 103 | 102.6364 | 104.0032 | 104 | 572.0809 | 20.024 | 87.3931 | 80.1594 | 217.3188 | 216.643 | 394.081 | 83.7763 | 4.3847 | 84 | 1799.729 | 3.744 | 1800 | 25.1625 | 2.0928 | 25 | 10000000000 | 35.633 | 33.6529 | 177.1938 | 89.4197 | 89.9678 | 7.7714 | 90 | 10000000000 | 185.6393 | 203.0565 | 204.3198 | 192.3896 | 262.3052 | 264.3885 | 236.8137 | 10000000000 | 10000000000 | 39.86 | 4.2589 | 40 | 10000000000 | 145 | 10000000000 | 40.001 | 8.8098 | 40 | 88.796 | 88.3979 | 56.2218 | 10000000000 | 90.0116 | 4.7478 | 90 | 95.2409 | 10000000000 | 88.5969 | 5 | 90 | 96.0501 | 14.4225 | -19.1306 | 47.7886 | 69 | 0.85127
Log | 2888 | 24.0667 | 2014-08-15 13:51 | C13EOAT_test | -0.0025 | 0.73316 | -0.37508 | 82.3745 | 282.7539 | 109.0028 | 1.4999 | -0.75932 | 4.0821 | 1.5 | 7.1396 | 24.5429 | 2.1218 | 1.3918 | 167.2523 | 99.2675 | 3.6679 | 102.9354 | 7.1436 | 103 | 102.6417 | 103.9981 | 104 | 564.2924 | 20.2891 | 87.2432 | 80.0091 | 217.319 | 216.643 | 394.081 | 83.6262 | 4.3932 | 84 | 1799.874 | 3.7438 | 1800 | 25.1434 | 2.0911 | 25 | 10000000000 | 35.6701 | 33.658 | 177.2018 | 89.4283 | 89.9899 | 7.7689 | 90 | 10000000000 | 185.6853 | 204.0565 | 204.8454 | 192.2034 | 262.2003 | 263.8935 | 236.99 | 10000000000 | 10000000000 | 39.8824 | 4.2915 | 40 | 10000000000 | 145 | 10000000000 | 39.9927 | 8.8109 | 40 | 88.8081 | 88.3937 | 56.2757 | 10000000000 | 89.9807 | 4.7591 | 90 | 95.2636 | 10000000000 | 88.6009 | 4.9999 | 90 | 96.0431 | 14.4206 | -19.2584 | 47.7495 | 68.99 | 0.85127
Log | 2889 | 24.075 | 2014-08-15 13:52 | C13EOAT_test | -0.0025 | 0.73239 | -0.37508 | 82.0879 | 283.1351 | 129.7061 | 1.4993 | -0.75926 | 4.0821 | 1.5 | 7.1053 | 24.4766 | 2.11 | 1.3918 | 167.5247 | 99.29 | 3.6883 | 102.9783 | 7.1431 | 103 | 102.4018 | 104.0203 | 104 | 563.6198 | 20.3614 | 87.3704 | 80.1543 | 217.3188 | 216.643 | 393.7373 | 83.7623 | 4.399 | 84 | 1800.016 | 3.7435 | 1800 | 25.1353 | 2.0892 | 25 | 10000000000 | 35.6263 | 33.629 | 177.2099 | 89.3958 | 89.9836 | 7.7706 | 90 | 10000000000 | 185.5761 | 202.9594 | 205.1571 | 192.5917 | 261.6639 | 263.9167 | 236.4954 | 10000000000 | 10000000000 | 39.899 | 4.3196 | 40 | 10000000000 | 145 | 10000000000 | 39.9902 | 8.8116 | 40 | 88.7912 | 88.4188 | 56.2883 | 10000000000 | 90.0119 | 4.747 | 90 | 95.2053 | 10000000000 | 88.605 | 5 | 90 | 96.0638 | 14.4221 | -19.1357 | 47.6247 | 69 | 0.85127
Log | 2890 | 24.0834 | 2014-08-15 13:52 | C13EOAT_test | -0.0025 | 0.73256 | -0.37508 | 83.3474 | 283.116 | 101.1641 | 1.4918 | -0.75926 | 4.0822 | 1.5 | 6.9941 | 24.5157 | 2.1709 | 1.3918 | 167.4836 | 99.2881 | 3.6747 | 102.9628 | 7.1455 | 103 | 102.5598 | 104.021 | 104 | 559.9249 | 20.3581 | 87.3535 | 80.1301 | 217.3188 | 216.643 | 394.081 | 83.7418 | 4.4045 | 84 | 1800.558 | 3.7425 | 1800 | 25.0652 | 2.0893 | 25 | 10000000000 | 35.6144 | 33.6701 | 177.202 | 89.4379 | 89.9979 | 7.769 | 90 | 10000000000 | 185.6112 | 203.494 | 204.8599 | 192.4445 | 261.9095 | 263.5707 | 236.8555 | 10000000000 | 10000000000 | 40.0103 | 4.3275 | 40 | 10000000000 | 145 | 10000000000 | 40.0098 | 8.8112 | 40 | 88.7849 | 88.4171 | 56.3409 | 10000000000 | 89.9937 | 4.7527 | 90 | 95.2172 | 10000000000 | 88.601 | 5 | 90 | 96.0466 | 14.4251 | -19.158 | 47.2169 | 68.98 | 0.85127
Log | 2891 | 24.0917 | 2014-08-15 13:53 | C13EOAT_test | -0.0025 | 0.73303 | -0.37508 | 84.6874 | 282.7543 | 121.375 | 1.485 | -0.75918 | 4.0822 | 1.5 | 7.0108 | 24.5429 | 2.1609 | 1.3918 | 167.1196 | 99.29 | 3.698 | 102.988 | 7.1447 | 103 | 102.5309 | 103.9999 | 104 | 571.3846 | 20.4251 | 87.1677 | 79.9519 | 217.3188 | 216.643 | 393.7373 | 83.5598 | 4.4106 | 84 | 1799.677 | 3.7438 | 1800 | 25.0656 | 2.0884 | 25 | 10000000000 | 35.643 | 33.5915 | 177.2301 | 89.421 | 90.0043 | 7.7687 | 90 | 10000000000 | 185.6026 | 203.9835 | 204.5695 | 192.7131 | 262.1906 | 263.3359 | 237.0719 | 10000000000 | 10000000000 | 40.0786 | 4.3189 | 40 | 10000000000 | 145 | 10000000000 | 40.0147 | 8.8112 | 40 | 88.7776 | 88.4524 | 56.3353 | 10000000000 | 90.0122 | 4.7465 | 90 | 95.2425 | 10000000000 | 88.615 | 4.9999 | 90 | 96.0404 | 14.4189 | -19.3381 | 47.2678 | 68.98 | 0.85127
Log | 2892 | 24.1 | 2014-08-15 13:53 | C13EOAT_test | -0.0025 | 0.73274 | -0.37508 | 86.6741 | 282.7498 | 113.4904 | 1.4915 | -0.75925 | 4.0822 | 1.5 | 7.0525 | 24.581 | 2.1804 | 1.3918 | 167.306 | 99.29 | 3.6476 | 102.9376 | 7.15 | 103 | 102.6731 | 104.0105 | 104 | 575.7058 | 20.4251 | 87.2712 | 80.0348 | 217.3188 | 216.643 | 394.081 | 83.653 | 4.4159 | 84 | 1799.769 | 3.7437 | 1800 | 25.1129 | 2.0863 | 25 | 10000000000 | 35.6441 | 33.603 | 177.24 | 89.4697 | 89.9812 | 7.773 | 90 | 10000000000 | 185.5874 | 204.4764 | 205.0992 | 192.3309 | 262.1438 | 264.0693 | 237.3343 | 10000000000 | 10000000000 | 40.1332 | 4.2951 | 40 | 10000000000 | 145 | 10000000000 | 40.0042 | 8.8121 | 40 | 88.7879 | 88.4521 | 56.3271 | 10000000000 | 89.9946 | 4.7531 | 90 | 95.2419 | 10000000000 | 88.62 | 4.9999 | 90 | 96.0456 | 14.4212 | -19.2552 | 47.427 | 68.97 | 0.85127
Log | 2893 | 24.1083 | 2014-08-15 13:54 | C13EOAT_test | -0.0025 | 0.73318 | -0.37508 | 84.4247 | 283.0186 | 110.7195 | 1.5113 | -0.75912 | 4.0822 | 1.5 | 7.1786 | 24.561 | 2.1802 | 1.3918 | 167.1653 | 99.2888 | 3.6592 | 102.9481 | 7.1525 | 103 | 102.4079 | 104.0095 | 104 | 572.5477 | 20.3572 | 87.2187 | 79.9467 | 217.3188 | 216.643 | 394.081 | 83.5827 | 4.423 | 84 | 1800.176 | 3.7431 | 1800 | 25.1452 | 2.0837 | 25 | 10000000000 | 35.6831 | 33.5645 | 177.2385 | 89.4468 | 89.9977 | 7.7712 | 90 | 10000000000 | 185.7089 | 203.3613 | 205.285 | 193.0993 | 261.9755 | 263.4473 | 238.0398 | 10000000000 | 10000000000 | 40.1507 | 4.2605 | 40 | 10000000000 | 145 | 10000000000 | 39.9928 | 8.8131 | 40 | 88.7962 | 88.4423 | 56.3016 | 10000000000 | 90.0186 | 4.7431 | 90 | 95.266 | 10000000000 | 88.6192 | 5 | 90 | 96.0344 | 14.4228 | -19.3422 | 47.8982 | 68.96 | 0.85127
Log | 2894 | 24.1167 | 2014-08-15 13:54 | C13EOAT_test | -0.0025 | 0.73305 | -0.37508 | 86.8484 | 283.136 | 102.4053 | 1.4944 | -0.7593 | 4.0822 | 1.5 | 7.3383 | 24.5037 | 2.0955 | 1.3918 | 167.278 | 99.2813 | 3.7018 | 102.9831 | 7.1512 | 103 | 102.6084 | 103.9763 | 104 | 574.6641 | 20.2015 | 87.2576 | 80.0204 | 217.3188 | 216.643 | 394.081 | 83.639 | 4.4305 | 84 | 1800.055 | 3.7433 | 1800 | 25.2078 | 2.08 | 25 | 10000000000 | 35.7007 | 33.5844 | 177.194 | 89.4103 | 89.9641 | 7.7781 | 90 | 10000000000 | 185.6691 | 203.5331 | 205.5343 | 192.5602 | 262.3411 | 263.9126 | 237.577 | 10000000000 | 10000000000 | 40.1795 | 4.2236 | 40 | 10000000000 | 145 | 10000000000 | 39.973 | 8.8141 | 40 | 88.8007 | 88.3933 | 56.3068 | 10000000000 | 89.9781 | 4.7586 | 90 | 95.2642 | 10000000000 | 88.597 | 5 | 90 | 96.0439 | 14.4207 | -19.261 | 48.4716 | 68.96 | 0.85127
Log | 2895 | 24.125 | 2014-08-15 13:55 | C13EOAT_test | -0.0025 | 0.72971 | -0.37508 | 83.8982 | 283.4699 | 121.1366 | 1.497 | -0.7592 | 4.0823 | 1.5 | 7.1903 | 24.5422 | 2.1062 | 1.3918 | 167.8638 | 99.2883 | 3.7086 | 102.9969 | 7.1509 | 103 | 102.4696 | 104.0196 | 104 | 566.2795 | 20.2965 | 87.5421 | 80.3217 | 217.3188 | 216.643 | 394.081 | 83.9319 | 4.4354 | 84 | 1800.539 | 3.7427 | 1800 | 25.1219 | 2.0792 | 25 | 10000000000 | 35.656 | 33.6075 | 177.1494 | 89.4332 | 89.9828 | 7.7765 | 90 | 10000000000 | 185.7416 | 203.5658 | 205.4543 | 192.8648 | 262.2306 | 264.2429 | 237.6856 | 10000000000 | 10000000000 | 40.2194 | 4.1765 | 40 | 10000000000 | 145 | 10000000000 | 40.0189 | 8.8117 | 40 | 88.7712 | 88.3781 | 56.3303 | 10000000000 | 89.9938 | 4.7544 | 90 | 95.2507 | 10000000000 | 88.5747 | 5 | 90 | 96.0399 | 14.4229 | -18.9667 | 47.942 | 68.96 | 0.85127
Log | 2896 | 24.1334 | 2014-08-15 13:55 | C13EOAT_test | -0.0025 | 0.73305 | -0.37508 | 86.6327 | 283.1395 | 108.4564 | 1.4968 | -0.7593 | 4.0823 | 1.5 | 7.1998 | 24.5473 | 2.1804 | 1.3918 | 167.4153 | 99.2609 | 3.6611 | 102.9221 | 7.1582 | 103 | 102.6639 | 104.0183 | 104 | 563.2583 | 20.4246 | 87.3233 | 80.092 | 217.3188 | 216.643 | 393.7373 | 83.7077 | 4.4416 | 84 | 1799.99 | 3.7434 | 1800 | 25.0539 | 2.0794 | 25 | 10000000000 | 35.6278 | 33.6206 | 177.2032 | 89.4195 | 89.9631 | 7.7809 | 90 | 10000000000 | 185.7366 | 203.8265 | 204.8553 | 192.7976 | 262.1462 | 264.4434 | 238.0795 | 10000000000 | 10000000000 | 40.1107 | 4.1438 | 40 | 10000000000 | 145 | 10000000000 | 40.0198 | 8.8112 | 40 | 88.7945 | 88.4087 | 56.3409 | 10000000000 | 90.0005 | 4.752 | 90 | 95.2252 | 10000000000 | 88.6016 | 5 | 90 | 96.0187 | 14.4199 | -19.1689 | 47.9716 | 68.96 | 0.85127
Log | 2897 | 24.1417 | 2014-08-15 13:56 | C13EOAT_test | -0.0025 | 0.73279 | -0.37508 | 86.7311 | 283.1252 | 105.7266 | 1.5016 | -0.76059 | 4.0823 | 1.5 | 7.2087 | 24.5423 | 2.1746 | 1.3918 | 166.9863 | 99.26 | 3.7285 | 102.9885 | 7.1561 | 103 | 102.3544 | 103.9807 | 104 | 558.6027 | 19.9903 | 87.1205 | 79.8658 | 217.3188 | 216.5993 | 393.7373 | 83.4931 | 4.4497 | 84 | 1800.457 | 3.7423 | 1800 | 25.066 | 2.0782 | 25 | 10000000000 | 35.6141 | 33.5172 | 177.2077 | 89.4344 | 90.0042 | 7.7749 | 90 | 10000000000 | 185.6666 | 203.6861 | 204.8533 | 192.6946 | 262.1857 | 264.035 | 237.983 | 10000000000 | 10000000000 | 40.042 | 4.1272 | 40 | 10000000000 | 145 | 10000000000 | 40.0341 | 8.8096 | 40 | 88.7891 | 88.4186 | 56.354 | 10000000000 | 90.0146 | 4.7478 | 90 | 95.222 | 10000000000 | 88.6038 | 5 | 90 | 96.0145 | 14.4224 | -19.3942 | 48.0092 | 68.93 | 0.85127
Log | 2898 | 24.15 | 2014-08-15 13:56 | C13EOAT_test | -0.0025 | 0.73273 | -0.37508 | 85.3952 | 283.1288 | 118.965 | 1.5211 | -0.75913 | 4.0823 | 1.5 | 7.3003 | 24.5351 | 2.0846 | 1.3918 | 167.7472 | 99.2752 | 3.7289 | 103.0042 | 7.155 | 103 | 102.5318 | 103.9852 | 104 | 566.2573 | 20.3758 | 87.4756 | 80.2716 | 217.3188 | 216.643 | 394.081 | 83.8736 | 4.4508 | 84 | 1799.877 | 3.7435 | 1800 | 25.1126 | 2.0759 | 25 | 10000000000 | 35.6689 | 33.4228 | 177.2209 | 89.4322 | 90.0114 | 7.7743 | 90 | 10000000000 | 185.7359 | 203.4309 | 205.4694 | 192.2325 | 262.358 | 264.08 | 237.5767 | 10000000000 | 10000000000 | 39.9584 | 4.1284 | 40 | 10000000000 | 145 | 10000000000 | 40.0344 | 8.8083 | 40 | 88.7924 | 88.4284 | 56.3761 | 10000000000 | 90.0249 | 4.7422 | 90 | 95.2601 | 10000000000 | 88.6104 | 5 | 90 | 96.0187 | 14.422 | -19.0037 | 48.3376 | 68.95 | 0.85127
Log | 2899 | 24.1583 | 2014-08-15 13:57 | C13EOAT_test | -0.0025 | 0.73305 | -0.37508 | 81.8373 | 283.0632 | 121.7344 | 1.5071 | -0.75934 | 4.0823 | 1.5 | 7.2288 | 24.4757 | 2.0719 | 1.3918 | 167.3203 | 99.2682 | 3.7695 | 103.0376 | 7.1528 | 103 | 102.3025 | 103.9862 | 104 | 572.5506 | 20.2818 | 87.2654 | 80.0549 | 217.3188 | 216.643 | 394.081 | 83.6602 | 4.4585 | 84 | 1799.988 | 3.7434 | 1800 | 25.1378 | 2.0734 | 25 | 10000000000 | 35.6147 | 33.4513 | 177.2389 | 89.4412 | 90.0049 | 7.7755 | 90 | 10000000000 | 185.7858 | 202.9464 | 205.271 | 192.6164 | 261.4472 | 264.0746 | 237.2488 | 10000000000 | 10000000000 | 39.8926 | 4.151 | 40 | 10000000000 | 145 | 10000000000 | 40.0357 | 8.8068 | 40 | 88.7963 | 88.4426 | 56.3276 | 10000000000 | 89.9695 | 4.7623 | 90 | 95.2221 | 10000000000 | 88.6194 | 4.9999 | 90 | 96.0255 | 14.4213 | -19.2133 | 48.0792 | 68.94 | 0.85127
Log | 2900 | 24.1667 | 2014-08-15 13:57 | C13EOAT_test | -0.0025 | 0.73274 | -0.37508 | 85.5579 | 283.1576 | 112.8097 | 1.5059 | -0.75918 | 4.0823 | 1.5 | 7.2127 | 24.51 | 2.0873 | 1.3918 | 167.4229 | 99.2891 | 3.7063 | 102.9954 | 7.1542 | 103 | 102.2942 | 103.983 | 104 | 575.1501 | 20.2484 | 87.3403 | 80.0826 | 217.3188 | 216.643 | 393.7373 | 83.7115 | 4.4638 | 84 | 1800.104 | 3.7431 | 1800 | 25.0828 | 2.073 | 25 | 10000000000 | 35.6111 | 33.3932 | 177.2183 | 89.4565 | 90.007 | 7.7755 | 90 | 10000000000 | 185.7827 | 203.3229 | 204.7343 | 192.5973 | 261.6593 | 263.7847 | 237.5643 | 10000000000 | 10000000000 | 39.8746 | 4.1762 | 40 | 10000000000 | 145 | 10000000000 | 40.0688 | 8.8037 | 40 | 88.7839 | 88.4344 | 56.2977 | 10000000000 | 90.0334 | 4.7343 | 90 | 95.2473 | 10000000000 | 88.6092 | 5 | 90 | 96.0165 | 14.4168 | -19.2064 | 48.0132 | 68.94 | 0.85127
Log | 2901 | 24.175 | 2014-08-15 13:58 | C13EOAT_test | -0.0025 | 0.73273 | -0.37508 | 82.8824 | 283.4948 | 112.9363 | 1.4996 | -0.75926 | 4.0824 | 1.5 | 7.1662 | 24.4547 | 2.0711 | 1.3918 | 167.6952 | 99.2881 | 3.7084 | 102.9965 | 7.1553 | 103 | 102.4344 | 103.9862 | 104 | 573.1158 | 20.0895 | 87.466 | 80.2291 | 217.3188 | 216.643 | 393.7373 | 83.8476 | 4.4681 | 84 | 1799.764 | 3.7436 | 1800 | 25.0479 | 2.0727 | 25 | 10000000000 | 35.4793 | 33.2486 | 177.181 | 89.4593 | 90.0176 | 7.7741 | 90 | 10000000000 | 185.7112 | 203.8221 | 204.8702 | 192.4791 | 261.5323 | 263.9183 | 237.4723 | 10000000000 | 10000000000 | 39.8583 | 4.2091 | 40 | 10000000000 | 145 | 10000000000 | 40.0377 | 8.8037 | 40 | 88.7886 | 88.3924 | 56.2643 | 10000000000 | 90.006 | 4.7394 | 90 | 95.2128 | 10000000000 | 88.5905 | 5 | 90 | 96.0236 | 14.4171 | -19.059 | 47.8415 | 68.94 | 0.85127
Log | 2902 | 24.1834 | 2014-08-15 13:58 | C13EOAT_test | -0.0025 | 0.7327 | -0.37508 | 83.7118 | 283.1078 | 112.9206 | 1.5031 | -0.7592 | 4.0824 | 1.5 | 7.0501 | 24.5236 | 2.0414 | 1.3918 | 167.9131 | 99.29 | 3.7289 | 103.0189 | 7.153 | 103 | 102.5584 | 104.012 | 104 | 566.9801 | 20.2569 | 87.5742 | 80.3389 | 217.3188 | 216.643 | 394.081 | 83.9566 | 4.47 | 84 | 1799.429 | 3.7442 | 1800 | 25.0246 | 2.0725 | 25 | 10000000000 | 35.5048 | 33.2168 | 177.2076 | 89.4392 | 89.9659 | 7.783 | 90 | 10000000000 | 185.6768 | 203.7768 | 204.6316 | 192.5858 | 262.3592 | 264.7745 | 237.733 | 10000000000 | 10000000000 | 39.8287 | 4.2484 | 40 | 10000000000 | 145 | 10000000000 | 40.0319 | 8.8024 | 40 | 88.788 | 88.4196 | 56.2475 | 10000000000 | 89.9933 | 4.7403 | 90 | 95.237 | 10000000000 | 88.6038 | 4.9998 | 90 | 96.0328 | 14.4197 | -18.9511 | 47.4153 | 68.93 | 0.85127
Log | 2903 | 24.1917 | 2014-08-15 13:59 | C13EOAT_test | -0.0025 | 0.73305 | -0.37508 | 81.0305 | 283.124 | 114.319 | 1.5003 | -0.75929 | 4.0824 | 1.5 | 6.9181 | 24.6242 | 2.1491 | 1.3918 | 167.4012 | 99.29 | 3.7207 | 103.0107 | 7.1532 | 103 | 102.2586 | 104.016 | 104 | 560.2503 | 20.4249 | 87.3054 | 80.0959 | 217.3188 | 216.643 | 394.081 | 83.7006 | 4.4747 | 84 | 1799.857 | 3.7435 | 1800 | 24.9416 | 2.0745 | 25 | 10000000000 | 35.4931 | 33.1858 | 177.2277 | 89.4665 | 89.9815 | 7.7809 | 90 | 10000000000 | 185.6943 | 203.8074 | 205.2172 | 191.8797 | 262.1659 | 264.5602 | 237.7516 | 10000000000 | 10000000000 | 39.8581 | 4.282 | 40 | 10000000000 | 145 | 10000000000 | 40.0666 | 8.7988 | 40 | 88.7903 | 88.4374 | 56.2311 | 10000000000 | 90.0219 | 4.7258 | 90 | 95.2257 | 10000000000 | 88.6138 | 4.9999 | 90 | 96.0336 | 14.4214 | -19.1941 | 46.9255 | 68.92 | 0.85127
Log | 2904 | 24.2 | 2014-08-15 13:59 | C13EOAT_test | -0.0025 | 0.73242 | -0.37508 | 79.9351 | 282.9196 | 120.6781 | 1.5098 | -0.7592 | 4.0824 | 1.5 | 6.8958 | 24.5429 | 2.0685 | 1.3918 | 167.9421 | 99.29 | 3.7492 | 103.0392 | 7.1493 | 103 | 102.3995 | 103.9963 | 104 | 563.2393 | 20.4122 | 87.577 | 80.3651 | 217.3188 | 216.643 | 394.081 | 83.9711 | 4.4778 | 84 | 1799.902 | 3.7434 | 1800 | 24.9241 | 2.076 | 25 | 10000000000 | 35.4098 | 33.0764 | 177.1847 | 89.4756 | 90.0016 | 7.7783 | 90 | 10000000000 | 185.6255 | 203.1103 | 204.8315 | 192.4576 | 262.4127 | 264.1021 | 237.4493 | 10000000000 | 10000000000 | 39.9218 | 4.3082 | 40 | 10000000000 | 145 | 10000000000 | 40.0337 | 8.7985 | 40 | 88.7672 | 88.4176 | 56.2336 | 10000000000 | 90.0339 | 4.7192 | 90 | 95.2084 | 10000000000 | 88.5924 | 5 | 90 | 96.0391 | 14.4197 | -18.9249 | 46.8367 | 68.91 | 0.85127
Log | 2905 | 24.2083 | 2014-08-15 14:00 | C13EOAT_test | -0.0025 | 0.73212 | -0.37508 | 75.2459 | 283.1001 | 112.1896 | 1.4978 | -0.7593 | 4.0824 | 1.5 | 6.9268 | 24.5497 | 2.1515 | 1.3918 | 167.7495 | 99.29 | 3.7019 | 102.9919 | 7.1527 | 103 | 102.5411 | 104.0117 | 104 | 571.3995 | 20.4251 | 87.4815 | 80.2681 | 217.3188 | 216.643 | 393.7373 | 83.8748 | 4.4818 | 84 | 1799.691 | 3.7437 | 1800 | 24.9825 | 2.0754 | 25 | 10000000000 | 35.515 | 33.0427 | 177.1918 | 89.4575 | 90.0036 | 7.778 | 90 | 10000000000 | 185.638 | 203.0476 | 204.1532 | 192.2185 | 262.5391 | 264.6962 | 238.999 | 10000000000 | 10000000000 | 40.0311 | 4.3138 | 40 | 10000000000 | 145 | 10000000000 | 40.0301 | 8.7971 | 40 | 88.7691 | 88.4227 | 56.2356 | 10000000000 | 90.0241 | 4.7188 | 90 | 95.2146 | 10000000000 | 88.5959 | 5 | 90 | 96.0354 | 14.4203 | -19.0219 | 46.9568 | 68.92 | 0.85127
Log | 2906 | 24.2167 | 2014-08-15 14:00 | C13EOAT_test | -0.0025 | 0.73228 | -0.37508 | 75.7105 | 283.1684 | 108.3922 | 1.4263 | -0.75931 | 4.0824 | 1.5 | 6.915 | 24.5429 | 2.0799 | 1.3918 | 168.0544 | 99.29 | 3.7153 | 103.0053 | 7.1514 | 103 | 102.4835 | 104.0084 | 104 | 575.2158 | 20.4208 | 87.5783 | 80.4761 | 217.3188 | 216.643 | 394.081 | 84.0272 | 4.4831 | 84 | 1800.156 | 3.7431 | 1800 | 24.9836 | 2.0756 | 25 | 10000000000 | 35.5348 | 33.0161 | 177.1627 | 89.4521 | 89.9963 | 7.7796 | 90 | 10000000000 | 185.6517 | 203.6011 | 204.6582 | 192.3612 | 261.8893 | 264.0878 | 238.1933 | 10000000000 | 10000000000 | 40.1067 | 4.2934 | 40 | 10000000000 | 145 | 10000000000 | 40.0324 | 8.7959 | 40 | 88.7475 | 88.4153 | 56.2 | 10000000000 | 89.9869 | 4.7277 | 90 | 95.2151 | 10000000000 | 88.5814 | 5 | 90 | 96.0456 | 14.4208 | -18.8139 | 46.9122 | 68.91 | 0.85127
Log | 2907 | 24.225 | 2014-08-15 14:01 | C13EOAT_test | -0.0025 | 0.7331 | -0.37508 | 78.5894 | 283.0902 | 120.6261 | 1.5098 | -0.75927 | 4.0824 | 1.5 | 6.9191 | 24.5429 | 2.1256 | 1.3918 | 167.2896 | 99.29 | 3.7086 | 102.9986 | 7.1528 | 103 | 102.5181 | 104.01 | 104 | 572.5539 | 20.3206 | 87.2643 | 80.0253 | 217.3188 | 216.643 | 394.081 | 83.6448 | 4.4892 | 84 | 1799.344 | 3.7443 | 1800 | 24.915 | 2.0777 | 25 | 10000000000 | 35.4725 | 32.9174 | 177.1725 | 89.4474 | 90.0129 | 7.7769 | 90 | 10000000000 | 185.6485 | 203.4487 | 205.0353 | 192.8913 | 261.4129 | 263.6033 | 237.9393 | 10000000000 | 10000000000 | 40.1094 | 4.2671 | 40 | 10000000000 | 145 | 10000000000 | 40.0114 | 8.7962 | 40 | 88.7614 | 88.4111 | 56.1773 | 10000000000 | 90.0114 | 4.714 | 90 | 95.237 | 10000000000 | 88.5863 | 5 | 90 | 96.0359 | 14.4201 | -19.2647 | 46.9268 | 68.9 | 0.85127
Log | 2908 | 24.2334 | 2014-08-15 14:01 | C13EOAT_test | -0.0025 | 0.73274 | -0.37508 | 79.5815 | 283.1064 | 112.729 | 1.4958 | -0.75922 | 4.0824 | 1.5 | 7.1037 | 24.5462 | 2.1714 | 1.3918 | 167.6631 | 99.2769 | 3.7853 | 103.0622 | 7.1462 | 103 | 102.4906 | 104.0001 | 104 | 572.4904 | 20.3365 | 87.4477 | 80.2153 | 217.3188 | 216.643 | 394.081 | 83.8315 | 4.4954 | 84 | 1799.974 | 3.7434 | 1800 | 24.986 | 2.0765 | 25 | 10000000000 | 35.5219 | 32.8422 | 177.1581 | 89.4714 | 90.0031 | 7.779 | 90 | 10000000000 | 185.6848 | 204.0193 | 204.8498 | 192.7351 | 261.9351 | 263.8137 | 237.5547 | 10000000000 | 10000000000 | 40.1536 | 4.23 | 40 | 10000000000 | 145 | 10000000000 | 40.0176 | 8.795 | 40 | 88.7682 | 88.3898 | 56.191 | 10000000000 | 90.0032 | 4.7129 | 90 | 95.2111 | 10000000000 | 88.579 | 4.9999 | 90 | 96.0359 | 14.4208 | -19.0616 | 47.6162 | 68.9 | 0.85127
Log | 2909 | 24.2417 | 2014-08-15 14:02 | C13EOAT_test | -0.0025 | 0.73037 | -0.37508 | 82.4838 | 283.415 | 115.1659 | 1.4725 | -0.75914 | 4.0824 | 1.5 | 7.1254 | 24.5469 | 2.1122 | 1.3918 | 168.3732 | 99.2897 | 3.7289 | 103.0186 | 7.1485 | 103 | 102.514 | 104.0229 | 104 | 566.1026 | 20.336 | 87.7799 | 80.5933 | 217.3188 | 216.643 | 394.081 | 84.1866 | 4.4969 | 84 | 1799.854 | 3.7436 | 1800 | 25.0362 | 2.0748 | 25 | 10000000000 | 35.5354 | 32.793 | 177.0877 | 89.4516 | 89.9846 | 7.782 | 90 | 10000000000 | 185.6804 | 203.3854 | 205.4558 | 192.5154 | 262.3743 | 264.2184 | 238.0647 | 10000000000 | 10000000000 | 40.1965 | 4.1931 | 40 | 10000000000 | 145 | 10000000000 | 40.0227 | 8.7939 | 40 | 88.7382 | 88.3495 | 56.1514 | 10000000000 | 89.9899 | 4.7142 | 90 | 95.207 | 10000000000 | 88.5439 | 5 | 90 | 96.0446 | 14.4243 | -18.6964 | 47.7036 | 68.89 | 0.85127
Log | 2910 | 24.25 | 2014-08-15 14:02 | C13EOAT_test | -0.0025 | 0.73305 | -0.37508 | 79.715 | 283.4635 | 113.2689 | 1.5038 | -0.7593 | 4.0824 | 1.5 | 7.1745 | 24.5373 | 2.037 | 1.3918 | 167.5037 | 99.2899 | 3.7289 | 103.0189 | 7.1476 | 103 | 102.4982 | 104.0231 | 104 | 560.1792 | 20.4249 | 87.3664 | 80.1373 | 217.3188 | 216.643 | 394.081 | 83.7519 | 4.5028 | 84 | 1800.054 | 3.7432 | 1800 | 25.0088 | 2.075 | 25 | 10000000000 | 35.4878 | 32.8243 | 177.129 | 89.4603 | 89.9937 | 7.7806 | 90 | 10000000000 | 185.676 | 203.5223 | 205.3463 | 192.6101 | 262.6069 | 264.766 | 239.45 | 10000000000 | 10000000000 | 40.1603 | 4.1526 | 40 | 10000000000 | 145 | 10000000000 | 40.0157 | 8.7937 | 40 | 88.7421 | 88.387 | 56.0833 | 10000000000 | 90.0145 | 4.7052 | 90 | 95.2223 | 10000000000 | 88.5645 | 5 | 90 | 96.0327 | 14.4227 | -19.1526 | 47.883 | 68.88 | 0.85127
Log | 2911 | 24.2583 | 2014-08-15 14:03 | C13EOAT_test | -0.0025 | 0.73228 | -0.37508 | 83.1049 | 282.8046 | 106.7053 | 1.4937 | -0.75925 | 4.0824 | 1.5 | 7.2046 | 24.5411 | 2.1069 | 1.3918 | 167.8571 | 99.2738 | 3.6883 | 102.9621 | 7.1523 | 103 | 102.6034 | 103.9896 | 104 | 560.5676 | 20.4226 | 87.5391 | 80.318 | 217.3188 | 216.643 | 393.7373 | 83.9285 | 4.5075 | 84 | 1799.62 | 3.744 | 1800 | 25.0096 | 2.0748 | 25 | 10000000000 | 35.5172 | 32.6634 | 177.1416 | 89.4588 | 89.9938 | 7.7808 | 90 | 10000000000 | 185.5878 | 202.8601 | 204.1911 | 192.2804 | 262.0255 | 264.4167 | 238.7852 | 10000000000 | 10000000000 | 40.0608 | 4.129 | 40 | 10000000000 | 145 | 10000000000 | 40.0131 | 8.7934 | 40 | 88.7413 | 88.4003 | 56.039 | 10000000000 | 90.0008 | 4.7084 | 90 | 95.1784 | 10000000000 | 88.5708 | 5 | 90 | 96.035 | 14.4224 | -18.9559 | 47.9943 | 68.89 | 0.85127
Log | 2912 | 24.2667 | 2014-08-15 14:03 | C13EOAT_test | -0.0025 | 0.73301 | -0.37508 | 81.1162 | 282.7919 | 132.3826 | 1.5029 | -0.75933 | 4.0825 | 1.5 | 7.2246 | 24.5429 | 2.1364 | 1.3918 | 167.5306 | 99.2702 | 3.7411 | 103.0113 | 7.1487 | 103 | 102.4489 | 104.0191 | 104 | 569.8626 | 20.4251 | 87.3587 | 80.172 | 217.3188 | 216.643 | 394.081 | 83.7653 | 4.5106 | 84 | 1800.414 | 3.7427 | 1800 | 25.0108 | 2.0747 | 25 | 10000000000 | 35.515 | 32.705 | 177.1467 | 89.4413 | 89.9869 | 7.782 | 90 | 10000000000 | 185.6457 | 203.299 | 204.3608 | 192.1714 | 263.0742 | 265.1501 | 240.5726 | 10000000000 | 10000000000 | 39.9468 | 4.1265 | 40 | 10000000000 | 145 | 10000000000 | 39.9963 | 8.7943 | 40 | 88.7443 | 88.4025 | 56.0373 | 10000000000 | 89.996 | 4.7114 | 90 | 95.1734 | 10000000000 | 88.5734 | 5 | 90 | 96.0179 | 14.4202 | -19.0982 | 48.0623 | 68.88 | 0.85127
Log | 2913 | 24.275 | 2014-08-15 14:04 | C13EOAT_test | -0.0025 | 0.73304 | -0.37508 | 81.4954 | 283.114 | 100.8886 | 1.5059 | -0.75921 | 4.0825 | 1.5 | 7.2099 | 24.4543 | 2.078 | 1.3918 | 167.4497 | 99.2698 | 3.7154 | 102.9852 | 7.1509 | 103 | 102.4709 | 103.9839 | 104 | 573.567 | 20.3166 | 87.3405 | 80.1092 | 217.3188 | 216.643 | 394.081 | 83.7249 | 4.5157 | 84 | 1799.61 | 3.744 | 1800 | 24.9732 | 2.0756 | 25 | 10000000000 | 35.5242 | 32.6197 | 177.1441 | 89.4567 | 89.9964 | 7.7808 | 90 | 10000000000 | 185.7675 | 202.8566 | 204.3376 | 192.8823 | 262.3754 | 265.5006 | 240.3931 | 10000000000 | 10000000000 | 39.8851 | 4.1496 | 40 | 10000000000 | 145 | 10000000000 | 39.9864 | 8.7948 | 40 | 88.7399 | 88.4042 | 56.0688 | 10000000000 | 90.0041 | 4.7095 | 90 | 95.2115 | 10000000000 | 88.5721 | 5 | 90 | 96.0031 | 14.4201 | -19.1606 | 48.0092 | 68.88 | 0.85127
Log | 2914 | 24.2833 | 2014-08-15 14:04 | C13EOAT_test | -0.0025 | 0.73274 | -0.37508 | 81.667 | 282.5097 | 119.1568 | 1.503 | -0.75931 | 4.0825 | 1.5 | 7.1789 | 24.7285 | 2.2043 | 1.3918 | 167.3977 | 99.2675 | 3.7086 | 102.9761 | 7.152 | 103 | 102.4675 | 104.0052 | 104 | 574.3615 | 20.4176 | 87.337 | 80.0607 | 217.3188 | 216.643 | 394.081 | 83.6988 | 4.5219 | 84 | 1799.823 | 3.7438 | 1800 | 24.9573 | 2.0765 | 25 | 10000000000 | 35.5238 | 32.5031 | 177.1212 | 89.4331 | 90.0063 | 7.7799 | 90 | 10000000000 | 185.7552 | 203.326 | 204.3671 | 192.6167 | 261.9548 | 265.0087 | 240.1152 | 10000000000 | 10000000000 | 39.8595 | 4.1792 | 40 | 10000000000 | 145 | 10000000000 | 40.0174 | 8.7934 | 40 | 88.7406 | 88.3807 | 56.0823 | 10000000000 | 90.0202 | 4.7055 | 90 | 95.1888 | 10000000000 | 88.5606 | 5 | 90 | 95.9707 | 14.4171 | -19.2068 | 47.8888 | 68.87 | 0.85127
Log | 2915 | 24.2917 | 2014-08-15 14:05 | C13EOAT_test | -0.0025 | 0.73274 | -0.37508 | 80.2829 | 283.5051 | 113.454 | 1.515 | -0.7593 | 4.0825 | 1.5 | 7.1771 | 24.5428 | 2.0654 | 1.3918 | 167.7991 | 99.2788 | 3.6814 | 102.9601 | 7.1557 | 103 | 102.5045 | 103.9893 | 104 | 570.7839 | 20.2284 | 87.5187 | 80.2804 | 217.3188 | 216.643 | 394.081 | 83.8996 | 4.5258 | 84 | 1800.417 | 3.7429 | 1800 | 24.923 | 2.0781 | 25 | 10000000000 | 35.4258 | 32.3587 | 177.0776 | 89.4355 | 89.9607 | 7.7883 | 90 | 10000000000 | 185.7039 | 203.0619 | 204.3221 | 192.1036 | 262.2582 | 264.8872 | 239.3642 | 10000000000 | 10000000000 | 39.809 | 4.219 | 40 | 10000000000 | 145 | 10000000000 | 39.9999 | 8.7945 | 40 | 88.7384 | 88.3392 | 56.0348 | 10000000000 | 90.0032 | 4.7139 | 90 | 95.2011 | 10000000000 | 88.5388 | 5 | 90 | 95.991 | 14.4166 | -18.9984 | 47.881 | 68.86 | 0.85127
Log | 2916 | 24.3 | 2014-08-15 14:05 | C13EOAT_test | -0.0025 | 0.73302 | -0.37508 | 82.0135 | 283.3692 | 110.9537 | 1.5079 | -0.7592 | 4.0825 | 1.5 | 7.2049 | 24.4945 | 2.0507 | 1.3918 | 167.5244 | 99.275 | 3.7492 | 103.0243 | 7.1525 | 103 | 102.6096 | 103.9973 | 104 | 561.1974 | 20.1803 | 87.3778 | 80.1466 | 217.3188 | 216.643 | 394.081 | 83.7622 | 4.5312 | 84 | 1799.551 | 3.7442 | 1800 | 24.9336 | 2.0789 | 25 | 10000000000 | 35.439 | 32.3911 | 177.0689 | 89.4692 | 89.9877 | 7.7854 | 90 | 10000000000 | 185.651 | 202.428 | 204.4761 | 192.3628 | 262.6765 | 264.6361 | 238.5564 | 10000000000 | 10000000000 | 39.7856 | 4.2719 | 40 | 10000000000 | 145 | 10000000000 | 39.9792 | 8.7962 | 40 | 88.7349 | 88.334 | 55.9928 | 10000000000 | 89.9846 | 4.7251 | 90 | 95.1962 | 10000000000 | 88.5345 | 5 | 90 | 95.9901 | 14.4136 | -19.1284 | 47.9787 | 68.86 | 0.85127
Log | 2917 | 24.3083 | 2014-08-15 14:06 | C13EOAT_test | -0.0025 | 0.7301 | -0.37508 | 78.2282 | 283.1716 | 116.3675 | 1.5021 | -0.75941 | 4.0826 | 1.5 | 7.2651 | 24.5421 | 2.1179 | 1.3918 | 167.5419 | 99.26 | 3.7086 | 102.9686 | 7.1571 | 103 | 102.6609 | 104.0008 | 104 | 561.1559 | 20.3449 | 87.3607 | 80.1812 | 217.3188 | 216.643 | 393.7373 | 83.771 | 4.5382 | 84 | 1800.626 | 3.7426 | 1800 | 24.9286 | 2.0798 | 25 | 10000000000 | 35.4025 | 32.2821 | 177.0415 | 89.4033 | 89.957 | 7.7915 | 90 | 10000000000 | 185.5917 | 203.0499 | 204.8242 | 192.0854 | 262.5434 | 265.0057 | 238.7894 | 10000000000 | 10000000000 | 39.7747 | 4.3202 | 40 | 10000000000 | 145 | 10000000000 | 39.968 | 8.7978 | 40 | 88.7218 | 88.3197 | 55.9295 | 10000000000 | 89.9831 | 4.731 | 90 | 95.1472 | 10000000000 | 88.5207 | 4.9999 | 90 | 95.9954 | 14.418 | -19.0788 | 48.2037 | 68.84 | 0.85127
Log | 2918 | 24.3167 | 2014-08-15 14:06 | C13EOAT_test | -0.0025 | 0.73301 | -0.37508 | 80.4208 | 283.0946 | 121.2426 | 1.5076 | -0.75923 | 4.0826 | 1.5 | 7.2807 | 24.5133 | 2.0673 | 1.3918 | 167.5423 | 99.2609 | 3.7258 | 102.9867 | 7.1567 | 103 | 102.5504 | 103.9738 | 104 | 563.7606 | 20.4238 | 87.3699 | 80.1725 | 217.3188 | 216.643 | 394.081 | 83.7712 | 4.5414 | 84 | 1800.073 | 3.7434 | 1800 | 24.9817 | 2.0793 | 25 | 10000000000 | 35.4162 | 32.2739 | 177.0573 | 89.4348 | 89.9922 | 7.7872 | 90 | 10000000000 | 185.6206 | 203.9976 | 204.1667 | 192.2054 | 261.9453 | 264.1498 | 237.3154 | 10000000000 | 10000000000 | 39.9079 | 4.3516 | 40 | 10000000000 | 145 | 10000000000 | 39.9548 | 8.7998 | 40 | 88.7094 | 88.3479 | 55.9194 | 10000000000 | 89.947 | 4.7526 | 90 | 95.1583 | 10000000000 | 88.5287 | 5 | 90 | 96.0028 | 14.4205 | -19.0884 | 48.2642 | 68.85 | 0.85127
Log | 2919 | 24.325 | 2014-08-15 14:07 | C13EOAT_test | -0.0025 | 0.73301 | -0.37508 | 80.768 | 283.1252 | 114.5559 | 1.5023 | -0.7593 | 4.0826 | 1.5 | 7.3972 | 24.5358 | 2.1513 | 1.3918 | 167.1818 | 99.26 | 3.7086 | 102.9686 | 7.1598 | 103 | 102.4927 | 103.991 | 104 | 569.7872 | 20.2852 | 87.2133 | 79.9685 | 217.3188 | 216.643 | 394.081 | 83.5909 | 4.5507 | 84 | 1799.547 | 3.7435 | 1800 | 24.959 | 2.0804 | 25 | 10000000000 | 35.4445 | 32.2499 | 177.0891 | 89.4433 | 89.9634 | 7.7933 | 90 | 10000000000 | 185.735 | 204.2634 | 205.4636 | 192.0405 | 262.2372 | 264.4378 | 238.1731 | 10000000000 | 10000000000 | 39.9861 | 4.3606 | 40 | 10000000000 | 145 | 10000000000 | 39.9442 | 8.8021 | 40 | 88.7131 | 88.3759 | 55.8875 | 10000000000 | 89.9832 | 4.7469 | 90 | 95.1721 | 10000000000 | 88.5445 | 5 | 90 | 95.9978 | 14.4193 | -19.2915 | 48.6804 | 68.85 | 0.85127
Log | 2920 | 24.3333 | 2014-08-15 14:07 | C13EOAT_test | -0.0025 | 0.73285 | -0.37508 | 77.7213 | 283.1243 | 103.5438 | 1.5047 | -0.75942 | 4.0826 | 1.5 | 7.2932 | 24.5566 | 2.1233 | 1.3918 | 167.248 | 99.26 | 3.6679 | 102.9279 | 7.1651 | 103 | 102.6617 | 103.9852 | 104 | 572.1083 | 20.4244 | 87.2371 | 80.0109 | 217.3188 | 216.643 | 394.081 | 83.624 | 4.5556 | 84 | 1799.743 | 3.7439 | 1800 | 24.9426 | 2.081 | 25 | 10000000000 | 35.4439 | 32.3016 | 177.1042 | 89.4196 | 89.9877 | 7.791 | 90 | 10000000000 | 185.6766 | 204.0806 | 204.7872 | 192.3842 | 261.928 | 264.2973 | 237.72 | 10000000000 | 10000000000 | 40.0802 | 4.3453 | 40 | 10000000000 | 145 | 10000000000 | 39.95 | 8.8033 | 40 | 88.7161 | 88.3881 | 55.8703 | 10000000000 | 89.998 | 4.7481 | 90 | 95.1646 | 10000000000 | 88.5521 | 5 | 90 | 96.0015 | 14.4198 | -19.2491 | 48.3079 | 68.84 | 0.85127
Log | 2921 | 24.3417 | 2014-08-15 14:08 | C13EOAT_test | -0.0025 | 0.73314 | -0.37508 | 78.2956 | 283.1497 | 119.7541 | 1.5028 | -0.75926 | 4.0826 | 1.5 | 7.3441 | 24.5432 | 2.1112 | 1.3918 | 166.9917 | 99.26 | 3.6679 | 102.9279 | 7.1683 | 103 | 102.3246 | 104.0002 | 104 | 574.5554 | 20.3446 | 87.1278 | 79.8639 | 217.3188 | 216.643 | 393.7373 | 83.4958 | 4.5638 | 84 | 1799.753 | 3.7439 | 1800 | 24.9187 | 2.0827 | 25 | 10000000000 | 35.37 | 32.2815 | 177.1037 | 89.4391 | 89.9764 | 7.7947 | 90 | 10000000000 | 185.6362 | 203.5463 | 205.7268 | 192.0722 | 262.3171 | 264.462 | 237.269 | 10000000000 | 10000000000 | 40.1711 | 4.3074 | 40 | 10000000000 | 145 | 10000000000 | 39.9517 | 8.8049 | 40 | 88.7342 | 88.3695 | 55.8978 | 10000000000 | 89.9694 | 4.7641 | 90 | 95.2026 | 10000000000 | 88.5518 | 5 | 90 | 95.9931 | 14.4216 | -19.3961 | 48.4941 | 68.84 | 0.85127
Log | 2922 | 24.35 | 2014-08-15 14:08 | C13EOAT_test | -0.0025 | 0.73289 | -0.37508 | 80.6441 | 282.7509 | 103.7897 | 1.493 | -0.75931 | 4.0826 | 1.5 | 7.3916 | 24.5488 | 2.1138 | 1.3918 | 167.1971 | 99.26 | 3.7154 | 102.9754 | 7.1673 | 103 | 102.3704 | 103.9846 | 104 | 566.3539 | 20.2374 | 87.2289 | 79.9683 | 217.3188 | 216.643 | 393.7373 | 83.5986 | 4.5718 | 84 | 1799.81 | 3.7438 | 1800 | 24.9159 | 2.084 | 25 | 10000000000 | 35.3859 | 32.2021 | 177.0945 | 89.4172 | 89.9711 | 7.7972 | 90 | 10000000000 | 185.6424 | 204.02 | 205.6342 | 192.1541 | 262.0475 | 263.5625 | 237.531 | 10000000000 | 10000000000 | 40.1903 | 4.27 | 40 | 10000000000 | 145 | 10000000000 | 39.9185 | 8.8081 | 40 | 88.7392 | 88.3554 | 55.87 | 10000000000 | 89.9849 | 4.7623 | 90 | 95.1777 | 10000000000 | 88.5473 | 5 | 90 | 95.9968 | 14.4237 | -19.2917 | 48.6686 | 68.83 | 0.85127
Log | 2923 | 24.3583 | 2014-08-15 14:09 | C13EOAT_test | -0.0025 | 0.73274 | -0.37508 | 77.5937 | 283.025 | 116.9444 | 1.5012 | -0.7593 | 4.0827 | 1.5 | 7.4242 | 24.5366 | 2.0687 | 1.3918 | 167.2361 | 99.26 | 3.6272 | 102.8872 | 7.1767 | 103 | 102.4405 | 103.986 | 104 | 562.8491 | 20.2179 | 87.2366 | 79.9994 | 217.3188 | 216.643 | 393.7373 | 83.618 | 4.5786 | 84 | 1799.97 | 3.7435 | 1800 | 24.9581 | 2.084 | 25 | 10000000000 | 35.4104 | 32.1439 | 177.0523 | 89.3938 | 89.9649 | 7.7996 | 90 | 10000000000 | 185.6282 | 204.0178 | 205.1426 | 192.1579 | 262.3232 | 263.5393 | 237.2902 | 10000000000 | 10000000000 | 40.1925 | 4.226 | 40 | 10000000000 | 145 | 10000000000 | 39.9679 | 8.8074 | 40 | 88.7258 | 88.3265 | 55.875 | 10000000000 | 89.9961 | 4.7582 | 90 | 95.1835 | 10000000000 | 88.5262 | 5 | 90 | 95.9993 | 14.4204 | -19.2606 | 48.7793 | 68.83 | 0.85127
Log | 2924 | 24.3667 | 2014-08-15 14:09 | C13EOAT_test | -0.0025 | 0.73274 | -0.37508 | 80.8694 | 283.7707 | 116.7377 | 1.5077 | -0.75927 | 4.0827 | 1.5 | 7.3792 | 24.5429 | 2.086 | 1.3918 | 167.6918 | 99.275 | 3.6746 | 102.9496 | 7.1767 | 103 | 102.114 | 103.9822 | 104 | 562.4907 | 20.423 | 87.4596 | 80.2322 | 217.3188 | 216.643 | 394.081 | 83.8459 | 4.5821 | 84 | 1800.651 | 3.7425 | 1800 | 24.9694 | 2.0844 | 25 | 10000000000 | 35.4205 | 32.1879 | 177.1211 | 89.4448 | 89.9802 | 7.7985 | 90 | 10000000000 | 185.6353 | 203.8187 | 205.0702 | 192.0679 | 262.5322 | 264.8347 | 238.8785 | 10000000000 | 10000000000 | 40.1875 | 4.1789 | 40 | 10000000000 | 145 | 10000000000 | 39.9817 | 8.8079 | 40 | 88.7352 | 88.3858 | 55.8637 | 10000000000 | 90.0067 | 4.7551 | 90 | 95.195 | 10000000000 | 88.5605 | 5 | 90 | 96.0012 | 14.4177 | -19.0428 | 48.6127 | 68.83 | 0.85127
Log | 2925 | 24.375 | 2014-08-15 14:10 | C13EOAT_test | -0.0025 | 0.73264 | -0.37508 | 81.2667 | 283.1395 | 120.1119 | 1.503 | -0.75929 | 4.0827 | 1.5 | 7.2935 | 24.4415 | 2.1207 | 1.3918 | 167.8514 | 99.2601 | 3.6679 | 102.928 | 7.1814 | 103 | 102.0718 | 103.9774 | 104 | 566.9996 | 20.3937 | 87.5436 | 80.3078 | 217.3188 | 216.643 | 394.081 | 83.9257 | 4.5869 | 84 | 1800.133 | 3.7433 | 1800 | 24.9024 | 2.0868 | 25 | 10000000000 | 35.3837 | 32.1878 | 177.1026 | 89.4483 | 89.9738 | 7.8002 | 90 | 10000000000 | 185.6039 | 203.2956 | 203.8208 | 191.8632 | 262.1353 | 264.8223 | 239.4312 | 10000000000 | 10000000000 | 40.0629 | 4.1518 | 40 | 10000000000 | 145 | 10000000000 | 39.9496 | 8.8105 | 40 | 88.7262 | 88.3764 | 55.8216 | 10000000000 | 90.0037 | 4.7577 | 90 | 95.1591 | 10000000000 | 88.5513 | 5 | 90 | 95.9979 | 14.4226 | -18.9522 | 48.3142 | 68.82 | 0.85127
Log | 2926 | 24.3833 | 2014-08-15 14:10 | C13EOAT_test | -0.0025 | 0.73334 | -0.37508 | 79.8168 | 282.784 | 108.9692 | 1.5082 | -0.75925 | 4.0827 | 1.5 | 7.1066 | 24.5291 | 2.1375 | 1.3918 | 167.2358 | 99.2675 | 3.6815 | 102.949 | 7.1837 | 103 | 101.8879 | 103.9935 | 104 | 574.3879 | 20.4082 | 87.2389 | 79.9969 | 217.3188 | 216.643 | 394.081 | 83.6179 | 4.5927 | 84 | 1800.602 | 3.7427 | 1800 | 24.8888 | 2.0886 | 25 | 10000000000 | 35.4034 | 32.2625 | 177.1495 | 89.4595 | 90.0145 | 7.7939 | 90 | 10000000000 | 185.5734 | 203.9027 | 204.8627 | 191.6329 | 261.7412 | 264.064 | 239.7378 | 10000000000 | 10000000000 | 40.0162 | 4.1421 | 40 | 10000000000 | 145 | 10000000000 | 40.0046 | 8.8086 | 40 | 88.737 | 88.4124 | 55.8015 | 10000000000 | 90.0075 | 4.7541 | 90 | 95.2199 | 10000000000 | 88.5747 | 5 | 90 | 96.0099 | 14.4252 | -19.2706 | 47.6352 | 68.82 | 0.85127
Log | 2927 | 24.3917 | 2014-08-15 14:11 | C13EOAT_test | -0.0025 | 0.73306 | -0.37508 | 79.7589 | 283.1259 | 108.2153 | 1.5013 | -0.75929 | 4.0827 | 1.5 | 6.9982 | 24.523 | 2.1679 | 1.3918 | 167.0152 | 99.26 | 3.6207 | 102.8807 | 7.192 | 103 | 101.9608 | 103.9846 | 104 | 573.869 | 20.2433 | 87.1334 | 79.8818 | 217.3188 | 216.643 | 393.7373 | 83.5076 | 4.6014 | 84 | 1800.122 | 3.7433 | 1800 | 24.7786 | 2.0934 | 25 | 10000000000 | 35.2903 | 32.2363 | 177.1632 | 89.4735 | 90.0199 | 7.7929 | 90 | 10000000000 | 185.5881 | 203.4171 | 204.516 | 192.1679 | 261.8759 | 263.9703 | 239.054 | 10000000000 | 10000000000 | 39.92 | 4.1498 | 40 | 10000000000 | 145 | 10000000000 | 39.9929 | 8.8094 | 40 | 88.7608 | 88.4024 | 55.7472 | 10000000000 | 90.0229 | 4.7448 | 90 | 95.2045 | 10000000000 | 88.5816 | 5 | 90 | 95.9869 | 14.4234 | -19.3782 | 47.229 | 68.82 | 0.85127
Log | 2928 | 24.4 | 2014-08-15 14:11 | C13EOAT_test | -0.0025 | 0.73136 | -0.37508 | 82.0913 | 283.1512 | 122.2232 | 1.5135 | -0.75925 | 4.0828 | 1.5 | 6.9431 | 24.5429 | 2.166 | 1.3918 | 168.0662 | 99.2675 | 3.6745 | 102.942 | 7.1922 | 103 | 101.91 | 103.966 | 104 | 572.2079 | 20.3706 | 87.649 | 80.4171 | 217.3188 | 216.643 | 393.7373 | 84.0331 | 4.6051 | 84 | 1800.865 | 3.7422 | 1800 | 24.8305 | 2.095 | 25 | 10000000000 | 35.3741 | 32.2787 | 177.1396 | 89.4447 | 89.9774 | 7.7995 | 90 | 10000000000 | 185.715 | 203.0057 | 204.7802 | 192.0413 | 262.1191 | 264.4859 | 238.7338 | 10000000000 | 10000000000 | 39.9035 | 4.1676 | 40 | 10000000000 | 145 | 10000000000 | 40.0101 | 8.8084 | 40 | 88.7552 | 88.3843 | 55.6885 | 10000000000 | 89.9827 | 4.7537 | 90 | 95.2148 | 10000000000 | 88.5698 | 5 | 90 | 95.9975 | 14.4172 | -18.8504 | 47.0129 | 68.8 | 0.85127
Log | 2929 | 24.4084 | 2014-08-15 14:12 | C13EOAT_test | -0.0025 | 0.73291 | -0.37508 | 80.5012 | 282.9243 | 94.019 | 1.5027 | -0.75923 | 4.0827 | 1.5 | 6.9699 | 24.5468 | 2.1579 | 1.3918 | 167.2733 | 99.2647 | 3.6498 | 102.9145 | 7.1977 | 103 | 102.1326 | 104.0078 | 104 | 563.4868 | 20.2566 | 87.248 | 80.0253 | 217.3188 | 216.643 | 393.7373 | 83.6366 | 4.6105 | 84 | 1799.899 | 3.7438 | 1800 | 24.8912 | 2.0956 | 25 | 10000000000 | 35.3589 | 32.2801 | 177.1104 | 89.4875 | 90.0021 | 7.7947 | 90 | 10000000000 | 185.6637 | 203.2229 | 204.4452 | 192.4347 | 263.0288 | 265.2658 | 240.2163 | 10000000000 | 10000000000 | 39.8713 | 4.1953 | 40 | 10000000000 | 145 | 10000000000 | 40.0636 | 8.8045 | 40 | 88.7588 | 88.3516 | 55.7484 | 10000000000 | 90.0187 | 4.7347 | 90 | 95.2071 | 10000000000 | 88.5552 | 5 | 90 | 95.9923 | 14.4191 | -19.2394 | 47.116 | 68.8 | 0.85127
Log | 2930 | 24.4167 | 2014-08-15 14:12 | C13EOAT_test | -0.0025 | 0.73247 | -0.37508 | 82.8835 | 283.4717 | 122.5923 | 1.5026 | -0.75929 | 4.0827 | 1.5 | 7.0725 | 24.4859 | 2.0558 | 1.3918 | 167.5797 | 99.2713 | 3.7289 | 103.0002 | 7.1939 | 103 | 102.4645 | 103.9929 | 104 | 563.0737 | 20.326 | 87.4066 | 80.1731 | 217.3188 | 216.643 | 393.7373 | 83.7899 | 4.6165 | 84 | 1800.567 | 3.7428 | 1800 | 24.967 | 2.0951 | 25 | 10000000000 | 35.4484 | 32.2543 | 177.1773 | 89.4707 | 90.0409 | 7.7866 | 90 | 10000000000 | 185.6786 | 203.9515 | 205.1836 | 192.2714 | 262.7674 | 264.7538 | 238.7805 | 10000000000 | 10000000000 | 39.8934 | 4.2174 | 40 | 10000000000 | 145 | 10000000000 | 40.0979 | 8.8006 | 40 | 88.7715 | 88.4058 | 55.7141 | 10000000000 | 90.0131 | 4.7311 | 90 | 95.2069 | 10000000000 | 88.5887 | 5 | 90 | 95.9963 | 14.4147 | -19.0981 | 47.4893 | 68.8 | 0.85127
Log | 2931 | 24.425 | 2014-08-15 14:13 | C13EOAT_test | -0.0025 | 0.73301 | -0.37508 | 80.9013 | 283.4995 | 100.1641 | 1.4988 | -0.75935 | 4.0828 | 1.5 | 7.1507 | 24.5427 | 2.1746 | 1.3918 | 167.6449 | 99.285 | 3.7158 | 103.0008 | 7.1929 | 103 | 102.3958 | 104.0096 | 104 | 563.6263 | 20.4251 | 87.4298 | 80.2151 | 217.3188 | 216.643 | 394.081 | 83.8224 | 4.6196 | 84 | 1800.3 | 3.7432 | 1800 | 25.0549 | 2.0929 | 25 | 10000000000 | 35.5492 | 32.2754 | 177.1653 | 89.4917 | 90.0541 | 7.7816 | 90 | 10000000000 | 185.7349 | 203.8666 | 204.5593 | 192.4455 | 262.4119 | 265.6118 | 240.193 | 10000000000 | 10000000000 | 39.8837 | 4.2472 | 40 | 10000000000 | 145 | 10000000000 | 40.1057 | 8.7974 | 40 | 88.7744 | 88.3908 | 55.7345 | 10000000000 | 90.0198 | 4.7225 | 90 | 95.2261 | 10000000000 | 88.5826 | 5 | 90 | 96.0189 | 14.4263 | -19.0699 | 47.8011 | 68.8 | 0.85127
Log | 2932 | 24.4333 | 2014-08-15 14:13 | C13EOAT_test | -0.0025 | 0.73337 | -0.37508 | 83.0412 | 283.4998 | 116.7114 | 1.5097 | -0.75938 | 4.0828 | 1.5 | 7.2624 | 24.4792 | 2.0764 | 1.3918 | 167.4108 | 99.26 | 3.6814 | 102.9415 | 7.1987 | 103 | 102.362 | 103.9942 | 104 | 571.6153 | 20.2824 | 87.3239 | 80.0868 | 217.3188 | 216.643 | 393.7373 | 83.7054 | 4.626 | 84 | 1799.652 | 3.7442 | 1800 | 25.1024 | 2.0909 | 25 | 10000000000 | 35.5538 | 32.1893 | 177.1826 | 89.496 | 90.059 | 7.777 | 90 | 10000000000 | 185.8823 | 203.9603 | 205.0686 | 192.5932 | 261.8838 | 264.274 | 238.5005 | 10000000000 | 10000000000 | 39.8942 | 4.2743 | 40 | 10000000000 | 145 | 10000000000 | 40.1362 | 8.7926 | 40 | 88.773 | 88.4096 | 55.724 | 10000000000 | 90.047 | 4.7073 | 90 | 95.2261 | 10000000000 | 88.5913 | 5 | 90 | 96.0059 | 14.4203 | -19.1732 | 48.1984 | 68.78 | 0.85127
Log | 2933 | 24.4417 | 2014-08-15 14:14 | C13EOAT_test | -0.0025 | 0.73332 | -0.37508 | 76.6137 | 282.8053 | 106.5536 | 1.5007 | -0.7593 | 4.0828 | 1.5 | 7.2632 | 24.4442 | 2.1678 | 1.3918 | 167.3534 | 99.2608 | 3.6815 | 102.9423 | 7.2008 | 103 | 102.4396 | 103.9881 | 104 | 572.4651 | 20.2803 | 87.2986 | 80.0548 | 217.3188 | 216.643 | 393.7373 | 83.6767 | 4.6325 | 84 | 1799.843 | 3.7439 | 1800 | 25.1208 | 2.0889 | 25 | 10000000000 | 35.6031 | 32.1725 | 177.2285 | 89.5242 | 90.0655 | 7.7721 | 90 | 10000000000 | 185.8346 | 203.7611 | 204.7997 | 192.7671 | 262.4856 | 264.856 | 239.0363 | 10000000000 | 10000000000 | 39.9438 | 4.2904 | 40 | 10000000000 | 145 | 10000000000 | 40.1037 | 8.7909 | 40 | 88.7812 | 88.4473 | 55.6923 | 10000000000 | 90.0299 | 4.7047 | 90 | 95.2495 | 10000000000 | 88.6142 | 5 | 90 | 96.0105 | 14.4188 | -19.206 | 48.1984 | 68.79 | 0.85127
Log | 2934 | 24.45 | 2014-08-15 14:14 | C13EOAT_test | -0.0025 | 0.73243 | -0.37508 | 78.7759 | 283.1254 | 120.4623 | 1.5062 | -0.75925 | 4.0829 | 1.5 | 7.3176 | 24.5039 | 2.1314 | 1.3918 | 167.7313 | 99.2666 | 3.7018 | 102.9684 | 7.2009 | 103 | 102.5127 | 103.9855 | 104 | 571.8081 | 19.8532 | 87.4828 | 80.2484 | 217.3188 | 216.643 | 393.7373 | 83.8656 | 4.6367 | 84 | 1801.307 | 3.7416 | 1800 | 25.1276 | 2.0871 | 25 | 10000000000 | 35.6339 | 32.1648 | 177.1548 | 89.5055 | 90.0652 | 7.7679 | 90 | 10000000000 | 185.8839 | 203.948 | 205.5697 | 192.9088 | 262.0761 | 264.14 | 237.582 | 10000000000 | 10000000000 | 39.9966 | 4.2901 | 40 | 10000000000 | 145 | 10000000000 | 40.091 | 8.7878 | 40 | 88.7765 | 88.3783 | 55.6675 | 10000000000 | 90.0191 | 4.6988 | 90 | 95.254 | 10000000000 | 88.5774 | 5 | 90 | 96.0159 | 14.4214 | -19.0181 | 48.3984 | 68.78 | 0.85127
Log | 2935 | 24.4584 | 2014-08-15 14:15 | C13EOAT_test | -0.0025 | 0.73274 | -0.37508 | 78.3153 | 283.0697 | 115.236 | 1.4982 | -0.75931 | 4.0829 | 1.5 | 7.3137 | 24.5427 | 2.1166 | 1.3918 | 167.8674 | 99.2791 | 3.7207 | 102.9998 | 7.199 | 103 | 102.7039 | 104.0033 | 104 | 571.559 | 19.8773 | 87.5664 | 80.301 | 217.3188 | 216.643 | 394.081 | 83.9337 | 4.6411 | 84 | 1799.957 | 3.7437 | 1800 | 25.152 | 2.0845 | 25 | 10000000000 | 35.6128 | 32.2436 | 177.1311 | 89.4931 | 90.0454 | 7.7671 | 90 | 10000000000 | 185.8475 | 204.2501 | 204.7769 | 192.6952 | 262.4391 | 264.9732 | 237.5241 | 10000000000 | 10000000000 | 40.0184 | 4.2867 | 40 | 10000000000 | 145 | 10000000000 | 40.0683 | 8.7856 | 40 | 88.7677 | 88.3634 | 55.6123 | 10000000000 | 89.9866 | 4.7051 | 90 | 95.249 | 10000000000 | 88.5655 | 5 | 90 | 96.0082 | 14.4187 | -18.9781 | 48.3796 | 68.78 | 0.85127
Log | 2936 | 24.4667 | 2014-08-15 14:15 | C13EOAT_test | -0.0025 | 0.73064 | -0.37508 | 80.817 | 283.1281 | 102.1198 | 1.4812 | -0.75923 | 4.0829 | 1.5 | 7.314 | 24.5447 | 2.1706 | 1.3918 | 167.5071 | 99.2722 | 3.7018 | 102.974 | 7.2024 | 103 | 102.5174 | 103.9929 | 104 | 565.4097 | 20.0991 | 87.3655 | 80.1416 | 217.3188 | 216.643 | 393.7373 | 83.7536 | 4.647 | 84 | 1799.648 | 3.744 | 1800 | 25.1322 | 2.0829 | 25 | 10000000000 | 35.5455 | 32.2107 | 177.1216 | 89.4884 | 90.0343 | 7.7656 | 90 | 10000000000 | 185.959 | 204.0585 | 205.2339 | 192.5178 | 262.7537 | 264.7675 | 238.2046 | 10000000000 | 10000000000 | 40.0603 | 4.279 | 40 | 10000000000 | 145 | 10000000000 | 40.0885 | 8.7817 | 40 | 88.7722 | 88.3495 | 55.6407 | 10000000000 | 90.0281 | 4.6856 | 90 | 95.2332 | 10000000000 | 88.5608 | 5 | 90 | 96.0112 | 14.42 | -19.1305 | 48.3832 | 68.78 | 0.85127
Log | 2937 | 24.475 | 2014-08-15 14:16 | C13EOAT_test | -0.0025 | 0.73387 | -0.37508 | 79.1094 | 283.4998 | 130.5733 | 1.507 | -0.75938 | 4.0829 | 1.5 | 7.266 | 24.5428 | 2.1522 | 1.3918 | 166.9104 | 99.2852 | 3.6747 | 102.9599 | 7.2045 | 103 | 102.6242 | 104.0207 | 104 | 566.3229 | 20.1509 | 87.0724 | 79.8381 | 217.3188 | 216.643 | 394.081 | 83.4552 | 4.6539 | 84 | 1799.727 | 3.7438 | 1800 | 25.1067 | 2.0816 | 25 | 10000000000 | 35.5899 | 32.164 | 177.1436 | 89.4879 | 90.0455 | 7.7612 | 90 | 10000000000 | 185.817 | 203.5517 | 205.8709 | 192.8393 | 262.3228 | 264.5211 | 236.8302 | 10000000000 | 10000000000 | 40.0992 | 4.2598 | 40 | 10000000000 | 145 | 10000000000 | 40.0738 | 8.7796 | 40 | 88.7575 | 88.3861 | 55.5884 | 10000000000 | 90.0056 | 4.693 | 90 | 95.2449 | 10000000000 | 88.5718 | 5 | 90 | 96.0155 | 14.4194 | -19.4472 | 48.2094 | 68.78 | 0.85127
Log | 2938 | 24.4833 | 2014-08-15 14:16 | C13EOAT_test | -0.0025 | 0.73313 | -0.37508 | 80.6286 | 282.744 | 107.1377 | 1.4934 | -0.75921 | 4.0829 | 1.5 | 7.204 | 24.4885 | 2.0938 | 1.3918 | 167.0701 | 99.2818 | 3.7287 | 103.0106 | 7.2021 | 103 | 102.6396 | 103.991 | 104 | 560.913 | 20.257 | 87.153 | 79.917 | 217.3188 | 216.643 | 393.7373 | 83.535 | 4.6614 | 84 | 1799.841 | 3.7435 | 1800 | 25.1143 | 2.0799 | 25 | 10000000000 | 35.5936 | 32.1272 | 177.1444 | 89.457 | 90.0403 | 7.7604 | 90 | 10000000000 | 185.7109 | 203.7751 | 205.2235 | 192.5726 | 262.1945 | 265.0068 | 237.8588 | 10000000000 | 10000000000 | 40.0603 | 4.2482 | 40 | 10000000000 | 145 | 10000000000 | 40.0755 | 8.777 | 40 | 88.7529 | 88.3915 | 55.5874 | 10000000000 | 89.9877 | 4.6984 | 90 | 95.2047 | 10000000000 | 88.5722 | 5 | 90 | 96.0168 | 14.4199 | -19.3648 | 47.9875 | 68.78 | 0.85127
Log | 2939 | 24.4917 | 2014-08-15 14:17 | C13EOAT_test | -0.0025 | 0.73249 | -0.37508 | 82.2143 | 282.8734 | 113.9276 | 1.4757 | -0.7592 | 4.0829 | 1.5 | 7.1016 | 24.4868 | 2.0938 | 1.3918 | 167.9212 | 99.29 | 3.8037 | 103.0937 | 7.193 | 103 | 102.6219 | 104.0067 | 104 | 567.0822 | 20.4122 | 87.5787 | 80.3425 | 217.3188 | 216.643 | 393.7373 | 83.9606 | 4.6628 | 84 | 1800.558 | 3.7425 | 1800 | 25.0335 | 2.0802 | 25 | 10000000000 | 35.5125 | 32.165 | 177.0844 | 89.4488 | 90.0174 | 7.7624 | 90 | 10000000000 | 185.7664 | 203.9699 | 205.7832 | 192.2898 | 262.2606 | 264.5468 | 237.0633 | 10000000000 | 10000000000 | 40.0842 | 4.2313 | 40 | 10000000000 | 145 | 10000000000 | 40.0704 | 8.7751 | 40 | 88.731 | 88.3533 | 55.5574 | 10000000000 | 89.995 | 4.6967 | 90 | 95.1673 | 10000000000 | 88.5422 | 5 | 90 | 96.0316 | 14.4203 | -18.9475 | 47.6077 | 68.77 | 0.85127
Log | 2940 | 24.5 | 2014-08-15 14:17 | C13EOAT_test | -0.0025 | 0.73336 | -0.37508 | 82.5178 | 283.1617 | 118.2124 | 1.4955 | -0.7592 | 4.0829 | 1.5 | 7.0761 | 24.4727 | 2.1629 | 1.3918 | 167.5725 | 99.29 | 3.756 | 103.046 | 7.1936 | 103 | 102.6471 | 103.9953 | 104 | 574.0425 | 20.2383 | 87.4178 | 80.1547 | 217.3188 | 216.643 | 394.081 | 83.7862 | 4.667 | 84 | 1799.895 | 3.7437 | 1800 | 25.0321 | 2.0796 | 25 | 10000000000 | 35.5921 | 32.2387 | 177.1159 | 89.4425 | 89.9902 | 7.766 | 90 | 10000000000 | 185.814 | 204.1614 | 204.9855 | 192.198 | 262.2205 | 264.296 | 237.5311 | 10000000000 | 10000000000 | 40.0993 | 4.2144 | 40 | 10000000000 | 145 | 10000000000 | 40.0444 | 8.7746 | 40 | 88.7357 | 88.3802 | 55.5769 | 10000000000 | 89.9729 | 4.7112 | 90 | 95.2252 | 10000000000 | 88.5579 | 5 | 90 | 96.0339 | 14.4211 | -19.1353 | 47.5144 | 68.75 | 0.85127
Log | 2941 | 24.5084 | 2014-08-15 14:18 | C13EOAT_test | -0.0025 | 0.73308 | -0.37508 | 81.6255 | 283.3595 | 107.9716 | 1.4982 | -0.75935 | 4.0829 | 1.5 | 7.0935 | 24.4854 | 2.0866 | 1.3918 | 167.5211 | 99.29 | 3.7493 | 103.0393 | 7.1919 | 103 | 102.5714 | 104.0094 | 104 | 576.8365 | 20.032 | 87.388 | 80.133 | 217.3188 | 216.643 | 394.081 | 83.7605 | 4.6716 | 84 | 1799.816 | 3.7437 | 1800 | 25.0662 | 2.078 | 25 | 10000000000 | 35.5682 | 32.2567 | 177.1176 | 89.4166 | 89.9872 | 7.7669 | 90 | 10000000000 | 185.886 | 203.7545 | 204.8396 | 192.34 | 262.3662 | 263.4699 | 237.9063 | 10000000000 | 10000000000 | 40.0835 | 4.1994 | 40 | 10000000000 | 145 | 10000000000 | 40.0061 | 8.7753 | 40 | 88.7243 | 88.3934 | 55.5575 | 10000000000 | 89.9629 | 4.7221 | 90 | 95.2117 | 10000000000 | 88.5588 | 5 | 90 | 96.0221 | 14.4192 | -19.1569 | 47.5754 | 68.75 | 0.85127
Log | 2942 | 24.5167 | 2014-08-15 14:18 | C13EOAT_test | -0.0025 | 0.73311 | -0.37508 | 80.238 | 283.1252 | 123.2365 | 1.4747 | -0.75927 | 4.083 | 1.5 | 7.1252 | 24.4205 | 2.1343 | 1.3918 | 167.4901 | 99.2897 | 3.756 | 103.0457 | 7.1899 | 103 | 102.56 | 103.9886 | 104 | 572.8793 | 19.977 | 87.3691 | 80.1211 | 217.3188 | 216.643 | 394.081 | 83.7451 | 4.6748 | 84 | 1799.547 | 3.7441 | 1800 | 25.0892 | 2.0762 | 25 | 10000000000 | 35.5619 | 32.2764 | 177.0709 | 89.43 | 89.9703 | 7.7708 | 90 | 10000000000 | 185.7127 | 203.3062 | 205.4933 | 192.3982 | 261.5321 | 263.3728 | 238.221 | 10000000000 | 10000000000 | 40.0779 | 4.1838 | 40 | 10000000000 | 145 | 10000000000 | 40.0017 | 8.775 | 40 | 88.7429 | 88.328 | 55.5784 | 10000000000 | 89.9706 | 4.7273 | 90 | 95.1801 | 10000000000 | 88.5355 | 5 | 90 | 96.0128 | 14.4139 | -19.1686 | 47.6833 | 68.74 | 0.85127
Log | 2943 | 24.525 | 2014-08-15 14:19 | C13EOAT_test | -0.0025 | 0.73336 | -0.37508 | 83.5036 | 282.6742 | 105.6728 | 1.4953 | -0.75923 | 4.083 | 1.5 | 7.1257 | 24.3765 | 2.0881 | 1.3918 | 167.4829 | 99.29 | 3.7696 | 103.0596 | 7.1867 | 103 | 102.5876 | 103.9935 | 104 | 565.1594 | 19.9787 | 87.3668 | 80.1161 | 217.3188 | 216.643 | 394.081 | 83.7414 | 4.6793 | 84 | 1800.052 | 3.7433 | 1800 | 25.0794 | 2.075 | 25 | 10000000000 | 35.5732 | 32.3241 | 177.0876 | 89.4109 | 89.9578 | 7.7748 | 90 | 10000000000 | 185.5907 | 203.2045 | 204.8239 | 192.0789 | 262.1004 | 264.2134 | 238.7264 | 10000000000 | 10000000000 | 39.9618 | 4.1846 | 40 | 10000000000 | 145 | 10000000000 | 40.0013 | 8.7747 | 40 | 88.7403 | 88.3472 | 55.5532 | 10000000000 | 89.9651 | 4.7376 | 90 | 95.148 | 10000000000 | 88.5438 | 5 | 90 | 96.0159 | 14.4152 | -19.1739 | 47.6877 | 68.74 | 0.85127
Log | 2944 | 24.5333 | 2014-08-15 14:19 | C13EOAT_test | -0.0025 | 0.73182 | -0.37508 | 82.1436 | 283.0435 | 117.3512 | 1.504 | -0.75916 | 4.0831 | 1.5 | 7.1016 | 24.4118 | 2.0977 | 1.3918 | 167.7269 | 99.29 | 3.7628 | 103.0528 | 7.1847 | 103 | 102.511 | 104.0242 | 104 | 563.0665 | 20.3428 | 87.4765 | 80.2504 | 217.3188 | 216.643 | 394.081 | 83.8634 | 4.6825 | 84 | 1800.08 | 3.7433 | 1800 | 25.059 | 2.0742 | 25 | 10000000000 | 35.5325 | 32.4014 | 177.0648 | 89.4104 | 89.9729 | 7.7742 | 90 | 10000000000 | 185.6903 | 203.4522 | 205.3792 | 192.4396 | 262.2242 | 263.9334 | 238.6589 | 10000000000 | 10000000000 | 39.996 | 4.1807 | 40 | 10000000000 | 145 | 10000000000 | 40.0339 | 8.7732 | 40 | 88.7327 | 88.3321 | 55.5808 | 10000000000 | 89.9586 | 4.7486 | 90 | 95.1726 | 10000000000 | 88.5324 | 4.9999 | 90 | 96.0216 | 14.4184 | -19.0396 | 47.6042 | 68.74 | 0.8514
Log | 2945 | 24.5417 | 2014-08-15 14:20 | C13EOAT_test | -0.0025 | 0.73336 | -0.37508 | 80.8574 | 283.0023 | 111.0194 | 1.498 | -0.75928 | 4.0831 | 1.5 | 7.1362 | 24.5097 | 2.168 | 1.3918 | 167.9288 | 99.2891 | 3.7566 | 103.0457 | 7.1825 | 103 | 102.6772 | 103.9859 | 104 | 558.2217 | 20.4248 | 87.5764 | 80.3523 | 217.3188 | 216.643 | 394.081 | 83.9644 | 4.6848 | 84 | 1799.278 | 3.7444 | 1800 | 25.0653 | 2.0733 | 25 | 10000000000 | 35.5296 | 32.4252 | 177.079 | 89.3955 | 89.9588 | 7.7786 | 90 | 10000000000 | 185.7037 | 203.7511 | 204.1966 | 192.0881 | 262.5716 | 265.3853 | 240.6598 | 10000000000 | 10000000000 | 39.9539 | 4.1901 | 40 | 10000000000 | 145 | 10000000000 | 39.9872 | 8.7757 | 40 | 88.7361 | 88.3429 | 55.5786 | 10000000000 | 89.9431 | 4.7654 | 90 | 95.1716 | 10000000000 | 88.5395 | 5 | 90 | 96.017 | 14.4208 | -18.9367 | 47.7372 | 68.74 | 0.85156
Log | 2946 | 24.55 | 2014-08-15 14:20 | C13EOAT_test | -0.0025 | 0.73355 | -0.37508 | 80.5928 | 282.7686 | 105.3261 | 1.5008 | -0.7592 | 4.0831 | 1.5 | 7.1469 | 24.3761 | 2.0481 | 1.3918 | 167.7034 | 99.2844 | 3.7357 | 103.0201 | 7.1836 | 103 | 102.512 | 104.0028 | 104 | 571.2985 | 20.2576 | 87.4686 | 80.2348 | 217.3192 | 216.643 | 394.081 | 83.8517 | 4.6866 | 84 | 1799.799 | 3.7437 | 1800 | 25.0794 | 2.072 | 25 | 10000000000 | 35.459 | 32.38 | 177.1163 | 89.3835 | 89.9797 | 7.7768 | 90 | 10000000000 | 185.7552 | 203.1237 | 204.6997 | 192.3422 | 261.5988 | 264.5618 | 239.9052 | 10000000000 | 10000000000 | 39.9519 | 4.198 | 40 | 10000000000 | 145 | 10000000000 | 40.0291 | 8.7739 | 40 | 88.7289 | 88.3874 | 55.6123 | 10000000000 | 89.9948 | 4.756 | 90 | 95.1706 | 10000000000 | 88.5581 | 4.9999 | 90 | 96.0259 | 14.4229 | -19.0496 | 47.7806 | 68.72 | 0.85158
Log | 2947 | 24.5584 | 2014-08-15 14:21 | C13EOAT_test | -0.0025 | 0.73386 | -0.37508 | 81.8424 | 283.4001 | 124.5733 | 1.5535 | -0.75923 | 4.0831 | 1.5 | 7.1761 | 24.4248 | 2.1197 | 1.3918 | 167.7263 | 99.29 | 3.7696 | 103.0596 | 7.1791 | 103 | 102.54 | 103.9981 | 104 | 574.108 | 20.026 | 87.4753 | 80.2511 | 217.3188 | 216.643 | 393.7373 | 83.8632 | 4.6872 | 84 | 1799.882 | 3.7436 | 1800 | 25.0756 | 2.0709 | 25 | 10000000000 | 35.5456 | 32.3709 | 177.0877 | 89.3906 | 89.9596 | 7.7818 | 90 | 10000000000 | 185.8248 | 203.0346 | 205.2816 | 192.5773 | 261.8813 | 264.5402 | 239.5305 | 10000000000 | 10000000000 | 39.9383 | 4.2104 | 40 | 10000000000 | 145 | 10000000000 | 39.9732 | 8.7769 | 40 | 88.7223 | 88.3654 | 55.5724 | 10000000000 | 89.9814 | 4.7675 | 90 | 95.1642 | 10000000000 | 88.5439 | 5 | 90 | 96.0275 | 14.4216 | -19.0389 | 47.8867 | 68.73 | 0.85158
Log | 2948 | 24.5667 | 2014-08-15 14:21 | C13EOAT_test | -0.0025 | 0.73399 | -0.37508 | 79.6061 | 282.7373 | 116.2395 | 1.5136 | -0.75925 | 4.0831 | 1.5 | 7.2628 | 24.4006 | 2.1465 | 1.3918 | 168.1227 | 99.29 | 3.7763 | 103.0663 | 7.176 | 103 | 102.6003 | 104.0088 | 104 | 573.1884 | 19.8401 | 87.6811 | 80.4416 | 217.3188 | 216.643 | 394.081 | 84.0614 | 4.6858 | 84 | 1800.188 | 3.7431 | 1800 | 25.1544 | 2.0676 | 25 | 10000000000 | 35.6131 | 32.3415 | 177.085 | 89.3796 | 89.9712 | 7.7818 | 90 | 10000000000 | 185.8274 | 202.8575 | 205.1261 | 192.7418 | 262.3103 | 264.5872 | 239.8656 | 10000000000 | 10000000000 | 39.9243 | 4.2264 | 40 | 10000000000 | 145 | 10000000000 | 39.9764 | 8.7772 | 40 | 88.7409 | 88.3441 | 55.5629 | 10000000000 | 89.9806 | 4.7735 | 90 | 95.191 | 10000000000 | 88.5425 | 5 | 90 | 96.0361 | 14.4223 | -18.8484 | 48.2031 | 68.72 | 0.85137
Log | 2949 | 24.575 | 2014-08-15 14:22 | C13EOAT_test | -0.0025 | 0.7337 | -0.37508 | 81.5093 | 282.7636 | 109.809 | 1.493 | -0.75927 | 4.0831 | 1.5 | 7.1834 | 24.4674 | 2.164 | 1.3918 | 168.129 | 99.29 | 3.7831 | 103.0731 | 7.1724 | 103 | 102.516 | 104.0196 | 104 | 571.4209 | 19.8136 | 87.681 | 80.448 | 217.3188 | 216.643 | 394.081 | 84.0645 | 4.6847 | 84 | 1800.31 | 3.7429 | 1800 | 25.1103 | 2.0665 | 25 | 10000000000 | 35.5701 | 32.3976 | 177.131 | 89.4329 | 89.9836 | 7.7818 | 90 | 10000000000 | 185.7958 | 203.5174 | 204.5782 | 192.2686 | 262.7099 | 265.2241 | 240.0215 | 10000000000 | 10000000000 | 39.9308 | 4.239 | 40 | 10000000000 | 145 | 10000000000 | 39.9843 | 8.7774 | 40 | 88.7601 | 88.3709 | 55.5542 | 10000000000 | 89.974 | 4.7818 | 90 | 95.2036 | 10000000000 | 88.5655 | 5 | 90 | 96.0261 | 14.4198 | -18.842 | 47.9108 | 68.72 | 0.85153
Log | 2950 | 24.5833 | 2014-08-15 14:22 | C13EOAT_test | -0.0025 | 0.73373 | -0.37508 | 80.8425 | 282.8106 | 112.7633 | 1.508 | -0.75926 | 4.0831 | 1.5 | 7.0791 | 24.5404 | 2.115 | 1.3918 | 168.1342 | 99.29 | 3.7421 | 103.0321 | 7.1734 | 103 | 102.4225 | 104.0337 | 104 | 563.7763 | 20.2808 | 87.6831 | 80.4511 | 217.3188 | 216.643 | 394.081 | 84.0671 | 4.6816 | 84 | 1799.979 | 3.7433 | 1800 | 25.0954 | 2.0654 | 25 | 10000000000 | 35.5587 | 32.4343 | 177.1274 | 89.4065 | 89.986 | 7.7834 | 90 | 10000000000 | 185.8083 | 203.7911 | 205.004 | 193.0076 | 262.0422 | 265.2366 | 238.733 | 10000000000 | 10000000000 | 39.9346 | 4.2503 | 40 | 10000000000 | 145 | 10000000000 | 39.9847 | 8.7779 | 40 | 88.7731 | 88.3543 | 55.5496 | 10000000000 | 89.9959 | 4.7783 | 90 | 95.1796 | 10000000000 | 88.5637 | 4.9998 | 90 | 96.0302 | 14.4161 | -18.8389 | 47.5163 | 68.72 | 0.85137
Log | 2951 | 24.5917 | 2014-08-15 14:23 | C13EOAT_test | -0.0025 | 0.73377 | -0.37508 | 81.2685 | 282.8865 | 116.3886 | 1.4944 | -0.75933 | 4.0831 | 1.5 | 7.0506 | 24.513 | 2.1802 | 1.3918 | 168.0871 | 99.2751 | 3.7574 | 103.0325 | 7.1716 | 103 | 102.4242 | 103.9967 | 104 | 561.1114 | 20.2533 | 87.6609 | 80.4262 | 217.3188 | 216.643 | 393.7373 | 84.0436 | 4.6813 | 84 | 1799.942 | 3.7436 | 1800 | 25.0559 | 2.0655 | 25 | 10000000000 | 35.4899 | 32.4162 | 177.1483 | 89.41 | 90.0016 | 7.7826 | 90 | 10000000000 | 185.6752 | 204.2424 | 204.5676 | 192.2136 | 262.2521 | 264.506 | 237.9428 | 10000000000 | 10000000000 | 39.9286 | 4.2674 | 40 | 10000000000 | 145 | 10000000000 | 39.9903 | 8.7782 | 40 | 88.7722 | 88.376 | 55.5343 | 10000000000 | 89.9504 | 4.7996 | 90 | 95.1583 | 10000000000 | 88.5741 | 5 | 90 | 96.0089 | 14.4154 | -18.8488 | 47.4093 | 68.72 | 0.85128
Log | 2952 | 24.6 | 2014-08-15 14:23 | C13EOAT_test | -0.0025 | 0.7331 | -0.37508 | 81.2081 | 283.0977 | 118.3233 | 1.4974 | -0.75915 | 4.0831 | 1.5 | 6.9985 | 24.5429 | 2.1804 | 1.3918 | 168.6143 | 99.2628 | 3.7491 | 103.0118 | 7.1721 | 103 | 102.3108 | 104.0048 | 104 | 563.749 | 20.4251 | 87.894 | 80.7203 | 217.3188 | 216.643 | 393.7373 | 84.3072 | 4.6755 | 84 | 1800.467 | 3.7427 | 1800 | 25.047 | 2.0649 | 25 | 10000000000 | 35.4956 | 32.4136 | 177.1327 | 89.4296 | 89.9969 | 7.7843 | 90 | 10000000000 | 185.7066 | 203.7634 | 204.8227 | 192.3722 | 263.0085 | 264.9775 | 237.9983 | 10000000000 | 10000000000 | 39.9141 | 4.286 | 40 | 10000000000 | 145 | 10000000000 | 39.9986 | 8.7783 | 40 | 88.755 | 88.3777 | 55.5602 | 10000000000 | 90.0064 | 4.7826 | 90 | 95.1882 | 10000000000 | 88.5663 | 5 | 90 | 96.0093 | 14.4211 | -18.5424 | 47.2259 | 68.71 | 0.85127
Log | 2953 | 24.6084 | 2014-08-15 14:24 | C13EOAT_test | -0.0025 | 0.73411 | -0.37508 | 80.9498 | 283.1242 | 112.2751 | 1.4424 | -0.75924 | 4.0832 | 1.5 | 7.0777 | 24.4862 | 2.1727 | 1.3918 | 168.3803 | 99.2657 | 3.817 | 103.0828 | 7.1645 | 103 | 102.3351 | 103.9739 | 104 | 569.5544 | 20.3851 | 87.7689 | 80.6114 | 217.3188 | 216.643 | 394.081 | 84.1902 | 4.6714 | 84 | 1800.116 | 3.7432 | 1800 | 25.0733 | 2.0636 | 25 | 10000000000 | 35.5037 | 32.4331 | 177.1492 | 89.4702 | 90.0226 | 7.7803 | 90 | 10000000000 | 185.7449 | 203.698 | 205.61 | 192.6056 | 261.8507 | 264.0232 | 238.2079 | 10000000000 | 10000000000 | 39.968 | 4.2976 | 40 | 10000000000 | 145 | 10000000000 | 39.9661 | 8.7807 | 40 | 88.7621 | 88.3871 | 55.5834 | 10000000000 | 90.0013 | 4.7873 | 90 | 95.2009 | 10000000000 | 88.5746 | 5 | 90 | 96.0128 | 14.4172 | -18.6544 | 47.513 | 68.7 | 0.85127
Log | 2954 | 24.6167 | 2014-08-15 14:24 | C13EOAT_test | -0.0025 | 0.73377 | -0.37508 | 80.8294 | 283.0085 | 121.6835 | 1.4972 | -0.7593 | 4.0831 | 1.5 | 7.0759 | 24.4459 | 2.1396 | 1.3918 | 168.2404 | 99.2806 | 3.7018 | 102.9824 | 7.1698 | 103 | 102.2213 | 103.9844 | 104 | 575.8843 | 20.2364 | 87.7194 | 80.521 | 217.3188 | 216.643 | 393.7373 | 84.1202 | 4.6697 | 84 | 1799.984 | 3.7435 | 1800 | 25.0816 | 2.062 | 25 | 10000000000 | 35.5244 | 32.4404 | 177.1865 | 89.4396 | 90.0227 | 7.7795 | 90 | 10000000000 | 185.7329 | 203.6103 | 205.3253 | 192.984 | 262.088 | 264.2798 | 237.2683 | 10000000000 | 10000000000 | 39.9991 | 4.2979 | 40 | 10000000000 | 145 | 10000000000 | 39.9676 | 8.7815 | 40 | 88.7766 | 88.4099 | 55.5663 | 10000000000 | 90.0096 | 4.7824 | 90 | 95.2025 | 10000000000 | 88.5932 | 5 | 90 | 96.0207 | 14.4159 | -18.7596 | 47.5039 | 68.7 | 0.85136
Log | 2955 | 24.625 | 2014-08-15 14:25 | C13EOAT_test | -0.0025 | 0.732 | -0.37508 | 81.4481 | 282.756 | 112.4999 | 1.3723 | -0.75926 | 4.0832 | 1.5 | 7.1526 | 24.4737 | 2.1215 | 1.3918 | 168.5964 | 99.2794 | 3.7628 | 103.0422 | 7.165 | 103 | 102.0766 | 103.9886 | 104 | 572.3566 | 20.0249 | 87.8604 | 80.736 | 217.3188 | 216.643 | 394.081 | 84.2982 | 4.6663 | 84 | 1799.852 | 3.7437 | 1800 | 25.0987 | 2.0602 | 25 | 10000000000 | 35.4915 | 32.4957 | 177.1763 | 89.4534 | 90.0086 | 7.7809 | 90 | 10000000000 | 185.8778 | 203.9699 | 204.8074 | 193.0091 | 262.6135 | 264.4149 | 238.2178 | 10000000000 | 10000000000 | 40.0405 | 4.2886 | 40 | 10000000000 | 145 | 10000000000 | 39.9601 | 8.7826 | 40 | 88.7683 | 88.4079 | 55.5389 | 10000000000 | 89.9802 | 4.7937 | 90 | 95.1992 | 10000000000 | 88.5881 | 5 | 90 | 96.0044 | 14.4141 | -18.5434 | 47.7858 | 68.7 | 0.85128
Log | 2956 | 24.6333 | 2014-08-15 14:25 | C13EOAT_test | -0.0025 | 0.73384 | -0.37508 | 83.0356 | 282.6371 | 118.8247 | 1.5027 | -0.75927 | 4.0832 | 1.5 | 7.2087 | 24.5218 | 2.1158 | 1.3918 | 168.271 | 99.2615 | 3.7352 | 102.9967 | 7.1674 | 103 | 102.3778 | 103.9808 | 104 | 567.3784 | 20.0176 | 87.7531 | 80.5179 | 217.3188 | 216.643 | 394.081 | 84.1355 | 4.6642 | 84 | 1800.353 | 3.743 | 1800 | 25.0701 | 2.0596 | 25 | 10000000000 | 35.5207 | 32.6047 | 177.1471 | 89.4452 | 90.0163 | 7.7788 | 90 | 10000000000 | 185.7156 | 204.2372 | 205.2491 | 192.3193 | 262.8623 | 264.4909 | 237.3264 | 10000000000 | 10000000000 | 40.0812 | 4.2724 | 40 | 10000000000 | 145 | 10000000000 | 39.9836 | 8.7825 | 40 | 88.7848 | 88.3623 | 55.5743 | 10000000000 | 90.0337 | 4.7694 | 90 | 95.2263 | 10000000000 | 88.5735 | 5 | 90 | 95.9927 | 14.4133 | -18.7436 | 47.9924 | 68.68 | 0.85127
Log | 2957 | 24.6417 | 2014-08-15 14:26 | C13EOAT_test | -0.0025 | 0.73394 | -0.37508 | 82.5041 | 282.9813 | 117.1848 | 1.5033 | -0.75927 | 4.0831 | 1.5 | 7.2117 | 24.407 | 2.0943 | 1.3918 | 168.2536 | 99.2602 | 3.8035 | 103.0637 | 7.1614 | 103 | 102.1859 | 103.9896 | 104 | 563.8022 | 20.196 | 87.7406 | 80.513 | 217.3188 | 216.643 | 393.7373 | 84.1268 | 4.6617 | 84 | 1799.365 | 3.7444 | 1800 | 25.0615 | 2.0586 | 25 | 10000000000 | 35.5293 | 32.5555 | 177.1801 | 89.4554 | 90.0055 | 7.7793 | 90 | 10000000000 | 185.5838 | 203.7863 | 205.0921 | 192.6724 | 261.8204 | 263.7666 | 238.0732 | 10000000000 | 10000000000 | 40.1005 | 4.2482 | 40 | 10000000000 | 145 | 10000000000 | 39.9607 | 8.7842 | 40 | 88.8018 | 88.3783 | 55.5768 | 10000000000 | 90.0335 | 4.7651 | 90 | 95.1972 | 10000000000 | 88.59 | 5 | 90 | 95.9894 | 14.4137 | -18.7472 | 48.0042 | 68.68 | 0.85127
Log | 2958 | 24.65 | 2014-08-15 14:26 | C13EOAT_test | -0.0025 | 0.73061 | -0.37508 | 81.9183 | 282.7012 | 110.6104 | 1.4945 | -0.75938 | 4.0832 | 1.5 | 7.23 | 24.3993 | 2.0826 | 1.3918 | 168.8842 | 99.2675 | 3.7357 | 103.0032 | 7.1634 | 103 | 102.2411 | 103.9541 | 104 | 565.1412 | 20.2953 | 88.0205 | 80.8637 | 217.3188 | 216.643 | 393.7373 | 84.4421 | 4.6552 | 84 | 1800.695 | 3.7423 | 1800 | 25.0793 | 2.0572 | 25 | 10000000000 | 35.4961 | 32.5248 | 177.1576 | 89.4733 | 90.0103 | 7.7765 | 90 | 10000000000 | 185.6016 | 203.5072 | 205.3719 | 192.5392 | 262.178 | 264.1525 | 238.5741 | 10000000000 | 10000000000 | 40.1144 | 4.2187 | 40 | 10000000000 | 145 | 10000000000 | 40.0048 | 8.7825 | 40 | 88.7856 | 88.372 | 55.5623 | 10000000000 | 90.0184 | 4.7659 | 90 | 95.2218 | 10000000000 | 88.5788 | 5 | 90 | 95.9906 | 14.4179 | -18.4038 | 48.0775 | 68.65 | 0.85127
Log | 2959 | 24.6583 | 2014-08-15 14:27 | C13EOAT_test | -0.0025 | 0.73426 | -0.37508 | 83.9481 | 283.1252 | 129.308 | 1.4989 | -0.75928 | 4.0832 | 1.5 | 7.1745 | 24.5009 | 2.1425 | 1.3918 | 168.2991 | 99.26 | 3.7628 | 103.0228 | 7.162 | 103 | 102.2153 | 103.9637 | 104 | 571.6753 | 20.381 | 87.7546 | 80.5445 | 217.3188 | 216.643 | 393.7373 | 84.1496 | 4.6525 | 84 | 1799.231 | 3.7447 | 1800 | 25.0485 | 2.0568 | 25 | 10000000000 | 35.4982 | 32.5549 | 177.2432 | 89.4841 | 90.0505 | 7.7671 | 90 | 10000000000 | 185.7191 | 204.062 | 205.0505 | 192.6185 | 262.0459 | 264.0046 | 238.7117 | 10000000000 | 10000000000 | 40.1691 | 4.1859 | 40 | 10000000000 | 145 | 10000000000 | 40.0159 | 8.7817 | 40 | 88.8136 | 88.4297 | 55.5324 | 10000000000 | 90.0338 | 4.7525 | 90 | 95.2138 | 10000000000 | 88.6216 | 5 | 90 | 96.0039 | 14.4199 | -18.7155 | 47.8775 | 68.66 | 0.85127
Log | 2960 | 24.6667 | 2014-08-15 14:27 | C13EOAT_test | -0.0025 | 0.7338 | -0.37508 | 84.4592 | 282.8625 | 106.3276 | 1.4951 | -0.7594 | 4.0832 | 1.5 | 7.209 | 24.4823 | 2.1804 | 1.3918 | 168.0891 | 99.26 | 3.7086 | 102.9686 | 7.1654 | 103 | 102.3211 | 103.9835 | 104 | 570.8759 | 20.2193 | 87.6572 | 80.4318 | 217.3188 | 216.643 | 393.7373 | 84.0445 | 4.6497 | 84 | 1801.089 | 3.742 | 1800 | 25.077 | 2.0555 | 25 | 10000000000 | 35.5322 | 32.4633 | 177.2277 | 89.5104 | 90.064 | 7.7613 | 90 | 10000000000 | 185.6795 | 203.509 | 204.9439 | 192.373 | 262.5056 | 264.5971 | 238.9335 | 10000000000 | 10000000000 | 40.1547 | 4.151 | 40 | 10000000000 | 145 | 10000000000 | 40.0481 | 8.779 | 40 | 88.8066 | 88.4211 | 55.4771 | 10000000000 | 90.0622 | 4.7327 | 90 | 95.2488 | 10000000000 | 88.6138 | 5 | 90 | 95.9981 | 14.4199 | -18.8282 | 48.0055 | 68.66 | 0.85152
Log | 2961 | 24.675 | 2014-08-15 14:28 | C13EOAT_test | -0.0025 | 0.73296 | -0.37508 | 85.7998 | 282.7502 | 115.1871 | 1.4993 | -0.75927 | 4.0832 | 1.5 | 7.1577 | 24.5306 | 2.1804 | 1.3918 | 168.743 | 99.2638 | 3.7695 | 103.0332 | 7.1612 | 103 | 102.4352 | 103.9656 | 104 | 574.7761 | 20.0886 | 87.9573 | 80.7857 | 217.3188 | 216.643 | 393.7373 | 84.3715 | 4.6453 | 84 | 1799.671 | 3.744 | 1800 | 25.0363 | 2.0556 | 25 | 10000000000 | 35.4841 | 32.3981 | 177.1888 | 89.4717 | 90.0439 | 7.7615 | 90 | 10000000000 | 185.7504 | 203.8784 | 204.2878 | 192.1822 | 262.0784 | 264.2501 | 238.4706 | 10000000000 | 10000000000 | 40.1269 | 4.1235 | 40 | 10000000000 | 145 | 10000000000 | 40.0384 | 8.7782 | 40 | 88.7831 | 88.4057 | 55.4417 | 10000000000 | 90.035 | 4.735 | 90 | 95.2083 | 10000000000 | 88.5944 | 5 | 90 | 96.0132 | 14.4184 | -18.4781 | 47.8125 | 68.66 | 0.85157
Log | 2962 | 24.6833 | 2014-08-15 14:28 | C13EOAT_test | -0.0025 | 0.73399 | -0.37508 | 83.4623 | 283.1003 | 123.0257 | 1.4957 | -0.75929 | 4.0833 | 1.5 | 7.0514 | 24.5593 | 2.1801 | 1.3918 | 168.602 | 99.26 | 3.7562 | 103.0162 | 7.1591 | 103 | 102.4527 | 103.9577 | 104 | 572.3907 | 20.2134 | 87.8776 | 80.7244 | 217.3188 | 216.643 | 393.7373 | 84.301 | 4.638 | 84 | 1800.99 | 3.742 | 1800 | 24.9656 | 2.0571 | 25 | 10000000000 | 35.4463 | 32.4231 | 177.2147 | 89.4915 | 90.04 | 7.759 | 90 | 10000000000 | 185.7962 | 203.4357 | 204.3109 | 192.2393 | 263.2971 | 265.1446 | 239.3563 | 10000000000 | 10000000000 | 39.9836 | 4.1176 | 40 | 10000000000 | 145 | 10000000000 | 40.0599 | 8.7755 | 40 | 88.8026 | 88.4122 | 55.4467 | 10000000000 | 90.0161 | 4.7342 | 90 | 95.2171 | 10000000000 | 88.6074 | 4.9999 | 90 | 96.0098 | 14.4132 | -18.5357 | 47.408 | 68.66 | 0.85158
Log | 2963 | 24.6917 | 2014-08-15 14:29 | C13EOAT_test | -0.0025 | 0.73361 | -0.37508 | 83.2105 | 282.7634 | 97.386 | 1.4981 | -0.7593 | 4.0832 | 1.5 | 7.0528 | 24.5475 | 2.1801 | 1.3918 | 168.3066 | 99.26 | 3.756 | 103.016 | 7.1592 | 103 | 102.4048 | 103.9906 | 104 | 566.8253 | 20.1409 | 87.7577 | 80.549 | 217.3226 | 216.643 | 393.7373 | 84.1533 | 4.6354 | 84 | 1800.262 | 3.7433 | 1800 | 24.9318 | 2.0588 | 25 | 10000000000 | 35.4099 | 32.5121 | 177.1996 | 89.497 | 90.0467 | 7.7553 | 90 | 10000000000 | 185.6954 | 203.5496 | 205.2245 | 192.1891 | 262.35 | 264.9587 | 239.6559 | 10000000000 | 10000000000 | 39.9489 | 4.1306 | 40 | 10000000000 | 145 | 10000000000 | 40.0754 | 8.7729 | 40 | 88.8088 | 88.3908 | 55.4384 | 10000000000 | 90.0535 | 4.7146 | 90 | 95.2481 | 10000000000 | 88.5998 | 5 | 90 | 96.0041 | 14.4142 | -18.711 | 47.4153 | 68.66 | 0.85158
Log | 2964 | 24.7 | 2014-08-15 14:29 | C13EOAT_test | -0.0025 | 0.73393 | -0.37508 | 84.4967 | 283.1783 | 115.9611 | 1.5089 | -0.7593 | 4.0833 | 1.5 | 7.0829 | 24.5436 | 2.1804 | 1.3918 | 168.5219 | 99.26 | 3.7425 | 103.0025 | 7.1594 | 103 | 102.5001 | 103.9896 | 104 | 563.4844 | 20.3492 | 87.8585 | 80.6634 | 217.3188 | 216.643 | 394.081 | 84.2609 | 4.6311 | 84 | 1800.653 | 3.7427 | 1800 | 24.98 | 2.0586 | 25 | 10000000000 | 35.485 | 32.4704 | 177.1954 | 89.4819 | 90.0368 | 7.7545 | 90 | 10000000000 | 185.7613 | 202.7711 | 205.4258 | 192.4853 | 262.3951 | 264.65 | 239.1921 | 10000000000 | 10000000000 | 39.889 | 4.1488 | 40 | 10000000000 | 145 | 10000000000 | 40.0655 | 8.7712 | 40 | 88.8026 | 88.3928 | 55.4318 | 10000000000 | 90.0018 | 4.7281 | 90 | 95.227 | 10000000000 | 88.5977 | 5 | 90 | 95.9965 | 14.4149 | -18.5966 | 47.5282 | 68.65 | 0.85158
Log | 2965 | 24.7083 | 2014-08-15 14:30 | C13EOAT_test | -0.0025 | 0.73374 | -0.37508 | 83.3179 | 283.148 | 106.9017 | 1.5026 | -0.7593 | 4.0833 | 1.5 | 7.1331 | 24.5421 | 2.1804 | 1.3918 | 168.0656 | 99.26 | 3.7422 | 103.0022 | 7.1596 | 103 | 102.7552 | 103.9675 | 104 | 558.2349 | 20.424 | 87.6507 | 80.4149 | 217.319 | 216.643 | 393.7373 | 84.0328 | 4.6291 | 84 | 1800.151 | 3.7434 | 1800 | 24.9836 | 2.0589 | 25 | 10000000000 | 35.4618 | 32.4349 | 177.1694 | 89.4932 | 90.0157 | 7.7551 | 90 | 10000000000 | 185.8043 | 203.7403 | 205.2842 | 192.3507 | 262.332 | 264.4009 | 238.4995 | 10000000000 | 10000000000 | 39.858 | 4.1769 | 40 | 10000000000 | 145 | 10000000000 | 40.0877 | 8.7677 | 40 | 88.7867 | 88.3827 | 55.4432 | 10000000000 | 90.005 | 4.7229 | 90 | 95.2198 | 10000000000 | 88.5847 | 5 | 90 | 96.0014 | 14.4184 | -18.8451 | 47.7213 | 68.66 | 0.85149
Log | 2966 | 24.7167 | 2014-08-15 14:30 | C13EOAT_test | -0.0025 | 0.73399 | -0.37508 | 83.0401 | 282.7514 | 114.1594 | 1.5029 | -0.75937 | 4.0833 | 1.5 | 7.1231 | 24.5427 | 2.1804 | 1.3918 | 168.519 | 99.26 | 3.7561 | 103.0162 | 7.1573 | 103 | 102.6847 | 103.9664 | 104 | 564.3898 | 20.4245 | 87.8583 | 80.6607 | 217.3188 | 216.643 | 394.081 | 84.2595 | 4.6229 | 84 | 1800.034 | 3.7436 | 1800 | 24.9654 | 2.0595 | 25 | 10000000000 | 35.4346 | 32.4042 | 177.1777 | 89.4466 | 90.0178 | 7.7527 | 90 | 10000000000 | 185.7507 | 203.9712 | 204.4751 | 192.3195 | 262.5616 | 265.0105 | 238.5836 | 10000000000 | 10000000000 | 39.8455 | 4.2087 | 40 | 10000000000 | 145 | 10000000000 | 40.0737 | 8.766 | 40 | 88.7727 | 88.405 | 55.4131 | 10000000000 | 89.9951 | 4.7244 | 90 | 95.2035 | 10000000000 | 88.5888 | 4.9999 | 90 | 95.995 | 14.416 | -18.5993 | 47.6797 | 68.65 | 0.8513
Log | 2967 | 24.725 | 2014-08-15 14:31 | C13EOAT_test | -0.0025 | 0.7332 | -0.37508 | 84.0032 | 282.7495 | 112.7565 | 1.5103 | -0.75942 | 4.0834 | 1.5 | 7.1513 | 24.4377 | 2.1769 | 1.3918 | 168.3975 | 99.26 | 3.7762 | 103.0362 | 7.1551 | 103 | 102.8332 | 103.963 | 104 | 573.1019 | 19.9971 | 87.7837 | 80.6138 | 217.3188 | 216.643 | 393.3936 | 84.1988 | 4.6188 | 84 | 1799.612 | 3.7443 | 1800 | 24.952 | 2.0602 | 25 | 10000000000 | 35.4217 | 32.4163 | 177.2079 | 89.4584 | 90.0256 | 7.7493 | 90 | 10000000000 | 185.8051 | 204.4396 | 204.5864 | 192.3655 | 262.1793 | 264.8571 | 238.5054 | 10000000000 | 10000000000 | 39.8563 | 4.24 | 40 | 10000000000 | 145 | 10000000000 | 40.0473 | 8.7651 | 40 | 88.7804 | 88.4275 | 55.4013 | 10000000000 | 90.0184 | 4.7137 | 90 | 95.2179 | 10000000000 | 88.6039 | 5 | 90 | 96.0068 | 14.4175 | -18.6462 | 47.7871 | 68.64 | 0.85127
Log | 2968 | 24.7333 | 2014-08-15 14:31 | C13EOAT_test | -0.0025 | 0.73341 | -0.37508 | 79.8984 | 283.1806 | 106.3959 | 1.5 | -0.75928 | 4.0833 | 1.5 | 7.1935 | 24.4525 | 2.1591 | 1.3918 | 168.8221 | 99.26 | 3.7335 | 102.9935 | 7.1572 | 103 | 102.781 | 103.9706 | 104 | 574.5916 | 19.8766 | 88.0052 | 80.8169 | 217.3188 | 216.643 | 394.081 | 84.4111 | 4.6126 | 84 | 1799.96 | 3.7438 | 1800 | 25.0016 | 2.0592 | 25 | 10000000000 | 35.4733 | 32.4167 | 177.1752 | 89.4266 | 90.0096 | 7.7508 | 90 | 10000000000 | 185.7665 | 204.2191 | 205.1846 | 192.5378 | 261.8941 | 264.7125 | 238.4622 | 10000000000 | 10000000000 | 39.8839 | 4.2723 | 40 | 10000000000 | 145 | 10000000000 | 40.0428 | 8.7641 | 40 | 88.7689 | 88.4063 | 55.399 | 10000000000 | 89.9794 | 4.7289 | 90 | 95.2419 | 10000000000 | 88.5876 | 5 | 90 | 96.0024 | 14.4185 | -18.4431 | 47.9458 | 68.63 | 0.85127
Log | 2969 | 24.7417 | 2014-08-15 14:32 | C13EOAT_test | -0.0025 | 0.73362 | -0.37508 | 80.2897 | 283.2388 | 123.6563 | 1.5015 | -0.75929 | 4.0833 | 1.5 | 7.2363 | 24.5291 | 2.1757 | 1.3918 | 168.2878 | 99.26 | 3.7289 | 102.9889 | 7.1584 | 103 | 102.7666 | 103.9518 | 104 | 571.2313 | 20.2396 | 87.7455 | 80.5423 | 217.3188 | 216.643 | 393.7373 | 84.1439 | 4.611 | 84 | 1799.359 | 3.7446 | 1800 | 25.0889 | 2.0568 | 25 | 10000000000 | 35.5091 | 32.4898 | 177.1488 | 89.4338 | 90.0024 | 7.752 | 90 | 10000000000 | 185.7133 | 203.2852 | 204.6077 | 192.5527 | 262.5395 | 264.4958 | 237.9899 | 10000000000 | 10000000000 | 39.9567 | 4.2895 | 40 | 10000000000 | 145 | 10000000000 | 40.0199 | 8.7644 | 40 | 88.7627 | 88.3862 | 55.3986 | 10000000000 | 90.012 | 4.7191 | 90 | 95.2262 | 10000000000 | 88.5744 | 5 | 90 | 95.9964 | 14.4175 | -18.7177 | 48.0991 | 68.65 | 0.85151
Log | 2970 | 24.75 | 2014-08-15 14:32 | C13EOAT_test | -0.0025 | 0.73399 | -0.37508 | 84.8698 | 283.1158 | 107.1927 | 1.5008 | -0.75916 | 4.0834 | 1.5 | 7.254 | 24.5691 | 2.1825 | 1.3918 | 168.2563 | 99.26 | 3.7964 | 103.0564 | 7.1525 | 103 | 102.9019 | 103.9847 | 104 | 564.1279 | 20.3971 | 87.7384 | 80.5179 | 217.3188 | 216.643 | 393.7373 | 84.1282 | 4.6056 | 84 | 1800.037 | 3.7435 | 1800 | 25.0777 | 2.0561 | 25 | 10000000000 | 35.5283 | 32.5259 | 177.1206 | 89.4003 | 89.9651 | 7.7591 | 90 | 10000000000 | 185.6539 | 203.8125 | 204.7512 | 192.4081 | 262.9882 | 264.5506 | 238.4578 | 10000000000 | 10000000000 | 39.9664 | 4.298 | 40 | 10000000000 | 145 | 10000000000 | 40.0108 | 8.7647 | 40 | 88.7662 | 88.3544 | 55.4135 | 10000000000 | 89.9867 | 4.7327 | 90 | 95.2167 | 10000000000 | 88.5603 | 5 | 90 | 95.9874 | 14.4155 | -18.7421 | 48.1591 | 68.63 | 0.85132
Log | 2971 | 24.7584 | 2014-08-15 14:33 | C13EOAT_test | -0.0025 | 0.73374 | -0.37508 | 81.828 | 282.7502 | 113.8607 | 1.5094 | -0.75939 | 4.0834 | 1.5 | 7.1775 | 24.4124 | 2.1686 | 1.3918 | 168.2979 | 99.26 | 3.7492 | 103.0093 | 7.1543 | 103 | 102.5509 | 103.9914 | 104 | 562.3312 | 20.0875 | 87.7506 | 80.5473 | 217.3188 | 216.643 | 394.081 | 84.149 | 4.6027 | 84 | 1799.721 | 3.744 | 1800 | 25.056 | 2.0556 | 25 | 10000000000 | 35.516 | 32.448 | 177.1068 | 89.3768 | 89.9489 | 7.7639 | 90 | 10000000000 | 185.5919 | 203.4929 | 205.2529 | 192.5468 | 262.4138 | 264.5877 | 237.6764 | 10000000000 | 10000000000 | 40.0281 | 4.2906 | 40 | 10000000000 | 145 | 10000000000 | 39.9943 | 8.7654 | 40 | 88.7576 | 88.3492 | 55.4113 | 10000000000 | 89.969 | 4.745 | 90 | 95.1912 | 10000000000 | 88.5534 | 5 | 90 | 95.9988 | 14.4157 | -18.7127 | 47.881 | 68.64 | 0.85128
Log | 2972 | 24.7667 | 2014-08-15 14:33 | C13EOAT_test | -0.0025 | 0.7306 | -0.37508 | 80.5828 | 282.9529 | 114.4524 | 1.4593 | -0.75927 | 4.0834 | 1.5 | 7.1076 | 24.4468 | 2.1276 | 1.3918 | 168.3006 | 99.26 | 3.7425 | 103.0025 | 7.154 | 103 | 102.5355 | 103.9883 | 104 | 563.309 | 20.2532 | 87.7383 | 80.5623 | 217.3188 | 216.643 | 393.7373 | 84.1503 | 4.599 | 84 | 1799.514 | 3.7444 | 1800 | 25.0119 | 2.056 | 25 | 10000000000 | 35.4901 | 32.5335 | 177.0773 | 89.4063 | 89.9614 | 7.7646 | 90 | 10000000000 | 185.6408 | 203.7143 | 204.4098 | 192.7309 | 262.4462 | 264.2069 | 238.5108 | 10000000000 | 10000000000 | 40.1026 | 4.2729 | 40 | 10000000000 | 145 | 10000000000 | 39.9804 | 8.766 | 40 | 88.7341 | 88.3432 | 55.4031 | 10000000000 | 89.9789 | 4.7456 | 90 | 95.2012 | 10000000000 | 88.5386 | 5 | 90 | 96.0059 | 14.4174 | -18.6977 | 47.6248 | 68.63 | 0.85127
Log | 2973 | 24.775 | 2014-08-15 14:34 | C13EOAT_test | -0.0025 | 0.7343 | -0.37508 | 86.168 | 283.0735 | 117.9318 | 1.5089 | -0.75913 | 4.0834 | 1.5 | 7.0463 | 24.4782 | 2.1795 | 1.3918 | 168.0789 | 99.26 | 3.7289 | 102.9889 | 7.1557 | 103 | 102.6146 | 103.982 | 104 | 570.084 | 20.4095 | 87.6508 | 80.4282 | 217.3188 | 216.643 | 394.081 | 84.0395 | 4.5968 | 84 | 1799.632 | 3.7442 | 1800 | 24.9772 | 2.0567 | 25 | 10000000000 | 35.4737 | 32.5134 | 177.1448 | 89.3732 | 89.9536 | 7.7685 | 90 | 10000000000 | 185.6104 | 203.7251 | 204.2157 | 192.7433 | 262.3711 | 264.0327 | 238.1026 | 10000000000 | 10000000000 | 40.1081 | 4.2478 | 40 | 10000000000 | 145 | 10000000000 | 39.9661 | 8.7669 | 40 | 88.7541 | 88.3907 | 55.4496 | 10000000000 | 89.9849 | 4.7478 | 90 | 95.2018 | 10000000000 | 88.5724 | 5 | 90 | 96.0143 | 14.4189 | -18.8318 | 47.3998 | 68.63 | 0.85127
Log | 2974 | 24.7833 | 2014-08-15 14:34 | C13EOAT_test | -0.0025 | 0.73314 | -0.37508 | 82.4145 | 283.1243 | 107.6059 | 1.4936 | -0.75935 | 4.0834 | 1.5 | 6.9221 | 24.5404 | 2.1797 | 1.3918 | 168.313 | 99.26 | 3.7492 | 103.0093 | 7.1542 | 103 | 102.423 | 103.9742 | 104 | 572.1516 | 20.2551 | 87.7546 | 80.5584 | 217.3326 | 216.643 | 393.7373 | 84.1565 | 4.5948 | 84 | 1800.197 | 3.7433 | 1800 | 24.9225 | 2.0583 | 25 | 10000000000 | 35.437 | 32.4644 | 177.1382 | 89.3893 | 89.9662 | 7.7695 | 90 | 10000000000 | 185.6228 | 203.6744 | 204.4014 | 192.5033 | 262.2225 | 264.5459 | 238.9365 | 10000000000 | 10000000000 | 40.1607 | 4.2167 | 40 | 10000000000 | 145 | 10000000000 | 39.9674 | 8.7675 | 40 | 88.7453 | 88.3929 | 55.474 | 10000000000 | 89.9888 | 4.7502 | 90 | 95.2055 | 10000000000 | 88.5691 | 5 | 90 | 96.0133 | 14.4161 | -18.7016 | 46.9307 | 68.63 | 0.85136
Log | 2975 | 24.7917 | 2014-08-15 14:35 | C13EOAT_test | -0.0025 | 0.73214 | -0.37508 | 79.091 | 282.775 | 114.4758 | 1.4984 | -0.75925 | 4.0835 | 1.5 | 6.9412 | 24.466 | 2.1804 | 1.3918 | 168.3181 | 99.26 | 3.7628 | 103.0228 | 7.1528 | 103 | 102.5578 | 103.9735 | 104 | 572.3581 | 19.8392 | 87.7644 | 80.5537 | 217.3188 | 216.643 | 394.081 | 84.159 | 4.5884 | 84 | 1799.982 | 3.7434 | 1800 | 24.993 | 2.0576 | 25 | 10000000000 | 35.4813 | 32.4457 | 177.1475 | 89.3759 | 89.9486 | 7.7752 | 90 | 10000000000 | 185.6539 | 204.0241 | 204.7582 | 192.3244 | 261.6089 | 264.0112 | 237.941 | 10000000000 | 10000000000 | 40.1673 | 4.1797 | 40 | 10000000000 | 145 | 10000000000 | 39.9725 | 8.768 | 40 | 88.7534 | 88.3941 | 55.484 | 10000000000 | 89.9852 | 4.7555 | 90 | 95.2272 | 10000000000 | 88.5738 | 5 | 90 | 96.0181 | 14.4156 | -18.7063 | 47.0031 | 68.61 | 0.85155
Log | 2976 | 24.8 | 2014-08-15 14:35 | C13EOAT_test | -0.0025 | 0.7343 | -0.37508 | 78.6206 | 283.0602 | 107.846 | 1.5056 | -0.75924 | 4.0834 | 1.5 | 6.847 | 24.5451 | 2.1803 | 1.3918 | 167.9234 | 99.26 | 3.7628 | 103.0228 | 7.151 | 103 | 102.4011 | 103.9718 | 104 | 571.211 | 20.0087 | 87.5872 | 80.3362 | 217.3195 | 216.643 | 394.081 | 83.9617 | 4.5874 | 84 | 1799.931 | 3.7437 | 1800 | 24.9705 | 2.0584 | 25 | 10000000000 | 35.4423 | 32.4898 | 177.1579 | 89.4118 | 89.9479 | 7.7784 | 90 | 10000000000 | 185.6007 | 203.2561 | 204.5394 | 192.2726 | 262.9117 | 264.683 | 239.3809 | 10000000000 | 10000000000 | 40.1537 | 4.1447 | 40 | 10000000000 | 145 | 10000000000 | 39.9839 | 8.7685 | 40 | 88.7571 | 88.4008 | 55.4295 | 10000000000 | 90.0037 | 4.751 | 90 | 95.2457 | 10000000000 | 88.5789 | 4.9998 | 90 | 96.0105 | 14.4179 | -18.9238 | 46.6457 | 68.61 | 0.85158
Log | 2977 | 24.8083 | 2014-08-15 14:36 | C13EOAT_test | -0.0025 | 0.73399 | -0.37508 | 80.6423 | 283.2361 | 110.3809 | 1.5004 | -0.75924 | 4.0834 | 1.5 | 6.9181 | 24.5579 | 2.1629 | 1.3918 | 168.1741 | 99.2619 | 3.7154 | 102.9772 | 7.1549 | 103 | 102.3831 | 103.9679 | 104 | 568.8793 | 20.0662 | 87.6944 | 80.4797 | 217.3188 | 216.643 | 394.081 | 84.0871 | 4.5862 | 84 | 1800.135 | 3.7433 | 1800 | 25.0055 | 2.0582 | 25 | 10000000000 | 35.4203 | 32.4527 | 177.1136 | 89.3754 | 89.9506 | 7.781 | 90 | 10000000000 | 185.6049 | 203.439 | 204.477 | 192.4756 | 262.6136 | 264.2328 | 238.739 | 10000000000 | 10000000000 | 40.0626 | 4.1228 | 40 | 10000000000 | 145 | 10000000000 | 39.9663 | 8.7705 | 40 | 88.7644 | 88.3492 | 55.432 | 10000000000 | 89.9701 | 4.7667 | 90 | 95.2028 | 10000000000 | 88.5568 | 5 | 90 | 96.0115 | 14.414 | -18.7822 | 46.9115 | 68.62 | 0.85158
Log | 2978 | 24.8167 | 2014-08-15 14:36 | C13EOAT_test | -0.0025 | 0.73389 | -0.37508 | 81.9198 | 283.0923 | 120.5257 | 1.5035 | -0.75936 | 4.0834 | 1.5 | 7.0511 | 24.5197 | 2.1791 | 1.3918 | 168.2656 | 99.26 | 3.7357 | 102.9957 | 7.1538 | 103 | 102.4804 | 103.9731 | 104 | 564.651 | 20.1017 | 87.7487 | 80.517 | 217.3188 | 216.643 | 394.081 | 84.1328 | 4.5841 | 84 | 1800.195 | 3.7433 | 1800 | 25.0768 | 2.056 | 25 | 10000000000 | 35.4888 | 32.4961 | 177.1314 | 89.4215 | 89.9714 | 7.7801 | 90 | 10000000000 | 185.6286 | 203.4923 | 204.5235 | 192.8973 | 262.5478 | 265.3295 | 239.8756 | 10000000000 | 10000000000 | 39.9826 | 4.1177 | 40 | 10000000000 | 145 | 10000000000 | 39.9573 | 8.7721 | 40 | 88.768 | 88.3635 | 55.4003 | 10000000000 | 89.9944 | 4.7584 | 90 | 95.2149 | 10000000000 | 88.5657 | 5 | 90 | 96.0031 | 14.4132 | -18.743 | 47.407 | 68.59 | 0.85158
Log | 2979 | 24.825 | 2014-08-15 14:37 | C13EOAT_test | -0.0025 | 0.73381 | -0.37508 | 81.6092 | 283.1279 | 112.6687 | 1.5055 | -0.75929 | 4.0834 | 1.5 | 7.0109 | 24.4686 | 2.1801 | 1.3918 | 168.2939 | 99.26 | 3.7447 | 103.0047 | 7.153 | 103 | 102.2152 | 103.9811 | 104 | 559.7517 | 20.1834 | 87.7563 | 80.5375 | 217.319 | 216.643 | 394.081 | 84.1469 | 4.5814 | 84 | 1799.513 | 3.7442 | 1800 | 25.0642 | 2.0551 | 25 | 10000000000 | 35.4865 | 32.424 | 177.1195 | 89.4163 | 89.9984 | 7.7765 | 90 | 10000000000 | 185.5937 | 203.2581 | 203.8158 | 192.365 | 262.9747 | 265.4488 | 240.1478 | 10000000000 | 10000000000 | 39.9388 | 4.1254 | 40 | 10000000000 | 145 | 10000000000 | 39.9747 | 8.7718 | 40 | 88.7614 | 88.3581 | 55.4362 | 10000000000 | 89.9915 | 4.7577 | 90 | 95.2186 | 10000000000 | 88.5597 | 5 | 90 | 95.9994 | 14.4193 | -18.7225 | 47.2687 | 68.59 | 0.85158
Log | 2980 | 24.8334 | 2014-08-15 14:37 | C13EOAT_test | -0.0025 | 0.73382 | -0.37508 | 83.8094 | 282.8998 | 118.0797 | 1.5007 | -0.75934 | 4.0834 | 1.5 | 7.0556 | 24.3932 | 2.1654 | 1.3918 | 168.3312 | 99.26 | 3.7832 | 103.0432 | 7.1488 | 103 | 102.2639 | 103.9784 | 104 | 566.1912 | 20.2555 | 87.754 | 80.5772 | 217.3188 | 216.643 | 394.081 | 84.1656 | 4.58 | 84 | 1799.913 | 3.7434 | 1800 | 25.0756 | 2.054 | 25 | 10000000000 | 35.4891 | 32.4757 | 177.1859 | 89.4269 | 90.0102 | 7.7744 | 90 | 10000000000 | 185.5967 | 203.0056 | 203.5466 | 192.3909 | 262.9108 | 264.5447 | 238.9305 | 10000000000 | 10000000000 | 39.9324 | 4.14 | 40 | 10000000000 | 145 | 10000000000 | 39.9892 | 8.7708 | 40 | 88.7737 | 88.4123 | 55.425 | 10000000000 | 90.0398 | 4.7352 | 90 | 95.1813 | 10000000000 | 88.593 | 5 | 90 | 95.9918 | 14.415 | -18.6828 | 47.4268 | 68.59 | 0.85158
Log | 2981 | 24.8417 | 2014-08-15 14:38 | C13EOAT_test | -0.0025 | 0.73392 | -0.37508 | 82.2583 | 282.9267 | 121.9577 | 1.5244 | -0.75919 | 4.0834 | 1.5 | 6.9646 | 24.5353 | 2.1804 | 1.3918 | 168.289 | 99.2696 | 3.7154 | 102.985 | 7.1526 | 103 | 102.2508 | 103.9756 | 104 | 574.1265 | 20.2401 | 87.7592 | 80.5298 | 217.3188 | 216.643 | 393.7373 | 84.1445 | 4.5758 | 84 | 1800.625 | 3.7426 | 1800 | 25.0722 | 2.0529 | 25 | 10000000000 | 35.5466 | 32.487 | 177.192 | 89.456 | 90.0348 | 7.7698 | 90 | 10000000000 | 185.8538 | 203.9818 | 203.6935 | 192.2996 | 263.0494 | 266.2627 | 239.9688 | 10000000000 | 10000000000 | 39.9081 | 4.16 | 40 | 10000000000 | 145 | 10000000000 | 40.0303 | 8.7682 | 40 | 88.7681 | 88.4239 | 55.4082 | 10000000000 | 90.046 | 4.7299 | 90 | 95.2272 | 10000000000 | 88.596 | 5 | 90 | 96.0026 | 14.4137 | -18.7398 | 47.0866 | 68.59 | 0.85158
Log | 2982 | 24.85 | 2014-08-15 14:38 | C13EOAT_test | -0.0025 | 0.73399 | -0.37508 | 80.5632 | 282.3978 | 110.2098 | 1.5129 | -0.75932 | 4.0833 | 1.5 | 6.934 | 24.5407 | 2.1597 | 1.3918 | 168.2955 | 99.26 | 3.7635 | 103.0235 | 7.1495 | 103 | 102.3679 | 103.9735 | 104 | 574.1614 | 19.9846 | 87.7569 | 80.5386 | 217.3188 | 216.643 | 394.081 | 84.1477 | 4.5741 | 84 | 1799.52 | 3.7443 | 1800 | 25.0225 | 2.0533 | 25 | 10000000000 | 35.4793 | 32.4958 | 177.1691 | 89.4484 | 90.0075 | 7.773 | 90 | 10000000000 | 185.8354 | 203.5456 | 204.3094 | 192.2477 | 262.42 | 265.1846 | 239.9023 | 10000000000 | 10000000000 | 39.901 | 4.1851 | 40 | 10000000000 | 145 | 10000000000 | 40.0409 | 8.7665 | 40 | 88.783 | 88.3861 | 55.3693 | 10000000000 | 90.0032 | 4.7411 | 90 | 95.2633 | 10000000000 | 88.5845 | 5 | 90 | 95.9978 | 14.4116 | -18.7214 | 46.968 | 68.58 | 0.85158
Log | 2983 | 24.8583 | 2014-08-15 14:39 | C13EOAT_test | -0.0025 | 0.73368 | -0.37508 | 80.4988 | 282.3753 | 117.1245 | 1.5138 | -0.75935 | 4.0833 | 1.5 | 6.8956 | 24.5427 | 2.1804 | 1.3918 | 168.0853 | 99.26 | 3.7221 | 102.9821 | 7.1527 | 103 | 102.3421 | 103.9702 | 104 | 569.5475 | 19.8222 | 87.6607 | 80.4246 | 217.3188 | 216.643 | 393.7373 | 84.0427 | 4.5728 | 84 | 1799.6 | 3.744 | 1800 | 25.0283 | 2.0525 | 25 | 10000000000 | 35.4726 | 32.4821 | 177.1547 | 89.4751 | 90.0134 | 7.7707 | 90 | 10000000000 | 185.7828 | 204.5638 | 204.4797 | 192.5725 | 262.6484 | 264.6863 | 238.6203 | 10000000000 | 10000000000 | 39.8873 | 4.2111 | 40 | 10000000000 | 145 | 10000000000 | 40.048 | 8.7647 | 40 | 88.7812 | 88.3734 | 55.3944 | 10000000000 | 89.9985 | 4.7359 | 90 | 95.2172 | 10000000000 | 88.5773 | 5 | 90 | 95.9876 | 14.4107 | -18.8354 | 46.819 | 68.58 | 0.85158
Log | 2984 | 24.8667 | 2014-08-15 14:39 | C13EOAT_test | -0.0025 | 0.73368 | -0.37508 | 79.6329 | 283.2239 | 104.809 | 1.505 | -0.75924 | 4.0834 | 1.5 | 6.8796 | 24.5236 | 2.1528 | 1.3918 | 168.5122 | 99.26 | 3.8103 | 103.0703 | 7.1456 | 103 | 102.2137 | 103.9571 | 104 | 568.5706 | 20.3481 | 87.8532 | 80.659 | 217.3188 | 216.643 | 394.081 | 84.2561 | 4.5692 | 84 | 1799.446 | 3.7443 | 1800 | 25.0709 | 2.0509 | 25 | 10000000000 | 35.476 | 32.5445 | 177.177 | 89.4494 | 90.0259 | 7.7671 | 90 | 10000000000 | 185.7911 | 204.0161 | 204.5385 | 192.1524 | 263.4578 | 265.0061 | 238.6833 | 10000000000 | 10000000000 | 39.8851 | 4.237 | 40 | 10000000000 | 145 | 10000000000 | 40.1029 | 8.7602 | 40 | 88.7844 | 88.3926 | 55.4036 | 10000000000 | 89.993 | 4.7329 | 90 | 95.2587 | 10000000000 | 88.5885 | 5 | 90 | 95.9833 | 14.4132 | -18.601 | 46.7623 | 68.58 | 0.85158
Log | 2985 | 24.875 | 2014-08-15 14:40 | C13EOAT_test | -0.0025 | 0.73387 | -0.37508 | 77.6059 | 283.0936 | 113.8819 | 1.5075 | -0.75916 | 4.0833 | 1.5 | 6.894 | 24.4862 | 2.1552 | 1.3918 | 168.0892 | 99.26 | 3.7022 | 102.9623 | 7.1527 | 103 | 102.3266 | 103.9704 | 104 | 563.0831 | 19.96 | 87.6511 | 80.4381 | 217.3188 | 216.643 | 393.7373 | 84.0446 | 4.5676 | 84 | 1799.484 | 3.7442 | 1800 | 25.0636 | 2.0503 | 25 | 10000000000 | 35.4689 | 32.4439 | 177.1902 | 89.4961 | 90.0461 | 7.7621 | 90 | 10000000000 | 185.6248 | 203.0094 | 204.4625 | 192.2022 | 262.5455 | 264.8542 | 238.3344 | 10000000000 | 10000000000 | 39.9369 | 4.2592 | 40 | 10000000000 | 145 | 10000000000 | 40.0613 | 8.7606 | 40 | 88.7825 | 88.4078 | 55.3748 | 10000000000 | 90.0319 | 4.7139 | 90 | 95.2419 | 10000000000 | 88.5951 | 4.9999 | 90 | 95.9833 | 14.4151 | -18.8219 | 46.8209 | 68.57 | 0.85158
Log | 2986 | 24.8834 | 2014-08-15 14:40 | C13EOAT_test | -0.0025 | 0.73396 | -0.37508 | 78.4443 | 282.7502 | 124.6815 | 1.514 | -0.75925 | 4.0833 | 1.5 | 6.972 | 24.462 | 2.1389 | 1.3918 | 168.1502 | 99.26 | 3.756 | 103.016 | 7.1497 | 103 | 102.3798 | 103.962 | 104 | 565.2587 | 20.3492 | 87.6623 | 80.4879 | 217.3188 | 216.643 | 394.081 | 84.0751 | 4.5661 | 84 | 1799.632 | 3.7439 | 1800 | 25.0437 | 2.0499 | 25 | 10000000000 | 35.5213 | 32.4327 | 177.1865 | 89.4901 | 90.0187 | 7.7648 | 90 | 10000000000 | 185.7247 | 203.9641 | 204.5504 | 192.4128 | 262.1031 | 264.6624 | 238.0987 | 10000000000 | 10000000000 | 39.9722 | 4.2682 | 40 | 10000000000 | 145 | 10000000000 | 40.0758 | 8.7582 | 40 | 88.7757 | 88.4108 | 55.3371 | 10000000000 | 89.99 | 4.7267 | 90 | 95.2082 | 10000000000 | 88.5932 | 5 | 90 | 95.9947 | 14.4142 | -18.7721 | 47.1151 | 68.58 | 0.85158
Log | 2987 | 24.8917 | 2014-08-15 14:41 | C13EOAT_test | -0.0025 | 0.73368 | -0.37508 | 79.196 | 283.1911 | 103.8284 | 1.4865 | -0.75918 | 4.0833 | 1.5 | 6.9608 | 24.4844 | 2.1745 | 1.3918 | 168.2931 | 99.26 | 3.7221 | 102.9822 | 7.1517 | 103 | 102.1251 | 103.9935 | 104 | 572.4389 | 20.3526 | 87.759 | 80.5341 | 217.3188 | 216.643 | 393.7373 | 84.1465 | 4.562 | 84 | 1799.999 | 3.7433 | 1800 | 25.0778 | 2.0481 | 25 | 10000000000 | 35.5198 | 32.3939 | 177.1461 | 89.4896 | 90.0328 | 7.7607 | 90 | 10000000000 | 185.7087 | 203.8839 | 205.0182 | 192.2983 | 262.2882 | 264.4872 | 238.8496 | 10000000000 | 10000000000 | 40.0074 | 4.2729 | 40 | 10000000000 | 145 | 10000000000 | 40.0469 | 8.758 | 40 | 88.76 | 88.3861 | 55.3267 | 10000000000 | 90.02 | 4.7142 | 90 | 95.2043 | 10000000000 | 88.5731 | 5 | 90 | 95.9994 | 14.4199 | -18.7259 | 47.0836 | 68.57 | 0.85158
Log | 2988 | 24.9 | 2014-08-15 14:41 | C13EOAT_test | -0.0025 | 0.73313 | -0.37508 | 81.726 | 282.8275 | 109.1935 | 1.5082 | -0.75935 | 4.0833 | 1.5 | 7.0279 | 24.4323 | 2.0772 | 1.3918 | 168.6842 | 99.26 | 3.7854 | 103.0454 | 7.1469 | 103 | 102.2436 | 104.0548 | 104 | 572.5576 | 20.0964 | 87.9592 | 80.7251 | 217.349 | 216.643 | 393.7373 | 84.3421 | 4.5566 | 84 | 1800.459 | 3.7427 | 1800 | 25.0558 | 2.0476 | 25 | 10000000000 | 35.5321 | 32.3904 | 177.1781 | 89.4983 | 90.0512 | 7.7556 | 90 | 10000000000 | 185.7337 | 203.9017 | 204.5914 | 192.1043 | 262.7896 | 264.7507 | 238.2316 | 10000000000 | 10000000000 | 40.0803 | 4.2629 | 40 | 10000000000 | 145 | 10000000000 | 40.0441 | 8.7565 | 40 | 88.7659 | 88.4123 | 55.3024 | 10000000000 | 89.9899 | 4.7202 | 90 | 95.2087 | 10000000000 | 88.5891 | 5 | 90 | 95.996 | 14.4142 | -18.5349 | 47.3227 | 68.56 | 0.85137
Log | 2989 | 24.9083 | 2014-08-15 14:42 | C13EOAT_test | -0.0025 | 0.73068 | -0.37508 | 81.4663 | 282.8438 | 119.2237 | 1.436 | -0.75922 | 4.0834 | 1.5 | 7.0843 | 24.448 | 2.1057 | 1.3918 | 168.601 | 99.26 | 3.7425 | 103.0025 | 7.1482 | 103 | 102.3028 | 104.1203 | 104 | 577.7275 | 19.8708 | 87.8795 | 80.7215 | 217.3188 | 216.643 | 393.7373 | 84.3005 | 4.5519 | 84 | 1799.257 | 3.7446 | 1800 | 25.0839 | 2.0461 | 25 | 10000000000 | 35.4945 | 32.3276 | 177.1239 | 89.5002 | 90.0487 | 7.7539 | 90 | 10000000000 | 185.932 | 203.9857 | 204.8919 | 192.8169 | 262.3062 | 264.8542 | 238.4552 | 10000000000 | 10000000000 | 40.0768 | 4.2489 | 40 | 10000000000 | 145 | 10000000000 | 40.0569 | 8.7544 | 40 | 88.7491 | 88.3748 | 55.2746 | 10000000000 | 90.0059 | 4.7105 | 90 | 95.2151 | 10000000000 | 88.5619 | 5 | 90 | 95.9994 | 14.4167 | -18.5386 | 47.5366 | 68.55 | 0.85153
Log | 2990 | 24.9167 | 2014-08-15 14:42 | C13EOAT_test | -0.0025 | 0.73367 | -0.37508 | 83.0419 | 283.1983 | 119.2907 | 1.5056 | -0.75932 | 4.0833 | 1.5 | 7.2018 | 24.397 | 2.1602 | 1.3918 | 167.8023 | 99.26 | 3.7357 | 102.9957 | 7.1487 | 103 | 102.3813 | 104.1339 | 104 | 573.3864 | 19.9413 | 87.527 | 80.2753 | 217.3189 | 216.643 | 393.7373 | 83.9012 | 4.5514 | 84 | 1799.747 | 3.7438 | 1800 | 25.0944 | 2.0449 | 25 | 10000000000 | 35.5148 | 32.4109 | 177.1581 | 89.4725 | 90.047 | 7.7521 | 90 | 10000000000 | 185.9907 | 203.7827 | 204.0757 | 192.93 | 263.192 | 265.1479 | 238.702 | 10000000000 | 10000000000 | 40.0964 | 4.2305 | 40 | 10000000000 | 145 | 10000000000 | 40.0377 | 8.754 | 40 | 88.7712 | 88.3869 | 55.2969 | 10000000000 | 90.0218 | 4.703 | 90 | 95.2087 | 10000000000 | 88.5791 | 5 | 90 | 96.0038 | 14.4207 | -18.9847 | 47.9806 | 68.55 | 0.85148
Log | 2991 | 24.925 | 2014-08-15 14:43 | C13EOAT_test | -0.0025 | 0.73336 | -0.37508 | 81.7331 | 283.1172 | 112.6235 | 1.5104 | -0.75918 | 4.0833 | 1.5 | 7.2421 | 24.3877 | 2.0729 | 1.3918 | 168.3189 | 99.26 | 3.695 | 102.955 | 7.1523 | 103 | 102.3514 | 104.1466 | 104 | 568.7303 | 20.0302 | 87.7551 | 80.5637 | 217.3188 | 216.643 | 393.7373 | 84.1594 | 4.5489 | 84 | 1800.415 | 3.7426 | 1800 | 25.0869 | 2.0438 | 25 | 10000000000 | 35.506 | 32.4488 | 177.1313 | 89.484 | 90.0535 | 7.7491 | 90 | 10000000000 | 185.8451 | 203.2134 | 204.0501 | 192.2772 | 263.2828 | 264.8274 | 238.62 | 10000000000 | 10000000000 | 40.081 | 4.2091 | 40 | 10000000000 | 145 | 10000000000 | 40.0344 | 8.7529 | 40 | 88.7616 | 88.3697 | 55.2984 | 10000000000 | 90.0039 | 4.7119 | 90 | 95.1994 | 10000000000 | 88.5657 | 5 | 90 | 95.9992 | 14.4132 | -18.6963 | 48.1124 | 68.56 | 0.8513
Log | 2992 | 24.9334 | 2014-08-15 14:43 | C13EOAT_test | -0.0025 | 0.73184 | -0.37508 | 82.0457 | 282.7753 | 118.5095 | 1.5058 | -0.75924 | 4.0833 | 1.5 | 7.3359 | 24.3716 | 2.0622 | 1.3918 | 168.5422 | 99.26 | 3.7559 | 103.0159 | 7.1489 | 103 | 102.4877 | 104.1617 | 104 | 562.2599 | 19.878 | 87.8659 | 80.6763 | 217.3188 | 216.643 | 394.081 | 84.2711 | 4.5425 | 84 | 1799.89 | 3.7435 | 1800 | 25.0916 | 2.0425 | 25 | 10000000000 | 35.4969 | 32.4481 | 177.1127 | 89.504 | 90.0102 | 7.7541 | 90 | 10000000000 | 185.7918 | 203.4617 | 203.4156 | 192.4139 | 262.8313 | 264.9479 | 240.3875 | 10000000000 | 10000000000 | 40.0717 | 4.1887 | 40 | 10000000000 | 145 | 10000000000 | 40.0277 | 8.7522 | 40 | 88.7656 | 88.3471 | 55.2511 | 10000000000 | 89.9789 | 4.7241 | 90 | 95.1891 | 10000000000 | 88.5564 | 5 | 90 | 96.0033 | 14.4167 | -18.5837 | 48.4555 | 68.55 | 0.85148
Log | 2993 | 24.9417 | 2014-08-15 14:44 | C13EOAT_test | -0.0025 | 0.73388 | -0.37508 | 76.435 | 282.5338 | 119.5373 | 1.5078 | -0.75926 | 4.0834 | 1.5 | 7.322 | 24.3718 | 2.1121 | 1.3918 | 168.1631 | 99.26 | 3.756 | 103.0161 | 7.1473 | 103 | 102.5361 | 104.1634 | 104 | 563.0273 | 20.1349 | 87.6563 | 80.5068 | 217.3188 | 216.643 | 394.081 | 84.0816 | 4.5415 | 84 | 1800.197 | 3.7431 | 1800 | 25.1567 | 2.0393 | 25 | 10000000000 | 35.5632 | 32.4738 | 177.1452 | 89.4614 | 90.0349 | 7.7485 | 90 | 10000000000 | 185.9364 | 203.8398 | 203.7694 | 192.6234 | 262.7561 | 265.3193 | 240.0244 | 10000000000 | 10000000000 | 40.0867 | 4.1648 | 40 | 10000000000 | 145 | 10000000000 | 40.0363 | 8.7508 | 40 | 88.7701 | 88.3751 | 55.2978 | 10000000000 | 89.9787 | 4.7261 | 90 | 95.1913 | 10000000000 | 88.5726 | 5 | 90 | 95.9991 | 14.4169 | -18.7532 | 48.406 | 68.54 | 0.85157
Log | 2994 | 24.95 | 2014-08-15 14:44 | C13EOAT_test | -0.0025 | 0.73337 | -0.37508 | 82.3661 | 282.9707 | 103.8123 | 1.4934 | -0.75927 | 4.0833 | 1.5 | 7.2372 | 24.3721 | 2.0599 | 1.3918 | 168.5439 | 99.26 | 3.7289 | 102.9889 | 7.15 | 103 | 102.5543 | 104.1519 | 104 | 568.1689 | 19.7422 | 87.8808 | 80.6631 | 217.3188 | 216.643 | 393.7373 | 84.272 | 4.5371 | 84 | 1799.964 | 3.7434 | 1800 | 25.1247 | 2.0383 | 25 | 10000000000 | 35.5599 | 32.4781 | 177.1724 | 89.4743 | 90.0405 | 7.7456 | 90 | 10000000000 | 185.9295 | 203.9178 | 203.7353 | 192.2285 | 262.4406 | 264.7779 | 239.9413 | 10000000000 | 10000000000 | 40.0785 | 4.1439 | 40 | 10000000000 | 145 | 10000000000 | 40.0219 | 8.7507 | 40 | 88.7596 | 88.4129 | 55.3146 | 10000000000 | 90.0049 | 4.717 | 90 | 95.2235 | 10000000000 | 88.5862 | 5 | 90 | 96.0042 | 14.4125 | -18.5969 | 48.0933 | 68.53 | 0.85132
Log | 2995 | 24.9583 | 2014-08-15 14:45 | C13EOAT_test | -0.0025 | 0.73279 | -0.37508 | 82.8482 | 282.5976 | 115.9472 | 1.5009 | -0.75924 | 4.0834 | 1.5 | 7.1605 | 24.4327 | 2.0501 | 1.3918 | 168.4313 | 99.26 | 3.7291 | 102.9891 | 7.1501 | 103 | 102.7191 | 104.1485 | 104 | 571.771 | 20.0736 | 87.8148 | 80.6166 | 217.3188 | 216.643 | 393.7373 | 84.2157 | 4.533 | 84 | 1799.75 | 3.7437 | 1800 | 25.0664 | 2.0385 | 25 | 10000000000 | 35.5057 | 32.5103 | 177.1184 | 89.4543 | 90.0133 | 7.7489 | 90 | 10000000000 | 185.9443 | 204.3186 | 203.9888 | 192.4036 | 263.1734 | 265.6578 | 240.9337 | 10000000000 | 10000000000 | 40.0057 | 4.1333 | 40 | 10000000000 | 145 | 10000000000 | 40.0042 | 8.7511 | 40 | 88.7423 | 88.3761 | 55.2883 | 10000000000 | 90.0148 | 4.7172 | 90 | 95.205 | 10000000000 | 88.5592 | 5 | 90 | 96.001 | 14.4148 | -18.6434 | 47.8164 | 68.53 | 0.85128
Log | 2996 | 24.9667 | 2014-08-15 14:45 | C13EOAT_test | -0.0025 | 0.73379 | -0.37508 | 81.4197 | 282.7502 | 97.6837 | 1.5162 | -0.75924 | 4.0833 | 1.5 | 7.1075 | 24.3804 | 2.0744 | 1.3918 | 168.0692 | 99.26 | 3.7244 | 102.9844 | 7.151 | 103 | 102.5972 | 104.125 | 104 | 571.538 | 19.7469 | 87.6509 | 80.4184 | 217.3188 | 216.643 | 393.7373 | 84.0346 | 4.5323 | 84 | 1799.598 | 3.7441 | 1800 | 25.0582 | 2.0379 | 25 | 10000000000 | 35.5091 | 32.6103 | 177.1505 | 89.4524 | 90.0153 | 7.7474 | 90 | 10000000000 | 185.9775 | 203.4264 | 204.4691 | 192.3909 | 263.4595 | 265.9875 | 240.6945 | 10000000000 | 10000000000 | 39.994 | 4.1273 | 40 | 10000000000 | 145 | 10000000000 | 39.9912 | 8.7517 | 40 | 88.7661 | 88.3844 | 55.3184 | 10000000000 | 90.0173 | 4.7193 | 90 | 95.2119 | 10000000000 | 88.5752 | 5 | 90 | 95.9983 | 14.415 | -18.8417 | 47.6198 | 68.5 | 0.85149
Log | 2997 | 24.975 | 2014-08-15 14:46 | C13EOAT_test | -0.0025 | 0.73305 | -0.37508 | 83.373 | 283.358 | 126.7368 | 1.5056 | -0.75934 | 4.0833 | 1.5 | 7.0481 | 24.4102 | 2.0737 | 1.3918 | 168.6581 | 99.26 | 3.756 | 103.016 | 7.1485 | 103 | 102.4252 | 104.1386 | 104 | 569.7125 | 19.8823 | 87.935 | 80.7231 | 217.3188 | 216.643 | 393.7373 | 84.329 | 4.5282 | 84 | 1799.495 | 3.7443 | 1800 | 25.0539 | 2.0373 | 25 | 10000000000 | 35.4083 | 32.5965 | 177.1502 | 89.4374 | 90.0046 | 7.7487 | 90 | 10000000000 | 185.9837 | 203.2802 | 204.9371 | 192.603 | 263.1408 | 265.4352 | 240.1087 | 10000000000 | 10000000000 | 39.9613 | 4.1331 | 40 | 10000000000 | 145 | 10000000000 | 40.0131 | 8.7511 | 40 | 88.7728 | 88.3774 | 55.3428 | 10000000000 | 89.9886 | 4.7335 | 90 | 95.2189 | 10000000000 | 88.5751 | 5 | 90 | 95.9923 | 14.4171 | -18.5369 | 47.4032 | 68.5 | 0.85157
Log | 2998 | 24.9834 | 2014-08-15 14:46 | C13EOAT_test | -0.0025 | 0.7334 | -0.37508 | 80.9403 | 282.9074 | 109.8358 | 1.5307 | -0.75924 | 4.0833 | 1.5 | 7.0607 | 24.3718 | 2.0075 | 1.3918 | 168.4628 | 99.26 | 3.7327 | 102.9927 | 7.1506 | 103 | 102.5856 | 104.1267 | 104 | 564.2673 | 19.8394 | 87.84 | 80.6228 | 217.3188 | 216.643 | 394.081 | 84.2314 | 4.5234 | 84 | 1799.94 | 3.7436 | 1800 | 25.0635 | 2.0363 | 25 | 10000000000 | 35.5099 | 32.5657 | 177.1046 | 89.4297 | 89.9849 | 7.7518 | 90 | 10000000000 | 185.8998 | 203.8547 | 204.0884 | 192.4044 | 262.9706 | 265.465 | 240.6503 | 10000000000 | 10000000000 | 39.8939 | 4.1546 | 40 | 10000000000 | 145 | 10000000000 | 39.9512 | 8.7547 | 40 | 88.7604 | 88.3442 | 55.3888 | 10000000000 | 89.9861 | 4.7407 | 90 | 95.2026 | 10000000000 | 88.5523 | 5 | 90 | 95.9916 | 14.4101 | -18.6372 | 47.4372 | 68.52 | 0.85158
Log | 2999 | 24.9917 | 2014-08-15 14:47 | C13EOAT_test | -0.0025 | 0.73402 | -0.37508 | 78.6847 | 283.3274 | 123.5861 | 1.4929 | -0.75925 | 4.0833 | 1.5 | 7.0169 | 24.3857 | 2.0151 | 1.3918 | 168.1479 | 99.26 | 3.7303 | 102.9903 | 7.1504 | 103 | 102.4571 | 104.1371 | 104 | 562.6835 | 20.0893 | 87.676 | 80.4719 | 217.3188 | 216.643 | 393.7373 | 84.074 | 4.522 | 84 | 1800.016 | 3.7435 | 1800 | 25.0453 | 2.0357 | 25 | 10000000000 | 35.4735 | 32.5634 | 177.1118 | 89.4262 | 90.0014 | 7.7499 | 90 | 10000000000 | 186.0215 | 204.1943 | 204.1808 | 192.3902 | 263.5076 | 265.4095 | 240.1044 | 10000000000 | 10000000000 | 39.8392 | 4.182 | 40 | 10000000000 | 145 | 10000000000 | 39.9631 | 8.7556 | 40 | 88.7612 | 88.3506 | 55.3926 | 10000000000 | 89.9881 | 4.7458 | 90 | 95.1882 | 10000000000 | 88.5559 | 5 | 90 | 95.9879 | 14.4079 | -18.7881 | 47.2704 | 68.51 | 0.85142
Log | 3000 | 25 | 2014-08-15 14:47 | C13EOAT_test | -0.0025 | 0.7333 | -0.37508 | 81.758 | 283.4991 | 125.2996 | 1.5063 | -0.75944 | 4.0833 | 1.5 | 6.9755 | 24.4065 | 2.1219 | 1.3918 | 168.0692 | 99.26 | 3.7048 | 102.9648 | 7.1535 | 103 | 102.5092 | 104.135 | 104 | 564.7108 | 20.187 | 87.651 | 80.4182 | 217.3188 | 216.643 | 393.7373 | 84.0346 | 4.5209 | 84 | 1799.736 | 3.7441 | 1800 | 25.0266 | 2.0354 | 25 | 10000000000 | 35.4647 | 32.4836 | 177.1352 | 89.421 | 89.9539 | 7.7584 | 90 | 10000000000 | 185.8794 | 204.3882 | 205.2248 | 192.681 | 262.3171 | 264.2094 | 238.9137 | 10000000000 | 10000000000 | 39.8508 | 4.212 | 40 | 10000000000 | 145 | 10000000000 | 39.9354 | 8.7586 | 40 | 88.7503 | 88.3849 | 55.3989 | 10000000000 | 89.9788 | 4.7546 | 90 | 95.2006 | 10000000000 | 88.5676 | 5 | 90 | 95.9969 | 14.4127 | -18.8419 | 47.1252 | 68.5 | 0.8515
Log | 3001 | 25.0083 | 2014-08-15 14:48 | C13EOAT_test | -0.0025 | 0.73386 | -0.37508 | 82.285 | 282.5916 | 104.4286 | 1.517 | -0.75923 | 4.0833 | 1.5 | 6.9789 | 24.3719 | 2.1257 | 1.3918 | 167.9272 | 99.26 | 3.7416 | 103.0016 | 7.1549 | 103 | 102.4524 | 104.1188 | 104 | 568.3784 | 20.2074 | 87.5747 | 80.3525 | 217.3188 | 216.643 | 393.7373 | 83.9636 | 4.5201 | 84 | 1799.563 | 3.7442 | 1800 | 25.0563 | 2.034 | 25 | 10000000000 | 35.4805 | 32.5567 | 177.1108 | 89.4078 | 90.0077 | 7.7504 | 90 | 10000000000 | 185.8005 | 203.7116 | 204.9771 | 192.3813 | 262.8098 | 264.9362 | 239.1437 | 10000000000 | 10000000000 | 39.8578 | 4.2451 | 40 | 10000000000 | 145 | 10000000000 | 39.9753 | 8.7585 | 40 | 88.7475 | 88.3634 | 55.3567 | 10000000000 | 89.9704 | 4.7636 | 90 | 95.2287 | 10000000000 | 88.5554 | 5 | 90 | 96.0043 | 14.4126 | -18.9075 | 47.1378 | 68.5 | 0.85133
Log | 3002 | 25.0167 | 2014-08-15 14:48 | C13EOAT_test | -0.0025 | 0.73138 | -0.37508 | 86.136 | 282.8583 | 108.3417 | 1.5045 | -0.76067 | 4.0833 | 1.5 | 6.97 | 24.9623 | 2.5582 | 1.3918 | 164.4882 | 99.23 | 0.29907 | 99.5291 | 2 | 103 | 102.4755 | 104.1416 | 104 | 570.3436 | 20.4251 | 85.8868 | 78.6014 | 217.3188 | 216.5569 | 389.6133 | 82.2441 | 4.5477 | 84 | 1800.204 | 3.7415 | 1800 | 25.0418 | 2.0336 | 25 | 10000000000 | 35.7838 | 32.475 | 177.088 | 89.3984 | 89.964 | 7.7585 | 90 | 10000000000 | 185.3716 | 203.1164 | 204.5371 | 191.6614 | 261.264 | 262.82 | 236.9786 | 10000000000 | 10000000000 | 39.9119 | 4.2682 | 40 | 10000000000 | 145 | 10000000000 | 39.9505 | 8.7617 | 40 | 88.7033 | 88.3848 | 55.3186 | 10000000000 | 89.9701 | 4.7707 | 90 | 95.1832 | 10000000000 | 88.544 | 5 | 90 | 95.9299 | 14.4107 | -20.6286 | 47.1012 | 68.5 | 0.85154
Log | 3003 | 25.025 | 2014-08-15 14:49 | C13EOAT_test | -0.0025 | 0.73284 | -0.37508 | 82.6348 | 282.7522 | 110.2953 | 1.4708 | -0.7606 | 4.0834 | 1.5 | 7.0022 | 25.0541 | 2.6814 | 1.3918 | 162.7904 | 99.23 | 0.29229 | 99.5223 | 2 | 103 | 102.3975 | 104.141 | 104 | 575.839 | 20.4251 | 85.0245 | 77.7659 | 217.3188 | 216.5294 | 389.957 | 81.3952 | 4.5945 | 84 | 1799.753 | 3.7416 | 1800 | 25.0397 | 2.0328 | 25 | 10000000000 | 35.813 | 32.4945 | 177.0943 | 89.4135 | 89.9754 | 7.7583 | 90 | 10000000000 | 185.1585 | 203.2023 | 204.6289 | 191.7172 | 260.8251 | 263.0329 | 237.1459 | 10000000000 | 10000000000 | 39.9457 | 4.286 | 40 | 10000000000 | 145 | 10000000000 | 40.0017 | 8.7599 | 40 | 88.7316 | 88.3627 | 55.3301 | 10000000000 | 89.987 | 4.7735 | 90 | 95.1667 | 10000000000 | 88.5472 | 5 | 90 | 95.9343 | 14.4132 | -21.4642 | 47.2254 | 68.48 | 0.85157
Log | 3004 | 25.0333 | 2014-08-15 14:49 | C13EOAT_test | -0.0025 | 0.73336 | -0.37508 | 61.8193 | 283.3531 | 109.7737 | 1.4951 | -0.7606 | 4.0834 | 1.5 | 7.16 | 24.9271 | 2.562 | 1.3918 | 162.1997 | 99.23 | 0.061871 | 99.2919 | 2 | 103 | 102.3495 | 104.1194 | 104 | 577.9365 | 20.4247 | 84.7194 | 77.4802 | 217.3188 | 216.5784 | 389.6133 | 81.0998 | 4.6503 | 84 | 1800.505 | 3.7404 | 1800 | 25.1017 | 2.0307 | 25 | 10000000000 | 35.818 | 32.5701 | 177.1149 | 89.3849 | 89.9494 | 7.7646 | 90 | 10000000000 | 185.0943 | 202.9274 | 204.4702 | 191.9732 | 260.3636 | 261.9376 | 236.2456 | 10000000000 | 10000000000 | 40.0078 | 4.2864 | 40 | 10000000000 | 145 | 10000000000 | 39.9928 | 8.7602 | 40 | 88.7307 | 88.3842 | 55.3126 | 10000000000 | 89.9731 | 4.7854 | 90 | 95.1795 | 10000000000 | 88.5574 | 5 | 90 | 95.9349 | 14.4127 | -21.7498 | 47.8103 | 68.48 | 0.85158
Log | 3005 | 25.0417 | 2014-08-15 14:50 | C13EOAT_test | -0.0025 | 0.73398 | -0.37508 | 39.3036 | 282.7497 | 116.9024 | 1.5015 | -0.76062 | 4.0834 | 1.5 | 7.188 | 25.0308 | 2.6033 | 1.3918 | 162.6743 | 99.23 | 1.7691 | 100.9991 | 7.067 | 103 | 102.5607 | 104.1274 | 104 | 573.5803 | 20.4251 | 84.9731 | 77.7012 | 217.3188 | 216.6108 | 390.6443 | 81.3371 | 4.7045 | 84 | 1800.378 | 3.7407 | 1800 | 25.1165 | 2.0287 | 25 | 10000000000 | 35.9238 | 32.6657 | 177.053 | 89.3716 | 89.9563 | 7.7669 | 90 | 10000000000 | 184.9736 | 203.0038 | 204.2651 | 191.595 | 261.1002 | 263.2161 | 236.3255 | 10000000000 | 10000000000 | 40.0515 | 4.276 | 40 | 10000000000 | 145 | 10000000000 | 40.0337 | 8.7576 | 40 | 88.7182 | 88.3348 | 55.3226 | 10000000000 | 89.9322 | 4.8179 | 90 | 95.1343 | 10000000000 | 88.5265 | 5 | 90 | 95.9306 | 14.4109 | -21.5288 | 47.9111 | 68.48 | 0.85158
Log | 3006 | 25.05 | 2014-08-15 14:50 | C13EOAT_test | -0.0025 | 0.73344 | -0.37508 | 74.1829 | 283.1889 | 113.3167 | 1.5099 | -0.76049 | 4.0835 | 1.5 | 7.1585 | 24.3718 | 2.0185 | 1.3918 | 166.5831 | 99.23 | 3.5117 | 102.7417 | 6.9751 | 103 | 102.5809 | 104.1066 | 104 | 558.7578 | 19.7324 | 86.8907 | 79.6924 | 217.3188 | 216.5939 | 393.3936 | 83.2916 | 4.7258 | 84 | 1800.113 | 3.7411 | 1800 | 25.1235 | 2.0269 | 25 | 10000000000 | 35.6241 | 32.6576 | 177.111 | 89.3747 | 89.9425 | 7.7727 | 90 | 10000000000 | 185.3473 | 203.4493 | 204.2849 | 192.1415 | 262.9294 | 264.5299 | 237.697 | 10000000000 | 10000000000 | 40.1399 | 4.2495 | 40 | 10000000000 | 145 | 10000000000 | 40.0225 | 8.7572 | 40 | 88.7773 | 88.3336 | 55.3749 | 10000000000 | 89.9847 | 4.8086 | 90 | 95.1911 | 10000000000 | 88.5555 | 5 | 90 | 95.9847 | 14.4123 | -19.5375 | 47.804 | 68.48 | 0.85158
Log | 3007 | 25.0583 | 2014-08-15 14:51 | C13EOAT_test | -0.0025 | 0.73461 | -0.37508 | 75.6169 | 283.4172 | 107.7059 | 1.5026 | -0.76063 | 4.0835 | 1.5 | 7.0831 | 24.348 | 2.0161 | 1.3918 | 168.8378 | 99.23 | 3.2977 | 102.5277 | 7.0034 | 103 | 102.5674 | 104.0914 | 104 | 557.5685 | 19.7324 | 88.0355 | 80.8022 | 217.3188 | 216.5556 | 394.081 | 84.4189 | 4.7182 | 84 | 1800.476 | 3.7414 | 1800 | 25.0264 | 2.0279 | 25 | 10000000000 | 35.4753 | 32.623 | 177.1631 | 89.3864 | 89.9488 | 7.7748 | 90 | 10000000000 | 185.7327 | 203.797 | 204.463 | 192.7038 | 262.6241 | 264.518 | 237.8738 | 10000000000 | 10000000000 | 40.1313 | 4.225 | 40 | 10000000000 | 145 | 10000000000 | 40.0063 | 8.7577 | 40 | 88.7831 | 88.38 | 55.4014 | 10000000000 | 89.9869 | 4.8078 | 90 | 95.1908 | 10000000000 | 88.5816 | 5 | 90 | 95.9799 | 14.4121 | -18.4278 | 47.5238 | 68.47 | 0.85133
Log | 3008 | 25.0667 | 2014-08-15 14:51 | C13EOAT_test | -0.0025 | 0.7343 | -0.37508 | 78.6886 | 283.1247 | 125.5294 | 1.4986 | -0.75928 | 4.0834 | 1.5 | 7.057 | 24.3433 | 2.0125 | 1.3918 | 168.8906 | 99.26 | 3.7102 | 102.9702 | 6.9968 | 103 | 102.4799 | 104.1197 | 104 | 564.6024 | 19.9274 | 88.0541 | 80.8365 | 217.3188 | 216.643 | 393.7373 | 84.4453 | 4.7105 | 84 | 1798.961 | 3.7431 | 1800 | 25.0464 | 2.0267 | 25 | 10000000000 | 35.5412 | 32.6368 | 177.2021 | 89.4148 | 89.9928 | 7.7699 | 90 | 10000000000 | 185.7374 | 203.9699 | 204.9168 | 192.3277 | 263.1691 | 264.89 | 237.4582 | 10000000000 | 10000000000 | 40.1627 | 4.1875 | 40 | 10000000000 | 145 | 10000000000 | 40.0172 | 8.7568 | 40 | 88.7909 | 88.4112 | 55.3995 | 10000000000 | 90.0114 | 4.7972 | 90 | 95.2008 | 10000000000 | 88.601 | 5 | 90 | 96.0008 | 14.4125 | -18.4235 | 47.4276 | 68.46 | 0.85128
Log | 3009 | 25.075 | 2014-08-15 14:52 | C13EOAT_test | -0.0025 | 0.73465 | -0.37508 | 77.3561 | 283.2101 | 112.0102 | 1.5048 | -0.76063 | 4.0834 | 1.5 | 7.06 | 24.3718 | 2.0083 | 1.3918 | 169.1085 | 99.23 | 3.1269 | 102.3569 | 7.0536 | 103 | 102.509 | 104.1001 | 104 | 568.3915 | 19.7341 | 88.14 | 80.9685 | 217.3188 | 216.6383 | 393.7373 | 84.5542 | 4.6989 | 84 | 1800.028 | 3.7416 | 1800 | 25.086 | 2.0246 | 25 | 10000000000 | 35.5156 | 32.589 | 177.2398 | 89.4082 | 89.9884 | 7.7715 | 90 | 10000000000 | 185.9144 | 203.4576 | 205.2292 | 192.4209 | 263.2623 | 264.2167 | 238.0103 | 10000000000 | 10000000000 | 40.1596 | 4.1537 | 40 | 10000000000 | 145 | 10000000000 | 40.0175 | 8.7565 | 40 | 88.8035 | 88.4363 | 55.3507 | 10000000000 | 90.0231 | 4.7871 | 90 | 95.1975 | 10000000000 | 88.6199 | 5 | 90 | 95.9699 | 14.4137 | -18.2615 | 47.4408 | 68.46 | 0.85127
Log | 3010 | 25.0833 | 2014-08-15 14:52 | C13EOAT_test | -0.0025 | 0.73464 | -0.37508 | 78.9428 | 282.9795 | 113.6454 | 1.4867 | -0.7606 | 4.0834 | 1.5 | 6.9736 | 24.3731 | 2.0236 | 1.3918 | 169.038 | 99.23 | 3.5487 | 102.7787 | 7.0643 | 103 | 102.4681 | 104.0903 | 104 | 579.576 | 19.7324 | 88.1221 | 80.9159 | 217.3188 | 216.6427 | 394.081 | 84.519 | 4.6868 | 84 | 1800.342 | 3.741 | 1800 | 25.1072 | 2.0225 | 25 | 10000000000 | 35.5605 | 32.6444 | 177.2312 | 89.4315 | 90.0261 | 7.766 | 90 | 10000000000 | 185.975 | 202.9613 | 204.3555 | 192.7636 | 262.6036 | 264.5836 | 238.9422 | 10000000000 | 10000000000 | 40.15 | 4.117 | 40 | 10000000000 | 145 | 10000000000 | 39.9937 | 8.7571 | 40 | 88.8075 | 88.4237 | 55.3537 | 10000000000 | 90.0217 | 4.779 | 90 | 95.2349 | 10000000000 | 88.6156 | 5 | 90 | 95.9708 | 14.4132 | -18.314 | 47.119 | 68.46 | 0.85153
Log | 3011 | 25.0917 | 2014-08-15 14:53 | C13EOAT_test | -0.0025 | 0.73436 | -0.37508 | 80.0302 | 282.3546 | 114.8608 | 1.4977 | -0.76055 | 4.0834 | 1.5 | 6.9199 | 24.3697 | 2.007 | 1.3918 | 169.1082 | 99.23 | 3.2802 | 102.5102 | 7.0994 | 103 | 102.5571 | 104.0929 | 104 | 573.7623 | 19.7324 | 88.1648 | 80.9434 | 217.3188 | 216.643 | 394.081 | 84.5541 | 4.6758 | 84 | 1799.913 | 3.7416 | 1800 | 25.0909 | 2.0212 | 25 | 10000000000 | 35.5166 | 32.6428 | 177.243 | 89.4328 | 90.0105 | 7.7679 | 90 | 10000000000 | 185.9458 | 203.9662 | 205.0795 | 192.6799 | 262.2942 | 264.3586 | 238.82 | 10000000000 | 10000000000 | 40.0718 | 4.0902 | 40 | 10000000000 | 145 | 10000000000 | 40.0258 | 8.7545 | 40 | 88.8256 | 88.4173 | 55.3099 | 10000000000 | 90.0529 | 4.7554 | 90 | 95.229 | 10000000000 | 88.6215 | 5 | 90 | 95.957 | 14.4119 | -18.2866 | 46.9144 | 68.46 | 0.85144
Log | 3012 | 25.1 | 2014-08-15 14:53 | C13EOAT_test | -0.0025 | 0.73317 | -0.37508 | 74.0132 | 282.4345 | 120.5199 | 1.505 | -0.76057 | 4.0834 | 1.5 | 6.948 | 24.3714 | 2.0282 | 1.3918 | 169.4505 | 99.23 | 3.62 | 102.85 | 7.0938 | 103 | 102.4759 | 104.0986 | 104 | 574.5922 | 19.7324 | 88.341 | 81.1094 | 217.3188 | 216.643 | 394.081 | 84.7252 | 4.6629 | 84 | 1800.092 | 3.7413 | 1800 | 25.1478 | 2.0184 | 25 | 10000000000 | 35.554 | 32.6467 | 177.21 | 89.4458 | 90.0227 | 7.7651 | 90 | 10000000000 | 185.9716 | 204.4012 | 205.0492 | 192.8308 | 262.6405 | 265.3933 | 239.293 | 10000000000 | 10000000000 | 40.0195 | 4.0816 | 40 | 10000000000 | 145 | 10000000000 | 40.0352 | 8.7531 | 40 | 88.8104 | 88.3996 | 55.2997 | 10000000000 | 90.0471 | 4.7452 | 90 | 95.2308 | 10000000000 | 88.605 | 5 | 90 | 95.965 | 14.4132 | -18.1206 | 47.0243 | 68.45 | 0.85131
Log | 3013 | 25.1083 | 2014-08-15 14:54 | C13EOAT_test | -0.0025 | 0.73435 | -0.37508 | 75.9539 | 282.7502 | 116.5132 | 1.5048 | -0.76062 | 4.0833 | 1.5 | 6.9492 | 24.3718 | 2.0428 | 1.3918 | 169.3907 | 99.23 | 3.2761 | 102.5061 | 7.1368 | 103 | 102.5698 | 104.1184 | 104 | 560.3454 | 19.7324 | 88.3021 | 81.0885 | 217.3188 | 216.6429 | 394.081 | 84.6953 | 4.6509 | 84 | 1799.797 | 3.7417 | 1800 | 25.1355 | 2.0166 | 25 | 10000000000 | 35.483 | 32.5929 | 177.2368 | 89.4804 | 90.0372 | 7.7616 | 90 | 10000000000 | 185.9313 | 204.1458 | 204.6674 | 192.7298 | 262.9398 | 264.7112 | 239.3134 | 10000000000 | 10000000000 | 39.9316 | 4.0939 | 40 | 10000000000 | 145 | 10000000000 | 40.0177 | 8.7528 | 40 | 88.8306 | 88.4062 | 55.3015 | 10000000000 | 90.036 | 4.7361 | 90 | 95.2689 | 10000000000 | 88.6184 | 5 | 90 | 95.9626 | 14.4151 | -18.1415 | 47.032 | 68.45 | 0.85152
Log | 3014 | 25.1167 | 2014-08-15 14:54 | C13EOAT_test | -0.0025 | 0.7343 | -0.37508 | 70.5406 | 282.8267 | 121.8414 | 1.5079 | -0.76053 | 4.0833 | 1.5 | 6.9731 | 24.4097 | 2.0917 | 1.3918 | 169.0735 | 99.23 | 3.0286 | 102.2586 | 7.1752 | 103 | 102.2499 | 104.1109 | 104 | 553.7546 | 19.7339 | 88.1392 | 80.9343 | 217.3188 | 216.598 | 393.7373 | 84.5367 | 4.6408 | 84 | 1800.155 | 3.7411 | 1800 | 25.1457 | 2.0143 | 25 | 10000000000 | 35.592 | 32.6161 | 177.2605 | 89.4941 | 90.0218 | 7.7624 | 90 | 10000000000 | 185.9377 | 204.0096 | 205.0103 | 192.3463 | 262.9369 | 265.4132 | 240.3495 | 10000000000 | 10000000000 | 39.8833 | 4.1203 | 40 | 10000000000 | 145 | 10000000000 | 40.0308 | 8.751 | 40 | 88.8292 | 88.4313 | 55.2849 | 10000000000 | 90.0383 | 4.7232 | 90 | 95.2514 | 10000000000 | 88.6303 | 5 | 90 | 95.9718 | 14.4146 | -18.2957 | 47.1199 | 68.45 | 0.85157
Log | 3015 | 25.125 | 2014-08-15 14:55 | C13EOAT_test | -0.0025 | 0.73377 | -0.37508 | 82.2367 | 282.8791 | 112.8085 | 1.5141 | -0.76051 | 4.0834 | 1.5 | 7.0524 | 24.3634 | 2.0277 | 1.3918 | 169.3633 | 99.23 | 3.6805 | 102.9105 | 7.1487 | 103 | 102.4739 | 104.1261 | 104 | 564.0176 | 19.7324 | 88.2611 | 81.1022 | 217.3188 | 216.6208 | 394.081 | 84.6816 | 4.628 | 84 | 1799.931 | 3.7415 | 1800 | 25.1948 | 2.0109 | 25 | 10000000000 | 35.5392 | 32.6347 | 177.2346 | 89.4806 | 90.0172 | 7.7612 | 90 | 10000000000 | 185.9619 | 203.5942 | 205.0012 | 192.5313 | 263.1563 | 265.8815 | 240.6776 | 10000000000 | 10000000000 | 39.8327 | 4.1514 | 40 | 10000000000 | 145 | 10000000000 | 40.0555 | 8.7486 | 40 | 88.7994 | 88.4353 | 55.2669 | 10000000000 | 90.0235 | 4.7187 | 90 | 95.2378 | 10000000000 | 88.6173 | 5 | 90 | 95.9662 | 14.4146 | -18.1278 | 47.4145 | 68.44 | 0.85131
Log | 3016 | 25.1334 | 2014-08-15 14:55 | C13EOAT_test | -0.0025 | 0.73442 | -0.37508 | 76.7589 | 282.6601 | 105.5883 | 1.5051 | -0.76052 | 4.0833 | 1.5 | 7.0838 | 24.348 | 2.0411 | 1.3918 | 169.4503 | 99.23 | 3.3707 | 102.6007 | 7.1873 | 103 | 102.2713 | 104.1225 | 104 | 571.0917 | 19.7331 | 88.3387 | 81.1116 | 217.3188 | 216.643 | 394.4247 | 84.7251 | 4.6131 | 84 | 1799.533 | 3.7419 | 1800 | 25.2083 | 2.0077 | 25 | 10000000000 | 35.5481 | 32.675 | 177.2637 | 89.4753 | 90.061 | 7.7517 | 90 | 10000000000 | 185.9856 | 203.8771 | 204.5442 | 192.787 | 263.1715 | 265.3476 | 241.294 | 10000000000 | 10000000000 | 39.8642 | 4.1878 | 40 | 10000000000 | 145 | 10000000000 | 40.0291 | 8.7486 | 40 | 88.815 | 88.4487 | 55.283 | 10000000000 | 90.0204 | 4.7093 | 90 | 95.2392 | 10000000000 | 88.6319 | 5 | 90 | 95.965 | 14.4157 | -18.1184 | 47.5333 | 68.44 | 0.85127
Log | 3017 | 25.1417 | 2014-08-15 14:56 | C13EOAT_test | -0.0025 | 0.73451 | -0.37508 | 75.1077 | 282.6965 | 115.4816 | 1.5072 | -0.76046 | 4.0832 | 1.5 | 7.1314 | 24.3519 | 2.0322 | 1.3918 | 169.6784 | 99.23 | 3.6143 | 102.8443 | 7.1869 | 103 | 102.6323 | 104.1068 | 104 | 579.3647 | 19.7367 | 88.4476 | 81.2308 | 217.3188 | 216.643 | 394.4247 | 84.8392 | 4.5972 | 84 | 1800.066 | 3.7412 | 1800 | 25.219 | 2.0045 | 25 | 10000000000 | 35.605 | 32.7086 | 177.2774 | 89.509 | 90.0796 | 7.7452 | 90 | 10000000000 | 186.0472 | 204.3544 | 205.192 | 192.7808 | 262.8963 | 265.854 | 240.81 | 10000000000 | 10000000000 | 39.8815 | 4.2164 | 40 | 10000000000 | 145 | 10000000000 | 40.0912 | 8.7433 | 40 | 88.819 | 88.4584 | 55.2706 | 10000000000 | 90.063 | 4.6813 | 90 | 95.2566 | 10000000000 | 88.6387 | 4.9999 | 90 | 95.9738 | 14.4135 | -17.9992 | 47.7057 | 68.43 | 0.85146
Log | 3018 | 25.15 | 2014-08-15 14:56 | C13EOAT_test | -0.0025 | 0.73383 | -0.37508 | 75.381 | 282.7884 | 119.256 | 1.455 | -0.76055 | 4.0833 | 1.5 | 7.1062 | 24.3345 | 2.0364 | 1.3918 | 170.1326 | 99.23 | 3.8343 | 103.0643 | 7.1793 | 103 | 102.2548 | 104.1037 | 104 | 578.7699 | 19.7324 | 88.6743 | 81.4583 | 217.3188 | 216.643 | 394.4247 | 85.0663 | 4.5792 | 84 | 1800.172 | 3.741 | 1800 | 25.1845 | 2.0026 | 25 | 10000000000 | 35.6144 | 32.7604 | 177.2483 | 89.502 | 90.0337 | 7.7489 | 90 | 10000000000 | 186.07 | 204.3736 | 205.3243 | 192.9314 | 262.7545 | 265.8476 | 240.5979 | 10000000000 | 10000000000 | 39.9225 | 4.2341 | 40 | 10000000000 | 145 | 10000000000 | 40.079 | 8.7413 | 40 | 88.8268 | 88.4215 | 55.2477 | 10000000000 | 90.0281 | 4.6844 | 90 | 95.2538 | 10000000000 | 88.6242 | 5 | 90 | 95.9796 | 14.4126 | -17.7717 | 47.6103 | 68.44 | 0.85147
Log | 3019 | 25.1583 | 2014-08-15 14:57 | C13EOAT_test | -0.0025 | 0.73461 | -0.37508 | 72.0849 | 282.7502 | 113.6536 | 1.5073 | -0.76053 | 4.0832 | 1.5 | 7.1838 | 24.3718 | 2.0167 | 1.3918 | 169.4561 | 99.23 | 3.932 | 103.162 | 7.1846 | 103 | 102.4659 | 104.0989 | 104 | 572.361 | 19.7324 | 88.3464 | 81.1097 | 217.3188 | 216.643 | 394.4247 | 84.7281 | 4.565 | 84 | 1799.452 | 3.7419 | 1800 | 25.1488 | 2.0011 | 25 | 10000000000 | 35.5412 | 32.7162 | 177.2292 | 89.4755 | 90.0347 | 7.7455 | 90 | 10000000000 | 186.0303 | 204.1814 | 205.3566 | 192.8212 | 262.3786 | 265.4571 | 238.8154 | 10000000000 | 10000000000 | 39.9672 | 4.2397 | 40 | 10000000000 | 145 | 10000000000 | 40.0931 | 8.7377 | 40 | 88.8261 | 88.4032 | 55.3013 | 10000000000 | 90.0347 | 4.6728 | 90 | 95.2601 | 10000000000 | 88.6146 | 5 | 90 | 95.98 | 14.4132 | -18.1203 | 47.8999 | 68.41 | 0.85148
Log | 3020 | 25.1667 | 2014-08-15 14:57 | C13EOAT_test | -0.0025 | 0.73418 | -0.37508 | 73.6604 | 283.1678 | 113.691 | 1.5136 | -0.76053 | 4.0832 | 1.5 | 7.1998 | 24.395 | 2.0805 | 1.3918 | 169.9227 | 99.23 | 3.5068 | 102.7368 | 7.2126 | 103 | 102.4861 | 104.0955 | 104 | 566.4778 | 19.7324 | 88.5642 | 81.3585 | 217.3188 | 216.6322 | 394.7683 | 84.9613 | 4.5458 | 84 | 1800.087 | 3.741 | 1800 | 25.174 | 1.9982 | 25 | 10000000000 | 35.5717 | 32.7368 | 177.2098 | 89.481 | 90.0451 | 7.7416 | 90 | 10000000000 | 185.979 | 204.6183 | 204.9897 | 193.073 | 263.5723 | 265.6799 | 238.9322 | 10000000000 | 10000000000 | 40.0634 | 4.2307 | 40 | 10000000000 | 145 | 10000000000 | 40.0827 | 8.7353 | 40 | 88.8077 | 88.4022 | 55.3487 | 10000000000 | 90.03 | 4.6689 | 90 | 95.2508 | 10000000000 | 88.6049 | 4.9999 | 90 | 95.9808 | 14.413 | -17.8714 | 47.9586 | 68.41 | 0.85156
Log | 3021 | 25.175 | 2014-08-15 14:58 | C13EOAT_test | -0.0025 | 0.73435 | -0.37508 | 74.3632 | 283.0625 | 114.0289 | 1.5038 | -0.76045 | 4.0832 | 1.5 | 7.1864 | 24.361 | 2.0072 | 1.3918 | 170.0446 | 99.23 | 3.8182 | 103.0482 | 7.1919 | 103 | 102.6003 | 104.1033 | 104 | 556.5063 | 19.7324 | 88.6296 | 81.415 | 217.3188 | 216.6423 | 394.7683 | 85.0223 | 4.5251 | 84 | 1799.723 | 3.7416 | 1800 | 25.0939 | 1.9978 | 25 | 10000000000 | 35.4891 | 32.693 | 177.1922 | 89.4561 | 90.0173 | 7.7434 | 90 | 10000000000 | 186.1041 | 204.6532 | 205.5395 | 192.9828 | 262.9616 | 264.606 | 238.4518 | 10000000000 | 10000000000 | 40.0752 | 4.2097 | 40 | 10000000000 | 145 | 10000000000 | 40.0971 | 8.7317 | 40 | 88.8092 | 88.3829 | 55.3072 | 10000000000 | 89.9992 | 4.6756 | 90 | 95.2376 | 10000000000 | 88.5961 | 4.9999 | 90 | 95.9775 | 14.4132 | -17.815 | 47.9094 | 68.39 | 0.85158
Log | 3022 | 25.1833 | 2014-08-15 14:58 | C13EOAT_test | -0.0025 | 0.73461 | -0.37508 | 74.2806 | 282.7614 | 114.5853 | 1.4999 | -0.76054 | 4.0832 | 1.5 | 7.1576 | 24.5367 | 2.1832 | 1.3918 | 169.8658 | 99.23 | 3.9856 | 103.2156 | 7.1703 | 103 | 102.3919 | 104.0867 | 104 | 553.9992 | 19.7456 | 88.5513 | 81.3146 | 217.3188 | 216.6428 | 394.7683 | 84.9329 | 4.5064 | 84 | 1799.5 | 3.7418 | 1800 | 25.1002 | 1.9962 | 25 | 10000000000 | 35.5817 | 32.7613 | 177.233 | 89.4842 | 90.0597 | 7.7346 | 90 | 10000000000 | 186.031 | 204.376 | 205.2243 | 192.8034 | 262.6415 | 264.884 | 237.4794 | 10000000000 | 10000000000 | 40.1389 | 4.189 | 40 | 10000000000 | 145 | 10000000000 | 40.0867 | 8.7294 | 40 | 88.8159 | 88.4171 | 55.3506 | 10000000000 | 90.0486 | 4.6546 | 90 | 95.2607 | 10000000000 | 88.6165 | 5 | 90 | 95.9702 | 14.414 | -17.9154 | 47.8038 | 68.39 | 0.85131
Log | 3023 | 25.1917 | 2014-08-15 14:59 | C13EOAT_test | -0.0025 | 0.73131 | -0.37508 | 71.654 | 282.6515 | 109.8486 | 1.5047 | -0.76059 | 4.0832 | 1.5 | 7.1304 | 24.3725 | 2.0373 | 1.3918 | 170.3761 | 99.23 | 3.878 | 103.108 | 7.1718 | 103 | 102.5707 | 104.1014 | 104 | 557.3476 | 19.7399 | 88.7825 | 81.5937 | 217.3188 | 216.6215 | 394.7683 | 85.1881 | 4.485 | 84 | 1800.181 | 3.7408 | 1800 | 25.1357 | 1.9939 | 25 | 10000000000 | 35.5264 | 32.7874 | 177.1569 | 89.4756 | 90.0204 | 7.7386 | 90 | 10000000000 | 186.0309 | 203.941 | 204.7362 | 193.255 | 262.8426 | 264.6991 | 237.9721 | 10000000000 | 10000000000 | 40.1176 | 4.1662 | 40 | 10000000000 | 145 | 10000000000 | 40.0743 | 8.728 | 40 | 88.7938 | 88.3631 | 55.3209 | 10000000000 | 89.9904 | 4.6752 | 90 | 95.2401 | 10000000000 | 88.5784 | 5 | 90 | 95.9731 | 14.4136 | -17.6363 | 47.7022 | 68.39 | 0.85144
Log | 3024 | 25.2 | 2014-08-15 14:59 | C13EOAT_test | -0.0025 | 0.73431 | -0.37508 | 74.0338 | 282.7065 | 115.0718 | 1.5072 | -0.76049 | 4.0832 | 1.5 | 7.0503 | 24.3411 | 2.0072 | 1.3918 | 169.8983 | 99.23 | 4.1665 | 103.3965 | 7.1482 | 103 | 102.5132 | 104.0908 | 104 | 569.585 | 19.7324 | 88.5519 | 81.3464 | 217.3188 | 216.643 | 394.7683 | 84.9491 | 4.4675 | 84 | 1800.055 | 3.741 | 1800 | 25.0545 | 1.9942 | 25 | 10000000000 | 35.4353 | 32.7823 | 177.206 | 89.4909 | 90.0365 | 7.734 | 90 | 10000000000 | 186.1173 | 203.6982 | 205.2985 | 192.8624 | 263.1241 | 264.8414 | 237.4562 | 10000000000 | 10000000000 | 40.1541 | 4.1389 | 40 | 10000000000 | 145 | 10000000000 | 40.0502 | 8.7275 | 40 | 88.7909 | 88.415 | 55.3783 | 10000000000 | 89.9986 | 4.6741 | 90 | 95.2388 | 10000000000 | 88.603 | 4.9999 | 90 | 95.9746 | 14.4127 | -17.8836 | 47.4032 | 68.39 | 0.85156
Log | 3025 | 25.2084 | 2014-08-15 15:00 | C13EOAT_test | -0.0025 | 0.73409 | -0.37508 | 75.4039 | 283.1219 | 123.0821 | 1.4951 | -0.76053 | 4.0831 | 1.5 | 7.132 | 24.3603 | 2.0093 | 1.3918 | 169.8826 | 99.23 | 4.217 | 103.447 | 7.1239 | 103 | 102.588 | 104.0847 | 104 | 575.9567 | 19.7324 | 88.5504 | 81.3321 | 217.3188 | 216.5513 | 394.4247 | 84.9413 | 4.449 | 84 | 1800.572 | 3.7403 | 1800 | 25.0437 | 1.9939 | 25 | 10000000000 | 35.454 | 32.7825 | 177.1777 | 89.4583 | 90.035 | 7.7329 | 90 | 10000000000 | 186.028 | 203.8028 | 204.9896 | 192.7109 | 262.0342 | 264.5735 | 237.659 | 10000000000 | 10000000000 | 40.1315 | 4.1103 | 40 | 10000000000 | 145 | 10000000000 | 40.04 | 8.7268 | 40 | 88.7793 | 88.3984 | 55.3416 | 10000000000 | 89.9916 | 4.6781 | 90 | 95.2361 | 10000000000 | 88.5889 | 5 | 90 | 95.9638 | 14.4099 | -17.8979 | 47.7013 | 68.39 | 0.85158
Log | 3026 | 25.2167 | 2014-08-15 15:00 | C13EOAT_test | -0.0025 | 0.72998 | -0.37508 | 74.3155 | 283.1106 | 115.3651 | 1.4893 | -0.76049 | 4.0831 | 1.5 | 7.179 | 24.4169 | 2.1322 | 1.3918 | 170.4445 | 99.23 | 4.2237 | 103.4537 | 7.1012 | 103 | 102.5406 | 104.0604 | 104 | 569.5759 | 19.7324 | 88.8299 | 81.6146 | 217.3188 | 216.643 | 394.7683 | 85.2222 | 4.4252 | 84 | 1800.572 | 3.7401 | 1800 | 25.0961 | 1.9918 | 25 | 10000000000 | 35.4751 | 32.7671 | 177.1274 | 89.426 | 89.9903 | 7.7398 | 90 | 10000000000 | 186.0963 | 204.1764 | 205.2486 | 192.7689 | 262.3182 | 264.5212 | 237.4473 | 10000000000 | 10000000000 | 40.0467 | 4.0937 | 40 | 10000000000 | 145 | 10000000000 | 39.9824 | 8.7291 | 40 | 88.7648 | 88.3626 | 55.3459 | 10000000000 | 90.0119 | 4.6758 | 90 | 95.2325 | 10000000000 | 88.5637 | 5 | 90 | 95.9615 | 14.4111 | -17.6154 | 47.8779 | 68.38 | 0.85158
Log | 3027 | 25.225 | 2014-08-15 15:01 | C13EOAT_test | -0.0025 | 0.73399 | -0.37508 | 73.4095 | 283.1255 | 122.3281 | 1.505 | -0.76053 | 4.0831 | 1.5 | 7.1552 | 24.3973 | 2.1524 | 1.3918 | 169.8995 | 99.23 | 4.1831 | 103.4131 | 7.0836 | 103 | 102.4325 | 104.0753 | 104 | 567.8571 | 19.7294 | 88.5568 | 81.3427 | 217.3188 | 216.643 | 394.4247 | 84.9497 | 4.4067 | 84 | 1799.861 | 3.7411 | 1800 | 25.0426 | 1.9919 | 25 | 10000000000 | 35.4695 | 32.7678 | 177.1693 | 89.4299 | 90.0248 | 7.7345 | 90 | 10000000000 | 186.0361 | 204.6695 | 205.1686 | 192.7169 | 262.4254 | 263.9757 | 237.3839 | 10000000000 | 10000000000 | 40.0337 | 4.084 | 40 | 10000000000 | 145 | 10000000000 | 40.005 | 8.7282 | 40 | 88.784 | 88.3853 | 55.3765 | 10000000000 | 90.0155 | 4.6783 | 90 | 95.2577 | 10000000000 | 88.5847 | 5 | 90 | 95.9615 | 14.4076 | -17.8873 | 47.7829 | 68.37 | 0.85158
Log | 3028 | 25.2333 | 2014-08-15 15:01 | C13EOAT_test | -0.0025 | 0.734 | -0.37508 | 76.1756 | 282.7491 | 109.0949 | 1.4944 | -0.76053 | 4.083 | 1.5 | 7.19 | 24.3718 | 2.0081 | 1.3918 | 169.7217 | 99.23 | 4.2576 | 103.4876 | 7.0566 | 103 | 102.3392 | 104.0436 | 104 | 567.1506 | 19.7324 | 88.4724 | 81.2493 | 217.3188 | 216.6424 | 394.4247 | 84.8609 | 4.3883 | 84 | 1799.713 | 3.7414 | 1800 | 25.0294 | 1.9916 | 25 | 10000000000 | 35.4306 | 32.7673 | 177.155 | 89.405 | 89.9735 | 7.7438 | 90 | 10000000000 | 186.097 | 203.9188 | 204.6917 | 192.5729 | 263.1075 | 264.1907 | 238.1634 | 10000000000 | 10000000000 | 39.9355 | 4.09 | 40 | 10000000000 | 145 | 10000000000 | 39.9485 | 8.7317 | 40 | 88.7811 | 88.3739 | 55.3762 | 10000000000 | 89.9578 | 4.7039 | 90 | 95.2293 | 10000000000 | 88.5775 | 5 | 90 | 95.9722 | 14.4114 | -17.9807 | 47.9193 | 68.38 | 0.85158
Log | 3029 | 25.2417 | 2014-08-15 15:02 | C13EOAT_test | -0.0025 | 0.73166 | -0.37508 | 75.3515 | 282.7914 | 120.0405 | 1.4967 | -0.76042 | 4.083 | 1.5 | 7.1804 | 24.4282 | 2.1159 | 1.3918 | 169.8957 | 99.23 | 4.2508 | 103.4809 | 7.0339 | 103 | 102.5739 | 103.8936 | 104 | 562.7509 | 19.7324 | 88.549 | 81.3466 | 217.3188 | 216.6429 | 394.7683 | 84.9478 | 4.3699 | 84 | 1800.606 | 3.7401 | 1800 | 25.0219 | 1.9913 | 25 | 10000000000 | 35.4233 | 32.732 | 177.1308 | 89.4021 | 89.9591 | 7.7477 | 90 | 10000000000 | 185.9216 | 204.3835 | 204.495 | 192.272 | 262.2584 | 264.1581 | 238.2808 | 10000000000 | 10000000000 | 39.9382 | 4.1058 | 40 | 10000000000 | 145 | 10000000000 | 39.954 | 8.7326 | 40 | 88.77 | 88.3608 | 55.3745 | 10000000000 | 89.971 | 4.7034 | 90 | 95.2028 | 10000000000 | 88.5654 | 5 | 90 | 95.9732 | 14.4177 | -17.8834 | 47.8956 | 68.38 | 0.85158
Log | 3030 | 25.25 | 2014-08-15 15:02 | C13EOAT_test | -0.0025 | 0.73364 | -0.37508 | 72.7365 | 283.1533 | 115.2294 | 1.5182 | -0.76043 | 4.083 | 1.5 | 7.18 | 24.4268 | 2.0495 | 1.3918 | 169.0482 | 99.23 | 4.2519 | 103.4819 | 7.0104 | 103 | 102.5371 | 103.9108 | 104 | 567.5939 | 19.7324 | 88.1394 | 80.9089 | 217.3188 | 216.6323 | 394.4247 | 84.5241 | 4.3583 | 84 | 1799.55 | 3.7416 | 1800 | 25.008 | 1.9914 | 25 | 10000000000 | 35.4487 | 32.8455 | 177.1122 | 89.4015 | 89.9494 | 7.7516 | 90 | 10000000000 | 185.7229 | 203.93 | 204.5538 | 191.8105 | 262.3586 | 264.3075 | 238.9013 | 10000000000 | 10000000000 | 39.8725 | 4.1348 | 40 | 10000000000 | 145 | 10000000000 | 39.9462 | 8.7345 | 40 | 88.7583 | 88.354 | 55.3416 | 10000000000 | 89.9724 | 4.7125 | 90 | 95.164 | 10000000000 | 88.5561 | 5 | 90 | 95.9609 | 14.4151 | -18.3211 | 47.889 | 68.36 | 0.85149
Log | 3031 | 25.2584 | 2014-08-15 15:03 | C13EOAT_test | -0.0025 | 0.73336 | -0.37508 | 73.0715 | 283.1465 | 115.7318 | 1.5028 | -0.76049 | 4.083 | 1.5 | 7.2079 | 24.5006 | 2.1212 | 1.3918 | 169.369 | 99.23 | 4.2102 | 103.4402 | 6.9912 | 103 | 102.2103 | 103.9113 | 104 | 567.1263 | 19.7324 | 88.2915 | 81.0775 | 217.3188 | 216.5556 | 394.7683 | 84.6845 | 4.3436 | 84 | 1799.712 | 3.7413 | 1800 | 25.0223 | 1.9909 | 25 | 10000000000 | 35.4195 | 32.8364 | 177.1209 | 89.3795 | 89.9593 | 7.7529 | 90 | 10000000000 | 185.7264 | 203.4735 | 204.9955 | 192.1011 | 262.5133 | 264.6976 | 239.6409 | 10000000000 | 10000000000 | 39.8488 | 4.1695 | 40 | 10000000000 | 145 | 10000000000 | 39.9388 | 8.7365 | 40 | 88.7374 | 88.3835 | 55.3582 | 10000000000 | 89.9606 | 4.7296 | 90 | 95.2059 | 10000000000 | 88.5604 | 4.9999 | 90 | 95.9641 | 14.4152 | -18.1525 | 47.9928 | 68.35 | 0.85148
Log | 3032 | 25.2667 | 2014-08-15 15:03 | C13EOAT_test | -0.0025 | 0.73268 | -0.37508 | 73.1211 | 282.762 | 110.4017 | 1.5065 | -0.76048 | 4.083 | 1.5 | 7.1081 | 24.3761 | 2.0655 | 1.3918 | 169.1061 | 99.23 | 4.2712 | 103.5012 | 6.9647 | 103 | 102.3415 | 103.8995 | 104 | 574.7184 | 19.7387 | 88.1497 | 80.9565 | 217.3188 | 216.5541 | 395.112 | 84.5531 | 4.3316 | 84 | 1800.073 | 3.7408 | 1800 | 25.0084 | 1.9908 | 25 | 10000000000 | 35.4362 | 32.8104 | 177.0865 | 89.3327 | 89.924 | 7.7624 | 90 | 10000000000 | 185.747 | 203.1878 | 204.7061 | 192.2997 | 262.4925 | 264.9187 | 240.8472 | 10000000000 | 10000000000 | 39.8106 | 4.21 | 40 | 10000000000 | 145 | 10000000000 | 39.9606 | 8.7372 | 40 | 88.7283 | 88.3583 | 55.3488 | 10000000000 | 89.9532 | 4.7446 | 90 | 95.208 | 10000000000 | 88.5433 | 5 | 90 | 95.9628 | 14.4146 | -18.2736 | 47.6211 | 68.35 | 0.85157
Log | 3033 | 25.275 | 2014-08-15 15:04 | C13EOAT_test | -0.0025 | 0.73336 | -0.37508 | 76.1731 | 283.1405 | 121.9944 | 1.498 | -0.76054 | 4.083 | 1.5 | 7.0817 | 24.3931 | 2.0923 | 1.3918 | 168.8543 | 99.23 | 4.2441 | 103.4741 | 6.9431 | 103 | 102.2897 | 103.8857 | 104 | 574.3419 | 19.7324 | 88.0396 | 80.8147 | 217.3188 | 216.5139 | 394.7683 | 84.4272 | 4.3229 | 84 | 1799.468 | 3.7417 | 1800 | 25.0063 | 1.9909 | 25 | 10000000000 | 35.407 | 32.847 | 177.0956 | 89.3639 | 89.9426 | 7.7639 | 90 | 10000000000 | 185.7181 | 204.1566 | 204.5379 | 192.1856 | 262.3459 | 265.3879 | 240.5914 | 10000000000 | 10000000000 | 39.8444 | 4.2476 | 40 | 10000000000 | 145 | 10000000000 | 39.9308 | 8.7407 | 40 | 88.7341 | 88.3615 | 55.3712 | 10000000000 | 89.9564 | 4.7546 | 90 | 95.1753 | 10000000000 | 88.5478 | 5 | 90 | 95.9631 | 14.4115 | -18.4153 | 47.5173 | 68.36 | 0.85158
Log | 3034 | 25.2833 | 2014-08-15 15:04 | C13EOAT_test | -0.0025 | 0.73249 | -0.37508 | 73.7432 | 282.7535 | 107.6756 | 1.5046 | -0.7606 | 4.083 | 1.5 | 6.9457 | 24.5429 | 2.1801 | 1.3918 | 168.7018 | 99.23 | 4.2915 | 103.5215 | 6.9157 | 103 | 102.4113 | 103.9052 | 104 | 570.5818 | 19.7324 | 87.961 | 80.7408 | 217.3188 | 216.643 | 394.7683 | 84.3509 | 4.3168 | 84 | 1800.633 | 3.7401 | 1800 | 24.9345 | 1.9927 | 25 | 10000000000 | 35.3635 | 32.8987 | 177.1364 | 89.3553 | 89.9624 | 7.7649 | 90 | 10000000000 | 185.6598 | 204.4055 | 204.9642 | 192.2844 | 262.3307 | 264.4896 | 240.2848 | 10000000000 | 10000000000 | 39.9475 | 4.2729 | 40 | 10000000000 | 145 | 10000000000 | 39.9323 | 8.7429 | 40 | 88.7519 | 88.3845 | 55.3574 | 10000000000 | 89.9596 | 4.7617 | 90 | 95.2211 | 10000000000 | 88.5682 | 5 | 90 | 95.9696 | 14.4133 | -18.4892 | 47.0157 | 68.35 | 0.85158
Log | 3035 | 25.2917 | 2014-08-15 15:05 | C13EOAT_test | -0.0025 | 0.7321 | -0.37508 | 72.6937 | 282.7515 | 121.7527 | 1.5168 | -0.76055 | 4.0831 | 1.5 | 6.9484 | 24.4375 | 2.1124 | 1.3918 | 168.8425 | 99.23 | 4.2441 | 103.4741 | 6.8953 | 103 | 102.5283 | 103.9036 | 104 | 564.8639 | 19.7324 | 88.0348 | 80.8078 | 217.3188 | 216.6296 | 394.7683 | 84.4213 | 4.3101 | 84 | 1800.247 | 3.7407 | 1800 | 25.0196 | 1.9917 | 25 | 10000000000 | 35.4103 | 32.9179 | 177.1508 | 89.3838 | 89.9717 | 7.7674 | 90 | 10000000000 | 185.6709 | 203.6734 | 204.9565 | 192.6871 | 262.0384 | 264.0223 | 239.4701 | 10000000000 | 10000000000 | 40.0335 | 4.276 | 40 | 10000000000 | 145 | 10000000000 | 39.935 | 8.7452 | 40 | 88.7504 | 88.4003 | 55.3504 | 10000000000 | 89.9732 | 4.7603 | 90 | 95.1928 | 10000000000 | 88.5754 | 5 | 90 | 95.9716 | 14.4129 | -18.4222 | 47.025 | 68.34 | 0.85158
Log | 3036 | 25.3 | 2014-08-15 15:05 | C13EOAT_test | -0.0025 | 0.73284 | -0.37508 | 72.4044 | 282.4221 | 112.2497 | 1.4974 | -0.76051 | 4.083 | 1.5 | 6.8264 | 24.5436 | 2.1805 | 1.3918 | 168.4623 | 99.23 | 4.2667 | 103.4967 | 6.871 | 103 | 102.2228 | 103.9056 | 104 | 559.4985 | 19.7786 | 87.8454 | 80.6169 | 217.3188 | 216.643 | 394.7683 | 84.2311 | 4.3053 | 84 | 1800.263 | 3.7406 | 1800 | 24.9706 | 1.9929 | 25 | 10000000000 | 35.4294 | 32.8049 | 177.135 | 89.3863 | 89.9932 | 7.7667 | 90 | 10000000000 | 185.6436 | 204.2719 | 205.6474 | 192.2501 | 262.2522 | 264.4266 | 238.6025 | 10000000000 | 10000000000 | 40.0718 | 4.2662 | 40 | 10000000000 | 145 | 10000000000 | 39.9264 | 8.7478 | 40 | 88.7572 | 88.3778 | 55.3132 | 10000000000 | 89.9844 | 4.7619 | 90 | 95.2086 | 10000000000 | 88.5675 | 5 | 90 | 95.9625 | 14.4095 | -18.6131 | 46.5513 | 68.35 | 0.85158
Log | 3037 | 25.3084 | 2014-08-15 15:06 | C13EOAT_test | -0.0025 | 0.73234 | -0.37508 | 75.2268 | 282.9152 | 111.0038 | 1.4845 | -0.76055 | 4.083 | 1.5 | 6.8452 | 24.3839 | 2.0342 | 1.3918 | 168.2136 | 99.23 | 4.2471 | 103.4771 | 6.8485 | 103 | 102.5315 | 103.9007 | 104 | 559.6652 | 19.7324 | 87.7253 | 80.4883 | 217.3188 | 216.6424 | 394.7683 | 84.1068 | 4.3028 | 84 | 1799.312 | 3.7421 | 1800 | 24.9955 | 1.993 | 25 | 10000000000 | 35.442 | 32.8751 | 177.1617 | 89.3846 | 89.9656 | 7.7732 | 90 | 10000000000 | 185.5423 | 203.4591 | 205.0628 | 192.2234 | 261.6231 | 264.4002 | 238.4348 | 10000000000 | 10000000000 | 40.1178 | 4.2407 | 40 | 10000000000 | 145 | 10000000000 | 39.9173 | 8.7504 | 40 | 88.7644 | 88.3973 | 55.3398 | 10000000000 | 90.0008 | 4.7562 | 90 | 95.2019 | 10000000000 | 88.5809 | 5 | 90 | 95.9797 | 14.4147 | -18.7417 | 46.6331 | 68.33 | 0.85158
Log | 3038 | 25.3167 | 2014-08-15 15:06 | C13EOAT_test | -0.0025 | 0.73176 | -0.37508 | 72.986 | 282.3374 | 111.6874 | 1.5066 | -0.76053 | 4.083 | 1.5 | 6.7378 | 24.3737 | 2.1185 | 1.3918 | 168.8441 | 99.23 | 4.3018 | 103.5318 | 6.8208 | 103 | 102.3864 | 103.8852 | 104 | 568.5542 | 19.7843 | 88.0349 | 80.8092 | 217.3188 | 216.643 | 394.4247 | 84.422 | 4.296 | 84 | 1798.825 | 3.7428 | 1800 | 25.0108 | 1.9926 | 25 | 10000000000 | 35.4516 | 32.9289 | 177.147 | 89.4096 | 89.9673 | 7.7742 | 90 | 10000000000 | 185.6821 | 203.8947 | 204.6527 | 192.3578 | 262.0239 | 264.2585 | 237.6751 | 10000000000 | 10000000000 | 40.1544 | 4.2058 | 40 | 10000000000 | 145 | 10000000000 | 39.9408 | 8.7513 | 40 | 88.7426 | 88.4044 | 55.3445 | 10000000000 | 89.9871 | 4.76 | 90 | 95.2174 | 10000000000 | 88.5735 | 5 | 90 | 95.9641 | 14.4132 | -18.4208 | 46.2179 | 68.33 | 0.85158
Log | 3039 | 25.325 | 2014-08-15 15:07 | C13EOAT_test | -0.0025 | 0.73245 | -0.37508 | 72.1095 | 282.7504 | 109.3106 | 1.5082 | -0.76054 | 4.083 | 1.5 | 6.7456 | 24.395 | 2.0545 | 1.3918 | 168.0052 | 99.23 | 4.2494 | 103.4794 | 6.8003 | 103 | 102.369 | 103.8824 | 104 | 573.5121 | 19.811 | 87.6211 | 80.3842 | 217.3188 | 216.6424 | 394.4247 | 84.0026 | 4.2949 | 84 | 1800.102 | 3.7408 | 1800 | 25.0105 | 1.9925 | 25 | 10000000000 | 35.5135 | 32.9634 | 177.1852 | 89.433 | 89.9853 | 7.7723 | 90 | 10000000000 | 185.5972 | 203.9429 | 204.8955 | 192.5863 | 261.9135 | 263.4937 | 237.9118 | 10000000000 | 10000000000 | 40.1884 | 4.1633 | 40 | 10000000000 | 145 | 10000000000 | 39.9175 | 8.7548 | 40 | 88.7694 | 88.4158 | 55.3473 | 10000000000 | 90.0071 | 4.7494 | 90 | 95.2131 | 10000000000 | 88.5926 | 5 | 90 | 95.9517 | 14.4134 | -18.8458 | 46.2482 | 68.33 | 0.85158
Log | 3040 | 25.3333 | 2014-08-15 15:07 | C13EOAT_test | -0.0025 | 0.73214 | -0.37508 | 73.8046 | 283.1484 | 124.4623 | 1.5025 | -0.76039 | 4.083 | 1.5 | 6.7683 | 24.3722 | 2.0685 | 1.3918 | 168.0887 | 99.23 | 4.2644 | 103.4944 | 6.7765 | 103 | 102.3042 | 103.8884 | 104 | 572.5772 | 19.7324 | 87.6755 | 80.4132 | 217.3188 | 216.643 | 394.7683 | 84.0443 | 4.2951 | 84 | 1799.902 | 3.7412 | 1800 | 25.0144 | 1.9922 | 25 | 10000000000 | 35.4817 | 32.9408 | 177.1634 | 89.408 | 89.9854 | 7.7734 | 90 | 10000000000 | 185.6173 | 204.0424 | 204.6576 | 192.9723 | 262.0469 | 263.7965 | 237.4095 | 10000000000 | 10000000000 | 40.179 | 4.1198 | 40 | 10000000000 | 145 | 10000000000 | 39.9372 | 8.7559 | 40 | 88.7486 | 88.4147 | 55.2958 | 10000000000 | 89.9957 | 4.7512 | 90 | 95.2285 | 10000000000 | 88.5817 | 5 | 90 | 95.9551 | 14.4143 | -18.8168 | 46.3367 | 68.32 | 0.85158
Log | 3041 | 25.3417 | 2014-08-15 15:08 | C13EOAT_test | -0.0025 | 0.73225 | -0.37508 | 72.9057 | 283.2177 | 105.0006 | 1.4967 | -0.76054 | 4.083 | 1.5 | 6.8166 | 24.4493 | 2.149 | 1.3918 | 167.9357 | 99.23 | 4.238 | 103.468 | 6.7546 | 103 | 102.2794 | 103.8803 | 104 | 567.2777 | 19.7324 | 87.5961 | 80.3396 | 217.3188 | 216.643 | 394.7683 | 83.9678 | 4.2947 | 84 | 1799.516 | 3.7418 | 1800 | 25.0251 | 1.9917 | 25 | 10000000000 | 35.5052 | 32.9854 | 177.1806 | 89.4053 | 89.9832 | 7.7747 | 90 | 10000000000 | 185.6653 | 204.2565 | 204.4987 | 192.4169 | 261.7285 | 263.7605 | 237.5089 | 10000000000 | 10000000000 | 40.1107 | 4.0912 | 40 | 10000000000 | 145 | 10000000000 | 39.9807 | 8.7553 | 40 | 88.7775 | 88.4031 | 55.3294 | 10000000000 | 90.0144 | 4.741 | 90 | 95.2432 | 10000000000 | 88.5903 | 5 | 90 | 95.9542 | 14.4132 | -18.8904 | 46.5202 | 68.31 | 0.85158
Log | 3042 | 25.35 | 2014-08-15 15:08 | C13EOAT_test | -0.0025 | 0.73212 | -0.37508 | 73.5222 | 282.5099 | 118.7797 | 1.4977 | -0.76055 | 4.083 | 1.5 | 6.8648 | 24.4688 | 2.1642 | 1.3918 | 167.9758 | 99.23 | 4.2963 | 103.5263 | 6.7274 | 103 | 102.2076 | 103.8905 | 104 | 563.9517 | 19.7324 | 87.6196 | 80.3562 | 217.3188 | 216.6404 | 394.7683 | 83.9879 | 4.296 | 84 | 1799.565 | 3.7418 | 1800 | 25.0201 | 1.9914 | 25 | 10000000000 | 35.5175 | 32.9682 | 177.1878 | 89.464 | 89.9899 | 7.7748 | 90 | 10000000000 | 185.6262 | 203.8856 | 204.8878 | 192.4005 | 262.18 | 263.948 | 236.7993 | 10000000000 | 10000000000 | 40.0496 | 4.0758 | 40 | 10000000000 | 145 | 10000000000 | 39.9689 | 8.757 | 40 | 88.7821 | 88.4058 | 55.3265 | 10000000000 | 90.0286 | 4.7323 | 90 | 95.2131 | 10000000000 | 88.5939 | 5 | 90 | 95.9668 | 14.4141 | -18.8738 | 46.7071 | 68.32 | 0.85158
Log | 3043 | 25.3584 | 2014-08-15 15:09 | C13EOAT_test | -0.0025 | 0.72944 | -0.37508 | 73.4763 | 282.702 | 106.5154 | 1.3665 | -0.7605 | 4.0831 | 1.5 | 6.9 | 24.4927 | 2.142 | 1.3918 | 168.2339 | 99.23 | 4.2644 | 103.4944 | 6.7044 | 103 | 102.2106 | 103.9032 | 104 | 558.7035 | 19.7324 | 87.7164 | 80.5175 | 217.3188 | 216.6417 | 394.4247 | 84.1169 | 4.2968 | 84 | 1799.984 | 3.7411 | 1800 | 25.021 | 1.9908 | 25 | 10000000000 | 35.4654 | 33.0212 | 177.164 | 89.444 | 90.0027 | 7.7734 | 90 | 10000000000 | 185.4833 | 203.9249 | 205.3695 | 192.8337 | 262.0287 | 264.1685 | 237.4469 | 10000000000 | 10000000000 | 39.9268 | 4.0887 | 40 | 10000000000 | 145 | 10000000000 | 39.9849 | 8.757 | 40 | 88.7412 | 88.4228 | 55.3547 | 10000000000 | 90.0216 | 4.7312 | 90 | 95.2211 | 10000000000 | 88.582 | 4.9998 | 90 | 95.9758 | 14.4173 | -18.7125 | 46.848 | 68.31 | 0.85158
Log | 3044 | 25.3667 | 2014-08-15 15:09 | C13EOAT_test | -0.0025 | 0.73182 | -0.37508 | 74.2634 | 283.2368 | 117.3216 | 1.502 | -0.76053 | 4.083 | 1.5 | 6.8993 | 24.3779 | 2.0834 | 1.3918 | 167.6384 | 99.23 | 4.2531 | 103.4831 | 6.6819 | 103 | 102.4028 | 103.9069 | 104 | 566.0382 | 19.744 | 87.4431 | 80.1953 | 217.3188 | 216.6 | 394.4247 | 83.8192 | 4.2985 | 84 | 1800.446 | 3.7405 | 1800 | 25.0086 | 1.9908 | 25 | 10000000000 | 35.4693 | 32.9884 | 177.1389 | 89.4574 | 89.9904 | 7.7755 | 90 | 10000000000 | 185.5489 | 203.8554 | 204.9699 | 192.1268 | 262.2333 | 263.5538 | 236.7623 | 10000000000 | 10000000000 | 39.867 | 4.1131 | 40 | 10000000000 | 145 | 10000000000 | 39.9919 | 8.7572 | 40 | 88.7547 | 88.3841 | 55.3545 | 10000000000 | 90.007 | 4.7345 | 90 | 95.2414 | 10000000000 | 88.5694 | 5 | 90 | 95.9697 | 14.4156 | -19.0347 | 46.8423 | 68.3 | 0.85158
Log | 3045 | 25.375 | 2014-08-15 15:10 | C13EOAT_test | -0.0025 | 0.73149 | -0.37508 | 74.1265 | 282.484 | 110.6009 | 1.4999 | -0.76055 | 4.083 | 1.5 | 7.0044 | 24.3733 | 2.108 | 1.3918 | 167.733 | 99.23 | 4.2712 | 103.5012 | 6.6565 | 103 | 102.4172 | 103.9099 | 104 | 570.2515 | 19.7324 | 87.5063 | 80.2267 | 217.3188 | 216.643 | 394.4247 | 83.8665 | 4.3014 | 84 | 1800.278 | 3.7406 | 1800 | 25.0347 | 1.99 | 25 | 10000000000 | 35.4137 | 32.9584 | 177.1557 | 89.4593 | 90.0144 | 7.7711 | 90 | 10000000000 | 185.5424 | 204.4313 | 204.9348 | 192.2155 | 261.775 | 263.4328 | 238.0142 | 10000000000 | 10000000000 | 39.8438 | 4.1474 | 40 | 10000000000 | 145 | 10000000000 | 39.9894 | 8.7576 | 40 | 88.7455 | 88.4102 | 55.3744 | 10000000000 | 90.0128 | 4.7298 | 90 | 95.2015 | 10000000000 | 88.5778 | 5 | 90 | 95.9708 | 14.4177 | -19.0033 | 47.2418 | 68.3 | 0.85158
Log | 3046 | 25.3833 | 2014-08-15 15:10 | C13EOAT_test | -0.0025 | 0.73145 | -0.37508 | 71.1186 | 282.7904 | 112.2808 | 1.5071 | -0.76047 | 4.0831 | 1.5 | 7.0221 | 24.4657 | 2.1231 | 1.3918 | 168.2197 | 99.23 | 4.3456 | 103.5756 | 6.626 | 103 | 102.3708 | 103.8865 | 104 | 571.3348 | 19.7331 | 87.719 | 80.5007 | 217.3188 | 216.6403 | 394.7683 | 84.1098 | 4.3003 | 84 | 1799.862 | 3.7413 | 1800 | 25.0759 | 1.9884 | 25 | 10000000000 | 35.5309 | 32.9799 | 177.1988 | 89.4598 | 90.002 | 7.7728 | 90 | 10000000000 | 185.68 | 204.239 | 205.0351 | 192.2388 | 262.1256 | 263.4343 | 237.6566 | 10000000000 | 10000000000 | 39.7966 | 4.1855 | 40 | 10000000000 | 145 | 10000000000 | 39.9793 | 8.7583 | 40 | 88.7671 | 88.4316 | 55.361 | 10000000000 | 89.9909 | 4.7342 | 90 | 95.2528 | 10000000000 | 88.5994 | 4.9999 | 90 | 95.9659 | 14.4186 | -18.7293 | 47.3094 | 68.3 | 0.85158
Log | 3047 | 25.3917 | 2014-08-15 15:11 | C13EOAT_test | -0.0025 | 0.73181 | -0.37508 | 72.6888 | 282.4966 | 113.5204 | 1.5009 | -0.7605 | 4.0831 | 1.5 | 7.1101 | 24.3974 | 2.0574 | 1.3918 | 167.9966 | 99.23 | 4.3458 | 103.5758 | 6.5974 | 103 | 102.4195 | 103.9016 | 104 | 573.3852 | 19.7324 | 87.6225 | 80.374 | 217.3188 | 216.6053 | 394.7683 | 83.9983 | 4.3028 | 84 | 1800.237 | 3.7408 | 1800 | 25.0889 | 1.9869 | 25 | 10000000000 | 35.5322 | 32.8753 | 177.1743 | 89.4722 | 89.996 | 7.7736 | 90 | 10000000000 | 185.7211 | 203.6813 | 204.922 | 192.4481 | 262.7781 | 264.5095 | 238.4779 | 10000000000 | 10000000000 | 39.81 | 4.2277 | 40 | 10000000000 | 145 | 10000000000 | 39.9924 | 8.7576 | 40 | 88.7649 | 88.4093 | 55.3757 | 10000000000 | 90.0179 | 4.7203 | 90 | 95.1965 | 10000000000 | 88.5871 | 5 | 90 | 95.9717 | 14.41 | -18.856 | 47.62 | 68.29 | 0.85158
Log | 3048 | 25.4 | 2014-08-15 15:11 | C13EOAT_test | -0.0025 | 0.73171 | -0.37508 | 73.8944 | 283.0928 | 125.2624 | 1.5052 | -0.76056 | 4.0831 | 1.5 | 7.1095 | 24.6132 | 2.2029 | 1.3918 | 167.9974 | 99.23 | 4.3186 | 103.5486 | 6.5727 | 103 | 102.6083 | 103.9224 | 104 | 569.242 | 19.788 | 87.621 | 80.3764 | 217.3188 | 216.6415 | 394.7683 | 83.9987 | 4.3018 | 84 | 1800.513 | 3.7405 | 1800 | 25.0833 | 1.9859 | 25 | 10000000000 | 35.5905 | 32.801 | 177.1901 | 89.4648 | 90.0139 | 7.7703 | 90 | 10000000000 | 185.7454 | 204.1596 | 205.261 | 192.1374 | 261.9835 | 264.0302 | 238.9338 | 10000000000 | 10000000000 | 39.8705 | 4.2637 | 40 | 10000000000 | 145 | 10000000000 | 40.0339 | 8.7551 | 40 | 88.7737 | 88.4164 | 55.4255 | 10000000000 | 90.0381 | 4.7085 | 90 | 95.2893 | 10000000000 | 88.5951 | 5 | 90 | 95.9609 | 14.4129 | -18.8536 | 47.6232 | 68.29 | 0.85158
Log | 3049 | 25.4083 | 2014-08-15 15:12 | C13EOAT_test | -0.0025 | 0.73186 | -0.37508 | 72.7906 | 282.6461 | 101.8542 | 1.4623 | -0.76053 | 4.0832 | 1.5 | 7.0824 | 24.3874 | 2.1057 | 1.3918 | 167.8157 | 99.23 | 4.4813 | 103.7113 | 6.5313 | 103 | 102.4585 | 103.9076 | 104 | 556.8787 | 19.7325 | 87.5288 | 80.2869 | 217.3188 | 216.6212 | 394.7683 | 83.9078 | 4.3016 | 84 | 1799.653 | 3.7417 | 1800 | 25.0343 | 1.986 | 25 | 10000000000 | 35.5397 | 32.7961 | 177.1497 | 89.4702 | 90.0105 | 7.7708 | 90 | 10000000000 | 185.7292 | 203.8788 | 205.3819 | 192.4393 | 262.1536 | 264.9273 | 238.9718 | 10000000000 | 10000000000 | 39.9645 | 4.2771 | 40 | 10000000000 | 145 | 10000000000 | 40.0048 | 8.756 | 40 | 88.7708 | 88.379 | 55.444 | 10000000000 | 90.0019 | 4.7158 | 90 | 95.2625 | 10000000000 | 88.5749 | 5 | 90 | 95.9721 | 14.4135 | -18.9431 | 47.5237 | 68.31 | 0.85158
Log | 3050 | 25.4167 | 2014-08-15 15:12 | C13EOAT_test | -0.0025 | 0.73181 | -0.37508 | 74.7034 | 282.173 | 119.766 | 1.5022 | -0.76058 | 4.0831 | 1.5 | 7.0988 | 24.3928 | 2.1151 | 1.3918 | 167.9648 | 99.23 | 4.4725 | 103.7025 | 6.4989 | 103 | 102.4093 | 103.9237 | 104 | 557.3873 | 19.7325 | 87.6165 | 80.3483 | 217.3188 | 216.6427 | 394.7683 | 83.9824 | 4.3036 | 84 | 1800.025 | 3.7411 | 1800 | 25.0166 | 1.9859 | 25 | 10000000000 | 35.5016 | 32.7699 | 177.159 | 89.4637 | 90.0234 | 7.7681 | 90 | 10000000000 | 185.6992 | 203.9248 | 205.654 | 192.3181 | 262.4864 | 263.9472 | 238.7117 | 10000000000 | 10000000000 | 40.0581 | 4.272 | 40 | 10000000000 | 145 | 10000000000 | 40.0046 | 8.7555 | 40 | 88.7619 | 88.3971 | 55.396 | 10000000000 | 90.0105 | 4.7084 | 90 | 95.2482 | 10000000000 | 88.5795 | 5 | 90 | 95.9722 | 14.413 | -18.8817 | 47.5836 | 68.28 | 0.85158
Log | 3051 | 25.425 | 2014-08-15 15:13 | C13EOAT_test | -0.0025 | 0.7318 | -0.37508 | 73.4747 | 283.4131 | 107.0855 | 1.5028 | -0.76055 | 4.0831 | 1.5 | 7.1327 | 24.3731 | 2.0284 | 1.3918 | 167.7974 | 99.23 | 4.5694 | 103.7994 | 6.4541 | 103 | 102.4635 | 103.9017 | 104 | 565.3456 | 19.8541 | 87.5175 | 80.2799 | 217.3188 | 216.6417 | 394.7683 | 83.8987 | 4.3055 | 84 | 1799.957 | 3.7413 | 1800 | 25.0313 | 1.9851 | 25 | 10000000000 | 35.5293 | 32.8048 | 177.1897 | 89.4351 | 89.9808 | 7.7743 | 90 | 10000000000 | 185.8022 | 203.4147 | 204.7665 | 191.9682 | 262.6093 | 265.1118 | 239.6936 | 10000000000 | 10000000000 | 40.1065 | 4.2531 | 40 | 10000000000 | 145 | 10000000000 | 39.9985 | 8.7553 | 40 | 88.7724 | 88.4172 | 55.369 | 10000000000 | 90.0008 | 4.7082 | 90 | 95.2227 | 10000000000 | 88.5948 | 5 | 90 | 95.9728 | 14.4126 | -18.9501 | 47.7087 | 68.27 | 0.85158
Log | 3052 | 25.4333 | 2014-08-15 15:13 | C13EOAT_test | -0.0025 | 0.73206 | -0.37508 | 73.4041 | 283.3261 | 120.8979 | 1.5074 | -0.76053 | 4.0832 | 1.5 | 7.1535 | 24.3749 | 2.0776 | 1.3918 | 168.0078 | 99.23 | 4.5309 | 103.7609 | 6.4196 | 103 | 102.2545 | 103.9135 | 104 | 575.8256 | 19.7344 | 87.6225 | 80.3853 | 217.3188 | 216.6427 | 395.112 | 84.0039 | 4.3026 | 84 | 1800.028 | 3.7411 | 1800 | 25.032 | 1.9844 | 25 | 10000000000 | 35.5259 | 32.7762 | 177.1965 | 89.4588 | 90.017 | 7.7682 | 90 | 10000000000 | 185.7954 | 203.5016 | 204.2417 | 192.2666 | 262.4492 | 264.7148 | 240.6005 | 10000000000 | 10000000000 | 40.1084 | 4.2262 | 40 | 10000000000 | 145 | 10000000000 | 40.0069 | 8.7547 | 40 | 88.768 | 88.4286 | 55.3659 | 10000000000 | 90.0119 | 4.7004 | 90 | 95.2505 | 10000000000 | 88.5983 | 4.9998 | 90 | 95.9539 | 14.4116 | -18.8447 | 47.7842 | 68.28 | 0.85158
Log | 3053 | 25.4417 | 2014-08-15 15:14 | C13EOAT_test | -0.0025 | 0.73212 | -0.37508 | 73.7398 | 283.1253 | 117.0509 | 1.5064 | -0.76052 | 4.0832 | 1.5 | 7.0274 | 24.3723 | 2.1764 | 1.3918 | 167.776 | 99.23 | 4.5559 | 103.7859 | 6.3803 | 103 | 102.3245 | 103.9135 | 104 | 582.0974 | 19.7324 | 87.5214 | 80.2546 | 217.3188 | 216.6397 | 394.7683 | 83.888 | 4.3044 | 84 | 1799.872 | 3.7414 | 1800 | 25.0132 | 1.9844 | 25 | 10000000000 | 35.5013 | 32.7268 | 177.1788 | 89.441 | 89.9792 | 7.7743 | 90 | 10000000000 | 185.789 | 203.6299 | 204.1054 | 192.2789 | 262.2941 | 264.4516 | 239.292 | 10000000000 | 10000000000 | 40.1771 | 4.1919 | 40 | 10000000000 | 145 | 10000000000 | 40.0159 | 8.7539 | 40 | 88.772 | 88.4068 | 55.3944 | 10000000000 | 90.0213 | 4.6929 | 90 | 95.2544 | 10000000000 | 88.5894 | 5 | 90 | 95.9547 | 14.4135 | -18.9754 | 47.3195 | 68.27 | 0.85158
Log | 3054 | 25.45 | 2014-08-15 15:14 | C13EOAT_test | -0.0025 | 0.73128 | -0.37508 | 74.219 | 283.1153 | 104.2149 | 1.5041 | -0.76054 | 4.0832 | 1.5 | 7.0267 | 24.4133 | 2.0873 | 1.3918 | 168.368 | 99.23 | 4.5152 | 103.7452 | 6.3467 | 103 | 102.4158 | 103.8991 | 104 | 569.9619 | 19.7324 | 87.8148 | 80.5532 | 217.3188 | 216.6215 | 394.7683 | 84.184 | 4.3037 | 84 | 1799.674 | 3.7417 | 1800 | 24.9366 | 1.9868 | 25 | 10000000000 | 35.5077 | 32.7405 | 177.1953 | 89.4356 | 90.0055 | 7.7703 | 90 | 10000000000 | 185.7802 | 203.7179 | 204.4834 | 192.4298 | 261.9744 | 265.2736 | 238.8896 | 10000000000 | 10000000000 | 40.1785 | 4.1534 | 40 | 10000000000 | 145 | 10000000000 | 40.0154 | 8.7532 | 40 | 88.7751 | 88.4202 | 55.3914 | 10000000000 | 90.0076 | 4.6929 | 90 | 95.2502 | 10000000000 | 88.5976 | 5 | 90 | 95.9576 | 14.4086 | -18.6768 | 47.3079 | 68.27 | 0.85158
Log | 3055 | 25.4583 | 2014-08-15 15:15 | C13EOAT_test | -0.0025 | 0.73181 | -0.37508 | 76.7592 | 282.8018 | 127.9232 | 1.4997 | -0.76054 | 4.0833 | 1.5 | 7.0276 | 24.5389 | 2.1633 | 1.3918 | 167.9405 | 99.23 | 4.583 | 103.813 | 6.3037 | 103 | 102.4299 | 103.9099 | 104 | 564.4024 | 19.7324 | 87.6157 | 80.3248 | 217.3188 | 216.643 | 395.112 | 83.9702 | 4.3026 | 84 | 1799.847 | 3.7414 | 1800 | 24.941 | 1.9877 | 25 | 10000000000 | 35.438 | 32.7174 | 177.1543 | 89.4169 | 89.9895 | 7.7733 | 90 | 10000000000 | 185.7352 | 203.6511 | 205.4444 | 192.2711 | 262.4013 | 265.0339 | 238.687 | 10000000000 | 10000000000 | 40.1809 | 4.1108 | 40 | 10000000000 | 145 | 10000000000 | 40.0126 | 8.7523 | 40 | 88.7618 | 88.3925 | 55.401 | 10000000000 | 90.028 | 4.6807 | 90 | 95.2664 | 10000000000 | 88.5772 | 5 | 90 | 95.9528 | 14.4109 | -18.9052 | 47.3154 | 68.27 | 0.85158
Log | 3056 | 25.4667 | 2014-08-15 15:15 | C13EOAT_test | -0.0025 | 0.73149 | -0.37508 | 76.1515 | 282.6893 | 102.9613 | 1.503 | -0.76053 | 4.0833 | 1.5 | 7.1055 | 24.412 | 2.047 | 1.3918 | 167.9106 | 99.23 | 4.5423 | 103.7723 | 6.2684 | 103 | 102.5348 | 103.9082 | 104 | 558.7883 | 19.7324 | 87.6084 | 80.3022 | 217.3188 | 216.6357 | 394.7683 | 83.9553 | 4.3048 | 84 | 1800.094 | 3.741 | 1800 | 24.9582 | 1.9881 | 25 | 10000000000 | 35.3817 | 32.7052 | 177.1532 | 89.4569 | 89.9671 | 7.7777 | 90 | 10000000000 | 185.7464 | 202.6649 | 205.1621 | 192.5862 | 262.5162 | 264.747 | 238.2287 | 10000000000 | 10000000000 | 40.0665 | 4.0863 | 40 | 10000000000 | 145 | 10000000000 | 40.0343 | 8.7499 | 40 | 88.7523 | 88.4009 | 55.3849 | 10000000000 | 89.9917 | 4.6921 | 90 | 95.2227 | 10000000000 | 88.5766 | 5 | 90 | 95.973 | 14.417 | -18.9278 | 47.6159 | 68.26 | 0.85158
Log | 3057 | 25.475 | 2014-08-15 15:16 | C13EOAT_test | -0.0025 | 0.72965 | -0.37508 | 73.4758 | 282.678 | 122.8992 | 1.505 | -0.7606 | 4.0833 | 1.5 | 7.16 | 24.3719 | 2.0344 | 1.3918 | 167.8594 | 99.23 | 4.5626 | 103.7927 | 6.2291 | 103 | 102.7061 | 103.9023 | 104 | 560.2011 | 19.733 | 87.5453 | 80.3141 | 217.3188 | 216.643 | 394.7683 | 83.9297 | 4.3057 | 84 | 1799.691 | 3.7416 | 1800 | 24.9925 | 1.9876 | 25 | 10000000000 | 35.4127 | 32.6765 | 177.1744 | 89.4711 | 90.0025 | 7.772 | 90 | 10000000000 | 185.707 | 203.6984 | 205.4731 | 193.0365 | 262.1895 | 263.9278 | 236.7401 | 10000000000 | 10000000000 | 40.0415 | 4.077 | 40 | 10000000000 | 145 | 10000000000 | 40.0294 | 8.7487 | 40 | 88.7484 | 88.426 | 55.4135 | 10000000000 | 90.0062 | 4.6821 | 90 | 95.2448 | 10000000000 | 88.5872 | 5 | 90 | 95.9645 | 14.4142 | -18.9159 | 47.8133 | 68.26 | 0.85158
Log | 3058 | 25.4833 | 2014-08-15 15:16 | C13EOAT_test | -0.0025 | 0.7315 | -0.37508 | 74.7857 | 283.123 | 123.4133 | 1.4987 | -0.76045 | 4.0833 | 1.5 | 7.2003 | 24.372 | 2.1358 | 1.3918 | 167.632 | 99.23 | 4.5016 | 103.7317 | 6.1963 | 103 | 102.5809 | 103.903 | 104 | 568.7256 | 19.7881 | 87.4531 | 80.1789 | 217.3188 | 216.643 | 394.7683 | 83.816 | 4.3077 | 84 | 1799.808 | 3.7415 | 1800 | 24.9937 | 1.9877 | 25 | 10000000000 | 35.459 | 32.7291 | 177.1835 | 89.4664 | 90.0162 | 7.7691 | 90 | 10000000000 | 185.7382 | 204.4101 | 205.0401 | 192.4071 | 262.1368 | 264.1852 | 237.0205 | 10000000000 | 10000000000 | 39.9255 | 4.0809 | 40 | 10000000000 | 145 | 10000000000 | 40.0423 | 8.7467 | 40 | 88.75 | 88.4334 | 55.464 | 10000000000 | 90.0095 | 4.677 | 90 | 95.2345 | 10000000000 | 88.5917 | 5 | 90 | 95.9782 | 14.4133 | -19.0511 | 47.9612 | 68.26 | 0.85158
Log | 3059 | 25.4917 | 2014-08-15 15:17 | C13EOAT_test | -0.0025 | 0.73139 | -0.37508 | 73.0805 | 282.692 | 101.4688 | 1.5091 | -0.76052 | 4.0834 | 1.5 | 7.1535 | 24.3718 | 2.0322 | 1.3918 | 168.0293 | 99.23 | 4.5355 | 103.7655 | 6.1589 | 103 | 102.6188 | 103.9175 | 104 | 582.2532 | 19.7324 | 87.6337 | 80.3956 | 217.3188 | 216.6417 | 394.7683 | 84.0146 | 4.3091 | 84 | 1800.339 | 3.7406 | 1800 | 24.9512 | 1.9888 | 25 | 10000000000 | 35.3503 | 32.7067 | 177.174 | 89.4775 | 90.0112 | 7.7687 | 90 | 10000000000 | 185.7444 | 204.4294 | 204.8068 | 192.4192 | 262.4649 | 264.0266 | 237.2009 | 10000000000 | 10000000000 | 39.9229 | 4.097 | 40 | 10000000000 | 145 | 10000000000 | 40.0511 | 8.7451 | 40 | 88.7594 | 88.4145 | 55.4584 | 10000000000 | 90.009 | 4.6737 | 90 | 95.2355 | 10000000000 | 88.587 | 5 | 90 | 95.9708 | 14.4128 | -18.8344 | 47.7866 | 68.25 | 0.85158
Log | 3060 | 25.5 | 2014-08-15 15:17 | C13EOAT_test | -0.0025 | 0.73074 | -0.37508 | 72.8806 | 282.7272 | 123.1613 | 1.4986 | -0.76036 | 4.0834 | 1.5 | 7.137 | 24.4337 | 2.1378 | 1.3918 | 167.7888 | 99.23 | 4.5421 | 103.7721 | 6.1221 | 103 | 102.6396 | 103.8876 | 104 | 578.4643 | 19.7993 | 87.5202 | 80.2686 | 217.3188 | 216.643 | 394.7683 | 83.8944 | 4.3112 | 84 | 1800.017 | 3.741 | 1800 | 24.9816 | 1.9887 | 25 | 10000000000 | 35.4476 | 32.7449 | 177.1327 | 89.4541 | 90.0249 | 7.766 | 90 | 10000000000 | 185.8228 | 203.9274 | 205.9532 | 193.0293 | 261.6456 | 262.707 | 236.7345 | 10000000000 | 10000000000 | 39.8965 | 4.1147 | 40 | 10000000000 | 145 | 10000000000 | 40.0202 | 8.7451 | 40 | 88.751 | 88.3817 | 55.431 | 10000000000 | 90.0032 | 4.6722 | 90 | 95.2204 | 10000000000 | 88.5663 | 5 | 90 | 95.9723 | 14.418 | -18.9614 | 47.7347 | 68.25 | 0.85158
Log | 3061 | 25.5084 | 2014-08-15 15:18 | C13EOAT_test | -0.0025 | 0.73164 | -0.37508 | 75.4715 | 282.4831 | 114.9997 | 1.4968 | -0.76052 | 4.0834 | 1.5 | 7.0862 | 24.5394 | 2.1732 | 1.3918 | 167.7146 | 99.23 | 4.522 | 103.752 | 6.0871 | 103 | 102.622 | 103.9104 | 104 | 568.4063 | 19.7324 | 87.5079 | 80.2067 | 217.3188 | 216.5569 | 394.7683 | 83.8573 | 4.3143 | 84 | 1799.985 | 3.7411 | 1800 | 24.8406 | 1.993 | 25 | 10000000000 | 35.3801 | 32.6983 | 177.1318 | 89.4528 | 89.9903 | 7.7709 | 90 | 10000000000 | 185.8193 | 203.4439 | 206.103 | 192.3895 | 261.9692 | 263.7164 | 237.489 | 10000000000 | 10000000000 | 39.8365 | 4.1454 | 40 | 10000000000 | 145 | 10000000000 | 40.0689 | 8.7409 | 40 | 88.7631 | 88.3687 | 55.4038 | 10000000000 | 89.9897 | 4.6723 | 90 | 95.2365 | 10000000000 | 88.5659 | 5 | 90 | 95.9703 | 14.4155 | -19.0233 | 47.5415 | 68.23 | 0.85158
Log | 3062 | 25.5167 | 2014-08-15 15:18 | C13EOAT_test | -0.0025 | 0.73171 | -0.37508 | 71.8396 | 282.9732 | 101.9992 | 1.4939 | -0.76057 | 4.0835 | 1.5 | 7.0789 | 24.5408 | 2.1583 | 1.3918 | 167.6835 | 99.23 | 4.4542 | 103.6842 | 6.0572 | 103 | 102.5003 | 103.9092 | 104 | 559.2371 | 19.7324 | 87.4925 | 80.1909 | 217.3188 | 216.6429 | 394.7683 | 83.8417 | 4.3183 | 84 | 1799.828 | 3.7413 | 1800 | 24.9132 | 1.9931 | 25 | 10000000000 | 35.3892 | 32.6649 | 177.1517 | 89.4687 | 89.9858 | 7.772 | 90 | 10000000000 | 185.7881 | 203.5975 | 205.7315 | 192.5011 | 262.0378 | 264.0463 | 238.0723 | 10000000000 | 10000000000 | 39.8545 | 4.1797 | 40 | 10000000000 | 145 | 10000000000 | 40.0661 | 8.7392 | 40 | 88.7597 | 88.392 | 55.428 | 10000000000 | 90.027 | 4.656 | 90 | 95.2538 | 10000000000 | 88.5759 | 5 | 90 | 95.975 | 14.4108 | -19.0391 | 47.5058 | 68.24 | 0.85158
Log | 3063 | 25.525 | 2014-08-15 15:19 | C13EOAT_test | -0.0025 | 0.72824 | -0.37508 | 72.8171 | 282.752 | 110.5058 | 1.4621 | -0.76042 | 4.0835 | 1.5 | 7.0021 | 24.4398 | 2.0672 | 1.3918 | 167.9684 | 99.23 | 4.3738 | 103.6038 | 6.0312 | 103 | 102.537 | 103.9251 | 104 | 551.9465 | 19.7324 | 87.6175 | 80.3509 | 217.3188 | 216.6427 | 394.7683 | 83.9842 | 4.3206 | 84 | 1799.498 | 3.7418 | 1800 | 24.8964 | 1.9949 | 25 | 10000000000 | 35.4066 | 32.665 | 177.1153 | 89.4334 | 89.9949 | 7.7717 | 90 | 10000000000 | 185.6357 | 204.1858 | 205.3818 | 192.4377 | 262.14 | 263.7519 | 237.7074 | 10000000000 | 10000000000 | 39.8888 | 4.2119 | 40 | 10000000000 | 145 | 10000000000 | 40.0235 | 8.7399 | 40 | 88.7214 | 88.3939 | 55.4639 | 10000000000 | 90.0037 | 4.6647 | 90 | 95.2758 | 10000000000 | 88.5576 | 4.9999 | 90 | 95.9754 | 14.4139 | -18.8791 | 47.2264 | 68.21 | 0.85158
Log | 3064 | 25.5333 | 2014-08-15 15:19 | C13EOAT_test | -0.0025 | 0.7318 | -0.37508 | 73.4107 | 282.3724 | 111.699 | 1.5005 | -0.7604 | 4.0835 | 1.5 | 7.0028 | 24.5295 | 2.1804 | 1.3918 | 167.1403 | 99.23 | 4.1763 | 103.4063 | 6.0212 | 103 | 102.4046 | 103.9163 | 104 | 555.8557 | 19.7412 | 87.2059 | 79.9344 | 217.3188 | 216.6161 | 394.4247 | 83.5701 | 4.3286 | 84 | 1799.735 | 3.7413 | 1800 | 24.8397 | 1.9982 | 25 | 10000000000 | 35.4131 | 32.628 | 177.1089 | 89.4529 | 90.0104 | 7.7696 | 90 | 10000000000 | 185.5469 | 204.105 | 205.4851 | 192.8121 | 262.4258 | 264.2642 | 237.8861 | 10000000000 | 10000000000 | 39.9077 | 4.2353 | 40 | 10000000000 | 145 | 10000000000 | 40.0124 | 8.7397 | 40 | 88.7273 | 88.3816 | 55.4464 | 10000000000 | 89.9646 | 4.6803 | 90 | 95.2298 | 10000000000 | 88.5545 | 5 | 90 | 95.9752 | 14.4149 | -19.2956 | 47.2307 | 68.22 | 0.85158
Log | 3065 | 25.5417 | 2014-08-15 15:20 | C13EOAT_test | -0.0025 | 0.73149 | -0.37508 | 74.6512 | 283.4449 | 124.1623 | 1.4995 | -0.76047 | 4.0835 | 1.5 | 6.9764 | 24.3732 | 2.1088 | 1.3918 | 167.0562 | 99.23 | 4.0912 | 103.3212 | 6.0096 | 103 | 102.4699 | 103.9249 | 104 | 567.2386 | 19.8703 | 87.1684 | 79.8878 | 217.3188 | 216.643 | 394.4247 | 83.5281 | 4.3373 | 84 | 1800.151 | 3.7407 | 1800 | 24.8414 | 2.0002 | 25 | 10000000000 | 35.3776 | 32.6174 | 177.1108 | 89.4618 | 89.9821 | 7.775 | 90 | 10000000000 | 185.658 | 203.9407 | 205.7746 | 192.5717 | 262.1575 | 263.9175 | 238.4949 | 10000000000 | 10000000000 | 39.9827 | 4.2466 | 40 | 10000000000 | 145 | 10000000000 | 39.9942 | 8.7401 | 40 | 88.7068 | 88.4039 | 55.4333 | 10000000000 | 89.9739 | 4.6813 | 90 | 95.2201 | 10000000000 | 88.5554 | 5 | 90 | 95.9717 | 14.4143 | -19.3422 | 47.1317 | 68.23 | 0.85158
Log | 3066 | 25.55 | 2014-08-15 15:20 | C13EOAT_test | -0.0025 | 0.73131 | -0.37508 | 71.5023 | 282.8878 | 107.6196 | 1.4464 | -0.76021 | 4.0836 | 1.5 | 6.7629 | 24.5508 | 2.1807 | 1.3918 | 166.7759 | 99.23 | 4.007 | 103.237 | 6.0016 | 103 | 102.4928 | 103.9195 | 104 | 576.2747 | 20.0452 | 87.0068 | 79.7691 | 217.3188 | 216.643 | 394.081 | 83.388 | 4.3481 | 84 | 1800.929 | 3.7399 | 1800 | 24.7838 | 2.0037 | 25 | 10000000000 | 35.3895 | 32.5625 | 177.1336 | 89.439 | 89.9968 | 7.7736 | 90 | 10000000000 | 185.7209 | 203.7094 | 205.5742 | 192.4546 | 261.3542 | 263.9164 | 238.5289 | 10000000000 | 10000000000 | 40.0301 | 4.2478 | 40 | 10000000000 | 145 | 10000000000 | 39.9958 | 8.7401 | 40 | 88.7126 | 88.421 | 55.452 | 10000000000 | 89.9767 | 4.686 | 90 | 95.2386 | 10000000000 | 88.5668 | 4.9998 | 90 | 95.95 | 14.4137 | -19.4609 | 46.3151 | 68.23 | 0.85158
Log | 3067 | 25.5583 | 2014-08-15 15:21 | C13EOAT_test | -0.0025 | 0.73189 | -0.37508 | 71.1925 | 282.7503 | 121.8213 | 1.4977 | -0.7605 | 4.0836 | 1.5 | 6.6434 | 24.5429 | 2.1804 | 1.3918 | 166.4796 | 99.23 | 3.9767 | 103.2067 | 5.9937 | 103 | 102.3036 | 103.9152 | 104 | 573.1083 | 19.7331 | 86.895 | 79.5846 | 217.3188 | 216.643 | 394.081 | 83.2398 | 4.3597 | 84 | 1799.935 | 3.7413 | 1800 | 24.7008 | 2.0092 | 25 | 10000000000 | 35.2374 | 32.6823 | 177.0979 | 89.4236 | 89.9829 | 7.777 | 90 | 10000000000 | 185.806 | 203.8857 | 206.1256 | 192.4902 | 262.0174 | 263.9291 | 238.7357 | 10000000000 | 10000000000 | 40.0953 | 4.2335 | 40 | 10000000000 | 145 | 10000000000 | 39.9971 | 8.7396 | 40 | 88.7172 | 88.3808 | 55.4726 | 10000000000 | 89.9832 | 4.6904 | 90 | 95.2375 | 10000000000 | 88.549 | 5 | 90 | 95.9445 | 14.4106 | -19.6454 | 45.8451 | 68.22 | 0.85158
Log | 3068 | 25.5667 | 2014-08-15 15:21 | C13EOAT_test | -0.0025 | 0.73159 | -0.37508 | 72.7688 | 282.7388 | 109.1738 | 1.4986 | -0.76048 | 4.0836 | 1.5 | 6.6967 | 24.5291 | 2.1602 | 1.3918 | 166.7139 | 99.23 | 3.9062 | 103.1362 | 5.9898 | 103 | 102.4213 | 103.9315 | 104 | 570.949 | 19.7324 | 87.0019 | 79.712 | 217.3188 | 216.643 | 394.081 | 83.3569 | 4.3718 | 84 | 1800.024 | 3.7409 | 1800 | 24.7311 | 2.0128 | 25 | 10000000000 | 35.2897 | 32.5532 | 177.0562 | 89.4229 | 89.9658 | 7.7814 | 90 | 10000000000 | 185.7435 | 203.8206 | 205.4433 | 192.3616 | 262.5036 | 265.0275 | 238.7897 | 10000000000 | 10000000000 | 40.0648 | 4.217 | 40 | 10000000000 | 145 | 10000000000 | 39.9836 | 8.7405 | 40 | 88.7073 | 88.3489 | 55.4976 | 10000000000 | 89.9779 | 4.6982 | 90 | 95.1982 | 10000000000 | 88.5281 | 5 | 90 | 95.9519 | 14.4065 | -19.518 | 46.0476 | 68.21 | 0.85158
Log | 3069 | 25.575 | 2014-08-15 15:22 | C13EOAT_test | -0.0025 | 0.7318 | -0.37508 | 71.204 | 283.7236 | 111.8501 | 1.5007 | -0.76048 | 4.0837 | 1.5 | 6.67 | 24.495 | 2.0887 | 1.3918 | 166.7145 | 99.23 | 3.9119 | 103.1419 | 5.9823 | 103 | 102.4403 | 103.9177 | 104 | 564.2984 | 19.7324 | 86.9984 | 79.7161 | 217.3188 | 216.643 | 394.081 | 83.3572 | 4.3845 | 84 | 1800.112 | 3.7408 | 1800 | 24.7973 | 2.0148 | 25 | 10000000000 | 35.2807 | 32.5162 | 177.0536 | 89.4231 | 89.982 | 7.7806 | 90 | 10000000000 | 185.7203 | 203.2114 | 205.237 | 192.3239 | 262.2693 | 264.6802 | 240.5872 | 10000000000 | 10000000000 | 40.1106 | 4.1946 | 40 | 10000000000 | 145 | 10000000000 | 39.9819 | 8.7409 | 40 | 88.7133 | 88.3403 | 55.4712 | 10000000000 | 90.013 | 4.6909 | 90 | 95.2086 | 10000000000 | 88.5268 | 5 | 90 | 95.9509 | 14.4105 | -19.5139 | 45.9507 | 68.21 | 0.85158
Log | 3070 | 25.5834 | 2014-08-15 15:22 | C13EOAT_test | -0.0025 | 0.7318 | -0.37508 | 69.8094 | 283.1042 | 117.6104 | 1.4926 | -0.76047 | 4.0837 | 1.5 | 6.6723 | 24.505 | 2.1759 | 1.3918 | 166.7735 | 99.23 | 3.8378 | 103.0678 | 5.9825 | 103 | 102.464 | 103.9249 | 104 | 562.8082 | 19.8479 | 87.0168 | 79.7568 | 217.3188 | 216.643 | 394.081 | 83.3868 | 4.3977 | 84 | 1800.567 | 3.7399 | 1800 | 24.7889 | 2.0181 | 25 | 10000000000 | 35.2797 | 32.4699 | 177.0938 | 89.4255 | 89.9787 | 7.7827 | 90 | 10000000000 | 185.5357 | 203.1724 | 204.8543 | 192.2988 | 261.7743 | 264.0372 | 240.4143 | 10000000000 | 10000000000 | 40.1028 | 4.171 | 40 | 10000000000 | 145 | 10000000000 | 39.9703 | 8.742 | 40 | 88.7257 | 88.3681 | 55.4627 | 10000000000 | 89.9922 | 4.7029 | 90 | 95.1998 | 10000000000 | 88.5469 | 5 | 90 | 95.9711 | 14.4115 | -19.4732 | 45.9615 | 68.21 | 0.85158
Log | 3071 | 25.5917 | 2014-08-15 15:23 | C13EOAT_test | -0.0025 | 0.72851 | -0.37508 | 70.1734 | 283.1177 | 115.2701 | 1.5013 | -0.76054 | 4.0838 | 1.5 | 6.6172 | 24.4598 | 2.0895 | 1.3918 | 166.4466 | 99.23 | 3.8373 | 103.0673 | 5.9802 | 103 | 102.5928 | 103.9249 | 104 | 562.5639 | 19.742 | 86.8703 | 79.5763 | 217.3188 | 216.6404 | 394.081 | 83.2233 | 4.4126 | 84 | 1799.515 | 3.7415 | 1800 | 24.8116 | 2.0206 | 25 | 10000000000 | 35.3138 | 32.4747 | 177.0574 | 89.4545 | 89.9933 | 7.7814 | 90 | 10000000000 | 185.5985 | 202.9287 | 205.1443 | 192.3543 | 262.4022 | 264.2538 | 239.1411 | 10000000000 | 10000000000 | 40.1186 | 4.1485 | 40 | 10000000000 | 145 | 10000000000 | 39.9704 | 8.7426 | 40 | 88.7087 | 88.3487 | 55.4457 | 10000000000 | 89.966 | 4.716 | 90 | 95.2058 | 10000000000 | 88.5287 | 5 | 90 | 95.9693 | 14.407 | -19.6537 | 45.7343 | 68.21 | 0.85158
Log | 3072 | 25.6 | 2014-08-15 15:23 | C13EOAT_test | -0.0025 | 0.73178 | -0.37508 | 72.3546 | 282.568 | 106.3336 | 1.4993 | -0.76032 | 4.0838 | 1.5 | 6.7185 | 24.384 | 2.1038 | 1.3918 | 166.0503 | 99.23 | 3.7967 | 103.0267 | 5.9796 | 103 | 102.3715 | 103.9282 | 104 | 563.1644 | 19.7841 | 86.6755 | 79.3748 | 217.3188 | 216.643 | 394.081 | 83.0251 | 4.4299 | 84 | 1799.778 | 3.7411 | 1800 | 24.8909 | 2.0215 | 25 | 10000000000 | 35.3804 | 32.4249 | 177.0873 | 89.4272 | 89.9981 | 7.7816 | 90 | 10000000000 | 185.5579 | 202.6476 | 204.2195 | 192.3108 | 262.5181 | 265.1723 | 238.6364 | 10000000000 | 10000000000 | 40.0499 | 4.1318 | 40 | 10000000000 | 145 | 10000000000 | 39.9841 | 8.7427 | 40 | 88.7217 | 88.3656 | 55.4173 | 10000000000 | 90.0133 | 4.7024 | 90 | 95.1851 | 10000000000 | 88.5437 | 5 | 90 | 95.9683 | 14.4101 | -19.8552 | 46.1382 | 68.21 | 0.85158
Log | 3073 | 25.6083 | 2014-08-15 15:24 | C13EOAT_test | -0.0025 | 0.73149 | -0.37508 | 71.069 | 283.4507 | 129.2646 | 1.5031 | -0.76041 | 4.0838 | 1.5 | 6.6986 | 24.4626 | 2.1577 | 1.3918 | 166.1339 | 99.23 | 3.7989 | 103.0289 | 5.9792 | 103 | 102.244 | 103.9199 | 104 | 571.528 | 19.7554 | 86.6868 | 79.4471 | 217.3188 | 216.643 | 394.081 | 83.067 | 4.4481 | 84 | 1800.086 | 3.7407 | 1800 | 24.8967 | 2.0226 | 25 | 10000000000 | 35.4436 | 32.486 | 177.0948 | 89.441 | 89.9805 | 7.7849 | 90 | 10000000000 | 185.5211 | 203.4394 | 204.6922 | 192.4488 | 262.1821 | 264.812 | 238.0941 | 10000000000 | 10000000000 | 40.0354 | 4.1219 | 40 | 10000000000 | 145 | 10000000000 | 39.9367 | 8.7462 | 40 | 88.7099 | 88.3849 | 55.3892 | 10000000000 | 89.9729 | 4.7197 | 90 | 95.2194 | 10000000000 | 88.5474 | 5 | 90 | 95.9693 | 14.4105 | -19.7829 | 46.0621 | 68.22 | 0.85158
Log | 3074 | 25.6167 | 2014-08-15 15:24 | C13EOAT_test | -0.0025 | 0.73014 | -0.37508 | 73.4854 | 282.8852 | 106.4925 | 1.5051 | -0.76031 | 4.0839 | 1.5 | 6.7126 | 24.5258 | 2.1803 | 1.3918 | 166.3535 | 99.23 | 3.817 | 103.047 | 5.9751 | 103 | 102.4592 | 103.9263 | 104 | 573.6477 | 19.7794 | 86.8007 | 79.5528 | 217.3188 | 216.643 | 394.081 | 83.1768 | 4.4638 | 84 | 1800.227 | 3.7404 | 1800 | 24.9609 | 2.0223 | 25 | 10000000000 | 35.4456 | 32.4673 | 177.1222 | 89.4685 | 90.003 | 7.7814 | 90 | 10000000000 | 185.6119 | 202.9906 | 205.3037 | 192.4381 | 262.8195 | 265.0651 | 238.4981 | 10000000000 | 10000000000 | 39.9858 | 4.1218 | 40 | 10000000000 | 145 | 10000000000 | 39.9545 | 8.747 | 40 | 88.7217 | 88.4005 | 55.4158 | 10000000000 | 89.9997 | 4.711 | 90 | 95.234 | 10000000000 | 88.5611 | 5 | 90 | 95.9639 | 14.4091 | -19.6772 | 46.1135 | 68.22 | 0.85158
Log | 3075 | 25.625 | 2014-08-15 15:25 | C13EOAT_test | -0.0025 | 0.73151 | -0.37508 | 73.036 | 283.123 | 111.0063 | 1.4945 | -0.7605 | 4.0839 | 1.5 | 6.6968 | 24.5031 | 2.1747 | 1.3918 | 166.114 | 99.23 | 3.7696 | 102.9996 | 5.9777 | 103 | 102.5035 | 104.0307 | 104 | 571.8554 | 19.7324 | 86.6896 | 79.4245 | 217.3188 | 216.643 | 393.7373 | 83.057 | 4.4813 | 84 | 1800.022 | 3.7407 | 1800 | 24.9394 | 2.0236 | 25 | 10000000000 | 35.4208 | 32.4648 | 177.098 | 89.467 | 90.0047 | 7.7817 | 90 | 10000000000 | 185.7911 | 203.974 | 205.2734 | 192.4193 | 262.5462 | 263.9991 | 237.4185 | 10000000000 | 10000000000 | 39.9447 | 4.1297 | 40 | 10000000000 | 145 | 10000000000 | 39.9554 | 8.749 | 40 | 88.7226 | 88.3754 | 55.4088 | 10000000000 | 90.0018 | 4.7114 | 90 | 95.2257 | 10000000000 | 88.549 | 5 | 90 | 95.9709 | 14.4129 | -19.8055 | 46.0597 | 68.21 | 0.85158
Log | 3076 | 25.6334 | 2014-08-15 15:25 | C13EOAT_test | -0.0025 | 0.73146 | -0.37508 | 72.5924 | 283.4951 | 107.1427 | 1.4981 | -0.76055 | 4.0839 | 1.5 | 6.7199 | 24.3811 | 2.0553 | 1.3918 | 166.1336 | 99.23 | 3.7899 | 103.0199 | 5.9751 | 103 | 102.4583 | 104.0791 | 104 | 564.3896 | 19.7324 | 86.701 | 79.4326 | 217.3188 | 216.643 | 394.081 | 83.0668 | 4.4986 | 84 | 1799.799 | 3.7411 | 1800 | 24.9062 | 2.0255 | 25 | 10000000000 | 35.4135 | 32.4443 | 177.1038 | 89.452 | 89.9938 | 7.7839 | 90 | 10000000000 | 185.8999 | 204.2092 | 205.2772 | 192.7131 | 262.692 | 264.9949 | 237.938 | 10000000000 | 10000000000 | 39.9199 | 4.1449 | 40 | 10000000000 | 145 | 10000000000 | 39.9703 | 8.7502 | 40 | 88.7251 | 88.3786 | 55.3921 | 10000000000 | 90.0111 | 4.709 | 90 | 95.1852 | 10000000000 | 88.5519 | 5 | 90 | 95.9766 | 14.4108 | -19.7974 | 46.1446 | 68.2 | 0.85158
Log | 3077 | 25.6417 | 2014-08-15 15:26 | C13EOAT_test | -0.0025 | 0.73111 | -0.37508 | 75.9721 | 282.7502 | 108.4934 | 1.5074 | -0.76042 | 4.084 | 1.5 | 6.6693 | 24.5046 | 2.1473 | 1.3918 | 166.1645 | 99.23 | 3.8035 | 103.0335 | 5.9739 | 103 | 102.6253 | 104.104 | 104 | 562.1888 | 19.7324 | 86.7091 | 79.4554 | 217.3188 | 216.643 | 393.7373 | 83.0822 | 4.5147 | 84 | 1799.942 | 3.7409 | 1800 | 24.9142 | 2.0264 | 25 | 10000000000 | 35.3978 | 32.4692 | 177.0785 | 89.4825 | 90.0158 | 7.7803 | 90 | 10000000000 | 185.8966 | 203.8832 | 205.9606 | 192.6067 | 262.2176 | 263.9638 | 237.3439 | 10000000000 | 10000000000 | 39.8717 | 4.1693 | 40 | 10000000000 | 145 | 10000000000 | 39.9499 | 8.7529 | 40 | 88.7257 | 88.3528 | 55.3848 | 10000000000 | 89.9732 | 4.7212 | 90 | 95.2131 | 10000000000 | 88.5393 | 5 | 90 | 95.9693 | 14.4082 | -19.7746 | 45.9438 | 68.2 | 0.85158
Log | 3078 | 25.65 | 2014-08-15 15:26 | C13EOAT_test | -0.0025 | 0.7318 | -0.37508 | 72.9104 | 282.7059 | 114.9255 | 1.507 | -0.7605 | 4.0839 | 1.5 | 6.6954 | 24.4574 | 2.082 | 1.3918 | 166.4294 | 99.23 | 3.8035 | 103.0335 | 5.9713 | 103 | 102.7265 | 104.0915 | 104 | 556.5462 | 19.7324 | 86.8491 | 79.5803 | 217.3188 | 216.6403 | 394.081 | 83.2147 | 4.5305 | 84 | 1800.304 | 3.7403 | 1800 | 24.8605 | 2.0291 | 25 | 10000000000 | 35.3923 | 32.5042 | 177.0948 | 89.4758 | 90.0004 | 7.7821 | 90 | 10000000000 | 185.7863 | 203.4183 | 205.6785 | 192.7474 | 262.5226 | 264.1874 | 237.8832 | 10000000000 | 10000000000 | 39.849 | 4.1982 | 40 | 10000000000 | 145 | 10000000000 | 39.9586 | 8.754 | 40 | 88.7248 | 88.37 | 55.3579 | 10000000000 | 90.0195 | 4.7032 | 90 | 95.1748 | 10000000000 | 88.5474 | 5 | 90 | 95.9781 | 14.4129 | -19.6498 | 46.0543 | 68.2 | 0.85158
Log | 3079 | 25.6583 | 2014-08-15 15:27 | C13EOAT_test | -0.0025 | 0.73148 | -0.37508 | 72.5223 | 282.8181 | 119.1268 | 1.4928 | -0.76051 | 4.084 | 1.5 | 6.6958 | 24.3968 | 2.1614 | 1.3918 | 166.2734 | 99.23 | 3.7357 | 102.9657 | 5.9768 | 103 | 102.7756 | 104.0944 | 104 | 567.4353 | 19.7328 | 86.786 | 79.4874 | 217.3188 | 216.643 | 393.7373 | 83.1367 | 4.5465 | 84 | 1799.391 | 3.7418 | 1800 | 24.8882 | 2.03 | 25 | 10000000000 | 35.373 | 32.398 | 177.0981 | 89.4768 | 89.9956 | 7.7819 | 90 | 10000000000 | 185.804 | 203.6163 | 205.8398 | 192.6218 | 262.5206 | 263.9619 | 237.6308 | 10000000000 | 10000000000 | 39.8145 | 4.2337 | 40 | 10000000000 | 145 | 10000000000 | 39.9128 | 8.7581 | 40 | 88.7104 | 88.3877 | 55.3677 | 10000000000 | 89.9625 | 4.7251 | 90 | 95.201 | 10000000000 | 88.5491 | 5 | 90 | 95.9667 | 14.412 | -19.7426 | 46.054 | 68.2 | 0.85158
Log | 3080 | 25.6667 | 2014-08-15 15:27 | C13EOAT_test | -0.0025 | 0.73211 | -0.37508 | 72.4341 | 282.8693 | 104.2658 | 1.4986 | -0.76049 | 4.084 | 1.5 | 6.7203 | 24.3718 | 2.0133 | 1.3918 | 166.2859 | 99.23 | 3.7629 | 102.9929 | 5.9755 | 103 | 102.4331 | 104.1011 | 104 | 571.3611 | 19.7324 | 86.7919 | 79.4941 | 217.3188 | 216.643 | 393.7373 | 83.143 | 4.5607 | 84 | 1800.823 | 3.7395 | 1800 | 24.889 | 2.0314 | 25 | 10000000000 | 35.4421 | 32.4072 | 177.0929 | 89.4721 | 90.0155 | 7.7771 | 90 | 10000000000 | 185.8219 | 203.6753 | 205.7095 | 192.7037 | 262.2832 | 264.1891 | 238.094 | 10000000000 | 10000000000 | 39.8288 | 4.2712 | 40 | 10000000000 | 145 | 10000000000 | 39.9182 | 8.7598 | 40 | 88.7179 | 88.3751 | 55.3432 | 10000000000 | 90.0039 | 4.7127 | 90 | 95.1882 | 10000000000 | 88.5465 | 5 | 90 | 95.9599 | 14.4137 | -19.7359 | 46.1512 | 68.2 | 0.85158
Log | 3081 | 25.675 | 2014-08-15 15:28 | C13EOAT_test | -0.0025 | 0.73173 | -0.37508 | 71.3896 | 283.0384 | 111.2631 | 1.5029 | -0.76062 | 4.084 | 1.5 | 6.7478 | 24.5057 | 2.0932 | 1.3918 | 166.1254 | 99.23 | 3.7219 | 102.9519 | 5.9806 | 103 | 102.3634 | 104.0829 | 104 | 574.1252 | 19.7331 | 86.6882 | 79.4372 | 217.3188 | 216.6296 | 393.7373 | 83.0627 | 4.579 | 84 | 1800.105 | 3.7408 | 1800 | 24.9174 | 2.032 | 25 | 10000000000 | 35.4275 | 32.3792 | 177.1223 | 89.4957 | 90.0427 | 7.7713 | 90 | 10000000000 | 186.0433 | 204.1722 | 205.9523 | 192.9798 | 262.2687 | 264.0385 | 238.3077 | 10000000000 | 10000000000 | 39.8967 | 4.2997 | 40 | 10000000000 | 145 | 10000000000 | 39.9155 | 8.7624 | 40 | 88.7225 | 88.3998 | 55.3614 | 10000000000 | 90.0002 | 4.7159 | 90 | 95.197 | 10000000000 | 88.5611 | 5 | 90 | 95.9579 | 14.4068 | -19.7928 | 46.2443 | 68.19 | 0.85158
Log | 3082 | 25.6834 | 2014-08-15 15:28 | C13EOAT_test | -0.0025 | 0.73147 | -0.37508 | 70.9334 | 282.4373 | 116.4636 | 1.4975 | -0.76048 | 4.084 | 1.5 | 6.7728 | 24.4283 | 2.0889 | 1.3918 | 166.2729 | 99.23 | 3.7831 | 103.0131 | 5.9767 | 103 | 102.5523 | 104.0891 | 104 | 572.3752 | 19.7324 | 86.7923 | 79.4806 | 217.3188 | 216.643 | 393.7373 | 83.1365 | 4.5957 | 84 | 1799.374 | 3.7417 | 1800 | 24.9364 | 2.0327 | 25 | 10000000000 | 35.4207 | 32.3895 | 177.1024 | 89.4751 | 89.9894 | 7.7787 | 90 | 10000000000 | 186.0006 | 203.6987 | 205.9291 | 192.6867 | 262.6331 | 264.0546 | 238.4785 | 10000000000 | 10000000000 | 40.0061 | 4.3107 | 40 | 10000000000 | 145 | 10000000000 | 39.9136 | 8.7654 | 40 | 88.7126 | 88.3899 | 55.3564 | 10000000000 | 90.0068 | 4.7149 | 90 | 95.2352 | 10000000000 | 88.5512 | 5 | 90 | 95.958 | 14.4064 | -19.7494 | 46.3397 | 68.18 | 0.85158
Log | 3083 | 25.6917 | 2014-08-15 15:29 | C13EOAT_test | -0.0025 | 0.73172 | -0.37508 | 75.1968 | 283.1484 | 110.678 | 1.5076 | -0.76054 | 4.0841 | 1.5 | 6.7946 | 24.5331 | 2.1525 | 1.3918 | 166.108 | 99.23 | 3.7425 | 102.9725 | 5.9799 | 103 | 102.5232 | 104.0814 | 104 | 569.4133 | 19.7324 | 86.6942 | 79.4138 | 217.3188 | 216.643 | 393.7373 | 83.054 | 4.6119 | 84 | 1799.902 | 3.7409 | 1800 | 24.9482 | 2.0335 | 25 | 10000000000 | 35.3672 | 32.3146 | 177.0858 | 89.472 | 89.9984 | 7.7769 | 90 | 10000000000 | 185.9661 | 203.4401 | 205.206 | 192.5457 | 262.8583 | 265.1416 | 238.9022 | 10000000000 | 10000000000 | 40.0155 | 4.3096 | 40 | 10000000000 | 145 | 10000000000 | 39.9044 | 8.7689 | 40 | 88.7384 | 88.3474 | 55.3364 | 10000000000 | 89.9914 | 4.7211 | 90 | 95.2046 | 10000000000 | 88.5429 | 5 | 90 | 95.9591 | 14.4073 | -19.8162 | 46.4253 | 68.18 | 0.85158
Log | 3084 | 25.7 | 2014-08-15 15:29 | C13EOAT_test | -0.0025 | 0.73181 | -0.37508 | 70.4395 | 283.109 | 115.1266 | 1.4994 | -0.76047 | 4.0841 | 1.5 | 6.7762 | 24.5282 | 2.1697 | 1.3918 | 166.0459 | 99.23 | 3.7493 | 102.9793 | 5.9804 | 103 | 102.6048 | 104.0863 | 104 | 562.9908 | 19.7324 | 86.6763 | 79.3696 | 217.3188 | 216.6323 | 393.7373 | 83.023 | 4.6302 | 84 | 1799.492 | 3.7417 | 1800 | 24.9358 | 2.0345 | 25 | 10000000000 | 35.4299 | 32.3042 | 177.0946 | 89.44 | 89.9955 | 7.7769 | 90 | 10000000000 | 186.029 | 203.9233 | 205.7075 | 192.7189 | 262.7134 | 264.4984 | 237.9837 | 10000000000 | 10000000000 | 40.1053 | 4.2904 | 40 | 10000000000 | 145 | 10000000000 | 39.9028 | 8.772 | 40 | 88.7262 | 88.3683 | 55.3327 | 10000000000 | 89.9717 | 4.7296 | 90 | 95.2067 | 10000000000 | 88.5473 | 4.9999 | 90 | 95.9692 | 14.411 | -19.8604 | 46.3612 | 68.19 | 0.85158
Log | 3085 | 25.7083 | 2014-08-15 15:30 | C13EOAT_test | -0.0025 | 0.72919 | -0.37508 | 73.4745 | 282.7621 | 112.6045 | 1.5055 | -0.76054 | 4.0841 | 1.5 | 6.8252 | 24.4955 | 2.1434 | 1.3918 | 166.7458 | 99.23 | 3.7154 | 102.9454 | 5.9842 | 103 | 102.3867 | 104.1077 | 104 | 561.0001 | 19.735 | 86.9934 | 79.7523 | 217.3188 | 216.6215 | 393.7373 | 83.3729 | 4.6434 | 84 | 1800.041 | 3.7409 | 1800 | 24.9494 | 2.0351 | 25 | 10000000000 | 35.4989 | 32.2183 | 177.0414 | 89.4678 | 90.0054 | 7.775 | 90 | 10000000000 | 185.9653 | 202.9803 | 205.4946 | 192.5742 | 262.6112 | 264.9846 | 239.7055 | 10000000000 | 10000000000 | 40.1317 | 4.2656 | 40 | 10000000000 | 145 | 10000000000 | 39.9264 | 8.7735 | 40 | 88.7193 | 88.3221 | 55.332 | 10000000000 | 89.9846 | 4.7271 | 90 | 95.2147 | 10000000000 | 88.5207 | 5 | 90 | 95.9666 | 14.4133 | -19.4777 | 46.5537 | 68.19 | 0.85158
Log | 3086 | 25.7167 | 2014-08-15 15:30 | C13EOAT_test | -0.0025 | 0.73212 | -0.37508 | 75.5119 | 282.7416 | 120.9294 | 1.5098 | -0.76057 | 4.0842 | 1.5 | 6.8464 | 24.388 | 2.1753 | 1.3918 | 166.8472 | 99.23 | 3.7831 | 103.0131 | 5.98 | 103 | 102.3666 | 104.0955 | 104 | 565.3569 | 19.8479 | 87.0562 | 79.791 | 217.3188 | 216.643 | 393.7373 | 83.4236 | 4.6565 | 84 | 1800.226 | 3.7407 | 1800 | 24.9244 | 2.0364 | 25 | 10000000000 | 35.4241 | 32.2246 | 177.1155 | 89.4846 | 90.0046 | 7.7747 | 90 | 10000000000 | 185.9874 | 203.6346 | 205.941 | 192.5255 | 262.4683 | 264.0765 | 238.9001 | 10000000000 | 10000000000 | 40.1389 | 4.2353 | 40 | 10000000000 | 145 | 10000000000 | 39.9273 | 8.776 | 40 | 88.7333 | 88.3822 | 55.3422 | 10000000000 | 90.0067 | 4.7204 | 90 | 95.2045 | 10000000000 | 88.5577 | 5 | 90 | 95.9701 | 14.4141 | -19.439 | 46.6363 | 68.17 | 0.85158
Log | 3087 | 25.725 | 2014-08-15 15:31 | C13EOAT_test | -0.0025 | 0.73243 | -0.37508 | 72.6245 | 283.0916 | 100.3113 | 1.5056 | -0.75922 | 4.0841 | 1.5 | 6.8731 | 24.3741 | 2.1599 | 1.3918 | 167.2113 | 99.2595 | 3.7628 | 103.0223 | 5.9784 | 103 | 102.3373 | 104.1175 | 104 | 574.2975 | 19.9943 | 87.2275 | 79.9838 | 217.3188 | 216.643 | 393.7373 | 83.6056 | 4.6649 | 84 | 1799.912 | 3.7417 | 1800 | 24.9123 | 2.0376 | 25 | 10000000000 | 35.4236 | 32.2655 | 177.1455 | 89.4539 | 89.9861 | 7.7768 | 90 | 10000000000 | 185.9725 | 203.9303 | 205.3254 | 192.5818 | 262.3575 | 264.5942 | 239.2339 | 10000000000 | 10000000000 | 40.1225 | 4.2049 | 40 | 10000000000 | 145 | 10000000000 | 39.9219 | 8.7789 | 40 | 88.741 | 88.4046 | 55.3383 | 10000000000 | 89.9744 | 4.7351 | 90 | 95.2167 | 10000000000 | 88.5728 | 5 | 90 | 96.0068 | 14.4139 | -19.2758 | 46.7385 | 68.16 | 0.85158
Log | 3088 | 25.7334 | 2014-08-15 15:31 | C13EOAT_test | -0.0025 | 0.73162 | -0.37508 | 74.6618 | 283.1245 | 112.9493 | 1.5085 | -0.75931 | 4.0842 | 1.5 | 6.9491 | 24.3737 | 2.1531 | 1.3918 | 167.6514 | 99.26 | 3.7583 | 103.0183 | 5.9786 | 103 | 102.4105 | 104.1066 | 104 | 577.2255 | 19.7347 | 87.4436 | 80.2079 | 217.3243 | 216.643 | 393.7373 | 83.8257 | 4.6687 | 84 | 1799.65 | 3.7434 | 1800 | 24.9238 | 2.0385 | 25 | 10000000000 | 35.3953 | 32.2279 | 177.1071 | 89.4563 | 90.0287 | 7.7695 | 90 | 10000000000 | 186.0932 | 203.3244 | 205.2543 | 192.7328 | 262.45 | 264.2359 | 237.218 | 10000000000 | 10000000000 | 40.1441 | 4.1662 | 40 | 10000000000 | 145 | 10000000000 | 39.9608 | 8.7792 | 40 | 88.7442 | 88.3628 | 55.3108 | 10000000000 | 90.0077 | 4.7247 | 90 | 95.2024 | 10000000000 | 88.5535 | 4.9999 | 90 | 96.0053 | 14.4146 | -19.0521 | 47.0305 | 68.16 | 0.85158
Log | 3089 | 25.7417 | 2014-08-15 15:32 | C13EOAT_test | -0.0025 | 0.73274 | -0.37508 | 72.521 | 282.8212 | 118.9962 | 1.5055 | -0.75917 | 4.0842 | 1.5 | 7.0337 | 24.505 | 2.1794 | 1.3918 | 167.9957 | 99.26 | 3.7154 | 102.9753 | 5.9812 | 103 | 102.3052 | 104.1256 | 104 | 565.795 | 19.8708 | 87.6123 | 80.3834 | 217.3188 | 216.643 | 393.7373 | 83.9979 | 4.6704 | 84 | 1800.038 | 3.7433 | 1800 | 24.9137 | 2.0399 | 25 | 10000000000 | 35.4065 | 32.306 | 177.1146 | 89.4546 | 90.0018 | 7.7733 | 90 | 10000000000 | 186.0178 | 204.1642 | 205.061 | 192.6096 | 262.7545 | 264.8846 | 237.9869 | 10000000000 | 10000000000 | 40.0995 | 4.1442 | 40 | 10000000000 | 145 | 10000000000 | 39.9521 | 8.7811 | 40 | 88.756 | 88.3586 | 55.3166 | 10000000000 | 89.9945 | 4.7322 | 90 | 95.2194 | 10000000000 | 88.5573 | 5 | 90 | 96.0044 | 14.4123 | -18.8766 | 47.3407 | 68.16 | 0.85158
Log | 3090 | 25.75 | 2014-08-15 15:32 | C13EOAT_test | -0.0025 | 0.73304 | -0.37508 | 71.3239 | 283.0131 | 116.3299 | 1.5046 | -0.7593 | 4.0841 | 1.5 | 6.9193 | 24.4583 | 2.1797 | 1.3918 | 167.9475 | 99.26 | 3.7886 | 103.0486 | 5.9764 | 103 | 102.2015 | 104.1405 | 104 | 555.3684 | 19.8026 | 87.5557 | 80.3918 | 217.3188 | 216.643 | 393.7373 | 83.9737 | 4.6714 | 84 | 1799.472 | 3.7442 | 1800 | 24.8559 | 2.0426 | 25 | 10000000000 | 35.3259 | 32.3917 | 177.1643 | 89.4434 | 89.9858 | 7.7758 | 90 | 10000000000 | 186.0286 | 203.9066 | 205.4657 | 192.5962 | 262.2422 | 264.1884 | 238.4132 | 10000000000 | 10000000000 | 39.9723 | 4.1383 | 40 | 10000000000 | 145 | 10000000000 | 39.9808 | 8.781 | 40 | 88.7685 | 88.3958 | 55.3456 | 10000000000 | 89.981 | 4.7377 | 90 | 95.197 | 10000000000 | 88.5821 | 5 | 90 | 96.0008 | 14.4182 | -18.8682 | 46.9241 | 68.15 | 0.85158
Log | 3091 | 25.7583 | 2014-08-15 15:33 | C13EOAT_test | -0.0025 | 0.7333 | -0.37508 | 71.4559 | 282.7833 | 114.8594 | 1.5183 | -0.75927 | 4.0842 | 1.5 | 6.9446 | 24.4272 | 2.1263 | 1.3918 | 168.1437 | 99.26 | 3.7696 | 103.0296 | 5.9757 | 103 | 102.3349 | 104.1191 | 104 | 556.7778 | 20.1851 | 87.6506 | 80.4931 | 217.3188 | 216.643 | 394.081 | 84.0719 | 4.6703 | 84 | 1799.96 | 3.7432 | 1800 | 24.8118 | 2.0462 | 25 | 10000000000 | 35.3361 | 32.338 | 177.1456 | 89.4881 | 90.0258 | 7.7688 | 90 | 10000000000 | 186.0064 | 203.8243 | 205.5653 | 192.7428 | 262.3202 | 264.474 | 237.7686 | 10000000000 | 10000000000 | 39.9605 | 4.1444 | 40 | 10000000000 | 145 | 10000000000 | 39.9791 | 8.7818 | 40 | 88.7682 | 88.3774 | 55.3402 | 10000000000 | 89.9932 | 4.7327 | 90 | 95.236 | 10000000000 | 88.5728 | 5 | 90 | 95.9965 | 14.4153 | -18.7669 | 47.0153 | 68.15 | 0.85158
Log | 3092 | 25.7667 | 2014-08-15 15:33 | C13EOAT_test | -0.0025 | 0.73306 | -0.37508 | 71.3766 | 283.0281 | 112.4986 | 1.5073 | -0.75926 | 4.0841 | 1.5 | 7.0068 | 24.3809 | 2.1467 | 1.3918 | 168.1918 | 99.26 | 3.7696 | 103.0296 | 5.9744 | 103 | 102.3917 | 104.1439 | 104 | 571.2108 | 20.1685 | 87.6773 | 80.5145 | 217.3188 | 216.643 | 393.7373 | 84.0959 | 4.6705 | 84 | 1799.97 | 3.7433 | 1800 | 24.8218 | 2.0486 | 25 | 10000000000 | 35.3158 | 32.3538 | 177.1696 | 89.4764 | 89.9861 | 7.774 | 90 | 10000000000 | 185.9995 | 202.8869 | 205.2231 | 192.5689 | 262.7208 | 264.9511 | 238.1665 | 10000000000 | 10000000000 | 39.9348 | 4.163 | 40 | 10000000000 | 145 | 10000000000 | 39.971 | 8.7825 | 40 | 88.7533 | 88.4163 | 55.286 | 10000000000 | 89.9862 | 4.7336 | 90 | 95.1963 | 10000000000 | 88.5848 | 4.9999 | 90 | 95.9994 | 14.4129 | -18.7455 | 47.2418 | 68.15 | 0.85158
Log | 3093 | 25.775 | 2014-08-15 15:34 | C13EOAT_test | -0.0025 | 0.73305 | -0.37508 | 70.433 | 282.9292 | 121.2138 | 1.5009 | -0.75929 | 4.0841 | 1.5 | 6.9738 | 24.5045 | 2.1799 | 1.3918 | 167.738 | 99.26 | 3.7221 | 102.9821 | 5.977 | 103 | 102.125 | 104.1064 | 104 | 578.5282 | 20.0951 | 87.4647 | 80.2733 | 217.321 | 216.643 | 393.7373 | 83.869 | 4.6704 | 84 | 1799.8 | 3.7435 | 1800 | 24.84 | 2.0505 | 25 | 10000000000 | 35.362 | 32.2832 | 177.1819 | 89.4792 | 90.0519 | 7.7619 | 90 | 10000000000 | 186.0373 | 204.1932 | 205.2399 | 192.4295 | 263.325 | 264.6986 | 237.391 | 10000000000 | 10000000000 | 39.8956 | 4.189 | 40 | 10000000000 | 145 | 10000000000 | 40.0104 | 8.7806 | 40 | 88.7745 | 88.4074 | 55.2663 | 10000000000 | 89.9795 | 4.734 | 90 | 95.188 | 10000000000 | 88.591 | 5 | 90 | 95.9982 | 14.418 | -18.9867 | 47.1287 | 68.14 | 0.85158
Log | 3094 | 25.7833 | 2014-08-15 15:34 | C13EOAT_test | -0.0025 | 0.73334 | -0.37508 | 73.0069 | 282.8152 | 106.7794 | 1.5185 | -0.75926 | 4.0841 | 1.5 | 6.93 | 24.5017 | 2.1637 | 1.3918 | 168.081 | 99.2534 | 3.7624 | 103.0158 | 5.9749 | 103 | 102.1765 | 104.0877 | 104 | 573.6254 | 20.0225 | 87.6456 | 80.4354 | 217.3188 | 216.643 | 393.7373 | 84.0405 | 4.6663 | 84 | 1800.479 | 3.7425 | 1800 | 24.7859 | 2.0542 | 25 | 10000000000 | 35.2986 | 32.2622 | 177.135 | 89.4346 | 89.9985 | 7.7688 | 90 | 10000000000 | 186.0794 | 203.9238 | 206.1862 | 192.7326 | 262.8765 | 264.9487 | 237.7092 | 10000000000 | 10000000000 | 39.8244 | 4.2253 | 40 | 10000000000 | 145 | 10000000000 | 40.0157 | 8.7797 | 40 | 88.7862 | 88.3487 | 55.2759 | 10000000000 | 89.9848 | 4.7289 | 90 | 95.1584 | 10000000000 | 88.5675 | 5 | 90 | 95.9781 | 14.4132 | -18.818 | 46.9557 | 68.15 | 0.85158
Log | 3095 | 25.7917 | 2014-08-15 15:35 | C13EOAT_test | -0.0025 | 0.73367 | -0.37508 | 70.9395 | 283.1964 | 111.3394 | 1.5084 | -0.75928 | 4.0841 | 1.5 | 6.9235 | 24.5401 | 2.152 | 1.3918 | 168.0322 | 99.2328 | 3.7357 | 102.9685 | 5.9771 | 103 | 102.3917 | 104.108 | 104 | 561.971 | 19.9091 | 87.6166 | 80.4156 | 217.3188 | 216.643 | 393.7373 | 84.0161 | 4.6653 | 84 | 1800.366 | 3.7428 | 1800 | 24.8297 | 2.0561 | 25 | 10000000000 | 35.3064 | 32.2786 | 177.1719 | 89.4656 | 89.991 | 7.769 | 90 | 10000000000 | 185.9683 | 204.132 | 206.237 | 192.7579 | 262.1522 | 263.5356 | 237.4397 | 10000000000 | 10000000000 | 39.8449 | 4.2578 | 40 | 10000000000 | 145 | 10000000000 | 40.0509 | 8.7764 | 40 | 88.7875 | 88.3844 | 55.2493 | 10000000000 | 89.9882 | 4.7243 | 90 | 95.2042 | 10000000000 | 88.586 | 5 | 90 | 95.9711 | 14.4111 | -18.8172 | 46.9268 | 68.16 | 0.85158
Log | 3096 | 25.8 | 2014-08-15 15:35 | C13EOAT_test | -0.0025 | 0.73359 | -0.37508 | 75.1059 | 282.8512 | 103.7154 | 1.4963 | -0.75923 | 4.0841 | 1.5 | 6.8966 | 24.4956 | 2.0838 | 1.3918 | 168.1467 | 99.2328 | 3.7696 | 103.0024 | 5.9751 | 103 | 102.3804 | 104.1002 | 104 | 554.351 | 19.7574 | 87.6607 | 80.486 | 217.3188 | 216.643 | 393.7373 | 84.0734 | 4.6631 | 84 | 1799.356 | 3.7445 | 1800 | 24.7794 | 2.0599 | 25 | 10000000000 | 35.2704 | 32.2728 | 177.1679 | 89.4684 | 90.0268 | 7.7624 | 90 | 10000000000 | 185.9254 | 204.1305 | 206.4515 | 192.85 | 262.5404 | 263.6544 | 237.3137 | 10000000000 | 10000000000 | 39.8952 | 4.2848 | 40 | 10000000000 | 145 | 10000000000 | 40.0219 | 8.7759 | 40 | 88.7869 | 88.381 | 55.2621 | 10000000000 | 90.0014 | 4.7158 | 90 | 95.2326 | 10000000000 | 88.5839 | 5 | 90 | 95.9716 | 14.4119 | -18.7468 | 46.8249 | 68.15 | 0.85158
Log | 3097 | 25.8083 | 2014-08-15 15:36 | C13EOAT_test | -0.0025 | 0.73368 | -0.37508 | 70.8549 | 282.718 | 110.6615 | 1.4948 | -0.75925 | 4.0841 | 1.5 | 6.8767 | 24.4088 | 2.1414 | 1.3918 | 168.2131 | 99.2375 | 3.7632 | 103.0007 | 5.9744 | 103 | 102.4993 | 104.1055 | 104 | 558.6396 | 20.0065 | 87.7134 | 80.4998 | 217.3188 | 216.643 | 393.7373 | 84.1066 | 4.6601 | 84 | 1800.194 | 3.743 | 1800 | 24.8892 | 2.06 | 25 | 10000000000 | 35.3296 | 32.3298 | 177.1994 | 89.4798 | 90.0021 | 7.7651 | 90 | 10000000000 | 185.933 | 204.0484 | 205.5089 | 192.5635 | 262.3127 | 263.7063 | 239.0782 | 10000000000 | 10000000000 | 40.0113 | 4.2931 | 40 | 10000000000 | 145 | 10000000000 | 40.0817 | 8.7712 | 40 | 88.7843 | 88.4151 | 55.2538 | 10000000000 | 90.0257 | 4.7023 | 90 | 95.2264 | 10000000000 | 88.5997 | 4.9998 | 90 | 95.9623 | 14.4123 | -18.7378 | 46.7496 | 68.15 | 0.85158
Log | 3098 | 25.8167 | 2014-08-15 15:36 | C13EOAT_test | -0.0025 | 0.73366 | -0.37508 | 72.0414 | 282.7811 | 126.3988 | 1.502 | -0.75937 | 4.0841 | 1.5 | 6.892 | 24.3754 | 2.0744 | 1.3918 | 168.3148 | 99.2317 | 3.7405 | 102.9722 | 5.9773 | 103 | 102.4777 | 104.105 | 104 | 563.4572 | 19.9955 | 87.7445 | 80.5703 | 217.3188 | 216.643 | 393.7373 | 84.1574 | 4.6565 | 84 | 1799.311 | 3.7445 | 1800 | 24.937 | 2.0609 | 25 | 10000000000 | 35.3554 | 32.438 | 177.222 | 89.4626 | 90.0329 | 7.7585 | 90 | 10000000000 | 185.8936 | 204.3277 | 205.2317 | 192.6201 | 262.435 | 264.425 | 238.2398 | 10000000000 | 10000000000 | 40.0811 | 4.2847 | 40 | 10000000000 | 145 | 10000000000 | 40.0601 | 8.7703 | 40 | 88.7928 | 88.4292 | 55.1684 | 10000000000 | 90.0136 | 4.7024 | 90 | 95.2126 | 10000000000 | 88.611 | 5 | 90 | 95.9799 | 14.4131 | -18.6615 | 46.8096 | 68.13 | 0.85158
Log | 3099 | 25.825 | 2014-08-15 15:37 | C13EOAT_test | -0.0025 | 0.73038 | -0.37508 | 71.7424 | 282.9485 | 103.1986 | 1.4956 | -0.75918 | 4.0841 | 1.5 | 6.9194 | 24.4519 | 2.1627 | 1.3918 | 168.4564 | 99.2375 | 3.7493 | 102.9868 | 5.9769 | 103 | 102.4994 | 104.0924 | 104 | 573.6495 | 20.0189 | 87.8131 | 80.6433 | 217.3188 | 216.643 | 393.7373 | 84.2282 | 4.6538 | 84 | 1799.888 | 3.7436 | 1800 | 24.9694 | 2.061 | 25 | 10000000000 | 35.3541 | 32.3697 | 177.1758 | 89.4567 | 90.0078 | 7.7607 | 90 | 10000000000 | 186.0166 | 203.8505 | 205.739 | 192.9705 | 262.638 | 264.4039 | 238.9259 | 10000000000 | 10000000000 | 40.0733 | 4.2683 | 40 | 10000000000 | 145 | 10000000000 | 40.0581 | 8.7684 | 40 | 88.7611 | 88.4147 | 55.1557 | 10000000000 | 89.9932 | 4.7074 | 90 | 95.2275 | 10000000000 | 88.5879 | 5 | 90 | 95.9723 | 14.4201 | -18.5942 | 46.928 | 68.13 | 0.85158
Log | 3100 | 25.8333 | 2014-08-15 15:37 | C13EOAT_test | -0.0025 | 0.73334 | -0.37508 | 71.0327 | 283.1492 | 111.5501 | 1.5018 | -0.75936 | 4.0842 | 1.5 | 6.9221 | 24.4965 | 2.1604 | 1.3918 | 168.3866 | 99.23 | 3.7556 | 102.9857 | 5.9775 | 103 | 102.5502 | 104.1023 | 104 | 579.1685 | 19.9696 | 87.7987 | 80.5879 | 217.3188 | 216.643 | 393.3936 | 84.1933 | 4.651 | 84 | 1800.017 | 3.7434 | 1800 | 24.9494 | 2.062 | 25 | 10000000000 | 35.3793 | 32.4584 | 177.1877 | 89.4776 | 90.0188 | 7.7575 | 90 | 10000000000 | 186.1849 | 204.2899 | 205.608 | 193.1512 | 263.3356 | 264.8548 | 239.7512 | 10000000000 | 10000000000 | 40.1392 | 4.2396 | 40 | 10000000000 | 145 | 10000000000 | 40.0739 | 8.765 | 40 | 88.7871 | 88.4006 | 55.1178 | 10000000000 | 90.0415 | 4.6847 | 90 | 95.2081 | 10000000000 | 88.5939 | 5 | 90 | 95.9739 | 14.4192 | -18.6421 | 46.9366 | 68.15 | 0.85158
Log | 3101 | 25.8417 | 2014-08-15 15:38 | C13EOAT_test | -0.0025 | 0.73348 | -0.37508 | 71.4924 | 282.7498 | 117.3528 | 1.5048 | -0.75916 | 4.0841 | 1.5 | 6.9281 | 24.4681 | 2.1626 | 1.3918 | 168.7031 | 99.2309 | 3.7538 | 102.9847 | 5.9775 | 103 | 102.5056 | 104.0893 | 104 | 575.7174 | 19.7324 | 87.9518 | 80.7513 | 217.3188 | 216.643 | 393.7373 | 84.3516 | 4.6461 | 84 | 1800.173 | 3.7432 | 1800 | 24.979 | 2.0617 | 25 | 10000000000 | 35.4334 | 32.4654 | 177.1856 | 89.493 | 90.02 | 7.756 | 90 | 10000000000 | 186.0817 | 203.9175 | 205.5057 | 192.8999 | 263.3839 | 264.7034 | 238.9789 | 10000000000 | 10000000000 | 40.2005 | 4.1986 | 40 | 10000000000 | 145 | 10000000000 | 40.1108 | 8.7603 | 40 | 88.7786 | 88.407 | 55.1161 | 10000000000 | 90.0045 | 4.6941 | 90 | 95.2165 | 10000000000 | 88.5928 | 5 | 90 | 95.9768 | 14.418 | -18.4797 | 46.9573 | 68.14 | 0.85158
Log | 3102 | 25.85 | 2014-08-15 15:38 | C13EOAT_test | -0.0025 | 0.73079 | -0.37508 | 70.9787 | 282.7581 | 105.8651 | 1.5014 | -0.75936 | 4.0842 | 1.5 | 6.9188 | 24.4906 | 2.1584 | 1.3918 | 168.3094 | 99.23 | 3.7357 | 102.9657 | 5.9808 | 103 | 102.4509 | 104.0876 | 104 | 569.3701 | 19.8161 | 87.752 | 80.5574 | 217.3188 | 216.643 | 393.7373 | 84.1547 | 4.6439 | 84 | 1800.076 | 3.7433 | 1800 | 24.968 | 2.0623 | 25 | 10000000000 | 35.4855 | 32.4593 | 177.13 | 89.4562 | 89.9907 | 7.7597 | 90 | 10000000000 | 186.1996 | 204.1493 | 205.7096 | 192.6432 | 263.164 | 265.4574 | 239.9826 | 10000000000 | 10000000000 | 40.1935 | 4.155 | 40 | 10000000000 | 145 | 10000000000 | 40.0839 | 8.7582 | 40 | 88.7744 | 88.3555 | 55.1013 | 10000000000 | 89.9988 | 4.6929 | 90 | 95.2315 | 10000000000 | 88.565 | 5 | 90 | 95.962 | 14.4163 | -18.6727 | 46.9183 | 68.13 | 0.85158
Log | 3103 | 25.8583 | 2014-08-15 15:39 | C13EOAT_test | -0.0025 | 0.73356 | -0.37508 | 71.1169 | 282.8079 | 117.9542 | 1.5102 | -0.75918 | 4.0842 | 1.5 | 6.7744 | 24.5429 | 2.1803 | 1.3918 | 168.2226 | 99.23 | 3.7628 | 102.9928 | 5.9793 | 103 | 102.5279 | 104.0901 | 104 | 556.3577 | 19.9184 | 87.725 | 80.4976 | 217.3188 | 216.643 | 393.7373 | 84.1113 | 4.6416 | 84 | 1799.98 | 3.7432 | 1800 | 24.9128 | 2.0639 | 25 | 10000000000 | 35.4089 | 32.4778 | 177.15 | 89.458 | 90.0009 | 7.7569 | 90 | 10000000000 | 186.1682 | 204.4184 | 205.8175 | 192.3852 | 263.2365 | 265.7144 | 239.8506 | 10000000000 | 10000000000 | 40.1385 | 4.1166 | 40 | 10000000000 | 145 | 10000000000 | 40.0929 | 8.7541 | 40 | 88.7872 | 88.3628 | 55.109 | 10000000000 | 89.9834 | 4.6974 | 90 | 95.2243 | 10000000000 | 88.575 | 5 | 90 | 95.9731 | 14.4169 | -18.7324 | 46.365 | 68.12 | 0.85158
Log | 3104 | 25.8667 | 2014-08-15 15:39 | C13EOAT_test | -0.0025 | 0.7334 | -0.37508 | 74.7735 | 283.1281 | 119.5116 | 1.4757 | -0.75914 | 4.0842 | 1.5 | 6.914 | 24.4351 | 2.1766 | 1.3918 | 168.5089 | 99.23 | 3.7425 | 102.9725 | 5.9826 | 103 | 102.6187 | 104.0846 | 104 | 554.961 | 19.9699 | 87.8275 | 80.6814 | 217.3188 | 216.643 | 393.7373 | 84.2545 | 4.6376 | 84 | 1799.563 | 3.744 | 1800 | 24.9333 | 2.0651 | 25 | 10000000000 | 35.4256 | 32.4715 | 177.1813 | 89.487 | 90.0124 | 7.7541 | 90 | 10000000000 | 186.1344 | 203.8567 | 205.4982 | 192.3557 | 263.4598 | 265.6538 | 240.4863 | 10000000000 | 10000000000 | 40.0562 | 4.0937 | 40 | 10000000000 | 145 | 10000000000 | 40.1041 | 8.7497 | 40 | 88.7747 | 88.4066 | 55.1148 | 10000000000 | 90.0126 | 4.686 | 90 | 95.2355 | 10000000000 | 88.5906 | 5 | 90 | 95.9688 | 14.4185 | -18.5486 | 46.9041 | 68.13 | 0.85158
Log | 3105 | 25.875 | 2014-08-15 15:40 | C13EOAT_test | -0.0025 | 0.73316 | -0.37508 | 71.1421 | 282.635 | 113.8014 | 1.4516 | -0.75932 | 4.0842 | 1.5 | 7.0285 | 24.3718 | 2.1669 | 1.3918 | 168.5195 | 99.23 | 3.7628 | 102.9928 | 5.9808 | 103 | 102.6837 | 104.0957 | 104 | 565.8856 | 19.7941 | 87.8283 | 80.6912 | 217.3188 | 216.643 | 394.081 | 84.2597 | 4.6341 | 84 | 1799.836 | 3.7435 | 1800 | 25.0327 | 2.063 | 25 | 10000000000 | 35.4618 | 32.4442 | 177.1754 | 89.4605 | 90.0338 | 7.7494 | 90 | 10000000000 | 186.2281 | 203.7206 | 205.7985 | 192.7484 | 262.7351 | 265.0587 | 239.6283 | 10000000000 | 10000000000 | 39.9659 | 4.0915 | 40 | 10000000000 | 145 | 10000000000 | 40.081 | 8.7472 | 40 | 88.7708 | 88.4046 | 55.0727 | 10000000000 | 90.0013 | 4.6883 | 90 | 95.2259 | 10000000000 | 88.5877 | 5 | 90 | 95.9629 | 14.4157 | -18.5388 | 47.3278 | 68.12 | 0.85158
Log | 3106 | 25.8834 | 2014-08-15 15:40 | C13EOAT_test | -0.0025 | 0.7337 | -0.37508 | 70.9106 | 282.7423 | 109.0853 | 1.5096 | -0.75918 | 4.0842 | 1.5 | 7.1053 | 24.3718 | 2.1176 | 1.3918 | 167.8398 | 99.23 | 3.7221 | 102.9521 | 5.9853 | 103 | 102.6331 | 104.0962 | 104 | 579.0514 | 19.782 | 87.5245 | 80.3153 | 217.3188 | 216.643 | 393.7373 | 83.9199 | 4.6341 | 84 | 1799.665 | 3.7437 | 1800 | 25.1116 | 2.0602 | 25 | 10000000000 | 35.5194 | 32.4641 | 177.2202 | 89.5001 | 90.0529 | 7.7448 | 90 | 10000000000 | 186.2176 | 204.7513 | 205.7037 | 192.5999 | 262.4532 | 264.77 | 239.2903 | 10000000000 | 10000000000 | 39.9183 | 4.1063 | 40 | 10000000000 | 145 | 10000000000 | 40.1045 | 8.7429 | 40 | 88.7869 | 88.4333 | 55.0627 | 10000000000 | 90.0362 | 4.6713 | 90 | 95.2473 | 10000000000 | 88.6101 | 5 | 90 | 95.9692 | 14.4141 | -18.9147 | 47.6099 | 68.11 | 0.85158
Log | 3107 | 25.8917 | 2014-08-15 15:41 | C13EOAT_test | -0.0025 | 0.73336 | -0.37508 | 75.5203 | 282.7614 | 121.6488 | 1.4983 | -0.75925 | 4.0842 | 1.5 | 7.1257 | 24.4022 | 2.1798 | 1.3918 | 168.2572 | 99.23 | 3.7425 | 102.9725 | 5.9855 | 103 | 102.644 | 104.0907 | 104 | 580.0817 | 19.7331 | 87.7255 | 80.5317 | 217.3188 | 216.643 | 393.7373 | 84.1286 | 4.6307 | 84 | 1799.997 | 3.7433 | 1800 | 25.0572 | 2.0602 | 25 | 10000000000 | 35.5084 | 32.4643 | 177.1969 | 89.4759 | 89.9944 | 7.7529 | 90 | 10000000000 | 186.2253 | 204.4863 | 205.4808 | 192.9057 | 262.51 | 265.4286 | 238.4535 | 10000000000 | 10000000000 | 39.9049 | 4.1247 | 40 | 10000000000 | 145 | 10000000000 | 40.0916 | 8.7407 | 40 | 88.7868 | 88.4101 | 55.0858 | 10000000000 | 90.0145 | 4.6763 | 90 | 95.2361 | 10000000000 | 88.5984 | 5 | 90 | 95.9742 | 14.4139 | -18.6983 | 47.6851 | 68.13 | 0.85158
Log | 3108 | 25.9 | 2014-08-15 15:41 | C13EOAT_test | -0.0025 | 0.73328 | -0.37508 | 71.3636 | 282.6335 | 117.2766 | 1.4953 | -0.75931 | 4.0842 | 1.5 | 7.1569 | 24.372 | 2.0518 | 1.3918 | 168.1958 | 99.23 | 3.7153 | 102.9454 | 5.9901 | 103 | 102.6753 | 104.0882 | 104 | 573.9935 | 19.7324 | 87.7081 | 80.4878 | 217.3329 | 216.643 | 393.7373 | 84.0979 | 4.6276 | 84 | 1800.194 | 3.743 | 1800 | 25.0788 | 2.0586 | 25 | 10000000000 | 35.4688 | 32.47 | 177.1537 | 89.4568 | 90.0286 | 7.7468 | 90 | 10000000000 | 186.2753 | 204.6949 | 206.4144 | 193.1439 | 262.7551 | 264.6277 | 237.6437 | 10000000000 | 10000000000 | 39.8407 | 4.1573 | 40 | 10000000000 | 145 | 10000000000 | 40.075 | 8.7389 | 40 | 88.7829 | 88.3708 | 55.1205 | 10000000000 | 89.9896 | 4.6845 | 90 | 95.2491 | 10000000000 | 88.5768 | 5 | 90 | 95.9602 | 14.4133 | -18.7422 | 47.7999 | 68.11 | 0.85158
Log | 3109 | 25.9083 | 2014-08-15 15:42 | C13EOAT_test | -0.0025 | 0.73385 | -0.37508 | 72.1606 | 282.7706 | 111.466 | 1.5037 | -0.75929 | 4.0842 | 1.5 | 7.1703 | 24.372 | 2.1038 | 1.3918 | 168.1282 | 99.23 | 3.7884 | 103.0184 | 5.985 | 103 | 102.7539 | 104.0937 | 104 | 564.4979 | 19.7324 | 87.6736 | 80.4546 | 217.3191 | 216.643 | 393.7373 | 84.0641 | 4.626 | 84 | 1799.872 | 3.7434 | 1800 | 25.1047 | 2.0567 | 25 | 10000000000 | 35.5289 | 32.5168 | 177.1505 | 89.4273 | 90.0008 | 7.7512 | 90 | 10000000000 | 186.2298 | 204.0359 | 206.1386 | 192.8608 | 262.976 | 264.6672 | 237.4558 | 10000000000 | 10000000000 | 39.8546 | 4.1877 | 40 | 10000000000 | 145 | 10000000000 | 40.0437 | 8.7385 | 40 | 88.788 | 88.3624 | 55.151 | 10000000000 | 89.9863 | 4.6855 | 90 | 95.2478 | 10000000000 | 88.5752 | 5 | 90 | 95.9626 | 14.4128 | -18.7754 | 47.8486 | 68.09 | 0.85158
Log | 3110 | 25.9167 | 2014-08-15 15:42 | C13EOAT_test | -0.0025 | 0.73305 | -0.37508 | 72.4089 | 283.493 | 115.9609 | 1.499 | -0.75916 | 4.0842 | 1.5 | 7.1274 | 24.4311 | 2.1421 | 1.3918 | 168.3087 | 99.23 | 3.7154 | 102.9454 | 5.992 | 103 | 102.5504 | 104.0795 | 104 | 556.8844 | 19.7634 | 87.7254 | 80.5833 | 217.3188 | 216.643 | 393.7373 | 84.1543 | 4.6244 | 84 | 1800 | 3.7431 | 1800 | 25.1344 | 2.0546 | 25 | 10000000000 | 35.5299 | 32.533 | 177.149 | 89.4285 | 89.9897 | 7.7533 | 90 | 10000000000 | 186.1606 | 204.2677 | 206.5933 | 192.7137 | 262.5762 | 264.6897 | 236.99 | 10000000000 | 10000000000 | 39.8423 | 4.2236 | 40 | 10000000000 | 145 | 10000000000 | 40.0707 | 8.7357 | 40 | 88.7591 | 88.39 | 55.1328 | 10000000000 | 89.9998 | 4.6859 | 90 | 95.2397 | 10000000000 | 88.5745 | 5 | 90 | 95.9548 | 14.4142 | -18.6467 | 47.6923 | 68.09 | 0.85158
Log | 3111 | 25.925 | 2014-08-15 15:43 | C13EOAT_test | -0.0025 | 0.73373 | -0.37508 | 72.666 | 283.1008 | 111.0787 | 1.4879 | -0.75922 | 4.0842 | 1.5 | 7.0901 | 24.3718 | 2.1307 | 1.3918 | 168.037 | 99.23 | 3.7899 | 103.0199 | 5.9878 | 103 | 102.6185 | 104.0877 | 104 | 562.4506 | 19.7809 | 87.6212 | 80.4158 | 217.3188 | 216.643 | 393.7373 | 84.0185 | 4.6221 | 84 | 1799.868 | 3.7432 | 1800 | 25.1043 | 2.054 | 25 | 10000000000 | 35.5352 | 32.5224 | 177.1491 | 89.4133 | 89.9954 | 7.7526 | 90 | 10000000000 | 186.0535 | 204.373 | 205.689 | 192.4658 | 262.5733 | 264.5023 | 237.8978 | 10000000000 | 10000000000 | 39.9387 | 4.245 | 40 | 10000000000 | 145 | 10000000000 | 40.0286 | 8.7369 | 40 | 88.7635 | 88.3856 | 55.1096 | 10000000000 | 89.9731 | 4.7017 | 90 | 95.2267 | 10000000000 | 88.5746 | 5 | 90 | 95.9633 | 14.4133 | -18.8143 | 47.5521 | 68.09 | 0.85158
Log | 3112 | 25.9333 | 2014-08-15 15:43 | C13EOAT_test | -0.0025 | 0.73354 | -0.37508 | 71.4454 | 282.4462 | 115.1646 | 1.5011 | -0.75938 | 4.0842 | 1.5 | 7.1589 | 24.4245 | 2.1804 | 1.3918 | 168.2323 | 99.23 | 3.7489 | 102.9789 | 5.9907 | 103 | 102.8679 | 104.0834 | 104 | 558.535 | 20.1996 | 87.7153 | 80.517 | 217.3188 | 216.643 | 393.7373 | 84.1161 | 4.6206 | 84 | 1800.719 | 3.7419 | 1800 | 25.1561 | 2.0513 | 25 | 10000000000 | 35.5906 | 32.5059 | 177.1786 | 89.3983 | 89.9709 | 7.7572 | 90 | 10000000000 | 186.0923 | 204.1935 | 205.78 | 192.9397 | 263.2263 | 264.1624 | 237.6816 | 10000000000 | 10000000000 | 39.9915 | 4.2527 | 40 | 10000000000 | 145 | 10000000000 | 39.9921 | 8.7383 | 40 | 88.7687 | 88.4099 | 55.1413 | 10000000000 | 89.9811 | 4.7064 | 90 | 95.2146 | 10000000000 | 88.5893 | 5 | 90 | 95.9669 | 14.4132 | -18.713 | 47.8071 | 68.1 | 0.85158
Log | 3113 | 25.9417 | 2014-08-15 15:44 | C13EOAT_test | -0.0025 | 0.73057 | -0.37508 | 72.0298 | 282.7486 | 114.065 | 1.423 | -0.75914 | 4.0843 | 1.5 | 7.1085 | 24.3718 | 2.124 | 1.3918 | 168.3787 | 99.23 | 3.817 | 103.047 | 5.9855 | 103 | 102.5606 | 104.1019 | 104 | 575.0653 | 19.9314 | 87.77 | 80.6087 | 217.3188 | 216.643 | 393.7373 | 84.1894 | 4.6191 | 84 | 1799.533 | 3.7437 | 1800 | 25.173 | 2.0485 | 25 | 10000000000 | 35.5695 | 32.5089 | 177.1544 | 89.4109 | 89.9809 | 7.7562 | 90 | 10000000000 | 186.0218 | 204.5287 | 206.3009 | 192.736 | 262.0105 | 263.4777 | 236.5798 | 10000000000 | 10000000000 | 40.0331 | 4.244 | 40 | 10000000000 | 145 | 10000000000 | 39.9887 | 8.7384 | 40 | 88.742 | 88.4124 | 55.1169 | 10000000000 | 89.9849 | 4.7113 | 90 | 95.2175 | 10000000000 | 88.5772 | 5 | 90 | 95.9678 | 14.4158 | -18.6213 | 47.6251 | 68.08 | 0.85158
Log | 3114 | 25.95 | 2014-08-15 15:44 | C13EOAT_test | -0.0025 | 0.73334 | -0.37508 | 72.2225 | 283.1261 | 103.8538 | 1.5094 | -0.75923 | 4.0842 | 1.5 | 7.1261 | 24.3718 | 2.178 | 1.3918 | 168.0654 | 99.23 | 3.7899 | 103.0199 | 5.9857 | 103 | 102.7501 | 104.0801 | 104 | 575.6222 | 19.8564 | 87.6402 | 80.4252 | 217.3188 | 216.643 | 393.7373 | 84.0327 | 4.618 | 84 | 1800.265 | 3.7427 | 1800 | 25.1575 | 2.0465 | 25 | 10000000000 | 35.6074 | 32.5692 | 177.1192 | 89.4077 | 89.9948 | 7.7542 | 90 | 10000000000 | 186.1104 | 204.6837 | 206.4067 | 193.059 | 262.5043 | 264.2789 | 237.9069 | 10000000000 | 10000000000 | 40.0968 | 4.2253 | 40 | 10000000000 | 145 | 10000000000 | 39.9796 | 8.7389 | 40 | 88.7646 | 88.3546 | 55.1268 | 10000000000 | 89.9847 | 4.7156 | 90 | 95.2073 | 10000000000 | 88.5596 | 5 | 90 | 95.9734 | 14.4129 | -18.8048 | 47.685 | 68.09 | 0.85158
Log | 3115 | 25.9584 | 2014-08-15 15:45 | C13EOAT_test | -0.0025 | 0.73336 | -0.37508 | 70.6336 | 283.1165 | 119.2583 | 1.505 | -0.75922 | 4.0842 | 1.5 | 7.1804 | 24.3715 | 2.0622 | 1.3918 | 168.2205 | 99.23 | 3.7904 | 103.0204 | 5.9848 | 103 | 102.717 | 104.0668 | 104 | 574.0638 | 19.7332 | 87.7246 | 80.4959 | 217.3197 | 216.643 | 394.081 | 84.1103 | 4.6168 | 84 | 1799.462 | 3.744 | 1800 | 25.2294 | 2.0422 | 25 | 10000000000 | 35.6259 | 32.5726 | 177.1677 | 89.4053 | 90.0026 | 7.7535 | 90 | 10000000000 | 186.107 | 204.4911 | 206.3724 | 193.2167 | 262.3661 | 263.7369 | 237.7788 | 10000000000 | 10000000000 | 40.1219 | 4.1992 | 40 | 10000000000 | 145 | 10000000000 | 39.9915 | 8.7383 | 40 | 88.7712 | 88.3965 | 55.1305 | 10000000000 | 89.988 | 4.7194 | 90 | 95.2228 | 10000000000 | 88.5839 | 5 | 90 | 95.9775 | 14.4133 | -18.7341 | 47.8873 | 68.07 | 0.85158
Log | 3116 | 25.9667 | 2014-08-15 15:45 | C13EOAT_test | -0.0025 | 0.73165 | -0.37508 | 71.6033 | 283.1146 | 105.5987 | 1.3971 | -0.75929 | 4.0842 | 1.5 | 7.1572 | 24.3721 | 2.1574 | 1.3918 | 168.4248 | 99.23 | 3.7492 | 102.9792 | 5.9877 | 103 | 102.5792 | 104.0842 | 104 | 568.1924 | 19.7325 | 87.8113 | 80.6135 | 217.3188 | 216.643 | 393.7373 | 84.2124 | 4.615 | 84 | 1799.935 | 3.7431 | 1800 | 25.1991 | 2.0395 | 25 | 10000000000 | 35.6251 | 32.6424 | 177.1388 | 89.3965 | 89.9994 | 7.7542 | 90 | 10000000000 | 186.0663 | 204.607 | 206.3748 | 192.9615 | 263.0171 | 264.6703 | 238.8699 | 10000000000 | 10000000000 | 40.1251 | 4.1717 | 40 | 10000000000 | 145 | 10000000000 | 39.9778 | 8.7391 | 40 | 88.771 | 88.3678 | 55.1304 | 10000000000 | 89.9705 | 4.7312 | 90 | 95.193 | 10000000000 | 88.5694 | 5 | 90 | 95.9687 | 14.4132 | -18.6165 | 47.8011 | 68.07 | 0.85158
Log | 3117 | 25.975 | 2014-08-15 15:46 | C13EOAT_test | -0.0025 | 0.73317 | -0.37508 | 72.7595 | 283.1137 | 117.841 | 1.507 | -0.75924 | 4.0842 | 1.5 | 7.2154 | 24.4241 | 2.1754 | 1.3918 | 168.4636 | 99.23 | 3.8244 | 103.0544 | 5.9827 | 103 | 102.6353 | 104.0864 | 104 | 559.2953 | 19.7324 | 87.8282 | 80.6354 | 217.3188 | 216.643 | 393.7373 | 84.2318 | 4.6131 | 84 | 1799.764 | 3.7432 | 1800 | 25.2166 | 2.0361 | 25 | 10000000000 | 35.6038 | 32.6454 | 177.1312 | 89.4433 | 89.9653 | 7.7601 | 90 | 10000000000 | 186.0679 | 203.7091 | 205.6474 | 192.9349 | 262.2734 | 264.4185 | 237.9466 | 10000000000 | 10000000000 | 40.1129 | 4.1413 | 40 | 10000000000 | 145 | 10000000000 | 39.9953 | 8.7383 | 40 | 88.7762 | 88.355 | 55.1251 | 10000000000 | 89.9848 | 4.7303 | 90 | 95.2231 | 10000000000 | 88.5656 | 5 | 90 | 95.974 | 14.4149 | -18.5946 | 48.0195 | 68.06 | 0.85158
Log | 3118 | 25.9833 | 2014-08-15 15:46 | C13EOAT_test | -0.0025 | 0.73306 | -0.37508 | 75.9558 | 283.1231 | 114.4495 | 1.5022 | -0.75917 | 4.0842 | 1.5 | 7.2353 | 24.4202 | 2.1493 | 1.3918 | 168.4609 | 99.23 | 3.7764 | 103.0064 | 5.9845 | 103 | 102.5689 | 104.0655 | 104 | 561.0391 | 19.8903 | 87.828 | 80.6329 | 217.3188 | 216.643 | 393.7373 | 84.2304 | 4.6107 | 84 | 1800.059 | 3.7426 | 1800 | 25.2431 | 2.0323 | 25 | 10000000000 | 35.6142 | 32.6602 | 177.1293 | 89.4111 | 89.9925 | 7.756 | 90 | 10000000000 | 186.1354 | 203.9924 | 205.7168 | 193.1417 | 262.8354 | 264.702 | 238.7177 | 10000000000 | 10000000000 | 40.1082 | 4.1121 | 40 | 10000000000 | 145 | 10000000000 | 40.0022 | 8.7378 | 40 | 88.7789 | 88.3504 | 55.1198 | 10000000000 | 89.9665 | 4.7396 | 90 | 95.1971 | 10000000000 | 88.5647 | 5 | 90 | 95.9657 | 14.4132 | -18.5971 | 48.0881 | 68.05 | 0.85158
Log | 3119 | 25.9917 | 2014-08-15 15:47 | C13EOAT_test | -0.0025 | 0.73298 | -0.37508 | 72.7111 | 283.0828 | 111.2189 | 1.472 | -0.75933 | 4.0842 | 1.5 | 7.2636 | 24.3976 | 2.1012 | 1.3918 | 168.4155 | 99.23 | 3.817 | 103.047 | 5.9811 | 103 | 102.5676 | 104.0052 | 104 | 557.4953 | 20.1501 | 87.8094 | 80.6061 | 217.3188 | 216.643 | 393.7373 | 84.2078 | 4.6068 | 84 | 1800.086 | 3.7423 | 1800 | 25.2694 | 2.0282 | 25 | 10000000000 | 35.5929 | 32.6732 | 177.1748 | 89.4389 | 89.9712 | 7.7596 | 90 | 10000000000 | 186.1908 | 203.713 | 206.2039 | 192.8581 | 262.8748 | 264.8931 | 238.7104 | 10000000000 | 10000000000 | 40.0658 | 4.0924 | 40 | 10000000000 | 145 | 10000000000 | 39.9984 | 8.7378 | 40 | 88.7769 | 88.3978 | 55.1094 | 10000000000 | 90.0101 | 4.7265 | 90 | 95.1768 | 10000000000 | 88.5874 | 5 | 90 | 95.963 | 14.4094 | -18.6239 | 48.1827 | 68.05 | 0.85158
Log | 3120 | 26 | 2014-08-15 15:47 | C13EOAT_test | -0.0025 | 0.73365 | -0.37508 | 73.2518 | 283.293 | 106.8219 | 1.505 | -0.75923 | 4.0842 | 1.5 | 7.1885 | 24.3718 | 2.1802 | 1.3918 | 168.4377 | 99.23 | 3.7631 | 102.9931 | 5.9838 | 103 | 102.5983 | 103.9945 | 104 | 569.5887 | 20.0692 | 87.8282 | 80.6095 | 217.3188 | 216.643 | 393.7373 | 84.2189 | 4.6025 | 84 | 1799.944 | 3.7428 | 1800 | 25.2552 | 2.0247 | 25 | 10000000000 | 35.6863 | 32.7031 | 177.1891 | 89.4353 | 90.0002 | 7.7549 | 90 | 10000000000 | 186.1329 | 203.4941 | 205.189 | 192.914 | 262.8391 | 264.9544 | 238.4384 | 10000000000 | 10000000000 | 40.0162 | 4.0819 | 40 | 10000000000 | 145 | 10000000000 | 40.034 | 8.7353 | 40 | 88.781 | 88.4081 | 55.1207 | 10000000000 | 89.9612 | 4.7446 | 90 | 95.231 | 10000000000 | 88.5945 | 5 | 90 | 95.9734 | 14.4165 | -18.6205 | 47.9234 | 68.06 | 0.85158
Log | 3121 | 26.0084 | 2014-08-15 15:48 | C13EOAT_test | -0.0025 | 0.73336 | -0.37508 | 72.1866 | 283.2853 | 104.6376 | 1.5019 | -0.75922 | 4.0841 | 1.5 | 7.1623 | 24.3716 | 2.1701 | 1.3918 | 168.2583 | 99.23 | 3.7818 | 103.0118 | 5.983 | 103 | 102.6806 | 103.9946 | 104 | 572.5643 | 19.7796 | 87.7248 | 80.5336 | 217.3243 | 216.643 | 393.7373 | 84.1292 | 4.5995 | 84 | 1800.08 | 3.7426 | 1800 | 25.2436 | 2.0214 | 25 | 10000000000 | 35.612 | 32.7562 | 177.2164 | 89.4555 | 90.0075 | 7.7529 | 90 | 10000000000 | 186.1391 | 203.9355 | 204.7396 | 193.301 | 262.3046 | 264.2203 | 239.3398 | 10000000000 | 10000000000 | 39.9835 | 4.0741 | 40 | 10000000000 | 145 | 10000000000 | 40.0046 | 8.7353 | 40 | 88.7838 | 88.4326 | 55.108 | 10000000000 | 89.993 | 4.7293 | 90 | 95.212 | 10000000000 | 88.6082 | 5 | 90 | 95.9631 | 14.4131 | -18.6964 | 47.8198 | 68.06 | 0.85158
Log | 3122 | 26.0167 | 2014-08-15 15:48 | C13EOAT_test | -0.0025 | 0.73367 | -0.37508 | 73.0556 | 283.1727 | 117.8169 | 1.5041 | -0.75924 | 4.0842 | 1.5 | 7.0243 | 24.4042 | 2.1417 | 1.3918 | 168.2304 | 99.23 | 3.7764 | 103.0064 | 5.9824 | 103 | 102.7794 | 103.9964 | 104 | 570.6183 | 19.7381 | 87.724 | 80.5064 | 217.3188 | 216.643 | 393.7373 | 84.1152 | 4.5956 | 84 | 1799.936 | 3.743 | 1800 | 25.2672 | 2.0172 | 25 | 10000000000 | 35.6904 | 32.6547 | 177.191 | 89.4433 | 90.0083 | 7.752 | 90 | 10000000000 | 186.1479 | 203.9518 | 205.7256 | 192.7962 | 263.265 | 264.7141 | 238.7012 | 10000000000 | 10000000000 | 39.9793 | 4.0773 | 40 | 10000000000 | 145 | 10000000000 | 40.0562 | 8.7311 | 40 | 88.7896 | 88.4014 | 55.1458 | 10000000000 | 89.9947 | 4.725 | 90 | 95.237 | 10000000000 | 88.5955 | 5 | 90 | 95.9567 | 14.4119 | -18.7236 | 47.3049 | 68.04 | 0.85158
Log | 3123 | 26.025 | 2014-08-15 15:49 | C13EOAT_test | -0.0025 | 0.73337 | -0.37508 | 70.5311 | 283.2723 | 115.9625 | 1.4973 | -0.75928 | 4.0842 | 1.5 | 6.9199 | 24.3722 | 2.0445 | 1.3918 | 168.3757 | 99.23 | 3.817 | 103.047 | 5.9782 | 103 | 102.6769 | 104.0097 | 104 | 566.451 | 19.7434 | 87.7845 | 80.5912 | 217.3188 | 216.643 | 393.7373 | 84.1878 | 4.5925 | 84 | 1799.87 | 3.7432 | 1800 | 25.2334 | 2.0146 | 25 | 10000000000 | 35.5404 | 32.6202 | 177.2145 | 89.4296 | 90.011 | 7.7513 | 90 | 10000000000 | 186.1121 | 203.7874 | 205.3049 | 192.3244 | 262.9176 | 264.9195 | 238.5173 | 10000000000 | 10000000000 | 39.9288 | 4.0907 | 40 | 10000000000 | 145 | 10000000000 | 40.0714 | 8.7282 | 40 | 88.7946 | 88.4199 | 55.1663 | 10000000000 | 90.0375 | 4.7067 | 90 | 95.2601 | 10000000000 | 88.6072 | 5 | 90 | 95.9623 | 14.412 | -18.6388 | 46.9145 | 68.03 | 0.85158
Log | 3124 | 26.0333 | 2014-08-15 15:49 | C13EOAT_test | -0.0025 | 0.72998 | -0.37508 | 70.9077 | 283.4474 | 103.233 | 1.487 | -0.75933 | 4.0842 | 1.5 | 6.9004 | 24.3718 | 2.0414 | 1.3918 | 168.8243 | 99.23 | 3.7561 | 102.9861 | 5.9814 | 103 | 102.8332 | 104.0106 | 104 | 564.5095 | 19.7526 | 87.9973 | 80.827 | 217.3188 | 216.643 | 393.3936 | 84.4122 | 4.5874 | 84 | 1800.811 | 3.7421 | 1800 | 25.2673 | 2.0104 | 25 | 10000000000 | 35.6504 | 32.6755 | 177.1627 | 89.458 | 90.0051 | 7.7517 | 90 | 10000000000 | 186.0767 | 204.3999 | 205.2107 | 192.2763 | 262.7737 | 265.4128 | 238.4036 | 10000000000 | 10000000000 | 39.8968 | 4.1082 | 40 | 10000000000 | 145 | 10000000000 | 40.0359 | 8.7279 | 40 | 88.7823 | 88.3804 | 55.1947 | 10000000000 | 90.0258 | 4.7066 | 90 | 95.2124 | 10000000000 | 88.5813 | 5 | 90 | 95.9501 | 14.4094 | -18.403 | 46.8348 | 68.05 | 0.85158
Log | 3125 | 26.0417 | 2014-08-15 15:50 | C13EOAT_test | -0.0025 | 0.73336 | -0.37508 | 73.3098 | 283.0157 | 114.9427 | 1.4959 | -0.75923 | 4.0842 | 1.5 | 6.9256 | 24.4776 | 2.0901 | 1.3918 | 168.1997 | 99.23 | 3.7425 | 102.9725 | 5.9838 | 103 | 102.8095 | 104.0174 | 104 | 563.6414 | 20.0492 | 87.7117 | 80.4879 | 217.3188 | 216.643 | 393.3936 | 84.0998 | 4.5842 | 84 | 1800.685 | 3.742 | 1800 | 25.3265 | 2.0048 | 25 | 10000000000 | 35.697 | 32.6287 | 177.1765 | 89.4684 | 90.0103 | 7.7501 | 90 | 10000000000 | 185.9429 | 204.232 | 205.345 | 192.7433 | 262.6753 | 264.2314 | 238.112 | 10000000000 | 10000000000 | 39.8999 | 4.1238 | 40 | 10000000000 | 145 | 10000000000 | 40.0448 | 8.7257 | 40 | 88.7849 | 88.3917 | 55.1798 | 10000000000 | 90.0362 | 4.7004 | 90 | 95.2206 | 10000000000 | 88.5883 | 5 | 90 | 95.9539 | 14.4135 | -18.7421 | 46.9393 | 68.05 | 0.85158
Log | 3126 | 26.05 | 2014-08-15 15:50 | C13EOAT_test | -0.0025 | 0.73323 | -0.37508 | 71.5631 | 282.7602 | 111.7349 | 1.5055 | -0.7592 | 4.0842 | 1.5 | 6.9467 | 24.3716 | 2.0069 | 1.3918 | 168.347 | 99.23 | 3.7628 | 102.9928 | 5.9823 | 103 | 102.6973 | 104.0084 | 104 | 566.1315 | 19.9056 | 87.7511 | 80.5959 | 217.3188 | 216.643 | 393.7373 | 84.1735 | 4.5793 | 84 | 1799.827 | 3.7436 | 1800 | 25.3366 | 1.9998 | 25 | 10000000000 | 35.7035 | 32.7115 | 177.2101 | 89.4587 | 90.0125 | 7.749 | 90 | 10000000000 | 185.9483 | 204.4999 | 205.5504 | 192.9423 | 263.1282 | 265.055 | 238.2879 | 10000000000 | 10000000000 | 39.8787 | 4.1493 | 40 | 10000000000 | 145 | 10000000000 | 40.0633 | 8.7228 | 40 | 88.7908 | 88.4193 | 55.1614 | 10000000000 | 90.0259 | 4.7015 | 90 | 95.2591 | 10000000000 | 88.6051 | 5 | 90 | 95.9615 | 14.4149 | -18.6341 | 47.0224 | 68.03 | 0.85158
Log | 3127 | 26.0584 | 2014-08-15 15:51 | C13EOAT_test | -0.0025 | 0.73134 | -0.37508 | 71.6984 | 283.8338 | 116.696 | 1.5042 | -0.75932 | 4.0842 | 1.5 | 6.9493 | 24.3718 | 2.007 | 1.3918 | 168.5391 | 99.23 | 3.7899 | 103.0199 | 5.9804 | 103 | 102.6093 | 103.9968 | 104 | 570.4102 | 19.9817 | 87.8424 | 80.6967 | 217.3188 | 216.643 | 393.7373 | 84.2695 | 4.5744 | 84 | 1800.433 | 3.7425 | 1800 | 25.3281 | 1.9951 | 25 | 10000000000 | 35.6578 | 32.7185 | 177.2028 | 89.4996 | 90.0616 | 7.7399 | 90 | 10000000000 | 186.0575 | 204.1578 | 205.5517 | 192.9449 | 262.9932 | 265.218 | 238.3401 | 10000000000 | 10000000000 | 39.9387 | 4.1709 | 40 | 10000000000 | 145 | 10000000000 | 40.0523 | 8.7217 | 40 | 88.7797 | 88.4231 | 55.1684 | 10000000000 | 89.9871 | 4.7134 | 90 | 95.2324 | 10000000000 | 88.6014 | 5 | 90 | 95.9603 | 14.4138 | -18.5333 | 47.0299 | 68.04 | 0.8516
Log | 3128 | 26.0667 | 2014-08-15 15:51 | C13EOAT_test | -0.0025 | 0.73336 | -0.37508 | 73.1445 | 283.1447 | 104.6259 | 1.5107 | -0.75933 | 4.0842 | 1.5 | 6.978 | 24.3697 | 2.0069 | 1.3918 | 168.1029 | 99.23 | 3.7562 | 102.9862 | 5.9819 | 103 | 102.6428 | 103.9974 | 104 | 571.1456 | 19.8948 | 87.6364 | 80.4665 | 217.3188 | 216.643 | 393.7373 | 84.0514 | 4.5721 | 84 | 1800.001 | 3.7433 | 1800 | 25.3054 | 1.9913 | 25 | 10000000000 | 35.6439 | 32.8154 | 177.1941 | 89.4523 | 90.0061 | 7.7473 | 90 | 10000000000 | 186.0329 | 203.6782 | 205.4071 | 192.9739 | 262.3005 | 264.6898 | 239.1632 | 10000000000 | 10000000000 | 39.9175 | 4.1909 | 40 | 10000000000 | 145 | 10000000000 | 40.0628 | 8.7191 | 40 | 88.7879 | 88.4062 | 55.1617 | 10000000000 | 90.0095 | 4.7022 | 90 | 95.2207 | 10000000000 | 88.597 | 5 | 90 | 95.9719 | 14.4146 | -18.7635 | 47.1382 | 68.03 | 0.85158
Log | 3129 | 26.075 | 2014-08-15 15:52 | C13EOAT_test | -0.0025 | 0.73307 | -0.37508 | 71.1033 | 283.1018 | 112.8177 | 1.4994 | -0.75936 | 4.0841 | 1.5 | 7.0081 | 24.472 | 2.0272 | 1.3918 | 168.2375 | 99.23 | 3.7619 | 102.9919 | 5.9827 | 103 | 102.5547 | 104.0125 | 104 | 575.4589 | 19.8521 | 87.7241 | 80.5135 | 217.3188 | 216.643 | 393.7373 | 84.1188 | 4.5702 | 84 | 1799.998 | 3.7433 | 1800 | 25.3046 | 1.987 | 25 | 10000000000 | 35.7355 | 32.8072 | 177.2204 | 89.4976 | 90.0347 | 7.7413 | 90 | 10000000000 | 186.062 | 204.4999 | 205.7557 | 192.6806 | 262.7823 | 264.158 | 237.227 | 10000000000 | 10000000000 | 39.9608 | 4.2021 | 40 | 10000000000 | 145 | 10000000000 | 40.0411 | 8.7187 | 40 | 88.786 | 88.4344 | 55.1499 | 10000000000 | 90.0273 | 4.6946 | 90 | 95.2462 | 10000000000 | 88.6102 | 5 | 90 | 95.9671 | 14.4141 | -18.7165 | 47.2489 | 68.03 | 0.85158
Log | 3130 | 26.0833 | 2014-08-15 15:52 | C13EOAT_test | -0.0025 | 0.73304 | -0.37508 | 72.4611 | 282.9107 | 115.0659 | 1.5107 | -0.75927 | 4.0842 | 1.5 | 7.0366 | 24.3718 | 2.0071 | 1.3918 | 168.2384 | 99.23 | 3.7696 | 102.9996 | 5.9821 | 103 | 102.7477 | 104.003 | 104 | 568.1696 | 19.7324 | 87.7275 | 80.5108 | 217.3188 | 216.643 | 393.7373 | 84.1192 | 4.5672 | 84 | 1799.949 | 3.7433 | 1800 | 25.2401 | 1.9844 | 25 | 10000000000 | 35.6932 | 32.7799 | 177.192 | 89.4649 | 90.0155 | 7.743 | 90 | 10000000000 | 185.9765 | 204.0319 | 204.6043 | 192.2021 | 263.0512 | 264.3534 | 238.8883 | 10000000000 | 10000000000 | 40.031 | 4.2005 | 40 | 10000000000 | 145 | 10000000000 | 40.045 | 8.7171 | 40 | 88.8064 | 88.3857 | 55.1346 | 10000000000 | 89.998 | 4.7034 | 90 | 95.2382 | 10000000000 | 88.596 | 5 | 90 | 95.967 | 14.4144 | -18.7192 | 47.3552 | 68.01 | 0.85158
Log | 3131 | 26.0917 | 2014-08-15 15:53 | C13EOAT_test | -0.0025 | 0.73379 | -0.37508 | 72.5785 | 282.7541 | 112.6944 | 1.502 | -0.75938 | 4.0841 | 1.5 | 7.1498 | 24.3641 | 2.007 | 1.3918 | 168.3178 | 99.23 | 3.7954 | 103.0254 | 5.9808 | 103 | 102.6893 | 104.0079 | 104 | 559.7316 | 19.7455 | 87.7345 | 80.5833 | 217.3188 | 216.643 | 394.081 | 84.1589 | 4.5646 | 84 | 1799.628 | 3.7439 | 1800 | 25.3312 | 1.9783 | 25 | 10000000000 | 35.6912 | 32.7904 | 177.1938 | 89.4662 | 90.0421 | 7.7376 | 90 | 10000000000 | 185.8081 | 203.7208 | 205.026 | 192.8109 | 262.196 | 263.8624 | 239.1691 | 10000000000 | 10000000000 | 40.0681 | 4.1963 | 40 | 10000000000 | 145 | 10000000000 | 40.0713 | 8.7145 | 40 | 88.8026 | 88.3912 | 55.1522 | 10000000000 | 90.0209 | 4.6942 | 90 | 95.2451 | 10000000000 | 88.5969 | 5 | 90 | 95.9712 | 14.4139 | -18.6467 | 47.7746 | 68.01 | 0.85171
Log | 3132 | 26.1 | 2014-08-15 15:53 | C13EOAT_test | -0.0025 | 0.73323 | -0.37508 | 70.3517 | 283.1058 | 117.1368 | 1.5001 | -0.75939 | 4.0841 | 1.5 | 7.1098 | 24.375 | 2.0167 | 1.3918 | 168.4855 | 99.23 | 3.7764 | 103.0064 | 5.9804 | 103 | 102.706 | 103.9947 | 104 | 562.3308 | 20.0999 | 87.8282 | 80.6573 | 217.3188 | 216.643 | 393.7373 | 84.2428 | 4.5605 | 84 | 1799.715 | 3.7437 | 1800 | 25.2676 | 1.9753 | 25 | 10000000000 | 35.6259 | 32.779 | 177.1952 | 89.4349 | 90.0083 | 7.7419 | 90 | 10000000000 | 185.818 | 204.1181 | 204.4151 | 192.6326 | 263.0707 | 264.7687 | 239.8729 | 10000000000 | 10000000000 | 40.0643 | 4.1844 | 40 | 10000000000 | 145 | 10000000000 | 40.0328 | 8.7151 | 40 | 88.7862 | 88.409 | 55.0983 | 10000000000 | 90.0108 | 4.6944 | 90 | 95.2202 | 10000000000 | 88.5976 | 5 | 90 | 95.9691 | 14.4144 | -18.5727 | 47.6273 | 67.99 | 0.85187
Log | 3133 | 26.1084 | 2014-08-15 15:54 | C13EOAT_test | -0.0025 | 0.7328 | -0.37508 | 74.9904 | 282.3752 | 126.9842 | 1.5148 | -0.75938 | 4.0841 | 1.5 | 7.0243 | 24.3691 | 2.0069 | 1.3918 | 168.5737 | 99.23 | 3.7492 | 102.9792 | 5.9838 | 103 | 102.5613 | 104.0017 | 104 | 567.2648 | 20.0386 | 87.8646 | 80.7091 | 217.3188 | 216.643 | 393.7373 | 84.2869 | 4.555 | 84 | 1799.963 | 3.7433 | 1800 | 25.1218 | 1.9755 | 25 | 10000000000 | 35.5109 | 32.7096 | 177.2024 | 89.4602 | 90.0108 | 7.7402 | 90 | 10000000000 | 185.8077 | 203.6944 | 204.7413 | 192.3106 | 262.814 | 264.6995 | 239.0301 | 10000000000 | 10000000000 | 40.054 | 4.169 | 40 | 10000000000 | 145 | 10000000000 | 40.0376 | 8.7137 | 40 | 88.7888 | 88.4136 | 55.1039 | 10000000000 | 90.0238 | 4.6852 | 90 | 95.1873 | 10000000000 | 88.6012 | 5 | 90 | 95.9684 | 14.4163 | -18.5209 | 47.3133 | 68 | 0.85188
Log | 3134 | 26.1167 | 2014-08-15 15:54 | C13EOAT_test | -0.0025 | 0.73368 | -0.37508 | 70.9032 | 282.7599 | 103.0083 | 1.5082 | -0.75931 | 4.0841 | 1.5 | 7.0252 | 24.3718 | 2.0071 | 1.3918 | 168.3749 | 99.23 | 3.7919 | 103.0219 | 5.9801 | 103 | 102.5601 | 103.9932 | 104 | 570.1124 | 19.9451 | 87.794 | 80.5809 | 217.3188 | 216.643 | 393.7373 | 84.1874 | 4.5514 | 84 | 1800.021 | 3.7433 | 1800 | 25.125 | 1.9737 | 25 | 10000000000 | 35.5293 | 32.6659 | 177.2217 | 89.4475 | 90.0141 | 7.7383 | 90 | 10000000000 | 185.9315 | 203.6741 | 205.7705 | 192.477 | 262.6259 | 264.9392 | 239.157 | 10000000000 | 10000000000 | 40.0472 | 4.1539 | 40 | 10000000000 | 145 | 10000000000 | 40.0137 | 8.7138 | 40 | 88.7941 | 88.4276 | 55.1123 | 10000000000 | 90.0033 | 4.691 | 90 | 95.225 | 10000000000 | 88.6108 | 5 | 90 | 95.9769 | 14.415 | -18.6491 | 47.3141 | 68 | 0.85189
Log | 3135 | 26.125 | 2014-08-15 15:55 | C13EOAT_test | -0.0025 | 0.73274 | -0.37508 | 71.6964 | 283.3664 | 123.3699 | 1.5093 | -0.75928 | 4.0841 | 1.5 | 7.0278 | 24.3747 | 2.0287 | 1.3918 | 168.6035 | 99.23 | 3.7583 | 102.9883 | 5.9835 | 103 | 102.4684 | 104.003 | 104 | 574.1633 | 19.7735 | 87.9007 | 80.7027 | 217.3188 | 216.643 | 393.3936 | 84.3017 | 4.5471 | 84 | 1800.211 | 3.7431 | 1800 | 25.104 | 1.9727 | 25 | 10000000000 | 35.5026 | 32.7493 | 177.1914 | 89.4455 | 90.0054 | 7.7388 | 90 | 10000000000 | 186.0013 | 203.7137 | 205.112 | 192.9706 | 262.5891 | 265.4618 | 240.0219 | 10000000000 | 10000000000 | 40.1155 | 4.1338 | 40 | 10000000000 | 145 | 10000000000 | 39.981 | 8.7148 | 40 | 88.775 | 88.4163 | 55.1035 | 10000000000 | 90.0169 | 4.6847 | 90 | 95.172 | 10000000000 | 88.5957 | 5 | 90 | 95.9619 | 14.4132 | -18.5273 | 47.3205 | 68 | 0.85189
Log | 3136 | 26.1333 | 2014-08-15 15:55 | C13EOAT_test | -0.0025 | 0.73336 | -0.37508 | 74.7136 | 283.0628 | 129.6715 | 1.5043 | -0.75925 | 4.0841 | 1.5 | 6.9485 | 24.4209 | 2.0103 | 1.3918 | 168.2655 | 99.23 | 3.8238 | 103.0538 | 5.9768 | 103 | 102.5424 | 103.99 | 104 | 571.1468 | 19.9211 | 87.73 | 80.5355 | 217.3188 | 216.643 | 393.7373 | 84.1328 | 4.5408 | 84 | 1800.135 | 3.7432 | 1800 | 25.0632 | 1.9723 | 25 | 10000000000 | 35.4804 | 32.7393 | 177.187 | 89.4209 | 90.0154 | 7.7369 | 90 | 10000000000 | 186.0155 | 203.5548 | 204.6999 | 193.0806 | 262.9204 | 264.4241 | 238.5337 | 10000000000 | 10000000000 | 40.0791 | 4.1159 | 40 | 10000000000 | 145 | 10000000000 | 40.0118 | 8.7132 | 40 | 88.79 | 88.3971 | 55.1454 | 10000000000 | 89.9955 | 4.6926 | 90 | 95.242 | 10000000000 | 88.5935 | 5 | 90 | 95.9539 | 14.4121 | -18.6945 | 47.0239 | 67.98 | 0.85187
Log | 3137 | 26.1417 | 2014-08-15 15:56 | C13EOAT_test | -0.0025 | 0.73307 | -0.37508 | 77.8135 | 283.2314 | 106.0429 | 1.5029 | -0.7594 | 4.084 | 1.5 | 6.895 | 24.3929 | 2.009 | 1.3918 | 168.4282 | 99.23 | 3.7696 | 102.9996 | 5.9796 | 103 | 102.6305 | 104.0146 | 104 | 568.0984 | 19.7334 | 87.8286 | 80.5996 | 217.3188 | 216.643 | 393.3936 | 84.2141 | 4.5359 | 84 | 1800.013 | 3.7434 | 1800 | 24.971 | 1.9739 | 25 | 10000000000 | 35.3868 | 32.785 | 177.1532 | 89.4296 | 89.9971 | 7.74 | 90 | 10000000000 | 185.9652 | 203.2183 | 203.6187 | 192.2596 | 263.5032 | 264.9533 | 239.5612 | 10000000000 | 10000000000 | 40.0615 | 4.1002 | 40 | 10000000000 | 145 | 10000000000 | 39.9974 | 8.7137 | 40 | 88.7795 | 88.3737 | 55.1439 | 10000000000 | 89.9948 | 4.6919 | 90 | 95.237 | 10000000000 | 88.5766 | 5 | 90 | 95.9623 | 14.4132 | -18.6304 | 46.8215 | 67.98 | 0.85165
Log | 3138 | 26.15 | 2014-08-15 15:56 | C13EOAT_test | -0.0025 | 0.73082 | -0.37508 | 72.387 | 282.6777 | 114.1815 | 1.3702 | -0.75944 | 4.0841 | 1.5 | 6.9404 | 24.3993 | 2.0069 | 1.3918 | 168.9335 | 99.23 | 3.7913 | 103.0213 | 5.9776 | 103 | 102.4698 | 104.0137 | 104 | 564.2193 | 19.9094 | 88.0416 | 80.8919 | 217.3188 | 216.643 | 393.7373 | 84.4668 | 4.529 | 84 | 1799.035 | 3.7446 | 1800 | 25.001 | 1.9738 | 25 | 10000000000 | 35.3972 | 32.853 | 177.1809 | 89.429 | 90.002 | 7.7395 | 90 | 10000000000 | 185.8545 | 203.632 | 204.7069 | 192.7013 | 263.2583 | 264.9257 | 238.6832 | 10000000000 | 10000000000 | 40.0869 | 4.0789 | 40 | 10000000000 | 145 | 10000000000 | 40.005 | 8.713 | 40 | 88.7722 | 88.4086 | 55.1888 | 10000000000 | 90.0016 | 4.6888 | 90 | 95.21 | 10000000000 | 88.5904 | 5 | 90 | 95.9507 | 14.4137 | -18.3381 | 46.9967 | 67.98 | 0.8518
Log | 3139 | 26.1583 | 2014-08-15 15:57 | C13EOAT_test | -0.0025 | 0.7336 | -0.37508 | 72.2379 | 282.751 | 115.3972 | 1.5059 | -0.75931 | 4.0841 | 1.5 | 6.9965 | 24.5068 | 2.0439 | 1.3918 | 168.2023 | 99.23 | 3.739 | 102.969 | 5.9817 | 103 | 102.755 | 104.0158 | 104 | 563.1415 | 20.2336 | 87.7144 | 80.4879 | 217.3188 | 216.643 | 393.3936 | 84.1012 | 4.5278 | 84 | 1799.509 | 3.7442 | 1800 | 25.0269 | 1.9733 | 25 | 10000000000 | 35.3706 | 32.8572 | 177.1947 | 89.4655 | 90.0013 | 7.7399 | 90 | 10000000000 | 185.8967 | 203.2395 | 205.0705 | 192.8189 | 263.2003 | 265.3729 | 238.6558 | 10000000000 | 10000000000 | 40.0511 | 4.0624 | 40 | 10000000000 | 145 | 10000000000 | 39.9942 | 8.7133 | 40 | 88.7919 | 88.4028 | 55.2152 | 10000000000 | 90.0248 | 4.68 | 90 | 95.2434 | 10000000000 | 88.5974 | 4.9999 | 90 | 95.9672 | 14.4132 | -18.7421 | 47.2043 | 67.98 | 0.85169
Log | 3140 | 26.1667 | 2014-08-15 15:57 | C13EOAT_test | -0.0025 | 0.73336 | -0.37508 | 73.5301 | 282.8434 | 112.7555 | 1.5025 | -0.75925 | 4.0841 | 1.5 | 7.0014 | 24.4003 | 2.0721 | 1.3918 | 168.2929 | 99.23 | 3.8306 | 103.0606 | 5.9745 | 103 | 102.6692 | 104.0026 | 104 | 568.1501 | 20.1307 | 87.7432 | 80.5497 | 217.3188 | 216.643 | 393.7373 | 84.1465 | 4.5252 | 84 | 1800.024 | 3.7433 | 1800 | 24.9953 | 1.9738 | 25 | 10000000000 | 35.4024 | 32.7612 | 177.1801 | 89.4226 | 89.9982 | 7.7406 | 90 | 10000000000 | 185.8177 | 203.3759 | 205.7182 | 192.6601 | 262.716 | 264.2196 | 237.3178 | 10000000000 | 10000000000 | 40.03 | 4.0543 | 40 | 10000000000 | 145 | 10000000000 | 40.0028 | 8.7126 | 40 | 88.788 | 88.3921 | 55.2268 | 10000000000 | 90.0286 | 4.6735 | 90 | 95.2254 | 10000000000 | 88.5901 | 5 | 90 | 95.969 | 14.4129 | -18.6803 | 47.2216 | 67.97 | 0.85176
Log | 3141 | 26.175 | 2014-08-15 15:58 | C13EOAT_test | -0.0025 | 0.73312 | -0.37508 | 75.9847 | 282.7409 | 105.2475 | 1.5108 | -0.75934 | 4.0841 | 1.5 | 7.0078 | 24.5045 | 2.0897 | 1.3918 | 168.3219 | 99.23 | 3.7694 | 102.9994 | 5.9776 | 103 | 102.6515 | 103.9897 | 104 | 576.1794 | 20.1248 | 87.757 | 80.5649 | 217.3188 | 216.643 | 393.7373 | 84.1609 | 4.5211 | 84 | 1800.345 | 3.7429 | 1800 | 25.0308 | 1.9729 | 25 | 10000000000 | 35.4452 | 32.7154 | 177.1704 | 89.4518 | 89.9903 | 7.7421 | 90 | 10000000000 | 185.8423 | 204.3917 | 205.1598 | 192.5412 | 263.2461 | 264.8979 | 237.7061 | 10000000000 | 10000000000 | 39.9911 | 4.0566 | 40 | 10000000000 | 145 | 10000000000 | 40.0221 | 8.7112 | 40 | 88.7582 | 88.4123 | 55.1996 | 10000000000 | 89.982 | 4.6877 | 90 | 95.2195 | 10000000000 | 88.5852 | 5 | 90 | 95.9688 | 14.4135 | -18.6651 | 47.2469 | 67.96 | 0.85187
Log | 3142 | 26.1833 | 2014-08-15 15:58 | C13EOAT_test | -0.0025 | 0.73368 | -0.37508 | 71.6873 | 282.8501 | 123.923 | 1.4952 | -0.75921 | 4.0841 | 1.5 | 7.0237 | 24.456 | 2.0251 | 1.3918 | 168.0374 | 99.23 | 3.7849 | 103.0149 | 5.9766 | 103 | 102.7918 | 104.0077 | 104 | 573.0177 | 20.0239 | 87.6223 | 80.4151 | 217.3188 | 216.643 | 393.3936 | 84.0187 | 4.5193 | 84 | 1800.341 | 3.743 | 1800 | 24.9829 | 1.9741 | 25 | 10000000000 | 35.3763 | 32.6724 | 177.1913 | 89.4528 | 90.005 | 7.7398 | 90 | 10000000000 | 185.8929 | 203.7289 | 205.6474 | 192.5827 | 262.4909 | 264.3613 | 237.4785 | 10000000000 | 10000000000 | 39.9735 | 4.0664 | 40 | 10000000000 | 145 | 10000000000 | 40.0018 | 8.7116 | 40 | 88.7754 | 88.416 | 55.2346 | 10000000000 | 90.0133 | 4.6734 | 90 | 95.2196 | 10000000000 | 88.5957 | 4.9998 | 90 | 95.9686 | 14.4147 | -18.8149 | 47.3079 | 67.96 | 0.85187
Log | 3143 | 26.1917 | 2014-08-15 15:59 | C13EOAT_test | -0.0025 | 0.73274 | -0.37508 | 72.334 | 283.1279 | 106.2968 | 1.5083 | -0.75922 | 4.0841 | 1.5 | 7.1026 | 24.3775 | 2.0078 | 1.3918 | 168.8822 | 99.23 | 3.756 | 102.986 | 5.9782 | 103 | 102.5113 | 104.0003 | 104 | 570.9743 | 19.8034 | 88.031 | 80.8512 | 217.3188 | 216.643 | 393.7373 | 84.4411 | 4.5133 | 84 | 1799.682 | 3.7439 | 1800 | 25.0381 | 1.9725 | 25 | 10000000000 | 35.4423 | 32.583 | 177.1859 | 89.443 | 90.003 | 7.7402 | 90 | 10000000000 | 185.8683 | 203.9375 | 205.4797 | 192.7682 | 263.1007 | 264.7021 | 237.4869 | 10000000000 | 10000000000 | 39.905 | 4.0846 | 40 | 10000000000 | 145 | 10000000000 | 40.0079 | 8.7108 | 40 | 88.7631 | 88.4229 | 55.1818 | 10000000000 | 90.0124 | 4.6729 | 90 | 95.2301 | 10000000000 | 88.593 | 5 | 90 | 95.9698 | 14.4138 | -18.3788 | 47.5994 | 67.97 | 0.85189
Log | 3144 | 26.2 | 2014-08-15 15:59 | C13EOAT_test | -0.0025 | 0.73368 | -0.37508 | 72.916 | 282.8477 | 126.0799 | 1.5043 | -0.75921 | 4.0841 | 1.5 | 7.0762 | 24.4003 | 2.007 | 1.3918 | 168.3434 | 99.23 | 3.8102 | 103.0402 | 5.9748 | 103 | 102.7483 | 104.0058 | 104 | 567.0021 | 19.7396 | 87.7698 | 80.5736 | 217.3188 | 216.643 | 393.7373 | 84.1717 | 4.5092 | 84 | 1799.586 | 3.744 | 1800 | 25.0525 | 1.9715 | 25 | 10000000000 | 35.43 | 32.669 | 177.1696 | 89.4251 | 89.9928 | 7.7425 | 90 | 10000000000 | 185.8314 | 204.1924 | 205.5087 | 192.3828 | 262.6604 | 263.7541 | 236.2862 | 10000000000 | 10000000000 | 39.8814 | 4.1094 | 40 | 10000000000 | 145 | 10000000000 | 40.0048 | 8.7106 | 40 | 88.7747 | 88.3949 | 55.1658 | 10000000000 | 90.0168 | 4.6717 | 90 | 95.2394 | 10000000000 | 88.5848 | 5 | 90 | 95.9691 | 14.4132 | -18.6564 | 47.5003 | 67.96 | 0.85187
Log | 3145 | 26.2083 | 2014-08-15 16:00 | C13EOAT_test | -0.0025 | 0.73336 | -0.37508 | 73.6899 | 283.013 | 115.1049 | 1.5075 | -0.75928 | 4.0841 | 1.5 | 7.0594 | 24.4341 | 2.007 | 1.3918 | 168.206 | 99.23 | 3.7696 | 102.9996 | 5.9761 | 103 | 102.7687 | 103.9964 | 104 | 559.361 | 19.9358 | 87.7141 | 80.4919 | 217.3188 | 216.643 | 393.7373 | 84.103 | 4.5066 | 84 | 1800.425 | 3.7427 | 1800 | 25.048 | 1.9709 | 25 | 10000000000 | 35.4175 | 32.5514 | 177.1776 | 89.4368 | 90.0087 | 7.7405 | 90 | 10000000000 | 185.814 | 203.7197 | 204.9365 | 192.6976 | 262.9659 | 263.8549 | 237.3846 | 10000000000 | 10000000000 | 39.8642 | 4.1369 | 40 | 10000000000 | 145 | 10000000000 | 40.0091 | 8.7102 | 40 | 88.7783 | 88.3993 | 55.2052 | 10000000000 | 90.0181 | 4.6695 | 90 | 95.2191 | 10000000000 | 88.5888 | 5 | 90 | 95.9668 | 14.4162 | -18.7381 | 47.4434 | 67.96 | 0.85182
Log | 3146 | 26.2167 | 2014-08-15 16:00 | C13EOAT_test | -0.0025 | 0.73179 | -0.37508 | 72.9763 | 282.7691 | 105.0218 | 1.3206 | -0.75943 | 4.0841 | 1.5 | 7.0248 | 24.3718 | 2.0079 | 1.3918 | 168.6298 | 99.23 | 3.7831 | 103.0131 | 5.9751 | 103 | 102.572 | 103.9956 | 104 | 561.8759 | 19.8642 | 87.8736 | 80.7561 | 217.3188 | 216.643 | 393.7373 | 84.3149 | 4.5026 | 84 | 1800.418 | 3.7428 | 1800 | 25.016 | 1.9711 | 25 | 10000000000 | 35.4098 | 32.5832 | 177.1502 | 89.412 | 89.957 | 7.7492 | 90 | 10000000000 | 185.7354 | 203.6683 | 205.1457 | 192.9996 | 262.3494 | 263.7604 | 236.9645 | 10000000000 | 10000000000 | 39.8372 | 4.1684 | 40 | 10000000000 | 145 | 10000000000 | 39.9876 | 8.7112 | 40 | 88.7657 | 88.3846 | 55.1827 | 10000000000 | 90.0144 | 4.6697 | 90 | 95.2279 | 10000000000 | 88.5751 | 5 | 90 | 95.9713 | 14.4138 | -18.4739 | 47.3103 | 67.96 | 0.85188
Log | 3147 | 26.225 | 2014-08-15 16:01 | C13EOAT_test | -0.0025 | 0.73274 | -0.37508 | 73.5037 | 283.3307 | 107.5713 | 1.4957 | -0.75923 | 4.0841 | 1.5 | 7.0512 | 24.3718 | 2.0069 | 1.3918 | 168.2509 | 99.23 | 3.7425 | 102.9725 | 5.9786 | 103 | 102.6493 | 104 | 104 | 567.7883 | 20.1144 | 87.7249 | 80.5259 | 217.3188 | 216.643 | 393.3936 | 84.1254 | 4.5027 | 84 | 1799.993 | 3.7434 | 1800 | 25.0743 | 1.9691 | 25 | 10000000000 | 35.4304 | 32.5792 | 177.1732 | 89.4158 | 90.0034 | 7.7421 | 90 | 10000000000 | 185.8353 | 204.2013 | 204.9304 | 192.8762 | 263.0408 | 264.3148 | 237.516 | 10000000000 | 10000000000 | 39.8901 | 4.1884 | 40 | 10000000000 | 145 | 10000000000 | 39.9927 | 8.7112 | 40 | 88.7523 | 88.4209 | 55.2025 | 10000000000 | 89.9902 | 4.6788 | 90 | 95.2236 | 10000000000 | 88.5866 | 5 | 90 | 95.9691 | 14.4177 | -18.7041 | 47.4154 | 67.95 | 0.85184
Log | 3148 | 26.2333 | 2014-08-15 16:01 | C13EOAT_test | -0.0025 | 0.73309 | -0.37508 | 75.4888 | 283.1192 | 113.4229 | 1.4973 | -0.75922 | 4.0841 | 1.5 | 7.0578 | 24.3587 | 2.0069 | 1.3918 | 168.2493 | 99.23 | 3.7967 | 103.0267 | 5.9757 | 103 | 102.577 | 104.0018 | 104 | 572.0279 | 19.8554 | 87.7297 | 80.5196 | 217.3188 | 216.643 | 393.7373 | 84.1247 | 4.4983 | 84 | 1800.145 | 3.7432 | 1800 | 25.1206 | 1.9667 | 25 | 10000000000 | 35.4228 | 32.6809 | 177.2128 | 89.4536 | 90.0193 | 7.74 | 90 | 10000000000 | 185.7733 | 203.8369 | 204.423 | 193.0269 | 262.5486 | 263.9948 | 237.4877 | 10000000000 | 10000000000 | 39.9777 | 4.1994 | 40 | 10000000000 | 145 | 10000000000 | 40.0147 | 8.7102 | 40 | 88.7715 | 88.4414 | 55.1953 | 10000000000 | 90.0019 | 4.676 | 90 | 95.2415 | 10000000000 | 88.6064 | 5 | 90 | 95.9724 | 14.4148 | -18.7104 | 47.4349 | 67.94 | 0.85188
Log | 3149 | 26.2417 | 2014-08-15 16:02 | C13EOAT_test | -0.0025 | 0.73111 | -0.37508 | 69.9124 | 283.1248 | 113.0234 | 1.5344 | -0.75931 | 4.0841 | 1.5 | 6.9518 | 24.3718 | 2.011 | 1.3918 | 168.6043 | 99.23 | 3.7764 | 103.0064 | 5.9761 | 103 | 102.6937 | 103.9893 | 104 | 572.9629 | 19.7639 | 87.8947 | 80.7096 | 217.3201 | 216.643 | 393.7373 | 84.3021 | 4.4946 | 84 | 1799.952 | 3.7435 | 1800 | 25.055 | 1.9669 | 25 | 10000000000 | 35.4357 | 32.613 | 177.1512 | 89.4209 | 89.9897 | 7.7455 | 90 | 10000000000 | 185.7781 | 204.4424 | 204.6183 | 193.226 | 262.5909 | 264.5854 | 238.7006 | 10000000000 | 10000000000 | 39.996 | 4.2016 | 40 | 10000000000 | 145 | 10000000000 | 39.9797 | 8.7126 | 40 | 88.7499 | 88.4013 | 55.1859 | 10000000000 | 89.9952 | 4.6775 | 90 | 95.2141 | 10000000000 | 88.5756 | 5 | 90 | 95.9659 | 14.4122 | -18.5204 | 47.0361 | 67.95 | 0.85189
Log | 3150 | 26.25 | 2014-08-15 16:02 | C13EOAT_test | -0.0025 | 0.73336 | -0.37508 | 71.4547 | 283.5135 | 122.437 | 1.5047 | -0.75922 | 4.0841 | 1.5 | 6.7425 | 24.3718 | 2.0773 | 1.3918 | 168.1301 | 99.23 | 3.7897 | 103.0197 | 5.9749 | 103 | 102.6049 | 103.999 | 104 | 573.0326 | 19.7338 | 87.6547 | 80.4754 | 217.3188 | 216.643 | 393.7373 | 84.0651 | 4.4933 | 84 | 1800.165 | 3.743 | 1800 | 24.9624 | 1.9686 | 25 | 10000000000 | 35.3103 | 32.6235 | 177.1656 | 89.427 | 90.0051 | 7.7438 | 90 | 10000000000 | 185.808 | 203.8946 | 204.6622 | 192.4362 | 263.1865 | 264.7605 | 238.9307 | 10000000000 | 10000000000 | 40.0333 | 4.1954 | 40 | 10000000000 | 145 | 10000000000 | 39.9919 | 8.7127 | 40 | 88.7631 | 88.4025 | 55.2112 | 10000000000 | 89.9946 | 4.6745 | 90 | 95.2197 | 10000000000 | 88.5828 | 5 | 90 | 95.9577 | 14.4131 | -18.7546 | 46.2354 | 67.94 | 0.85182
Log | 3151 | 26.2584 | 2014-08-15 16:03 | C13EOAT_test | -0.0025 | 0.73336 | -0.37508 | 72.8114 | 283.0239 | 111.3736 | 1.4953 | -0.75926 | 4.084 | 1.5 | 6.7943 | 24.3719 | 2.0069 | 1.3918 | 168.2129 | 99.23 | 3.7565 | 102.9865 | 5.9768 | 103 | 102.7261 | 103.9998 | 104 | 566.786 | 19.7545 | 87.7246 | 80.4883 | 217.3188 | 216.643 | 393.7373 | 84.1064 | 4.4909 | 84 | 1799.679 | 3.7438 | 1800 | 24.9917 | 1.9686 | 25 | 10000000000 | 35.317 | 32.6211 | 177.1289 | 89.4013 | 89.9973 | 7.7461 | 90 | 10000000000 | 185.7522 | 203.6892 | 205.1421 | 192.6205 | 263.0585 | 264.6693 | 238.2853 | 10000000000 | 10000000000 | 40.0328 | 4.1815 | 40 | 10000000000 | 145 | 10000000000 | 39.9708 | 8.7146 | 40 | 88.7602 | 88.3687 | 55.2053 | 10000000000 | 90.0048 | 4.673 | 90 | 95.232 | 10000000000 | 88.5644 | 5 | 90 | 95.9537 | 14.4129 | -18.7417 | 46.4343 | 67.92 | 0.85181
Log | 3152 | 26.2667 | 2014-08-15 16:03 | C13EOAT_test | -0.0025 | 0.73357 | -0.37508 | 67.3986 | 282.7502 | 102.7003 | 1.4993 | -0.75922 | 4.0841 | 1.5 | 7.0029 | 24.3718 | 2.0069 | 1.3918 | 168.3089 | 99.23 | 3.7763 | 103.0063 | 5.976 | 103 | 102.5344 | 103.9821 | 104 | 565.1424 | 19.8088 | 87.7525 | 80.5565 | 217.3188 | 216.643 | 394.081 | 84.1545 | 4.4875 | 84 | 1800.705 | 3.7423 | 1800 | 25.0992 | 1.9659 | 25 | 10000000000 | 35.4011 | 32.6489 | 177.1144 | 89.4271 | 89.9635 | 7.7531 | 90 | 10000000000 | 185.8337 | 202.991 | 204.3237 | 192.3751 | 263.7529 | 265.2723 | 240.7388 | 10000000000 | 10000000000 | 40.0688 | 4.1673 | 40 | 10000000000 | 145 | 10000000000 | 39.9614 | 8.7158 | 40 | 88.7601 | 88.3543 | 55.2019 | 10000000000 | 89.9964 | 4.6784 | 90 | 95.2227 | 10000000000 | 88.5572 | 5 | 90 | 95.9436 | 14.4102 | -18.6735 | 47.2226 | 67.94 | 0.85186
Log | 3153 | 26.275 | 2014-08-15 16:04 | C13EOAT_test | -0.0025 | 0.73312 | -0.37508 | 71.4489 | 282.9186 | 107.8537 | 1.504 | -0.75933 | 4.0841 | 1.5 | 7.0275 | 24.4003 | 2.0535 | 1.3918 | 167.8629 | 99.23 | 3.7523 | 102.9823 | 5.9772 | 103 | 102.532 | 104.0033 | 104 | 564.1263 | 20.1848 | 87.5242 | 80.3386 | 217.3474 | 216.643 | 393.7373 | 83.9314 | 4.4868 | 84 | 1799.921 | 3.7434 | 1800 | 25.1471 | 1.9629 | 25 | 10000000000 | 35.3868 | 32.6541 | 177.1183 | 89.4154 | 89.963 | 7.7547 | 90 | 10000000000 | 185.8339 | 204.0372 | 204.5795 | 192.4361 | 262.7214 | 264.4763 | 239.872 | 10000000000 | 10000000000 | 40.0882 | 4.1457 | 40 | 10000000000 | 145 | 10000000000 | 39.9853 | 8.7154 | 40 | 88.763 | 88.3553 | 55.2207 | 10000000000 | 89.9946 | 4.6822 | 90 | 95.2212 | 10000000000 | 88.5591 | 5 | 90 | 95.9688 | 14.4135 | -18.8914 | 47.32 | 67.92 | 0.85182
Log | 3154 | 26.2833 | 2014-08-15 16:04 | C13EOAT_test | -0.0025 | 0.73336 | -0.37508 | 71.1781 | 282.7456 | 118.8264 | 1.5051 | -0.75918 | 4.0841 | 1.5 | 7.0755 | 24.3613 | 2.0069 | 1.3918 | 168.2777 | 99.23 | 3.7967 | 103.0267 | 5.9737 | 103 | 102.5814 | 103.9955 | 104 | 567.8801 | 19.7928 | 87.7299 | 80.5478 | 217.3198 | 216.643 | 393.7373 | 84.1389 | 4.4832 | 84 | 1800.331 | 3.7429 | 1800 | 25.1514 | 1.9608 | 25 | 10000000000 | 35.3545 | 32.5736 | 177.1183 | 89.4222 | 89.976 | 7.754 | 90 | 10000000000 | 185.8334 | 204.4062 | 204.3505 | 192.3807 | 263.3957 | 265.3129 | 239.6158 | 10000000000 | 10000000000 | 40.081 | 4.1285 | 40 | 10000000000 | 145 | 10000000000 | 39.965 | 8.7171 | 40 | 88.7518 | 88.3664 | 55.1923 | 10000000000 | 89.9713 | 4.6941 | 90 | 95.2306 | 10000000000 | 88.5591 | 5 | 90 | 95.9737 | 14.4191 | -18.6822 | 47.5086 | 67.91 | 0.85167
Log | 3155 | 26.2917 | 2014-08-15 16:05 | C13EOAT_test | -0.0025 | 0.73368 | -0.37508 | 69.5118 | 283.119 | 107.9028 | 1.5195 | -0.75921 | 4.0841 | 1.5 | 7.1237 | 24.3455 | 2.0076 | 1.3918 | 168.0779 | 99.23 | 3.7493 | 102.9793 | 5.9766 | 103 | 102.4721 | 104.0008 | 104 | 572.8282 | 19.8023 | 87.621 | 80.4569 | 217.3188 | 216.643 | 393.7373 | 84.0389 | 4.4812 | 84 | 1800.149 | 3.7431 | 1800 | 25.0911 | 1.9601 | 25 | 10000000000 | 35.5393 | 32.5851 | 177.1226 | 89.4189 | 89.9884 | 7.7535 | 90 | 10000000000 | 185.858 | 204.1429 | 204.2919 | 192.6658 | 263.0749 | 265.2924 | 239.3729 | 10000000000 | 10000000000 | 40.0864 | 4.112 | 40 | 10000000000 | 145 | 10000000000 | 39.9366 | 8.7196 | 40 | 88.7446 | 88.378 | 55.1859 | 10000000000 | 89.9894 | 4.6933 | 90 | 95.2163 | 10000000000 | 88.5613 | 5 | 90 | 95.9621 | 14.419 | -18.7731 | 47.6873 | 67.9 | 0.85184
Log | 3156 | 26.3 | 2014-08-15 16:05 | C13EOAT_test | -0.0025 | 0.73334 | -0.37508 | 70.1633 | 283.1275 | 111.9793 | 1.5145 | -0.7592 | 4.0841 | 1.5 | 7.1743 | 24.3698 | 2.007 | 1.3918 | 167.986 | 99.23 | 3.756 | 102.986 | 5.9775 | 103 | 102.7167 | 104.0051 | 104 | 574.6614 | 19.8016 | 87.6065 | 80.3794 | 217.3188 | 216.643 | 393.7373 | 83.993 | 4.48 | 84 | 1800.191 | 3.743 | 1800 | 25.1191 | 1.9577 | 25 | 10000000000 | 35.4809 | 32.5688 | 177.1891 | 89.4298 | 90.0015 | 7.7526 | 90 | 10000000000 | 185.8898 | 204.0151 | 205.6771 | 193.0381 | 262.3569 | 264.2126 | 238.3655 | 10000000000 | 10000000000 | 40.068 | 4.0969 | 40 | 10000000000 | 145 | 10000000000 | 39.9566 | 8.7197 | 40 | 88.7651 | 88.424 | 55.156 | 10000000000 | 89.9996 | 4.6895 | 90 | 95.227 | 10000000000 | 88.5945 | 5 | 90 | 95.9685 | 14.4204 | -18.8506 | 47.8778 | 67.9 | 0.85189
Log | 3157 | 26.3084 | 2014-08-15 16:06 | C13EOAT_test | -0.0025 | 0.73031 | -0.37508 | 71.0108 | 282.8897 | 123.8348 | 1.4054 | -0.7592 | 4.0841 | 1.5 | 7.2109 | 24.5021 | 2.154 | 1.3918 | 168.7918 | 99.23 | 3.77 | 103 | 5.976 | 103 | 102.4723 | 103.9951 | 104 | 574.5179 | 19.9948 | 87.9878 | 80.8041 | 217.321 | 216.643 | 393.7373 | 84.3959 | 4.476 | 84 | 1799.483 | 3.744 | 1800 | 25.1205 | 1.9559 | 25 | 10000000000 | 35.4776 | 32.5865 | 177.116 | 89.3744 | 89.9912 | 7.7557 | 90 | 10000000000 | 185.9279 | 203.8327 | 205.4308 | 192.8233 | 262.3383 | 263.9923 | 238.5082 | 10000000000 | 10000000000 | 40.0633 | 4.0831 | 40 | 10000000000 | 145 | 10000000000 | 39.9544 | 8.7213 | 40 | 88.7322 | 88.3838 | 55.1485 | 10000000000 | 90.0322 | 4.6805 | 90 | 95.2043 | 10000000000 | 88.558 | 5 | 90 | 95.9673 | 14.4168 | -18.4259 | 48.007 | 67.91 | 0.85185
Log | 3158 | 26.3167 | 2014-08-15 16:06 | C13EOAT_test | -0.0025 | 0.73336 | -0.37508 | 70.652 | 283.1017 | 113.2489 | 1.5068 | -0.75925 | 4.0841 | 1.5 | 7.1822 | 24.4038 | 2.0368 | 1.3918 | 168.2199 | 99.23 | 3.8096 | 103.0396 | 5.9735 | 103 | 102.5918 | 104.0111 | 104 | 566.184 | 19.7347 | 87.7268 | 80.4931 | 217.3188 | 216.643 | 393.7373 | 84.1099 | 4.472 | 84 | 1800.848 | 3.742 | 1800 | 25.1226 | 1.9541 | 25 | 10000000000 | 35.5367 | 32.5925 | 177.1217 | 89.4129 | 89.951 | 7.7639 | 90 | 10000000000 | 185.8635 | 203.7651 | 205.4961 | 192.502 | 262.6195 | 264.0921 | 236.8304 | 10000000000 | 10000000000 | 39.9841 | 4.0782 | 40 | 10000000000 | 145 | 10000000000 | 39.9579 | 8.7229 | 40 | 88.7537 | 88.368 | 55.1374 | 10000000000 | 90.0039 | 4.6941 | 90 | 95.2352 | 10000000000 | 88.5609 | 5 | 90 | 95.9627 | 14.4181 | -18.7369 | 47.9029 | 67.9 | 0.85189
Log | 3159 | 26.325 | 2014-08-15 16:07 | C13EOAT_test | -0.0025 | 0.73368 | -0.37508 | 69.7696 | 283.0838 | 106.847 | 1.5118 | -0.75915 | 4.084 | 1.5 | 7.1799 | 24.4251 | 2.0286 | 1.3918 | 168.1994 | 99.23 | 3.7855 | 103.0155 | 5.9732 | 103 | 102.7081 | 103.9996 | 104 | 561.9014 | 19.9011 | 87.7112 | 80.4882 | 217.3188 | 216.643 | 393.7373 | 84.0997 | 4.4697 | 84 | 1800.824 | 3.742 | 1800 | 25.1054 | 1.9528 | 25 | 10000000000 | 35.5298 | 32.5115 | 177.1404 | 89.4097 | 89.959 | 7.7645 | 90 | 10000000000 | 185.8352 | 204.213 | 205.1489 | 192.8241 | 262.6485 | 264.9752 | 237.7206 | 10000000000 | 10000000000 | 39.9549 | 4.0813 | 40 | 10000000000 | 145 | 10000000000 | 39.9209 | 8.7263 | 40 | 88.7568 | 88.3835 | 55.1448 | 10000000000 | 89.992 | 4.7018 | 90 | 95.2291 | 10000000000 | 88.5702 | 5 | 90 | 95.9674 | 14.4163 | -18.7418 | 47.891 | 67.91 | 0.85188
Log | 3160 | 26.3333 | 2014-08-15 16:07 | C13EOAT_test | -0.0025 | 0.73178 | -0.37508 | 68.3294 | 282.7585 | 112.2097 | 1.4258 | -0.75914 | 4.0841 | 1.5 | 7.102 | 24.3731 | 2.0069 | 1.3918 | 168.1884 | 99.23 | 3.7559 | 102.9859 | 5.9759 | 103 | 102.7283 | 104.0097 | 104 | 560.2296 | 20.1582 | 87.682 | 80.5064 | 217.3188 | 216.643 | 393.3936 | 84.0942 | 4.4676 | 84 | 1799.589 | 3.7438 | 1800 | 25.0924 | 1.9515 | 25 | 10000000000 | 35.4865 | 32.5084 | 177.1327 | 89.419 | 89.963 | 7.7656 | 90 | 10000000000 | 185.8157 | 204.3581 | 204.9945 | 192.3932 | 262.5493 | 264.4719 | 237.0413 | 10000000000 | 10000000000 | 39.9503 | 4.0895 | 40 | 10000000000 | 145 | 10000000000 | 39.9379 | 8.727 | 40 | 88.7422 | 88.3905 | 55.131 | 10000000000 | 89.9971 | 4.7037 | 90 | 95.1968 | 10000000000 | 88.5663 | 4.9999 | 90 | 95.9696 | 14.4183 | -18.7236 | 47.6056 | 67.89 | 0.85185
Log | 3161 | 26.3417 | 2014-08-15 16:08 | C13EOAT_test | -0.0025 | 0.73314 | -0.37508 | 72.5069 | 282.7502 | 119.5889 | 1.5074 | -0.75925 | 4.0841 | 1.5 | 7.0554 | 24.3718 | 2.0069 | 1.3918 | 168.2337 | 99.23 | 3.7831 | 103.0131 | 5.9734 | 103 | 102.6074 | 103.9892 | 104 | 565.8046 | 19.9883 | 87.725 | 80.5088 | 217.3188 | 216.643 | 393.7373 | 84.1169 | 4.4637 | 84 | 1800.488 | 3.7423 | 1800 | 25.0415 | 1.9517 | 25 | 10000000000 | 35.407 | 32.536 | 177.1331 | 89.4279 | 89.996 | 7.7614 | 90 | 10000000000 | 185.8654 | 203.9503 | 204.5303 | 192.7443 | 262.9347 | 264.236 | 237.0123 | 10000000000 | 10000000000 | 39.9506 | 4.1024 | 40 | 10000000000 | 145 | 10000000000 | 39.9618 | 8.7272 | 40 | 88.7565 | 88.3766 | 55.1638 | 10000000000 | 89.9855 | 4.7117 | 90 | 95.2084 | 10000000000 | 88.5666 | 5 | 90 | 95.9727 | 14.4181 | -18.7212 | 47.432 | 67.89 | 0.85189
Log | 3162 | 26.35 | 2014-08-15 16:08 | C13EOAT_test | -0.0025 | 0.73306 | -0.37508 | 73.6095 | 283.1085 | 108.673 | 1.5002 | -0.75924 | 4.0841 | 1.5 | 7.0674 | 24.3782 | 2.038 | 1.3918 | 167.9981 | 99.23 | 3.7672 | 102.9972 | 5.9752 | 103 | 102.6481 | 103.9981 | 104 | 571.4431 | 20.1091 | 87.6139 | 80.3842 | 217.3188 | 216.643 | 393.7373 | 83.999 | 4.4632 | 84 | 1800.308 | 3.7427 | 1800 | 25.0125 | 1.9519 | 25 | 10000000000 | 35.2952 | 32.557 | 177.1331 | 89.4291 | 89.9803 | 7.7647 | 90 | 10000000000 | 185.832 | 203.9709 | 204.4444 | 192.5175 | 263.2721 | 265.024 | 238.5019 | 10000000000 | 10000000000 | 39.9408 | 4.121 | 40 | 10000000000 | 145 | 10000000000 | 39.9726 | 8.7278 | 40 | 88.7504 | 88.3827 | 55.1422 | 10000000000 | 90.0008 | 4.7071 | 90 | 95.1962 | 10000000000 | 88.5666 | 5 | 90 | 95.9729 | 14.4195 | -18.8458 | 47.4792 | 67.88 | 0.85188
Log | 3163 | 26.3583 | 2014-08-15 16:09 | C13EOAT_test | -0.0025 | 0.73298 | -0.37508 | 68.2863 | 283.0929 | 123.0112 | 1.5092 | -0.75927 | 4.0841 | 1.5 | 7.1035 | 24.3718 | 2.0071 | 1.3918 | 168.1668 | 99.23 | 3.8065 | 103.0365 | 5.97 | 103 | 102.7887 | 104.0024 | 104 | 572.2565 | 19.7981 | 87.6789 | 80.4878 | 217.3188 | 216.643 | 393.7373 | 84.0834 | 4.4598 | 84 | 1800.465 | 3.7425 | 1800 | 25.0429 | 1.9509 | 25 | 10000000000 | 35.376 | 32.4681 | 177.1341 | 89.4359 | 90.0138 | 7.7596 | 90 | 10000000000 | 185.9582 | 203.4384 | 204.3811 | 192.6869 | 262.8467 | 264.3962 | 238.0856 | 10000000000 | 10000000000 | 39.9121 | 4.143 | 40 | 10000000000 | 145 | 10000000000 | 39.9836 | 8.7283 | 40 | 88.7617 | 88.3724 | 55.1289 | 10000000000 | 89.9869 | 4.7117 | 90 | 95.1976 | 10000000000 | 88.567 | 5 | 90 | 95.9682 | 14.4161 | -18.7422 | 47.6069 | 67.89 | 0.85182
Log | 3164 | 26.3667 | 2014-08-15 16:09 | C13EOAT_test | -0.0025 | 0.73327 | -0.37508 | 71.9189 | 283.0333 | 107.5356 | 1.4948 | -0.75919 | 4.0841 | 1.5 | 7.0219 | 24.3589 | 2.0074 | 1.3918 | 168.181 | 99.23 | 3.7357 | 102.9657 | 5.9755 | 103 | 102.6821 | 103.9727 | 104 | 570.0131 | 19.7328 | 87.7073 | 80.4738 | 217.3188 | 216.643 | 393.7373 | 84.0905 | 4.4587 | 84 | 1800.023 | 3.7431 | 1800 | 24.9772 | 1.9519 | 25 | 10000000000 | 35.4089 | 32.5053 | 177.1648 | 89.4493 | 90.0199 | 7.7593 | 90 | 10000000000 | 185.8649 | 203.9724 | 204.5782 | 192.6423 | 262.3318 | 263.6512 | 237.5158 | 10000000000 | 10000000000 | 39.9496 | 4.1626 | 40 | 10000000000 | 145 | 10000000000 | 39.9625 | 8.7305 | 40 | 88.7674 | 88.3973 | 55.1319 | 10000000000 | 89.9853 | 4.7123 | 90 | 95.2217 | 10000000000 | 88.5824 | 4.9999 | 90 | 95.9566 | 14.4147 | -18.7562 | 47.3013 | 67.88 | 0.85185
Log | 3165 | 26.375 | 2014-08-15 16:10 | C13EOAT_test | -0.0025 | 0.73301 | -0.37508 | 70.1384 | 283.2136 | 119.8293 | 1.4966 | -0.75926 | 4.0841 | 1.5 | 6.9754 | 24.3718 | 2.0069 | 1.3918 | 168.4117 | 99.23 | 3.7764 | 103.0064 | 5.9728 | 103 | 102.6025 | 103.9941 | 104 | 567.1163 | 19.7328 | 87.8199 | 80.5918 | 217.3188 | 216.643 | 393.7373 | 84.2058 | 4.4554 | 84 | 1799.78 | 3.7435 | 1800 | 24.9318 | 1.9536 | 25 | 10000000000 | 35.3197 | 32.5046 | 177.1581 | 89.4502 | 89.9883 | 7.7642 | 90 | 10000000000 | 185.793 | 204.3006 | 204.4676 | 192.8678 | 262.548 | 263.7267 | 237.484 | 10000000000 | 10000000000 | 39.9639 | 4.1806 | 40 | 10000000000 | 145 | 10000000000 | 40.0103 | 8.7287 | 40 | 88.7736 | 88.3845 | 55.1436 | 10000000000 | 90.0198 | 4.6998 | 90 | 95.1945 | 10000000000 | 88.579 | 5 | 90 | 95.9549 | 14.4152 | -18.6382 | 47.1294 | 67.87 | 0.85184
Log | 3166 | 26.3834 | 2014-08-15 16:10 | C13EOAT_test | -0.0025 | 0.73353 | -0.37508 | 72.506 | 283.1959 | 111.1681 | 1.5059 | -0.75921 | 4.0841 | 1.5 | 6.9777 | 24.3823 | 2.007 | 1.3918 | 168.2113 | 99.23 | 3.7559 | 102.9859 | 5.9749 | 103 | 102.7622 | 103.9984 | 104 | 563.4297 | 19.7913 | 87.7212 | 80.4901 | 217.3188 | 216.643 | 393.7373 | 84.1056 | 4.4521 | 84 | 1800.039 | 3.7431 | 1800 | 24.901 | 1.9553 | 25 | 10000000000 | 35.3103 | 32.4057 | 177.166 | 89.4303 | 90.0064 | 7.7614 | 90 | 10000000000 | 185.8111 | 203.5433 | 204.7819 | 192.4283 | 262.2659 | 264.2816 | 238.569 | 10000000000 | 10000000000 | 39.9672 | 4.1931 | 40 | 10000000000 | 145 | 10000000000 | 40.0044 | 8.7292 | 40 | 88.7774 | 88.3885 | 55.1411 | 10000000000 | 90.0028 | 4.7053 | 90 | 95.2016 | 10000000000 | 88.583 | 5 | 90 | 95.9555 | 14.4099 | -18.7399 | 47.1283 | 67.86 | 0.85186
Log | 3167 | 26.3917 | 2014-08-15 16:11 | C13EOAT_test | -0.0025 | 0.73337 | -0.37508 | 72.391 | 283.1182 | 124.1151 | 1.5043 | -0.75925 | 4.0841 | 1.5 | 6.9735 | 24.3721 | 2.0071 | 1.3918 | 167.9778 | 99.23 | 3.8238 | 103.0538 | 5.9688 | 103 | 102.7137 | 104.0119 | 104 | 563.4702 | 19.9048 | 87.6006 | 80.3771 | 217.3188 | 216.643 | 393.7373 | 83.9889 | 4.4517 | 84 | 1799.945 | 3.7432 | 1800 | 24.9441 | 1.9554 | 25 | 10000000000 | 35.3625 | 32.5091 | 177.1586 | 89.4327 | 89.9818 | 7.7652 | 90 | 10000000000 | 185.7673 | 203.736 | 204.9179 | 192.3135 | 262.3282 | 264.337 | 238.4471 | 10000000000 | 10000000000 | 39.977 | 4.1994 | 40 | 10000000000 | 145 | 10000000000 | 39.993 | 8.7301 | 40 | 88.7848 | 88.3738 | 55.1255 | 10000000000 | 89.9917 | 4.7082 | 90 | 95.1762 | 10000000000 | 88.5793 | 5 | 90 | 95.965 | 14.4124 | -18.8529 | 47.1173 | 67.87 | 0.85186
Log | 3168 | 26.4 | 2014-08-15 16:11 | C13EOAT_test | -0.0025 | 0.73308 | -0.37508 | 71.9958 | 282.9265 | 121.5761 | 1.5082 | -0.75922 | 4.0841 | 1.5 | 7.0274 | 24.3718 | 2.0305 | 1.3918 | 168.4049 | 99.23 | 3.7686 | 102.9986 | 5.972 | 103 | 102.5163 | 104.0047 | 104 | 564.9985 | 19.8814 | 87.8136 | 80.5914 | 217.3188 | 216.643 | 393.7373 | 84.2025 | 4.4478 | 84 | 1800.159 | 3.743 | 1800 | 24.9582 | 1.9559 | 25 | 10000000000 | 35.3893 | 32.4688 | 177.1539 | 89.4307 | 89.9885 | 7.7637 | 90 | 10000000000 | 185.8264 | 203.8346 | 204.5757 | 192.3466 | 262.7463 | 264.4626 | 238.3712 | 10000000000 | 10000000000 | 40.0005 | 4.203 | 40 | 10000000000 | 145 | 10000000000 | 39.9709 | 8.7313 | 40 | 88.7583 | 88.3955 | 55.1373 | 10000000000 | 90.0224 | 4.6967 | 90 | 95.1862 | 10000000000 | 88.5769 | 5 | 90 | 95.9753 | 14.4131 | -18.6386 | 47.3189 | 67.87 | 0.85185
Log | 3169 | 26.4083 | 2014-08-15 16:12 | C13EOAT_test | -0.0025 | 0.73307 | -0.37508 | 69.6166 | 283.502 | 111.1539 | 1.5169 | -0.7593 | 4.0841 | 1.5 | 7.0445 | 24.3715 | 2.0421 | 1.3918 | 168.3504 | 99.23 | 3.7622 | 102.9922 | 5.973 | 103 | 102.4915 | 103.993 | 104 | 572.8717 | 19.8346 | 87.7595 | 80.5909 | 217.3188 | 216.643 | 393.7373 | 84.1752 | 4.4441 | 84 | 1800.232 | 3.7428 | 1800 | 24.9662 | 1.9563 | 25 | 10000000000 | 35.3771 | 32.5037 | 177.1719 | 89.4408 | 90.0167 | 7.7582 | 90 | 10000000000 | 185.8887 | 203.8059 | 204.0661 | 192.5207 | 263.0435 | 264.9821 | 240.1233 | 10000000000 | 10000000000 | 40.0042 | 4.1973 | 40 | 10000000000 | 145 | 10000000000 | 40.006 | 8.7296 | 40 | 88.7643 | 88.4076 | 55.137 | 10000000000 | 90.0178 | 4.6956 | 90 | 95.1945 | 10000000000 | 88.586 | 5 | 90 | 95.9682 | 14.4136 | -18.6391 | 47.3834 | 67.86 | 0.85189
Log | 3170 | 26.4167 | 2014-08-15 16:12 | C13EOAT_test | -0.0025 | 0.73328 | -0.37508 | 76.9933 | 283.128 | 107.609 | 1.5248 | -0.75919 | 4.0841 | 1.5 | 7.0816 | 24.3707 | 2.0113 | 1.3918 | 168.2398 | 99.23 | 3.7289 | 102.9589 | 5.9764 | 103 | 102.5429 | 103.9775 | 104 | 572.9893 | 19.7714 | 87.7247 | 80.5152 | 217.3188 | 216.643 | 393.7373 | 84.1199 | 4.4412 | 84 | 1800.078 | 3.743 | 1800 | 24.9518 | 1.9571 | 25 | 10000000000 | 35.3623 | 32.4126 | 177.1671 | 89.46 | 90.0097 | 7.7584 | 90 | 10000000000 | 185.8047 | 203.787 | 203.7945 | 192.2382 | 263.0247 | 265.6344 | 240.3709 | 10000000000 | 10000000000 | 40.0531 | 4.1842 | 40 | 10000000000 | 145 | 10000000000 | 39.9742 | 8.7307 | 40 | 88.7639 | 88.4032 | 55.1627 | 10000000000 | 89.9769 | 4.7097 | 90 | 95.1965 | 10000000000 | 88.5835 | 5 | 90 | 95.9669 | 14.4114 | -18.7148 | 47.5168 | 67.85 | 0.85186
Log | 3171 | 26.425 | 2014-08-15 16:13 | C13EOAT_test | -0.0025 | 0.7336 | -0.37508 | 71.2512 | 283.1804 | 120.0238 | 1.5113 | -0.75936 | 4.084 | 1.5 | 7.0235 | 24.388 | 2.0075 | 1.3918 | 168.4204 | 99.23 | 3.7967 | 103.0267 | 5.9716 | 103 | 102.4559 | 103.981 | 104 | 573.303 | 19.7995 | 87.8283 | 80.5921 | 217.3188 | 216.643 | 393.7373 | 84.2102 | 4.4372 | 84 | 1799.586 | 3.7439 | 1800 | 24.9898 | 1.9567 | 25 | 10000000000 | 35.3083 | 32.4244 | 177.1943 | 89.479 | 90.0163 | 7.7563 | 90 | 10000000000 | 185.7972 | 203.9834 | 204.5045 | 192.4418 | 262.7527 | 265.0598 | 240.3749 | 10000000000 | 10000000000 | 40.0694 | 4.1667 | 40 | 10000000000 | 145 | 10000000000 | 40.0197 | 8.728 | 40 | 88.7802 | 88.4141 | 55.2232 | 10000000000 | 90.0317 | 4.6856 | 90 | 95.2469 | 10000000000 | 88.5971 | 5 | 90 | 95.9693 | 14.4152 | -18.6379 | 47.3081 | 67.85 | 0.85189
Log | 3172 | 26.4334 | 2014-08-15 16:13 | C13EOAT_test | -0.0025 | 0.73305 | -0.37508 | 73.7218 | 282.7516 | 109.7082 | 1.504 | -0.75929 | 4.0841 | 1.5 | 6.9702 | 24.3613 | 2.0217 | 1.3918 | 168.236 | 99.23 | 3.7492 | 102.9792 | 5.9745 | 103 | 102.5364 | 103.9996 | 104 | 568.2325 | 19.7324 | 87.7247 | 80.5113 | 217.3188 | 216.643 | 393.7373 | 84.118 | 4.433 | 84 | 1800.588 | 3.7424 | 1800 | 24.8852 | 1.9598 | 25 | 10000000000 | 35.3175 | 32.5179 | 177.1332 | 89.4797 | 90.039 | 7.7511 | 90 | 10000000000 | 185.809 | 203.7178 | 205.4831 | 192.5907 | 263.0113 | 265.1182 | 239.6375 | 10000000000 | 10000000000 | 40.0666 | 4.1532 | 40 | 10000000000 | 145 | 10000000000 | 39.9708 | 8.7301 | 40 | 88.7697 | 88.3635 | 55.2229 | 10000000000 | 90.0204 | 4.6859 | 90 | 95.213 | 10000000000 | 88.5666 | 5 | 90 | 95.9764 | 14.4156 | -18.7187 | 47.1108 | 67.83 | 0.85186
Log | 3173 | 26.4417 | 2014-08-15 16:14 | C13EOAT_test | -0.0025 | 0.73305 | -0.37508 | 78.8752 | 282.5683 | 109.694 | 1.5023 | -0.75933 | 4.0841 | 1.5 | 6.9572 | 24.3388 | 2.0083 | 1.3918 | 168.1301 | 99.2295 | 3.7697 | 102.9992 | 5.9731 | 103 | 102.4734 | 103.9829 | 104 | 558.733 | 19.7346 | 87.648 | 80.4822 | 217.3188 | 216.643 | 393.7373 | 84.0651 | 4.4301 | 84 | 1799.834 | 3.7435 | 1800 | 24.9397 | 1.9596 | 25 | 10000000000 | 35.3447 | 32.5005 | 177.1422 | 89.44 | 90.0152 | 7.7536 | 90 | 10000000000 | 185.7854 | 203.7362 | 205.2539 | 192.7903 | 262.8827 | 264.3196 | 238.3508 | 10000000000 | 10000000000 | 40.0759 | 4.1357 | 40 | 10000000000 | 145 | 10000000000 | 40.0051 | 8.728 | 40 | 88.7803 | 88.3619 | 55.1824 | 10000000000 | 89.9869 | 4.6967 | 90 | 95.1967 | 10000000000 | 88.5711 | 5 | 90 | 95.9748 | 14.4089 | -18.7474 | 47.0504 | 67.85 | 0.85187
Log | 3174 | 26.45 | 2014-08-15 16:14 | C13EOAT_test | -0.0025 | 0.73 | -0.37508 | 76.7949 | 282.9802 | 115.6978 | 1.4984 | -0.75939 | 4.0841 | 1.5 | 6.8353 | 24.3585 | 2.0076 | 1.3918 | 168.4875 | 99.2176 | 3.7426 | 102.9602 | 5.9762 | 103 | 102.4996 | 103.9811 | 104 | 563.0528 | 19.7618 | 87.8144 | 80.6731 | 217.3188 | 216.643 | 393.7373 | 84.2437 | 4.4275 | 84 | 1799.804 | 3.7436 | 1800 | 24.8894 | 1.962 | 25 | 10000000000 | 35.2366 | 32.542 | 177.1166 | 89.4409 | 90.0178 | 7.7518 | 90 | 10000000000 | 185.822 | 204.0471 | 204.9013 | 191.8314 | 263.1352 | 265.0146 | 238.6813 | 10000000000 | 10000000000 | 40.0728 | 4.1201 | 40 | 10000000000 | 145 | 10000000000 | 39.9861 | 8.7284 | 40 | 88.7567 | 88.3598 | 55.1747 | 10000000000 | 90.0065 | 4.6882 | 90 | 95.1971 | 10000000000 | 88.5583 | 5 | 90 | 95.9614 | 14.4155 | -18.5446 | 46.5964 | 67.86 | 0.85187
Log | 3175 | 26.4583 | 2014-08-15 16:15 | C13EOAT_test | -0.0025 | 0.73325 | -0.37508 | 72.9651 | 282.7502 | 126.9716 | 1.5008 | -0.75927 | 4.0841 | 1.5 | 6.7946 | 24.368 | 2.0076 | 1.3918 | 168.0399 | 99.2 | 3.7899 | 102.9899 | 5.9757 | 103 | 102.4692 | 103.9428 | 104 | 568.4676 | 19.8681 | 87.5941 | 80.4458 | 217.3188 | 216.643 | 393.3936 | 84.02 | 4.4257 | 84 | 1799.639 | 3.7438 | 1800 | 24.8457 | 1.9648 | 25 | 10000000000 | 35.2597 | 32.4964 | 177.1512 | 89.4583 | 90.0261 | 7.7491 | 90 | 10000000000 | 185.7994 | 203.912 | 205.0086 | 192.3891 | 263.1146 | 264.4694 | 237.48 | 10000000000 | 10000000000 | 40.0594 | 4.1061 | 40 | 10000000000 | 145 | 10000000000 | 40.0119 | 8.7269 | 40 | 88.7548 | 88.3965 | 55.1529 | 10000000000 | 89.9686 | 4.7015 | 90 | 95.2049 | 10000000000 | 88.5756 | 5 | 90 | 95.9493 | 14.4132 | -18.7542 | 46.436 | 67.84 | 0.85189
Log | 3176 | 26.4667 | 2014-08-15 16:15 | C13EOAT_test | -0.0025 | 0.73305 | -0.37508 | 73.1636 | 282.4542 | 100.8301 | 1.4986 | -0.75925 | 4.084 | 1.5 | 6.7137 | 24.3718 | 2.0535 | 1.3918 | 168.4019 | 99.2001 | 3.7682 | 102.9684 | 5.978 | 103 | 102.6781 | 103.9519 | 104 | 572.9733 | 19.746 | 87.8001 | 80.6018 | 217.3188 | 216.643 | 393.7373 | 84.2009 | 4.421 | 84 | 1800.432 | 3.7428 | 1800 | 24.8614 | 1.9665 | 25 | 10000000000 | 35.2621 | 32.533 | 177.1762 | 89.4501 | 90.0357 | 7.7461 | 90 | 10000000000 | 185.8687 | 204.0064 | 204.569 | 192.3929 | 263.2704 | 264.1091 | 237.7183 | 10000000000 | 10000000000 | 40.038 | 4.0948 | 40 | 10000000000 | 145 | 10000000000 | 39.9788 | 8.7283 | 40 | 88.7491 | 88.427 | 55.1761 | 10000000000 | 89.9871 | 4.6958 | 90 | 95.2186 | 10000000000 | 88.5881 | 5 | 90 | 95.9479 | 14.4141 | -18.5983 | 46.1267 | 67.82 | 0.85189
Log | 3177 | 26.475 | 2014-08-15 16:16 | C13EOAT_test | -0.0025 | 0.73028 | -0.37508 | 72.8615 | 282.7633 | 116.4472 | 1.4684 | -0.75934 | 4.0841 | 1.5 | 6.7348 | 24.3718 | 2.0122 | 1.3918 | 168.8169 | 99.2006 | 3.7831 | 102.9837 | 5.9781 | 103 | 102.8125 | 103.9491 | 104 | 570.9713 | 19.8126 | 87.9723 | 80.8446 | 217.3188 | 216.643 | 393.3936 | 84.4085 | 4.4173 | 84 | 1800.012 | 3.7434 | 1800 | 24.8586 | 1.9687 | 25 | 10000000000 | 35.1627 | 32.429 | 177.1543 | 89.4411 | 89.998 | 7.7507 | 90 | 10000000000 | 185.888 | 203.7923 | 204.4876 | 192.2839 | 262.5214 | 264.293 | 236.4914 | 10000000000 | 10000000000 | 40.0451 | 4.0868 | 40 | 10000000000 | 145 | 10000000000 | 39.993 | 8.7278 | 40 | 88.7497 | 88.4046 | 55.1686 | 10000000000 | 89.9943 | 4.6929 | 90 | 95.2102 | 10000000000 | 88.5772 | 5 | 90 | 95.9451 | 14.4133 | -18.356 | 46.2062 | 67.83 | 0.85188
Log | 3178 | 26.4834 | 2014-08-15 16:16 | C13EOAT_test | -0.0025 | 0.73306 | -0.37508 | 74.837 | 283.0112 | 115.4899 | 1.4912 | -0.75928 | 4.084 | 1.5 | 6.7364 | 24.3718 | 2.0078 | 1.3918 | 168.2084 | 99.2113 | 3.7437 | 102.9549 | 5.9818 | 103 | 102.473 | 103.9647 | 104 | 569.1682 | 19.7324 | 87.7061 | 80.5023 | 217.3188 | 216.643 | 393.7373 | 84.1042 | 4.4152 | 84 | 1800.157 | 3.7431 | 1800 | 24.8144 | 1.9719 | 25 | 10000000000 | 35.1887 | 32.4453 | 177.1582 | 89.4447 | 90.0425 | 7.7424 | 90 | 10000000000 | 185.8275 | 203.9652 | 205.377 | 192.3995 | 263.0489 | 264.7634 | 237.059 | 10000000000 | 10000000000 | 39.9473 | 4.0874 | 40 | 10000000000 | 145 | 10000000000 | 39.9813 | 8.729 | 40 | 88.7755 | 88.3827 | 55.1631 | 10000000000 | 89.9887 | 4.6951 | 90 | 95.2471 | 10000000000 | 88.5791 | 5 | 90 | 95.9361 | 14.4149 | -18.709 | 46.2153 | 67.84 | 0.85184
Log | 3179 | 26.4917 | 2014-08-15 16:17 | C13EOAT_test | -0.0025 | 0.73331 | -0.37508 | 73.9318 | 282.7539 | 105.6106 | 1.5086 | -0.75924 | 4.084 | 1.5 | 6.7884 | 24.3718 | 2.027 | 1.3918 | 168.1773 | 99.2 | 3.7764 | 102.9764 | 5.9821 | 103 | 102.5525 | 103.9732 | 104 | 565.0179 | 19.896 | 87.6946 | 80.4827 | 217.3188 | 216.643 | 393.7373 | 84.0886 | 4.4141 | 84 | 1800.474 | 3.7428 | 1800 | 24.8928 | 1.9721 | 25 | 10000000000 | 35.2532 | 32.4132 | 177.1428 | 89.4384 | 90.0003 | 7.7485 | 90 | 10000000000 | 185.9006 | 203.7189 | 205.1407 | 192.2713 | 262.914 | 264.3909 | 236.2861 | 10000000000 | 10000000000 | 39.9234 | 4.0999 | 40 | 10000000000 | 145 | 10000000000 | 39.9799 | 8.7297 | 40 | 88.766 | 88.3768 | 55.1393 | 10000000000 | 90.0084 | 4.6895 | 90 | 95.2195 | 10000000000 | 88.5714 | 5 | 90 | 95.931 | 14.4146 | -18.7173 | 46.4144 | 67.82 | 0.85171
Log | 3180 | 26.5 | 2014-08-15 16:17 | C13EOAT_test | -0.0025 | 0.73244 | -0.37508 | 73.8759 | 282.7966 | 110.3258 | 1.5211 | -0.75934 | 4.084 | 1.5 | 6.6923 | 24.3716 | 2.0069 | 1.3918 | 168.308 | 99.2002 | 3.7574 | 102.9576 | 5.9836 | 103 | 102.5434 | 103.9204 | 104 | 558.1819 | 19.7999 | 87.7418 | 80.5662 | 217.3268 | 216.643 | 393.7373 | 84.154 | 4.411 | 84 | 1800.526 | 3.7426 | 1800 | 24.839 | 1.9753 | 25 | 10000000000 | 35.2316 | 32.3793 | 177.1255 | 89.4383 | 90.0036 | 7.7476 | 90 | 10000000000 | 185.8445 | 203.7445 | 204.7503 | 192.2645 | 262.7861 | 263.7878 | 236.8737 | 10000000000 | 10000000000 | 39.9075 | 4.1138 | 40 | 10000000000 | 145 | 10000000000 | 39.9737 | 8.7305 | 40 | 88.7591 | 88.3663 | 55.1452 | 10000000000 | 89.9853 | 4.697 | 90 | 95.2078 | 10000000000 | 88.5627 | 5 | 90 | 95.9309 | 14.4132 | -18.634 | 46.043 | 67.81 | 0.85182
Log | 3181 | 26.5083 | 2014-08-15 16:18 | C13EOAT_test | -0.0025 | 0.73281 | -0.37508 | 74.2341 | 283.2065 | 113.9988 | 1.5046 | -0.75938 | 4.084 | 1.5 | 6.6699 | 24.3756 | 2.0186 | 1.3918 | 168.5672 | 99.2 | 3.8103 | 103.0103 | 5.9806 | 103 | 102.5147 | 103.9215 | 104 | 562.1284 | 20.0082 | 87.8746 | 80.6926 | 217.3188 | 216.643 | 393.7373 | 84.2836 | 4.4083 | 84 | 1799.96 | 3.7435 | 1800 | 24.7744 | 1.9796 | 25 | 10000000000 | 35.2302 | 32.4546 | 177.1518 | 89.4326 | 90.0055 | 7.7469 | 90 | 10000000000 | 185.6685 | 204.3037 | 205.0178 | 192.6192 | 262.9549 | 263.9868 | 237.0853 | 10000000000 | 10000000000 | 39.9419 | 4.1294 | 40 | 10000000000 | 145 | 10000000000 | 39.9685 | 8.7314 | 40 | 88.7671 | 88.3846 | 55.1481 | 10000000000 | 90.0058 | 4.6906 | 90 | 95.1788 | 10000000000 | 88.5759 | 5 | 90 | 95.9372 | 14.4093 | -18.5074 | 45.9483 | 67.81 | 0.85188
Log | 3182 | 26.5167 | 2014-08-15 16:18 | C13EOAT_test | -0.0025 | 0.73304 | -0.37508 | 71.9912 | 282.574 | 108.9833 | 1.5046 | -0.75937 | 4.0839 | 1.5 | 6.6488 | 24.3699 | 2.0693 | 1.3918 | 168.1584 | 99.2 | 3.7425 | 102.9425 | 5.9861 | 103 | 102.6387 | 103.9294 | 104 | 570.5041 | 19.8793 | 87.6951 | 80.4633 | 217.3188 | 216.643 | 393.3936 | 84.0792 | 4.4056 | 84 | 1799.793 | 3.7439 | 1800 | 24.7751 | 1.9828 | 25 | 10000000000 | 35.1099 | 32.3653 | 177.1444 | 89.4388 | 89.999 | 7.7476 | 90 | 10000000000 | 185.6747 | 203.7019 | 204.3004 | 192.9059 | 261.8511 | 263.4675 | 237.4598 | 10000000000 | 10000000000 | 39.8579 | 4.1534 | 40 | 10000000000 | 145 | 10000000000 | 39.9674 | 8.7325 | 40 | 88.7469 | 88.3975 | 55.1617 | 10000000000 | 89.9766 | 4.7013 | 90 | 95.1675 | 10000000000 | 88.5722 | 5 | 90 | 95.9483 | 14.4112 | -18.7368 | 45.8678 | 67.82 | 0.85183
Log | 3183 | 26.525 | 2014-08-15 16:19 | C13EOAT_test | -0.0025 | 0.73361 | -0.37508 | 70.7277 | 282.7502 | 116.825 | 1.5061 | -0.75936 | 4.0839 | 1.5 | 6.6657 | 24.374 | 2.0447 | 1.3918 | 168.0164 | 99.2 | 3.7425 | 102.9425 | 5.9891 | 103 | 102.4242 | 103.9055 | 104 | 575.2955 | 19.8385 | 87.5933 | 80.4231 | 217.3188 | 216.643 | 393.3936 | 84.0082 | 4.4027 | 84 | 1799.542 | 3.7444 | 1800 | 24.8209 | 1.9848 | 25 | 10000000000 | 35.1614 | 32.2607 | 177.2073 | 89.4423 | 90.0198 | 7.7437 | 90 | 10000000000 | 185.5986 | 204.6058 | 204.6434 | 192.5526 | 262.5439 | 263.5618 | 237.7336 | 10000000000 | 10000000000 | 39.8842 | 4.1739 | 40 | 10000000000 | 145 | 10000000000 | 39.9465 | 8.735 | 40 | 88.7693 | 88.438 | 55.1055 | 10000000000 | 89.9854 | 4.6968 | 90 | 95.2044 | 10000000000 | 88.6036 | 5 | 90 | 95.9426 | 14.4114 | -18.7769 | 45.9353 | 67.81 | 0.85165
Log | 3184 | 26.5333 | 2014-08-15 16:19 | C13EOAT_test | -0.0025 | 0.73291 | -0.37508 | 72.1207 | 283.155 | 114.9533 | 1.5208 | -0.75925 | 4.0839 | 1.5 | 6.746 | 24.4549 | 2.0118 | 1.3918 | 168.2097 | 99.2 | 3.7493 | 102.9493 | 5.9904 | 103 | 102.552 | 103.927 | 104 | 577.0934 | 19.7895 | 87.7054 | 80.5043 | 217.3188 | 216.643 | 393.3936 | 84.1049 | 4.3985 | 84 | 1800.868 | 3.7423 | 1800 | 24.8592 | 1.9862 | 25 | 10000000000 | 35.273 | 32.1936 | 177.1731 | 89.4655 | 90.0095 | 7.745 | 90 | 10000000000 | 185.7189 | 203.9581 | 204.0663 | 192.5019 | 262.8133 | 264.6073 | 238.3598 | 10000000000 | 10000000000 | 39.9496 | 4.1923 | 40 | 10000000000 | 145 | 10000000000 | 39.9814 | 8.7346 | 40 | 88.765 | 88.4081 | 55.0927 | 10000000000 | 90.0043 | 4.6885 | 90 | 95.2283 | 10000000000 | 88.5866 | 5 | 90 | 95.9496 | 14.4142 | -18.6957 | 46.2512 | 67.81 | 0.85159
Log | 3185 | 26.5417 | 2014-08-15 16:20 | C13EOAT_test | -0.0025 | 0.73305 | -0.37508 | 72.711 | 282.4739 | 127.6794 | 1.5019 | -0.75933 | 4.0839 | 1.5 | 6.8259 | 24.3718 | 2.0075 | 1.3918 | 168.3395 | 99.2 | 3.8035 | 103.0035 | 5.9887 | 103 | 102.4564 | 103.9102 | 104 | 571.3425 | 19.7338 | 87.7718 | 80.5678 | 217.3188 | 216.643 | 393.7373 | 84.1698 | 4.3946 | 84 | 1799.794 | 3.7439 | 1800 | 24.928 | 1.9862 | 25 | 10000000000 | 35.2575 | 32.2593 | 177.1327 | 89.4378 | 90.0027 | 7.7461 | 90 | 10000000000 | 185.7003 | 203.9498 | 204.9761 | 191.9938 | 262.8247 | 264.7148 | 238.6744 | 10000000000 | 10000000000 | 39.9447 | 4.2065 | 40 | 10000000000 | 145 | 10000000000 | 39.965 | 8.7367 | 40 | 88.7601 | 88.3726 | 55.1245 | 10000000000 | 90.0088 | 4.6839 | 90 | 95.2274 | 10000000000 | 88.5663 | 5 | 90 | 95.9475 | 14.4084 | -18.6322 | 46.5472 | 67.8 | 0.85181
Log | 3186 | 26.55 | 2014-08-15 16:20 | C13EOAT_test | -0.0025 | 0.73306 | -0.37508 | 74.3763 | 283.1186 | 108.9573 | 1.5033 | -0.75921 | 4.084 | 1.5 | 6.8755 | 24.3687 | 2.0251 | 1.3918 | 167.949 | 99.2 | 3.7493 | 102.9493 | 5.9929 | 103 | 102.5209 | 103.9274 | 104 | 562.7859 | 19.7326 | 87.5896 | 80.3594 | 217.3188 | 216.643 | 393.3936 | 83.9745 | 4.3929 | 84 | 1800.003 | 3.7436 | 1800 | 24.9303 | 1.987 | 25 | 10000000000 | 35.2954 | 32.2946 | 177.1238 | 89.4454 | 89.9884 | 7.7485 | 90 | 10000000000 | 185.6828 | 203.9652 | 204.722 | 192.1641 | 262.6469 | 264.5461 | 240.3604 | 10000000000 | 10000000000 | 40.005 | 4.216 | 40 | 10000000000 | 145 | 10000000000 | 39.9653 | 8.7374 | 40 | 88.7755 | 88.3483 | 55.1112 | 10000000000 | 90.036 | 4.6706 | 90 | 95.2167 | 10000000000 | 88.5619 | 5 | 90 | 95.9366 | 14.4067 | -18.8406 | 46.7345 | 67.8 | 0.85186
Log | 3187 | 26.5583 | 2014-08-15 16:21 | C13EOAT_test | -0.0025 | 0.73308 | -0.37508 | 73.4628 | 282.7502 | 112.5822 | 1.4936 | -0.75919 | 4.084 | 1.5 | 6.8699 | 24.4116 | 2.0231 | 1.3918 | 168.1534 | 99.2 | 3.7431 | 102.9431 | 5.9967 | 103 | 102.3816 | 103.921 | 104 | 559.0352 | 19.9483 | 87.6903 | 80.4631 | 217.3188 | 216.643 | 393.7373 | 84.0767 | 4.3888 | 84 | 1799.833 | 3.7437 | 1800 | 24.973 | 1.9868 | 25 | 10000000000 | 35.3293 | 32.2757 | 177.1194 | 89.4438 | 90.0027 | 7.746 | 90 | 10000000000 | 185.6352 | 203.4387 | 204.6043 | 191.8055 | 263.256 | 264.6165 | 240.0605 | 10000000000 | 10000000000 | 40.0266 | 4.2163 | 40 | 10000000000 | 145 | 10000000000 | 40.0072 | 8.7353 | 40 | 88.7589 | 88.3605 | 55.1146 | 10000000000 | 90.0016 | 4.6801 | 90 | 95.2277 | 10000000000 | 88.5597 | 5 | 90 | 95.9418 | 14.4115 | -18.7369 | 46.7219 | 67.79 | 0.85184
Log | 3188 | 26.5667 | 2014-08-15 16:21 | C13EOAT_test | -0.0025 | 0.73116 | -0.37508 | 75.1905 | 283.1253 | 112.8608 | 1.4929 | -0.75932 | 4.084 | 1.5 | 6.8692 | 24.3721 | 2.0075 | 1.3918 | 168.3899 | 99.2 | 3.7726 | 102.9726 | 5.9959 | 103 | 102.4888 | 103.9162 | 104 | 562.9028 | 19.9734 | 87.7838 | 80.6061 | 217.3188 | 216.643 | 393.7373 | 84.195 | 4.3857 | 84 | 1800.295 | 3.7431 | 1800 | 24.9313 | 1.9886 | 25 | 10000000000 | 35.3422 | 32.3166 | 177.1712 | 89.4488 | 90.0145 | 7.7436 | 90 | 10000000000 | 185.6703 | 203.6248 | 205.2821 | 192.2215 | 262.9752 | 264.9164 | 239.4689 | 10000000000 | 10000000000 | 40.0799 | 4.2047 | 40 | 10000000000 | 145 | 10000000000 | 40.02 | 8.7338 | 40 | 88.7583 | 88.413 | 55.1324 | 10000000000 | 90.0301 | 4.6671 | 90 | 95.2383 | 10000000000 | 88.5856 | 5 | 90 | 95.941 | 14.4141 | -18.5939 | 46.7242 | 67.78 | 0.85168
Log | 3189 | 26.575 | 2014-08-15 16:22 | C13EOAT_test | -0.0025 | 0.73308 | -0.37508 | 71.6639 | 283.493 | 114.2796 | 1.4968 | -0.75943 | 4.084 | 1.5 | 6.899 | 24.6146 | 2.2818 | 1.3918 | 168.1546 | 99.2 | 3.7479 | 102.9479 | 6.0005 | 103 | 102.7039 | 103.9272 | 104 | 571.8307 | 20.4094 | 87.6888 | 80.4659 | 217.3188 | 216.643 | 393.7373 | 84.0773 | 4.3848 | 84 | 1800.095 | 3.7434 | 1800 | 24.9373 | 1.9897 | 25 | 10000000000 | 35.3609 | 32.2833 | 177.146 | 89.4529 | 90.002 | 7.7451 | 90 | 10000000000 | 185.7866 | 203.9558 | 204.7974 | 192.592 | 262.549 | 265.0166 | 238.7256 | 10000000000 | 10000000000 | 40.0581 | 4.191 | 40 | 10000000000 | 145 | 10000000000 | 40.0152 | 8.733 | 40 | 88.755 | 88.391 | 55.0613 | 10000000000 | 90.0233 | 4.6688 | 90 | 95.1959 | 10000000000 | 88.573 | 5 | 90 | 95.9291 | 14.4138 | -18.7341 | 46.8379 | 67.77 | 0.85175
Log | 3190 | 26.5833 | 2014-08-15 16:22 | C13EOAT_test | -0.0025 | 0.73336 | -0.37508 | 72.1739 | 282.7535 | 116.2616 | 1.5066 | -0.75938 | 4.0839 | 1.5 | 6.954 | 24.373 | 2.0102 | 1.3918 | 168.2112 | 99.2 | 3.7831 | 102.9831 | 5.9979 | 103 | 102.6416 | 103.9116 | 104 | 579.3127 | 19.7459 | 87.697 | 80.5142 | 217.3188 | 216.643 | 394.081 | 84.1056 | 4.3829 | 84 | 1799.892 | 3.7436 | 1800 | 24.9515 | 1.9904 | 25 | 10000000000 | 35.3065 | 32.3222 | 177.1811 | 89.4451 | 90.0197 | 7.7416 | 90 | 10000000000 | 185.7856 | 204.0822 | 205.4449 | 192.5309 | 262.535 | 264.7245 | 238.2026 | 10000000000 | 10000000000 | 40.1488 | 4.1642 | 40 | 10000000000 | 145 | 10000000000 | 40.0453 | 8.7303 | 40 | 88.7576 | 88.4235 | 55.0859 | 10000000000 | 90.0117 | 4.6708 | 90 | 95.2226 | 10000000000 | 88.5906 | 5 | 90 | 95.9447 | 14.4107 | -18.6858 | 47.0417 | 67.79 | 0.85187
Log | 3191 | 26.5917 | 2014-08-15 16:23 | C13EOAT_test | -0.0025 | 0.73274 | -0.37508 | 72.5392 | 282.8102 | 111.4405 | 1.4984 | -0.75925 | 4.0839 | 1.5 | 6.9722 | 24.3718 | 2.0076 | 1.3918 | 168.33 | 99.2 | 3.7357 | 102.9357 | 6.0039 | 103 | 102.6454 | 103.9065 | 104 | 572.0602 | 19.7324 | 87.7682 | 80.5618 | 217.3188 | 216.643 | 393.7373 | 84.165 | 4.3809 | 84 | 1800.184 | 3.7433 | 1800 | 24.9464 | 1.9913 | 25 | 10000000000 | 35.348 | 32.3307 | 177.1482 | 89.4464 | 89.9724 | 7.7486 | 90 | 10000000000 | 185.746 | 203.9933 | 205.4942 | 192.4349 | 262.2025 | 264.203 | 237.4771 | 10000000000 | 10000000000 | 40.1061 | 4.1394 | 40 | 10000000000 | 145 | 10000000000 | 40.0499 | 8.7288 | 40 | 88.7504 | 88.3978 | 55.1092 | 10000000000 | 89.997 | 4.6778 | 90 | 95.2492 | 10000000000 | 88.5741 | 5 | 90 | 95.9399 | 14.4076 | -18.6382 | 47.1038 | 67.77 | 0.85189
Log | 3192 | 26.6 | 2014-08-15 16:23 | C13EOAT_test | -0.0025 | 0.73305 | -0.37508 | 71.2208 | 282.812 | 113.7682 | 1.5009 | -0.75927 | 4.0839 | 1.5 | 7.0285 | 24.3666 | 2.007 | 1.3918 | 167.9485 | 99.2 | 3.7628 | 102.9628 | 6.004 | 103 | 102.6615 | 103.9236 | 104 | 567.1131 | 19.7324 | 87.591 | 80.3576 | 217.3188 | 216.643 | 393.7373 | 83.9743 | 4.3817 | 84 | 1800.921 | 3.7423 | 1800 | 25.0055 | 1.9904 | 25 | 10000000000 | 35.3765 | 32.4511 | 177.1251 | 89.4202 | 89.9904 | 7.7457 | 90 | 10000000000 | 185.7003 | 203.9564 | 205.0695 | 192.9229 | 262.1782 | 264.6984 | 237.7567 | 10000000000 | 10000000000 | 40.118 | 4.1125 | 40 | 10000000000 | 145 | 10000000000 | 40.0203 | 8.7288 | 40 | 88.7517 | 88.3734 | 55.0872 | 10000000000 | 89.9606 | 4.694 | 90 | 95.2501 | 10000000000 | 88.5626 | 5 | 90 | 95.9282 | 14.4056 | -18.8424 | 47.3093 | 67.77 | 0.85189
Log | 3193 | 26.6083 | 2014-08-15 16:24 | C13EOAT_test | -0.0025 | 0.73305 | -0.37508 | 71.5359 | 282.7667 | 128.5685 | 1.5011 | -0.75929 | 4.0839 | 1.5 | 6.9797 | 24.3618 | 2.0359 | 1.3918 | 167.9759 | 99.2 | 3.7357 | 102.9357 | 6.0088 | 103 | 102.6157 | 103.9235 | 104 | 560.8324 | 19.8314 | 87.5996 | 80.3763 | 217.3188 | 216.643 | 393.7373 | 83.9879 | 4.3814 | 84 | 1799.785 | 3.7437 | 1800 | 24.9864 | 1.991 | 25 | 10000000000 | 35.3937 | 32.3967 | 177.1607 | 89.449 | 90.0006 | 7.7444 | 90 | 10000000000 | 185.7746 | 203.2338 | 204.6667 | 192.3395 | 262.3403 | 264.9161 | 237.6854 | 10000000000 | 10000000000 | 40.0934 | 4.0927 | 40 | 10000000000 | 145 | 10000000000 | 40.0366 | 8.7266 | 40 | 88.7587 | 88.4019 | 55.0977 | 10000000000 | 90.0059 | 4.6792 | 90 | 95.1889 | 10000000000 | 88.5803 | 5 | 90 | 95.9298 | 14.4083 | -18.8237 | 47.133 | 67.76 | 0.85189
Log | 3194 | 26.6167 | 2014-08-15 16:24 | C13EOAT_test | -0.0025 | 0.73308 | -0.37508 | 70.6947 | 283.1278 | 109.1149 | 1.5023 | -0.75929 | 4.084 | 1.5 | 6.9802 | 24.3705 | 2.0069 | 1.3918 | 168.0711 | 99.2 | 3.817 | 103.017 | 6.0034 | 103 | 102.7868 | 103.9246 | 104 | 558.8779 | 19.7713 | 87.6122 | 80.4588 | 217.3188 | 216.643 | 393.7373 | 84.0355 | 4.3805 | 84 | 1799.708 | 3.744 | 1800 | 24.9903 | 1.9912 | 25 | 10000000000 | 35.333 | 32.4042 | 177.1291 | 89.4299 | 90.022 | 7.7412 | 90 | 10000000000 | 185.6978 | 203.5921 | 204.9162 | 192.7098 | 262.5522 | 263.8539 | 236.5177 | 10000000000 | 10000000000 | 40.0233 | 4.0812 | 40 | 10000000000 | 145 | 10000000000 | 40.0532 | 8.7245 | 40 | 88.7416 | 88.3874 | 55.0555 | 10000000000 | 89.9945 | 4.6844 | 90 | 95.2364 | 10000000000 | 88.5645 | 5 | 90 | 95.9266 | 14.4068 | -18.7412 | 47.1319 | 67.75 | 0.85188
Log | 3195 | 26.625 | 2014-08-15 16:25 | C13EOAT_test | -0.0025 | 0.73305 | -0.37508 | 72.0397 | 282.4421 | 120.2711 | 1.5004 | -0.75915 | 4.084 | 1.5 | 6.922 | 24.3418 | 2.007 | 1.3918 | 167.9498 | 99.2 | 3.7357 | 102.9357 | 6.0108 | 103 | 102.6403 | 103.9191 | 104 | 566.2338 | 19.8611 | 87.5881 | 80.3617 | 217.3284 | 216.643 | 393.7373 | 83.9749 | 4.3812 | 84 | 1800.019 | 3.7435 | 1800 | 25.018 | 1.9906 | 25 | 10000000000 | 35.392 | 32.3533 | 177.1569 | 89.4432 | 90.0048 | 7.744 | 90 | 10000000000 | 185.6998 | 203.4567 | 204.6238 | 192.6187 | 262.6513 | 263.9827 | 237.0347 | 10000000000 | 10000000000 | 39.9883 | 4.084 | 40 | 10000000000 | 145 | 10000000000 | 40.0376 | 8.724 | 40 | 88.7539 | 88.4029 | 55.0419 | 10000000000 | 89.9796 | 4.6901 | 90 | 95.2396 | 10000000000 | 88.5784 | 5 | 90 | 95.9369 | 14.4107 | -18.8383 | 46.9202 | 67.76 | 0.85186
Log | 3196 | 26.6334 | 2014-08-15 16:25 | C13EOAT_test | -0.0025 | 0.73001 | -0.37508 | 74.3738 | 283.1501 | 103.5468 | 1.3801 | -0.7593 | 4.0841 | 1.5 | 6.8013 | 24.3718 | 2.0453 | 1.3918 | 168.4851 | 99.2 | 3.77 | 102.97 | 6.0104 | 103 | 102.6507 | 103.9134 | 104 | 569.6648 | 19.9279 | 87.8255 | 80.6596 | 217.3188 | 216.643 | 393.7373 | 84.2425 | 4.38 | 84 | 1799.683 | 3.7439 | 1800 | 24.9961 | 1.9912 | 25 | 10000000000 | 35.4165 | 32.3849 | 177.1309 | 89.4883 | 90.0093 | 7.7432 | 90 | 10000000000 | 185.764 | 204.033 | 204.8123 | 192.6488 | 262.3058 | 264.4411 | 236.9836 | 10000000000 | 10000000000 | 39.9765 | 4.0938 | 40 | 10000000000 | 145 | 10000000000 | 40.0554 | 8.7222 | 40 | 88.7356 | 88.3953 | 55.0671 | 10000000000 | 90.0025 | 4.6849 | 90 | 95.2439 | 10000000000 | 88.5654 | 5 | 90 | 95.9329 | 14.4129 | -18.5404 | 46.4611 | 67.77 | 0.85186
Log | 3197 | 26.6417 | 2014-08-15 16:26 | C13EOAT_test | -0.0025 | 0.73302 | -0.37508 | 75.1878 | 283.1288 | 118.6468 | 1.5187 | -0.7593 | 4.084 | 1.5 | 6.7403 | 24.3956 | 2.0129 | 1.3918 | 167.7681 | 99.2 | 3.7289 | 102.9289 | 6.0155 | 103 | 102.802 | 103.9212 | 104 | 578.5698 | 19.7884 | 87.5 | 80.2681 | 217.3188 | 216.643 | 393.3936 | 83.884 | 4.3815 | 84 | 1799.881 | 3.7437 | 1800 | 24.9672 | 1.9923 | 25 | 10000000000 | 35.3884 | 32.3777 | 177.1391 | 89.4118 | 89.9742 | 7.7487 | 90 | 10000000000 | 185.7851 | 203.7379 | 205.6274 | 192.9728 | 262.0904 | 263.7267 | 236.5612 | 10000000000 | 10000000000 | 39.9452 | 4.1042 | 40 | 10000000000 | 145 | 10000000000 | 40.0033 | 8.7239 | 40 | 88.7487 | 88.3905 | 55.0789 | 10000000000 | 89.9798 | 4.6941 | 90 | 95.1917 | 10000000000 | 88.5696 | 5 | 90 | 95.9406 | 14.4107 | -18.9319 | 46.2228 | 67.75 | 0.85189
Log | 3198 | 26.65 | 2014-08-15 16:26 | C13EOAT_test | -0.0025 | 0.73243 | -0.37508 | 69.8609 | 282.7502 | 119.9998 | 1.5087 | -0.75927 | 4.084 | 1.5 | 6.7908 | 24.3718 | 2.0069 | 1.3918 | 168.2145 | 99.2 | 3.8035 | 103.0035 | 6.0118 | 103 | 102.5482 | 103.9041 | 104 | 574.8834 | 19.7324 | 87.7152 | 80.4993 | 217.3188 | 216.643 | 393.7373 | 84.1072 | 4.3805 | 84 | 1800.152 | 3.7432 | 1800 | 25.0465 | 1.9908 | 25 | 10000000000 | 35.4122 | 32.3174 | 177.0687 | 89.3973 | 89.9732 | 7.7496 | 90 | 10000000000 | 185.7894 | 203.6657 | 205.4928 | 192.4981 | 262.376 | 263.2383 | 236.2526 | 10000000000 | 10000000000 | 39.9113 | 4.1242 | 40 | 10000000000 | 145 | 10000000000 | 39.9958 | 8.7239 | 40 | 88.7312 | 88.3375 | 55.0733 | 10000000000 | 89.9642 | 4.7044 | 90 | 95.2201 | 10000000000 | 88.5343 | 5 | 90 | 95.9452 | 14.4123 | -18.7007 | 46.4196 | 67.76 | 0.85183
Log | 3199 | 26.6583 | 2014-08-15 16:27 | C13EOAT_test | -0.0025 | 0.73121 | -0.37508 | 74.4958 | 282.7723 | 123.3599 | 1.503 | -0.75931 | 4.084 | 1.5 | 6.7867 | 24.3672 | 2.0077 | 1.3918 | 168.1355 | 99.2 | 3.7492 | 102.9492 | 6.0164 | 103 | 102.6087 | 103.9076 | 104 | 566.0062 | 19.7324 | 87.6657 | 80.4699 | 217.3188 | 216.643 | 393.7373 | 84.0678 | 4.379 | 84 | 1800.121 | 3.7432 | 1800 | 25.0812 | 1.9891 | 25 | 10000000000 | 35.4553 | 32.3741 | 177.0931 | 89.4214 | 89.9973 | 7.7465 | 90 | 10000000000 | 185.6924 | 203.5843 | 205.3064 | 192.6565 | 262.3441 | 263.7226 | 236.7617 | 10000000000 | 10000000000 | 39.9119 | 4.1479 | 40 | 10000000000 | 145 | 10000000000 | 39.9738 | 8.7249 | 40 | 88.745 | 88.348 | 55.0641 | 10000000000 | 90.0122 | 4.6893 | 90 | 95.234 | 10000000000 | 88.5465 | 5 | 90 | 95.9453 | 14.4092 | -18.7301 | 46.3982 | 67.74 | 0.85183
Log | 3200 | 26.6667 | 2014-08-15 16:27 | C13EOAT_test | -0.0025 | 0.73314 | -0.37508 | 71.6326 | 283.1288 | 106.1969 | 1.5101 | -0.75924 | 4.0839 | 1.5 | 6.9357 | 24.3646 | 2.0088 | 1.3918 | 168.1325 | 99.2 | 3.7763 | 102.9763 | 6.0163 | 103 | 102.6509 | 103.9199 | 104 | 554.1168 | 19.7779 | 87.6741 | 80.4583 | 217.3254 | 216.643 | 393.7373 | 84.0662 | 4.3795 | 84 | 1799.783 | 3.7437 | 1800 | 25.184 | 1.9853 | 25 | 10000000000 | 35.507 | 32.3661 | 177.102 | 89.4117 | 89.974 | 7.7511 | 90 | 10000000000 | 185.6383 | 203.7177 | 204.7269 | 192.3949 | 262.4377 | 264.0469 | 237.2188 | 10000000000 | 10000000000 | 39.8499 | 4.1768 | 40 | 10000000000 | 145 | 10000000000 | 39.9979 | 8.724 | 40 | 88.7603 | 88.3416 | 55.0342 | 10000000000 | 89.9696 | 4.7072 | 90 | 95.2163 | 10000000000 | 88.551 | 5 | 90 | 95.9442 | 14.4075 | -18.7417 | 46.9668 | 67.74 | 0.8518
Log | 3201 | 26.675 | 2014-08-15 16:28 | C13EOAT_test | -0.0025 | 0.73211 | -0.37508 | 70.4223 | 283.1559 | 106.0074 | 1.4933 | -0.75929 | 4.0839 | 1.5 | 7.0303 | 24.31 | 2.0069 | 1.3918 | 167.9844 | 99.2 | 3.7289 | 102.9289 | 6.0221 | 103 | 102.6549 | 103.9267 | 104 | 557.1113 | 19.8419 | 87.5914 | 80.3929 | 217.3188 | 216.643 | 393.3936 | 83.9922 | 4.3793 | 84 | 1800.279 | 3.7429 | 1800 | 25.2353 | 1.981 | 25 | 10000000000 | 35.5412 | 32.3973 | 177.118 | 89.4287 | 89.9895 | 7.7495 | 90 | 10000000000 | 185.7198 | 204.0694 | 205.3731 | 192.318 | 262.5497 | 263.9894 | 237.2117 | 10000000000 | 10000000000 | 39.8851 | 4.2027 | 40 | 10000000000 | 145 | 10000000000 | 39.9819 | 8.7249 | 40 | 88.7455 | 88.3724 | 55.0695 | 10000000000 | 90.0012 | 4.7008 | 90 | 95.2064 | 10000000000 | 88.559 | 5 | 90 | 95.9444 | 14.4081 | -18.8071 | 47.3204 | 67.71 | 0.85188
Log | 3202 | 26.6834 | 2014-08-15 16:28 | C13EOAT_test | -0.0025 | 0.73157 | -0.37508 | 69.9461 | 282.7065 | 113.6557 | 1.5127 | -0.75921 | 4.084 | 1.5 | 7.1059 | 24.2794 | 2.007 | 1.3918 | 168.1534 | 99.2 | 3.8102 | 103.0102 | 6.0187 | 103 | 102.6364 | 103.9277 | 104 | 561.6669 | 19.7339 | 87.6944 | 80.4589 | 217.3188 | 216.643 | 393.7373 | 84.0767 | 4.3769 | 84 | 1800 | 3.7434 | 1800 | 25.2274 | 1.9779 | 25 | 10000000000 | 35.5716 | 32.3557 | 177.1097 | 89.4558 | 90.0245 | 7.7438 | 90 | 10000000000 | 185.7757 | 203.9753 | 205.3102 | 192.547 | 262.6692 | 263.75 | 238.1845 | 10000000000 | 10000000000 | 39.9494 | 4.2201 | 40 | 10000000000 | 145 | 10000000000 | 40.0109 | 8.7233 | 40 | 88.7272 | 88.3825 | 55.0704 | 10000000000 | 90.0039 | 4.7015 | 90 | 95.2008 | 10000000000 | 88.5548 | 5 | 90 | 95.9411 | 14.4109 | -18.7411 | 47.6063 | 67.72 | 0.85189
Log | 3203 | 26.6917 | 2014-08-15 16:29 | C13EOAT_test | -0.0025 | 0.73307 | -0.37508 | 71.9255 | 282.8697 | 113.8866 | 1.4984 | -0.75934 | 4.084 | 1.5 | 7.1824 | 24.3718 | 2.0079 | 1.3918 | 167.876 | 99.2 | 3.7831 | 102.9831 | 6.0206 | 103 | 102.5089 | 103.911 | 104 | 575.7049 | 19.9583 | 87.5473 | 80.3286 | 217.3188 | 216.643 | 393.7373 | 83.938 | 4.3775 | 84 | 1799.701 | 3.7439 | 1800 | 25.1933 | 1.9759 | 25 | 10000000000 | 35.5547 | 32.4615 | 177.1658 | 89.4399 | 89.9952 | 7.7483 | 90 | 10000000000 | 185.8948 | 203.9625 | 205.3196 | 192.5337 | 262.8724 | 264.9554 | 238.4421 | 10000000000 | 10000000000 | 40.0032 | 4.2289 | 40 | 10000000000 | 145 | 10000000000 | 40.0295 | 8.7221 | 40 | 88.7488 | 88.417 | 55.0801 | 10000000000 | 89.9961 | 4.7085 | 90 | 95.2028 | 10000000000 | 88.5829 | 5 | 90 | 95.9393 | 14.4088 | -18.8714 | 47.8862 | 67.73 | 0.85189
Log | 3204 | 26.7 | 2014-08-15 16:29 | C13EOAT_test | -0.0025 | 0.73304 | -0.37508 | 70.3983 | 282.7531 | 110.5191 | 1.5147 | -0.75927 | 4.084 | 1.5 | 7.1508 | 24.3718 | 2.0209 | 1.3918 | 168.1581 | 99.2 | 3.7967 | 102.9967 | 6.0209 | 103 | 102.5241 | 103.9431 | 104 | 577.5837 | 19.887 | 87.6887 | 80.4693 | 217.3197 | 216.643 | 393.7373 | 84.079 | 4.3777 | 84 | 1799.8 | 3.7436 | 1800 | 25.0493 | 1.9773 | 25 | 10000000000 | 35.4493 | 32.5072 | 177.1384 | 89.4605 | 90.0121 | 7.7452 | 90 | 10000000000 | 185.7947 | 203.6559 | 204.8445 | 192.5203 | 262.7487 | 264.4636 | 238.9207 | 10000000000 | 10000000000 | 40.0492 | 4.2216 | 40 | 10000000000 | 145 | 10000000000 | 40.0079 | 8.7228 | 40 | 88.7461 | 88.3923 | 55.0553 | 10000000000 | 89.9925 | 4.7112 | 90 | 95.2095 | 10000000000 | 88.5692 | 5 | 90 | 95.9393 | 14.4134 | -18.7307 | 47.7776 | 67.72 | 0.85185
Log | 3205 | 26.7083 | 2014-08-15 16:30 | C13EOAT_test | -0.0025 | 0.73336 | -0.37508 | 73.7171 | 282.8539 | 118.7591 | 1.5096 | -0.75924 | 4.084 | 1.5 | 7.1344 | 24.381 | 2.0259 | 1.3918 | 167.9223 | 99.2 | 3.756 | 102.956 | 6.0249 | 103 | 102.3773 | 103.9295 | 104 | 573.6072 | 19.7325 | 87.5754 | 80.3469 | 217.3188 | 216.643 | 393.7373 | 83.9612 | 4.3759 | 84 | 1800.022 | 3.7433 | 1800 | 24.9852 | 1.9781 | 25 | 10000000000 | 35.4498 | 32.512 | 177.1381 | 89.4264 | 89.9715 | 7.7516 | 90 | 10000000000 | 185.7136 | 203.5968 | 204.6245 | 192.0625 | 262.8791 | 264.4408 | 240.0294 | 10000000000 | 10000000000 | 40.054 | 4.2086 | 40 | 10000000000 | 145 | 10000000000 | 40.0252 | 8.7215 | 40 | 88.782 | 88.3561 | 55.0686 | 10000000000 | 89.9776 | 4.718 | 90 | 95.2127 | 10000000000 | 88.5691 | 5 | 90 | 95.9338 | 14.4114 | -18.8531 | 47.7129 | 67.72 | 0.85181
Log | 3206 | 26.7167 | 2014-08-15 16:30 | C13EOAT_test | -0.0025 | 0.73274 | -0.37508 | 71.6702 | 282.7502 | 111.6992 | 1.5095 | -0.75923 | 4.084 | 1.5 | 7.038 | 24.3719 | 2.0079 | 1.3918 | 168.1677 | 99.2 | 3.7626 | 102.9626 | 6.0269 | 103 | 102.4294 | 103.9391 | 104 | 562.4658 | 19.7329 | 87.6946 | 80.4731 | 217.3188 | 216.643 | 393.7373 | 84.0838 | 4.3755 | 84 | 1800.097 | 3.7432 | 1800 | 24.9355 | 1.9795 | 25 | 10000000000 | 35.3743 | 32.4637 | 177.1156 | 89.4076 | 89.9867 | 7.7492 | 90 | 10000000000 | 185.7505 | 203.0993 | 204.26 | 192.5963 | 263.1717 | 264.9833 | 239.1699 | 10000000000 | 10000000000 | 40.0495 | 4.1906 | 40 | 10000000000 | 145 | 10000000000 | 40.0243 | 8.7208 | 40 | 88.7632 | 88.3525 | 55.133 | 10000000000 | 89.9975 | 4.7113 | 90 | 95.2459 | 10000000000 | 88.5578 | 5 | 90 | 95.9281 | 14.4075 | -18.727 | 47.3479 | 67.71 | 0.85181
Log | 3207 | 26.725 | 2014-08-15 16:31 | C13EOAT_test | -0.0025 | 0.73305 | -0.37508 | 70.772 | 282.7551 | 121.9786 | 1.5046 | -0.75919 | 4.084 | 1.5 | 6.8681 | 24.3921 | 2.0569 | 1.3918 | 167.95 | 99.2 | 3.7628 | 102.9628 | 6.028 | 103 | 102.599 | 103.931 | 104 | 558.1405 | 19.9122 | 87.591 | 80.3591 | 217.3188 | 216.643 | 393.7373 | 83.975 | 4.3754 | 84 | 1800.453 | 3.7426 | 1800 | 24.8296 | 1.9834 | 25 | 10000000000 | 35.2223 | 32.403 | 177.1161 | 89.4379 | 89.9967 | 7.7476 | 90 | 10000000000 | 185.8344 | 203.4627 | 204.8811 | 192.9478 | 262.2065 | 264.4538 | 238.9652 | 10000000000 | 10000000000 | 40.1094 | 4.1699 | 40 | 10000000000 | 145 | 10000000000 | 39.9892 | 8.7217 | 40 | 88.7604 | 88.3557 | 55.1287 | 10000000000 | 89.9705 | 4.722 | 90 | 95.2205 | 10000000000 | 88.558 | 5 | 90 | 95.9227 | 14.4091 | -18.8409 | 46.7105 | 67.69 | 0.85188
Log | 3208 | 26.7333 | 2014-08-15 16:31 | C13EOAT_test | -0.0025 | 0.73311 | -0.37508 | 70.4854 | 283.0244 | 108.9908 | 1.5241 | -0.75926 | 4.0839 | 1.5 | 6.7769 | 24.3728 | 2.0118 | 1.3918 | 168.0603 | 99.2 | 3.8103 | 103.0103 | 6.0255 | 103 | 102.4747 | 103.9454 | 104 | 556.8069 | 19.8887 | 87.6025 | 80.4578 | 217.3188 | 216.643 | 393.7373 | 84.0301 | 4.3732 | 84 | 1800.595 | 3.7425 | 1800 | 24.8052 | 1.9864 | 25 | 10000000000 | 35.2235 | 32.4929 | 177.1352 | 89.4296 | 90.0085 | 7.7456 | 90 | 10000000000 | 185.7609 | 203.9202 | 204.5939 | 192.3927 | 262.4377 | 264.5251 | 238.4458 | 10000000000 | 10000000000 | 40.0906 | 4.147 | 40 | 10000000000 | 145 | 10000000000 | 40.0028 | 8.7207 | 40 | 88.7513 | 88.3839 | 55.133 | 10000000000 | 90.0073 | 4.7069 | 90 | 95.2596 | 10000000000 | 88.5676 | 5 | 90 | 95.9214 | 14.4079 | -18.7422 | 46.358 | 67.7 | 0.85188
Log | 3209 | 26.7417 | 2014-08-15 16:32 | C13EOAT_test | -0.0025 | 0.73274 | -0.37508 | 74.6588 | 282.4157 | 112.1569 | 1.5115 | -0.75913 | 4.0839 | 1.5 | 6.7488 | 24.3727 | 2.0509 | 1.3918 | 168.1611 | 99.2 | 3.7289 | 102.9289 | 6.0324 | 103 | 102.3968 | 103.9366 | 104 | 566.9933 | 19.979 | 87.6947 | 80.4664 | 217.3188 | 216.643 | 393.7373 | 84.0806 | 4.3732 | 84 | 1799.762 | 3.7437 | 1800 | 24.8506 | 1.9878 | 25 | 10000000000 | 35.2006 | 32.3709 | 177.1681 | 89.4442 | 89.9798 | 7.75 | 90 | 10000000000 | 185.8268 | 203.7976 | 204.4119 | 192.3409 | 262.5492 | 264.0401 | 237.4353 | 10000000000 | 10000000000 | 40.0976 | 4.127 | 40 | 10000000000 | 145 | 10000000000 | 40.0134 | 8.72 | 40 | 88.7512 | 88.4169 | 55.1062 | 10000000000 | 89.9662 | 4.7239 | 90 | 95.1972 | 10000000000 | 88.5841 | 5 | 90 | 95.9377 | 14.4111 | -18.7336 | 46.2563 | 67.7 | 0.85189
Log | 3210 | 26.75 | 2014-08-15 16:32 | C13EOAT_test | -0.0025 | 0.73069 | -0.37508 | 75.3288 | 282.4206 | 108.4439 | 1.4984 | -0.75926 | 4.0839 | 1.5 | 6.7344 | 24.3718 | 2.0091 | 1.3918 | 168.3032 | 99.2 | 3.7696 | 102.9696 | 6.0325 | 103 | 102.5469 | 103.9249 | 104 | 578.4954 | 20.0321 | 87.7449 | 80.5582 | 217.3188 | 216.643 | 393.7373 | 84.1516 | 4.3729 | 84 | 1799.739 | 3.7437 | 1800 | 24.9 | 1.9882 | 25 | 10000000000 | 35.2666 | 32.3064 | 177.1495 | 89.4676 | 89.9973 | 7.7469 | 90 | 10000000000 | 185.7748 | 203.5002 | 205.4586 | 192.804 | 262.2287 | 264.1995 | 237.0803 | 10000000000 | 10000000000 | 40.0784 | 4.1053 | 40 | 10000000000 | 145 | 10000000000 | 39.9995 | 8.7209 | 40 | 88.7424 | 88.4071 | 55.0776 | 10000000000 | 89.9946 | 4.7145 | 90 | 95.1902 | 10000000000 | 88.5747 | 5 | 90 | 95.9329 | 14.4088 | -18.6418 | 46.1966 | 67.69 | 0.85189
Log | 3211 | 26.7584 | 2014-08-15 16:33 | C13EOAT_test | -0.0025 | 0.73308 | -0.37508 | 76.2415 | 283.0554 | 113.5456 | 1.5047 | -0.75915 | 4.0839 | 1.5 | 6.7976 | 24.4554 | 2.0273 | 1.3918 | 167.9418 | 99.2 | 3.77 | 102.97 | 6.0328 | 103 | 102.4878 | 103.9292 | 104 | 577.338 | 19.7925 | 87.5847 | 80.357 | 217.3188 | 216.643 | 393.7373 | 83.9709 | 4.3732 | 84 | 1800.101 | 3.7431 | 1800 | 25.0396 | 1.9854 | 25 | 10000000000 | 35.3112 | 32.3523 | 177.1114 | 89.4264 | 89.9948 | 7.7472 | 90 | 10000000000 | 185.8484 | 203.4419 | 205.7805 | 193.1453 | 262.4373 | 263.9751 | 237.2252 | 10000000000 | 10000000000 | 40.0414 | 4.0939 | 40 | 10000000000 | 145 | 10000000000 | 39.9816 | 8.7224 | 40 | 88.7546 | 88.3568 | 55.0887 | 10000000000 | 90.0033 | 4.712 | 90 | 95.1937 | 10000000000 | 88.5557 | 5 | 90 | 95.9365 | 14.4082 | -18.843 | 46.4383 | 67.71 | 0.85186
Log | 3212 | 26.7667 | 2014-08-15 16:33 | C13EOAT_test | -0.0025 | 0.73247 | -0.37508 | 76.4994 | 283.1302 | 118.6585 | 1.5008 | -0.75932 | 4.0839 | 1.5 | 6.8506 | 24.3736 | 2.0489 | 1.3918 | 168.1947 | 99.2 | 3.756 | 102.956 | 6.0365 | 103 | 102.5507 | 103.9224 | 104 | 569.8665 | 19.7324 | 87.6968 | 80.4979 | 217.3188 | 216.643 | 393.7373 | 84.0973 | 4.3723 | 84 | 1800.118 | 3.7431 | 1800 | 25.1039 | 1.9831 | 25 | 10000000000 | 35.4261 | 32.4726 | 177.1512 | 89.4316 | 90.0029 | 7.7459 | 90 | 10000000000 | 185.7622 | 203.2842 | 205.9323 | 192.8136 | 262.151 | 263.4415 | 236.491 | 10000000000 | 10000000000 | 40.0366 | 4.0865 | 40 | 10000000000 | 145 | 10000000000 | 39.9587 | 8.7241 | 40 | 88.7704 | 88.3808 | 55.1091 | 10000000000 | 90.0127 | 4.7068 | 90 | 95.2239 | 10000000000 | 88.5756 | 5 | 90 | 95.9423 | 14.4122 | -18.7021 | 46.6488 | 67.7 | 0.85189
Log | 3213 | 26.775 | 2014-08-15 16:34 | C13EOAT_test | -0.0025 | 0.73293 | -0.37508 | 73.8909 | 282.7478 | 107.5204 | 1.5062 | -0.75926 | 4.084 | 1.5 | 6.9467 | 24.3784 | 2.0367 | 1.3918 | 168.2769 | 99.2 | 3.732 | 102.932 | 6.0402 | 103 | 102.4402 | 103.9403 | 104 | 560.4315 | 19.764 | 87.7347 | 80.5421 | 217.3188 | 216.643 | 393.7373 | 84.1384 | 4.3703 | 84 | 1799.477 | 3.7441 | 1800 | 25.0941 | 1.9818 | 25 | 10000000000 | 35.4047 | 32.3472 | 177.1029 | 89.4236 | 89.972 | 7.7511 | 90 | 10000000000 | 185.7869 | 203.5176 | 205.5081 | 192.6562 | 262.424 | 263.7309 | 237.0343 | 10000000000 | 10000000000 | 39.9342 | 4.0978 | 40 | 10000000000 | 145 | 10000000000 | 39.9616 | 8.7245 | 40 | 88.7566 | 88.3463 | 55.0396 | 10000000000 | 89.9789 | 4.7176 | 90 | 95.2044 | 10000000000 | 88.5515 | 5 | 90 | 95.948 | 14.41 | -18.6579 | 47.0134 | 67.7 | 0.85184
Log | 3214 | 26.7833 | 2014-08-15 16:34 | C13EOAT_test | -0.0025 | 0.73274 | -0.37508 | 74.7166 | 283.1248 | 122.3946 | 1.4992 | -0.75928 | 4.0839 | 1.5 | 7.054 | 24.4243 | 2.0256 | 1.3918 | 167.5836 | 99.2 | 3.722 | 102.922 | 6.0451 | 103 | 102.4829 | 103.9352 | 104 | 552.4175 | 19.9093 | 87.3914 | 80.1921 | 217.3188 | 216.643 | 393.7373 | 83.7918 | 4.3733 | 84 | 1800.107 | 3.7431 | 1800 | 25.1732 | 1.9781 | 25 | 10000000000 | 35.4787 | 32.3629 | 177.1296 | 89.4705 | 89.9956 | 7.748 | 90 | 10000000000 | 185.7015 | 203.9158 | 205.3299 | 193.0053 | 262.275 | 263.8416 | 236.4964 | 10000000000 | 10000000000 | 39.9497 | 4.1071 | 40 | 10000000000 | 145 | 10000000000 | 39.9831 | 8.7244 | 40 | 88.747 | 88.3826 | 55.0429 | 10000000000 | 90.0216 | 4.7019 | 90 | 95.2422 | 10000000000 | 88.5648 | 5 | 90 | 95.9407 | 14.4113 | -19.0079 | 47.4142 | 67.69 | 0.85189
Log | 3215 | 26.7917 | 2014-08-15 16:35 | C13EOAT_test | -0.0025 | 0.73274 | -0.37508 | 74.8216 | 283.8737 | 113.7006 | 1.4981 | -0.75935 | 4.0839 | 1.5 | 7.085 | 24.3712 | 2.0143 | 1.3918 | 168.0482 | 99.2 | 3.7357 | 102.9357 | 6.0472 | 103 | 102.6236 | 103.9425 | 104 | 558.5143 | 19.7787 | 87.5938 | 80.4544 | 217.3188 | 216.643 | 393.7373 | 84.0241 | 4.374 | 84 | 1799.613 | 3.744 | 1800 | 25.1159 | 1.9774 | 25 | 10000000000 | 35.4426 | 32.3904 | 177.1466 | 89.4574 | 90.0056 | 7.7467 | 90 | 10000000000 | 185.8074 | 204.1962 | 205.8253 | 192.5565 | 262.161 | 263.4078 | 236.058 | 10000000000 | 10000000000 | 39.9197 | 4.1279 | 40 | 10000000000 | 145 | 10000000000 | 39.952 | 8.727 | 40 | 88.7417 | 88.4049 | 55.0185 | 10000000000 | 90.0043 | 4.7071 | 90 | 95.2185 | 10000000000 | 88.5733 | 5 | 90 | 95.9394 | 14.4101 | -18.7456 | 47.5273 | 67.68 | 0.8518
Log | 3216 | 26.8 | 2014-08-15 16:35 | C13EOAT_test | -0.0025 | 0.73337 | -0.37508 | 74.9675 | 282.7648 | 115.6693 | 1.4943 | -0.75917 | 4.084 | 1.5 | 7.1635 | 24.3715 | 2.0069 | 1.3918 | 167.8798 | 99.2 | 3.7469 | 102.9469 | 6.0502 | 103 | 102.4232 | 103.933 | 104 | 573.3959 | 19.7487 | 87.5417 | 80.3382 | 217.3226 | 216.643 | 393.3936 | 83.9399 | 4.3742 | 84 | 1800.254 | 3.7429 | 1800 | 25.0927 | 1.9766 | 25 | 10000000000 | 35.4543 | 32.3266 | 177.156 | 89.4153 | 90.0073 | 7.7466 | 90 | 10000000000 | 185.8179 | 203.8879 | 205.2534 | 192.2684 | 262.968 | 263.7729 | 236.2601 | 10000000000 | 10000000000 | 39.8982 | 4.153 | 40 | 10000000000 | 145 | 10000000000 | 39.9502 | 8.7284 | 40 | 88.7504 | 88.4056 | 55.0031 | 10000000000 | 89.9993 | 4.709 | 90 | 95.1922 | 10000000000 | 88.578 | 5 | 90 | 95.9367 | 14.4087 | -18.8618 | 47.8158 | 67.68 | 0.85183
Log | 3217 | 26.8084 | 2014-08-15 16:36 | C13EOAT_test | -0.0025 | 0.73305 | -0.37508 | 74.8626 | 282.7543 | 109.4864 | 1.5009 | -0.75933 | 4.084 | 1.5 | 7.0261 | 24.461 | 2.0554 | 1.3918 | 167.5836 | 99.2 | 3.756 | 102.956 | 6.0508 | 103 | 102.3664 | 103.9333 | 104 | 580.5798 | 19.9091 | 87.404 | 80.1795 | 217.3188 | 216.643 | 393.7373 | 83.7918 | 4.3771 | 84 | 1801.247 | 3.7415 | 1800 | 25.0014 | 1.9776 | 25 | 10000000000 | 35.3871 | 32.3019 | 177.1741 | 89.418 | 90.0135 | 7.7458 | 90 | 10000000000 | 186.0329 | 203.6947 | 205.2642 | 192.5343 | 262.5325 | 263.3129 | 236.7636 | 10000000000 | 10000000000 | 39.9012 | 4.1794 | 40 | 10000000000 | 145 | 10000000000 | 39.9471 | 8.7298 | 40 | 88.7518 | 88.4223 | 55.0134 | 10000000000 | 90.03 | 4.6967 | 90 | 95.2023 | 10000000000 | 88.5871 | 5 | 90 | 95.941 | 14.4095 | -19.0205 | 47.3074 | 67.68 | 0.85181
Log | 3218 | 26.8167 | 2014-08-15 16:36 | C13EOAT_test | -0.0025 | 0.73266 | -0.37508 | 74.1433 | 283.1264 | 128.7133 | 1.5173 | -0.75917 | 4.0839 | 1.5 | 7.0268 | 24.3765 | 2.0351 | 1.3918 | 168.0157 | 99.2 | 3.695 | 102.895 | 6.0594 | 103 | 102.4663 | 103.9305 | 104 | 577.0524 | 19.7492 | 87.5759 | 80.4398 | 217.3188 | 216.643 | 393.7373 | 84.0078 | 4.3776 | 84 | 1800.381 | 3.7428 | 1800 | 24.9605 | 1.9787 | 25 | 10000000000 | 35.3781 | 32.2463 | 177.0922 | 89.4334 | 89.9937 | 7.7494 | 90 | 10000000000 | 185.8082 | 204.1313 | 205.7111 | 192.4688 | 261.9786 | 263.2332 | 237.2217 | 10000000000 | 10000000000 | 39.8611 | 4.2099 | 40 | 10000000000 | 145 | 10000000000 | 39.9752 | 8.7297 | 40 | 88.733 | 88.3592 | 54.9973 | 10000000000 | 89.9882 | 4.7119 | 90 | 95.1931 | 10000000000 | 88.5461 | 5 | 90 | 95.9447 | 14.4087 | -18.7602 | 47.3086 | 67.68 | 0.85186
Log | 3219 | 26.825 | 2014-08-15 16:37 | C13EOAT_test | -0.0025 | 0.73298 | -0.37508 | 74.5837 | 282.7168 | 107.9245 | 1.503 | -0.75927 | 4.084 | 1.5 | 7.2355 | 24.3743 | 2.0529 | 1.3918 | 167.7545 | 99.2 | 3.7355 | 102.9355 | 6.0601 | 103 | 102.8042 | 103.9185 | 104 | 566.4473 | 19.7481 | 87.4868 | 80.2678 | 217.3188 | 216.643 | 393.7373 | 83.8773 | 4.3806 | 84 | 1800.555 | 3.7426 | 1800 | 25.0393 | 1.9774 | 25 | 10000000000 | 35.4154 | 32.2005 | 177.0967 | 89.4135 | 89.9969 | 7.7501 | 90 | 10000000000 | 185.8385 | 203.9507 | 205.9602 | 192.7958 | 262.3843 | 263.7415 | 237.4736 | 10000000000 | 10000000000 | 39.8999 | 4.2367 | 40 | 10000000000 | 145 | 10000000000 | 39.9661 | 8.7309 | 40 | 88.7402 | 88.3564 | 55.0112 | 10000000000 | 90.0221 | 4.7025 | 90 | 95.2327 | 10000000000 | 88.5483 | 5 | 90 | 95.9286 | 14.406 | -18.9322 | 48.0755 | 67.68 | 0.85185
Log | 3220 | 26.8333 | 2014-08-15 16:37 | C13EOAT_test | -0.0025 | 0.73274 | -0.37508 | 73.9817 | 282.3777 | 116.2601 | 1.5022 | -0.75934 | 4.084 | 1.5 | 7.2613 | 24.3718 | 2.007 | 1.3918 | 167.6423 | 99.2 | 3.7357 | 102.9357 | 6.0638 | 103 | 102.6254 | 103.9331 | 104 | 559.5415 | 19.7508 | 87.4383 | 80.2041 | 217.3188 | 216.643 | 393.3936 | 83.8212 | 4.384 | 84 | 1799.942 | 3.7436 | 1800 | 25.0971 | 1.9752 | 25 | 10000000000 | 35.4196 | 32.1357 | 177.1122 | 89.4132 | 89.9654 | 7.7567 | 90 | 10000000000 | 185.8759 | 203.7909 | 205.7078 | 192.8738 | 262.7759 | 263.9785 | 237.2148 | 10000000000 | 10000000000 | 39.9703 | 4.2519 | 40 | 10000000000 | 145 | 10000000000 | 39.9819 | 8.7309 | 40 | 88.7334 | 88.3787 | 55.0213 | 10000000000 | 89.991 | 4.7178 | 90 | 95.1903 | 10000000000 | 88.5561 | 5 | 90 | 95.9265 | 14.409 | -18.9959 | 48.1737 | 67.66 | 0.85182
Log | 3221 | 26.8417 | 2014-08-15 16:38 | C13EOAT_test | -0.0025 | 0.73067 | -0.37508 | 74.9027 | 282.7524 | 109.8504 | 1.4409 | -0.75926 | 4.0841 | 1.5 | 7.2089 | 24.3721 | 2.0069 | 1.3918 | 167.793 | 99.2 | 3.7766 | 102.9766 | 6.0624 | 103 | 102.6413 | 103.9254 | 104 | 556.6313 | 19.7345 | 87.5019 | 80.291 | 217.319 | 216.643 | 393.7373 | 83.8965 | 4.3858 | 84 | 1800.306 | 3.743 | 1800 | 25.0871 | 1.9742 | 25 | 10000000000 | 35.4367 | 32.2361 | 177.0921 | 89.4188 | 89.9464 | 7.7618 | 90 | 10000000000 | 185.9174 | 203.7038 | 205.6759 | 192.9124 | 262.8837 | 264.9244 | 237.9571 | 10000000000 | 10000000000 | 40.0316 | 4.2537 | 40 | 10000000000 | 145 | 10000000000 | 39.9536 | 8.7334 | 40 | 88.7312 | 88.3609 | 55.0434 | 10000000000 | 89.9915 | 4.7232 | 90 | 95.1792 | 10000000000 | 88.546 | 4.9999 | 90 | 95.9183 | 14.4077 | -18.909 | 47.9825 | 67.67 | 0.85188
Log | 3222 | 26.85 | 2014-08-15 16:38 | C13EOAT_test | -0.0025 | 0.73307 | -0.37508 | 76.7904 | 283.4998 | 109.0624 | 1.4966 | -0.75925 | 4.084 | 1.5 | 7.208 | 24.3354 | 2.007 | 1.3918 | 167.6948 | 99.2 | 3.7086 | 102.9086 | 6.0706 | 103 | 102.8046 | 103.9369 | 104 | 562.9039 | 19.8204 | 87.458 | 80.2368 | 217.3188 | 216.643 | 393.3936 | 83.8474 | 4.3887 | 84 | 1799.753 | 3.7439 | 1800 | 25.0496 | 1.9742 | 25 | 10000000000 | 35.3869 | 32.2562 | 177.0959 | 89.428 | 89.9605 | 7.7616 | 90 | 10000000000 | 185.8169 | 203.5064 | 206.0269 | 192.964 | 261.8885 | 263.5112 | 237.4886 | 10000000000 | 10000000000 | 40.0797 | 4.2414 | 40 | 10000000000 | 145 | 10000000000 | 39.9413 | 8.7351 | 40 | 88.7275 | 88.3684 | 55.023 | 10000000000 | 89.9396 | 4.7484 | 90 | 95.1722 | 10000000000 | 88.548 | 5 | 90 | 95.9244 | 14.4074 | -18.9632 | 47.9787 | 67.67 | 0.85182
Log | 3223 | 26.8584 | 2014-08-15 16:39 | C13EOAT_test | -0.0025 | 0.73247 | -0.37508 | 73.8774 | 282.7502 | 109.7374 | 1.4982 | -0.75929 | 4.084 | 1.5 | 7.1994 | 24.3718 | 2.013 | 1.3918 | 167.6748 | 99.2 | 3.7289 | 102.9289 | 6.0726 | 103 | 102.8717 | 103.9325 | 104 | 579.114 | 19.801 | 87.4565 | 80.2184 | 217.3188 | 216.643 | 393.3936 | 83.8374 | 4.392 | 84 | 1799.478 | 3.7443 | 1800 | 25.0443 | 1.9737 | 25 | 10000000000 | 35.4159 | 32.2777 | 177.151 | 89.4186 | 89.9713 | 7.7611 | 90 | 10000000000 | 185.8771 | 204.034 | 205.5375 | 192.7099 | 262.4042 | 263.9706 | 237.6727 | 10000000000 | 10000000000 | 40.1634 | 4.2155 | 40 | 10000000000 | 145 | 10000000000 | 39.9841 | 8.7343 | 40 | 88.7466 | 88.4044 | 55.0325 | 10000000000 | 89.989 | 4.7348 | 90 | 95.1678 | 10000000000 | 88.5755 | 5 | 90 | 95.9352 | 14.4096 | -18.9817 | 47.951 | 67.65 | 0.85186
Log | 3224 | 26.8667 | 2014-08-15 16:39 | C13EOAT_test | -0.0025 | 0.73304 | -0.37508 | 74.4173 | 282.7184 | 115.7681 | 1.5202 | -0.75932 | 4.084 | 1.5 | 7.2152 | 24.3718 | 2.0107 | 1.3918 | 167.8894 | 99.2 | 3.7041 | 102.9041 | 6.0786 | 103 | 102.7375 | 103.9114 | 104 | 579.9705 | 19.7532 | 87.5446 | 80.3448 | 217.3188 | 216.643 | 393.7373 | 83.9447 | 4.3906 | 84 | 1799.694 | 3.744 | 1800 | 25.064 | 1.9727 | 25 | 10000000000 | 35.4345 | 32.2875 | 177.149 | 89.4069 | 89.9824 | 7.7608 | 90 | 10000000000 | 185.8461 | 203.7373 | 205.2285 | 192.7283 | 262.416 | 264.2416 | 238.9855 | 10000000000 | 10000000000 | 40.1539 | 4.1867 | 40 | 10000000000 | 145 | 10000000000 | 39.9804 | 8.7354 | 40 | 88.7541 | 88.395 | 55.0177 | 10000000000 | 89.9831 | 4.7405 | 90 | 95.1918 | 10000000000 | 88.5745 | 5 | 90 | 95.9353 | 14.4123 | -18.8552 | 48.0141 | 67.67 | 0.85189
Log | 3225 | 26.875 | 2014-08-15 16:40 | C13EOAT_test | -0.0025 | 0.73312 | -0.37508 | 75.9799 | 282.7498 | 115.5538 | 1.5095 | -0.75936 | 4.084 | 1.5 | 7.2879 | 24.3728 | 2.0455 | 1.3918 | 167.9464 | 99.2 | 3.7899 | 102.9899 | 6.0754 | 103 | 102.6563 | 103.9241 | 104 | 576.4837 | 19.7324 | 87.591 | 80.3553 | 217.3188 | 216.643 | 393.7373 | 83.9732 | 4.3921 | 84 | 1800.09 | 3.7434 | 1800 | 25.0575 | 1.9719 | 25 | 10000000000 | 35.3865 | 32.3011 | 177.1022 | 89.3906 | 89.977 | 7.7629 | 90 | 10000000000 | 186.0165 | 203.2868 | 205.1014 | 192.4575 | 262.2816 | 264.4448 | 238.6576 | 10000000000 | 10000000000 | 40.1769 | 4.1511 | 40 | 10000000000 | 145 | 10000000000 | 39.9838 | 8.7356 | 40 | 88.7661 | 88.3362 | 55.0055 | 10000000000 | 89.9862 | 4.7384 | 90 | 95.1953 | 10000000000 | 88.5511 | 5 | 90 | 95.9391 | 14.4118 | -18.8447 | 48.2743 | 67.67 | 0.85189
Log | 3226 | 26.8833 | 2014-08-15 16:40 | C13EOAT_test | -0.0025 | 0.73274 | -0.37508 | 75.8806 | 282.7503 | 107.5266 | 1.5119 | -0.7594 | 4.0839 | 1.5 | 7.2668 | 24.4219 | 2.0881 | 1.3918 | 167.9293 | 99.2 | 3.695 | 102.895 | 6.0844 | 103 | 102.6969 | 103.919 | 104 | 569.1512 | 19.7453 | 87.5736 | 80.3557 | 217.3188 | 216.643 | 393.7373 | 83.9647 | 4.3931 | 84 | 1799.96 | 3.7437 | 1800 | 25.0854 | 1.9703 | 25 | 10000000000 | 35.4066 | 32.4099 | 177.1454 | 89.4397 | 89.9825 | 7.7632 | 90 | 10000000000 | 185.9653 | 203.2184 | 204.9492 | 192.4686 | 262.514 | 264.4465 | 238.0127 | 10000000000 | 10000000000 | 40.1787 | 4.1161 | 40 | 10000000000 | 145 | 10000000000 | 40.0307 | 8.7332 | 40 | 88.7734 | 88.372 | 55.0164 | 10000000000 | 90.0131 | 4.7278 | 90 | 95.2018 | 10000000000 | 88.5727 | 5 | 90 | 95.942 | 14.4133 | -18.8443 | 48.2012 | 67.64 | 0.85189
Log | 3227 | 26.8917 | 2014-08-15 16:41 | C13EOAT_test | -0.0025 | 0.73197 | -0.37508 | 76.3616 | 282.3929 | 118.8957 | 1.524 | -0.75925 | 4.084 | 1.5 | 7.2443 | 24.385 | 2.0711 | 1.3918 | 167.9349 | 99.2 | 3.7425 | 102.9425 | 6.0847 | 103 | 102.776 | 103.9434 | 104 | 560.4372 | 19.8508 | 87.5727 | 80.3621 | 217.3188 | 216.643 | 393.7373 | 83.9674 | 4.3946 | 84 | 1801.211 | 3.7417 | 1800 | 25.0194 | 1.9711 | 25 | 10000000000 | 35.4361 | 32.3594 | 177.1184 | 89.4205 | 89.9935 | 7.762 | 90 | 10000000000 | 185.8562 | 203.0753 | 205.3049 | 192.3935 | 262.6506 | 264.1745 | 237.4554 | 10000000000 | 10000000000 | 40.1042 | 4.0819 | 40 | 10000000000 | 145 | 10000000000 | 40.0229 | 8.733 | 40 | 88.7537 | 88.3647 | 55.0214 | 10000000000 | 90.0222 | 4.7209 | 90 | 95.229 | 10000000000 | 88.5592 | 5 | 90 | 95.9398 | 14.4105 | -18.8379 | 48.1153 | 67.62 | 0.85189
Log | 3228 | 26.9 | 2014-08-15 16:41 | C13EOAT_test | -0.0025 | 0.73302 | -0.37508 | 72.6136 | 282.9013 | 104.4529 | 1.5035 | -0.75941 | 4.0839 | 1.5 | 7.2863 | 24.3718 | 2.0086 | 1.3918 | 167.7776 | 99.2 | 3.7261 | 102.9261 | 6.0891 | 103 | 102.753 | 103.9352 | 104 | 557.7655 | 19.7998 | 87.4883 | 80.2892 | 217.3189 | 216.643 | 393.3936 | 83.8888 | 4.3967 | 84 | 1800.088 | 3.7435 | 1800 | 25.0285 | 1.9706 | 25 | 10000000000 | 35.4573 | 32.3446 | 177.1516 | 89.4345 | 89.9946 | 7.7623 | 90 | 10000000000 | 185.7578 | 203.4527 | 205.5629 | 192.8206 | 262.2813 | 264.42 | 237.4544 | 10000000000 | 10000000000 | 40.0658 | 4.0622 | 40 | 10000000000 | 145 | 10000000000 | 40.0728 | 8.7294 | 40 | 88.7671 | 88.3845 | 55.0176 | 10000000000 | 90.0086 | 4.7238 | 90 | 95.2002 | 10000000000 | 88.5758 | 5 | 90 | 95.946 | 14.4123 | -18.9108 | 48.2696 | 67.62 | 0.85189
Log | 3229 | 26.9083 | 2014-08-15 16:42 | C13EOAT_test | -0.0025 | 0.73274 | -0.37508 | 78.1538 | 282.9917 | 111.1848 | 1.5058 | -0.75938 | 4.0839 | 1.5 | 7.2888 | 24.3834 | 2.038 | 1.3918 | 167.8636 | 99.2 | 3.7492 | 102.9492 | 6.0909 | 103 | 102.6391 | 103.9365 | 104 | 560.4718 | 20.1436 | 87.5363 | 80.3272 | 217.3188 | 216.643 | 393.3936 | 83.9318 | 4.399 | 84 | 1799.959 | 3.7437 | 1800 | 25.0286 | 1.9703 | 25 | 10000000000 | 35.5091 | 32.3468 | 177.149 | 89.4365 | 89.9962 | 7.7618 | 90 | 10000000000 | 185.9024 | 203.7048 | 205.8873 | 192.4764 | 261.8887 | 263.4562 | 236.9702 | 10000000000 | 10000000000 | 40.0096 | 4.0587 | 40 | 10000000000 | 145 | 10000000000 | 40.0585 | 8.7286 | 40 | 88.7615 | 88.3874 | 55.0245 | 10000000000 | 90.0075 | 4.7195 | 90 | 95.2125 | 10000000000 | 88.5745 | 5 | 90 | 95.9456 | 14.4106 | -18.8728 | 48.2752 | 67.62 | 0.85189
Log | 3230 | 26.9167 | 2014-08-15 16:42 | C13EOAT_test | -0.0025 | 0.73285 | -0.37508 | 76.9731 | 282.6653 | 121.0418 | 1.5025 | -0.75926 | 4.0839 | 1.5 | 7.38 | 24.3718 | 2.0582 | 1.3918 | 168.195 | 99.2 | 3.7357 | 102.9357 | 6.094 | 103 | 102.6268 | 103.9309 | 104 | 571.1715 | 19.8719 | 87.6954 | 80.4997 | 217.3188 | 216.643 | 393.7373 | 84.0975 | 4.3968 | 84 | 1799.755 | 3.744 | 1800 | 25.0619 | 1.9691 | 25 | 10000000000 | 35.4422 | 32.3225 | 177.1706 | 89.4827 | 90.0279 | 7.7554 | 90 | 10000000000 | 185.9879 | 203.4295 | 205.7117 | 192.5607 | 262.7525 | 264.0428 | 236.4763 | 10000000000 | 10000000000 | 39.9319 | 4.0689 | 40 | 10000000000 | 145 | 10000000000 | 40.0387 | 8.7279 | 40 | 88.7687 | 88.4018 | 55.0017 | 10000000000 | 90.0122 | 4.7127 | 90 | 95.2053 | 10000000000 | 88.5853 | 5 | 90 | 95.9393 | 14.408 | -18.7003 | 48.5975 | 67.63 | 0.85189
Log | 3231 | 26.925 | 2014-08-15 16:43 | C13EOAT_test | -0.0025 | 0.73243 | -0.37508 | 79.2293 | 282.7533 | 110.445 | 1.5033 | -0.75931 | 4.0839 | 1.5 | 7.3311 | 24.4297 | 2.1435 | 1.3918 | 168.1536 | 99.2 | 3.7786 | 102.9786 | 6.0938 | 103 | 102.6497 | 103.9315 | 104 | 574.8639 | 19.8305 | 87.6947 | 80.4589 | 217.3188 | 216.643 | 393.3936 | 84.0768 | 4.3975 | 84 | 1799.837 | 3.7438 | 1800 | 25.02 | 1.9693 | 25 | 10000000000 | 35.3738 | 32.2953 | 177.1785 | 89.4524 | 90.0065 | 7.757 | 90 | 10000000000 | 185.9673 | 203.728 | 205.7452 | 192.3776 | 262.1105 | 263.4197 | 236.9666 | 10000000000 | 10000000000 | 39.8811 | 4.0895 | 40 | 10000000000 | 145 | 10000000000 | 40.0389 | 8.7258 | 40 | 88.7714 | 88.4071 | 55.0024 | 10000000000 | 90.013 | 4.7066 | 90 | 95.197 | 10000000000 | 88.5893 | 5 | 90 | 95.9451 | 14.4122 | -18.7411 | 48.43 | 67.61 | 0.85189
Log | 3232 | 26.9333 | 2014-08-15 16:43 | C13EOAT_test | -0.0025 | 0.73243 | -0.37508 | 76.8756 | 282.7427 | 109.0263 | 1.4965 | -0.75939 | 4.0839 | 1.5 | 7.4095 | 24.4049 | 2.0693 | 1.3918 | 167.9701 | 99.2 | 3.7358 | 102.9358 | 6.0985 | 103 | 102.9121 | 103.925 | 104 | 571.7162 | 19.8646 | 87.6005 | 80.3696 | 217.3188 | 216.643 | 393.3936 | 83.9851 | 4.3973 | 84 | 1799.867 | 3.7438 | 1800 | 25.0299 | 1.9691 | 25 | 10000000000 | 35.4322 | 32.386 | 177.1905 | 89.4539 | 90.0559 | 7.7473 | 90 | 10000000000 | 185.9113 | 203.9339 | 205.7516 | 192.6768 | 262.044 | 263.4997 | 236.334 | 10000000000 | 10000000000 | 39.918 | 4.1067 | 40 | 10000000000 | 145 | 10000000000 | 40.078 | 8.7215 | 40 | 88.7726 | 88.4179 | 54.99 | 10000000000 | 90.0352 | 4.69 | 90 | 95.2624 | 10000000000 | 88.5952 | 5 | 90 | 95.9396 | 14.4087 | -18.8304 | 48.7048 | 67.63 | 0.85189
Log | 3233 | 26.9417 | 2014-08-15 16:44 | C13EOAT_test | -0.0025 | 0.73288 | -0.37508 | 75.0766 | 283.131 | 105.6686 | 1.5068 | -0.75932 | 4.084 | 1.5 | 7.3995 | 24.4825 | 2.12 | 1.3918 | 167.9193 | 99.2 | 3.7547 | 102.9547 | 6.1003 | 103 | 102.5911 | 103.9669 | 104 | 565.2482 | 19.8479 | 87.568 | 80.3513 | 217.3188 | 216.643 | 393.3936 | 83.9596 | 4.3975 | 84 | 1799.591 | 3.7443 | 1800 | 25.024 | 1.9689 | 25 | 10000000000 | 35.4718 | 32.4417 | 177.2307 | 89.4683 | 90.0293 | 7.749 | 90 | 10000000000 | 185.9707 | 203.7021 | 206.0087 | 192.3713 | 262.9377 | 263.9717 | 237.2383 | 10000000000 | 10000000000 | 39.9317 | 4.1221 | 40 | 10000000000 | 145 | 10000000000 | 40.0897 | 8.7183 | 40 | 88.7958 | 88.4349 | 54.9579 | 10000000000 | 90.0364 | 4.681 | 90 | 95.2567 | 10000000000 | 88.6153 | 5 | 90 | 95.9144 | 14.4096 | -18.8487 | 48.6708 | 67.63 | 0.85189
Log | 3234 | 26.95 | 2014-08-15 16:44 | C13EOAT_test | -0.0025 | 0.73309 | -0.37508 | 74.3109 | 283.5373 | 113.459 | 1.4997 | -0.7593 | 4.084 | 1.5 | 7.3192 | 24.4003 | 2.031 | 1.3918 | 167.9885 | 99.2 | 3.7495 | 102.9495 | 6.1016 | 103 | 102.8172 | 103.9683 | 104 | 562.9015 | 19.8705 | 87.5914 | 80.397 | 217.3188 | 216.643 | 393.7373 | 83.9942 | 4.3968 | 84 | 1799.888 | 3.7439 | 1800 | 24.9768 | 1.9698 | 25 | 10000000000 | 35.4542 | 32.5365 | 177.1536 | 89.483 | 90.0557 | 7.742 | 90 | 10000000000 | 185.9785 | 203.9557 | 205.967 | 192.5808 | 262.5308 | 263.6759 | 236.657 | 10000000000 | 10000000000 | 39.9305 | 4.1372 | 40 | 10000000000 | 145 | 10000000000 | 40.069 | 8.7165 | 40 | 88.7888 | 88.3648 | 55.0093 | 10000000000 | 90.0204 | 4.6802 | 90 | 95.2327 | 10000000000 | 88.5768 | 5 | 90 | 95.9315 | 14.4088 | -18.803 | 48.3812 | 67.62 | 0.85189
Log | 3235 | 26.9583 | 2014-08-15 16:45 | C13EOAT_test | -0.0025 | 0.73051 | -0.37508 | 74.161 | 282.7584 | 112.868 | 1.5023 | -0.75938 | 4.084 | 1.5 | 7.2284 | 24.36 | 2.0069 | 1.3918 | 168.1285 | 99.2 | 3.7425 | 102.9425 | 6.1056 | 103 | 102.5787 | 104.0121 | 104 | 561.0411 | 19.8416 | 87.6669 | 80.4616 | 217.3188 | 216.643 | 393.7373 | 84.0642 | 4.3976 | 84 | 1799.87 | 3.7439 | 1800 | 24.9433 | 1.9711 | 25 | 10000000000 | 35.3781 | 32.4097 | 177.1677 | 89.5006 | 90.0576 | 7.7387 | 90 | 10000000000 | 185.7948 | 203.9332 | 206.4127 | 192.524 | 262.0613 | 263.1795 | 236.9051 | 10000000000 | 10000000000 | 39.9135 | 4.1565 | 40 | 10000000000 | 145 | 10000000000 | 40.0934 | 8.7126 | 40 | 88.7748 | 88.3929 | 55.0241 | 10000000000 | 90.0271 | 4.6689 | 90 | 95.225 | 10000000000 | 88.5838 | 5 | 90 | 95.9258 | 14.4079 | -18.7384 | 48.0534 | 67.61 | 0.85189
Log | 3236 | 26.9667 | 2014-08-15 16:45 | C13EOAT_test | -0.0025 | 0.73305 | -0.37508 | 73.6254 | 282.8429 | 112.974 | 1.4984 | -0.75927 | 4.084 | 1.5 | 7.0792 | 24.3697 | 2.0069 | 1.3918 | 168.0864 | 99.2 | 3.7252 | 102.9252 | 6.1093 | 103 | 102.748 | 104.0236 | 104 | 566.3315 | 19.9269 | 87.632 | 80.4544 | 217.3188 | 216.643 | 393.3936 | 84.0432 | 4.3976 | 84 | 1799.667 | 3.744 | 1800 | 24.8746 | 1.9738 | 25 | 10000000000 | 35.3132 | 32.4824 | 177.1752 | 89.4938 | 90.0701 | 7.7332 | 90 | 10000000000 | 185.9758 | 203.4477 | 206.0016 | 192.779 | 262.2548 | 264.1233 | 237.4348 | 10000000000 | 10000000000 | 39.9618 | 4.1691 | 40 | 10000000000 | 145 | 10000000000 | 40.0746 | 8.7108 | 40 | 88.7802 | 88.395 | 55.0509 | 10000000000 | 90.0186 | 4.6645 | 90 | 95.2403 | 10000000000 | 88.5876 | 5 | 90 | 95.9325 | 14.41 | -18.7456 | 47.5055 | 67.6 | 0.85189
Log | 3237 | 26.975 | 2014-08-15 16:46 | C13EOAT_test | -0.0025 | 0.73274 | -0.37508 | 73.9053 | 283.1021 | 121.4279 | 1.4972 | -0.7592 | 4.084 | 1.5 | 7.0787 | 24.3987 | 2.1031 | 1.3918 | 167.785 | 99.2 | 3.756 | 102.956 | 6.1105 | 103 | 102.7077 | 104.0299 | 104 | 568.2916 | 20.1883 | 87.4912 | 80.2938 | 217.3188 | 216.643 | 393.3936 | 83.8925 | 4.3998 | 84 | 1799.681 | 3.744 | 1800 | 24.8908 | 1.9754 | 25 | 10000000000 | 35.3204 | 32.5243 | 177.179 | 89.4998 | 90.0533 | 7.7324 | 90 | 10000000000 | 185.9214 | 203.5805 | 205.907 | 192.8602 | 262.4425 | 263.3749 | 237.4494 | 10000000000 | 10000000000 | 39.9924 | 4.1771 | 40 | 10000000000 | 145 | 10000000000 | 40.0752 | 8.7085 | 40 | 88.7564 | 88.4226 | 55.0329 | 10000000000 | 90.0143 | 4.661 | 90 | 95.2426 | 10000000000 | 88.5895 | 5 | 90 | 95.9436 | 14.4144 | -18.9062 | 47.5118 | 67.59 | 0.85189
Log | 3238 | 26.9833 | 2014-08-15 16:46 | C13EOAT_test | -0.0025 | 0.73228 | -0.37508 | 76.6503 | 282.7864 | 104.3344 | 1.5054 | -0.75927 | 4.084 | 1.5 | 7.1099 | 24.4234 | 2.1155 | 1.3918 | 168.2928 | 99.2 | 3.7634 | 102.9634 | 6.1117 | 103 | 102.6369 | 104.0434 | 104 | 573.2352 | 19.9594 | 87.7289 | 80.5639 | 217.3188 | 216.643 | 393.7373 | 84.1464 | 4.3971 | 84 | 1800.267 | 3.7431 | 1800 | 24.9286 | 1.9759 | 25 | 10000000000 | 35.3359 | 32.4799 | 177.1715 | 89.471 | 90.0287 | 7.733 | 90 | 10000000000 | 186.1327 | 203.7975 | 205.1398 | 193.1454 | 263.2361 | 264.2276 | 238.0217 | 10000000000 | 10000000000 | 40.0108 | 4.1711 | 40 | 10000000000 | 145 | 10000000000 | 40.0758 | 8.7062 | 40 | 88.7543 | 88.4172 | 55.0607 | 10000000000 | 90.0318 | 4.6482 | 90 | 95.2543 | 10000000000 | 88.5858 | 5 | 90 | 95.9396 | 14.4132 | -18.6361 | 47.6255 | 67.59 | 0.85189
Log | 3239 | 26.9917 | 2014-08-15 16:47 | C13EOAT_test | -0.0025 | 0.73287 | -0.37508 | 76.5143 | 283.0737 | 109.6408 | 1.5037 | -0.75928 | 4.084 | 1.5 | 7.1289 | 24.4411 | 2.1337 | 1.3918 | 168.1355 | 99.2 | 3.7628 | 102.9628 | 6.114 | 103 | 102.7452 | 104.0353 | 104 | 572.7595 | 19.7479 | 87.6851 | 80.4504 | 217.3188 | 216.643 | 393.7373 | 84.0677 | 4.3974 | 84 | 1799.614 | 3.7442 | 1800 | 24.924 | 1.9769 | 25 | 10000000000 | 35.3424 | 32.489 | 177.1827 | 89.4794 | 90.0317 | 7.7303 | 90 | 10000000000 | 186.0773 | 203.8934 | 205.7866 | 193.134 | 262.5237 | 264.2136 | 237.4936 | 10000000000 | 10000000000 | 40.0906 | 4.1581 | 40 | 10000000000 | 145 | 10000000000 | 40.0714 | 8.7046 | 40 | 88.7615 | 88.4212 | 55.0869 | 10000000000 | 90.0299 | 4.6434 | 90 | 95.2459 | 10000000000 | 88.5914 | 5 | 90 | 95.9458 | 14.4111 | -18.7496 | 47.692 | 67.57 | 0.85189
Log | 3240 | 27 | 2014-08-15 16:47 | C13EOAT_test | -0.0025 | 0.73252 | -0.37508 | 74.9121 | 283.1264 | 112.1551 | 1.4922 | -0.75924 | 4.084 | 1.5 | 7.1797 | 24.4122 | 2.0421 | 1.3918 | 168.1522 | 99.2 | 3.756 | 102.956 | 6.1154 | 103 | 102.8117 | 104.0485 | 104 | 570.254 | 19.7611 | 87.6945 | 80.4577 | 217.3188 | 216.643 | 393.7373 | 84.0761 | 4.3976 | 84 | 1801.073 | 3.742 | 1800 | 25.0119 | 1.9754 | 25 | 10000000000 | 35.3559 | 32.4316 | 177.1783 | 89.4351 | 90.0255 | 7.73 | 90 | 10000000000 | 186.1336 | 203.2363 | 205.836 | 193.2806 | 262.0362 | 263.8541 | 238.8454 | 10000000000 | 10000000000 | 40.092 | 4.1369 | 40 | 10000000000 | 145 | 10000000000 | 40.0726 | 8.7025 | 40 | 88.784 | 88.3943 | 55.0749 | 10000000000 | 90.0018 | 4.6487 | 90 | 95.239 | 10000000000 | 88.5891 | 5 | 90 | 95.9363 | 14.4123 | -18.7423 | 47.8829 | 67.58 | 0.85189
Log | 3241 | 27.0084 | 2014-08-15 16:48 | C13EOAT_test | -0.0025 | 0.73275 | -0.37508 | 74.3677 | 282.9917 | 107.6588 | 1.5025 | -0.75915 | 4.0841 | 1.5 | 7.2128 | 24.4056 | 2.0184 | 1.3918 | 168.1504 | 99.2 | 3.7425 | 102.9425 | 6.1199 | 103 | 102.7507 | 104.0737 | 104 | 560.2517 | 19.745 | 87.6916 | 80.4589 | 217.3188 | 216.643 | 393.7373 | 84.0752 | 4.3961 | 84 | 1799.67 | 3.744 | 1800 | 24.9639 | 1.9766 | 25 | 10000000000 | 35.352 | 32.4388 | 177.114 | 89.446 | 90.002 | 7.7328 | 90 | 10000000000 | 186.0748 | 203.7246 | 205.409 | 192.7832 | 262.2129 | 263.7728 | 238.6617 | 10000000000 | 10000000000 | 40.1201 | 4.1156 | 40 | 10000000000 | 145 | 10000000000 | 40.0758 | 8.6999 | 40 | 88.7546 | 88.3593 | 55.0383 | 10000000000 | 89.9791 | 4.6566 | 90 | 95.2123 | 10000000000 | 88.557 | 5 | 90 | 95.9325 | 14.4127 | -18.7411 | 48.0062 | 67.57 | 0.85189
Log | 3242 | 27.0167 | 2014-08-15 16:48 | C13EOAT_test | -0.0025 | 0.73274 | -0.37508 | 76.7301 | 283.0713 | 112.1563 | 1.4935 | -0.75934 | 4.0841 | 1.5 | 7.315 | 24.3757 | 2.0545 | 1.3918 | 167.9144 | 99.2 | 3.7627 | 102.9627 | 6.1199 | 103 | 102.619 | 104.0341 | 104 | 558.4868 | 19.9867 | 87.5646 | 80.3499 | 217.3188 | 216.643 | 393.7373 | 83.9572 | 4.3958 | 84 | 1799.935 | 3.7436 | 1800 | 25.027 | 1.9751 | 25 | 10000000000 | 35.3939 | 32.5187 | 177.1415 | 89.4708 | 89.9983 | 7.7326 | 90 | 10000000000 | 186.0181 | 203.3073 | 204.6129 | 192.7733 | 263.0094 | 264.2248 | 238.2708 | 10000000000 | 10000000000 | 40.099 | 4.0902 | 40 | 10000000000 | 145 | 10000000000 | 40.0639 | 8.6979 | 40 | 88.7573 | 88.3842 | 54.9756 | 10000000000 | 89.9877 | 4.6539 | 90 | 95.2199 | 10000000000 | 88.5708 | 5 | 90 | 95.9404 | 14.4092 | -18.8501 | 48.3668 | 67.57 | 0.85189
Log | 3243 | 27.025 | 2014-08-15 16:49 | C13EOAT_test | -0.0025 | 0.7289 | -0.37508 | 76.278 | 282.9806 | 108.2344 | 1.4792 | -0.75926 | 4.0841 | 1.5 | 7.3446 | 24.3718 | 2.0571 | 1.3918 | 168.4073 | 99.2 | 3.7419 | 102.9419 | 6.1239 | 103 | 102.4779 | 104.0437 | 104 | 563.4387 | 20.1948 | 87.7706 | 80.6367 | 217.3353 | 216.643 | 393.7373 | 84.2036 | 4.3951 | 84 | 1800.366 | 3.7429 | 1800 | 25.0557 | 1.9737 | 25 | 10000000000 | 35.3963 | 32.4238 | 177.1073 | 89.4555 | 89.9974 | 7.7317 | 90 | 10000000000 | 186.0296 | 202.9886 | 205.1901 | 192.9305 | 262.749 | 264.4384 | 238.4384 | 10000000000 | 10000000000 | 40.1022 | 4.0651 | 40 | 10000000000 | 145 | 10000000000 | 40.0633 | 8.6952 | 40 | 88.7456 | 88.3617 | 54.9774 | 10000000000 | 90.0229 | 4.6413 | 90 | 95.2046 | 10000000000 | 88.5537 | 5 | 90 | 95.9341 | 14.4104 | -18.5633 | 48.4751 | 67.57 | 0.85189
Log | 3244 | 27.0333 | 2014-08-15 16:49 | C13EOAT_test | -0.0025 | 0.73305 | -0.37508 | 74.9685 | 283.1458 | 113.2888 | 1.5054 | -0.75932 | 4.0841 | 1.5 | 7.3725 | 24.3518 | 2.0627 | 1.3918 | 167.7646 | 99.2 | 3.7357 | 102.9357 | 6.1266 | 103 | 102.5255 | 104.0352 | 104 | 569.7291 | 19.8645 | 87.4921 | 80.2725 | 217.3188 | 216.643 | 393.7373 | 83.8823 | 4.3952 | 84 | 1799.551 | 3.744 | 1800 | 25.0765 | 1.9724 | 25 | 10000000000 | 35.4616 | 32.4668 | 177.1451 | 89.4566 | 90.0241 | 7.7268 | 90 | 10000000000 | 186.1873 | 203.1036 | 205.6735 | 193.4026 | 261.918 | 263.8722 | 237.5655 | 10000000000 | 10000000000 | 40.1123 | 4.0391 | 40 | 10000000000 | 145 | 10000000000 | 40.0544 | 8.6933 | 40 | 88.736 | 88.409 | 55.0128 | 10000000000 | 89.9951 | 4.653 | 90 | 95.233 | 10000000000 | 88.5725 | 5 | 90 | 95.9333 | 14.4119 | -18.9275 | 48.5778 | 67.55 | 0.85189
Log | 3245 | 27.0417 | 2014-08-15 16:50 | C13EOAT_test | -0.0025 | 0.73301 | -0.37508 | 75.0676 | 282.7838 | 111.8335 | 1.5089 | -0.75934 | 4.0841 | 1.5 | 7.351 | 24.3749 | 2.1496 | 1.3918 | 167.8625 | 99.2 | 3.7289 | 102.9289 | 6.1313 | 103 | 102.7292 | 104.0234 | 104 | 574.2836 | 19.914 | 87.5348 | 80.3277 | 217.3427 | 216.643 | 393.7373 | 83.9313 | 4.3973 | 84 | 1800.116 | 3.7432 | 1800 | 25.066 | 1.9717 | 25 | 10000000000 | 35.3771 | 32.4397 | 177.1488 | 89.4445 | 90.0034 | 7.7297 | 90 | 10000000000 | 186.0592 | 203.0431 | 205.8547 | 192.8958 | 262.4098 | 264.1491 | 237.7181 | 10000000000 | 10000000000 | 40.0218 | 4.0272 | 40 | 10000000000 | 145 | 10000000000 | 40.0131 | 8.6937 | 40 | 88.7445 | 88.4043 | 54.9983 | 10000000000 | 89.9815 | 4.6614 | 90 | 95.2024 | 10000000000 | 88.5744 | 5 | 90 | 95.9381 | 14.4122 | -18.8723 | 48.5015 | 67.56 | 0.85189
Log | 3246 | 27.05 | 2014-08-15 16:50 | C13EOAT_test | -0.0025 | 0.73061 | -0.37508 | 73.9011 | 282.908 | 105.7627 | 1.4791 | -0.75928 | 4.0841 | 1.5 | 7.3006 | 24.3799 | 2.0767 | 1.3918 | 167.9476 | 99.2 | 3.7482 | 102.9482 | 6.132 | 103 | 102.6509 | 104.0258 | 104 | 572.9183 | 19.7324 | 87.5782 | 80.3693 | 217.3188 | 216.643 | 393.3936 | 83.9738 | 4.3976 | 84 | 1799.7 | 3.7437 | 1800 | 25.0778 | 1.9707 | 25 | 10000000000 | 35.4658 | 32.4676 | 177.1039 | 89.465 | 90.0204 | 7.7272 | 90 | 10000000000 | 186.1354 | 203.0184 | 205.0131 | 193.0976 | 262.8282 | 264.5216 | 237.4525 | 10000000000 | 10000000000 | 39.9817 | 4.0298 | 40 | 10000000000 | 145 | 10000000000 | 40.0314 | 8.6916 | 40 | 88.7381 | 88.3658 | 54.9902 | 10000000000 | 90.0258 | 4.6479 | 90 | 95.2103 | 10000000000 | 88.5519 | 5 | 90 | 95.9391 | 14.4121 | -18.8306 | 48.3202 | 67.55 | 0.85189
Log | 3247 | 27.0584 | 2014-08-15 16:51 | C13EOAT_test | -0.0025 | 0.73276 | -0.37508 | 72.207 | 282.5021 | 116.0626 | 1.4982 | -0.75924 | 4.0841 | 1.5 | 7.287 | 24.4164 | 2.1598 | 1.3918 | 167.8596 | 99.2 | 3.7086 | 102.9086 | 6.1388 | 103 | 102.7835 | 104.0358 | 104 | 568.266 | 19.8483 | 87.5427 | 80.3169 | 217.3188 | 216.643 | 393.7373 | 83.9298 | 4.4003 | 84 | 1799.837 | 3.7435 | 1800 | 25.0013 | 1.9718 | 25 | 10000000000 | 35.4124 | 32.3973 | 177.0415 | 89.4056 | 89.947 | 7.7399 | 90 | 10000000000 | 186.0338 | 203.9314 | 205.5047 | 193.1304 | 262.393 | 263.226 | 236.5194 | 10000000000 | 10000000000 | 39.9218 | 4.045 | 40 | 10000000000 | 145 | 10000000000 | 39.9924 | 8.6928 | 40 | 88.7242 | 88.3173 | 54.9485 | 10000000000 | 89.9653 | 4.6769 | 90 | 95.2157 | 10000000000 | 88.5207 | 5 | 90 | 95.9166 | 14.4073 | -18.8832 | 48.2627 | 67.54 | 0.85189
Log | 3248 | 27.0667 | 2014-08-15 16:51 | C13EOAT_test | -0.0025 | 0.73294 | -0.37508 | 70.1317 | 282.7532 | 112.9933 | 1.4969 | -0.75916 | 4.0841 | 1.5 | 7.2341 | 24.4049 | 2.0695 | 1.3918 | 167.7491 | 99.2 | 3.7764 | 102.9764 | 6.1361 | 103 | 102.7614 | 104.047 | 104 | 562.772 | 19.8387 | 87.4872 | 80.2619 | 217.3188 | 216.643 | 393.7373 | 83.8746 | 4.4025 | 84 | 1800.996 | 3.7417 | 1800 | 25.0313 | 1.9707 | 25 | 10000000000 | 35.3598 | 32.428 | 177.0634 | 89.3988 | 89.9951 | 7.7339 | 90 | 10000000000 | 186.0562 | 204.4084 | 206.0377 | 192.6617 | 262.9833 | 264.4312 | 236.7274 | 10000000000 | 10000000000 | 39.8967 | 4.0656 | 40 | 10000000000 | 145 | 10000000000 | 40.025 | 8.6907 | 40 | 88.7376 | 88.3258 | 54.963 | 10000000000 | 89.9437 | 4.6922 | 90 | 95.2176 | 10000000000 | 88.5317 | 5 | 90 | 95.9205 | 14.408 | -18.9381 | 48.074 | 67.54 | 0.85189
Log | 3249 | 27.075 | 2014-08-15 16:52 | C13EOAT_test | -0.0025 | 0.7323 | -0.37508 | 74.1097 | 282.7498 | 108.6889 | 1.5055 | -0.75933 | 4.0842 | 1.5 | 7.1653 | 24.3718 | 2.0074 | 1.3918 | 167.7466 | 99.2 | 3.6908 | 102.8908 | 6.1457 | 103 | 102.8869 | 104.0422 | 104 | 559.2166 | 19.9052 | 87.4885 | 80.2581 | 217.3387 | 216.643 | 393.3936 | 83.8733 | 4.4035 | 84 | 1799.742 | 3.7437 | 1800 | 25.0145 | 1.9708 | 25 | 10000000000 | 35.4053 | 32.517 | 177.0889 | 89.425 | 89.9823 | 7.7377 | 90 | 10000000000 | 186.0711 | 203.352 | 205.655 | 192.33 | 262.2758 | 262.9903 | 236.165 | 10000000000 | 10000000000 | 39.8674 | 4.0965 | 40 | 10000000000 | 145 | 10000000000 | 40.0346 | 8.6899 | 40 | 88.7286 | 88.3602 | 54.9558 | 10000000000 | 89.9963 | 4.6807 | 90 | 95.1802 | 10000000000 | 88.5444 | 4.9999 | 90 | 95.9278 | 14.4069 | -18.9419 | 47.8194 | 67.54 | 0.85189
Log | 3250 | 27.0833 | 2014-08-15 16:52 | C13EOAT_test | -0.0025 | 0.73274 | -0.37508 | 78.7703 | 283.1241 | 109.1157 | 1.4957 | -0.7592 | 4.0842 | 1.5 | 7.1086 | 24.3718 | 2.0446 | 1.3918 | 168.1602 | 99.2 | 3.7423 | 102.9423 | 6.1458 | 103 | 102.8212 | 104.0492 | 104 | 568.2573 | 19.8915 | 87.6946 | 80.4656 | 217.3191 | 216.643 | 393.7373 | 84.0801 | 4.4034 | 84 | 1799.799 | 3.7435 | 1800 | 24.9235 | 1.9732 | 25 | 10000000000 | 35.3301 | 32.4955 | 177.0861 | 89.3975 | 89.9776 | 7.7401 | 90 | 10000000000 | 186.0193 | 203.7847 | 205.667 | 192.6457 | 262.7596 | 263.9326 | 236.6937 | 10000000000 | 10000000000 | 39.8349 | 4.1306 | 40 | 10000000000 | 145 | 10000000000 | 39.9949 | 8.6917 | 40 | 88.7175 | 88.3686 | 54.9529 | 10000000000 | 89.9758 | 4.6973 | 90 | 95.1507 | 10000000000 | 88.543 | 5 | 90 | 95.9307 | 14.4077 | -18.7344 | 47.6104 | 67.54 | 0.85189
Log | 3251 | 27.0917 | 2014-08-15 16:53 | C13EOAT_test | -0.0025 | 0.73272 | -0.37508 | 79.9344 | 283.0792 | 125.4902 | 1.5 | -0.75931 | 4.0842 | 1.5 | 6.954 | 24.4049 | 2.1164 | 1.3918 | 167.7961 | 99.2 | 3.7085 | 102.9085 | 6.1521 | 103 | 102.9537 | 104.0325 | 104 | 571.6389 | 20.1023 | 87.489 | 80.3071 | 217.3188 | 216.643 | 393.3936 | 83.898 | 4.4058 | 84 | 1799.535 | 3.744 | 1800 | 24.9382 | 1.9739 | 25 | 10000000000 | 35.281 | 32.5609 | 177.1197 | 89.4344 | 89.9794 | 7.7417 | 90 | 10000000000 | 186.1412 | 203.7687 | 205.0372 | 192.7099 | 262.5939 | 263.4196 | 236.4099 | 10000000000 | 10000000000 | 39.8732 | 4.1651 | 40 | 10000000000 | 145 | 10000000000 | 39.9981 | 8.6918 | 40 | 88.7233 | 88.3964 | 54.9825 | 10000000000 | 89.9932 | 4.7 | 90 | 95.2266 | 10000000000 | 88.5598 | 5 | 90 | 95.9361 | 14.4076 | -18.893 | 47.0363 | 67.53 | 0.85189
Log | 3252 | 27.1 | 2014-08-15 16:53 | C13EOAT_test | -0.0025 | 0.73242 | -0.37508 | 76.0623 | 282.8183 | 117.9803 | 1.499 | -0.75923 | 4.0842 | 1.5 | 6.8463 | 24.3703 | 2.0186 | 1.3918 | 167.9477 | 99.2 | 3.7696 | 102.9696 | 6.151 | 103 | 103.1169 | 104.0199 | 104 | 575.4303 | 19.8387 | 87.5908 | 80.3569 | 217.3188 | 216.643 | 393.7373 | 83.9738 | 4.4081 | 84 | 1799.889 | 3.7434 | 1800 | 24.8687 | 1.9768 | 25 | 10000000000 | 35.2724 | 32.5527 | 177.0857 | 89.413 | 89.9693 | 7.745 | 90 | 10000000000 | 186.0469 | 204.0495 | 205.1817 | 192.2967 | 262.2471 | 263.7098 | 237.1592 | 10000000000 | 10000000000 | 39.9309 | 4.1887 | 40 | 10000000000 | 145 | 10000000000 | 39.962 | 8.694 | 40 | 88.7282 | 88.3575 | 54.9374 | 10000000000 | 89.9726 | 4.7134 | 90 | 95.2232 | 10000000000 | 88.5429 | 5 | 90 | 95.94 | 14.407 | -18.8432 | 46.6228 | 67.52 | 0.85189
Log | 3253 | 27.1083 | 2014-08-15 16:54 | C13EOAT_test | -0.0025 | 0.73274 | -0.37508 | 76.6172 | 283.3012 | 117.7353 | 1.505 | -0.75923 | 4.0842 | 1.5 | 6.7695 | 24.4344 | 2.1379 | 1.3918 | 167.9441 | 99.2 | 3.7018 | 102.9018 | 6.1588 | 103 | 102.9935 | 104.0406 | 104 | 574.705 | 19.8389 | 87.59 | 80.3541 | 217.3188 | 216.643 | 393.3936 | 83.972 | 4.4102 | 84 | 1799.298 | 3.7444 | 1800 | 24.8626 | 1.979 | 25 | 10000000000 | 35.2389 | 32.5561 | 177.0997 | 89.3912 | 89.9512 | 7.7504 | 90 | 10000000000 | 185.99 | 203.565 | 205.2657 | 193.2441 | 262.2472 | 263.2054 | 237.7385 | 10000000000 | 10000000000 | 39.9592 | 4.1983 | 40 | 10000000000 | 145 | 10000000000 | 39.9604 | 8.6951 | 40 | 88.7368 | 88.3629 | 54.9719 | 10000000000 | 89.9958 | 4.7089 | 90 | 95.1873 | 10000000000 | 88.5499 | 5 | 90 | 95.9454 | 14.4104 | -18.846 | 46.3344 | 67.52 | 0.85189
Log | 3254 | 27.1167 | 2014-08-15 16:54 | C13EOAT_test | -0.0025 | 0.73265 | -0.37508 | 76.3272 | 283.2076 | 123.8369 | 1.5005 | -0.75936 | 4.0842 | 1.5 | 6.8931 | 24.3718 | 2.0966 | 1.3918 | 167.8127 | 99.2 | 3.7425 | 102.9425 | 6.1596 | 103 | 102.9661 | 104.0468 | 104 | 570.2678 | 19.7324 | 87.5158 | 80.2969 | 217.3188 | 216.643 | 393.3936 | 83.9063 | 4.4117 | 84 | 1799.516 | 3.744 | 1800 | 24.9657 | 1.9782 | 25 | 10000000000 | 35.263 | 32.4732 | 177.0959 | 89.4169 | 89.9428 | 7.7543 | 90 | 10000000000 | 186.0667 | 203.9108 | 205.5192 | 192.8171 | 262.6189 | 263.737 | 237.3481 | 10000000000 | 10000000000 | 40.0343 | 4.1911 | 40 | 10000000000 | 145 | 10000000000 | 39.9484 | 8.6971 | 40 | 88.7409 | 88.355 | 54.9888 | 10000000000 | 90.0004 | 4.7102 | 90 | 95.2129 | 10000000000 | 88.5479 | 5 | 90 | 95.9454 | 14.413 | -18.9031 | 46.8139 | 67.52 | 0.85189
Log | 3255 | 27.125 | 2014-08-15 16:55 | C13EOAT_test | -0.0025 | 0.73298 | -0.37508 | 77.0546 | 283.1398 | 115.5027 | 1.4664 | -0.75927 | 4.0842 | 1.5 | 6.9501 | 24.438 | 2.1777 | 1.3918 | 167.8189 | 99.2 | 3.7086 | 102.9086 | 6.1658 | 103 | 102.9348 | 104.0506 | 104 | 561.6324 | 20.0654 | 87.4945 | 80.3244 | 217.3188 | 216.643 | 393.7373 | 83.9094 | 4.412 | 84 | 1800.029 | 3.7431 | 1800 | 25.0217 | 1.9768 | 25 | 10000000000 | 35.4132 | 32.3664 | 177.1093 | 89.4062 | 89.9658 | 7.753 | 90 | 10000000000 | 186.0654 | 203.9272 | 204.9754 | 192.2577 | 262.666 | 264.3048 | 237.9078 | 10000000000 | 10000000000 | 40.0585 | 4.1777 | 40 | 10000000000 | 145 | 10000000000 | 39.9371 | 8.6994 | 40 | 88.7623 | 88.347 | 54.9701 | 10000000000 | 89.9809 | 4.7201 | 90 | 95.1973 | 10000000000 | 88.5546 | 5 | 90 | 95.9304 | 14.4098 | -18.8756 | 47.0257 | 67.52 | 0.85189
Log | 3256 | 27.1334 | 2014-08-15 16:55 | C13EOAT_test | -0.0025 | 0.73256 | -0.37508 | 78.4513 | 282.6826 | 117.5654 | 1.5132 | -0.75918 | 4.0842 | 1.5 | 7.0549 | 24.3714 | 2.0595 | 1.3918 | 167.9417 | 99.2 | 3.756 | 102.956 | 6.1665 | 103 | 102.775 | 104.048 | 104 | 563.5689 | 20.1564 | 87.588 | 80.3538 | 217.3188 | 216.643 | 393.7373 | 83.9709 | 4.4146 | 84 | 1799.713 | 3.7437 | 1800 | 25.0998 | 1.9743 | 25 | 10000000000 | 35.4374 | 32.3592 | 177.1129 | 89.3884 | 89.9758 | 7.7538 | 90 | 10000000000 | 186.0247 | 203.3435 | 205.4082 | 192.7428 | 263.1726 | 264.2988 | 238.3228 | 10000000000 | 10000000000 | 40.0881 | 4.159 | 40 | 10000000000 | 145 | 10000000000 | 39.9534 | 8.7002 | 40 | 88.7451 | 88.3679 | 54.9635 | 10000000000 | 90.0035 | 4.7122 | 90 | 95.1775 | 10000000000 | 88.5564 | 5 | 90 | 95.9362 | 14.4119 | -18.8462 | 47.4188 | 67.51 | 0.85189
Log | 3257 | 27.1417 | 2014-08-15 16:56 | C13EOAT_test | -0.0025 | 0.73272 | -0.37508 | 79.86 | 283.4241 | 105.5457 | 1.5043 | -0.75923 | 4.0842 | 1.5 | 7.0837 | 24.303 | 2.0256 | 1.3918 | 168.007 | 99.2 | 3.7221 | 102.9221 | 6.1707 | 103 | 102.8039 | 104.0545 | 104 | 565.2126 | 19.7656 | 87.591 | 80.4159 | 217.3188 | 216.643 | 393.7373 | 84.0035 | 4.415 | 84 | 1801.123 | 3.7416 | 1800 | 25.0947 | 1.9731 | 25 | 10000000000 | 35.4543 | 32.4078 | 177.0965 | 89.4135 | 89.9667 | 7.757 | 90 | 10000000000 | 186.0286 | 203.4033 | 205.4807 | 192.774 | 262.6133 | 264.6105 | 239.5316 | 10000000000 | 10000000000 | 40.1027 | 4.1367 | 40 | 10000000000 | 145 | 10000000000 | 39.9492 | 8.7021 | 40 | 88.7344 | 88.3621 | 54.9617 | 10000000000 | 90.0018 | 4.7131 | 90 | 95.2218 | 10000000000 | 88.5482 | 5 | 90 | 95.933 | 14.409 | -18.7841 | 47.5203 | 67.51 | 0.85189
Log | 3258 | 27.15 | 2014-08-15 16:56 | C13EOAT_test | -0.0025 | 0.73336 | -0.37508 | 75.9565 | 283.0263 | 106.6843 | 1.5263 | -0.75933 | 4.0842 | 1.5 | 7.1041 | 24.318 | 2.0102 | 1.3918 | 167.8724 | 99.2 | 3.7357 | 102.9357 | 6.1735 | 103 | 102.751 | 104.0442 | 104 | 575.5533 | 19.8401 | 87.5269 | 80.3456 | 217.3188 | 216.643 | 393.7373 | 83.9362 | 4.4146 | 84 | 1800.047 | 3.7434 | 1800 | 25.0644 | 1.9727 | 25 | 10000000000 | 35.4627 | 32.3235 | 177.1488 | 89.4134 | 90.0003 | 7.7531 | 90 | 10000000000 | 186.0927 | 202.973 | 204.965 | 192.8283 | 262.5059 | 264.287 | 239.5632 | 10000000000 | 10000000000 | 40.1395 | 4.1143 | 40 | 10000000000 | 145 | 10000000000 | 39.9789 | 8.7021 | 40 | 88.7482 | 88.4006 | 54.9225 | 10000000000 | 89.9936 | 4.7159 | 90 | 95.2041 | 10000000000 | 88.5744 | 5 | 90 | 95.9332 | 14.4084 | -18.8544 | 47.5948 | 67.5 | 0.85188
Log | 3259 | 27.1583 | 2014-08-15 16:57 | C13EOAT_test | -0.0025 | 0.73336 | -0.37508 | 74.7272 | 282.8786 | 118.1195 | 1.4973 | -0.75921 | 4.0842 | 1.5 | 7.1 | 24.372 | 2.0561 | 1.3918 | 168.024 | 99.2 | 3.7018 | 102.9018 | 6.1796 | 103 | 102.6333 | 104.0332 | 104 | 573.4471 | 19.8353 | 87.6229 | 80.401 | 217.3188 | 216.643 | 393.7373 | 84.012 | 4.4146 | 84 | 1799.91 | 3.7436 | 1800 | 25.0238 | 1.9731 | 25 | 10000000000 | 35.4323 | 32.3102 | 177.1524 | 89.4284 | 90.0003 | 7.7543 | 90 | 10000000000 | 186.0149 | 203.7095 | 205.0546 | 192.7651 | 262.2075 | 263.7207 | 238.9782 | 10000000000 | 10000000000 | 40.1068 | 4.09 | 40 | 10000000000 | 145 | 10000000000 | 39.9383 | 8.7056 | 40 | 88.7509 | 88.4015 | 54.9313 | 10000000000 | 90.0188 | 4.7043 | 90 | 95.2136 | 10000000000 | 88.5762 | 5 | 90 | 95.9366 | 14.4095 | -18.799 | 47.5818 | 67.51 | 0.85189
Log | 3260 | 27.1667 | 2014-08-15 16:57 | C13EOAT_test | -0.0025 | 0.73133 | -0.37508 | 76.0501 | 283.0536 | 107.3892 | 1.5085 | -0.75922 | 4.0842 | 1.5 | 7.1084 | 24.3721 | 2.0092 | 1.3918 | 168.3717 | 99.2 | 3.7492 | 102.9492 | 6.1806 | 103 | 102.7887 | 104.032 | 104 | 569.0306 | 19.7324 | 87.7913 | 80.5804 | 217.3188 | 216.643 | 393.7373 | 84.1859 | 4.4143 | 84 | 1800.321 | 3.7429 | 1800 | 25.0093 | 1.9732 | 25 | 10000000000 | 35.3779 | 32.3641 | 177.1454 | 89.4127 | 89.9822 | 7.7579 | 90 | 10000000000 | 186.0649 | 203.918 | 205.0025 | 192.6109 | 262.8196 | 264.2598 | 238.488 | 10000000000 | 10000000000 | 40.0951 | 4.0685 | 40 | 10000000000 | 145 | 10000000000 | 39.97 | 8.7056 | 40 | 88.7406 | 88.4048 | 54.9312 | 10000000000 | 90.0142 | 4.703 | 90 | 95.21 | 10000000000 | 88.5727 | 5 | 90 | 95.9415 | 14.4126 | -18.6196 | 47.6184 | 67.5 | 0.85189
Log | 3261 | 27.175 | 2014-08-15 16:58 | C13EOAT_test | -0.0025 | 0.73314 | -0.37508 | 75.979 | 283.1354 | 110.1002 | 1.5005 | -0.75936 | 4.0842 | 1.5 | 7.1113 | 24.3718 | 2.0254 | 1.3918 | 167.7379 | 99.2 | 3.7221 | 102.9221 | 6.1853 | 103 | 102.5443 | 104.0434 | 104 | 565.5713 | 19.7325 | 87.4874 | 80.2505 | 217.3188 | 216.643 | 393.3936 | 83.8689 | 4.4162 | 84 | 1800.36 | 3.7429 | 1800 | 24.9692 | 1.9741 | 25 | 10000000000 | 35.3967 | 32.3188 | 177.1398 | 89.4021 | 89.9892 | 7.7577 | 90 | 10000000000 | 186.1094 | 204.404 | 205.6507 | 192.6437 | 262.3114 | 264.1152 | 237.6894 | 10000000000 | 10000000000 | 40.0647 | 4.0554 | 40 | 10000000000 | 145 | 10000000000 | 39.9819 | 8.7064 | 40 | 88.766 | 88.3738 | 55.0114 | 10000000000 | 90.0088 | 4.7033 | 90 | 95.1755 | 10000000000 | 88.5699 | 5 | 90 | 95.9266 | 14.4086 | -18.9495 | 47.6222 | 67.5 | 0.85189
Log | 3262 | 27.1834 | 2014-08-15 16:58 | C13EOAT_test | -0.0025 | 0.73274 | -0.37508 | 76.865 | 282.8015 | 120.4447 | 1.5037 | -0.75929 | 4.0842 | 1.5 | 7.0104 | 24.4145 | 2.0562 | 1.3918 | 168.3186 | 99.2 | 3.7628 | 102.9628 | 6.1858 | 103 | 102.696 | 104.0412 | 104 | 560.97 | 19.8732 | 87.7627 | 80.5559 | 217.3188 | 216.643 | 393.7373 | 84.1593 | 4.4139 | 84 | 1800.49 | 3.7426 | 1800 | 24.9331 | 1.9754 | 25 | 10000000000 | 35.3763 | 32.2916 | 177.1142 | 89.4333 | 89.9835 | 7.7594 | 90 | 10000000000 | 186.0092 | 203.5031 | 206.1661 | 192.632 | 262.7662 | 264.4767 | 238.4217 | 10000000000 | 10000000000 | 40.0078 | 4.0535 | 40 | 10000000000 | 145 | 10000000000 | 40.0189 | 8.7058 | 40 | 88.7537 | 88.3605 | 55.0541 | 10000000000 | 89.9925 | 4.709 | 90 | 95.184 | 10000000000 | 88.5571 | 5 | 90 | 95.9224 | 14.4107 | -18.6441 | 47.2514 | 67.48 | 0.85189
Log | 3263 | 27.1917 | 2014-08-15 16:59 | C13EOAT_test | -0.0025 | 0.73132 | -0.37508 | 76.7784 | 283.1209 | 109.9506 | 1.5088 | -0.75939 | 4.0843 | 1.5 | 6.8718 | 24.3719 | 2.0307 | 1.3918 | 168.3572 | 99.2 | 3.6883 | 102.8883 | 6.1941 | 103 | 102.5591 | 104.0387 | 104 | 564.9512 | 19.9352 | 87.7832 | 80.574 | 217.3188 | 216.643 | 393.3936 | 84.1786 | 4.4133 | 84 | 1799.82 | 3.7435 | 1800 | 24.8043 | 1.9798 | 25 | 10000000000 | 35.2451 | 32.2943 | 177.1043 | 89.4377 | 89.9891 | 7.7587 | 90 | 10000000000 | 186.0432 | 203.8649 | 205.6361 | 192.5188 | 262.5657 | 263.9072 | 237.7228 | 10000000000 | 10000000000 | 39.9435 | 4.0641 | 40 | 10000000000 | 145 | 10000000000 | 39.989 | 8.708 | 40 | 88.7438 | 88.3605 | 55.0267 | 10000000000 | 89.999 | 4.7064 | 90 | 95.1865 | 10000000000 | 88.5521 | 5 | 90 | 95.9257 | 14.4078 | -18.626 | 46.7224 | 67.49 | 0.85189
Log | 3264 | 27.2 | 2014-08-15 16:59 | C13EOAT_test | -0.0025 | 0.73304 | -0.37508 | 73.9771 | 282.9242 | 119.1552 | 1.5067 | -0.75934 | 4.0843 | 1.5 | 6.9548 | 24.3718 | 2.047 | 1.3918 | 168.2302 | 99.2 | 3.7219 | 102.9219 | 6.1969 | 103 | 102.6604 | 104.042 | 104 | 570.354 | 19.863 | 87.7064 | 80.5238 | 217.3188 | 216.643 | 393.3936 | 84.1151 | 4.4127 | 84 | 1799.895 | 3.7435 | 1800 | 24.8976 | 1.9801 | 25 | 10000000000 | 35.2508 | 32.2796 | 177.1386 | 89.4404 | 89.9847 | 7.7593 | 90 | 10000000000 | 186.0131 | 203.9286 | 205.4289 | 192.9763 | 262.1648 | 264.2819 | 238.3341 | 10000000000 | 10000000000 | 39.9011 | 4.0833 | 40 | 10000000000 | 145 | 10000000000 | 39.9593 | 8.7104 | 40 | 88.7506 | 88.388 | 55.0036 | 10000000000 | 89.9841 | 4.7103 | 90 | 95.1917 | 10000000000 | 88.5693 | 5 | 90 | 95.9302 | 14.4115 | -18.6762 | 47.0462 | 67.47 | 0.85189
Log | 3265 | 27.2083 | 2014-08-15 17:00 | C13EOAT_test | -0.0025 | 0.73244 | -0.37508 | 74.1946 | 282.7535 | 111.5341 | 1.5038 | -0.75924 | 4.0843 | 1.5 | 6.9807 | 24.4718 | 2.1686 | 1.3918 | 168.1519 | 99.2 | 3.7357 | 102.9357 | 6.1984 | 103 | 102.705 | 104.0456 | 104 | 574.3554 | 19.829 | 87.6928 | 80.4591 | 217.3188 | 216.643 | 393.3936 | 84.0759 | 4.4117 | 84 | 1799.714 | 3.7438 | 1800 | 24.9795 | 1.9793 | 25 | 10000000000 | 35.3673 | 32.2548 | 177.1841 | 89.4615 | 89.9982 | 7.7574 | 90 | 10000000000 | 186.0288 | 203.8931 | 205.4956 | 193.1851 | 262.2672 | 264.1656 | 236.7811 | 10000000000 | 10000000000 | 39.8646 | 4.1054 | 40 | 10000000000 | 145 | 10000000000 | 39.9607 | 8.7113 | 40 | 88.7569 | 88.4272 | 55.0322 | 10000000000 | 90.0297 | 4.6927 | 90 | 95.2092 | 10000000000 | 88.592 | 5 | 90 | 95.9381 | 14.4114 | -18.741 | 47.1422 | 67.48 | 0.85189
Log | 3266 | 27.2167 | 2014-08-15 17:00 | C13EOAT_test | -0.0025 | 0.73284 | -0.37508 | 75.8173 | 282.8581 | 115.2291 | 1.511 | -0.75941 | 4.0843 | 1.5 | 6.9998 | 24.4745 | 2.0944 | 1.3918 | 167.7136 | 99.2 | 3.7289 | 102.9289 | 6.2023 | 103 | 102.492 | 104.0367 | 104 | 575.6454 | 19.7881 | 87.4743 | 80.2393 | 217.3188 | 216.643 | 393.3936 | 83.8568 | 4.4125 | 84 | 1799.929 | 3.7436 | 1800 | 24.9789 | 1.9802 | 25 | 10000000000 | 35.3321 | 32.2728 | 177.1625 | 89.4637 | 90.0186 | 7.7543 | 90 | 10000000000 | 186.0232 | 204.1427 | 206.1558 | 192.8953 | 262.3654 | 263.6057 | 237.3468 | 10000000000 | 10000000000 | 39.8881 | 4.1324 | 40 | 10000000000 | 145 | 10000000000 | 39.9829 | 8.7109 | 40 | 88.7696 | 88.393 | 55.0151 | 10000000000 | 90.0016 | 4.7016 | 90 | 95.2233 | 10000000000 | 88.5813 | 5 | 90 | 95.9364 | 14.4103 | -18.9607 | 47.2112 | 67.48 | 0.85189
Log | 3267 | 27.225 | 2014-08-15 17:01 | C13EOAT_test | -0.0025 | 0.73274 | -0.37508 | 76.454 | 283.097 | 116.469 | 1.5078 | -0.75934 | 4.0843 | 1.5 | 7.0763 | 24.4078 | 2.08 | 1.3918 | 168.0883 | 99.2 | 3.7121 | 102.9121 | 6.2066 | 103 | 102.5455 | 104.0395 | 104 | 566.0856 | 19.7731 | 87.638 | 80.4504 | 217.3188 | 216.643 | 393.7373 | 84.0442 | 4.4113 | 84 | 1799.642 | 3.744 | 1800 | 25.0083 | 1.98 | 25 | 10000000000 | 35.3883 | 32.3245 | 177.1203 | 89.4485 | 89.9945 | 7.7581 | 90 | 10000000000 | 186.0583 | 203.6736 | 205.8607 | 192.8091 | 262.6123 | 263.8068 | 238.052 | 10000000000 | 10000000000 | 39.8203 | 4.1661 | 40 | 10000000000 | 145 | 10000000000 | 39.9727 | 8.7121 | 40 | 88.761 | 88.3593 | 55.018 | 10000000000 | 89.9913 | 4.7045 | 90 | 95.1874 | 10000000000 | 88.5601 | 5 | 90 | 95.9472 | 14.4126 | -18.7496 | 47.4993 | 67.46 | 0.85189
Log | 3268 | 27.2334 | 2014-08-15 17:01 | C13EOAT_test | -0.0025 | 0.73305 | -0.37508 | 77.0309 | 282.8353 | 99.9901 | 1.4973 | -0.75931 | 4.0843 | 1.5 | 7.087 | 24.3714 | 2.0186 | 1.3918 | 167.9262 | 99.2 | 3.7086 | 102.9086 | 6.2119 | 103 | 102.6382 | 104.0256 | 104 | 559.4061 | 19.7324 | 87.5758 | 80.3504 | 217.3188 | 216.643 | 393.3936 | 83.9631 | 4.4117 | 84 | 1799.078 | 3.745 | 1800 | 25 | 1.9802 | 25 | 10000000000 | 35.4221 | 32.3539 | 177.1418 | 89.4478 | 90.0117 | 7.7554 | 90 | 10000000000 | 185.9255 | 203.6705 | 205.4603 | 192.9683 | 261.7292 | 263.1405 | 237.9149 | 10000000000 | 10000000000 | 39.8412 | 4.1997 | 40 | 10000000000 | 145 | 10000000000 | 39.9874 | 8.7123 | 40 | 88.7621 | 88.3797 | 55.0577 | 10000000000 | 89.9974 | 4.7018 | 90 | 95.2005 | 10000000000 | 88.5709 | 5 | 90 | 95.9467 | 14.4096 | -18.8496 | 47.5338 | 67.47 | 0.85189
Log | 3269 | 27.2417 | 2014-08-15 17:02 | C13EOAT_test | -0.0025 | 0.73322 | -0.37508 | 77.3971 | 282.4466 | 115.8579 | 1.4468 | -0.75935 | 4.0843 | 1.5 | 7.079 | 24.3731 | 2.0112 | 1.3918 | 167.9197 | 99.2 | 3.7357 | 102.9357 | 6.2134 | 103 | 102.4225 | 104.0065 | 104 | 558.8173 | 19.7442 | 87.57 | 80.3497 | 217.3188 | 216.643 | 393.7373 | 83.9598 | 4.4122 | 84 | 1800.189 | 3.7432 | 1800 | 25.0183 | 1.9798 | 25 | 10000000000 | 35.4111 | 32.4296 | 177.1267 | 89.4509 | 90.0097 | 7.7553 | 90 | 10000000000 | 185.9136 | 204.1574 | 204.6406 | 192.6636 | 262.2993 | 263.1688 | 237.7253 | 10000000000 | 10000000000 | 39.9596 | 4.2157 | 40 | 10000000000 | 145 | 10000000000 | 39.9867 | 8.713 | 40 | 88.7633 | 88.3635 | 55.0955 | 10000000000 | 90.0062 | 4.6955 | 90 | 95.2278 | 10000000000 | 88.5634 | 5 | 90 | 95.9391 | 14.4096 | -18.8503 | 47.5042 | 67.47 | 0.85189
Log | 3270 | 27.25 | 2014-08-15 17:02 | C13EOAT_test | -0.0025 | 0.73264 | -0.37508 | 76.0012 | 283.0189 | 98.3628 | 1.5016 | -0.7593 | 4.0843 | 1.5 | 7.0043 | 24.3649 | 2.0506 | 1.3918 | 167.9456 | 99.2 | 3.7357 | 102.9357 | 6.2173 | 103 | 102.7217 | 104.05 | 104 | 564.0139 | 19.9876 | 87.5891 | 80.3565 | 217.3188 | 216.643 | 393.3936 | 83.9728 | 4.4141 | 84 | 1800.292 | 3.7432 | 1800 | 24.9619 | 1.9812 | 25 | 10000000000 | 35.3799 | 32.3639 | 177.1369 | 89.4389 | 90.0369 | 7.7502 | 90 | 10000000000 | 186.0047 | 203.6331 | 205.2282 | 192.7523 | 262.1802 | 263.4388 | 238.3737 | 10000000000 | 10000000000 | 40.0249 | 4.2118 | 40 | 10000000000 | 145 | 10000000000 | 39.975 | 8.714 | 40 | 88.7518 | 88.3852 | 55.0724 | 10000000000 | 90.0134 | 4.6934 | 90 | 95.2088 | 10000000000 | 88.5685 | 5 | 90 | 95.9422 | 14.4113 | -18.8435 | 47.2295 | 67.46 | 0.85189
Log | 3271 | 27.2583 | 2014-08-15 17:03 | C13EOAT_test | -0.0025 | 0.72993 | -0.37508 | 75.2461 | 282.9184 | 112.9665 | 1.5007 | -0.75927 | 4.0843 | 1.5 | 6.9989 | 24.3718 | 2.0071 | 1.3918 | 168.4543 | 99.2 | 3.7425 | 102.9425 | 6.2186 | 103 | 102.7039 | 104.0206 | 104 | 568.7879 | 19.827 | 87.8029 | 80.6514 | 217.3188 | 216.643 | 393.7373 | 84.2271 | 4.4126 | 84 | 1800.06 | 3.7436 | 1800 | 24.9436 | 1.9825 | 25 | 10000000000 | 35.3409 | 32.4406 | 177.1084 | 89.4722 | 90.0175 | 7.7522 | 90 | 10000000000 | 185.9485 | 203.4297 | 204.4509 | 192.5838 | 262.6328 | 264.3598 | 238.5133 | 10000000000 | 10000000000 | 40.1017 | 4.1901 | 40 | 10000000000 | 145 | 10000000000 | 39.9859 | 8.7139 | 40 | 88.7379 | 88.3704 | 55.0644 | 10000000000 | 90.0133 | 4.6917 | 90 | 95.2085 | 10000000000 | 88.5542 | 5 | 90 | 95.9379 | 14.4097 | -18.5486 | 47.2067 | 67.45 | 0.85189
Log | 3272 | 27.2667 | 2014-08-15 17:03 | C13EOAT_test | -0.0025 | 0.73303 | -0.37508 | 74.3611 | 282.7329 | 113.0499 | 1.5046 | -0.75935 | 4.0843 | 1.5 | 6.9783 | 24.3719 | 2.1001 | 1.3918 | 167.9728 | 99.2 | 3.7018 | 102.9018 | 6.2261 | 103 | 102.5467 | 103.9955 | 104 | 576.6678 | 19.7651 | 87.5908 | 80.382 | 217.3188 | 216.643 | 393.3936 | 83.9864 | 4.4136 | 84 | 1800.189 | 3.7432 | 1800 | 24.9471 | 1.9834 | 25 | 10000000000 | 35.3564 | 32.4609 | 177.1763 | 89.4641 | 90.0195 | 7.7499 | 90 | 10000000000 | 185.9784 | 203.6613 | 205.0131 | 192.2155 | 262.5696 | 264.8986 | 238.5072 | 10000000000 | 10000000000 | 40.1197 | 4.1634 | 40 | 10000000000 | 145 | 10000000000 | 39.9975 | 8.7136 | 40 | 88.7703 | 88.406 | 55.0719 | 10000000000 | 89.9929 | 4.6955 | 90 | 95.2331 | 10000000000 | 88.5881 | 5 | 90 | 95.9372 | 14.4108 | -18.818 | 47.1322 | 67.46 | 0.85189
Log | 3273 | 27.275 | 2014-08-15 17:04 | C13EOAT_test | -0.0025 | 0.73304 | -0.37508 | 72.6177 | 282.7862 | 115.0561 | 1.5098 | -0.75927 | 4.0843 | 1.5 | 6.9824 | 24.4011 | 2.0893 | 1.3918 | 167.9447 | 99.2 | 3.7289 | 102.9289 | 6.2279 | 103 | 102.6226 | 104.0235 | 104 | 572.2183 | 19.7776 | 87.5905 | 80.3542 | 217.3188 | 216.643 | 393.3936 | 83.9723 | 4.4141 | 84 | 1799.843 | 3.7439 | 1800 | 24.955 | 1.9841 | 25 | 10000000000 | 35.3116 | 32.384 | 177.1292 | 89.4686 | 90.0231 | 7.7473 | 90 | 10000000000 | 186.0853 | 202.9501 | 205.1821 | 192.8596 | 262.4807 | 264.12 | 239.24 | 10000000000 | 10000000000 | 40.1341 | 4.1342 | 40 | 10000000000 | 145 | 10000000000 | 39.9895 | 8.714 | 40 | 88.7589 | 88.3703 | 55.0582 | 10000000000 | 90.0091 | 4.6872 | 90 | 95.2239 | 10000000000 | 88.5646 | 5 | 90 | 95.942 | 14.4131 | -18.8458 | 47.1518 | 67.44 | 0.85189
Log | 3274 | 27.2833 | 2014-08-15 17:04 | C13EOAT_test | -0.0025 | 0.73222 | -0.37508 | 74.8922 | 282.4835 | 114.3658 | 1.5055 | -0.75951 | 4.0844 | 1.5 | 7.0002 | 24.4495 | 2.0654 | 1.3918 | 167.9426 | 99.2 | 3.7086 | 102.9086 | 6.2336 | 103 | 102.5538 | 104.042 | 104 | 570.3348 | 19.7511 | 87.5905 | 80.3521 | 217.3188 | 216.643 | 393.3936 | 83.9713 | 4.414 | 84 | 1799.187 | 3.7449 | 1800 | 24.963 | 1.9848 | 25 | 10000000000 | 35.3404 | 32.3686 | 177.1072 | 89.4398 | 90.0211 | 7.7458 | 90 | 10000000000 | 186.0505 | 203.3698 | 205.4146 | 192.9109 | 263.2714 | 264.135 | 239.1084 | 10000000000 | 10000000000 | 40.1697 | 4.0938 | 40 | 10000000000 | 145 | 10000000000 | 39.9909 | 8.7137 | 40 | 88.7654 | 88.3418 | 55.0735 | 10000000000 | 89.9964 | 4.6874 | 90 | 95.2403 | 10000000000 | 88.5536 | 5 | 90 | 95.9363 | 14.4087 | -18.8479 | 47.2097 | 67.44 | 0.85188
Log | 3275 | 27.2917 | 2014-08-15 17:05 | C13EOAT_test | -0.0025 | 0.73305 | -0.37508 | 70.8323 | 283.1922 | 121.4 | 1.4975 | -0.75929 | 4.0844 | 1.5 | 7.0766 | 24.3697 | 2.0071 | 1.3918 | 168.0113 | 99.2 | 3.7496 | 102.9496 | 6.2333 | 103 | 102.4725 | 104.0391 | 104 | 561.9166 | 19.7329 | 87.6083 | 80.403 | 217.3474 | 216.643 | 393.3936 | 84.0057 | 4.4147 | 84 | 1799.763 | 3.7439 | 1800 | 25.0017 | 1.9841 | 25 | 10000000000 | 35.3682 | 32.4283 | 177.1255 | 89.4715 | 90.0241 | 7.7434 | 90 | 10000000000 | 186.1628 | 203.6069 | 204.7075 | 192.5782 | 262.9941 | 264.7002 | 238.7791 | 10000000000 | 10000000000 | 40.1147 | 4.0624 | 40 | 10000000000 | 145 | 10000000000 | 39.9979 | 8.7129 | 40 | 88.7722 | 88.3533 | 55.0984 | 10000000000 | 90.0013 | 4.6822 | 90 | 95.2215 | 10000000000 | 88.5628 | 5 | 90 | 95.9239 | 14.408 | -18.797 | 47.4921 | 67.43 | 0.85189
Log | 3276 | 27.3 | 2014-08-15 17:05 | C13EOAT_test | -0.0025 | 0.73275 | -0.37508 | 71.3764 | 282.9529 | 114.7576 | 1.5021 | -0.75943 | 4.0843 | 1.5 | 7.0037 | 24.3801 | 2.0161 | 1.3918 | 167.9466 | 99.2 | 3.695 | 102.895 | 6.2417 | 103 | 102.6387 | 104.0211 | 104 | 560.3306 | 20.0293 | 87.5907 | 80.3559 | 217.3188 | 216.643 | 393.3936 | 83.9733 | 4.4155 | 84 | 1799.86 | 3.7439 | 1800 | 25.019 | 1.9835 | 25 | 10000000000 | 35.3888 | 32.4353 | 177.1776 | 89.4728 | 90.0258 | 7.741 | 90 | 10000000000 | 186.0316 | 204.2169 | 205.4521 | 192.4825 | 262.7646 | 264.8789 | 239.3627 | 10000000000 | 10000000000 | 40.0545 | 4.0456 | 40 | 10000000000 | 145 | 10000000000 | 40.033 | 8.7102 | 40 | 88.7753 | 88.4023 | 55.1081 | 10000000000 | 90.04 | 4.6649 | 90 | 95.2238 | 10000000000 | 88.5888 | 5 | 90 | 95.919 | 14.4087 | -18.8441 | 47.2227 | 67.43 | 0.85189
Log | 3277 | 27.3083 | 2014-08-15 17:06 | C13EOAT_test | -0.0025 | 0.73305 | -0.37508 | 73.9303 | 283.3388 | 104.2552 | 1.5177 | -0.75928 | 4.0844 | 1.5 | 7.0313 | 24.2679 | 2.0069 | 1.3918 | 167.9582 | 99.2 | 3.6882 | 102.8883 | 6.2472 | 103 | 102.7096 | 104.0265 | 104 | 561.5959 | 19.7345 | 87.5893 | 80.3689 | 217.3188 | 216.643 | 393.3936 | 83.9791 | 4.4159 | 84 | 1799.778 | 3.7439 | 1800 | 24.9989 | 1.984 | 25 | 10000000000 | 35.3994 | 32.3291 | 177.1665 | 89.475 | 90.0445 | 7.7356 | 90 | 10000000000 | 186.0121 | 203.665 | 205.0729 | 192.542 | 262.0758 | 263.9479 | 237.7762 | 10000000000 | 10000000000 | 39.9564 | 4.0416 | 40 | 10000000000 | 145 | 10000000000 | 40.0232 | 8.7097 | 40 | 88.7776 | 88.3889 | 55.0676 | 10000000000 | 90.04 | 4.6614 | 90 | 95.2313 | 10000000000 | 88.5833 | 5 | 90 | 95.9275 | 14.4078 | -18.8311 | 47.3237 | 67.43 | 0.85189
Log | 3278 | 27.3167 | 2014-08-15 17:06 | C13EOAT_test | -0.0025 | 0.73273 | -0.37508 | 77.233 | 282.9639 | 110.7213 | 1.5123 | -0.75939 | 4.0843 | 1.5 | 6.9766 | 24.3662 | 2.0586 | 1.3918 | 167.8009 | 99.2 | 3.6744 | 102.8744 | 6.2542 | 103 | 102.6854 | 104.0263 | 104 | 572.2487 | 19.9341 | 87.5053 | 80.2955 | 217.3188 | 216.643 | 393.3936 | 83.9004 | 4.4177 | 84 | 1800.531 | 3.7429 | 1800 | 25.0163 | 1.9835 | 25 | 10000000000 | 35.4078 | 32.3583 | 177.1798 | 89.4892 | 90.0528 | 7.7315 | 90 | 10000000000 | 186.0721 | 203.0568 | 204.978 | 193.1013 | 262.5989 | 263.9139 | 238.1824 | 10000000000 | 10000000000 | 39.9772 | 4.0515 | 40 | 10000000000 | 145 | 10000000000 | 40.0361 | 8.708 | 40 | 88.7606 | 88.4191 | 55.0905 | 10000000000 | 90.0123 | 4.667 | 90 | 95.2194 | 10000000000 | 88.5899 | 4.9999 | 90 | 95.9367 | 14.4083 | -18.9045 | 47.1212 | 67.41 | 0.85189
Log | 3279 | 27.325 | 2014-08-15 17:07 | C13EOAT_test | -0.0025 | 0.73274 | -0.37508 | 78.2409 | 282.9121 | 111.1883 | 1.5056 | -0.75936 | 4.0843 | 1.5 | 6.9521 | 24.3857 | 2.1158 | 1.3918 | 168.0932 | 99.2 | 3.7494 | 102.9494 | 6.2531 | 103 | 102.6947 | 104.0136 | 104 | 573.5143 | 19.7376 | 87.6569 | 80.4363 | 217.3188 | 216.643 | 393.3936 | 84.0466 | 4.4184 | 84 | 1799.581 | 3.7443 | 1800 | 24.998 | 1.9837 | 25 | 10000000000 | 35.3597 | 32.3432 | 177.1571 | 89.4816 | 90.0468 | 7.7296 | 90 | 10000000000 | 186.1343 | 204.1297 | 205.6493 | 192.8742 | 262.7761 | 264.6581 | 238.0853 | 10000000000 | 10000000000 | 39.9006 | 4.0706 | 40 | 10000000000 | 145 | 10000000000 | 40.0167 | 8.7076 | 40 | 88.7673 | 88.3898 | 55.0277 | 10000000000 | 90.0099 | 4.6636 | 90 | 95.2217 | 10000000000 | 88.5786 | 5 | 90 | 95.9366 | 14.4087 | -18.7637 | 47.0313 | 67.41 | 0.85189
Log | 3280 | 27.3333 | 2014-08-15 17:07 | C13EOAT_test | -0.0025 | 0.73301 | -0.37508 | 73.2954 | 282.8034 | 113.0065 | 1.5145 | -0.75924 | 4.0844 | 1.5 | 6.8999 | 24.3721 | 2.0628 | 1.3918 | 167.789 | 99.2 | 3.6611 | 102.8611 | 6.2641 | 103 | 102.6397 | 104.0047 | 104 | 573.1818 | 19.8558 | 87.51 | 80.279 | 217.3188 | 216.643 | 393.7373 | 83.8945 | 4.4189 | 84 | 1799.741 | 3.7441 | 1800 | 25.0485 | 1.9824 | 25 | 10000000000 | 35.4234 | 32.3527 | 177.1712 | 89.4655 | 90.0271 | 7.7301 | 90 | 10000000000 | 186.0806 | 203.1256 | 205.0329 | 192.7086 | 262.5007 | 263.7065 | 237.0663 | 10000000000 | 10000000000 | 39.9138 | 4.0891 | 40 | 10000000000 | 145 | 10000000000 | 40.0325 | 8.7055 | 40 | 88.7598 | 88.4113 | 55.0375 | 10000000000 | 90.0156 | 4.6582 | 90 | 95.2707 | 10000000000 | 88.5856 | 4.9999 | 90 | 95.9367 | 14.4102 | -18.921 | 46.8344 | 67.43 | 0.85189
Log | 3281 | 27.3417 | 2014-08-15 17:08 | C13EOAT_test | -0.0025 | 0.73263 | -0.37508 | 75.1547 | 282.3759 | 105.2598 | 1.5021 | -0.75931 | 4.0844 | 1.5 | 6.8228 | 24.4705 | 2.0488 | 1.3918 | 167.8045 | 99.1999 | 3.7018 | 102.9017 | 6.2673 | 103 | 102.4943 | 104.0318 | 104 | 569.5255 | 19.8121 | 87.5144 | 80.2901 | 217.3188 | 216.643 | 393.3936 | 83.9023 | 4.4213 | 84 | 1800.019 | 3.7435 | 1800 | 25.0112 | 1.9829 | 25 | 10000000000 | 35.3774 | 32.3384 | 177.1659 | 89.4677 | 90.0106 | 7.7308 | 90 | 10000000000 | 186.0654 | 203.7465 | 205.3444 | 192.6133 | 262.925 | 264.8799 | 237.959 | 10000000000 | 10000000000 | 39.8694 | 4.1156 | 40 | 10000000000 | 145 | 10000000000 | 40.0248 | 8.7047 | 40 | 88.767 | 88.3989 | 55.0082 | 10000000000 | 90.0052 | 4.6573 | 90 | 95.2548 | 10000000000 | 88.5829 | 5 | 90 | 95.9387 | 14.4131 | -18.9098 | 46.5442 | 67.42 | 0.85189
Log | 3282 | 27.35 | 2014-08-15 17:08 | C13EOAT_test | -0.0025 | 0.73044 | -0.37508 | 75.2549 | 282.7159 | 120.1706 | 1.5037 | -0.7592 | 4.0844 | 1.5 | 6.7679 | 24.3719 | 2.008 | 1.3918 | 168.367 | 99.2 | 3.6679 | 102.8679 | 6.275 | 103 | 102.4793 | 104.0466 | 104 | 559.7916 | 19.7342 | 87.7947 | 80.5723 | 217.3188 | 216.643 | 393.3936 | 84.1835 | 4.4211 | 84 | 1800.239 | 3.7429 | 1800 | 25.0055 | 1.9828 | 25 | 10000000000 | 35.3801 | 32.3956 | 177.1136 | 89.4551 | 89.9897 | 7.7332 | 90 | 10000000000 | 185.9828 | 203.7413 | 205.0415 | 192.72 | 262.5214 | 264.4173 | 237.0157 | 10000000000 | 10000000000 | 39.8975 | 4.1382 | 40 | 10000000000 | 145 | 10000000000 | 40.0072 | 8.7047 | 40 | 88.7516 | 88.362 | 55.0216 | 10000000000 | 89.9994 | 4.6581 | 90 | 95.2265 | 10000000000 | 88.5568 | 5 | 90 | 95.935 | 14.4092 | -18.6277 | 46.3259 | 67.41 | 0.85189
Log | 3283 | 27.3583 | 2014-08-15 17:09 | C13EOAT_test | -0.0025 | 0.73319 | -0.37508 | 72.8462 | 283.4998 | 111.0062 | 1.5035 | -0.75934 | 4.0844 | 1.5 | 6.7726 | 24.3699 | 2.0716 | 1.3918 | 168.0147 | 99.2 | 3.7086 | 102.9086 | 6.2776 | 103 | 102.3656 | 104.0332 | 104 | 558.9514 | 19.7861 | 87.5929 | 80.4219 | 217.3188 | 216.643 | 393.7373 | 84.0074 | 4.4223 | 84 | 1799.561 | 3.7442 | 1800 | 25.115 | 1.9794 | 25 | 10000000000 | 35.4704 | 32.3947 | 177.151 | 89.4525 | 90.0161 | 7.7281 | 90 | 10000000000 | 186.0524 | 203.3428 | 204.6514 | 192.7174 | 262.49 | 264.2447 | 237.4598 | 10000000000 | 10000000000 | 39.8337 | 4.1698 | 40 | 10000000000 | 145 | 10000000000 | 40.0124 | 8.7041 | 40 | 88.7602 | 88.3908 | 55.0085 | 10000000000 | 90.0085 | 4.6554 | 90 | 95.2188 | 10000000000 | 88.5755 | 5 | 90 | 95.9377 | 14.4101 | -18.7781 | 46.3455 | 67.39 | 0.85189
Log | 3284 | 27.3667 | 2014-08-15 17:09 | C13EOAT_test | -0.0025 | 0.73274 | -0.37508 | 75.3243 | 282.7776 | 117.0166 | 1.5024 | -0.75939 | 4.0844 | 1.5 | 6.6891 | 24.3433 | 2.0069 | 1.3918 | 167.9199 | 99.2 | 3.6611 | 102.8611 | 6.2858 | 103 | 102.4659 | 104.0341 | 104 | 565.8657 | 20.1492 | 87.5741 | 80.3458 | 217.3427 | 216.643 | 393.7373 | 83.96 | 4.4242 | 84 | 1799.35 | 3.7446 | 1800 | 25.0557 | 1.9794 | 25 | 10000000000 | 35.3742 | 32.4457 | 177.1487 | 89.4431 | 89.9834 | 7.7333 | 90 | 10000000000 | 185.9577 | 203.6926 | 205.2268 | 192.7501 | 262.2276 | 263.9325 | 237.1367 | 10000000000 | 10000000000 | 39.9183 | 4.1942 | 40 | 10000000000 | 145 | 10000000000 | 40.0187 | 8.7037 | 40 | 88.7455 | 88.4032 | 54.9999 | 10000000000 | 89.9851 | 4.6663 | 90 | 95.2122 | 10000000000 | 88.5743 | 4.9998 | 90 | 95.9445 | 14.4099 | -18.8542 | 46.0246 | 67.41 | 0.85189
Log | 3285 | 27.375 | 2014-08-15 17:10 | C13EOAT_test | -0.0025 | 0.73304 | -0.37508 | 74.7416 | 283.1008 | 117.6296 | 1.5144 | -0.75933 | 4.0844 | 1.5 | 6.648 | 24.334 | 2.0098 | 1.3918 | 167.9379 | 99.1981 | 3.6882 | 102.8864 | 6.2904 | 103 | 102.5375 | 104.0232 | 104 | 574.9664 | 19.7555 | 87.587 | 80.3509 | 217.3188 | 216.643 | 393.7373 | 83.969 | 4.4247 | 84 | 1799.775 | 3.7438 | 1800 | 25.0761 | 1.978 | 25 | 10000000000 | 35.4473 | 32.4669 | 177.1211 | 89.4262 | 89.9863 | 7.7327 | 90 | 10000000000 | 186.0812 | 203.5948 | 205.181 | 192.944 | 262.6128 | 263.7401 | 237.4305 | 10000000000 | 10000000000 | 40.0027 | 4.202 | 40 | 10000000000 | 145 | 10000000000 | 39.9905 | 8.7051 | 40 | 88.7379 | 88.3832 | 55.0076 | 10000000000 | 89.9964 | 4.6657 | 90 | 95.2114 | 10000000000 | 88.5606 | 5 | 90 | 95.9292 | 14.4082 | -18.8472 | 45.859 | 67.4 | 0.85189
Log | 3286 | 27.3834 | 2014-08-15 17:10 | C13EOAT_test | -0.0025 | 0.73282 | -0.37508 | 75.9994 | 282.5878 | 111.3018 | 1.5079 | -0.75933 | 4.0844 | 1.5 | 6.6255 | 24.3714 | 2.0537 | 1.3918 | 167.6243 | 99.185 | 3.634 | 102.819 | 6.3019 | 103 | 102.5379 | 104.0071 | 104 | 572.7524 | 19.7416 | 87.4405 | 80.1837 | 217.3188 | 216.643 | 393.3936 | 83.8121 | 4.4277 | 84 | 1800.423 | 3.7428 | 1800 | 25.0858 | 1.9768 | 25 | 10000000000 | 35.3797 | 32.3861 | 177.1175 | 89.4377 | 89.9841 | 7.7339 | 90 | 10000000000 | 186.05 | 203.665 | 204.1905 | 192.645 | 263.2031 | 264.7919 | 238.5765 | 10000000000 | 10000000000 | 40.0306 | 4.198 | 40 | 10000000000 | 145 | 10000000000 | 39.9791 | 8.7058 | 40 | 88.7296 | 88.3879 | 55.0002 | 10000000000 | 89.9988 | 4.6683 | 90 | 95.2518 | 10000000000 | 88.5588 | 5 | 90 | 95.9384 | 14.4079 | -19.0013 | 45.7689 | 67.39 | 0.85189
Log | 3287 | 27.3917 | 2014-08-15 17:11 | C13EOAT_test | -0.0025 | 0.73025 | -0.37508 | 79.3693 | 283.2698 | 115.3444 | 1.5008 | -0.7593 | 4.0844 | 1.5 | 6.6701 | 24.3519 | 2.0095 | 1.3918 | 168.1253 | 99.1961 | 3.7077 | 102.9038 | 6.3032 | 103 | 102.5803 | 104.0374 | 104 | 575.9773 | 19.7336 | 87.6718 | 80.4535 | 217.3188 | 216.643 | 393.3936 | 84.0626 | 4.4294 | 84 | 1799.934 | 3.7435 | 1800 | 25.1088 | 1.9751 | 25 | 10000000000 | 35.4685 | 32.3294 | 177.0744 | 89.4426 | 89.9653 | 7.7378 | 90 | 10000000000 | 186.1559 | 203.5837 | 204.446 | 193.1044 | 262.2194 | 263.679 | 237.7725 | 10000000000 | 10000000000 | 40.1157 | 4.1774 | 40 | 10000000000 | 145 | 10000000000 | 39.9633 | 8.707 | 40 | 88.7196 | 88.3549 | 54.995 | 10000000000 | 90.0003 | 4.67 | 90 | 95.2224 | 10000000000 | 88.5372 | 5 | 90 | 95.9306 | 14.4104 | -18.7426 | 45.9509 | 67.39 | 0.85189
Log | 3288 | 27.4 | 2014-08-15 17:11 | C13EOAT_test | -0.0025 | 0.73304 | -0.37508 | 74.6758 | 282.3944 | 114.8927 | 1.492 | -0.75931 | 4.0844 | 1.5 | 6.669 | 24.3729 | 2.0092 | 1.3918 | 167.7367 | 99.1982 | 3.6642 | 102.8624 | 6.3116 | 103 | 102.5812 | 104.0139 | 104 | 569.3275 | 19.7382 | 87.4869 | 80.2499 | 217.3188 | 216.643 | 393.3936 | 83.8684 | 4.4318 | 84 | 1799.939 | 3.7434 | 1800 | 25.1419 | 1.9726 | 25 | 10000000000 | 35.4773 | 32.3443 | 177.0931 | 89.4241 | 89.9741 | 7.7374 | 90 | 10000000000 | 186.0478 | 203.4234 | 204.9712 | 192.7712 | 262.7216 | 264.4127 | 239.39 | 10000000000 | 10000000000 | 40.093 | 4.1545 | 40 | 10000000000 | 145 | 10000000000 | 40.0296 | 8.704 | 40 | 88.7534 | 88.3397 | 54.9762 | 10000000000 | 89.9908 | 4.6752 | 90 | 95.2246 | 10000000000 | 88.5465 | 5 | 90 | 95.9198 | 14.4088 | -18.9484 | 45.9437 | 67.39 | 0.85189
Log | 3289 | 27.4083 | 2014-08-15 17:12 | C13EOAT_test | -0.0025 | 0.73305 | -0.37508 | 74.9211 | 282.7498 | 109.0658 | 1.4869 | -0.75918 | 4.0844 | 1.5 | 6.7225 | 24.3718 | 2.0091 | 1.3918 | 167.8419 | 99.1781 | 3.6678 | 102.8459 | 6.3205 | 103 | 102.7014 | 104.0161 | 104 | 561.8226 | 19.7632 | 87.534 | 80.308 | 217.3188 | 216.643 | 393.3936 | 83.921 | 4.4342 | 84 | 1799.889 | 3.7434 | 1800 | 25.1287 | 1.9713 | 25 | 10000000000 | 35.4699 | 32.3788 | 177.0923 | 89.4127 | 89.9716 | 7.7393 | 90 | 10000000000 | 185.9711 | 202.9404 | 205.0672 | 192.9057 | 262.9947 | 264.6194 | 238.4153 | 10000000000 | 10000000000 | 40.1542 | 4.1255 | 40 | 10000000000 | 145 | 10000000000 | 39.9943 | 8.7059 | 40 | 88.7314 | 88.3609 | 54.9549 | 10000000000 | 89.9785 | 4.6844 | 90 | 95.212 | 10000000000 | 88.5461 | 4.9999 | 90 | 95.9057 | 14.4067 | -18.8701 | 46.147 | 67.38 | 0.85189
Log | 3290 | 27.4167 | 2014-08-15 17:12 | C13EOAT_test | -0.0025 | 0.73214 | -0.37508 | 77.9837 | 283.1568 | 119.5994 | 1.5247 | -0.7593 | 4.0844 | 1.5 | 6.7705 | 24.3738 | 2.0687 | 1.3918 | 167.8535 | 99.183 | 3.6882 | 102.8713 | 6.325 | 103 | 102.657 | 104.0268 | 104 | 561.1415 | 20.0939 | 87.5261 | 80.3274 | 217.3188 | 216.643 | 393.7373 | 83.9267 | 4.4354 | 84 | 1799.906 | 3.7435 | 1800 | 25.0956 | 1.9703 | 25 | 10000000000 | 35.5335 | 32.387 | 177.0605 | 89.4013 | 89.9652 | 7.742 | 90 | 10000000000 | 185.9784 | 202.6956 | 204.4755 | 192.4767 | 263.2858 | 265.2769 | 239.2476 | 10000000000 | 10000000000 | 40.1321 | 4.098 | 40 | 10000000000 | 145 | 10000000000 | 39.9848 | 8.7065 | 40 | 88.7239 | 88.3366 | 54.953 | 10000000000 | 89.9744 | 4.6899 | 90 | 95.2233 | 10000000000 | 88.5302 | 5 | 90 | 95.904 | 14.4074 | -18.8556 | 46.3325 | 67.36 | 0.85189
Log | 3291 | 27.425 | 2014-08-15 17:13 | C13EOAT_test | -0.0025 | 0.73294 | -0.37508 | 74.6181 | 283.1215 | 127.0653 | 1.5089 | -0.75918 | 4.0844 | 1.5 | 6.8459 | 24.3166 | 2.0069 | 1.3918 | 167.7239 | 99.1888 | 3.6747 | 102.8634 | 6.3328 | 103 | 102.6714 | 104.0085 | 104 | 569.9042 | 19.8232 | 87.478 | 80.2459 | 217.3188 | 216.643 | 393.7373 | 83.8619 | 4.4389 | 84 | 1800.1 | 3.7432 | 1800 | 25.1409 | 1.9673 | 25 | 10000000000 | 35.4957 | 32.349 | 177.0936 | 89.4169 | 89.9673 | 7.7431 | 90 | 10000000000 | 186.0906 | 203.4031 | 204.7521 | 192.6773 | 263.0106 | 264.5976 | 239.0978 | 10000000000 | 10000000000 | 40.1109 | 4.0734 | 40 | 10000000000 | 145 | 10000000000 | 39.9718 | 8.7075 | 40 | 88.7209 | 88.3727 | 54.9781 | 10000000000 | 89.9674 | 4.6994 | 90 | 95.1905 | 10000000000 | 88.5468 | 5 | 90 | 95.8937 | 14.406 | -18.9429 | 46.6193 | 67.36 | 0.85189
Log | 3292 | 27.4334 | 2014-08-15 17:13 | C13EOAT_test | -0.0025 | 0.73274 | -0.37508 | 75.815 | 283.1443 | 103.8095 | 1.4995 | -0.75931 | 4.0843 | 1.5 | 6.852 | 24.4035 | 2.0778 | 1.3918 | 167.7958 | 99.185 | 3.7018 | 102.8868 | 6.3371 | 103 | 102.5689 | 104.0108 | 104 | 576.6681 | 20.1278 | 87.512 | 80.2838 | 217.3206 | 216.643 | 393.7373 | 83.8979 | 4.442 | 84 | 1800.177 | 3.743 | 1800 | 25.1285 | 1.9653 | 25 | 10000000000 | 35.5017 | 32.3818 | 177.1052 | 89.4193 | 89.9664 | 7.745 | 90 | 10000000000 | 186.0553 | 203.9452 | 204.9065 | 192.5813 | 263.3872 | 264.9949 | 239.1541 | 10000000000 | 10000000000 | 40.0677 | 4.0567 | 40 | 10000000000 | 145 | 10000000000 | 39.9827 | 8.7075 | 40 | 88.7182 | 88.3869 | 55.0343 | 10000000000 | 89.9771 | 4.7018 | 90 | 95.1892 | 10000000000 | 88.5526 | 5 | 90 | 95.9001 | 14.4069 | -18.9012 | 46.6446 | 67.37 | 0.85189
Log | 3293 | 27.4417 | 2014-08-15 17:14 | C13EOAT_test | -0.0025 | 0.73239 | -0.37508 | 75.1841 | 282.8295 | 111.3205 | 1.5013 | -0.75917 | 4.0844 | 1.5 | 6.926 | 24.3718 | 2.0756 | 1.3918 | 168.1046 | 99.1702 | 3.6973 | 102.8674 | 6.3454 | 103 | 102.7675 | 103.998 | 104 | 576.4474 | 19.7415 | 87.6688 | 80.4358 | 217.3189 | 216.643 | 393.3936 | 84.0523 | 4.4419 | 84 | 1800.028 | 3.7432 | 1800 | 25.1369 | 1.9632 | 25 | 10000000000 | 35.5094 | 32.4264 | 177.0719 | 89.3903 | 89.9522 | 7.749 | 90 | 10000000000 | 186.1221 | 202.9957 | 204.607 | 192.8118 | 262.7526 | 264.8486 | 239.4003 | 10000000000 | 10000000000 | 39.9977 | 4.0489 | 40 | 10000000000 | 145 | 10000000000 | 39.996 | 8.7073 | 40 | 88.7252 | 88.3467 | 55.0413 | 10000000000 | 89.9669 | 4.7111 | 90 | 95.1929 | 10000000000 | 88.5359 | 5 | 90 | 95.9151 | 14.4082 | -18.7343 | 46.9313 | 67.37 | 0.85189
Log | 3294 | 27.45 | 2014-08-15 17:14 | C13EOAT_test | -0.0025 | 0.73244 | -0.37508 | 76.0406 | 282.7521 | 112.6643 | 1.4989 | -0.7592 | 4.0844 | 1.5 | 6.9461 | 24.3883 | 2.0124 | 1.3918 | 167.7092 | 99.17 | 3.6815 | 102.8515 | 6.3524 | 103 | 102.7642 | 104.0277 | 104 | 573.407 | 19.7324 | 87.4732 | 80.236 | 217.3188 | 216.643 | 393.3936 | 83.8546 | 4.4446 | 84 | 1800.071 | 3.7432 | 1800 | 25.1516 | 1.9608 | 25 | 10000000000 | 35.5463 | 32.361 | 177.1101 | 89.3974 | 89.9612 | 7.7496 | 90 | 10000000000 | 186.0892 | 203.6618 | 205.0299 | 192.4193 | 263.2395 | 265.194 | 238.8995 | 10000000000 | 10000000000 | 39.9504 | 4.0555 | 40 | 10000000000 | 145 | 10000000000 | 39.9923 | 8.708 | 40 | 88.7479 | 88.3622 | 55.0316 | 10000000000 | 89.9792 | 4.7112 | 90 | 95.2006 | 10000000000 | 88.5551 | 5 | 90 | 95.9059 | 14.4104 | -18.934 | 47.0121 | 67.36 | 0.85189
Log | 3295 | 27.4583 | 2014-08-15 17:15 | C13EOAT_test | -0.0025 | 0.73243 | -0.37508 | 76.7227 | 283.3637 | 117.4757 | 1.5004 | -0.75925 | 4.0844 | 1.5 | 6.9718 | 24.3723 | 2.0224 | 1.3918 | 167.757 | 99.17 | 3.6544 | 102.8244 | 6.3625 | 103 | 102.7302 | 104.0013 | 104 | 562.0562 | 19.7326 | 87.5025 | 80.2545 | 217.3192 | 216.643 | 393.3936 | 83.8785 | 4.4475 | 84 | 1799.819 | 3.7437 | 1800 | 25.1479 | 1.9587 | 25 | 10000000000 | 35.5609 | 32.4813 | 177.0744 | 89.3855 | 89.9657 | 7.7511 | 90 | 10000000000 | 186.0965 | 203.4251 | 204.8205 | 192.7375 | 262.8363 | 264.6441 | 238.3859 | 10000000000 | 10000000000 | 39.9095 | 4.071 | 40 | 10000000000 | 145 | 10000000000 | 40.0136 | 8.7071 | 40 | 88.7341 | 88.3402 | 55.0117 | 10000000000 | 89.9803 | 4.7156 | 90 | 95.1915 | 10000000000 | 88.5372 | 4.9999 | 90 | 95.9124 | 14.4109 | -18.9155 | 47.1081 | 67.34 | 0.85189
Log | 3296 | 27.4667 | 2014-08-15 17:15 | C13EOAT_test | -0.0025 | 0.73272 | -0.37508 | 75.5675 | 283.1205 | 114.5116 | 1.5031 | -0.7593 | 4.0844 | 1.5 | 6.9816 | 24.3718 | 2.007 | 1.3918 | 167.8654 | 99.17 | 3.7154 | 102.8854 | 6.365 | 103 | 102.6895 | 104.004 | 104 | 557.124 | 19.734 | 87.5425 | 80.323 | 217.3188 | 216.643 | 393.3936 | 83.9327 | 4.4469 | 84 | 1799.858 | 3.7436 | 1800 | 25.1456 | 1.9564 | 25 | 10000000000 | 35.5151 | 32.4096 | 177.0709 | 89.401 | 89.9586 | 7.7545 | 90 | 10000000000 | 185.9913 | 203.6224 | 204.224 | 192.4641 | 262.9894 | 265.1581 | 237.6518 | 10000000000 | 10000000000 | 39.8871 | 4.1008 | 40 | 10000000000 | 145 | 10000000000 | 39.9999 | 8.708 | 40 | 88.7285 | 88.3424 | 55.0683 | 10000000000 | 89.9894 | 4.7168 | 90 | 95.1863 | 10000000000 | 88.5354 | 5 | 90 | 95.9138 | 14.4075 | -18.847 | 47.1385 | 67.34 | 0.85189
Log | 3297 | 27.475 | 2014-08-15 17:16 | C13EOAT_test | -0.0025 | 0.73275 | -0.37508 | 72.0231 | 283.1139 | 114.856 | 1.4972 | -0.75936 | 4.0844 | 1.5 | 6.9766 | 24.3637 | 2.051 | 1.3918 | 167.7062 | 99.17 | 3.7018 | 102.8718 | 6.3731 | 103 | 102.7224 | 104.0014 | 104 | 560.854 | 20.1566 | 87.464 | 80.2422 | 217.3197 | 216.643 | 393.3936 | 83.8531 | 4.449 | 84 | 1799.248 | 3.7445 | 1800 | 25.0996 | 1.9557 | 25 | 10000000000 | 35.4737 | 32.4083 | 177.0791 | 89.4243 | 89.9661 | 7.7548 | 90 | 10000000000 | 186.0296 | 203.3974 | 204.4495 | 192.4283 | 263.4873 | 265.5326 | 237.6882 | 10000000000 | 10000000000 | 39.8506 | 4.132 | 40 | 10000000000 | 145 | 10000000000 | 39.981 | 8.7094 | 40 | 88.7207 | 88.3583 | 55.0381 | 10000000000 | 89.9806 | 4.7238 | 90 | 95.1996 | 10000000000 | 88.5395 | 5 | 90 | 95.9108 | 14.4098 | -18.9278 | 47.1242 | 67.34 | 0.85189
Log | 3298 | 27.4833 | 2014-08-15 17:16 | C13EOAT_test | -0.0025 | 0.73047 | -0.37508 | 74.3826 | 282.385 | 109.4974 | 1.4603 | -0.7592 | 4.0845 | 1.5 | 7.0292 | 24.3718 | 2.0448 | 1.3918 | 168.0895 | 99.17 | 3.6892 | 102.8592 | 6.3798 | 103 | 102.5457 | 104.0015 | 104 | 573.4833 | 19.8422 | 87.6428 | 80.4467 | 217.3191 | 216.643 | 393.3936 | 84.0447 | 4.4499 | 84 | 1799.967 | 3.7434 | 1800 | 25.0936 | 1.9544 | 25 | 10000000000 | 35.4603 | 32.4289 | 177.0739 | 89.439 | 89.9856 | 7.7531 | 90 | 10000000000 | 186.0191 | 202.9953 | 204.4433 | 192.6618 | 262.8079 | 264.6108 | 237.4119 | 10000000000 | 10000000000 | 39.8212 | 4.1692 | 40 | 10000000000 | 145 | 10000000000 | 39.9854 | 8.71 | 40 | 88.7204 | 88.3534 | 55.0932 | 10000000000 | 89.9926 | 4.7216 | 90 | 95.2014 | 10000000000 | 88.5369 | 5 | 90 | 95.9082 | 14.4097 | -18.7234 | 47.3194 | 67.34 | 0.85194
Log | 3299 | 27.4917 | 2014-08-15 17:17 | C13EOAT_test | -0.0025 | 0.73302 | -0.37508 | 78.9162 | 282.8766 | 112.1014 | 1.5003 | -0.75936 | 4.0844 | 1.5 | 7.0282 | 24.3718 | 2.0285 | 1.3918 | 167.6801 | 99.17 | 3.6644 | 102.8344 | 6.3894 | 103 | 102.6458 | 103.9867 | 104 | 576.0503 | 19.792 | 87.4574 | 80.2227 | 217.3188 | 216.643 | 393.3936 | 83.84 | 4.4531 | 84 | 1799.852 | 3.7436 | 1800 | 25.0423 | 1.9543 | 25 | 10000000000 | 35.4577 | 32.3627 | 177.1099 | 89.4404 | 89.9874 | 7.7535 | 90 | 10000000000 | 185.9704 | 203.4029 | 204.25 | 193.0801 | 262.6633 | 263.7391 | 237.4043 | 10000000000 | 10000000000 | 39.838 | 4.2079 | 40 | 10000000000 | 145 | 10000000000 | 39.957 | 8.7124 | 40 | 88.7337 | 88.3761 | 55.0822 | 10000000000 | 90.0051 | 4.7183 | 90 | 95.2012 | 10000000000 | 88.5549 | 5 | 90 | 95.9107 | 14.4113 | -18.9473 | 47.3187 | 67.34 | 0.8519
Log | 3300 | 27.5 | 2014-08-15 17:17 | C13EOAT_test | -0.0025 | 0.73275 | -0.37508 | 74.6792 | 282.7514 | 110.3726 | 1.5054 | -0.75926 | 4.0844 | 1.5 | 7.059 | 24.3883 | 2.0848 | 1.3918 | 167.6777 | 99.17 | 3.7121 | 102.8821 | 6.3926 | 103 | 102.8671 | 103.9872 | 104 | 577.1983 | 19.8126 | 87.4574 | 80.2203 | 217.3188 | 216.643 | 393.3936 | 83.8388 | 4.4567 | 84 | 1799.73 | 3.7438 | 1800 | 25.0295 | 1.9541 | 25 | 10000000000 | 35.4277 | 32.3909 | 177.1028 | 89.4177 | 89.9749 | 7.7565 | 90 | 10000000000 | 186.0795 | 203.1659 | 204.3161 | 192.8068 | 263.0945 | 264.6295 | 237.4535 | 10000000000 | 10000000000 | 39.9226 | 4.2316 | 40 | 10000000000 | 145 | 10000000000 | 39.9361 | 8.7147 | 40 | 88.75 | 88.3527 | 55.0853 | 10000000000 | 90.005 | 4.7194 | 90 | 95.2099 | 10000000000 | 88.5514 | 5 | 90 | 95.91 | 14.4085 | -18.9496 | 47.4276 | 67.34 | 0.85189
Log | 3301 | 27.5084 | 2014-08-15 17:18 | C13EOAT_test | -0.0025 | 0.73177 | -0.37508 | 77.3062 | 282.8663 | 111.0014 | 1.4993 | -0.75927 | 4.0845 | 1.5 | 7.0594 | 24.3721 | 2.0181 | 1.3918 | 168.2372 | 99.17 | 3.695 | 102.865 | 6.4002 | 103 | 102.7805 | 104.009 | 104 | 574.0233 | 19.7342 | 87.7111 | 80.5261 | 217.3188 | 216.643 | 393.05 | 84.1186 | 4.4552 | 84 | 1800.406 | 3.7428 | 1800 | 24.9823 | 1.9548 | 25 | 10000000000 | 35.4791 | 32.4172 | 177.0981 | 89.4163 | 89.9822 | 7.7556 | 90 | 10000000000 | 186.0334 | 203.1729 | 204.425 | 192.6929 | 262.8059 | 264.3191 | 237.3759 | 10000000000 | 10000000000 | 39.9935 | 4.2422 | 40 | 10000000000 | 145 | 10000000000 | 39.9709 | 8.7145 | 40 | 88.7423 | 88.3558 | 55.0527 | 10000000000 | 89.9836 | 4.7273 | 90 | 95.1648 | 10000000000 | 88.549 | 5 | 90 | 95.9043 | 14.407 | -18.6439 | 47.4263 | 67.33 | 0.85189
Log | 3302 | 27.5167 | 2014-08-15 17:18 | C13EOAT_test | -0.0025 | 0.73304 | -0.37508 | 72.3179 | 283.0408 | 117.264 | 1.4896 | -0.75931 | 4.0845 | 1.5 | 7.0513 | 24.3906 | 2.0304 | 1.3918 | 167.7061 | 99.17 | 3.7154 | 102.8854 | 6.4037 | 103 | 102.7647 | 104.0138 | 104 | 564.384 | 19.7993 | 87.4599 | 80.2463 | 217.3188 | 216.643 | 393.3936 | 83.8531 | 4.455 | 84 | 1799.839 | 3.7436 | 1800 | 24.9629 | 1.9554 | 25 | 10000000000 | 35.4268 | 32.4068 | 177.1135 | 89.4344 | 89.9956 | 7.7543 | 90 | 10000000000 | 185.9803 | 202.2 | 204.4292 | 192.4415 | 263.3094 | 264.8053 | 238.9736 | 10000000000 | 10000000000 | 40.0237 | 4.2343 | 40 | 10000000000 | 145 | 10000000000 | 39.9406 | 8.7174 | 40 | 88.7435 | 88.37 | 55.0704 | 10000000000 | 89.995 | 4.7234 | 90 | 95.1963 | 10000000000 | 88.5568 | 5 | 90 | 95.8951 | 14.4068 | -18.9237 | 47.3961 | 67.34 | 0.85189
Log | 3303 | 27.525 | 2014-08-15 17:19 | C13EOAT_test | -0.0025 | 0.73271 | -0.37508 | 75.3557 | 283.1243 | 104.4046 | 1.5031 | -0.75935 | 4.0844 | 1.5 | 7.0031 | 24.3713 | 2.0102 | 1.3918 | 168.1263 | 99.17 | 3.6867 | 102.8567 | 6.4124 | 103 | 102.5537 | 104.0114 | 104 | 555.0704 | 19.813 | 87.666 | 80.4603 | 217.3188 | 216.643 | 393.3936 | 84.0631 | 4.4539 | 84 | 1800.005 | 3.7432 | 1800 | 24.9227 | 1.957 | 25 | 10000000000 | 35.4206 | 32.4039 | 177.1354 | 89.424 | 89.983 | 7.7575 | 90 | 10000000000 | 185.9136 | 202.7097 | 204.3165 | 192.2955 | 262.9899 | 264.3584 | 240.0229 | 10000000000 | 10000000000 | 40.1061 | 4.2115 | 40 | 10000000000 | 145 | 10000000000 | 39.9578 | 8.7182 | 40 | 88.7525 | 88.383 | 55.0883 | 10000000000 | 90.022 | 4.7135 | 90 | 95.2238 | 10000000000 | 88.5677 | 5 | 90 | 95.8891 | 14.4058 | -18.7097 | 47.2154 | 67.32 | 0.85189
Log | 3304 | 27.5333 | 2014-08-15 17:19 | C13EOAT_test | -0.0025 | 0.7329 | -0.37508 | 76.1221 | 283.4914 | 117.6707 | 1.5158 | -0.75933 | 4.0845 | 1.5 | 7.0071 | 24.3246 | 2.0075 | 1.3918 | 168.0612 | 99.17 | 3.7357 | 102.9057 | 6.4148 | 103 | 102.5473 | 103.9847 | 104 | 561.1865 | 19.8216 | 87.6331 | 80.4281 | 217.3188 | 216.643 | 393.3936 | 84.0306 | 4.4532 | 84 | 1800.091 | 3.7433 | 1800 | 24.9726 | 1.9569 | 25 | 10000000000 | 35.4061 | 32.386 | 177.1117 | 89.4269 | 90.0053 | 7.7546 | 90 | 10000000000 | 185.8185 | 202.9202 | 204.1775 | 192.0852 | 262.4634 | 264.4337 | 238.8491 | 10000000000 | 10000000000 | 40.1549 | 4.1871 | 40 | 10000000000 | 145 | 10000000000 | 39.9478 | 8.7205 | 40 | 88.7433 | 88.3684 | 55.0883 | 10000000000 | 89.999 | 4.721 | 90 | 95.2029 | 10000000000 | 88.5559 | 5 | 90 | 95.891 | 14.4045 | -18.7419 | 47.2278 | 67.33 | 0.85189
Log | 3305 | 27.5417 | 2014-08-15 17:20 | C13EOAT_test | -0.0025 | 0.73274 | -0.37508 | 73.0829 | 283.0538 | 115.7826 | 1.5074 | -0.75918 | 4.0844 | 1.5 | 6.7984 | 24.3696 | 2.0073 | 1.3918 | 167.9544 | 99.17 | 3.6882 | 102.8582 | 6.4236 | 103 | 102.6175 | 104.0029 | 104 | 567.9495 | 19.8203 | 87.5711 | 80.3833 | 217.3188 | 216.643 | 393.7373 | 83.9772 | 4.4541 | 84 | 1799.893 | 3.7436 | 1800 | 24.8638 | 1.9606 | 25 | 10000000000 | 35.3652 | 32.2984 | 177.1494 | 89.4447 | 90.0118 | 7.7539 | 90 | 10000000000 | 185.7972 | 203.4292 | 203.9682 | 192.1439 | 262.9638 | 264.3877 | 240.0439 | 10000000000 | 10000000000 | 40.1465 | 4.1527 | 40 | 10000000000 | 145 | 10000000000 | 39.9441 | 8.7231 | 40 | 88.7544 | 88.3949 | 55.0708 | 10000000000 | 89.9891 | 4.7242 | 90 | 95.201 | 10000000000 | 88.5747 | 5 | 90 | 95.8905 | 14.4068 | -18.7867 | 46.4387 | 67.33 | 0.85189
Log | 3306 | 27.55 | 2014-08-15 17:20 | C13EOAT_test | -0.0025 | 0.73288 | -0.37508 | 77.3656 | 282.7592 | 104.513 | 1.5075 | -0.75933 | 4.0844 | 1.5 | 6.8067 | 24.3718 | 2.0335 | 1.3918 | 167.8846 | 99.17 | 3.7628 | 102.9328 | 6.4231 | 103 | 102.5935 | 103.9818 | 104 | 575.0918 | 19.898 | 87.56 | 80.3245 | 217.3188 | 216.643 | 393.7373 | 83.9423 | 4.4544 | 84 | 1799.9 | 3.7435 | 1800 | 24.8719 | 1.9627 | 25 | 10000000000 | 35.3577 | 32.3347 | 177.1584 | 89.4306 | 90.0122 | 7.7537 | 90 | 10000000000 | 185.8667 | 203.6499 | 203.6032 | 192.3259 | 263.4428 | 265.0238 | 239.9375 | 10000000000 | 10000000000 | 40.1634 | 4.121 | 40 | 10000000000 | 145 | 10000000000 | 39.9593 | 8.7242 | 40 | 88.7528 | 88.4056 | 55.0453 | 10000000000 | 90.0089 | 4.7157 | 90 | 95.1996 | 10000000000 | 88.5792 | 5 | 90 | 95.9032 | 14.4067 | -18.8455 | 46.4706 | 67.31 | 0.85189
Log | 3307 | 27.5584 | 2014-08-15 17:21 | C13EOAT_test | -0.0025 | 0.73305 | -0.37508 | 74.8854 | 282.7509 | 117.5751 | 1.5208 | -0.75922 | 4.0845 | 1.5 | 6.8007 | 24.3895 | 2.0485 | 1.3918 | 167.6875 | 99.17 | 3.7147 | 102.8847 | 6.4313 | 103 | 102.6212 | 103.9907 | 104 | 580.4647 | 19.8061 | 87.4585 | 80.229 | 217.3188 | 216.643 | 393.3936 | 83.8438 | 4.455 | 84 | 1799.705 | 3.7439 | 1800 | 24.8914 | 1.9637 | 25 | 10000000000 | 35.3792 | 32.3608 | 177.1122 | 89.4295 | 90.0001 | 7.7557 | 90 | 10000000000 | 185.8953 | 203.4052 | 204.6481 | 192.4427 | 262.9662 | 264.9242 | 239.498 | 10000000000 | 10000000000 | 40.0987 | 4.0904 | 40 | 10000000000 | 145 | 10000000000 | 39.9461 | 8.7265 | 40 | 88.7446 | 88.3676 | 55.0224 | 10000000000 | 90.0073 | 4.713 | 90 | 95.2008 | 10000000000 | 88.5561 | 5 | 90 | 95.9039 | 14.4074 | -18.941 | 46.4485 | 67.31 | 0.85189
Log | 3308 | 27.5667 | 2014-08-15 17:21 | C13EOAT_test | -0.0025 | 0.73274 | -0.37508 | 77.2598 | 283.1274 | 108.7417 | 1.5051 | -0.75934 | 4.0844 | 1.5 | 6.7517 | 24.3752 | 2.0542 | 1.3918 | 168.095 | 99.17 | 3.7222 | 102.8922 | 6.4363 | 103 | 102.4956 | 104.0034 | 104 | 571.2978 | 19.7324 | 87.6646 | 80.4304 | 217.3188 | 216.643 | 393.3936 | 84.0475 | 4.4544 | 84 | 1799.924 | 3.7436 | 1800 | 24.9665 | 1.9629 | 25 | 10000000000 | 35.3878 | 32.3108 | 177.1545 | 89.4462 | 89.9969 | 7.7557 | 90 | 10000000000 | 185.9846 | 203.5532 | 205.175 | 192.0934 | 262.9685 | 265.1785 | 238.6181 | 10000000000 | 10000000000 | 40.0577 | 4.068 | 40 | 10000000000 | 145 | 10000000000 | 39.9665 | 8.7269 | 40 | 88.7668 | 88.3878 | 55.0097 | 10000000000 | 90.0234 | 4.7057 | 90 | 95.1895 | 10000000000 | 88.5773 | 5 | 90 | 95.912 | 14.4053 | -18.7396 | 46.2567 | 67.29 | 0.85189
Log | 3309 | 27.575 | 2014-08-15 17:22 | C13EOAT_test | -0.0025 | 0.73238 | -0.37508 | 73.8833 | 282.8344 | 113.338 | 1.5082 | -0.75924 | 4.0844 | 1.5 | 6.6489 | 24.4477 | 2.0092 | 1.3918 | 168.1466 | 99.17 | 3.6882 | 102.8582 | 6.4446 | 103 | 102.5771 | 103.9986 | 104 | 557.5502 | 19.7815 | 87.6689 | 80.4777 | 217.3188 | 216.643 | 393.3936 | 84.0733 | 4.4539 | 84 | 1800.436 | 3.7428 | 1800 | 24.8901 | 1.9656 | 25 | 10000000000 | 35.3756 | 32.2403 | 177.1388 | 89.4626 | 90.0161 | 7.7527 | 90 | 10000000000 | 185.9335 | 203.4141 | 204.825 | 192.5083 | 262.9464 | 264.8823 | 238.7539 | 10000000000 | 10000000000 | 39.9998 | 4.0654 | 40 | 10000000000 | 145 | 10000000000 | 39.9611 | 8.7285 | 40 | 88.759 | 88.3799 | 54.9962 | 10000000000 | 90.0169 | 4.7059 | 90 | 95.1994 | 10000000000 | 88.5694 | 5 | 90 | 95.9099 | 14.4068 | -18.6923 | 45.8602 | 67.31 | 0.85189
Log | 3310 | 27.5833 | 2014-08-15 17:22 | C13EOAT_test | -0.0025 | 0.73274 | -0.37508 | 78.1454 | 283.1163 | 116.7181 | 1.4986 | -0.75924 | 4.0845 | 1.5 | 6.7416 | 24.3898 | 2.078 | 1.3918 | 167.8662 | 99.17 | 3.7764 | 102.9464 | 6.4435 | 103 | 102.5006 | 103.9956 | 104 | 555.113 | 19.9242 | 87.5487 | 80.3175 | 217.3188 | 216.643 | 393.05 | 83.9331 | 4.4547 | 84 | 1799.797 | 3.7438 | 1800 | 24.9284 | 1.9662 | 25 | 10000000000 | 35.3543 | 32.232 | 177.0842 | 89.4375 | 89.979 | 7.7591 | 90 | 10000000000 | 185.8982 | 203.4025 | 204.7544 | 192.2725 | 263.1806 | 264.9584 | 238.9585 | 10000000000 | 10000000000 | 39.9075 | 4.0781 | 40 | 10000000000 | 145 | 10000000000 | 39.9766 | 8.729 | 40 | 88.7613 | 88.3229 | 54.983 | 10000000000 | 90.005 | 4.7095 | 90 | 95.1845 | 10000000000 | 88.5421 | 5 | 90 | 95.9131 | 14.4068 | -18.8525 | 46.2207 | 67.3 | 0.85189
Log | 3311 | 27.5917 | 2014-08-15 17:23 | C13EOAT_test | -0.0025 | 0.73261 | -0.37508 | 78.2109 | 283.2016 | 109.2723 | 1.4989 | -0.75931 | 4.0844 | 1.5 | 6.8278 | 24.3718 | 2.0074 | 1.3918 | 167.9237 | 99.17 | 3.7018 | 102.8718 | 6.4529 | 103 | 102.7687 | 103.9871 | 104 | 560.1252 | 19.9834 | 87.5555 | 80.3682 | 217.3353 | 216.643 | 393.3936 | 83.9618 | 4.4541 | 84 | 1801.04 | 3.7419 | 1800 | 25.0176 | 1.9647 | 25 | 10000000000 | 35.3615 | 32.212 | 177.1208 | 89.4254 | 89.9844 | 7.7585 | 90 | 10000000000 | 185.8787 | 203.1693 | 204.1619 | 192.0969 | 263.1685 | 264.8174 | 239.0921 | 10000000000 | 10000000000 | 39.8753 | 4.1012 | 40 | 10000000000 | 145 | 10000000000 | 39.945 | 8.7315 | 40 | 88.7459 | 88.3749 | 54.9557 | 10000000000 | 89.9735 | 4.7215 | 90 | 95.1876 | 10000000000 | 88.5604 | 5 | 90 | 95.9099 | 14.4067 | -18.8018 | 46.5515 | 67.31 | 0.85189
Log | 3312 | 27.6 | 2014-08-15 17:23 | C13EOAT_test | -0.0025 | 0.73043 | -0.37508 | 78.2201 | 282.836 | 114.2484 | 1.4943 | -0.75926 | 4.0845 | 1.5 | 6.8293 | 24.3718 | 2.015 | 1.3918 | 168.065 | 99.17 | 3.7219 | 102.8919 | 6.4576 | 103 | 102.6385 | 104.008 | 104 | 568.8813 | 19.7516 | 87.6189 | 80.4462 | 217.3188 | 216.643 | 393.3936 | 84.0325 | 4.4528 | 84 | 1801.412 | 3.7414 | 1800 | 24.9633 | 1.9659 | 25 | 10000000000 | 35.3708 | 32.2266 | 177.0932 | 89.4398 | 89.9979 | 7.7562 | 90 | 10000000000 | 185.9382 | 203.4163 | 204.6651 | 192.856 | 262.4714 | 264.6186 | 237.8842 | 10000000000 | 10000000000 | 39.873 | 4.1284 | 40 | 10000000000 | 145 | 10000000000 | 39.9935 | 8.7299 | 40 | 88.7363 | 88.3568 | 54.9483 | 10000000000 | 89.982 | 4.7207 | 90 | 95.2268 | 10000000000 | 88.5466 | 5 | 90 | 95.9138 | 14.4068 | -18.7238 | 46.5575 | 67.28 | 0.85189
Log | 3313 | 27.6084 | 2014-08-15 17:24 | C13EOAT_test | -0.0025 | 0.73305 | -0.37508 | 75.9348 | 282.862 | 108.6519 | 1.5079 | -0.75936 | 4.0845 | 1.5 | 6.8478 | 24.3718 | 2.0076 | 1.3918 | 167.9532 | 99.17 | 3.6747 | 102.8447 | 6.4668 | 103 | 102.7927 | 103.9725 | 104 | 577.2064 | 19.9001 | 87.5815 | 80.3717 | 217.3244 | 216.643 | 393.3936 | 83.9766 | 4.4539 | 84 | 1799.781 | 3.7439 | 1800 | 24.9395 | 1.9668 | 25 | 10000000000 | 35.4019 | 32.2498 | 177.1129 | 89.4154 | 89.9984 | 7.7564 | 90 | 10000000000 | 186.0087 | 203.3582 | 204.6244 | 192.8839 | 262.695 | 264.1057 | 237.1152 | 10000000000 | 10000000000 | 39.8658 | 4.1583 | 40 | 10000000000 | 145 | 10000000000 | 39.9974 | 8.7306 | 40 | 88.7467 | 88.3663 | 54.9689 | 10000000000 | 89.9989 | 4.7149 | 90 | 95.2419 | 10000000000 | 88.5565 | 5 | 90 | 95.914 | 14.4063 | -18.7983 | 46.6275 | 67.28 | 0.85189
Log | 3314 | 27.6167 | 2014-08-15 17:24 | C13EOAT_test | -0.0025 | 0.73256 | -0.37508 | 76.5717 | 283.3296 | 112.0306 | 1.4935 | -0.75936 | 4.0845 | 1.5 | 6.9252 | 24.3718 | 2.007 | 1.3918 | 167.8665 | 99.17 | 3.744 | 102.914 | 6.4685 | 103 | 102.433 | 103.9732 | 104 | 575.8027 | 19.7324 | 87.5551 | 80.3114 | 217.3188 | 216.643 | 393.3936 | 83.9332 | 4.4547 | 84 | 1799.345 | 3.7445 | 1800 | 24.9335 | 1.9676 | 25 | 10000000000 | 35.3995 | 32.2721 | 177.1088 | 89.4173 | 89.959 | 7.7629 | 90 | 10000000000 | 185.9721 | 203.4098 | 204.7384 | 192.2469 | 262.9935 | 264.377 | 237.4208 | 10000000000 | 10000000000 | 39.8813 | 4.1881 | 40 | 10000000000 | 145 | 10000000000 | 39.9911 | 8.7311 | 40 | 88.7435 | 88.3652 | 54.9342 | 10000000000 | 89.9944 | 4.7171 | 90 | 95.2129 | 10000000000 | 88.5544 | 5 | 90 | 95.9147 | 14.4057 | -18.8586 | 46.9231 | 67.28 | 0.85189
Log | 3315 | 27.625 | 2014-08-15 17:25 | C13EOAT_test | -0.0025 | 0.73139 | -0.37508 | 79.4656 | 282.9612 | 114.6943 | 1.5061 | -0.75937 | 4.0845 | 1.5 | 7.031 | 24.475 | 2.1371 | 1.3918 | 167.9128 | 99.17 | 3.7226 | 102.8926 | 6.4741 | 103 | 102.7675 | 103.9863 | 104 | 566.3291 | 19.7871 | 87.5629 | 80.3499 | 217.3188 | 216.643 | 393.7373 | 83.9564 | 4.4556 | 84 | 1800.15 | 3.7433 | 1800 | 24.9741 | 1.9673 | 25 | 10000000000 | 35.4895 | 32.219 | 177.0947 | 89.4455 | 89.9689 | 7.7621 | 90 | 10000000000 | 185.7874 | 203.4881 | 203.741 | 192.274 | 262.5055 | 264.1978 | 237.0121 | 10000000000 | 10000000000 | 39.8821 | 4.2153 | 40 | 10000000000 | 145 | 10000000000 | 40.0247 | 8.7292 | 40 | 88.7528 | 88.3418 | 54.9225 | 10000000000 | 90.0457 | 4.697 | 90 | 95.2178 | 10000000000 | 88.5473 | 5 | 90 | 95.9048 | 14.4059 | -18.8201 | 47.319 | 67.27 | 0.85189
Log | 3316 | 27.6333 | 2014-08-15 17:25 | C13EOAT_test | -0.0025 | 0.73305 | -0.37508 | 76.6285 | 282.8372 | 118.3963 | 1.4986 | -0.75934 | 4.0845 | 1.5 | 7.0824 | 24.355 | 2.0071 | 1.3918 | 167.686 | 99.17 | 3.7176 | 102.8876 | 6.4803 | 103 | 102.7082 | 103.9921 | 104 | 562.8802 | 19.7324 | 87.4574 | 80.2286 | 217.3188 | 216.643 | 393.7373 | 83.843 | 4.4584 | 84 | 1800.57 | 3.7427 | 1800 | 24.9886 | 1.9674 | 25 | 10000000000 | 35.4291 | 32.2274 | 177.1058 | 89.4303 | 89.9636 | 7.764 | 90 | 10000000000 | 185.8733 | 203.9689 | 203.9215 | 192.4716 | 262.7606 | 264.1656 | 236.9462 | 10000000000 | 10000000000 | 39.9415 | 4.2335 | 40 | 10000000000 | 145 | 10000000000 | 40.0221 | 8.7289 | 40 | 88.7501 | 88.3557 | 54.8997 | 10000000000 | 89.9906 | 4.7153 | 90 | 95.2241 | 10000000000 | 88.5529 | 5 | 90 | 95.9016 | 14.4043 | -18.9414 | 47.5067 | 67.24 | 0.85193
Log | 3317 | 27.6417 | 2014-08-15 17:26 | C13EOAT_test | -0.0025 | 0.73275 | -0.37508 | 75.5624 | 282.7502 | 108.4262 | 1.5055 | -0.75934 | 4.0844 | 1.5 | 7.0529 | 24.3458 | 2.0092 | 1.3918 | 167.6845 | 99.17 | 3.6748 | 102.8448 | 6.4894 | 103 | 102.5508 | 103.9815 | 104 | 558.8624 | 19.733 | 87.4582 | 80.2264 | 217.3188 | 216.643 | 393.3936 | 83.8423 | 4.4604 | 84 | 1800.422 | 3.7429 | 1800 | 24.9213 | 1.9693 | 25 | 10000000000 | 35.3441 | 32.1044 | 177.1559 | 89.4482 | 89.9721 | 7.7636 | 90 | 10000000000 | 185.8536 | 203.1543 | 203.9572 | 192.4488 | 262.7227 | 263.7814 | 236.7621 | 10000000000 | 10000000000 | 40.0052 | 4.2353 | 40 | 10000000000 | 145 | 10000000000 | 40.0218 | 8.7281 | 40 | 88.7508 | 88.4051 | 54.8992 | 10000000000 | 89.9932 | 4.7142 | 90 | 95.2052 | 10000000000 | 88.578 | 5 | 90 | 95.8998 | 14.4025 | -18.9436 | 47.3941 | 67.25 | 0.8519
Log | 3318 | 27.65 | 2014-08-15 17:26 | C13EOAT_test | -0.0025 | 0.733 | -0.37508 | 79.8148 | 283.136 | 111.3927 | 1.4991 | -0.75927 | 4.0844 | 1.5 | 7.1073 | 24.3802 | 2.0069 | 1.3918 | 167.8644 | 99.17 | 3.7217 | 102.8917 | 6.4934 | 103 | 102.5646 | 104.0048 | 104 | 560.4931 | 19.8555 | 87.5401 | 80.3243 | 217.3188 | 216.643 | 393.3936 | 83.9322 | 4.461 | 84 | 1800.178 | 3.7434 | 1800 | 24.9456 | 1.9698 | 25 | 10000000000 | 35.3602 | 32.1308 | 177.1325 | 89.4445 | 90.0033 | 7.7588 | 90 | 10000000000 | 185.7062 | 203.627 | 203.7192 | 192.4146 | 263.2421 | 264.2538 | 237.1878 | 10000000000 | 10000000000 | 40.0802 | 4.2217 | 40 | 10000000000 | 145 | 10000000000 | 40.0054 | 8.7281 | 40 | 88.7475 | 88.385 | 54.9003 | 10000000000 | 89.9941 | 4.713 | 90 | 95.187 | 10000000000 | 88.5662 | 5 | 90 | 95.8951 | 14.4008 | -18.8457 | 47.5926 | 67.25 | 0.85189
Log | 3319 | 27.6583 | 2014-08-15 17:27 | C13EOAT_test | -0.0025 | 0.73274 | -0.37508 | 78.0377 | 282.9487 | 118.6978 | 1.4864 | -0.75929 | 4.0844 | 1.5 | 7.0847 | 24.3328 | 2.0069 | 1.3918 | 167.8052 | 99.17 | 3.7298 | 102.8998 | 6.4964 | 103 | 102.4846 | 103.9695 | 104 | 576.1421 | 19.8808 | 87.5137 | 80.2915 | 217.3188 | 216.643 | 393.3936 | 83.9026 | 4.4637 | 84 | 1800.086 | 3.7434 | 1800 | 24.9515 | 1.9705 | 25 | 10000000000 | 35.3595 | 32.1065 | 177.1316 | 89.4572 | 89.9994 | 7.7594 | 90 | 10000000000 | 185.9735 | 203.3999 | 204.1014 | 192.6297 | 262.3694 | 264.3028 | 237.3684 | 10000000000 | 10000000000 | 40.091 | 4.2055 | 40 | 10000000000 | 145 | 10000000000 | 40.0436 | 8.7253 | 40 | 88.7453 | 88.3863 | 54.9078 | 10000000000 | 90.001 | 4.7096 | 90 | 95.2012 | 10000000000 | 88.5658 | 5 | 90 | 95.8983 | 14.4024 | -18.8785 | 47.5119 | 67.24 | 0.85189
Log | 3320 | 27.6667 | 2014-08-15 17:27 | C13EOAT_test | -0.0025 | 0.73243 | -0.37508 | 74.587 | 282.3928 | 118.0336 | 1.4924 | -0.75935 | 4.0844 | 1.5 | 7.0638 | 24.3681 | 2.0186 | 1.3918 | 168.0754 | 99.17 | 3.715 | 102.885 | 6.5029 | 103 | 102.6164 | 103.9723 | 104 | 578.3734 | 19.8476 | 87.6504 | 80.425 | 217.3188 | 216.643 | 393.3936 | 84.0377 | 4.4651 | 84 | 1799.864 | 3.7438 | 1800 | 24.8634 | 1.9739 | 25 | 10000000000 | 35.263 | 32.0339 | 177.1326 | 89.4441 | 89.9966 | 7.7596 | 90 | 10000000000 | 185.8479 | 203.452 | 204.293 | 192.6175 | 262.3258 | 264.5506 | 237.7965 | 10000000000 | 10000000000 | 40.1296 | 4.179 | 40 | 10000000000 | 145 | 10000000000 | 40.0125 | 8.7261 | 40 | 88.7421 | 88.3905 | 54.8697 | 10000000000 | 90.0043 | 4.7049 | 90 | 95.2076 | 10000000000 | 88.5663 | 4.9998 | 90 | 95.9166 | 14.4049 | -18.745 | 47.4387 | 67.25 | 0.85189
Log | 3321 | 27.675 | 2014-08-15 17:28 | C13EOAT_test | -0.0025 | 0.73276 | -0.37508 | 71.9405 | 282.7758 | 118.1985 | 1.5081 | -0.75933 | 4.0845 | 1.5 | 7.003 | 24.3718 | 2.0336 | 1.3918 | 167.9451 | 99.17 | 3.6882 | 102.8583 | 6.5111 | 103 | 102.4204 | 103.9909 | 104 | 577.9228 | 19.7414 | 87.5776 | 80.3675 | 217.3188 | 216.643 | 393.7373 | 83.9725 | 4.4644 | 84 | 1799.677 | 3.7443 | 1800 | 24.8345 | 1.9767 | 25 | 10000000000 | 35.3292 | 32.1292 | 177.1587 | 89.4391 | 90.0194 | 7.7552 | 90 | 10000000000 | 185.8464 | 203.1604 | 204.3281 | 192.2072 | 262.2222 | 263.6862 | 238.9888 | 10000000000 | 10000000000 | 40.162 | 4.1461 | 40 | 10000000000 | 145 | 10000000000 | 40.0179 | 8.7246 | 40 | 88.7516 | 88.4071 | 54.8905 | 10000000000 | 89.9876 | 4.7054 | 90 | 95.1992 | 10000000000 | 88.5794 | 4.9999 | 90 | 95.9191 | 14.409 | -18.8025 | 47.2206 | 67.23 | 0.85189
Log | 3322 | 27.6833 | 2014-08-15 17:28 | C13EOAT_test | -0.0025 | 0.73305 | -0.37508 | 70.4374 | 282.7511 | 104.1803 | 1.5007 | -0.75926 | 4.0844 | 1.5 | 7.0051 | 24.3718 | 2.0085 | 1.3918 | 167.8051 | 99.17 | 3.6743 | 102.8443 | 6.52 | 103 | 102.6336 | 103.9761 | 104 | 570.7573 | 19.7324 | 87.517 | 80.288 | 217.3188 | 216.643 | 393.3936 | 83.9025 | 4.4674 | 84 | 1800.11 | 3.7435 | 1800 | 24.8156 | 1.9799 | 25 | 10000000000 | 35.2402 | 32.1159 | 177.1417 | 89.4509 | 90.0072 | 7.7565 | 90 | 10000000000 | 185.7178 | 203.8804 | 203.9262 | 192.2332 | 262.4611 | 264.6158 | 239.0905 | 10000000000 | 10000000000 | 40.117 | 4.1204 | 40 | 10000000000 | 145 | 10000000000 | 40.043 | 8.7221 | 40 | 88.755 | 88.3867 | 54.898 | 10000000000 | 90.0088 | 4.6937 | 90 | 95.2078 | 10000000000 | 88.5708 | 5 | 90 | 95.9182 | 14.4058 | -18.882 | 47.2227 | 67.23 | 0.85189
Log | 3323 | 27.6917 | 2014-08-15 17:29 | C13EOAT_test | -0.0025 | 0.73289 | -0.37508 | 71.6783 | 283.1248 | 114.5071 | 1.4649 | -0.75928 | 4.0844 | 1.5 | 7.0626 | 24.4024 | 2.0075 | 1.3918 | 167.7822 | 99.17 | 3.7154 | 102.8854 | 6.5232 | 103 | 102.5039 | 103.9989 | 104 | 558.0889 | 19.7567 | 87.4499 | 80.3323 | 217.3188 | 216.643 | 393.7373 | 83.8911 | 4.4692 | 84 | 1800.852 | 3.7424 | 1800 | 24.8233 | 1.9825 | 25 | 10000000000 | 35.2054 | 32.2161 | 177.0961 | 89.4446 | 90.0094 | 7.7554 | 90 | 10000000000 | 185.7422 | 204.1221 | 204.1002 | 192.6603 | 263.1477 | 265.1049 | 239.5409 | 10000000000 | 10000000000 | 40.1051 | 4.09 | 40 | 10000000000 | 145 | 10000000000 | 40.0474 | 8.7207 | 40 | 88.7479 | 88.3482 | 54.9515 | 10000000000 | 90.0027 | 4.6936 | 90 | 95.2292 | 10000000000 | 88.5481 | 5 | 90 | 95.9057 | 14.4052 | -18.8377 | 47.435 | 67.23 | 0.85189
Log | 3324 | 27.7 | 2014-08-15 17:29 | C13EOAT_test | -0.0025 | 0.73305 | -0.37508 | 68.1094 | 282.869 | 110.5786 | 1.498 | -0.75932 | 4.0845 | 1.5 | 6.9815 | 24.3724 | 2.007 | 1.3918 | 167.6707 | 99.17 | 3.7153 | 102.8853 | 6.5296 | 103 | 102.5882 | 103.9938 | 104 | 556.815 | 19.7899 | 87.4574 | 80.2134 | 217.3188 | 216.643 | 393.3936 | 83.8354 | 4.4715 | 84 | 1800.765 | 3.7425 | 1800 | 24.8244 | 1.985 | 25 | 10000000000 | 35.2557 | 32.2973 | 177.1306 | 89.4661 | 90.0216 | 7.7528 | 90 | 10000000000 | 185.7743 | 203.1754 | 204.0698 | 192.2323 | 262.7465 | 264.851 | 239.9201 | 10000000000 | 10000000000 | 40.0743 | 4.0722 | 40 | 10000000000 | 145 | 10000000000 | 40.0169 | 8.7211 | 40 | 88.7605 | 88.3701 | 54.9541 | 10000000000 | 90.0206 | 4.6844 | 90 | 95.2114 | 10000000000 | 88.5653 | 5 | 90 | 95.9083 | 14.4053 | -18.9567 | 47.134 | 67.23 | 0.85189
Log | 3325 | 27.7083 | 2014-08-15 17:30 | C13EOAT_test | -0.0025 | 0.73274 | -0.37508 | 70.8643 | 283.1218 | 113.2297 | 1.4986 | -0.75935 | 4.0845 | 1.5 | 6.9268 | 24.3723 | 2.0073 | 1.3918 | 167.8571 | 99.17 | 3.7086 | 102.8786 | 6.535 | 103 | 102.6053 | 103.9952 | 104 | 569.0104 | 20.1775 | 87.5427 | 80.3144 | 217.3188 | 216.643 | 393.7373 | 83.9285 | 4.4728 | 84 | 1800.923 | 3.7423 | 1800 | 24.8207 | 1.988 | 25 | 10000000000 | 35.2534 | 32.3073 | 177.1236 | 89.4404 | 90.0105 | 7.7536 | 90 | 10000000000 | 185.7463 | 203.8562 | 205.0272 | 191.953 | 263.0926 | 264.8535 | 239.4838 | 10000000000 | 10000000000 | 39.9965 | 4.0678 | 40 | 10000000000 | 145 | 10000000000 | 40.0288 | 8.7194 | 40 | 88.7389 | 88.3847 | 54.9503 | 10000000000 | 90.0091 | 4.6852 | 90 | 95.2418 | 10000000000 | 88.5618 | 5 | 90 | 95.9115 | 14.4029 | -18.8556 | 46.9242 | 67.22 | 0.85189
Log | 3326 | 27.7167 | 2014-08-15 17:30 | C13EOAT_test | -0.0025 | 0.7324 | -0.37508 | 72.5108 | 282.3887 | 109.2206 | 1.5068 | -0.7593 | 4.0845 | 1.5 | 6.9244 | 24.3718 | 2.007 | 1.3918 | 167.887 | 99.17 | 3.6747 | 102.8447 | 6.5446 | 103 | 102.5891 | 103.9887 | 104 | 574.7411 | 19.7327 | 87.561 | 80.3261 | 217.3188 | 216.643 | 393.3936 | 83.9435 | 4.4749 | 84 | 1799.854 | 3.7437 | 1800 | 24.8286 | 1.9907 | 25 | 10000000000 | 35.2628 | 32.3458 | 177.1337 | 89.4632 | 90.0272 | 7.7498 | 90 | 10000000000 | 185.7917 | 203.6411 | 204.7695 | 192.2577 | 262.4317 | 264.5674 | 239.4536 | 10000000000 | 10000000000 | 39.9665 | 4.0722 | 40 | 10000000000 | 145 | 10000000000 | 40.0447 | 8.7175 | 40 | 88.7377 | 88.396 | 54.9681 | 10000000000 | 90.0279 | 4.6753 | 90 | 95.2288 | 10000000000 | 88.5669 | 5 | 90 | 95.9158 | 14.4069 | -18.8439 | 46.9226 | 67.23 | 0.85189
Log | 3327 | 27.725 | 2014-08-15 17:31 | C13EOAT_test | -0.0025 | 0.73331 | -0.37508 | 71.3032 | 283.2752 | 112.2455 | 1.5123 | -0.7593 | 4.0845 | 1.5 | 6.8792 | 24.3719 | 2.0073 | 1.3918 | 167.9426 | 99.17 | 3.7153 | 102.8853 | 6.5482 | 103 | 102.5748 | 103.9976 | 104 | 574.794 | 19.8221 | 87.577 | 80.3655 | 217.3188 | 216.643 | 393.3936 | 83.9713 | 4.4764 | 84 | 1799.224 | 3.7449 | 1800 | 24.8413 | 1.9928 | 25 | 10000000000 | 35.2576 | 32.3178 | 177.1607 | 89.4304 | 89.9952 | 7.7535 | 90 | 10000000000 | 185.8204 | 204.0012 | 204.7259 | 192.4479 | 262.7565 | 265.3312 | 239.7101 | 10000000000 | 10000000000 | 39.918 | 4.085 | 40 | 10000000000 | 145 | 10000000000 | 40.0292 | 8.7171 | 40 | 88.7505 | 88.4102 | 54.9549 | 10000000000 | 90.0204 | 4.6758 | 90 | 95.2306 | 10000000000 | 88.5804 | 5 | 90 | 95.9093 | 14.4052 | -18.8044 | 46.7458 | 67.23 | 0.85189
Log | 3328 | 27.7333 | 2014-08-15 17:31 | C13EOAT_test | -0.0025 | 0.73274 | -0.37508 | 72.416 | 282.7502 | 116.5436 | 1.5038 | -0.75928 | 4.0845 | 1.5 | 6.8019 | 24.3949 | 2.1058 | 1.3918 | 167.9074 | 99.17 | 3.6905 | 102.8605 | 6.5565 | 103 | 102.5863 | 103.9832 | 104 | 575.0372 | 19.7324 | 87.5687 | 80.3387 | 217.3188 | 216.643 | 393.3936 | 83.9537 | 4.4784 | 84 | 1800.084 | 3.7435 | 1800 | 24.8718 | 1.9941 | 25 | 10000000000 | 35.2907 | 32.3098 | 177.1276 | 89.4758 | 90.0223 | 7.7476 | 90 | 10000000000 | 185.8132 | 203.9789 | 205.449 | 192.8559 | 262.2138 | 263.6483 | 237.9489 | 10000000000 | 10000000000 | 39.9123 | 4.1011 | 40 | 10000000000 | 145 | 10000000000 | 40.0632 | 8.7138 | 40 | 88.7569 | 88.3708 | 54.9751 | 10000000000 | 90.0145 | 4.674 | 90 | 95.2117 | 10000000000 | 88.5638 | 5 | 90 | 95.9087 | 14.4056 | -18.8313 | 46.4498 | 67.22 | 0.85189
Log | 3329 | 27.7417 | 2014-08-15 17:32 | C13EOAT_test | -0.0025 | 0.73273 | -0.37508 | 76.0723 | 283.1242 | 106.5831 | 1.5094 | -0.75926 | 4.0846 | 1.5 | 6.6946 | 24.3824 | 2.0466 | 1.3918 | 167.6924 | 99.17 | 3.7222 | 102.8922 | 6.5593 | 103 | 102.6494 | 103.9961 | 104 | 564.3003 | 19.761 | 87.4623 | 80.2301 | 217.3188 | 216.643 | 393.3936 | 83.8462 | 4.4783 | 84 | 1799.614 | 3.7441 | 1800 | 24.8773 | 1.9959 | 25 | 10000000000 | 35.2761 | 32.3237 | 177.1311 | 89.4764 | 90.0321 | 7.7448 | 90 | 10000000000 | 185.8305 | 203.9436 | 204.8187 | 192.5237 | 262.4041 | 264.3081 | 239.0384 | 10000000000 | 10000000000 | 39.9394 | 4.1172 | 40 | 10000000000 | 145 | 10000000000 | 40.069 | 8.7116 | 40 | 88.7673 | 88.3638 | 54.9969 | 10000000000 | 90.0203 | 4.668 | 90 | 95.2031 | 10000000000 | 88.5656 | 5 | 90 | 95.9119 | 14.4076 | -18.9399 | 46.0415 | 67.22 | 0.85189
Log | 3330 | 27.75 | 2014-08-15 17:32 | C13EOAT_test | -0.0025 | 0.73212 | -0.37508 | 77.5017 | 283.1317 | 127.3392 | 1.5023 | -0.75921 | 4.0846 | 1.5 | 6.6421 | 24.4664 | 2.1227 | 1.3918 | 167.9373 | 99.17 | 3.7014 | 102.8714 | 6.567 | 103 | 102.6378 | 103.9977 | 104 | 559.1277 | 19.9073 | 87.5823 | 80.355 | 217.3188 | 216.643 | 393.3936 | 83.9686 | 4.4792 | 84 | 1799.665 | 3.7441 | 1800 | 24.8979 | 1.9972 | 25 | 10000000000 | 35.3122 | 32.2634 | 177.1181 | 89.4476 | 90.0199 | 7.745 | 90 | 10000000000 | 185.9529 | 203.8727 | 204.7419 | 192.747 | 262.5216 | 264.638 | 237.8567 | 10000000000 | 10000000000 | 39.8971 | 4.1347 | 40 | 10000000000 | 145 | 10000000000 | 40.0784 | 8.709 | 40 | 88.7464 | 88.3718 | 54.9933 | 10000000000 | 89.9995 | 4.6726 | 90 | 95.1993 | 10000000000 | 88.559 | 5 | 90 | 95.8961 | 14.4056 | -18.815 | 45.8308 | 67.22 | 0.85189
Log | 3331 | 27.7584 | 2014-08-15 17:33 | C13EOAT_test | -0.0025 | 0.73287 | -0.37508 | 77.3621 | 282.7455 | 103.8109 | 1.5077 | -0.75933 | 4.0845 | 1.5 | 6.7186 | 24.2975 | 2.007 | 1.3918 | 167.9175 | 99.17 | 3.695 | 102.865 | 6.574 | 103 | 102.6195 | 103.9803 | 104 | 560.7182 | 19.7349 | 87.56 | 80.3575 | 217.3188 | 216.643 | 393.3936 | 83.9587 | 4.4795 | 84 | 1800.038 | 3.7435 | 1800 | 24.9586 | 1.9969 | 25 | 10000000000 | 35.3498 | 32.1608 | 177.1185 | 89.4477 | 90.0216 | 7.7429 | 90 | 10000000000 | 185.7953 | 203.8677 | 203.7237 | 192.4662 | 262.4746 | 264.3742 | 238.3219 | 10000000000 | 10000000000 | 39.9166 | 4.1542 | 40 | 10000000000 | 145 | 10000000000 | 40.0511 | 8.7082 | 40 | 88.7402 | 88.3783 | 54.9539 | 10000000000 | 89.9926 | 4.671 | 90 | 95.1936 | 10000000000 | 88.5592 | 5 | 90 | 95.8917 | 14.404 | -18.8125 | 46.1271 | 67.22 | 0.85189
Log | 3332 | 27.7667 | 2014-08-15 17:33 | C13EOAT_test | -0.0025 | 0.73307 | -0.37508 | 78.7486 | 283.1252 | 118.1102 | 1.4904 | -0.75924 | 4.0846 | 1.5 | 6.7472 | 24.3693 | 2.0069 | 1.3918 | 167.7127 | 99.17 | 3.6837 | 102.8537 | 6.5819 | 103 | 102.6786 | 103.9921 | 104 | 563.4481 | 19.9088 | 87.4723 | 80.2404 | 217.3188 | 216.643 | 393.3936 | 83.8564 | 4.4801 | 84 | 1799.965 | 3.7435 | 1800 | 25.0189 | 1.9955 | 25 | 10000000000 | 35.3968 | 32.2158 | 177.1146 | 89.4811 | 90.0253 | 7.7399 | 90 | 10000000000 | 185.8956 | 203.9187 | 203.9348 | 192.9483 | 262.6302 | 263.9543 | 237.4148 | 10000000000 | 10000000000 | 39.9279 | 4.1732 | 40 | 10000000000 | 145 | 10000000000 | 40.0455 | 8.7069 | 40 | 88.7461 | 88.3685 | 54.9646 | 10000000000 | 89.9937 | 4.6677 | 90 | 95.2209 | 10000000000 | 88.5573 | 5 | 90 | 95.8981 | 14.4035 | -18.9296 | 46.2362 | 67.2 | 0.85192
Log | 3333 | 27.775 | 2014-08-15 17:34 | C13EOAT_test | -0.0025 | 0.73274 | -0.37508 | 78.6412 | 283.1264 | 115.4102 | 1.503 | -0.75944 | 4.0845 | 1.5 | 6.7623 | 24.3715 | 2.0093 | 1.3918 | 167.7955 | 99.17 | 3.7357 | 102.9057 | 6.5838 | 103 | 102.6936 | 103.9803 | 104 | 573.2311 | 19.8959 | 87.5116 | 80.2839 | 217.3188 | 216.643 | 393.3936 | 83.8977 | 4.482 | 84 | 1799.723 | 3.7439 | 1800 | 25.0499 | 1.9944 | 25 | 10000000000 | 35.3986 | 32.1595 | 177.1496 | 89.4989 | 90.0327 | 7.7362 | 90 | 10000000000 | 185.9475 | 203.7142 | 203.4556 | 192.225 | 262.6653 | 264.8513 | 237.4913 | 10000000000 | 10000000000 | 39.9455 | 4.1886 | 40 | 10000000000 | 145 | 10000000000 | 40.0424 | 8.7058 | 40 | 88.7432 | 88.4063 | 54.954 | 10000000000 | 90.0095 | 4.6581 | 90 | 95.2583 | 10000000000 | 88.5748 | 5 | 90 | 95.8996 | 14.4029 | -18.8862 | 46.2932 | 67.19 | 0.8519
Log | 3334 | 27.7833 | 2014-08-15 17:34 | C13EOAT_test | -0.0025 | 0.72951 | -0.37508 | 76.0646 | 283.1011 | 117.8798 | 1.4985 | -0.75926 | 4.0845 | 1.5 | 6.7754 | 24.3759 | 2.168 | 1.3918 | 168.077 | 99.17 | 3.6746 | 102.8446 | 6.5948 | 103 | 102.6137 | 103.9759 | 104 | 579.8943 | 19.7992 | 87.6396 | 80.4373 | 217.3188 | 216.643 | 393.3936 | 84.0385 | 4.483 | 84 | 1800.116 | 3.7433 | 1800 | 25.0232 | 1.9947 | 25 | 10000000000 | 35.468 | 32.1085 | 177.1198 | 89.4652 | 90.0157 | 7.7365 | 90 | 10000000000 | 185.9215 | 203.8142 | 203.6781 | 192.4066 | 262.2489 | 264.1371 | 237.3905 | 10000000000 | 10000000000 | 39.9903 | 4.1914 | 40 | 10000000000 | 145 | 10000000000 | 40.0226 | 8.7056 | 40 | 88.743 | 88.3769 | 54.959 | 10000000000 | 90.0092 | 4.6548 | 90 | 95.1841 | 10000000000 | 88.5599 | 5 | 90 | 95.9041 | 14.4067 | -18.7327 | 46.3502 | 67.19 | 0.85189
Log | 3335 | 27.7917 | 2014-08-15 17:35 | C13EOAT_test | -0.0025 | 0.7331 | -0.37508 | 72.8148 | 283.1626 | 106.9607 | 1.5094 | -0.75923 | 4.0846 | 1.5 | 6.8288 | 24.3686 | 2.0079 | 1.3918 | 167.4708 | 99.17 | 3.7018 | 102.8718 | 6.5997 | 103 | 102.5049 | 103.9774 | 104 | 574.3609 | 19.7324 | 87.3539 | 80.1169 | 217.3234 | 216.643 | 393.3936 | 83.7354 | 4.4855 | 84 | 1799.865 | 3.7436 | 1800 | 25.0089 | 1.9948 | 25 | 10000000000 | 35.2806 | 32.1692 | 177.1165 | 89.4753 | 90.0414 | 7.7308 | 90 | 10000000000 | 185.9758 | 203.4691 | 204.0328 | 192.4927 | 263.0229 | 264.5983 | 237.774 | 10000000000 | 10000000000 | 40.0362 | 4.1879 | 40 | 10000000000 | 145 | 10000000000 | 40.0334 | 8.704 | 40 | 88.7545 | 88.3619 | 54.933 | 10000000000 | 90.0188 | 4.6516 | 90 | 95.1906 | 10000000000 | 88.5582 | 5 | 90 | 95.9188 | 14.4065 | -19.0531 | 46.5546 | 67.19 | 0.85189
Log | 3336 | 27.8 | 2014-08-15 17:35 | C13EOAT_test | -0.0025 | 0.73295 | -0.37508 | 74.2574 | 283.3029 | 123.036 | 1.5027 | -0.75932 | 4.0845 | 1.5 | 6.896 | 24.3718 | 2.0334 | 1.3918 | 167.745 | 99.17 | 3.6811 | 102.8511 | 6.6079 | 103 | 102.5741 | 103.9852 | 104 | 568.6836 | 19.7881 | 87.4757 | 80.2693 | 217.3188 | 216.643 | 393.3936 | 83.8725 | 4.4876 | 84 | 1799.137 | 3.7448 | 1800 | 24.9946 | 1.995 | 25 | 10000000000 | 35.3667 | 32.1179 | 177.0986 | 89.438 | 90.0189 | 7.7335 | 90 | 10000000000 | 185.8146 | 203.5453 | 204.2886 | 192.6094 | 262.7628 | 264.1322 | 238.8054 | 10000000000 | 10000000000 | 40.0629 | 4.1799 | 40 | 10000000000 | 145 | 10000000000 | 40.0165 | 8.7038 | 40 | 88.7365 | 88.362 | 54.9402 | 10000000000 | 89.9763 | 4.6686 | 90 | 95.1881 | 10000000000 | 88.5493 | 5 | 90 | 95.9171 | 14.4058 | -18.9007 | 46.8116 | 67.2 | 0.85189
Log | 3337 | 27.8084 | 2014-08-15 17:36 | C13EOAT_test | -0.0025 | 0.73192 | -0.37508 | 73.3601 | 282.7632 | 115.7445 | 1.5077 | -0.75926 | 4.0846 | 1.5 | 6.9692 | 24.313 | 2.0081 | 1.3918 | 167.924 | 99.17 | 3.7357 | 102.9057 | 6.6105 | 103 | 102.5729 | 103.9739 | 104 | 556.5648 | 19.7554 | 87.5601 | 80.364 | 217.3188 | 216.643 | 393.7373 | 83.962 | 4.4893 | 84 | 1800.119 | 3.7432 | 1800 | 25.0344 | 1.9936 | 25 | 10000000000 | 35.426 | 32.035 | 177.0627 | 89.4364 | 89.9968 | 7.7365 | 90 | 10000000000 | 185.7755 | 203.3863 | 203.7352 | 192.4301 | 261.9671 | 263.5844 | 237.473 | 10000000000 | 10000000000 | 40.0393 | 4.1714 | 40 | 10000000000 | 145 | 10000000000 | 40.0158 | 8.7032 | 40 | 88.7246 | 88.3381 | 54.9282 | 10000000000 | 89.993 | 4.6672 | 90 | 95.2008 | 10000000000 | 88.5314 | 5 | 90 | 95.9179 | 14.4061 | -18.8061 | 47.0898 | 67.18 | 0.85189
Log | 3338 | 27.8167 | 2014-08-15 17:36 | C13EOAT_test | -0.0025 | 0.73304 | -0.37508 | 71.7542 | 282.7781 | 125.209 | 1.5035 | -0.75931 | 4.0846 | 1.5 | 7.0023 | 24.3699 | 2.0121 | 1.3918 | 167.88 | 99.17 | 3.6559 | 102.8259 | 6.6223 | 103 | 102.5645 | 104.0005 | 104 | 558.2769 | 19.8112 | 87.5412 | 80.3389 | 217.3188 | 216.643 | 393.7373 | 83.94 | 4.4901 | 84 | 1799.674 | 3.7439 | 1800 | 25.0492 | 1.9926 | 25 | 10000000000 | 35.4763 | 32.0496 | 177.0504 | 89.4338 | 90.0056 | 7.7348 | 90 | 10000000000 | 185.7279 | 203.3921 | 203.4575 | 192.4602 | 262.4582 | 264.1758 | 239.5521 | 10000000000 | 10000000000 | 40.0125 | 4.1639 | 40 | 10000000000 | 145 | 10000000000 | 39.997 | 8.7035 | 40 | 88.7196 | 88.3308 | 54.8707 | 10000000000 | 89.994 | 4.6721 | 90 | 95.2091 | 10000000000 | 88.5252 | 5 | 90 | 95.9065 | 14.4055 | -18.8311 | 47.2116 | 67.18 | 0.85191
Log | 3339 | 27.825 | 2014-08-15 17:37 | C13EOAT_test | -0.0025 | 0.73243 | -0.37508 | 73.0708 | 282.7468 | 107.8704 | 1.4987 | -0.7593 | 4.0846 | 1.5 | 7.0054 | 24.3094 | 2.0092 | 1.3918 | 167.9306 | 99.17 | 3.7086 | 102.8786 | 6.6252 | 103 | 102.7565 | 103.9846 | 104 | 563.6343 | 19.9528 | 87.5729 | 80.3577 | 217.3219 | 216.643 | 393.7373 | 83.9653 | 4.491 | 84 | 1799.346 | 3.7443 | 1800 | 25.0753 | 1.9912 | 25 | 10000000000 | 35.4301 | 32.1717 | 177.1001 | 89.4468 | 90.0161 | 7.7334 | 90 | 10000000000 | 185.7673 | 204.1177 | 203.7115 | 192.3073 | 262.8784 | 264.5815 | 239.5038 | 10000000000 | 10000000000 | 40.023 | 4.1538 | 40 | 10000000000 | 145 | 10000000000 | 40.0062 | 8.7028 | 40 | 88.7134 | 88.3866 | 54.8971 | 10000000000 | 89.9725 | 4.6873 | 90 | 95.1834 | 10000000000 | 88.55 | 5 | 90 | 95.9102 | 14.406 | -18.8123 | 47.2244 | 67.18 | 0.8519
Log | 3340 | 27.8333 | 2014-08-15 17:37 | C13EOAT_test | -0.0025 | 0.73231 | -0.37508 | 75.3782 | 282.3755 | 116.397 | 1.5031 | -0.75928 | 4.0847 | 1.5 | 7.1129 | 24.3507 | 2.0069 | 1.3918 | 167.9048 | 99.17 | 3.6679 | 102.8379 | 6.6346 | 103 | 102.5506 | 103.9838 | 104 | 568.7527 | 19.7474 | 87.562 | 80.3429 | 217.319 | 216.643 | 393.3936 | 83.9524 | 4.491 | 84 | 1799.728 | 3.7438 | 1800 | 25.0887 | 1.99 | 25 | 10000000000 | 35.4436 | 32.1067 | 177.0582 | 89.4215 | 89.9739 | 7.7405 | 90 | 10000000000 | 185.7722 | 203.4956 | 204.3505 | 192.0411 | 262.6682 | 264.7203 | 239.6699 | 10000000000 | 10000000000 | 40.0217 | 4.1494 | 40 | 10000000000 | 145 | 10000000000 | 39.9562 | 8.7056 | 40 | 88.7064 | 88.3517 | 54.8526 | 10000000000 | 89.9411 | 4.705 | 90 | 95.1709 | 10000000000 | 88.5291 | 5 | 90 | 95.909 | 14.4077 | -18.8271 | 47.6262 | 67.17 | 0.85189
Log | 3341 | 27.8417 | 2014-08-15 17:38 | C13EOAT_test | -0.0025 | 0.73279 | -0.37508 | 76.0743 | 282.7711 | 118.7197 | 1.4994 | -0.75937 | 4.0847 | 1.5 | 7.2095 | 24.319 | 2.031 | 1.3918 | 168.0014 | 99.17 | 3.7411 | 102.9111 | 6.6364 | 103 | 102.6591 | 103.9786 | 104 | 578.553 | 19.8404 | 87.6163 | 80.3851 | 217.3188 | 216.643 | 393.7373 | 84.0007 | 4.4921 | 84 | 1800.186 | 3.7432 | 1800 | 25.1475 | 1.9867 | 25 | 10000000000 | 35.5318 | 32.1536 | 177.0545 | 89.4384 | 89.9768 | 7.7405 | 90 | 10000000000 | 185.8579 | 203.5887 | 204.4044 | 192.005 | 262.7513 | 265.2415 | 239.9888 | 10000000000 | 10000000000 | 39.9659 | 4.1421 | 40 | 10000000000 | 145 | 10000000000 | 39.9492 | 8.7069 | 40 | 88.7155 | 88.3389 | 54.857 | 10000000000 | 89.9774 | 4.7005 | 90 | 95.211 | 10000000000 | 88.5272 | 5 | 90 | 95.9105 | 14.4044 | -18.7849 | 47.9786 | 67.17 | 0.85189
Log | 3342 | 27.85 | 2014-08-15 17:38 | C13EOAT_test | -0.0025 | 0.73243 | -0.37508 | 76.4411 | 283.1247 | 105.0138 | 1.502 | -0.75921 | 4.0846 | 1.5 | 7.1821 | 24.3457 | 2.0141 | 1.3918 | 167.71 | 99.17 | 3.6708 | 102.8408 | 6.6462 | 103 | 102.5405 | 103.9779 | 104 | 574.4998 | 19.7324 | 87.4736 | 80.2364 | 217.3188 | 216.643 | 393.3936 | 83.855 | 4.4932 | 84 | 1799.794 | 3.7436 | 1800 | 25.1573 | 1.9841 | 25 | 10000000000 | 35.5354 | 32.2039 | 177.0746 | 89.4182 | 89.9613 | 7.7443 | 90 | 10000000000 | 185.8428 | 203.6346 | 203.481 | 192.1289 | 262.6107 | 264.5626 | 239.8314 | 10000000000 | 10000000000 | 40.0057 | 4.1474 | 40 | 10000000000 | 145 | 10000000000 | 39.9477 | 8.7084 | 40 | 88.7163 | 88.3584 | 54.8585 | 10000000000 | 89.9802 | 4.7079 | 90 | 95.181 | 10000000000 | 88.5373 | 5 | 90 | 95.9144 | 14.4086 | -18.9337 | 47.8849 | 67.17 | 0.85189
Log | 3343 | 27.8584 | 2014-08-15 17:39 | C13EOAT_test | -0.0025 | 0.73262 | -0.37508 | 73.2595 | 283.0371 | 124.5594 | 1.4418 | -0.75932 | 4.0847 | 1.5 | 7.1315 | 24.3686 | 2.0635 | 1.3918 | 167.8523 | 99.17 | 3.7145 | 102.8845 | 6.6503 | 103 | 102.6944 | 103.9926 | 104 | 569.8088 | 19.7324 | 87.5375 | 80.3148 | 217.3188 | 216.643 | 393.3936 | 83.9262 | 4.4937 | 84 | 1800.222 | 3.743 | 1800 | 25.1046 | 1.9832 | 25 | 10000000000 | 35.5029 | 32.2239 | 177.0407 | 89.3971 | 89.9556 | 7.7475 | 90 | 10000000000 | 185.802 | 204.1033 | 204.1765 | 191.9126 | 262.9341 | 265.0547 | 239.8726 | 10000000000 | 10000000000 | 40.012 | 4.1447 | 40 | 10000000000 | 145 | 10000000000 | 39.921 | 8.7117 | 40 | 88.7082 | 88.3325 | 54.8283 | 10000000000 | 89.9626 | 4.7219 | 90 | 95.165 | 10000000000 | 88.5204 | 5 | 90 | 95.9176 | 14.4071 | -18.8552 | 47.6943 | 67.16 | 0.85189
Log | 3344 | 27.8667 | 2014-08-15 17:39 | C13EOAT_test | -0.0025 | 0.73302 | -0.37508 | 76.638 | 283.1248 | 119.6462 | 1.4939 | -0.75918 | 4.0847 | 1.5 | 7.1134 | 24.3712 | 2.0186 | 1.3918 | 167.8521 | 99.17 | 3.6882 | 102.8583 | 6.658 | 103 | 102.6274 | 103.9944 | 104 | 558.9713 | 19.733 | 87.5527 | 80.2994 | 217.3188 | 216.643 | 393.3936 | 83.926 | 4.495 | 84 | 1799.556 | 3.7441 | 1800 | 25.0542 | 1.9833 | 25 | 10000000000 | 35.4547 | 32.1872 | 177.0486 | 89.3837 | 89.9428 | 7.7523 | 90 | 10000000000 | 185.755 | 203.7094 | 203.7901 | 191.9419 | 263.2061 | 265.5752 | 239.0783 | 10000000000 | 10000000000 | 39.9958 | 4.1455 | 40 | 10000000000 | 145 | 10000000000 | 39.9301 | 8.7134 | 40 | 88.7229 | 88.3256 | 54.8272 | 10000000000 | 90.0005 | 4.7167 | 90 | 95.1973 | 10000000000 | 88.5243 | 5 | 90 | 95.9079 | 14.4054 | -18.8706 | 47.6239 | 67.16 | 0.85189
Log | 3345 | 27.875 | 2014-08-15 17:40 | C13EOAT_test | -0.0025 | 0.73274 | -0.37508 | 75.5963 | 282.3696 | 112.9522 | 1.5081 | -0.75933 | 4.0847 | 1.5 | 7.078 | 24.326 | 2.0069 | 1.3918 | 167.7283 | 99.17 | 3.688 | 102.858 | 6.666 | 103 | 102.6942 | 103.9924 | 104 | 562.0536 | 19.7324 | 87.4706 | 80.2577 | 217.3188 | 216.643 | 393.3936 | 83.8641 | 4.4974 | 84 | 1799.777 | 3.7438 | 1800 | 25.0086 | 1.9838 | 25 | 10000000000 | 35.4165 | 32.1297 | 177.0321 | 89.3718 | 89.9565 | 7.7532 | 90 | 10000000000 | 185.756 | 204.0449 | 204.0676 | 192.4071 | 262.3255 | 264.3581 | 238.4018 | 10000000000 | 10000000000 | 39.9841 | 4.1461 | 40 | 10000000000 | 145 | 10000000000 | 39.9185 | 8.7167 | 40 | 88.7088 | 88.3233 | 54.7688 | 10000000000 | 89.9524 | 4.7426 | 90 | 95.1963 | 10000000000 | 88.5161 | 5 | 90 | 95.8902 | 14.4028 | -18.9123 | 47.4878 | 67.15 | 0.85189
Log | 3346 | 27.8833 | 2014-08-15 17:40 | C13EOAT_test | -0.0025 | 0.73267 | -0.37508 | 73.7338 | 283.4333 | 114.9892 | 1.4591 | -0.75923 | 4.0847 | 1.5 | 7.0526 | 24.3708 | 2.0334 | 1.3918 | 167.9027 | 99.17 | 3.7018 | 102.8718 | 6.6706 | 103 | 102.7468 | 103.9974 | 104 | 566.1719 | 19.8891 | 87.5606 | 80.3421 | 217.3188 | 216.643 | 393.7373 | 83.9513 | 4.4983 | 84 | 1800.524 | 3.7426 | 1800 | 25.0243 | 1.9831 | 25 | 10000000000 | 35.4426 | 32.1632 | 177.0862 | 89.3854 | 89.9683 | 7.7541 | 90 | 10000000000 | 185.8187 | 203.6146 | 203.4554 | 192.6682 | 262.9707 | 264.1011 | 238.3436 | 10000000000 | 10000000000 | 40.0315 | 4.1457 | 40 | 10000000000 | 145 | 10000000000 | 39.9005 | 8.7202 | 40 | 88.7152 | 88.3709 | 54.7559 | 10000000000 | 89.9666 | 4.7452 | 90 | 95.165 | 10000000000 | 88.5431 | 5 | 90 | 95.8874 | 14.4035 | -18.8279 | 47.3948 | 67.14 | 0.85199
Log | 3347 | 27.8917 | 2014-08-15 17:41 | C13EOAT_test | -0.0025 | 0.73305 | -0.37508 | 81.2686 | 282.7942 | 109.0039 | 1.5089 | -0.75929 | 4.0847 | 1.5 | 6.9785 | 24.2505 | 2.0069 | 1.3918 | 167.7749 | 99.17 | 3.7086 | 102.8786 | 6.6765 | 103 | 102.8253 | 103.9612 | 104 | 576.4933 | 19.7864 | 87.4982 | 80.2767 | 217.3188 | 216.643 | 393.3936 | 83.8875 | 4.5002 | 84 | 1800.336 | 3.7428 | 1800 | 24.9661 | 1.9841 | 25 | 10000000000 | 35.4039 | 32.1471 | 177.074 | 89.3775 | 89.9758 | 7.7546 | 90 | 10000000000 | 185.7682 | 203.8095 | 204.7011 | 192.1475 | 262.6499 | 264.3559 | 237.646 | 10000000000 | 10000000000 | 40.0256 | 4.1409 | 40 | 10000000000 | 145 | 10000000000 | 39.9139 | 8.7223 | 40 | 88.7205 | 88.3535 | 54.6936 | 10000000000 | 89.9826 | 4.7449 | 90 | 95.1445 | 10000000000 | 88.537 | 4.9999 | 90 | 95.8982 | 14.4022 | -18.8933 | 47.1174 | 67.15 | 0.85208
Log | 3348 | 27.9 | 2014-08-15 17:41 | C13EOAT_test | -0.0025 | 0.731 | -0.37508 | 77.4708 | 283.2114 | 115.4267 | 1.4962 | -0.7593 | 4.0848 | 1.5 | 6.9547 | 24.3505 | 2.0079 | 1.3918 | 168.2109 | 99.17 | 3.6816 | 102.8517 | 6.6844 | 103 | 102.6403 | 103.963 | 104 | 579.4203 | 19.7324 | 87.6955 | 80.5154 | 217.3268 | 216.643 | 393.3936 | 84.1055 | 4.5014 | 84 | 1799.246 | 3.7445 | 1800 | 24.9634 | 1.9846 | 25 | 10000000000 | 35.3943 | 32.132 | 177.0988 | 89.3781 | 90.0066 | 7.7517 | 90 | 10000000000 | 185.7655 | 203.5821 | 203.7076 | 192.513 | 262.3565 | 264.3426 | 237.8685 | 10000000000 | 10000000000 | 40.0434 | 4.1324 | 40 | 10000000000 | 145 | 10000000000 | 39.9388 | 8.7235 | 40 | 88.7314 | 88.3674 | 54.7049 | 10000000000 | 90.0328 | 4.7299 | 90 | 95.1731 | 10000000000 | 88.5494 | 5 | 90 | 95.9151 | 14.4045 | -18.6546 | 47.0332 | 67.14 | 0.85192
Log | 3349 | 27.9083 | 2014-08-15 17:42 | C13EOAT_test | -0.0025 | 0.73306 | -0.37508 | 77.1215 | 282.7609 | 112.3314 | 1.5024 | -0.75927 | 4.0847 | 1.5 | 6.918 | 24.3709 | 2.0076 | 1.3918 | 167.6777 | 99.17 | 3.6736 | 102.8437 | 6.6932 | 103 | 102.6516 | 103.9687 | 104 | 574.1688 | 19.7324 | 87.4574 | 80.2204 | 217.3188 | 216.643 | 393.3936 | 83.8389 | 4.5039 | 84 | 1800.041 | 3.7434 | 1800 | 24.9448 | 1.9855 | 25 | 10000000000 | 35.3911 | 32.1487 | 177.1077 | 89.3994 | 89.9686 | 7.7595 | 90 | 10000000000 | 185.7633 | 203.6196 | 204.4856 | 192.6412 | 262.4397 | 264.4036 | 237.5888 | 10000000000 | 10000000000 | 40.0161 | 4.13 | 40 | 10000000000 | 145 | 10000000000 | 39.9441 | 8.7254 | 40 | 88.7464 | 88.3614 | 54.6882 | 10000000000 | 90.0226 | 4.733 | 90 | 95.2022 | 10000000000 | 88.5539 | 5 | 90 | 95.9134 | 14.406 | -18.9496 | 46.8961 | 67.13 | 0.8519
Log | 3350 | 27.9167 | 2014-08-15 17:42 | C13EOAT_test | -0.0025 | 0.73305 | -0.37508 | 77.7973 | 282.685 | 113.1161 | 1.4852 | -0.75943 | 4.0847 | 1.5 | 6.9802 | 24.3718 | 2.0808 | 1.3918 | 167.8187 | 99.17 | 3.7087 | 102.8787 | 6.6966 | 103 | 102.6645 | 103.9986 | 104 | 562.1268 | 19.7324 | 87.5173 | 80.3014 | 217.3188 | 216.643 | 393.3936 | 83.9094 | 4.5049 | 84 | 1799.916 | 3.7436 | 1800 | 24.9652 | 1.9857 | 25 | 10000000000 | 35.3841 | 32.0465 | 177.1081 | 89.41 | 89.9656 | 7.7607 | 90 | 10000000000 | 185.7358 | 203.7925 | 204.2915 | 192.0605 | 263 | 264.367 | 237.8507 | 10000000000 | 10000000000 | 40.0085 | 4.1214 | 40 | 10000000000 | 145 | 10000000000 | 39.9606 | 8.7262 | 40 | 88.7563 | 88.3518 | 54.7364 | 10000000000 | 89.9957 | 4.7423 | 90 | 95.214 | 10000000000 | 88.5541 | 5 | 90 | 95.9161 | 14.4062 | -18.8686 | 47.1308 | 67.12 | 0.85189
Log | 3351 | 27.925 | 2014-08-15 17:43 | C13EOAT_test | -0.0025 | 0.73097 | -0.37508 | 72.9578 | 282.7502 | 116.1489 | 1.5072 | -0.75925 | 4.0848 | 1.5 | 6.9303 | 24.359 | 2.0069 | 1.3918 | 167.7811 | 99.17 | 3.6815 | 102.8515 | 6.7058 | 103 | 102.5715 | 103.9895 | 104 | 554.2628 | 19.7324 | 87.4822 | 80.2989 | 217.3188 | 216.643 | 393.3936 | 83.8906 | 4.5079 | 84 | 1799.87 | 3.7436 | 1800 | 24.9524 | 1.9864 | 25 | 10000000000 | 35.3389 | 32.1218 | 177.0888 | 89.4336 | 89.9657 | 7.7621 | 90 | 10000000000 | 185.6777 | 204.1383 | 204.347 | 192.0556 | 262.4328 | 264.124 | 237.4782 | 10000000000 | 10000000000 | 40.0176 | 4.1177 | 40 | 10000000000 | 145 | 10000000000 | 39.9665 | 8.7274 | 40 | 88.7356 | 88.3532 | 54.7538 | 10000000000 | 90.0256 | 4.7288 | 90 | 95.2053 | 10000000000 | 88.5444 | 5 | 90 | 95.9169 | 14.4056 | -18.8711 | 46.9428 | 67.11 | 0.85189
Log | 3352 | 27.9334 | 2014-08-15 17:43 | C13EOAT_test | -0.0025 | 0.73302 | -0.37508 | 77.9562 | 282.7786 | 126.1438 | 1.5002 | -0.75935 | 4.0848 | 1.5 | 6.9251 | 24.3717 | 2.0069 | 1.3918 | 167.8429 | 99.17 | 3.7086 | 102.8786 | 6.7097 | 103 | 102.5577 | 103.9938 | 104 | 560.3483 | 19.7957 | 87.5188 | 80.3241 | 217.3197 | 216.643 | 393.3936 | 83.9214 | 4.5092 | 84 | 1799.433 | 3.7445 | 1800 | 24.9445 | 1.9873 | 25 | 10000000000 | 35.3249 | 32.1887 | 177.1479 | 89.4566 | 89.9942 | 7.759 | 90 | 10000000000 | 185.6817 | 204.3505 | 204.6975 | 192.2017 | 262.8387 | 265.0682 | 238.0738 | 10000000000 | 10000000000 | 40.0335 | 4.113 | 40 | 10000000000 | 145 | 10000000000 | 39.9425 | 8.7294 | 40 | 88.7458 | 88.4021 | 54.7328 | 10000000000 | 90.0019 | 4.7339 | 90 | 95.2178 | 10000000000 | 88.574 | 5 | 90 | 95.9167 | 14.4034 | -18.8459 | 46.9188 | 67.12 | 0.85189
Log | 3353 | 27.9417 | 2014-08-15 17:44 | C13EOAT_test | -0.0025 | 0.73298 | -0.37508 | 78.7709 | 282.8027 | 102.7115 | 1.4988 | -0.75937 | 4.0848 | 1.5 | 6.8476 | 24.3706 | 2.0611 | 1.3918 | 167.9385 | 99.17 | 3.6611 | 102.8311 | 6.7205 | 103 | 102.4668 | 103.9958 | 104 | 566.3048 | 19.8934 | 87.5616 | 80.3769 | 217.3326 | 216.643 | 393.3936 | 83.9693 | 4.5086 | 84 | 1799.827 | 3.7437 | 1800 | 24.9234 | 1.9885 | 25 | 10000000000 | 35.3049 | 32.1494 | 177.1292 | 89.4368 | 89.9849 | 7.7606 | 90 | 10000000000 | 185.6711 | 204.1689 | 204.5019 | 192.5518 | 262.491 | 264.1094 | 237.8164 | 10000000000 | 10000000000 | 40.0246 | 4.1113 | 40 | 10000000000 | 145 | 10000000000 | 39.9802 | 8.728 | 40 | 88.7361 | 88.3931 | 54.7128 | 10000000000 | 90.0032 | 4.7308 | 90 | 95.1935 | 10000000000 | 88.5646 | 5 | 90 | 95.9097 | 14.4073 | -18.7931 | 46.6286 | 67.11 | 0.85189
Log | 3354 | 27.95 | 2014-08-15 17:44 | C13EOAT_test | -0.0025 | 0.73264 | -0.37508 | 78.1459 | 283.0893 | 114.7304 | 1.511 | -0.75926 | 4.0848 | 1.5 | 6.8192 | 24.3718 | 2.0141 | 1.3918 | 167.8232 | 99.17 | 3.7086 | 102.8786 | 6.724 | 103 | 102.5946 | 103.9721 | 104 | 575.5204 | 19.7831 | 87.528 | 80.2952 | 217.3188 | 216.643 | 393.3936 | 83.9116 | 4.5101 | 84 | 1799.31 | 3.7444 | 1800 | 24.9747 | 1.9881 | 25 | 10000000000 | 35.34 | 32.0517 | 177.1405 | 89.4728 | 90.0022 | 7.7576 | 90 | 10000000000 | 185.7047 | 203.8563 | 205.1205 | 192.8474 | 262.4815 | 263.3984 | 236.9473 | 10000000000 | 10000000000 | 40.0349 | 4.1051 | 40 | 10000000000 | 145 | 10000000000 | 39.955 | 8.7294 | 40 | 88.744 | 88.3965 | 54.7219 | 10000000000 | 90.034 | 4.7166 | 90 | 95.1979 | 10000000000 | 88.5703 | 5 | 90 | 95.9142 | 14.4047 | -18.8748 | 46.5147 | 67.1 | 0.85189
Log | 3355 | 27.9583 | 2014-08-15 17:45 | C13EOAT_test | -0.0025 | 0.73274 | -0.37508 | 76.1034 | 283.1252 | 117.7321 | 1.502 | -0.7593 | 4.0848 | 1.5 | 6.7983 | 24.3618 | 2.0083 | 1.3918 | 167.8411 | 99.17 | 3.7133 | 102.8833 | 6.7302 | 103 | 102.5327 | 103.9696 | 104 | 576.5363 | 19.7329 | 87.5354 | 80.3057 | 217.3188 | 216.643 | 393.05 | 83.9206 | 4.5097 | 84 | 1799.553 | 3.7443 | 1800 | 24.967 | 1.9887 | 25 | 10000000000 | 35.4044 | 32.2083 | 177.1305 | 89.4749 | 90.0197 | 7.754 | 90 | 10000000000 | 185.7561 | 203.6176 | 204.8157 | 192.6722 | 262.3084 | 264.2896 | 238.324 | 10000000000 | 10000000000 | 40.0197 | 4.1006 | 40 | 10000000000 | 145 | 10000000000 | 40.0162 | 8.7259 | 40 | 88.7592 | 88.3713 | 54.6925 | 10000000000 | 90.0054 | 4.7219 | 90 | 95.2042 | 10000000000 | 88.5653 | 5 | 90 | 95.9098 | 14.4046 | -18.8643 | 46.4342 | 67.11 | 0.85191
Log | 3356 | 27.9667 | 2014-08-15 17:45 | C13EOAT_test | -0.0025 | 0.7328 | -0.37508 | 74.8337 | 282.4545 | 113.0723 | 1.489 | -0.75924 | 4.0848 | 1.5 | 6.8279 | 24.3773 | 2.0384 | 1.3918 | 168.0882 | 99.17 | 3.7099 | 102.8799 | 6.7352 | 103 | 102.2691 | 103.9846 | 104 | 573.6142 | 19.7324 | 87.6622 | 80.426 | 217.3188 | 216.643 | 393.3936 | 84.0441 | 4.5099 | 84 | 1799.754 | 3.7438 | 1800 | 24.97 | 1.9889 | 25 | 10000000000 | 35.3751 | 32.1287 | 177.1161 | 89.4536 | 90.0089 | 7.7548 | 90 | 10000000000 | 185.8138 | 204.3286 | 205.6943 | 192.5688 | 262.2398 | 264.1642 | 238.5815 | 10000000000 | 10000000000 | 39.9903 | 4.0974 | 40 | 10000000000 | 145 | 10000000000 | 40.0176 | 8.7252 | 40 | 88.7576 | 88.3585 | 54.6841 | 10000000000 | 90.0302 | 4.7077 | 90 | 95.1926 | 10000000000 | 88.5581 | 5 | 90 | 95.912 | 14.4021 | -18.744 | 46.5433 | 67.12 | 0.85189
Log | 3357 | 27.975 | 2014-08-15 17:46 | C13EOAT_test | -0.0025 | 0.73274 | -0.37508 | 81.1028 | 282.0464 | 119.0931 | 1.5033 | -0.75936 | 4.0848 | 1.5 | 6.8474 | 24.3718 | 2.0076 | 1.3918 | 167.7692 | 99.17 | 3.6747 | 102.8447 | 6.7445 | 103 | 102.2884 | 103.9894 | 104 | 566.2449 | 19.7479 | 87.4849 | 80.2843 | 217.3188 | 216.643 | 393.3936 | 83.8846 | 4.5095 | 84 | 1799.943 | 3.7436 | 1800 | 24.9796 | 1.9888 | 25 | 10000000000 | 35.3624 | 32.0912 | 177.1088 | 89.448 | 90.0104 | 7.7538 | 90 | 10000000000 | 185.7278 | 203.8076 | 204.6525 | 192.4789 | 262.738 | 264.7733 | 240.1388 | 10000000000 | 10000000000 | 39.9909 | 4.0964 | 40 | 10000000000 | 145 | 10000000000 | 40.0204 | 8.7245 | 40 | 88.7658 | 88.343 | 54.7149 | 10000000000 | 90.0297 | 4.7008 | 90 | 95.209 | 10000000000 | 88.5544 | 5 | 90 | 95.9135 | 14.4034 | -18.8857 | 46.6206 | 67.09 | 0.85189
Log | 3358 | 27.9834 | 2014-08-15 17:46 | C13EOAT_test | -0.0025 | 0.73279 | -0.37508 | 79.3996 | 282.758 | 104.1781 | 1.5065 | -0.75931 | 4.0848 | 1.5 | 6.8953 | 24.35 | 2.0069 | 1.3918 | 168.0072 | 99.17 | 3.729 | 102.899 | 6.7467 | 103 | 102.2537 | 103.9869 | 104 | 557.6397 | 19.7324 | 87.6156 | 80.3916 | 217.3188 | 216.643 | 393.7373 | 84.0036 | 4.51 | 84 | 1799.72 | 3.7438 | 1800 | 25.0167 | 1.988 | 25 | 10000000000 | 35.3772 | 32.0702 | 177.1206 | 89.4627 | 90.0026 | 7.7539 | 90 | 10000000000 | 185.7008 | 203.5867 | 204.1811 | 192.0739 | 262.7369 | 265.3467 | 240.2124 | 10000000000 | 10000000000 | 39.9899 | 4.1008 | 40 | 10000000000 | 145 | 10000000000 | 40.0297 | 8.7231 | 40 | 88.7686 | 88.352 | 54.7428 | 10000000000 | 90.0022 | 4.705 | 90 | 95.2144 | 10000000000 | 88.5603 | 5 | 90 | 95.898 | 14.4014 | -18.7784 | 46.8005 | 67.1 | 0.85189
Log | 3359 | 27.9917 | 2014-08-15 17:47 | C13EOAT_test | -0.0025 | 0.73255 | -0.37508 | 76.1686 | 282.8432 | 113.6707 | 1.497 | -0.75934 | 4.0848 | 1.5 | 6.9773 | 24.2125 | 2.007 | 1.3918 | 168.2088 | 99.17 | 3.6882 | 102.8582 | 6.7557 | 103 | 102.5472 | 103.9779 | 104 | 563.9492 | 19.7367 | 87.6812 | 80.5276 | 217.3188 | 216.643 | 393.3936 | 84.1044 | 4.5092 | 84 | 1799.426 | 3.7444 | 1800 | 25.0399 | 1.9876 | 25 | 10000000000 | 35.3648 | 32.0283 | 177.1302 | 89.4841 | 90.0194 | 7.7498 | 90 | 10000000000 | 185.699 | 203.8847 | 204.4387 | 192.1674 | 263.1014 | 266.0116 | 239.8474 | 10000000000 | 10000000000 | 39.9842 | 4.1022 | 40 | 10000000000 | 145 | 10000000000 | 40.0219 | 8.7223 | 40 | 88.7454 | 88.3848 | 54.7324 | 10000000000 | 90.0155 | 4.6939 | 90 | 95.2327 | 10000000000 | 88.5651 | 5 | 90 | 95.9004 | 14.4021 | -18.6424 | 47.1128 | 67.09 | 0.85189
Log | 3360 | 28 | 2014-08-15 17:47 | C13EOAT_test | -0.0025 | 0.73262 | -0.37508 | 79.8372 | 282.5665 | 109.99 | 1.4898 | -0.75938 | 4.0849 | 1.5 | 6.9517 | 24.1981 | 2.0077 | 1.3918 | 168.0168 | 99.17 | 3.7425 | 102.9125 | 6.757 | 103 | 102.3846 | 103.9715 | 104 | 571.7793 | 19.7324 | 87.5973 | 80.4195 | 217.3188 | 216.643 | 393.3936 | 84.0084 | 4.5087 | 84 | 1799.384 | 3.7445 | 1800 | 24.9757 | 1.9888 | 25 | 10000000000 | 35.3453 | 31.9684 | 177.1295 | 89.4802 | 90.0351 | 7.7457 | 90 | 10000000000 | 185.8235 | 204.0372 | 204.4993 | 192.8277 | 262.8971 | 264.812 | 240.0099 | 10000000000 | 10000000000 | 39.9529 | 4.1103 | 40 | 10000000000 | 145 | 10000000000 | 40.0106 | 8.7219 | 40 | 88.7528 | 88.3767 | 54.7449 | 10000000000 | 90.0178 | 4.6885 | 90 | 95.1988 | 10000000000 | 88.5647 | 5 | 90 | 95.9018 | 14.3997 | -18.7505 | 47.0133 | 67.09 | 0.85189
Log | 3361 | 28.0083 | 2014-08-15 17:48 | C13EOAT_test | -0.0025 | 0.73274 | -0.37508 | 79.1223 | 282.6475 | 109.9648 | 1.503 | -0.75936 | 4.0849 | 1.5 | 6.9053 | 24.2473 | 2.0529 | 1.3918 | 167.9704 | 99.17 | 3.6882 | 102.8582 | 6.7667 | 103 | 102.5836 | 103.9728 | 104 | 577.4877 | 19.7666 | 87.5797 | 80.3907 | 217.3188 | 216.643 | 393.3936 | 83.9852 | 4.5072 | 84 | 1800.358 | 3.7431 | 1800 | 24.9274 | 1.9907 | 25 | 10000000000 | 35.3503 | 31.9601 | 177.1075 | 89.4701 | 90.0437 | 7.7422 | 90 | 10000000000 | 185.8777 | 204.0998 | 204.533 | 192.6778 | 262.1495 | 264.1216 | 239.8357 | 10000000000 | 10000000000 | 39.9829 | 4.1147 | 40 | 10000000000 | 145 | 10000000000 | 40.0055 | 8.721 | 40 | 88.7455 | 88.362 | 54.7481 | 10000000000 | 89.9823 | 4.6962 | 90 | 95.2012 | 10000000000 | 88.5538 | 5 | 90 | 95.9014 | 14.4007 | -18.7793 | 46.8376 | 67.08 | 0.85189
Log | 3362 | 28.0167 | 2014-08-15 17:48 | C13EOAT_test | -0.0025 | 0.72982 | -0.37508 | 76.9662 | 282.7075 | 105.2474 | 1.4627 | -0.75932 | 4.0849 | 1.5 | 6.9289 | 24.3714 | 2.1716 | 1.3918 | 168.1684 | 99.17 | 3.7154 | 102.8854 | 6.7709 | 103 | 102.4372 | 103.9804 | 104 | 574.6578 | 19.7324 | 87.6669 | 80.5016 | 217.3284 | 216.643 | 393.3936 | 84.0842 | 4.5072 | 84 | 1800.404 | 3.7431 | 1800 | 24.9164 | 1.9922 | 25 | 10000000000 | 35.291 | 31.93 | 177.0965 | 89.4973 | 89.9959 | 7.7477 | 90 | 10000000000 | 185.9141 | 203.8707 | 204.6665 | 192.4314 | 262.9095 | 264.8012 | 239.5229 | 10000000000 | 10000000000 | 39.9577 | 4.1228 | 40 | 10000000000 | 145 | 10000000000 | 40.0398 | 8.718 | 40 | 88.734 | 88.3625 | 54.7505 | 10000000000 | 90.007 | 4.6816 | 90 | 95.209 | 10000000000 | 88.5482 | 5 | 90 | 95.9148 | 14.405 | -18.6684 | 46.9364 | 67.07 | 0.85189
Log | 3363 | 28.025 | 2014-08-15 17:49 | C13EOAT_test | -0.0025 | 0.73305 | -0.37508 | 76.147 | 283.1824 | 121.0634 | 1.5032 | -0.75928 | 4.0849 | 1.5 | 7.0073 | 24.3672 | 2.0263 | 1.3918 | 167.8854 | 99.17 | 3.6747 | 102.8447 | 6.7802 | 103 | 102.4894 | 103.9901 | 104 | 575.9313 | 19.7324 | 87.5603 | 80.325 | 217.3188 | 216.643 | 393.3936 | 83.9427 | 4.5082 | 84 | 1800.449 | 3.7431 | 1800 | 24.9423 | 1.9928 | 25 | 10000000000 | 35.3611 | 31.9177 | 177.0981 | 89.4772 | 90.0308 | 7.7405 | 90 | 10000000000 | 185.9179 | 203.6003 | 204.6494 | 192.5099 | 262.2357 | 264.4078 | 238.5996 | 10000000000 | 10000000000 | 39.992 | 4.1288 | 40 | 10000000000 | 145 | 10000000000 | 40.0538 | 8.7159 | 40 | 88.7445 | 88.3535 | 54.7869 | 10000000000 | 89.9919 | 4.6819 | 90 | 95.2207 | 10000000000 | 88.549 | 5 | 90 | 95.9177 | 14.4047 | -18.845 | 47.2288 | 67.07 | 0.85189
Log | 3364 | 28.0333 | 2014-08-15 17:49 | C13EOAT_test | -0.0025 | 0.73275 | -0.37508 | 73.8665 | 283.0458 | 116.8976 | 1.5097 | -0.75931 | 4.0849 | 1.5 | 6.9863 | 24.3714 | 2.1153 | 1.3918 | 167.968 | 99.17 | 3.7492 | 102.9193 | 6.7804 | 103 | 102.6295 | 103.9855 | 104 | 562.5621 | 19.7324 | 87.6101 | 80.3579 | 217.3188 | 216.643 | 393.7373 | 83.984 | 4.5097 | 84 | 1800.533 | 3.7429 | 1800 | 24.9428 | 1.9936 | 25 | 10000000000 | 35.3535 | 31.9938 | 177.1241 | 89.4971 | 90.0377 | 7.7378 | 90 | 10000000000 | 185.9487 | 203.643 | 204.9033 | 192.8902 | 262.4368 | 264.6617 | 238.3231 | 10000000000 | 10000000000 | 39.945 | 4.1374 | 40 | 10000000000 | 145 | 10000000000 | 40.0386 | 8.7152 | 40 | 88.7464 | 88.3777 | 54.7493 | 10000000000 | 90.0092 | 4.6728 | 90 | 95.2186 | 10000000000 | 88.562 | 5 | 90 | 95.9227 | 14.4016 | -18.8121 | 47.145 | 67.08 | 0.85189
Log | 3365 | 28.0417 | 2014-08-15 17:50 | C13EOAT_test | -0.0025 | 0.73174 | -0.37508 | 73.5458 | 282.9126 | 113.1462 | 1.5107 | -0.75934 | 4.085 | 1.5 | 6.978 | 24.3031 | 2.0172 | 1.3918 | 168.1958 | 99.17 | 3.6815 | 102.8515 | 6.7907 | 103 | 102.5954 | 103.9933 | 104 | 560.808 | 19.7324 | 87.6912 | 80.5045 | 217.3188 | 216.643 | 393.3936 | 84.0979 | 4.509 | 84 | 1800.342 | 3.7432 | 1800 | 24.9238 | 1.9949 | 25 | 10000000000 | 35.2919 | 31.9115 | 177.0666 | 89.4504 | 90.0235 | 7.7388 | 90 | 10000000000 | 185.9184 | 204.0727 | 204.9117 | 192.6447 | 262.6666 | 264.6006 | 238.4853 | 10000000000 | 10000000000 | 39.9508 | 4.1456 | 40 | 10000000000 | 145 | 10000000000 | 40.0491 | 8.7131 | 40 | 88.7389 | 88.3277 | 54.7528 | 10000000000 | 90.0173 | 4.6654 | 90 | 95.1899 | 10000000000 | 88.5333 | 5 | 90 | 95.922 | 14.4047 | -18.6655 | 47.12 | 67.07 | 0.85189
Log | 3366 | 28.05 | 2014-08-15 17:50 | C13EOAT_test | -0.0025 | 0.73289 | -0.37508 | 77.3984 | 282.3752 | 112.7495 | 1.507 | -0.75944 | 4.085 | 1.5 | 6.8982 | 24.365 | 2.1322 | 1.3918 | 168.2244 | 99.17 | 3.7086 | 102.8786 | 6.7957 | 103 | 102.4272 | 103.9601 | 104 | 557.2025 | 19.9079 | 87.701 | 80.5234 | 217.319 | 216.643 | 393.3936 | 84.1122 | 4.509 | 84 | 1799.772 | 3.7441 | 1800 | 24.8948 | 1.9965 | 25 | 10000000000 | 35.2982 | 31.8609 | 177.1268 | 89.4869 | 90.0272 | 7.7366 | 90 | 10000000000 | 185.8839 | 203.6537 | 204.7014 | 192.6515 | 262.6322 | 264.6425 | 237.4497 | 10000000000 | 10000000000 | 39.9794 | 4.1522 | 40 | 10000000000 | 145 | 10000000000 | 40.032 | 8.7124 | 40 | 88.7299 | 88.3969 | 54.7578 | 10000000000 | 89.9867 | 4.6746 | 90 | 95.2316 | 10000000000 | 88.5634 | 4.9997 | 90 | 95.9166 | 14.4038 | -18.6466 | 46.816 | 67.07 | 0.85189
Log | 3367 | 28.0583 | 2014-08-15 17:51 | C13EOAT_test | -0.0025 | 0.73273 | -0.37508 | 75.4537 | 282.7742 | 118.1117 | 1.5062 | -0.75932 | 4.085 | 1.5 | 6.8724 | 24.3468 | 2.0499 | 1.3918 | 167.8771 | 99.17 | 3.6611 | 102.8311 | 6.8054 | 103 | 102.7133 | 103.994 | 104 | 565.2469 | 19.8405 | 87.5541 | 80.323 | 217.3188 | 216.643 | 393.3936 | 83.9386 | 4.5102 | 84 | 1800.223 | 3.7434 | 1800 | 24.9342 | 1.9969 | 25 | 10000000000 | 35.3222 | 32.014 | 177.1179 | 89.5036 | 90.0287 | 7.7348 | 90 | 10000000000 | 185.9457 | 204.087 | 204.8636 | 192.4314 | 262.9438 | 264.6362 | 238.0218 | 10000000000 | 10000000000 | 39.9867 | 4.1566 | 40 | 10000000000 | 145 | 10000000000 | 40.0617 | 8.7095 | 40 | 88.7278 | 88.3901 | 54.7777 | 10000000000 | 89.9934 | 4.6725 | 90 | 95.2386 | 10000000000 | 88.5589 | 5 | 90 | 95.9067 | 14.4044 | -18.847 | 46.7183 | 67.06 | 0.85189
Log | 3368 | 28.0667 | 2014-08-15 17:51 | C13EOAT_test | -0.0025 | 0.73237 | -0.37508 | 73.9939 | 282.5291 | 111.4085 | 1.5086 | -0.75938 | 4.085 | 1.5 | 6.8543 | 24.3143 | 2.0142 | 1.3918 | 167.9334 | 99.17 | 3.7221 | 102.8921 | 6.8082 | 103 | 102.5663 | 103.9818 | 104 | 572.9305 | 19.7727 | 87.5644 | 80.369 | 217.3188 | 216.643 | 393.3936 | 83.9667 | 4.5099 | 84 | 1799.672 | 3.7441 | 1800 | 24.9729 | 1.9967 | 25 | 10000000000 | 35.3912 | 32.0083 | 177.1012 | 89.458 | 90.0146 | 7.7357 | 90 | 10000000000 | 185.9448 | 204.1382 | 204.9579 | 192.5733 | 262.2812 | 263.6476 | 238.0661 | 10000000000 | 10000000000 | 40.0085 | 4.1618 | 40 | 10000000000 | 145 | 10000000000 | 40.0714 | 8.7076 | 40 | 88.7291 | 88.3722 | 54.8277 | 10000000000 | 90.0179 | 4.6626 | 90 | 95.2415 | 10000000000 | 88.5506 | 5 | 90 | 95.9199 | 14.4044 | -18.801 | 46.6489 | 67.05 | 0.85194
Log | 3369 | 28.075 | 2014-08-15 17:52 | C13EOAT_test | -0.0025 | 0.73305 | -0.37508 | 75.16 | 282.3871 | 113.238 | 1.5024 | -0.75942 | 4.085 | 1.5 | 6.803 | 24.3515 | 2.0248 | 1.3918 | 167.8054 | 99.17 | 3.7086 | 102.8786 | 6.8135 | 103 | 102.6015 | 103.9764 | 104 | 575.6564 | 19.7324 | 87.5126 | 80.2928 | 217.322 | 216.643 | 393.3936 | 83.9027 | 4.5124 | 84 | 1800.403 | 3.743 | 1800 | 24.9465 | 1.9978 | 25 | 10000000000 | 35.3721 | 32.0076 | 177.1451 | 89.477 | 90.0254 | 7.7325 | 90 | 10000000000 | 185.9995 | 204.8773 | 205.4589 | 192.7426 | 262.1848 | 264.0758 | 237.6011 | 10000000000 | 10000000000 | 40.0094 | 4.16 | 40 | 10000000000 | 145 | 10000000000 | 40.0361 | 8.7077 | 40 | 88.7319 | 88.4133 | 54.8014 | 10000000000 | 90.0158 | 4.6603 | 90 | 95.2123 | 10000000000 | 88.5726 | 5 | 90 | 95.9153 | 14.4014 | -18.8772 | 46.4467 | 67.05 | 0.8519
Log | 3370 | 28.0833 | 2014-08-15 17:52 | C13EOAT_test | -0.0025 | 0.73213 | -0.37508 | 75.7701 | 282.8972 | 120.2634 | 1.5071 | -0.75933 | 4.0849 | 1.5 | 6.8708 | 24.369 | 2.0619 | 1.3918 | 168.3543 | 99.17 | 3.7221 | 102.8921 | 6.8185 | 103 | 102.6195 | 104.0162 | 104 | 577.6712 | 19.7324 | 87.8004 | 80.554 | 217.3188 | 216.643 | 393.3936 | 84.1772 | 4.5119 | 84 | 1800.429 | 3.743 | 1800 | 24.9673 | 1.9981 | 25 | 10000000000 | 35.3416 | 32.054 | 177.0929 | 89.4538 | 90.0106 | 7.7339 | 90 | 10000000000 | 185.9518 | 204.0884 | 205.8747 | 192.738 | 262.4188 | 264.6192 | 238.0774 | 10000000000 | 10000000000 | 40.0009 | 4.1605 | 40 | 10000000000 | 145 | 10000000000 | 40.0093 | 8.7072 | 40 | 88.7278 | 88.365 | 54.7809 | 10000000000 | 90.0071 | 4.6595 | 90 | 95.2033 | 10000000000 | 88.5464 | 5 | 90 | 95.9129 | 14.4042 | -18.616 | 46.7119 | 67.03 | 0.85203
Log | 3371 | 28.0917 | 2014-08-15 17:53 | C13EOAT_test | -0.0025 | 0.73251 | -0.37508 | 77.5121 | 282.679 | 124.2036 | 1.486 | -0.75935 | 4.085 | 1.5 | 6.8764 | 24.3715 | 2.0093 | 1.3918 | 168.297 | 99.17 | 3.6611 | 102.8311 | 6.8293 | 103 | 102.4872 | 103.9833 | 104 | 566.2538 | 19.7324 | 87.747 | 80.55 | 217.3188 | 216.643 | 393.3936 | 84.1485 | 4.5105 | 84 | 1800.341 | 3.7432 | 1800 | 25.0324 | 1.9965 | 25 | 10000000000 | 35.3856 | 32.0194 | 177.0739 | 89.4838 | 90.0111 | 7.7331 | 90 | 10000000000 | 185.8284 | 204.0819 | 205.7703 | 192.3351 | 262.4227 | 264.0618 | 237.7902 | 10000000000 | 10000000000 | 39.9842 | 4.1637 | 40 | 10000000000 | 145 | 10000000000 | 40.0661 | 8.7026 | 40 | 88.7266 | 88.3473 | 54.7923 | 10000000000 | 90.0008 | 4.6615 | 90 | 95.2228 | 10000000000 | 88.5369 | 4.9999 | 90 | 95.9107 | 14.4042 | -18.62 | 46.7333 | 67.05 | 0.85218
Log | 3372 | 28.1 | 2014-08-15 17:53 | C13EOAT_test | -0.0025 | 0.73244 | -0.37508 | 74.2686 | 283.1653 | 103.4983 | 1.4959 | -0.75918 | 4.085 | 1.5 | 6.9287 | 24.3265 | 2.0076 | 1.3918 | 167.8788 | 99.17 | 3.715 | 102.885 | 6.8331 | 103 | 102.409 | 103.9923 | 104 | 560.2637 | 19.7328 | 87.5566 | 80.3222 | 217.3188 | 216.643 | 393.3936 | 83.9394 | 4.5133 | 84 | 1799.5 | 3.7444 | 1800 | 25.0844 | 1.9948 | 25 | 10000000000 | 35.4225 | 32.0073 | 177.0857 | 89.4574 | 89.9877 | 7.7366 | 90 | 10000000000 | 185.8331 | 204.0758 | 205.6839 | 192.8877 | 262.1741 | 263.1309 | 237.8767 | 10000000000 | 10000000000 | 40.0008 | 4.1633 | 40 | 10000000000 | 145 | 10000000000 | 40.0292 | 8.7031 | 40 | 88.742 | 88.3436 | 54.7728 | 10000000000 | 90.0211 | 4.6531 | 90 | 95.2203 | 10000000000 | 88.5428 | 5 | 90 | 95.9008 | 14.4019 | -18.8478 | 46.9296 | 67.04 | 0.85198
Log | 3373 | 28.1083 | 2014-08-15 17:54 | C13EOAT_test | -0.0025 | 0.73243 | -0.37508 | 71.6152 | 283.2261 | 119.5343 | 1.5049 | -0.75928 | 4.085 | 1.5 | 6.9543 | 24.371 | 2.0172 | 1.3918 | 167.8994 | 99.17 | 3.7027 | 102.8727 | 6.839 | 103 | 102.5746 | 103.9914 | 104 | 562.8221 | 19.9183 | 87.561 | 80.3385 | 217.3188 | 216.643 | 393.3936 | 83.9497 | 4.5147 | 84 | 1800.029 | 3.7436 | 1800 | 25.0717 | 1.9942 | 25 | 10000000000 | 35.4484 | 32.0424 | 177.0828 | 89.4773 | 89.9853 | 7.7369 | 90 | 10000000000 | 185.9046 | 204.3414 | 205.6016 | 192.4619 | 262.6963 | 264.3117 | 238.7698 | 10000000000 | 10000000000 | 40.0341 | 4.1625 | 40 | 10000000000 | 145 | 10000000000 | 40.0166 | 8.703 | 40 | 88.7207 | 88.3621 | 54.7792 | 10000000000 | 90.006 | 4.6593 | 90 | 95.2143 | 10000000000 | 88.5414 | 5 | 90 | 95.9032 | 14.3988 | -18.8315 | 47.0216 | 67.05 | 0.8519
Log | 3374 | 28.1167 | 2014-08-15 17:54 | C13EOAT_test | -0.0025 | 0.73244 | -0.37508 | 74.8353 | 282.3752 | 124.0982 | 1.5074 | -0.7592 | 4.085 | 1.5 | 7.0056 | 24.2012 | 2.0069 | 1.3918 | 168.094 | 99.17 | 3.695 | 102.865 | 6.8459 | 103 | 102.5995 | 103.9876 | 104 | 567.7687 | 19.7324 | 87.6637 | 80.4302 | 217.3188 | 216.643 | 393.3936 | 84.047 | 4.5145 | 84 | 1799.866 | 3.7438 | 1800 | 25.0759 | 1.9934 | 25 | 10000000000 | 35.4574 | 32.0781 | 177.094 | 89.4493 | 90.0024 | 7.7339 | 90 | 10000000000 | 185.9386 | 203.9634 | 205.6899 | 192.7768 | 262.359 | 264.3582 | 239.5164 | 10000000000 | 10000000000 | 40.0065 | 4.1599 | 40 | 10000000000 | 145 | 10000000000 | 40.001 | 8.7033 | 40 | 88.7144 | 88.3796 | 54.8068 | 10000000000 | 89.9508 | 4.6794 | 90 | 95.2052 | 10000000000 | 88.547 | 5 | 90 | 95.9004 | 14.399 | -18.7398 | 47.2119 | 67.04 | 0.85189
Log | 3375 | 28.125 | 2014-08-15 17:55 | C13EOAT_test | -0.0025 | 0.73301 | -0.37508 | 78.5728 | 282.7498 | 114.6214 | 1.4984 | -0.75925 | 4.085 | 1.5 | 6.9777 | 24.3693 | 2.0451 | 1.3918 | 167.5699 | 99.17 | 3.7089 | 102.8789 | 6.8504 | 103 | 102.7243 | 103.9852 | 104 | 576.2724 | 19.8041 | 87.4058 | 80.1641 | 217.3197 | 216.643 | 393.3936 | 83.7849 | 4.518 | 84 | 1800.473 | 3.7429 | 1800 | 25.0654 | 1.9925 | 25 | 10000000000 | 35.4436 | 32.0872 | 177.1074 | 89.4534 | 90.0083 | 7.7332 | 90 | 10000000000 | 185.9916 | 203.8193 | 205.3727 | 192.7921 | 262.8057 | 264.9468 | 239.3522 | 10000000000 | 10000000000 | 40.0517 | 4.151 | 40 | 10000000000 | 145 | 10000000000 | 40.03 | 8.7013 | 40 | 88.7245 | 88.3829 | 54.7877 | 10000000000 | 89.9859 | 4.6702 | 90 | 95.2297 | 10000000000 | 88.5537 | 5 | 90 | 95.8968 | 14.4015 | -19.0059 | 47.1129 | 67.02 | 0.85189
Log | 3376 | 28.1334 | 2014-08-15 17:55 | C13EOAT_test | -0.0025 | 0.73007 | -0.37508 | 74.3423 | 282.8104 | 114.7124 | 1.5069 | -0.75927 | 4.085 | 1.5 | 6.9354 | 24.3582 | 2.0695 | 1.3918 | 167.8279 | 99.155 | 3.6718 | 102.8268 | 6.8616 | 103 | 102.4633 | 103.9701 | 104 | 579.5804 | 19.7711 | 87.5075 | 80.3204 | 217.3188 | 216.643 | 393.3936 | 83.914 | 4.5198 | 84 | 1800.475 | 3.7428 | 1800 | 24.9841 | 1.9938 | 25 | 10000000000 | 35.4436 | 32.0279 | 177.0372 | 89.4404 | 89.9891 | 7.7359 | 90 | 10000000000 | 185.9538 | 204.0829 | 205.3589 | 192.5688 | 262.9122 | 264.4694 | 238.7976 | 10000000000 | 10000000000 | 40.0189 | 4.1443 | 40 | 10000000000 | 145 | 10000000000 | 40.0262 | 8.7005 | 40 | 88.7017 | 88.3356 | 54.7659 | 10000000000 | 90.0025 | 4.6661 | 90 | 95.2272 | 10000000000 | 88.5186 | 5 | 90 | 95.9133 | 14.4034 | -18.8346 | 46.9581 | 67.01 | 0.85189
Log | 3377 | 28.1417 | 2014-08-15 17:56 | C13EOAT_test | -0.0025 | 0.73283 | -0.37508 | 78.0327 | 283.1241 | 118.7354 | 1.5045 | -0.75932 | 4.085 | 1.5 | 6.7769 | 24.4006 | 2.173 | 1.3918 | 167.8433 | 99.17 | 3.7221 | 102.8921 | 6.8626 | 103 | 102.6847 | 103.9916 | 104 | 577.1668 | 19.7326 | 87.5452 | 80.2981 | 217.322 | 216.643 | 393.3936 | 83.9216 | 4.5197 | 84 | 1799.765 | 3.7439 | 1800 | 24.8904 | 1.9965 | 25 | 10000000000 | 35.3443 | 32.1085 | 177.1009 | 89.4385 | 90.0089 | 7.7327 | 90 | 10000000000 | 186.0629 | 203.6372 | 204.8803 | 192.8436 | 262.3967 | 264.7606 | 238.7318 | 10000000000 | 10000000000 | 40.0368 | 4.1376 | 40 | 10000000000 | 145 | 10000000000 | 40.0491 | 8.6982 | 40 | 88.7273 | 88.3736 | 54.7762 | 10000000000 | 89.9959 | 4.6695 | 90 | 95.2204 | 10000000000 | 88.5504 | 4.9999 | 90 | 95.9109 | 14.4035 | -18.8718 | 46.3502 | 67.01 | 0.85189
Log | 3378 | 28.15 | 2014-08-15 17:56 | C13EOAT_test | -0.0025 | 0.73301 | -0.37508 | 77.0199 | 282.7505 | 117.3243 | 1.511 | -0.75928 | 4.085 | 1.5 | 6.7981 | 24.3882 | 2.1804 | 1.3918 | 167.6802 | 99.1699 | 3.7357 | 102.9056 | 6.8671 | 103 | 102.6602 | 103.9894 | 104 | 564.1199 | 19.7654 | 87.4582 | 80.222 | 217.3188 | 216.643 | 393.3936 | 83.8401 | 4.5229 | 84 | 1799.912 | 3.7436 | 1800 | 24.8662 | 1.9989 | 25 | 10000000000 | 35.2886 | 32.0935 | 177.073 | 89.417 | 89.9808 | 7.7375 | 90 | 10000000000 | 185.9756 | 203.8292 | 204.8904 | 192.4345 | 263.1218 | 264.4111 | 238.3861 | 10000000000 | 10000000000 | 40.0073 | 4.1286 | 40 | 10000000000 | 145 | 10000000000 | 40.0493 | 8.6969 | 40 | 88.7309 | 88.3421 | 54.7756 | 10000000000 | 89.9749 | 4.6785 | 90 | 95.2078 | 10000000000 | 88.5365 | 5 | 90 | 95.9096 | 14.4038 | -18.9479 | 46.4322 | 67.01 | 0.85189
Log | 3379 | 28.1583 | 2014-08-15 17:57 | C13EOAT_test | -0.0025 | 0.73122 | -0.37508 | 78.1647 | 282.7487 | 107.4929 | 1.4079 | -0.75918 | 4.0851 | 1.5 | 6.7231 | 24.3836 | 2.1239 | 1.3918 | 168.4873 | 99.1695 | 3.6952 | 102.8647 | 6.8753 | 103 | 102.521 | 103.9916 | 104 | 557.3257 | 19.8264 | 87.8407 | 80.6466 | 217.3214 | 216.643 | 393.3936 | 84.2437 | 4.5217 | 84 | 1799.664 | 3.744 | 1800 | 24.915 | 1.9993 | 25 | 10000000000 | 35.2637 | 32.0958 | 177.0441 | 89.4317 | 89.9989 | 7.7351 | 90 | 10000000000 | 185.9167 | 203.5872 | 204.6881 | 192.3915 | 262.8036 | 264.517 | 239.1806 | 10000000000 | 10000000000 | 40.0089 | 4.1221 | 40 | 10000000000 | 145 | 10000000000 | 40.0536 | 8.6953 | 40 | 88.7171 | 88.3269 | 54.7956 | 10000000000 | 90.0067 | 4.6695 | 90 | 95.208 | 10000000000 | 88.522 | 5 | 90 | 95.9086 | 14.4032 | -18.523 | 46.1431 | 67 | 0.85189
Log | 3380 | 28.1667 | 2014-08-15 17:57 | C13EOAT_test | -0.0025 | 0.73305 | -0.37508 | 76.5113 | 282.7502 | 103.7369 | 1.5085 | -0.75932 | 4.085 | 1.5 | 6.7518 | 24.3718 | 2.0452 | 1.3918 | 168.0345 | 99.17 | 3.6747 | 102.8447 | 6.8841 | 103 | 102.3349 | 103.9897 | 104 | 557.8924 | 19.7767 | 87.6101 | 80.4244 | 217.3188 | 216.643 | 393.7373 | 84.0173 | 4.5209 | 84 | 1799.669 | 3.7439 | 1800 | 24.9756 | 1.999 | 25 | 10000000000 | 35.3238 | 32.0182 | 177.0726 | 89.4098 | 89.9916 | 7.737 | 90 | 10000000000 | 185.919 | 203.4379 | 204.4572 | 192.359 | 262.7858 | 264.5881 | 239.533 | 10000000000 | 10000000000 | 39.9905 | 4.1165 | 40 | 10000000000 | 145 | 10000000000 | 40.0177 | 8.6962 | 40 | 88.7307 | 88.3418 | 54.8538 | 10000000000 | 89.9916 | 4.6776 | 90 | 95.2267 | 10000000000 | 88.5363 | 5 | 90 | 95.9095 | 14.4043 | -18.7456 | 46.2551 | 66.99 | 0.85189
Log | 3381 | 28.175 | 2014-08-15 17:58 | C13EOAT_test | -0.0025 | 0.73274 | -0.37508 | 76.6025 | 283.1332 | 117.8516 | 1.5129 | -0.7592 | 4.085 | 1.5 | 6.7253 | 24.3066 | 2.0186 | 1.3918 | 167.7269 | 99.17 | 3.7086 | 102.8786 | 6.8879 | 103 | 102.5372 | 103.9926 | 104 | 569.0823 | 19.8289 | 87.4716 | 80.2553 | 217.3188 | 216.643 | 393.3936 | 83.8635 | 4.5227 | 84 | 1800.002 | 3.7433 | 1800 | 25.0032 | 1.9985 | 25 | 10000000000 | 35.363 | 32.0905 | 177.084 | 89.4111 | 89.9877 | 7.7384 | 90 | 10000000000 | 185.8958 | 203.8366 | 205.1665 | 192.1816 | 262.0849 | 264.7208 | 238.5998 | 10000000000 | 10000000000 | 40.0108 | 4.1115 | 40 | 10000000000 | 145 | 10000000000 | 39.9755 | 8.6981 | 40 | 88.7179 | 88.3661 | 54.8427 | 10000000000 | 89.9772 | 4.6875 | 90 | 95.2053 | 10000000000 | 88.542 | 5 | 90 | 95.9126 | 14.4031 | -18.9147 | 46.1516 | 67 | 0.85199
Log | 3382 | 28.1834 | 2014-08-15 17:58 | C13EOAT_test | -0.0025 | 0.73279 | -0.37508 | 77.5978 | 282.7508 | 121.8676 | 1.4154 | -0.7593 | 4.0851 | 1.5 | 6.6816 | 24.3252 | 2.014 | 1.3918 | 167.9063 | 99.17 | 3.7153 | 102.8853 | 6.894 | 103 | 102.576 | 103.9746 | 104 | 575.3595 | 19.7727 | 87.5678 | 80.3385 | 217.3254 | 216.643 | 393.7373 | 83.9531 | 4.521 | 84 | 1800.038 | 3.7433 | 1800 | 25.0362 | 1.9972 | 25 | 10000000000 | 35.4134 | 32.1413 | 177.0747 | 89.418 | 89.9835 | 7.7402 | 90 | 10000000000 | 186.0495 | 203.8282 | 205.3551 | 193.064 | 262.5323 | 264.5747 | 238.5631 | 10000000000 | 10000000000 | 40.0167 | 4.1106 | 40 | 10000000000 | 145 | 10000000000 | 39.9866 | 8.6979 | 40 | 88.7177 | 88.3571 | 54.8505 | 10000000000 | 90.001 | 4.681 | 90 | 95.1778 | 10000000000 | 88.5374 | 5 | 90 | 95.9081 | 14.406 | -18.8315 | 45.9885 | 66.98 | 0.85218
Log | 3383 | 28.1917 | 2014-08-15 17:59 | C13EOAT_test | -0.0025 | 0.73305 | -0.37508 | 75.0603 | 282.7502 | 106.5215 | 1.5064 | -0.75918 | 4.085 | 1.5 | 6.5805 | 24.3718 | 2.0329 | 1.3918 | 167.7645 | 99.17 | 3.7199 | 102.8899 | 6.8989 | 103 | 102.5309 | 103.9832 | 104 | 576.1251 | 19.7444 | 87.5018 | 80.2628 | 217.3188 | 216.643 | 393.3936 | 83.8823 | 4.5241 | 84 | 1800.209 | 3.743 | 1800 | 25.0406 | 1.9967 | 25 | 10000000000 | 35.4192 | 32.0746 | 177.1009 | 89.3899 | 89.9712 | 7.7435 | 90 | 10000000000 | 186.0296 | 203.5676 | 205.3603 | 192.6759 | 262.2542 | 264.3401 | 238.3119 | 10000000000 | 10000000000 | 39.9878 | 4.1106 | 40 | 10000000000 | 145 | 10000000000 | 39.9878 | 8.6984 | 40 | 88.7322 | 88.3687 | 54.8801 | 10000000000 | 89.9841 | 4.6917 | 90 | 95.2076 | 10000000000 | 88.5504 | 5 | 90 | 95.9135 | 14.4025 | -18.9072 | 45.5804 | 66.98 | 0.8522
Log | 3384 | 28.2 | 2014-08-15 17:59 | C13EOAT_test | -0.0025 | 0.73305 | -0.37508 | 76.7468 | 282.3995 | 110.8365 | 1.5038 | -0.75929 | 4.085 | 1.5 | 6.3417 | 24.4395 | 2.1256 | 1.3918 | 167.8931 | 99.17 | 3.6858 | 102.8558 | 6.9077 | 103 | 102.3863 | 103.9859 | 104 | 572.4874 | 19.7324 | 87.5642 | 80.329 | 217.321 | 216.643 | 393.7373 | 83.9466 | 4.523 | 84 | 1799.646 | 3.7439 | 1800 | 24.847 | 2.0014 | 25 | 10000000000 | 35.3304 | 32.0867 | 177.0435 | 89.4177 | 89.9819 | 7.7433 | 90 | 10000000000 | 185.9628 | 203.7841 | 204.6328 | 192.5905 | 262.5823 | 264.5504 | 237.6013 | 10000000000 | 10000000000 | 40.013 | 4.1121 | 40 | 10000000000 | 145 | 10000000000 | 39.9671 | 8.7002 | 40 | 88.7287 | 88.3148 | 54.8352 | 10000000000 | 89.9918 | 4.694 | 90 | 95.2269 | 10000000000 | 88.5217 | 5 | 90 | 95.9139 | 14.4031 | -18.841 | 44.6199 | 66.96 | 0.8522
Log | 3385 | 28.2083 | 2014-08-15 18:00 | C13EOAT_test | -0.0025 | 0.73223 | -0.37508 | 77.061 | 282.771 | 126.5757 | 1.5214 | -0.75937 | 4.085 | 1.5 | 6.2903 | 24.4012 | 2.0705 | 1.3918 | 168.1007 | 99.17 | 3.7108 | 102.8808 | 6.9124 | 103 | 102.6575 | 103.9789 | 104 | 564.0573 | 19.736 | 87.6644 | 80.4363 | 217.3203 | 216.643 | 393.3936 | 84.0503 | 4.5225 | 84 | 1799.658 | 3.7438 | 1800 | 24.9256 | 2.0015 | 25 | 10000000000 | 35.3083 | 32.0905 | 177.0437 | 89.3963 | 89.9607 | 7.749 | 90 | 10000000000 | 185.9308 | 204.5473 | 204.8171 | 192.3754 | 262.4476 | 264.3044 | 237.1029 | 10000000000 | 10000000000 | 39.9902 | 4.1147 | 40 | 10000000000 | 145 | 10000000000 | 39.9848 | 8.7004 | 40 | 88.7232 | 88.3205 | 54.819 | 10000000000 | 89.9825 | 4.7034 | 90 | 95.203 | 10000000000 | 88.5219 | 5 | 90 | 95.9115 | 14.4016 | -18.7337 | 44.4061 | 66.99 | 0.8522
Log | 3386 | 28.2167 | 2014-08-15 18:00 | C13EOAT_test | -0.0025 | 0.73275 | -0.37508 | 74.2578 | 283.1274 | 105.8762 | 1.5117 | -0.75938 | 4.085 | 1.5 | 6.2068 | 24.3719 | 2.0072 | 1.3918 | 167.8942 | 99.17 | 3.7289 | 102.8989 | 6.9171 | 103 | 102.4623 | 104.0061 | 104 | 553.601 | 19.7404 | 87.561 | 80.3333 | 217.3188 | 216.643 | 393.7373 | 83.9471 | 4.5229 | 84 | 1799.952 | 3.7433 | 1800 | 24.8761 | 2.0042 | 25 | 10000000000 | 35.27 | 32.1328 | 177.0237 | 89.3886 | 89.9621 | 7.751 | 90 | 10000000000 | 185.9142 | 204.5119 | 205.5538 | 192.8429 | 262.6207 | 264.0782 | 237.091 | 10000000000 | 10000000000 | 39.9332 | 4.1253 | 40 | 10000000000 | 145 | 10000000000 | 39.9638 | 8.7027 | 40 | 88.7085 | 88.3152 | 54.8156 | 10000000000 | 90.0119 | 4.6982 | 90 | 95.1882 | 10000000000 | 88.5118 | 5 | 90 | 95.8998 | 14.4012 | -18.8367 | 44.0618 | 66.98 | 0.8522
Log | 3387 | 28.225 | 2014-08-15 18:01 | C13EOAT_test | -0.0025 | 0.73292 | -0.37508 | 76.701 | 283.096 | 113.3176 | 1.5065 | -0.75934 | 4.0849 | 1.5 | 6.4525 | 24.3264 | 2.0088 | 1.3918 | 167.7696 | 99.1699 | 3.7697 | 102.9396 | 6.9173 | 103 | 102.6057 | 103.9958 | 104 | 561.6928 | 19.7326 | 87.4825 | 80.2871 | 217.3188 | 216.643 | 393.3936 | 83.8848 | 4.5241 | 84 | 1799.578 | 3.7439 | 1800 | 25.0813 | 2.0006 | 25 | 10000000000 | 35.404 | 32.1006 | 177.1051 | 89.4141 | 89.96 | 7.7535 | 90 | 10000000000 | 185.937 | 203.949 | 205.5253 | 192.8504 | 262.4596 | 263.1979 | 237.0616 | 10000000000 | 10000000000 | 39.971 | 4.1367 | 40 | 10000000000 | 145 | 10000000000 | 39.973 | 8.7035 | 40 | 88.7317 | 88.3735 | 54.7905 | 10000000000 | 89.9888 | 4.7124 | 90 | 95.2272 | 10000000000 | 88.5526 | 5 | 90 | 95.8859 | 14.4 | -18.8827 | 45.0673 | 66.97 | 0.8522
Log | 3388 | 28.2334 | 2014-08-15 18:01 | C13EOAT_test | -0.0025 | 0.73275 | -0.37508 | 78.036 | 282.7537 | 121.2488 | 1.4998 | -0.7592 | 4.085 | 1.5 | 6.5758 | 24.2605 | 2.0072 | 1.3918 | 168.071 | 99.17 | 3.7018 | 102.8718 | 6.927 | 103 | 102.492 | 103.9827 | 104 | 569.6057 | 19.7324 | 87.6449 | 80.4262 | 217.3192 | 216.643 | 393.3936 | 84.0355 | 4.5233 | 84 | 1799.647 | 3.744 | 1800 | 25.2009 | 1.9962 | 25 | 10000000000 | 35.5123 | 32.0331 | 177.0793 | 89.4077 | 89.9672 | 7.7545 | 90 | 10000000000 | 185.9848 | 204.0686 | 205.112 | 192.6465 | 262.2728 | 264.5067 | 237.8804 | 10000000000 | 10000000000 | 39.9517 | 4.1502 | 40 | 10000000000 | 145 | 10000000000 | 39.9405 | 8.7066 | 40 | 88.7109 | 88.3684 | 54.7798 | 10000000000 | 89.9591 | 4.7273 | 90 | 95.2084 | 10000000000 | 88.5396 | 5 | 90 | 95.8943 | 14.3995 | -18.7438 | 45.556 | 66.96 | 0.8522
Log | 3389 | 28.2417 | 2014-08-15 18:02 | C13EOAT_test | -0.0025 | 0.73303 | -0.37508 | 75.9597 | 282.5179 | 115.5865 | 1.5026 | -0.75923 | 4.085 | 1.5 | 6.7021 | 24.2129 | 2.0069 | 1.3918 | 167.7165 | 99.17 | 3.7425 | 102.9125 | 6.9291 | 103 | 102.5333 | 103.9723 | 104 | 574.2437 | 19.7386 | 87.466 | 80.2505 | 217.3188 | 216.643 | 393.3936 | 83.8583 | 4.5261 | 84 | 1800.25 | 3.743 | 1800 | 25.2022 | 1.9937 | 25 | 10000000000 | 35.5016 | 32.0195 | 177.099 | 89.3976 | 89.9795 | 7.7542 | 90 | 10000000000 | 185.9333 | 204.8009 | 204.6804 | 192.9365 | 262.3476 | 263.7858 | 237.3435 | 10000000000 | 10000000000 | 39.9097 | 4.1674 | 40 | 10000000000 | 145 | 10000000000 | 39.9442 | 8.7083 | 40 | 88.7162 | 88.3828 | 54.8019 | 10000000000 | 89.9926 | 4.718 | 90 | 95.1952 | 10000000000 | 88.5495 | 5 | 90 | 95.8994 | 14.4015 | -18.9195 | 46.0596 | 66.97 | 0.8522
Log | 3390 | 28.25 | 2014-08-15 18:02 | C13EOAT_test | -0.0025 | 0.7317 | -0.37508 | 77.1038 | 283.1252 | 109.1151 | 1.4349 | -0.75921 | 4.085 | 1.5 | 6.6925 | 24.3306 | 2.0348 | 1.3918 | 168.0039 | 99.155 | 3.7018 | 102.8568 | 6.9383 | 103 | 102.6853 | 103.9887 | 104 | 578.202 | 19.7324 | 87.6042 | 80.3997 | 217.3188 | 216.643 | 393.3936 | 84.002 | 4.5259 | 84 | 1800.056 | 3.7433 | 1800 | 25.1108 | 1.9933 | 25 | 10000000000 | 35.5026 | 32.0588 | 177.0759 | 89.4133 | 89.9882 | 7.7544 | 90 | 10000000000 | 186.0757 | 204.2747 | 205.312 | 192.9184 | 262.6597 | 264.0098 | 238.1626 | 10000000000 | 10000000000 | 39.9317 | 4.1858 | 40 | 10000000000 | 145 | 10000000000 | 39.9462 | 8.7103 | 40 | 88.7182 | 88.3577 | 54.813 | 10000000000 | 90.0154 | 4.7118 | 90 | 95.1803 | 10000000000 | 88.538 | 4.9999 | 90 | 95.9161 | 14.4027 | -18.7553 | 46.0248 | 66.95 | 0.8522
Log | 3391 | 28.2583 | 2014-08-15 18:03 | C13EOAT_test | -0.0025 | 0.73284 | -0.37508 | 76.6404 | 282.3526 | 129.1639 | 1.5075 | -0.75924 | 4.085 | 1.5 | 6.7245 | 24.3669 | 2.0244 | 1.3918 | 167.8598 | 99.155 | 3.7899 | 102.9449 | 6.9364 | 103 | 102.6267 | 103.9873 | 104 | 573.4814 | 19.7324 | 87.5488 | 80.311 | 217.3188 | 216.643 | 393.3936 | 83.9299 | 4.5274 | 84 | 1800.516 | 3.7425 | 1800 | 25.0936 | 1.992 | 25 | 10000000000 | 35.4742 | 32.0659 | 177.0728 | 89.4172 | 89.9802 | 7.757 | 90 | 10000000000 | 186.1607 | 204.3781 | 205.6806 | 192.9853 | 262.8203 | 263.606 | 237.5183 | 10000000000 | 10000000000 | 39.922 | 4.2028 | 40 | 10000000000 | 145 | 10000000000 | 39.9501 | 8.7121 | 40 | 88.7358 | 88.337 | 54.8018 | 10000000000 | 89.9773 | 4.7267 | 90 | 95.1751 | 10000000000 | 88.5364 | 5 | 90 | 95.9065 | 14.4015 | -18.844 | 46.1454 | 66.97 | 0.8522
Log | 3392 | 28.2667 | 2014-08-15 18:03 | C13EOAT_test | -0.0025 | 0.73274 | -0.37508 | 79.425 | 282.7445 | 105.8494 | 1.4915 | -0.75927 | 4.085 | 1.5 | 6.7265 | 24.3755 | 2.1361 | 1.3918 | 167.9142 | 99.17 | 3.7289 | 102.8989 | 6.9436 | 103 | 102.5428 | 103.9809 | 104 | 562.5826 | 19.7324 | 87.5661 | 80.3482 | 217.3191 | 216.643 | 393.3936 | 83.9571 | 4.5289 | 84 | 1800.537 | 3.7425 | 1800 | 25.069 | 1.9913 | 25 | 10000000000 | 35.4741 | 32.076 | 177.0668 | 89.4132 | 89.9723 | 7.7596 | 90 | 10000000000 | 186.0385 | 203.8138 | 204.8865 | 192.6282 | 262.7051 | 264.1227 | 238.2088 | 10000000000 | 10000000000 | 39.9192 | 4.2216 | 40 | 10000000000 | 145 | 10000000000 | 39.9427 | 8.7144 | 40 | 88.7343 | 88.3325 | 54.8283 | 10000000000 | 90.0093 | 4.7151 | 90 | 95.1886 | 10000000000 | 88.5334 | 5 | 90 | 95.9091 | 14.4007 | -18.8218 | 46.1517 | 66.95 | 0.8522
Log | 3393 | 28.275 | 2014-08-15 18:04 | C13EOAT_test | -0.0025 | 0.73193 | -0.37508 | 77.1726 | 283.2251 | 115.2517 | 1.5028 | -0.75922 | 4.0851 | 1.5 | 6.7224 | 24.3718 | 2.0181 | 1.3918 | 168.0652 | 99.1687 | 3.7357 | 102.9044 | 6.9481 | 103 | 102.532 | 103.9741 | 104 | 558.9156 | 19.8816 | 87.6353 | 80.4298 | 217.34 | 216.643 | 393.3936 | 84.0326 | 4.5283 | 84 | 1800.261 | 3.7429 | 1800 | 25.0888 | 1.9899 | 25 | 10000000000 | 35.4286 | 32.0886 | 177.0826 | 89.4571 | 90.0106 | 7.7544 | 90 | 10000000000 | 186.0623 | 203.8368 | 204.9883 | 192.9912 | 262.6893 | 263.5879 | 238.0705 | 10000000000 | 10000000000 | 40.0112 | 4.229 | 40 | 10000000000 | 145 | 10000000000 | 39.9778 | 8.7147 | 40 | 88.7378 | 88.3448 | 54.8402 | 10000000000 | 90.0137 | 4.7137 | 90 | 95.1994 | 10000000000 | 88.5413 | 5 | 90 | 95.9088 | 14.4043 | -18.7389 | 46.1425 | 66.93 | 0.8522
Log | 3394 | 28.2833 | 2014-08-15 18:04 | C13EOAT_test | -0.0025 | 0.73271 | -0.37508 | 76.3242 | 283.1252 | 109.0158 | 1.5007 | -0.75928 | 4.0851 | 1.5 | 6.6708 | 24.3544 | 2.0621 | 1.3918 | 168.161 | 99.1601 | 3.7086 | 102.8687 | 6.9562 | 103 | 102.4996 | 103.9887 | 104 | 566.5884 | 19.8414 | 87.6886 | 80.4725 | 217.3188 | 216.643 | 393.3936 | 84.0805 | 4.5261 | 84 | 1799.895 | 3.7436 | 1800 | 25.0539 | 1.9896 | 25 | 10000000000 | 35.4579 | 32.0601 | 177.1096 | 89.4531 | 90.015 | 7.7538 | 90 | 10000000000 | 186.1492 | 203.4093 | 204.8627 | 192.5272 | 263.2838 | 264.5662 | 239.3603 | 10000000000 | 10000000000 | 40.0324 | 4.229 | 40 | 10000000000 | 145 | 10000000000 | 39.9644 | 8.7171 | 40 | 88.7379 | 88.3718 | 54.8405 | 10000000000 | 89.9956 | 4.7201 | 90 | 95.204 | 10000000000 | 88.5548 | 5 | 90 | 95.8951 | 14.4016 | -18.6876 | 45.9372 | 66.94 | 0.85203
Log | 3395 | 28.2917 | 2014-08-15 18:05 | C13EOAT_test | -0.0025 | 0.73239 | -0.37508 | 79.3636 | 283.2545 | 118.3855 | 1.5046 | -0.75921 | 4.085 | 1.5 | 6.6771 | 24.3693 | 2.0832 | 1.3918 | 168.0511 | 99.1653 | 3.7764 | 102.9417 | 6.9561 | 103 | 102.6077 | 103.9722 | 104 | 571.8697 | 19.9612 | 87.6278 | 80.4233 | 217.3188 | 216.643 | 393.3936 | 84.0255 | 4.527 | 84 | 1800.06 | 3.7433 | 1800 | 25.0462 | 1.9893 | 25 | 10000000000 | 35.4564 | 32.0245 | 177.1475 | 89.4862 | 90.043 | 7.7483 | 90 | 10000000000 | 186.1159 | 203.9707 | 205.0439 | 192.8977 | 262.6995 | 264.8107 | 237.8839 | 10000000000 | 10000000000 | 40.0593 | 4.2191 | 40 | 10000000000 | 145 | 10000000000 | 39.9573 | 8.7189 | 40 | 88.7473 | 88.4002 | 54.8692 | 10000000000 | 90.0084 | 4.7135 | 90 | 95.1871 | 10000000000 | 88.5737 | 5 | 90 | 95.9038 | 14.4034 | -18.742 | 45.9656 | 66.92 | 0.85201
Log | 3396 | 28.3 | 2014-08-15 18:05 | C13EOAT_test | -0.0025 | 0.73306 | -0.37508 | 74.0648 | 283.0179 | 122.7804 | 1.5122 | -0.75932 | 4.0851 | 1.5 | 6.6251 | 24.3753 | 2.1579 | 1.3918 | 167.9051 | 99.147 | 3.7154 | 102.8624 | 6.9655 | 103 | 102.4898 | 103.9538 | 104 | 575.2536 | 19.7593 | 87.5661 | 80.339 | 217.319 | 216.643 | 393.3936 | 83.9526 | 4.5269 | 84 | 1799.867 | 3.7437 | 1800 | 25.0067 | 1.9897 | 25 | 10000000000 | 35.437 | 32.0592 | 177.1415 | 89.4642 | 90.0382 | 7.7481 | 90 | 10000000000 | 186.0769 | 203.716 | 204.7876 | 192.9111 | 262.4079 | 264.3433 | 238.5528 | 10000000000 | 10000000000 | 40.0608 | 4.2038 | 40 | 10000000000 | 145 | 10000000000 | 39.957 | 8.7206 | 40 | 88.7561 | 88.3855 | 54.8484 | 10000000000 | 90.0223 | 4.7055 | 90 | 95.2224 | 10000000000 | 88.5708 | 5 | 90 | 95.8937 | 14.4046 | -18.808 | 45.7615 | 66.91 | 0.85212
Log | 3397 | 28.3084 | 2014-08-15 18:06 | C13EOAT_test | -0.0025 | 0.73304 | -0.37508 | 73.2959 | 283.0575 | 111.3871 | 1.5053 | -0.75923 | 4.0851 | 1.5 | 6.5044 | 24.3856 | 2.1607 | 1.3918 | 167.9466 | 99.1451 | 3.7018 | 102.8469 | 6.9732 | 103 | 102.6584 | 103.9767 | 104 | 577.1755 | 19.7327 | 87.5754 | 80.3712 | 217.3188 | 216.643 | 393.3936 | 83.9733 | 4.5278 | 84 | 1800.543 | 3.7428 | 1800 | 24.8932 | 1.9928 | 25 | 10000000000 | 35.3003 | 32.0334 | 177.1334 | 89.4503 | 90.007 | 7.7521 | 90 | 10000000000 | 186.0285 | 203.5408 | 205.0137 | 192.4267 | 262.6024 | 264.3867 | 238.8019 | 10000000000 | 10000000000 | 40.0392 | 4.1968 | 40 | 10000000000 | 145 | 10000000000 | 39.9581 | 8.7223 | 40 | 88.7544 | 88.3791 | 54.8106 | 10000000000 | 90.014 | 4.7052 | 90 | 95.2111 | 10000000000 | 88.5667 | 4.9999 | 90 | 95.8886 | 14.4016 | -18.7739 | 45.2762 | 66.92 | 0.85219
Log | 3398 | 28.3167 | 2014-08-15 18:06 | C13EOAT_test | -0.0025 | 0.73305 | -0.37508 | 77.9458 | 283.2232 | 112.5219 | 1.5008 | -0.7593 | 4.0851 | 1.5 | 6.501 | 24.3785 | 2.1648 | 1.3918 | 167.7039 | 99.148 | 3.6747 | 102.8227 | 6.9824 | 103 | 102.9122 | 103.9891 | 104 | 567.59 | 19.7482 | 87.4657 | 80.2381 | 217.3188 | 216.643 | 393.3936 | 83.8519 | 4.5282 | 84 | 1799.939 | 3.7435 | 1800 | 24.9016 | 1.9942 | 25 | 10000000000 | 35.3291 | 32.0219 | 177.133 | 89.4671 | 89.9997 | 7.7529 | 90 | 10000000000 | 185.9491 | 203.6037 | 204.1441 | 192.4051 | 262.9244 | 264.5768 | 239.2898 | 10000000000 | 10000000000 | 40.0592 | 4.1826 | 40 | 10000000000 | 145 | 10000000000 | 39.9556 | 8.7238 | 40 | 88.7625 | 88.3705 | 54.8239 | 10000000000 | 90.0078 | 4.7036 | 90 | 95.1946 | 10000000000 | 88.5665 | 5 | 90 | 95.8907 | 14.4031 | -18.9098 | 45.2655 | 66.93 | 0.8522
Log | 3399 | 28.325 | 2014-08-15 18:07 | C13EOAT_test | -0.0025 | 0.73276 | -0.37508 | 72.5319 | 282.7579 | 103.8461 | 1.4926 | -0.75918 | 4.0851 | 1.5 | 6.4969 | 24.3718 | 2.0577 | 1.3918 | 168.0481 | 99.1402 | 3.7221 | 102.8624 | 6.988 | 103 | 102.659 | 103.9786 | 104 | 560.3973 | 19.7345 | 87.6209 | 80.4272 | 217.3188 | 216.643 | 393.3936 | 84.0241 | 4.5278 | 84 | 1800.058 | 3.7434 | 1800 | 24.9047 | 1.9957 | 25 | 10000000000 | 35.3167 | 31.8914 | 177.1007 | 89.4397 | 89.9817 | 7.7556 | 90 | 10000000000 | 185.9518 | 204.0534 | 204.0262 | 192.6196 | 262.9088 | 264.5739 | 238.3443 | 10000000000 | 10000000000 | 40.0771 | 4.1742 | 40 | 10000000000 | 145 | 10000000000 | 39.9364 | 8.7264 | 40 | 88.7559 | 88.3448 | 54.8038 | 10000000000 | 89.9935 | 4.7075 | 90 | 95.1904 | 10000000000 | 88.5503 | 5 | 90 | 95.8777 | 14.4045 | -18.713 | 45.2518 | 66.91 | 0.8522
Log | 3400 | 28.3333 | 2014-08-15 18:07 | C13EOAT_test | -0.0025 | 0.73302 | -0.37508 | 77.5065 | 282.7549 | 117.8732 | 1.5072 | -0.75931 | 4.0851 | 1.5 | 6.499 | 24.3663 | 2.0321 | 1.3918 | 167.8707 | 99.14 | 3.6951 | 102.8351 | 6.9961 | 103 | 102.7105 | 103.9657 | 104 | 560.366 | 19.7913 | 87.5312 | 80.3394 | 217.3188 | 216.643 | 393.7373 | 83.9353 | 4.5272 | 84 | 1799.827 | 3.7438 | 1800 | 24.9179 | 1.9967 | 25 | 10000000000 | 35.3238 | 31.924 | 177.083 | 89.4402 | 89.9912 | 7.7538 | 90 | 10000000000 | 185.8605 | 204.0386 | 204.6239 | 192.5857 | 262.3708 | 264.2295 | 237.5402 | 10000000000 | 10000000000 | 40.0642 | 4.165 | 40 | 10000000000 | 145 | 10000000000 | 39.9491 | 8.7275 | 40 | 88.7407 | 88.3423 | 54.7988 | 10000000000 | 90.0063 | 4.7032 | 90 | 95.1795 | 10000000000 | 88.5415 | 5 | 90 | 95.8612 | 14.4017 | -18.8006 | 45.2552 | 66.91 | 0.8522
Log | 3401 | 28.3417 | 2014-08-15 18:08 | C13EOAT_test | -0.0025 | 0.73301 | -0.37508 | 75.6844 | 282.3845 | 113.014 | 1.5047 | -0.75919 | 4.0851 | 1.5 | 6.4772 | 24.3718 | 2.0085 | 1.3918 | 167.9006 | 99.14 | 3.7289 | 102.8689 | 7.0008 | 103 | 102.6574 | 103.9732 | 104 | 567.2605 | 20.1476 | 87.545 | 80.3555 | 217.3188 | 216.643 | 393.7373 | 83.9503 | 4.528 | 84 | 1800.291 | 3.7431 | 1800 | 24.9106 | 1.998 | 25 | 10000000000 | 35.3769 | 31.8668 | 177.126 | 89.4701 | 90.0033 | 7.752 | 90 | 10000000000 | 185.8749 | 203.9614 | 204.5384 | 192.7016 | 262.9008 | 264.8937 | 237.7872 | 10000000000 | 10000000000 | 40.0697 | 4.1536 | 40 | 10000000000 | 145 | 10000000000 | 39.9224 | 8.7308 | 40 | 88.7375 | 88.3885 | 54.816 | 10000000000 | 90.0057 | 4.7033 | 90 | 95.223 | 10000000000 | 88.563 | 5 | 90 | 95.8732 | 14.4005 | -18.7845 | 45.1662 | 66.91 | 0.8522
Log | 3402 | 28.35 | 2014-08-15 18:08 | C13EOAT_test | -0.0025 | 0.7329 | -0.37508 | 78.1687 | 282.7626 | 115.2227 | 1.4937 | -0.75928 | 4.0851 | 1.5 | 6.4232 | 24.3718 | 2.1048 | 1.3918 | 167.827 | 99.14 | 3.6845 | 102.8245 | 7.011 | 103 | 102.4685 | 103.9404 | 104 | 575.2659 | 19.8986 | 87.531 | 80.296 | 217.3188 | 216.643 | 393.3936 | 83.9135 | 4.5279 | 84 | 1799.447 | 3.7444 | 1800 | 24.9286 | 1.9989 | 25 | 10000000000 | 35.3611 | 31.8766 | 177.1043 | 89.4404 | 89.9949 | 7.7534 | 90 | 10000000000 | 185.9527 | 204.0338 | 205.3845 | 193.0133 | 262.2452 | 263.926 | 237.9807 | 10000000000 | 10000000000 | 40.0405 | 4.1441 | 40 | 10000000000 | 145 | 10000000000 | 39.9577 | 8.7312 | 40 | 88.7257 | 88.3786 | 54.791 | 10000000000 | 89.9926 | 4.7093 | 90 | 95.1652 | 10000000000 | 88.5521 | 5 | 90 | 95.8581 | 14.3986 | -18.844 | 44.9465 | 66.9 | 0.8522
Log | 3403 | 28.3584 | 2014-08-15 18:09 | C13EOAT_test | -0.0025 | 0.73286 | -0.37508 | 76.5879 | 283.2524 | 112.512 | 1.5007 | -0.75931 | 4.0851 | 1.5 | 6.3573 | 24.3833 | 2.0455 | 1.3918 | 167.7278 | 99.14 | 3.7009 | 102.8409 | 7.0187 | 103 | 102.5577 | 103.938 | 104 | 580.9468 | 19.7325 | 87.4891 | 80.2386 | 217.3268 | 216.643 | 393.3936 | 83.8639 | 4.5304 | 84 | 1800.135 | 3.7434 | 1800 | 24.8883 | 2.0014 | 25 | 10000000000 | 35.331 | 31.8608 | 177.1339 | 89.4555 | 89.9942 | 7.7535 | 90 | 10000000000 | 185.9559 | 203.5277 | 205.0975 | 193.1764 | 262.6608 | 264.4939 | 237.7639 | 10000000000 | 10000000000 | 40.0604 | 4.1317 | 40 | 10000000000 | 145 | 10000000000 | 39.9291 | 8.7348 | 40 | 88.7395 | 88.3945 | 54.7612 | 10000000000 | 90.0186 | 4.6995 | 90 | 95.2062 | 10000000000 | 88.567 | 5 | 90 | 95.8691 | 14.3992 | -18.9014 | 44.677 | 66.9 | 0.85204
Log | 3404 | 28.3667 | 2014-08-15 18:09 | C13EOAT_test | -0.0025 | 0.73017 | -0.37508 | 75.7986 | 282.7905 | 102.2768 | 1.5004 | -0.75931 | 4.0852 | 1.5 | 6.3342 | 24.384 | 2.0299 | 1.3918 | 168.3112 | 99.14 | 3.7063 | 102.8463 | 7.0246 | 103 | 102.4627 | 103.9539 | 104 | 574.9159 | 19.7453 | 87.7586 | 80.5526 | 217.3188 | 216.643 | 393.3936 | 84.1556 | 4.5286 | 84 | 1799.833 | 3.7439 | 1800 | 24.8496 | 2.0041 | 25 | 10000000000 | 35.2908 | 31.8371 | 177.0775 | 89.4649 | 89.9896 | 7.755 | 90 | 10000000000 | 185.9477 | 203.4858 | 204.7495 | 193.0103 | 263.0951 | 264.3765 | 237.5119 | 10000000000 | 10000000000 | 40.0543 | 4.1226 | 40 | 10000000000 | 145 | 10000000000 | 39.9726 | 8.7351 | 40 | 88.732 | 88.3455 | 54.7655 | 10000000000 | 90.0352 | 4.6935 | 90 | 95.1858 | 10000000000 | 88.5388 | 5 | 90 | 95.8857 | 14.406 | -18.5874 | 44.5943 | 66.9 | 0.85214
Log | 3405 | 28.375 | 2014-08-15 18:10 | C13EOAT_test | -0.0025 | 0.7328 | -0.37508 | 76.7268 | 282.6154 | 116.3702 | 1.4981 | -0.75921 | 4.0851 | 1.5 | 6.3323 | 24.5191 | 2.2165 | 1.3918 | 167.8253 | 99.14 | 3.7145 | 102.8545 | 7.0319 | 103 | 102.4288 | 103.9474 | 104 | 562.6157 | 19.7324 | 87.531 | 80.2942 | 217.3188 | 216.643 | 393.3936 | 83.9126 | 4.5293 | 84 | 1800.371 | 3.7432 | 1800 | 24.863 | 2.0058 | 25 | 10000000000 | 35.2703 | 31.9301 | 177.0707 | 89.4311 | 89.9608 | 7.761 | 90 | 10000000000 | 185.8976 | 203.3133 | 204.882 | 192.8667 | 262.7777 | 263.8217 | 237.5061 | 10000000000 | 10000000000 | 39.9867 | 4.1201 | 40 | 10000000000 | 145 | 10000000000 | 39.92 | 8.7398 | 40 | 88.7461 | 88.3246 | 54.7694 | 10000000000 | 89.9745 | 4.7161 | 90 | 95.1986 | 10000000000 | 88.5353 | 5 | 90 | 95.8764 | 14.4001 | -18.8458 | 44.5762 | 66.89 | 0.8522
Log | 3406 | 28.3833 | 2014-08-15 18:10 | C13EOAT_test | -0.0025 | 0.73275 | -0.37508 | 75.5617 | 282.6585 | 109.7437 | 1.5038 | -0.7593 | 4.0851 | 1.5 | 6.331 | 24.4672 | 2.1343 | 1.3918 | 168.0518 | 99.14 | 3.7154 | 102.8554 | 7.0383 | 103 | 102.5219 | 103.9589 | 104 | 555.9415 | 19.7613 | 87.6341 | 80.4177 | 217.3188 | 216.643 | 393.3936 | 84.0259 | 4.5299 | 84 | 1799.428 | 3.7447 | 1800 | 24.8996 | 2.0066 | 25 | 10000000000 | 35.272 | 31.8442 | 177.1039 | 89.4581 | 90.0198 | 7.7526 | 90 | 10000000000 | 185.9137 | 204.2682 | 205.7519 | 192.859 | 262.3904 | 263.8348 | 238.7752 | 10000000000 | 10000000000 | 39.9821 | 4.1237 | 40 | 10000000000 | 145 | 10000000000 | 39.9761 | 8.7386 | 40 | 88.7429 | 88.3609 | 54.7377 | 10000000000 | 89.9928 | 4.7103 | 90 | 95.1968 | 10000000000 | 88.5519 | 4.9999 | 90 | 95.8821 | 14.4002 | -18.7223 | 44.571 | 66.87 | 0.8522
Log | 3407 | 28.3917 | 2014-08-15 18:11 | C13EOAT_test | -0.0025 | 0.7308 | -0.37508 | 77.953 | 283.5053 | 120.2609 | 1.5003 | -0.75933 | 4.0852 | 1.5 | 6.2864 | 24.4485 | 2.1194 | 1.3918 | 168.1092 | 99.14 | 3.7005 | 102.8405 | 7.0478 | 103 | 102.68 | 103.9672 | 104 | 563.1373 | 20.1386 | 87.6406 | 80.4685 | 217.3188 | 216.643 | 393.3936 | 84.0546 | 4.5303 | 84 | 1800.508 | 3.7429 | 1800 | 24.8781 | 2.0086 | 25 | 10000000000 | 35.2102 | 31.8421 | 177.0818 | 89.4431 | 89.9973 | 7.7569 | 90 | 10000000000 | 185.8982 | 203.8229 | 204.8618 | 192.5803 | 263.0616 | 264.7861 | 238.0381 | 10000000000 | 10000000000 | 40.0009 | 4.1302 | 40 | 10000000000 | 145 | 10000000000 | 39.9748 | 8.7395 | 40 | 88.7165 | 88.3653 | 54.668 | 10000000000 | 90.0138 | 4.7036 | 90 | 95.2018 | 10000000000 | 88.5409 | 5 | 90 | 95.8792 | 14.4018 | -18.6715 | 44.3902 | 66.87 | 0.8522
Log | 3408 | 28.4 | 2014-08-15 18:11 | C13EOAT_test | -0.0025 | 0.73273 | -0.37508 | 73.5799 | 282.7655 | 100.9243 | 1.5048 | -0.75924 | 4.0851 | 1.5 | 6.2432 | 24.3727 | 2.0244 | 1.3918 | 167.9123 | 99.14 | 3.7154 | 102.8554 | 7.0539 | 103 | 102.4469 | 103.9677 | 104 | 570.0994 | 19.9571 | 87.5606 | 80.3517 | 217.3199 | 216.643 | 393.05 | 83.9561 | 4.5323 | 84 | 1799.223 | 3.7449 | 1800 | 24.8928 | 2.01 | 25 | 10000000000 | 35.2538 | 31.9033 | 177.0897 | 89.441 | 89.9763 | 7.7602 | 90 | 10000000000 | 185.9187 | 204.1187 | 205.3608 | 192.676 | 263.2427 | 264.3959 | 238.6273 | 10000000000 | 10000000000 | 39.9845 | 4.1348 | 40 | 10000000000 | 145 | 10000000000 | 39.9612 | 8.7409 | 40 | 88.7339 | 88.3558 | 54.6559 | 10000000000 | 90.0147 | 4.7012 | 90 | 95.1683 | 10000000000 | 88.5448 | 5 | 90 | 95.874 | 14.4021 | -18.7883 | 44.2133 | 66.87 | 0.8522
Log | 3409 | 28.4083 | 2014-08-15 18:12 | C13EOAT_test | -0.0025 | 0.73233 | -0.37508 | 79.3128 | 283.1489 | 124.8844 | 1.495 | -0.75935 | 4.0851 | 1.5 | 6.2285 | 24.374 | 2.0283 | 1.3918 | 168.2111 | 99.14 | 3.7289 | 102.8689 | 7.0609 | 103 | 102.6739 | 103.9614 | 104 | 577.309 | 19.8464 | 87.7184 | 80.4927 | 217.319 | 216.643 | 393.05 | 84.1056 | 4.5327 | 84 | 1799.794 | 3.744 | 1800 | 24.8682 | 2.0122 | 25 | 10000000000 | 35.2664 | 31.9243 | 177.1 | 89.4477 | 90.0101 | 7.7546 | 90 | 10000000000 | 186.07 | 203.9884 | 205.6679 | 193.1093 | 262.7125 | 264.3489 | 237.84 | 10000000000 | 10000000000 | 39.9826 | 4.1384 | 40 | 10000000000 | 145 | 10000000000 | 39.9978 | 8.7393 | 40 | 88.7173 | 88.3827 | 54.646 | 10000000000 | 90.0031 | 4.7028 | 90 | 95.1967 | 10000000000 | 88.55 | 5 | 90 | 95.8853 | 14.4018 | -18.6473 | 44.1524 | 66.87 | 0.8522
Log | 3410 | 28.4167 | 2014-08-15 18:12 | C13EOAT_test | -0.0025 | 0.73095 | -0.37508 | 76.7639 | 283.0794 | 104.9017 | 1.5383 | -0.75931 | 4.0851 | 1.5 | 6.348 | 24.3839 | 2.0701 | 1.3918 | 168.4138 | 99.14 | 3.7086 | 102.8486 | 7.0681 | 103 | 102.7271 | 103.9373 | 104 | 575.2447 | 19.7832 | 87.8059 | 80.6079 | 217.3188 | 216.643 | 393.3936 | 84.2069 | 4.5291 | 84 | 1799.745 | 3.744 | 1800 | 24.956 | 2.0116 | 25 | 10000000000 | 35.3335 | 31.8498 | 177.0963 | 89.4454 | 90.0066 | 7.7551 | 90 | 10000000000 | 186.0521 | 204.0715 | 204.9604 | 193.054 | 262.5774 | 264.3488 | 238.2757 | 10000000000 | 10000000000 | 39.9464 | 4.1475 | 40 | 10000000000 | 145 | 10000000000 | 40.0153 | 8.7378 | 40 | 88.7323 | 88.364 | 54.6189 | 10000000000 | 90.012 | 4.697 | 90 | 95.2253 | 10000000000 | 88.5482 | 5 | 90 | 95.8917 | 14.4019 | -18.5321 | 44.6438 | 66.87 | 0.8522
Log | 3411 | 28.425 | 2014-08-15 18:13 | C13EOAT_test | -0.0025 | 0.73281 | -0.37508 | 73.3954 | 282.7895 | 109.9189 | 1.4947 | -0.75932 | 4.0851 | 1.5 | 6.4048 | 24.3718 | 2.0861 | 1.3918 | 167.9554 | 99.14 | 3.661 | 102.801 | 7.08 | 103 | 102.5343 | 103.9606 | 104 | 571.0419 | 19.7324 | 87.5968 | 80.3586 | 217.3188 | 216.643 | 393.3936 | 83.9777 | 4.5287 | 84 | 1800.744 | 3.7426 | 1800 | 25.0422 | 2.0099 | 25 | 10000000000 | 35.3883 | 31.8827 | 177.1066 | 89.4917 | 90.005 | 7.7556 | 90 | 10000000000 | 186.0957 | 203.9926 | 205.1218 | 192.8635 | 263.0309 | 264.3951 | 238.3362 | 10000000000 | 10000000000 | 39.9629 | 4.1542 | 40 | 10000000000 | 145 | 10000000000 | 40.0388 | 8.7358 | 40 | 88.7563 | 88.3503 | 54.6286 | 10000000000 | 90.0023 | 4.6981 | 90 | 95.2304 | 10000000000 | 88.5533 | 5 | 90 | 95.883 | 14.3998 | -18.7814 | 44.8731 | 66.87 | 0.8522
Log | 3412 | 28.4333 | 2014-08-15 18:13 | C13EOAT_test | -0.0025 | 0.73301 | -0.37508 | 72.8088 | 282.3707 | 116.4203 | 1.5103 | -0.75928 | 4.0851 | 1.5 | 6.4803 | 24.3819 | 2.0477 | 1.3918 | 168.0098 | 99.14 | 3.7154 | 102.8554 | 7.0837 | 103 | 102.7198 | 103.9666 | 104 | 561.9323 | 19.7324 | 87.6253 | 80.3845 | 217.3188 | 216.643 | 393.3936 | 84.0049 | 4.5287 | 84 | 1799.649 | 3.7443 | 1800 | 25.0535 | 2.0091 | 25 | 10000000000 | 35.391 | 31.8719 | 177.1203 | 89.4581 | 89.9803 | 7.7591 | 90 | 10000000000 | 186.0089 | 204.055 | 204.6953 | 192.9182 | 263.2248 | 264.6309 | 237.319 | 10000000000 | 10000000000 | 39.9195 | 4.1688 | 40 | 10000000000 | 145 | 10000000000 | 40.034 | 8.7348 | 40 | 88.7493 | 88.371 | 54.6575 | 10000000000 | 89.9948 | 4.6966 | 90 | 95.2035 | 10000000000 | 88.5601 | 4.9998 | 90 | 95.8888 | 14.4039 | -18.7555 | 45.1847 | 66.88 | 0.8522
Log | 3413 | 28.4417 | 2014-08-15 18:14 | C13EOAT_test | -0.0025 | 0.73244 | -0.37508 | 71.2442 | 282.5735 | 102.2854 | 1.5171 | -0.75938 | 4.0851 | 1.5 | 6.604 | 24.362 | 2.0907 | 1.3918 | 168.3896 | 99.14 | 3.6851 | 102.8251 | 7.0942 | 103 | 102.5064 | 103.9444 | 104 | 560.0648 | 19.9352 | 87.7848 | 80.6048 | 217.3188 | 216.643 | 393.3936 | 84.1948 | 4.527 | 84 | 1800.058 | 3.7437 | 1800 | 25.0925 | 2.0071 | 25 | 10000000000 | 35.4544 | 31.9229 | 177.0823 | 89.424 | 89.9929 | 7.7567 | 90 | 10000000000 | 185.9515 | 203.3124 | 204.3501 | 192.6409 | 262.5939 | 264.2902 | 238.2611 | 10000000000 | 10000000000 | 39.9162 | 4.1799 | 40 | 10000000000 | 145 | 10000000000 | 40.0281 | 8.7339 | 40 | 88.7371 | 88.3452 | 54.6786 | 10000000000 | 90.0007 | 4.6909 | 90 | 95.1744 | 10000000000 | 88.5412 | 5 | 90 | 95.8801 | 14.4033 | -18.5352 | 45.6752 | 66.87 | 0.8522
Log | 3414 | 28.45 | 2014-08-15 18:14 | C13EOAT_test | -0.0025 | 0.73274 | -0.37508 | 73.8775 | 282.4015 | 112.6082 | 1.5128 | -0.75928 | 4.0851 | 1.5 | 6.6444 | 24.3759 | 2.1518 | 1.3918 | 168.1665 | 99.14 | 3.7425 | 102.8825 | 7.0965 | 103 | 102.5418 | 103.9772 | 104 | 563.1121 | 19.8217 | 87.6959 | 80.4706 | 217.3427 | 216.643 | 393.3936 | 84.0832 | 4.5274 | 84 | 1800.249 | 3.7435 | 1800 | 25.1147 | 2.0051 | 25 | 10000000000 | 35.478 | 31.8092 | 177.0811 | 89.4358 | 90.0042 | 7.7542 | 90 | 10000000000 | 185.972 | 203.9974 | 204.4305 | 192.8912 | 262.37 | 264.8068 | 237.7423 | 10000000000 | 10000000000 | 39.941 | 4.1913 | 40 | 10000000000 | 145 | 10000000000 | 40.0216 | 8.733 | 40 | 88.7287 | 88.3524 | 54.6321 | 10000000000 | 90.0023 | 4.6897 | 90 | 95.1968 | 10000000000 | 88.5406 | 5 | 90 | 95.8566 | 14.3972 | -18.6695 | 45.8242 | 66.84 | 0.8522
Log | 3415 | 28.4583 | 2014-08-15 18:15 | C13EOAT_test | -0.0025 | 0.73274 | -0.37508 | 72.7845 | 282.9876 | 118.658 | 1.513 | -0.75935 | 4.085 | 1.5 | 6.6015 | 24.2628 | 2.0073 | 1.3918 | 168.0331 | 99.14 | 3.6747 | 102.8147 | 7.1089 | 103 | 102.7703 | 103.9376 | 104 | 569.1464 | 19.7334 | 87.6347 | 80.3983 | 217.3188 | 216.643 | 393.3936 | 84.0165 | 4.5265 | 84 | 1799.506 | 3.7445 | 1800 | 25.0817 | 2.0043 | 25 | 10000000000 | 35.4829 | 31.8783 | 177.1122 | 89.4779 | 90.0147 | 7.7513 | 90 | 10000000000 | 186.055 | 203.5719 | 204.3517 | 193.0447 | 262.8925 | 264.515 | 237.3653 | 10000000000 | 10000000000 | 39.9743 | 4.2012 | 40 | 10000000000 | 145 | 10000000000 | 40.0416 | 8.7308 | 40 | 88.7297 | 88.3825 | 54.6554 | 10000000000 | 90.0113 | 4.6834 | 90 | 95.2127 | 10000000000 | 88.5561 | 5 | 90 | 95.8718 | 14.4026 | -18.7417 | 45.6639 | 66.84 | 0.8522
Log | 3416 | 28.4667 | 2014-08-15 18:15 | C13EOAT_test | -0.0025 | 0.73143 | -0.37508 | 76.8911 | 283.1853 | 115.8649 | 1.393 | -0.75926 | 4.0851 | 1.5 | 6.5964 | 24.3055 | 2.0077 | 1.3918 | 168.2982 | 99.14 | 3.7086 | 102.8486 | 7.1145 | 103 | 102.7273 | 103.9379 | 104 | 573.2676 | 19.8287 | 87.7375 | 80.5607 | 217.3188 | 216.643 | 393.3936 | 84.1491 | 4.5264 | 84 | 1799.99 | 3.7436 | 1800 | 25.0434 | 2.0042 | 25 | 10000000000 | 35.4278 | 31.8343 | 177.0934 | 89.435 | 90.0233 | 7.7486 | 90 | 10000000000 | 185.9872 | 203.3094 | 204.5176 | 193.4106 | 262.7568 | 264.5494 | 237.8012 | 10000000000 | 10000000000 | 39.9145 | 4.2135 | 40 | 10000000000 | 145 | 10000000000 | 40.0331 | 8.7299 | 40 | 88.7188 | 88.3746 | 54.6134 | 10000000000 | 89.9866 | 4.6895 | 90 | 95.1817 | 10000000000 | 88.5467 | 5 | 90 | 95.8654 | 14.3999 | -18.5793 | 45.6386 | 66.84 | 0.8522
Log | 3417 | 28.475 | 2014-08-15 18:16 | C13EOAT_test | -0.0025 | 0.73305 | -0.37508 | 81.2455 | 282.6773 | 120.9749 | 1.5148 | -0.75922 | 4.0851 | 1.5 | 6.6053 | 24.367 | 2.1093 | 1.3918 | 167.843 | 99.14 | 3.6884 | 102.8284 | 7.1237 | 103 | 102.7275 | 103.9569 | 104 | 576.0345 | 19.7324 | 87.531 | 80.3119 | 217.3207 | 216.643 | 393.7373 | 83.9215 | 4.5271 | 84 | 1799.573 | 3.7444 | 1800 | 25.0157 | 2.0039 | 25 | 10000000000 | 35.4183 | 31.7952 | 177.1453 | 89.4598 | 90.0057 | 7.7499 | 90 | 10000000000 | 186.0038 | 204.2219 | 204.437 | 193.177 | 262.3896 | 264.5551 | 238.3843 | 10000000000 | 10000000000 | 39.9525 | 4.2253 | 40 | 10000000000 | 145 | 10000000000 | 40.0335 | 8.7287 | 40 | 88.7382 | 88.4071 | 54.5985 | 10000000000 | 90.0154 | 4.6787 | 90 | 95.2206 | 10000000000 | 88.5726 | 5 | 90 | 95.8745 | 14.3993 | -18.8281 | 45.6732 | 66.85 | 0.8522
Log | 3418 | 28.4833 | 2014-08-15 18:16 | C13EOAT_test | -0.0025 | 0.73276 | -0.37508 | 76.7451 | 283.0333 | 109.2104 | 1.4977 | -0.7592 | 4.085 | 1.5 | 6.6719 | 24.3103 | 2.0107 | 1.3918 | 167.8972 | 99.14 | 3.7628 | 102.9028 | 7.1245 | 103 | 102.7754 | 103.9729 | 104 | 569.3146 | 19.7324 | 87.5385 | 80.3586 | 217.3188 | 216.643 | 393.7373 | 83.9486 | 4.5272 | 84 | 1800.283 | 3.7432 | 1800 | 25.0824 | 2.0017 | 25 | 10000000000 | 35.4175 | 31.8616 | 177.0942 | 89.423 | 89.9997 | 7.7501 | 90 | 10000000000 | 185.94 | 204.037 | 204.4593 | 192.7916 | 262.5594 | 265.0341 | 238.2704 | 10000000000 | 10000000000 | 39.9368 | 4.2374 | 40 | 10000000000 | 145 | 10000000000 | 40.0117 | 8.729 | 40 | 88.7351 | 88.3591 | 54.551 | 10000000000 | 89.9928 | 4.6848 | 90 | 95.2094 | 10000000000 | 88.5471 | 5 | 90 | 95.8842 | 14.4002 | -18.7814 | 45.9393 | 66.84 | 0.8522
Log | 3419 | 28.4917 | 2014-08-15 18:17 | C13EOAT_test | -0.0025 | 0.73242 | -0.37508 | 73.4081 | 283.4033 | 126.6977 | 1.518 | -0.75924 | 4.0851 | 1.5 | 6.6697 | 24.3628 | 2.007 | 1.3918 | 167.9461 | 99.1428 | 3.6815 | 102.8243 | 7.1369 | 103 | 102.7364 | 104.018 | 104 | 560.8965 | 19.7324 | 87.5653 | 80.3808 | 217.3188 | 216.643 | 393.7373 | 83.973 | 4.5263 | 84 | 1799.771 | 3.744 | 1800 | 25.0608 | 2.001 | 25 | 10000000000 | 35.3966 | 31.895 | 177.0892 | 89.4468 | 89.992 | 7.7515 | 90 | 10000000000 | 185.9722 | 204.2804 | 204.8526 | 192.754 | 262.7346 | 264.3086 | 237.556 | 10000000000 | 10000000000 | 39.9826 | 4.242 | 40 | 10000000000 | 145 | 10000000000 | 39.9884 | 8.7295 | 40 | 88.7416 | 88.3476 | 54.5854 | 10000000000 | 89.9873 | 4.6867 | 90 | 95.2145 | 10000000000 | 88.5446 | 5 | 90 | 95.8846 | 14.403 | -18.7621 | 45.9355 | 66.84 | 0.85204
Log | 3420 | 28.5 | 2014-08-15 18:17 | C13EOAT_test | -0.0025 | 0.733 | -0.37508 | 71.923 | 282.7675 | 114.4451 | 1.5025 | -0.75916 | 4.0851 | 1.5 | 6.6764 | 24.3718 | 2.016 | 1.3918 | 168.0274 | 99.14 | 3.7169 | 102.8569 | 7.142 | 103 | 102.6369 | 104.0553 | 104 | 559.1999 | 19.7777 | 87.631 | 80.3964 | 217.3191 | 216.643 | 393.7373 | 84.0137 | 4.5275 | 84 | 1800.035 | 3.7434 | 1800 | 25.0474 | 2.0006 | 25 | 10000000000 | 35.3873 | 31.9054 | 177.1145 | 89.4288 | 90.0073 | 7.7489 | 90 | 10000000000 | 185.9889 | 203.8082 | 204.9777 | 192.6863 | 263.8215 | 265.4086 | 239.1089 | 10000000000 | 10000000000 | 39.9849 | 4.245 | 40 | 10000000000 | 145 | 10000000000 | 40.0217 | 8.7278 | 40 | 88.7497 | 88.3648 | 54.6012 | 10000000000 | 90.0107 | 4.6775 | 90 | 95.2108 | 10000000000 | 88.5572 | 5 | 90 | 95.8788 | 14.4049 | -18.7436 | 45.9657 | 66.83 | 0.85214
Log | 3421 | 28.5084 | 2014-08-15 18:18 | C13EOAT_test | -0.0025 | 0.73243 | -0.37508 | 76.5126 | 283.5178 | 107.6797 | 1.4975 | -0.75926 | 4.085 | 1.5 | 6.6842 | 24.366 | 2.0098 | 1.3918 | 167.8398 | 99.14 | 3.6679 | 102.8079 | 7.1526 | 103 | 102.7238 | 104.057 | 104 | 565.5388 | 19.7328 | 87.5286 | 80.3112 | 217.3191 | 216.643 | 393.3936 | 83.9199 | 4.5294 | 84 | 1800.062 | 3.7434 | 1800 | 24.9953 | 2.0015 | 25 | 10000000000 | 35.3739 | 31.9631 | 177.1245 | 89.4437 | 90.0101 | 7.7481 | 90 | 10000000000 | 186.0103 | 203.9725 | 205.0638 | 193.1676 | 262.7246 | 264.4713 | 238.2467 | 10000000000 | 10000000000 | 40.0349 | 4.2417 | 40 | 10000000000 | 145 | 10000000000 | 40.0047 | 8.7284 | 40 | 88.7332 | 88.3913 | 54.626 | 10000000000 | 89.9723 | 4.6915 | 90 | 95.2156 | 10000000000 | 88.5623 | 5 | 90 | 95.8804 | 14.4024 | -18.8288 | 45.9922 | 66.82 | 0.85219
Log | 3422 | 28.5167 | 2014-08-15 18:18 | C13EOAT_test | -0.0025 | 0.73229 | -0.37508 | 75.4009 | 282.3898 | 106.3722 | 1.4673 | -0.75927 | 4.0851 | 1.5 | 6.6963 | 24.3718 | 2.0344 | 1.3918 | 167.9862 | 99.14 | 3.7447 | 102.8847 | 7.1544 | 103 | 102.5949 | 104.0411 | 104 | 569.3344 | 19.7841 | 87.597 | 80.3892 | 217.3188 | 216.643 | 393.3936 | 83.9931 | 4.5286 | 84 | 1799.62 | 3.7441 | 1800 | 24.9726 | 2.0021 | 25 | 10000000000 | 35.3305 | 31.947 | 177.0685 | 89.4528 | 90.0188 | 7.7457 | 90 | 10000000000 | 185.936 | 203.8002 | 205.0943 | 193.3107 | 263.1403 | 264.2445 | 237.5122 | 10000000000 | 10000000000 | 40.0948 | 4.2268 | 40 | 10000000000 | 145 | 10000000000 | 39.9831 | 8.7297 | 40 | 88.7052 | 88.3633 | 54.6371 | 10000000000 | 89.9918 | 4.6855 | 90 | 95.2047 | 10000000000 | 88.5343 | 5 | 90 | 95.8767 | 14.4026 | -18.7508 | 46.039 | 66.82 | 0.8522
Log | 3423 | 28.525 | 2014-08-15 18:19 | C13EOAT_test | -0.0025 | 0.73247 | -0.37508 | 77.9351 | 282.7513 | 124.4616 | 1.5031 | -0.75929 | 4.0851 | 1.5 | 6.7186 | 24.3718 | 2.0428 | 1.3918 | 167.8067 | 99.1402 | 3.7018 | 102.842 | 7.1634 | 103 | 102.6183 | 104.0417 | 104 | 572.5823 | 19.7731 | 87.5219 | 80.2848 | 217.3188 | 216.643 | 393.05 | 83.9034 | 4.5315 | 84 | 1800.094 | 3.7434 | 1800 | 24.9783 | 2.0024 | 25 | 10000000000 | 35.3557 | 31.9681 | 177.1126 | 89.4557 | 90.0043 | 7.747 | 90 | 10000000000 | 186.0405 | 203.5694 | 204.462 | 193.0488 | 263.1311 | 264.3571 | 238.2815 | 10000000000 | 10000000000 | 40.0956 | 4.2065 | 40 | 10000000000 | 145 | 10000000000 | 39.9744 | 8.7305 | 40 | 88.7175 | 88.3951 | 54.648 | 10000000000 | 90.0027 | 4.6797 | 90 | 95.2008 | 10000000000 | 88.5563 | 5 | 90 | 95.8826 | 14.4032 | -18.8553 | 46.126 | 66.82 | 0.8522
Log | 3424 | 28.5333 | 2014-08-15 18:19 | C13EOAT_test | -0.0025 | 0.73275 | -0.37508 | 77.9105 | 282.7376 | 102.1203 | 1.503 | -0.75932 | 4.085 | 1.5 | 6.6762 | 24.3717 | 2.0537 | 1.3918 | 167.849 | 99.1437 | 3.7445 | 102.8882 | 7.1662 | 103 | 102.7131 | 104.0412 | 104 | 570.9559 | 19.848 | 87.5394 | 80.3096 | 217.3188 | 216.643 | 393.7373 | 83.9245 | 4.5315 | 84 | 1800.624 | 3.7425 | 1800 | 24.919 | 2.0042 | 25 | 10000000000 | 35.3066 | 31.842 | 177.1025 | 89.4188 | 90.0013 | 7.747 | 90 | 10000000000 | 186.1335 | 203.7953 | 205.1169 | 193.0142 | 263.0976 | 264.5096 | 238.1689 | 10000000000 | 10000000000 | 40.0818 | 4.1881 | 40 | 10000000000 | 145 | 10000000000 | 39.9834 | 8.7307 | 40 | 88.72 | 88.3825 | 54.6733 | 10000000000 | 90.0024 | 4.6792 | 90 | 95.2129 | 10000000000 | 88.5512 | 5 | 90 | 95.8868 | 14.401 | -18.8341 | 45.9575 | 66.81 | 0.8522
Log | 3425 | 28.5417 | 2014-08-15 18:20 | C13EOAT_test | -0.0025 | 0.73281 | -0.37508 | 78.171 | 283.4253 | 129.055 | 1.4921 | -0.75922 | 4.085 | 1.5 | 6.6544 | 24.4036 | 2.1437 | 1.3918 | 167.8307 | 99.1419 | 3.6815 | 102.8233 | 7.1775 | 103 | 102.4897 | 104.0535 | 104 | 573.1912 | 19.7479 | 87.5331 | 80.2976 | 217.3188 | 216.643 | 393.7373 | 83.9154 | 4.5307 | 84 | 1800.569 | 3.7425 | 1800 | 24.9163 | 2.0054 | 25 | 10000000000 | 35.3522 | 31.8798 | 177.0642 | 89.4608 | 90.0069 | 7.7455 | 90 | 10000000000 | 186.1649 | 204.0049 | 205.0358 | 192.8537 | 262.91 | 264.9931 | 239.0626 | 10000000000 | 10000000000 | 40.1131 | 4.167 | 40 | 10000000000 | 145 | 10000000000 | 39.9858 | 8.7314 | 40 | 88.7155 | 88.3487 | 54.6856 | 10000000000 | 90.0138 | 4.6754 | 90 | 95.2351 | 10000000000 | 88.5321 | 5 | 90 | 95.8858 | 14.4018 | -18.8443 | 45.8727 | 66.82 | 0.8522
Log | 3426 | 28.55 | 2014-08-15 18:20 | C13EOAT_test | -0.0025 | 0.73274 | -0.37508 | 74.0655 | 282.8889 | 110.3973 | 1.5088 | -0.75921 | 4.085 | 1.5 | 6.6711 | 24.3712 | 2.0424 | 1.3918 | 167.7524 | 99.14 | 3.7554 | 102.8955 | 7.1801 | 103 | 102.6617 | 104.0581 | 104 | 566.7686 | 19.7324 | 87.5026 | 80.2498 | 217.3203 | 216.643 | 393.7373 | 83.8762 | 4.5321 | 84 | 1800.846 | 3.7421 | 1800 | 24.9488 | 2.0057 | 25 | 10000000000 | 35.3112 | 31.9594 | 177.0429 | 89.4541 | 89.992 | 7.7481 | 90 | 10000000000 | 186.1475 | 204.2849 | 204.6307 | 192.8467 | 262.8778 | 264.9515 | 239.0386 | 10000000000 | 10000000000 | 40.0981 | 4.146 | 40 | 10000000000 | 145 | 10000000000 | 39.9781 | 8.7325 | 40 | 88.724 | 88.3189 | 54.6678 | 10000000000 | 89.9966 | 4.6819 | 90 | 95.2251 | 10000000000 | 88.5215 | 5 | 90 | 95.8808 | 14.4009 | -18.8902 | 45.9374 | 66.8 | 0.8522
Log | 3427 | 28.5584 | 2014-08-15 18:21 | C13EOAT_test | -0.0025 | 0.73243 | -0.37508 | 78.7436 | 283.127 | 102.4066 | 1.5068 | -0.75923 | 4.085 | 1.5 | 6.5136 | 24.3718 | 2.0199 | 1.3918 | 168.1136 | 99.1401 | 3.7492 | 102.8893 | 7.1854 | 103 | 102.5102 | 104.046 | 104 | 559.0875 | 19.7435 | 87.6627 | 80.4509 | 217.3248 | 216.643 | 393.7373 | 84.0568 | 4.5333 | 84 | 1800.148 | 3.7431 | 1800 | 24.9515 | 2.0062 | 25 | 10000000000 | 35.2862 | 31.966 | 177.0659 | 89.4162 | 89.972 | 7.752 | 90 | 10000000000 | 186.1474 | 203.5575 | 204.2905 | 192.9198 | 263.8337 | 265.472 | 238.9969 | 10000000000 | 10000000000 | 40.0635 | 4.1275 | 40 | 10000000000 | 145 | 10000000000 | 39.9595 | 8.7344 | 40 | 88.7184 | 88.3474 | 54.6836 | 10000000000 | 89.9896 | 4.6873 | 90 | 95.2004 | 10000000000 | 88.5329 | 5 | 90 | 95.8758 | 14.4016 | -18.6892 | 45.3129 | 66.8 | 0.8522
Log | 3428 | 28.5667 | 2014-08-15 18:21 | C13EOAT_test | -0.0025 | 0.73275 | -0.37508 | 77.4229 | 282.9572 | 120.2493 | 1.5143 | -0.75937 | 4.085 | 1.5 | 6.5095 | 24.3161 | 2.0069 | 1.3918 | 167.7949 | 99.1419 | 3.756 | 102.8979 | 7.1904 | 103 | 102.5961 | 104.0518 | 104 | 563.2452 | 19.7325 | 87.5061 | 80.2887 | 217.3309 | 216.643 | 393.3936 | 83.8974 | 4.5332 | 84 | 1800.072 | 3.7432 | 1800 | 24.8887 | 2.0091 | 25 | 10000000000 | 35.2544 | 31.9271 | 177.0495 | 89.4328 | 89.9943 | 7.7494 | 90 | 10000000000 | 186.0605 | 203.5594 | 204.053 | 193.1874 | 263.005 | 265.1096 | 239.5259 | 10000000000 | 10000000000 | 40.038 | 4.1109 | 40 | 10000000000 | 145 | 10000000000 | 39.9706 | 8.7345 | 40 | 88.7221 | 88.3274 | 54.6777 | 10000000000 | 89.9704 | 4.6965 | 90 | 95.1968 | 10000000000 | 88.5247 | 5 | 90 | 95.8661 | 14.3975 | -18.8532 | 45.2892 | 66.8 | 0.8522
Log | 3429 | 28.575 | 2014-08-15 18:22 | C13EOAT_test | -0.0025 | 0.73302 | -0.37508 | 75.2422 | 283.1393 | 117.8178 | 1.5029 | -0.75915 | 4.085 | 1.5 | 6.5011 | 24.3479 | 2.0103 | 1.3918 | 167.9504 | 99.1409 | 3.7289 | 102.8699 | 7.1978 | 103 | 102.7329 | 104.0542 | 104 | 566.9259 | 19.7529 | 87.5918 | 80.3586 | 217.3327 | 216.643 | 393.3936 | 83.9752 | 4.5334 | 84 | 1800.34 | 3.7428 | 1800 | 24.9335 | 2.0093 | 25 | 10000000000 | 35.3496 | 31.8973 | 177.0669 | 89.4494 | 90.0125 | 7.747 | 90 | 10000000000 | 186.1198 | 203.4246 | 203.8955 | 193.1159 | 263.5027 | 265.4924 | 239.5061 | 10000000000 | 10000000000 | 39.9868 | 4.11 | 40 | 10000000000 | 145 | 10000000000 | 39.9845 | 8.7346 | 40 | 88.7156 | 88.3513 | 54.6465 | 10000000000 | 89.972 | 4.6985 | 90 | 95.2165 | 10000000000 | 88.5335 | 5 | 90 | 95.8718 | 14.4006 | -18.7823 | 45.2613 | 66.79 | 0.8522
Log | 3430 | 28.5833 | 2014-08-15 18:22 | C13EOAT_test | -0.0025 | 0.73017 | -0.37508 | 73.2995 | 283.1771 | 111.0716 | 1.5075 | -0.75928 | 4.085 | 1.5 | 6.4944 | 24.3636 | 2.0076 | 1.3918 | 168.1541 | 99.14 | 3.7762 | 102.9162 | 7.2004 | 103 | 102.6196 | 104.0316 | 104 | 570.0489 | 19.7376 | 87.6621 | 80.492 | 217.3221 | 216.643 | 393.3936 | 84.0771 | 4.5326 | 84 | 1799.864 | 3.7435 | 1800 | 24.961 | 2.0092 | 25 | 10000000000 | 35.344 | 31.8819 | 177.0378 | 89.4083 | 89.9847 | 7.752 | 90 | 10000000000 | 186.1484 | 203.7907 | 203.9997 | 193.3795 | 263.4821 | 265.1822 | 239.044 | 10000000000 | 10000000000 | 39.9396 | 4.1202 | 40 | 10000000000 | 145 | 10000000000 | 39.9637 | 8.7364 | 40 | 88.6991 | 88.3387 | 54.6505 | 10000000000 | 89.9871 | 4.6966 | 90 | 95.1756 | 10000000000 | 88.5189 | 4.9999 | 90 | 95.8582 | 14.3994 | -18.648 | 45.2325 | 66.79 | 0.8522
Log | 3431 | 28.5917 | 2014-08-15 18:23 | C13EOAT_test | -0.0025 | 0.73287 | -0.37508 | 74.122 | 282.7497 | 105.2632 | 1.5005 | -0.75924 | 4.085 | 1.5 | 6.5502 | 24.3453 | 2.0121 | 1.3918 | 167.8906 | 99.14 | 3.8238 | 102.9638 | 7.1988 | 103 | 102.7247 | 104.0262 | 104 | 571.1228 | 19.7337 | 87.5507 | 80.3399 | 217.3253 | 216.643 | 393.7373 | 83.9453 | 4.5332 | 84 | 1799.861 | 3.7435 | 1800 | 25.0199 | 2.0081 | 25 | 10000000000 | 35.3751 | 31.8058 | 177.0749 | 89.4383 | 90.0061 | 7.7492 | 90 | 10000000000 | 186.2972 | 203.8026 | 204.5503 | 193.0883 | 263.601 | 265.3501 | 238.6565 | 10000000000 | 10000000000 | 39.928 | 4.1416 | 40 | 10000000000 | 145 | 10000000000 | 39.9884 | 8.7359 | 40 | 88.7121 | 88.3628 | 54.6899 | 10000000000 | 90.0171 | 4.6869 | 90 | 95.1979 | 10000000000 | 88.5375 | 5 | 90 | 95.8816 | 14.4004 | -18.8001 | 45.4564 | 66.78 | 0.8522
Log | 3432 | 28.6 | 2014-08-15 18:23 | C13EOAT_test | -0.0025 | 0.73275 | -0.37508 | 77.6105 | 282.9945 | 123.0719 | 1.4925 | -0.75914 | 4.085 | 1.5 | 6.5657 | 24.3729 | 2.0374 | 1.3918 | 167.8251 | 99.14 | 3.8577 | 102.9977 | 7.1977 | 103 | 102.6213 | 104.0432 | 104 | 576.3027 | 19.7324 | 87.531 | 80.2941 | 217.3188 | 216.643 | 393.7373 | 83.9125 | 4.534 | 84 | 1799.733 | 3.7436 | 1800 | 25.0067 | 2.0082 | 25 | 10000000000 | 35.3877 | 31.7786 | 177.0498 | 89.4379 | 89.9968 | 7.7513 | 90 | 10000000000 | 186.2348 | 203.3179 | 204.7147 | 193.4465 | 262.6231 | 265.2713 | 238.0735 | 10000000000 | 10000000000 | 39.8979 | 4.1616 | 40 | 10000000000 | 145 | 10000000000 | 39.9752 | 8.7375 | 40 | 88.715 | 88.3349 | 54.6962 | 10000000000 | 89.9832 | 4.6995 | 90 | 95.2037 | 10000000000 | 88.5249 | 5 | 90 | 95.8883 | 14.4047 | -18.8459 | 45.5257 | 66.79 | 0.8522
Log | 3433 | 28.6084 | 2014-08-15 18:24 | C13EOAT_test | -0.0025 | 0.73096 | -0.37508 | 72.692 | 282.3811 | 103.5035 | 1.4772 | -0.75931 | 4.085 | 1.5 | 6.6255 | 24.3748 | 2.0127 | 1.3918 | 168.0916 | 99.14 | 3.7929 | 102.9329 | 7.2032 | 103 | 102.5953 | 104.0559 | 104 | 568.7907 | 19.7354 | 87.6578 | 80.4338 | 217.3188 | 216.643 | 393.7373 | 84.0458 | 4.5326 | 84 | 1799.897 | 3.7434 | 1800 | 24.9794 | 2.0091 | 25 | 10000000000 | 35.3983 | 31.8297 | 177.0138 | 89.4363 | 89.9913 | 7.7538 | 90 | 10000000000 | 186.1739 | 203.0809 | 204.4455 | 192.9415 | 263.9276 | 266.1945 | 238.5114 | 10000000000 | 10000000000 | 39.879 | 4.1902 | 40 | 10000000000 | 145 | 10000000000 | 39.9716 | 8.7384 | 40 | 88.7131 | 88.3007 | 54.7197 | 10000000000 | 89.9919 | 4.6997 | 90 | 95.2184 | 10000000000 | 88.5069 | 5 | 90 | 95.8815 | 14.4033 | -18.7062 | 45.7607 | 66.79 | 0.8522
Log | 3434 | 28.6167 | 2014-08-15 18:24 | C13EOAT_test | -0.0025 | 0.73284 | -0.37508 | 72.1969 | 282.3752 | 121.6047 | 1.4989 | -0.75919 | 4.085 | 1.5 | 6.7738 | 24.371 | 2.007 | 1.3918 | 168.1949 | 99.14 | 3.8035 | 102.9435 | 7.2059 | 103 | 102.6225 | 104.0711 | 104 | 562.11 | 19.7646 | 87.7072 | 80.4877 | 217.3188 | 216.643 | 393.7373 | 84.0974 | 4.5316 | 84 | 1799.928 | 3.7431 | 1800 | 25.0305 | 2.0081 | 25 | 10000000000 | 35.4024 | 31.6955 | 177.0191 | 89.4197 | 89.9831 | 7.7566 | 90 | 10000000000 | 186.1402 | 204.2735 | 204.3217 | 192.6865 | 263.3482 | 264.5831 | 238.0659 | 10000000000 | 10000000000 | 39.8778 | 4.2211 | 40 | 10000000000 | 145 | 10000000000 | 39.9754 | 8.739 | 40 | 88.7065 | 88.3126 | 54.7036 | 10000000000 | 89.9801 | 4.708 | 90 | 95.2004 | 10000000000 | 88.5095 | 5 | 90 | 95.8805 | 14.4031 | -18.6523 | 46.3376 | 66.77 | 0.8522
Log | 3435 | 28.625 | 2014-08-15 18:25 | C13EOAT_test | -0.0025 | 0.73286 | -0.37508 | 73.5451 | 282.752 | 109.7817 | 1.4881 | -0.75927 | 4.085 | 1.5 | 6.8664 | 24.3718 | 2.0378 | 1.3918 | 168.0453 | 99.14 | 3.8251 | 102.9652 | 7.2056 | 103 | 102.4061 | 104.0664 | 104 | 562.397 | 19.844 | 87.635 | 80.4102 | 217.3188 | 216.643 | 393.7373 | 84.0226 | 4.5312 | 84 | 1800.382 | 3.7425 | 1800 | 25.0259 | 2.0076 | 25 | 10000000000 | 35.3954 | 31.8455 | 177.0553 | 89.4413 | 90.0025 | 7.7549 | 90 | 10000000000 | 186.1638 | 204.4581 | 204.3309 | 192.7455 | 263.5836 | 265.4429 | 238.8843 | 10000000000 | 10000000000 | 39.8791 | 4.2493 | 40 | 10000000000 | 145 | 10000000000 | 39.9879 | 8.7391 | 40 | 88.7092 | 88.3461 | 54.671 | 10000000000 | 89.9795 | 4.7133 | 90 | 95.1807 | 10000000000 | 88.5276 | 5 | 90 | 95.8823 | 14.4053 | -18.7298 | 46.6968 | 66.78 | 0.8522
Log | 3436 | 28.6333 | 2014-08-15 18:25 | C13EOAT_test | -0.0025 | 0.73177 | -0.37508 | 74.3328 | 283.0621 | 123.1753 | 1.5097 | -0.75924 | 4.085 | 1.5 | 6.9315 | 24.366 | 2.0087 | 1.3918 | 168.7406 | 99.14 | 3.8575 | 102.9975 | 7.2051 | 103 | 102.5893 | 104.0605 | 104 | 567.1003 | 19.7594 | 87.9722 | 80.7684 | 217.3548 | 216.643 | 393.7373 | 84.3703 | 4.5275 | 84 | 1800.078 | 3.7431 | 1800 | 25.021 | 2.0073 | 25 | 10000000000 | 35.4241 | 31.8569 | 177.0595 | 89.4053 | 89.9722 | 7.7617 | 90 | 10000000000 | 186.1248 | 203.5625 | 204.3517 | 192.9464 | 263.105 | 265.2773 | 238.5274 | 10000000000 | 10000000000 | 39.9413 | 4.2705 | 40 | 10000000000 | 145 | 10000000000 | 40.0104 | 8.7386 | 40 | 88.6972 | 88.3623 | 54.6917 | 10000000000 | 89.9888 | 4.7153 | 90 | 95.1743 | 10000000000 | 88.5298 | 5 | 90 | 95.8784 | 14.4012 | -18.3716 | 46.9391 | 66.78 | 0.8522
Log | 3437 | 28.6417 | 2014-08-15 18:26 | C13EOAT_test | -0.0025 | 0.73274 | -0.37508 | 74.3209 | 283.1421 | 115.5574 | 1.4972 | -0.75922 | 4.085 | 1.5 | 7.0147 | 24.3672 | 2.0115 | 1.3918 | 168.0389 | 99.14 | 3.8577 | 102.9977 | 7.2041 | 103 | 102.49 | 104.0419 | 104 | 570.5526 | 19.8431 | 87.6352 | 80.4037 | 217.3188 | 216.643 | 393.7373 | 84.0195 | 4.5264 | 84 | 1799.895 | 3.7433 | 1800 | 25.0442 | 2.0066 | 25 | 10000000000 | 35.3914 | 31.8406 | 177.0528 | 89.4426 | 89.9989 | 7.759 | 90 | 10000000000 | 186.1982 | 203.7486 | 204.3052 | 192.8347 | 263.1375 | 264.799 | 238.2813 | 10000000000 | 10000000000 | 39.9868 | 4.276 | 40 | 10000000000 | 145 | 10000000000 | 39.9897 | 8.7402 | 40 | 88.7002 | 88.3527 | 54.7113 | 10000000000 | 89.9619 | 4.7325 | 90 | 95.1972 | 10000000000 | 88.5264 | 5 | 90 | 95.8856 | 14.4026 | -18.7363 | 47.2525 | 66.76 | 0.8522
Log | 3438 | 28.65 | 2014-08-15 18:26 | C13EOAT_test | -0.0025 | 0.73305 | -0.37508 | 78.9915 | 282.944 | 108.7391 | 1.5077 | -0.75935 | 4.085 | 1.5 | 7.0322 | 24.3707 | 2.0505 | 1.3918 | 168.2116 | 99.14 | 3.8433 | 102.9833 | 7.206 | 103 | 102.7181 | 104.0379 | 104 | 571.287 | 19.8479 | 87.7217 | 80.4899 | 217.3387 | 216.643 | 393.7373 | 84.1058 | 4.5239 | 84 | 1800.497 | 3.7424 | 1800 | 24.9985 | 2.0074 | 25 | 10000000000 | 35.3539 | 31.7773 | 177.0841 | 89.3988 | 89.9794 | 7.7634 | 90 | 10000000000 | 186.1563 | 203.7851 | 204.6729 | 192.9042 | 263.1425 | 264.7679 | 237.7946 | 10000000000 | 10000000000 | 40.0795 | 4.2645 | 40 | 10000000000 | 145 | 10000000000 | 39.9759 | 8.7418 | 40 | 88.7232 | 88.3609 | 54.6771 | 10000000000 | 89.9891 | 4.7269 | 90 | 95.1794 | 10000000000 | 88.5421 | 5 | 90 | 95.8882 | 14.403 | -18.6501 | 47.3182 | 66.76 | 0.8522
Log | 3439 | 28.6583 | 2014-08-15 18:27 | C13EOAT_test | -0.0025 | 0.7329 | -0.37508 | 73.2229 | 282.7633 | 111.0883 | 1.5031 | -0.75927 | 4.0851 | 1.5 | 7.0808 | 24.3711 | 2.0603 | 1.3918 | 168.4435 | 99.14 | 3.8577 | 102.9977 | 7.2051 | 103 | 102.6855 | 104.0335 | 104 | 572.8624 | 19.7324 | 87.8246 | 80.6189 | 217.3188 | 216.643 | 393.7373 | 84.2217 | 4.5217 | 84 | 1800.049 | 3.7431 | 1800 | 25.0046 | 2.0074 | 25 | 10000000000 | 35.4528 | 31.7709 | 177.0868 | 89.4453 | 89.9897 | 7.7632 | 90 | 10000000000 | 186.1998 | 204.314 | 204.0843 | 192.7965 | 263.1115 | 264.7955 | 239.0083 | 10000000000 | 10000000000 | 40.1206 | 4.2425 | 40 | 10000000000 | 145 | 10000000000 | 39.9794 | 8.7425 | 40 | 88.7276 | 88.3592 | 54.677 | 10000000000 | 89.9654 | 4.7393 | 90 | 95.2006 | 10000000000 | 88.5434 | 5 | 90 | 95.8854 | 14.4055 | -18.5211 | 47.5032 | 66.75 | 0.8522
Log | 3440 | 28.6667 | 2014-08-15 18:27 | C13EOAT_test | -0.0025 | 0.73274 | -0.37508 | 75.7892 | 283.1726 | 94.3364 | 1.508 | -0.75938 | 4.0851 | 1.5 | 7.087 | 24.3718 | 2.0584 | 1.3918 | 168.3859 | 99.14 | 3.8641 | 103.0041 | 7.2055 | 103 | 102.6702 | 104.035 | 104 | 562.927 | 19.7324 | 87.8043 | 80.5816 | 217.3284 | 216.643 | 393.7373 | 84.193 | 4.52 | 84 | 1799.623 | 3.7438 | 1800 | 24.9988 | 2.0074 | 25 | 10000000000 | 35.451 | 31.7204 | 177.064 | 89.4091 | 89.9824 | 7.7661 | 90 | 10000000000 | 186.1569 | 204.0225 | 204.4527 | 192.8713 | 263.3385 | 265.2626 | 239.5142 | 10000000000 | 10000000000 | 40.1084 | 4.2206 | 40 | 10000000000 | 145 | 10000000000 | 40.0009 | 8.7423 | 40 | 88.7361 | 88.3279 | 54.6876 | 10000000000 | 89.9995 | 4.7306 | 90 | 95.2145 | 10000000000 | 88.532 | 5 | 90 | 95.8925 | 14.4017 | -18.5584 | 47.519 | 66.75 | 0.8522
Log | 3441 | 28.675 | 2014-08-15 18:28 | C13EOAT_test | -0.0025 | 0.73275 | -0.37508 | 75.5014 | 282.7843 | 125.7213 | 1.4929 | -0.75928 | 4.0851 | 1.5 | 7.1144 | 24.3718 | 2.0103 | 1.3918 | 168.0324 | 99.14 | 3.8781 | 103.0181 | 7.2027 | 103 | 102.801 | 104.0468 | 104 | 562.5952 | 19.7589 | 87.6346 | 80.3977 | 217.3188 | 216.643 | 393.7373 | 84.0162 | 4.5187 | 84 | 1800 | 3.7432 | 1800 | 24.967 | 2.0084 | 25 | 10000000000 | 35.3697 | 31.7594 | 177.0642 | 89.4293 | 89.9772 | 7.7681 | 90 | 10000000000 | 186.168 | 203.5527 | 204.4265 | 192.6555 | 263.6089 | 265.0352 | 238.8664 | 10000000000 | 10000000000 | 40.1583 | 4.1869 | 40 | 10000000000 | 145 | 10000000000 | 39.9696 | 8.7445 | 40 | 88.7353 | 88.3289 | 54.6876 | 10000000000 | 90.0151 | 4.728 | 90 | 95.1952 | 10000000000 | 88.5321 | 5 | 90 | 95.8825 | 14.4035 | -18.7423 | 47.6242 | 66.74 | 0.8522
Log | 3442 | 28.6834 | 2014-08-15 18:28 | C13EOAT_test | -0.0025 | 0.73284 | -0.37508 | 73.5973 | 282.4193 | 114.1303 | 1.5166 | -0.75929 | 4.0851 | 1.5 | 7.1064 | 24.3284 | 2.007 | 1.3918 | 168.2121 | 99.14 | 3.8181 | 102.9581 | 7.208 | 103 | 102.5523 | 104.0577 | 104 | 563.7996 | 19.7994 | 87.7109 | 80.5012 | 217.3204 | 216.643 | 393.7373 | 84.106 | 4.5153 | 84 | 1799.973 | 3.7432 | 1800 | 24.9241 | 2.0101 | 25 | 10000000000 | 35.3714 | 31.7912 | 177.0882 | 89.4361 | 89.9611 | 7.7715 | 90 | 10000000000 | 186.2285 | 203.6037 | 204.181 | 192.9095 | 263.5513 | 264.9995 | 238.7683 | 10000000000 | 10000000000 | 40.1179 | 4.1594 | 40 | 10000000000 | 145 | 10000000000 | 39.9607 | 8.7454 | 40 | 88.7354 | 88.3528 | 54.6859 | 10000000000 | 89.9828 | 4.7414 | 90 | 95.1771 | 10000000000 | 88.5441 | 5 | 90 | 95.8689 | 14.3993 | -18.6388 | 47.5866 | 66.75 | 0.8522
Log | 3443 | 28.6917 | 2014-08-15 18:29 | C13EOAT_test | -0.0025 | 0.73298 | -0.37508 | 76.334 | 283.3488 | 102.719 | 1.51 | -0.75918 | 4.0851 | 1.5 | 7.1309 | 24.3267 | 2.0311 | 1.3918 | 168.0399 | 99.14 | 3.8509 | 102.9909 | 7.2062 | 103 | 102.6098 | 104.0318 | 104 | 573.3103 | 19.8486 | 87.6349 | 80.4051 | 217.322 | 216.643 | 393.7373 | 84.02 | 4.5138 | 84 | 1799.999 | 3.7433 | 1800 | 24.9236 | 2.0111 | 25 | 10000000000 | 35.3436 | 31.7552 | 177.1002 | 89.4079 | 89.9589 | 7.7722 | 90 | 10000000000 | 186.116 | 203.5505 | 203.1515 | 193.1821 | 263.4911 | 265.4861 | 238.517 | 10000000000 | 10000000000 | 40.1141 | 4.1281 | 40 | 10000000000 | 145 | 10000000000 | 39.994 | 8.7443 | 40 | 88.7378 | 88.3624 | 54.6797 | 10000000000 | 89.9865 | 4.7402 | 90 | 95.2111 | 10000000000 | 88.5501 | 5 | 90 | 95.8653 | 14.3986 | -18.7349 | 47.6763 | 66.74 | 0.8522
Log | 3444 | 28.7 | 2014-08-15 18:29 | C13EOAT_test | -0.0025 | 0.72945 | -0.37508 | 74.0132 | 282.7653 | 131.3024 | 1.5103 | -0.75927 | 4.0851 | 1.5 | 7.1353 | 24.3719 | 2.0105 | 1.3918 | 168.3522 | 99.14 | 3.8509 | 102.9909 | 7.2072 | 103 | 102.6409 | 104.045 | 104 | 576.1405 | 19.7437 | 87.7692 | 80.583 | 217.3188 | 216.643 | 393.7373 | 84.1761 | 4.5108 | 84 | 1800.303 | 3.7429 | 1800 | 24.8869 | 2.0132 | 25 | 10000000000 | 35.3588 | 31.7524 | 177.0781 | 89.4372 | 90.0144 | 7.7633 | 90 | 10000000000 | 186.2325 | 203.414 | 204.3928 | 193.0211 | 263.816 | 265.5569 | 239.0725 | 10000000000 | 10000000000 | 40.0395 | 4.1147 | 40 | 10000000000 | 145 | 10000000000 | 39.9981 | 8.7447 | 40 | 88.7241 | 88.354 | 54.6765 | 10000000000 | 90.0183 | 4.7276 | 90 | 95.1962 | 10000000000 | 88.539 | 5 | 90 | 95.8645 | 14.397 | -18.557 | 47.6896 | 66.73 | 0.8522
Log | 3445 | 28.7083 | 2014-08-15 18:30 | C13EOAT_test | -0.0025 | 0.73289 | -0.37508 | 75.5316 | 283.1667 | 108.3325 | 1.5042 | -0.75922 | 4.0852 | 1.5 | 7.1367 | 24.4047 | 2.0225 | 1.3918 | 168.0387 | 99.14 | 3.8916 | 103.0316 | 7.2029 | 103 | 102.5884 | 104.0154 | 104 | 573.4269 | 19.7324 | 87.6349 | 80.4038 | 217.3188 | 216.643 | 393.3936 | 84.0193 | 4.5099 | 84 | 1799.631 | 3.744 | 1800 | 24.872 | 2.0149 | 25 | 10000000000 | 35.3183 | 31.7911 | 177.0877 | 89.4584 | 89.9951 | 7.766 | 90 | 10000000000 | 186.2281 | 203.3044 | 204.459 | 193.1944 | 263.4721 | 265.6089 | 239.7805 | 10000000000 | 10000000000 | 39.983 | 4.1098 | 40 | 10000000000 | 145 | 10000000000 | 39.9751 | 8.7461 | 40 | 88.7227 | 88.3649 | 54.7107 | 10000000000 | 90.0171 | 4.7254 | 90 | 95.2013 | 10000000000 | 88.5438 | 5 | 90 | 95.892 | 14.402 | -18.7362 | 47.7041 | 66.74 | 0.8522
Log | 3446 | 28.7167 | 2014-08-15 18:30 | C13EOAT_test | -0.0025 | 0.7331 | -0.37508 | 76.0828 | 282.8847 | 118.7643 | 1.5048 | -0.75941 | 4.0852 | 1.5 | 6.9647 | 24.4313 | 2.111 | 1.3918 | 168.1538 | 99.14 | 3.8577 | 102.9977 | 7.2055 | 103 | 102.6398 | 104.0451 | 104 | 572.4675 | 19.7367 | 87.6944 | 80.4595 | 217.3188 | 216.643 | 393.3936 | 84.0769 | 4.5077 | 84 | 1799.944 | 3.7435 | 1800 | 24.8766 | 2.0164 | 25 | 10000000000 | 35.2853 | 31.7636 | 177.082 | 89.4332 | 89.9852 | 7.767 | 90 | 10000000000 | 186.2509 | 203.1175 | 204.6297 | 192.9025 | 263.106 | 264.9283 | 239.1111 | 10000000000 | 10000000000 | 39.9619 | 4.1144 | 40 | 10000000000 | 145 | 10000000000 | 40.0219 | 8.7436 | 40 | 88.7432 | 88.3389 | 54.6604 | 10000000000 | 90.0079 | 4.7262 | 90 | 95.1959 | 10000000000 | 88.541 | 5 | 90 | 95.884 | 14.4002 | -18.6805 | 47.0624 | 66.73 | 0.8522
Log | 3447 | 28.725 | 2014-08-15 18:31 | C13EOAT_test | -0.0025 | 0.73235 | -0.37508 | 76.2082 | 283.4763 | 109.8759 | 1.5035 | -0.75932 | 4.0852 | 1.5 | 6.8731 | 24.3718 | 2.0492 | 1.3918 | 168.2696 | 99.14 | 3.8465 | 102.9865 | 7.2063 | 103 | 102.5943 | 104.0396 | 104 | 563.5592 | 19.7367 | 87.7386 | 80.531 | 217.3188 | 216.643 | 393.7373 | 84.1348 | 4.5044 | 84 | 1800.235 | 3.7431 | 1800 | 24.7783 | 2.0214 | 25 | 10000000000 | 35.2189 | 31.7182 | 177.0976 | 89.4558 | 90.0294 | 7.7592 | 90 | 10000000000 | 186.1427 | 203.7449 | 204.5137 | 192.9509 | 263.0939 | 264.7627 | 239.391 | 10000000000 | 10000000000 | 39.9336 | 4.1293 | 40 | 10000000000 | 145 | 10000000000 | 40.0101 | 8.7434 | 40 | 88.7506 | 88.347 | 54.7118 | 10000000000 | 89.996 | 4.7259 | 90 | 95.2093 | 10000000000 | 88.5488 | 5 | 90 | 95.8807 | 14.4 | -18.609 | 46.7127 | 66.72 | 0.8522
Log | 3448 | 28.7334 | 2014-08-15 18:31 | C13EOAT_test | -0.0025 | 0.73241 | -0.37508 | 74.7774 | 282.7098 | 117.7011 | 1.5135 | -0.7593 | 4.0852 | 1.5 | 6.9265 | 24.4335 | 2.1717 | 1.3918 | 168.4987 | 99.14 | 3.8238 | 102.9638 | 7.2095 | 103 | 102.7293 | 104.0331 | 104 | 560.976 | 19.9422 | 87.8556 | 80.6431 | 217.3188 | 216.643 | 393.3936 | 84.2494 | 4.5019 | 84 | 1800.394 | 3.7429 | 1800 | 24.8429 | 2.0229 | 25 | 10000000000 | 35.2685 | 31.684 | 177.0626 | 89.4689 | 90.0173 | 7.7603 | 90 | 10000000000 | 186.0937 | 204.0329 | 203.3505 | 192.8524 | 263.1923 | 264.8443 | 238.0512 | 10000000000 | 10000000000 | 39.9077 | 4.1504 | 40 | 10000000000 | 145 | 10000000000 | 40.0189 | 8.7421 | 40 | 88.7461 | 88.3165 | 54.7146 | 10000000000 | 90.0006 | 4.7198 | 90 | 95.1924 | 10000000000 | 88.5313 | 4.9999 | 90 | 95.885 | 14.4007 | -18.4969 | 46.9189 | 66.72 | 0.8522
Log | 3449 | 28.7417 | 2014-08-15 18:32 | C13EOAT_test | -0.0025 | 0.73269 | -0.37508 | 74.9171 | 283.4552 | 108.1801 | 1.504 | -0.75937 | 4.0852 | 1.5 | 6.9755 | 24.3718 | 2.0529 | 1.3918 | 168.4153 | 99.14 | 3.9052 | 103.0452 | 7.2033 | 103 | 102.6843 | 104.0402 | 104 | 562.0469 | 19.7793 | 87.8126 | 80.6027 | 217.3188 | 216.643 | 393.7373 | 84.2076 | 4.4997 | 84 | 1799.836 | 3.7437 | 1800 | 24.9433 | 2.0224 | 25 | 10000000000 | 35.3273 | 31.6934 | 177.1226 | 89.4596 | 90.0421 | 7.755 | 90 | 10000000000 | 186.1466 | 204.0133 | 203.9686 | 192.7237 | 263.1063 | 264.6417 | 239.4642 | 10000000000 | 10000000000 | 39.9249 | 4.1709 | 40 | 10000000000 | 145 | 10000000000 | 40.0655 | 8.7385 | 40 | 88.7478 | 88.3748 | 54.7652 | 10000000000 | 90.04 | 4.7036 | 90 | 95.2108 | 10000000000 | 88.5613 | 5 | 90 | 95.886 | 14.4013 | -18.5373 | 47.1046 | 66.72 | 0.8522
Log | 3450 | 28.75 | 2014-08-15 18:32 | C13EOAT_test | -0.0025 | 0.73266 | -0.37508 | 77.2099 | 282.7524 | 103.3956 | 1.5359 | -0.75942 | 4.0852 | 1.5 | 6.9896 | 24.3653 | 2.0069 | 1.3918 | 168.2574 | 99.14 | 3.8439 | 102.9839 | 7.2073 | 103 | 102.8537 | 104.0212 | 104 | 566.7632 | 19.8115 | 87.741 | 80.5165 | 217.3188 | 216.643 | 393.7373 | 84.1287 | 4.4958 | 84 | 1799.78 | 3.7439 | 1800 | 24.9753 | 2.0225 | 25 | 10000000000 | 35.3291 | 31.6902 | 177.1481 | 89.507 | 90.0261 | 7.7557 | 90 | 10000000000 | 186.1557 | 204.4843 | 203.857 | 193.1047 | 262.6964 | 265.2817 | 238.2863 | 10000000000 | 10000000000 | 39.9164 | 4.1943 | 40 | 10000000000 | 145 | 10000000000 | 40.0428 | 8.7384 | 40 | 88.7434 | 88.4047 | 54.7463 | 10000000000 | 90.0183 | 4.7064 | 90 | 95.2224 | 10000000000 | 88.5741 | 4.9999 | 90 | 95.878 | 14.3999 | -18.6235 | 47.1543 | 66.72 | 0.8522
Log | 3451 | 28.7583 | 2014-08-15 18:33 | C13EOAT_test | -0.0025 | 0.73303 | -0.37508 | 72.5034 | 282.8892 | 114.2757 | 1.5029 | -0.75931 | 4.0852 | 1.5 | 6.9942 | 24.3718 | 2.0759 | 1.3918 | 168.2446 | 99.14 | 3.878 | 103.018 | 7.2044 | 103 | 102.8043 | 104.0194 | 104 | 574.8808 | 19.7438 | 87.7382 | 80.5063 | 217.3189 | 216.643 | 393.7373 | 84.1223 | 4.4944 | 84 | 1799.956 | 3.7435 | 1800 | 24.998 | 2.0224 | 25 | 10000000000 | 35.3586 | 31.6935 | 177.1107 | 89.461 | 90.0262 | 7.7537 | 90 | 10000000000 | 186.1534 | 203.9223 | 204.4689 | 192.9769 | 263.2083 | 264.9681 | 237.7822 | 10000000000 | 10000000000 | 39.9015 | 4.2124 | 40 | 10000000000 | 145 | 10000000000 | 40.0317 | 8.7377 | 40 | 88.7406 | 88.3701 | 54.7218 | 10000000000 | 90.0075 | 4.708 | 90 | 95.208 | 10000000000 | 88.5554 | 5 | 90 | 95.885 | 14.3987 | -18.6337 | 47.1692 | 66.71 | 0.8522
Log | 3452 | 28.7667 | 2014-08-15 18:33 | C13EOAT_test | -0.0025 | 0.73212 | -0.37508 | 78.8309 | 283.6583 | 102.5157 | 1.5099 | -0.75919 | 4.0852 | 1.5 | 6.8713 | 24.3477 | 2.0083 | 1.3918 | 168.8232 | 99.14 | 3.844 | 102.984 | 7.2074 | 103 | 102.7875 | 104.0211 | 104 | 574.6544 | 19.7349 | 88.0255 | 80.7977 | 217.3326 | 216.643 | 393.3936 | 84.4116 | 4.4905 | 84 | 1799.919 | 3.7437 | 1800 | 24.918 | 2.0246 | 25 | 10000000000 | 35.3509 | 31.7204 | 177.1396 | 89.4924 | 90.0368 | 7.75 | 90 | 10000000000 | 186.1859 | 204.0313 | 204.8017 | 192.9255 | 263.2617 | 265.2259 | 238.142 | 10000000000 | 10000000000 | 39.9279 | 4.2312 | 40 | 10000000000 | 145 | 10000000000 | 40.0269 | 8.7365 | 40 | 88.7409 | 88.3987 | 54.7241 | 10000000000 | 90.0299 | 4.6941 | 90 | 95.1841 | 10000000000 | 88.5698 | 5 | 90 | 95.8807 | 14.3984 | -18.3423 | 46.7029 | 66.69 | 0.8522
Log | 3453 | 28.775 | 2014-08-15 18:34 | C13EOAT_test | -0.0025 | 0.73221 | -0.37508 | 79.7413 | 282.7968 | 119.67 | 1.5199 | -0.7594 | 4.0853 | 1.5 | 6.9029 | 24.488 | 2.1662 | 1.3918 | 168.4806 | 99.14 | 3.8984 | 103.0384 | 7.2033 | 103 | 102.6185 | 104.044 | 104 | 572.5511 | 19.7592 | 87.8501 | 80.6305 | 217.3188 | 216.643 | 393.3936 | 84.2403 | 4.4858 | 84 | 1800.247 | 3.7431 | 1800 | 24.9233 | 2.0259 | 25 | 10000000000 | 35.3483 | 31.7233 | 177.1093 | 89.4939 | 90.0386 | 7.7477 | 90 | 10000000000 | 186.1521 | 203.5158 | 204.2536 | 192.6915 | 262.7466 | 264.2009 | 237.7766 | 10000000000 | 10000000000 | 40.0059 | 4.2352 | 40 | 10000000000 | 145 | 10000000000 | 40.0444 | 8.7341 | 40 | 88.7472 | 88.3622 | 54.6975 | 10000000000 | 90.0072 | 4.6966 | 90 | 95.2087 | 10000000000 | 88.5547 | 5 | 90 | 95.8839 | 14.4004 | -18.5095 | 46.8278 | 66.69 | 0.8522
Log | 3454 | 28.7833 | 2014-08-15 18:34 | C13EOAT_test | -0.0025 | 0.73274 | -0.37508 | 75.6975 | 283.1274 | 112.1248 | 1.5128 | -0.75921 | 4.0853 | 1.5 | 6.9103 | 24.358 | 2.0128 | 1.3918 | 168.3023 | 99.14 | 3.8708 | 103.0108 | 7.204 | 103 | 102.5942 | 104.0285 | 104 | 562.909 | 19.7881 | 87.739 | 80.5633 | 217.322 | 216.643 | 393.3936 | 84.1512 | 4.4829 | 84 | 1800.058 | 3.7435 | 1800 | 24.964 | 2.0256 | 25 | 10000000000 | 35.3618 | 31.6841 | 177.0929 | 89.4737 | 90.0232 | 7.748 | 90 | 10000000000 | 186.0362 | 204.2636 | 204.3768 | 192.828 | 263.0864 | 264.5403 | 238.5412 | 10000000000 | 10000000000 | 40.0372 | 4.2339 | 40 | 10000000000 | 145 | 10000000000 | 40.0548 | 8.7321 | 40 | 88.7409 | 88.352 | 54.6632 | 10000000000 | 90.0157 | 4.6893 | 90 | 95.1907 | 10000000000 | 88.5465 | 5 | 90 | 95.8906 | 14.4002 | -18.5767 | 46.8559 | 66.68 | 0.8522
Log | 3455 | 28.7917 | 2014-08-15 18:35 | C13EOAT_test | -0.0025 | 0.73291 | -0.37508 | 72.365 | 283.1218 | 114.5427 | 1.5055 | -0.75936 | 4.0852 | 1.5 | 6.9185 | 24.2977 | 2.0072 | 1.3918 | 168.0749 | 99.14 | 3.9052 | 103.0453 | 7.2004 | 103 | 102.6498 | 104.0328 | 104 | 564.6766 | 19.7333 | 87.6381 | 80.4367 | 217.3188 | 216.643 | 393.7373 | 84.0374 | 4.4806 | 84 | 1799.938 | 3.7436 | 1800 | 24.9732 | 2.0259 | 25 | 10000000000 | 35.3178 | 31.7219 | 177.0962 | 89.4558 | 90.0155 | 7.7476 | 90 | 10000000000 | 186.0391 | 204.0411 | 204.3366 | 192.6814 | 263.3709 | 264.7734 | 237.7215 | 10000000000 | 10000000000 | 40.0671 | 4.221 | 40 | 10000000000 | 145 | 10000000000 | 40.0463 | 8.7305 | 40 | 88.7465 | 88.3496 | 54.6691 | 10000000000 | 89.9966 | 4.6918 | 90 | 95.2074 | 10000000000 | 88.5481 | 5 | 90 | 95.8806 | 14.4003 | -18.7033 | 46.8875 | 66.67 | 0.8522
Log | 3456 | 28.8 | 2014-08-15 18:35 | C13EOAT_test | -0.0025 | 0.73274 | -0.37508 | 74.4084 | 282.5753 | 111.5174 | 1.5025 | -0.75921 | 4.0853 | 1.5 | 6.9579 | 24.247 | 2.0069 | 1.3918 | 168.1972 | 99.14 | 3.8306 | 102.9706 | 7.2056 | 103 | 102.8154 | 104.032 | 104 | 566.8043 | 19.7992 | 87.7018 | 80.4954 | 217.3188 | 216.643 | 393.7373 | 84.0986 | 4.4781 | 84 | 1799.607 | 3.7442 | 1800 | 24.9808 | 2.0263 | 25 | 10000000000 | 35.3375 | 31.7616 | 177.1119 | 89.4729 | 90.011 | 7.7467 | 90 | 10000000000 | 186.0078 | 204.226 | 204.6521 | 192.4642 | 263.2322 | 264.8124 | 239.5376 | 10000000000 | 10000000000 | 40.0952 | 4.2041 | 40 | 10000000000 | 145 | 10000000000 | 40.0704 | 8.7274 | 40 | 88.7455 | 88.3663 | 54.6885 | 10000000000 | 90.0596 | 4.6654 | 90 | 95.2132 | 10000000000 | 88.5559 | 5 | 90 | 95.8725 | 14.3973 | -18.6446 | 47.0319 | 66.69 | 0.8522
Log | 3457 | 28.8083 | 2014-08-15 18:36 | C13EOAT_test | -0.0025 | 0.73243 | -0.37508 | 73.3775 | 283.2 | 116.2969 | 1.4989 | -0.75933 | 4.0853 | 1.5 | 6.9575 | 24.2678 | 2.0069 | 1.3918 | 168.4431 | 99.14 | 3.878 | 103.018 | 7.2027 | 103 | 102.6307 | 104.0161 | 104 | 569.4421 | 19.7325 | 87.8155 | 80.6277 | 217.3188 | 216.643 | 393.7373 | 84.2216 | 4.4741 | 84 | 1800.734 | 3.7426 | 1800 | 24.9731 | 2.0268 | 25 | 10000000000 | 35.3532 | 31.6533 | 177.1135 | 89.4701 | 90.0158 | 7.7441 | 90 | 10000000000 | 185.9599 | 203.7808 | 203.8719 | 192.5932 | 263.1984 | 266.3894 | 240.8826 | 10000000000 | 10000000000 | 40.1296 | 4.1804 | 40 | 10000000000 | 145 | 10000000000 | 40.0687 | 8.7255 | 40 | 88.7339 | 88.3797 | 54.6206 | 10000000000 | 90.0095 | 4.6824 | 90 | 95.2027 | 10000000000 | 88.5568 | 5 | 90 | 95.8696 | 14.3999 | -18.5124 | 47.0353 | 66.67 | 0.8522
Log | 3458 | 28.8167 | 2014-08-15 18:36 | C13EOAT_test | -0.0025 | 0.7302 | -0.37508 | 77.3609 | 282.7497 | 123.553 | 1.3964 | -0.75942 | 4.0853 | 1.5 | 7.0101 | 24.3317 | 2.011 | 1.3918 | 168.6205 | 99.14 | 3.8577 | 102.9977 | 7.2033 | 103 | 102.6195 | 104.013 | 104 | 575.068 | 19.7414 | 87.8985 | 80.7221 | 217.3188 | 216.643 | 393.7373 | 84.3103 | 4.4694 | 84 | 1800.12 | 3.7434 | 1800 | 24.9672 | 2.0274 | 25 | 10000000000 | 35.3385 | 31.6231 | 177.112 | 89.4699 | 90.0318 | 7.74 | 90 | 10000000000 | 186.0945 | 204.0276 | 203.8884 | 192.3514 | 263.5802 | 265.2679 | 240.2464 | 10000000000 | 10000000000 | 40.1266 | 4.1552 | 40 | 10000000000 | 145 | 10000000000 | 40.0504 | 8.7243 | 40 | 88.7097 | 88.4022 | 54.6093 | 10000000000 | 89.99 | 4.6863 | 90 | 95.2381 | 10000000000 | 88.556 | 5 | 90 | 95.8632 | 14.3964 | -18.4179 | 47.2239 | 66.68 | 0.8522
Log | 3459 | 28.825 | 2014-08-15 18:37 | C13EOAT_test | -0.0025 | 0.73305 | -0.37508 | 77.7194 | 282.6253 | 107.0468 | 1.5051 | -0.7594 | 4.0853 | 1.5 | 7.0054 | 24.3717 | 2.1058 | 1.3918 | 168.0324 | 99.14 | 3.9062 | 103.0463 | 7.1991 | 103 | 102.6873 | 104.0368 | 104 | 576.2796 | 19.7324 | 87.6347 | 80.3978 | 217.3188 | 216.643 | 393.7373 | 84.0162 | 4.4674 | 84 | 1799.759 | 3.744 | 1800 | 24.9381 | 2.0286 | 25 | 10000000000 | 35.3618 | 31.6235 | 177.0738 | 89.4265 | 89.9998 | 7.7441 | 90 | 10000000000 | 186.0765 | 203.9309 | 204.3547 | 192.9109 | 263.4681 | 265.4867 | 240.921 | 10000000000 | 10000000000 | 40.0754 | 4.134 | 40 | 10000000000 | 145 | 10000000000 | 40.0454 | 8.7224 | 40 | 88.7311 | 88.3427 | 54.5874 | 10000000000 | 89.98 | 4.6913 | 90 | 95.2384 | 10000000000 | 88.5369 | 5 | 90 | 95.883 | 14.4035 | -18.7422 | 47.2196 | 66.67 | 0.8522
Log | 3460 | 28.8333 | 2014-08-15 18:37 | C13EOAT_test | -0.0025 | 0.73295 | -0.37508 | 76.1879 | 282.4693 | 113.8878 | 1.4947 | -0.75941 | 4.0853 | 1.5 | 6.9828 | 24.3718 | 2.0074 | 1.3918 | 168.2534 | 99.14 | 3.8441 | 102.9842 | 7.2023 | 103 | 102.7241 | 104.0274 | 104 | 568.9403 | 19.7324 | 87.7391 | 80.5143 | 217.3188 | 216.643 | 393.7373 | 84.1267 | 4.4646 | 84 | 1800.682 | 3.7425 | 1800 | 24.9331 | 2.0296 | 25 | 10000000000 | 35.3363 | 31.6304 | 177.0943 | 89.4392 | 89.9873 | 7.7457 | 90 | 10000000000 | 186.1403 | 204.0352 | 204.3666 | 192.6709 | 263.5089 | 265.5302 | 240.5269 | 10000000000 | 10000000000 | 40.0909 | 4.1101 | 40 | 10000000000 | 145 | 10000000000 | 40.0654 | 8.7193 | 40 | 88.7394 | 88.3549 | 54.5975 | 10000000000 | 90.0006 | 4.6845 | 90 | 95.2172 | 10000000000 | 88.5471 | 5 | 90 | 95.8882 | 14.401 | -18.6257 | 47.1311 | 66.66 | 0.8522
Log | 3461 | 28.8417 | 2014-08-15 18:38 | C13EOAT_test | -0.0025 | 0.73271 | -0.37508 | 75.0001 | 283.1252 | 122.1934 | 1.5041 | -0.75918 | 4.0854 | 1.5 | 7.0401 | 24.3718 | 2.0931 | 1.3918 | 168.2708 | 99.14 | 3.8848 | 103.0248 | 7.1996 | 103 | 102.6321 | 104.0448 | 104 | 562.3712 | 19.765 | 87.7383 | 80.5326 | 217.3188 | 216.643 | 393.7373 | 84.1354 | 4.4629 | 84 | 1800.008 | 3.7436 | 1800 | 24.8944 | 2.0318 | 25 | 10000000000 | 35.3337 | 31.636 | 177.0422 | 89.4196 | 89.9765 | 7.7477 | 90 | 10000000000 | 186.149 | 204.2998 | 204.2698 | 192.5547 | 263.9973 | 266.2961 | 240.2381 | 10000000000 | 10000000000 | 39.9781 | 4.1028 | 40 | 10000000000 | 145 | 10000000000 | 40.0472 | 8.7182 | 40 | 88.722 | 88.3202 | 54.5941 | 10000000000 | 89.9999 | 4.6863 | 90 | 95.1764 | 10000000000 | 88.5211 | 5 | 90 | 95.8851 | 14.4 | -18.6074 | 47.342 | 66.66 | 0.8522
Log | 3462 | 28.85 | 2014-08-15 18:38 | C13EOAT_test | -0.0025 | 0.73303 | -0.37508 | 73.7742 | 283.028 | 112.0664 | 1.5105 | -0.75935 | 4.0854 | 1.5 | 7.034 | 24.3722 | 2.0145 | 1.3918 | 168.0793 | 99.14 | 3.8509 | 102.9909 | 7.2015 | 103 | 102.7629 | 104.0342 | 104 | 561.8029 | 19.736 | 87.6347 | 80.4446 | 217.3188 | 216.643 | 393.7373 | 84.0396 | 4.4621 | 84 | 1799.138 | 3.7449 | 1800 | 24.9603 | 2.0311 | 25 | 10000000000 | 35.3637 | 31.5705 | 177.0694 | 89.4447 | 89.9508 | 7.7528 | 90 | 10000000000 | 186.1307 | 204.2692 | 203.8204 | 192.5311 | 264.0171 | 266.3032 | 240.6563 | 10000000000 | 10000000000 | 39.9857 | 4.1066 | 40 | 10000000000 | 145 | 10000000000 | 40.0413 | 8.7168 | 40 | 88.732 | 88.3374 | 54.6027 | 10000000000 | 89.9798 | 4.6955 | 90 | 95.2057 | 10000000000 | 88.5347 | 5 | 90 | 95.8865 | 14.3987 | -18.6954 | 47.3169 | 66.65 | 0.8522
Log | 3463 | 28.8583 | 2014-08-15 18:39 | C13EOAT_test | -0.0025 | 0.73243 | -0.37508 | 73.7596 | 282.7502 | 116.2413 | 1.4991 | -0.7593 | 4.0854 | 1.5 | 7.0086 | 24.4686 | 2.1801 | 1.3918 | 168.0443 | 99.14 | 3.9303 | 103.0703 | 7.1952 | 103 | 102.5745 | 104.0419 | 104 | 567.2066 | 19.7651 | 87.6327 | 80.4116 | 217.3188 | 216.643 | 393.7373 | 84.0222 | 4.4622 | 84 | 1800.811 | 3.7422 | 1800 | 24.9489 | 2.0321 | 25 | 10000000000 | 35.376 | 31.6754 | 177.0783 | 89.4394 | 89.9683 | 7.751 | 90 | 10000000000 | 186.1485 | 203.5246 | 204.5009 | 192.5649 | 263.9433 | 265.5145 | 238.9821 | 10000000000 | 10000000000 | 39.9872 | 4.1118 | 40 | 10000000000 | 145 | 10000000000 | 40.0319 | 8.7161 | 40 | 88.7053 | 88.3731 | 54.6336 | 10000000000 | 89.9921 | 4.6939 | 90 | 95.2001 | 10000000000 | 88.5392 | 5 | 90 | 95.875 | 14.3999 | -18.7284 | 47.2247 | 66.65 | 0.8522
Log | 3464 | 28.8667 | 2014-08-15 18:39 | C13EOAT_test | -0.0025 | 0.73116 | -0.37508 | 86.287 | 282.7941 | 105.66 | 1.498 | -0.7593 | 4.0854 | 1.5 | 7.1074 | 24.3318 | 2.0881 | 1.3918 | 168.4692 | 99.14 | 3.8447 | 102.9847 | 7.1989 | 103 | 102.6085 | 104.0219 | 104 | 569.5883 | 19.7324 | 87.8478 | 80.6213 | 217.3188 | 216.643 | 393.7373 | 84.2346 | 4.4581 | 84 | 1800.24 | 3.7433 | 1800 | 25.0273 | 2.031 | 25 | 10000000000 | 35.4061 | 31.6852 | 177.0739 | 89.4378 | 89.9804 | 7.7503 | 90 | 10000000000 | 186.0775 | 203.9173 | 204.4562 | 192.8748 | 263.0942 | 265.3315 | 239.4631 | 10000000000 | 10000000000 | 39.9639 | 4.1227 | 40 | 10000000000 | 145 | 10000000000 | 40.0479 | 8.7144 | 40 | 88.7057 | 88.3683 | 54.6254 | 10000000000 | 89.994 | 4.6965 | 90 | 95.2112 | 10000000000 | 88.537 | 4.9999 | 90 | 95.8855 | 14.4043 | -18.5187 | 47.5994 | 66.65 | 0.8522
Log | 3465 | 28.875 | 2014-08-15 18:40 | C13EOAT_test | -0.0025 | 0.73289 | -0.37508 | 75.5464 | 283.1252 | 108.7239 | 1.5057 | -0.75922 | 4.0854 | 1.5 | 7.112 | 24.3375 | 2.0359 | 1.3918 | 167.9965 | 99.14 | 3.8694 | 103.0094 | 7.198 | 103 | 102.6196 | 104.0291 | 104 | 575.231 | 19.7324 | 87.6184 | 80.3781 | 217.3188 | 216.643 | 393.3936 | 83.9983 | 4.4595 | 84 | 1800.332 | 3.743 | 1800 | 25.0609 | 2.0297 | 25 | 10000000000 | 35.4561 | 31.6369 | 177.0688 | 89.4011 | 89.9758 | 7.7531 | 90 | 10000000000 | 186.1664 | 204.3485 | 204.3748 | 192.8043 | 263.1472 | 264.7796 | 238.5223 | 10000000000 | 10000000000 | 39.9438 | 4.139 | 40 | 10000000000 | 145 | 10000000000 | 39.9906 | 8.717 | 40 | 88.7101 | 88.3586 | 54.6123 | 10000000000 | 89.9802 | 4.7048 | 90 | 95.1792 | 10000000000 | 88.5344 | 5 | 90 | 95.8918 | 14.4064 | -18.7619 | 47.6205 | 66.65 | 0.8522
Log | 3466 | 28.8834 | 2014-08-15 18:40 | C13EOAT_test | -0.0025 | 0.73236 | -0.37508 | 76.2884 | 282.4085 | 112.3255 | 1.4976 | -0.75929 | 4.0854 | 1.5 | 6.8482 | 24.3701 | 2.0077 | 1.3918 | 168.6447 | 99.14 | 3.8647 | 103.0048 | 7.1981 | 103 | 102.6715 | 104.034 | 104 | 571.2946 | 19.7324 | 87.9409 | 80.7038 | 217.3188 | 216.643 | 393.3936 | 84.3223 | 4.4546 | 84 | 1799.996 | 3.7434 | 1800 | 24.9844 | 2.0306 | 25 | 10000000000 | 35.4169 | 31.685 | 177.0673 | 89.4282 | 89.9707 | 7.7564 | 90 | 10000000000 | 186.1315 | 204.5274 | 204.1775 | 192.5426 | 263.4061 | 264.7411 | 238.0744 | 10000000000 | 10000000000 | 39.972 | 4.1497 | 40 | 10000000000 | 145 | 10000000000 | 40.0148 | 8.7157 | 40 | 88.7226 | 88.3447 | 54.6537 | 10000000000 | 90.0121 | 4.6942 | 90 | 95.2125 | 10000000000 | 88.5336 | 5 | 90 | 95.8875 | 14.4053 | -18.4362 | 46.6269 | 66.64 | 0.8522
Log | 3467 | 28.8917 | 2014-08-15 18:41 | C13EOAT_test | -0.0025 | 0.73076 | -0.37508 | 78.4286 | 282.7962 | 109.124 | 1.4011 | -0.75917 | 4.0855 | 1.5 | 6.6998 | 24.3764 | 2.0499 | 1.3918 | 168.6321 | 99.14 | 3.8896 | 103.0296 | 7.1961 | 103 | 102.819 | 104.0237 | 104 | 560.642 | 19.7593 | 87.9059 | 80.7262 | 217.3188 | 216.643 | 393.3936 | 84.3161 | 4.451 | 84 | 1799.725 | 3.7439 | 1800 | 24.8823 | 2.0341 | 25 | 10000000000 | 35.2794 | 31.6245 | 177.0577 | 89.4093 | 89.9627 | 7.7598 | 90 | 10000000000 | 186.0982 | 204.5277 | 204.6297 | 192.5913 | 263.3353 | 264.807 | 238.2089 | 10000000000 | 10000000000 | 39.946 | 4.1619 | 40 | 10000000000 | 145 | 10000000000 | 40.014 | 8.7152 | 40 | 88.7016 | 88.3561 | 54.6294 | 10000000000 | 89.9858 | 4.7068 | 90 | 95.2064 | 10000000000 | 88.5289 | 4.9999 | 90 | 95.8913 | 14.4048 | -18.4138 | 46.0566 | 66.65 | 0.8522
Log | 3468 | 28.9 | 2014-08-15 18:41 | C13EOAT_test | -0.0025 | 0.73305 | -0.37508 | 73.5459 | 282.4487 | 115.3671 | 1.4958 | -0.75922 | 4.0854 | 1.5 | 6.7016 | 24.3718 | 2.0069 | 1.3918 | 167.9912 | 99.14 | 3.8717 | 103.0117 | 7.1949 | 103 | 102.8694 | 104.0403 | 104 | 558.9896 | 19.8043 | 87.5949 | 80.3963 | 217.3188 | 216.643 | 393.7373 | 83.9956 | 4.4488 | 84 | 1799.784 | 3.7439 | 1800 | 24.8973 | 2.0356 | 25 | 10000000000 | 35.2594 | 31.6605 | 177.038 | 89.4037 | 89.9432 | 7.7655 | 90 | 10000000000 | 186.0064 | 203.8555 | 205.5535 | 192.3655 | 262.9537 | 264.9491 | 237.5535 | 10000000000 | 10000000000 | 39.9067 | 4.1802 | 40 | 10000000000 | 145 | 10000000000 | 40.014 | 8.7147 | 40 | 88.7139 | 88.3241 | 54.6246 | 10000000000 | 89.9829 | 4.7123 | 90 | 95.1939 | 10000000000 | 88.519 | 5 | 90 | 95.8919 | 14.4043 | -18.7437 | 46.0625 | 66.64 | 0.8522
Log | 3469 | 28.9083 | 2014-08-15 18:42 | C13EOAT_test | -0.0025 | 0.73274 | -0.37508 | 74.8423 | 282.9283 | 110.7194 | 1.4948 | -0.75929 | 4.0854 | 1.5 | 6.7504 | 24.3643 | 2.0361 | 1.3918 | 168.177 | 99.14 | 3.8714 | 103.0114 | 7.1949 | 103 | 102.7224 | 104.0411 | 104 | 560.7593 | 19.7346 | 87.6937 | 80.4833 | 217.3188 | 216.643 | 393.7373 | 84.0885 | 4.447 | 84 | 1800.016 | 3.7435 | 1800 | 24.9938 | 2.0345 | 25 | 10000000000 | 35.3665 | 31.7386 | 177.0605 | 89.3865 | 89.9603 | 7.7655 | 90 | 10000000000 | 185.9724 | 204.5276 | 205.1488 | 192.958 | 263.6295 | 265.3429 | 238.5435 | 10000000000 | 10000000000 | 39.9759 | 4.19 | 40 | 10000000000 | 145 | 10000000000 | 40.0258 | 8.7136 | 40 | 88.7092 | 88.3514 | 54.6371 | 10000000000 | 90.0184 | 4.7021 | 90 | 95.2022 | 10000000000 | 88.5303 | 5 | 90 | 95.8712 | 14.4 | -18.6567 | 46.2421 | 66.64 | 0.8522
Log | 3470 | 28.9167 | 2014-08-15 18:42 | C13EOAT_test | -0.0025 | 0.73244 | -0.37508 | 72.741 | 282.7497 | 121.9985 | 1.4987 | -0.75922 | 4.0854 | 1.5 | 6.8459 | 24.2337 | 2.0069 | 1.3918 | 168.0219 | 99.14 | 3.8465 | 102.9865 | 7.1959 | 103 | 102.6948 | 104.0099 | 104 | 572.1393 | 19.7324 | 87.619 | 80.4029 | 217.3188 | 216.643 | 393.3936 | 84.011 | 4.4449 | 84 | 1800.404 | 3.7429 | 1800 | 25.0596 | 2.0325 | 25 | 10000000000 | 35.3991 | 31.6728 | 177.0518 | 89.3741 | 89.9416 | 7.7719 | 90 | 10000000000 | 186.0707 | 204.764 | 205.2754 | 192.9901 | 262.8661 | 264.3184 | 237.7966 | 10000000000 | 10000000000 | 39.9784 | 4.2024 | 40 | 10000000000 | 145 | 10000000000 | 39.9989 | 8.7144 | 40 | 88.6911 | 88.3607 | 54.5913 | 10000000000 | 90.0025 | 4.712 | 90 | 95.1952 | 10000000000 | 88.5259 | 5 | 90 | 95.8722 | 14.4012 | -18.7371 | 46.6105 | 66.62 | 0.8522
Log | 3471 | 28.925 | 2014-08-15 18:43 | C13EOAT_test | -0.0025 | 0.73278 | -0.37508 | 76.0669 | 282.9114 | 107.5393 | 1.4956 | -0.75931 | 4.0854 | 1.5 | 6.8953 | 24.3484 | 2.0126 | 1.3918 | 167.8518 | 99.14 | 3.8713 | 103.0113 | 7.1948 | 103 | 102.3944 | 104.0087 | 104 | 577.2013 | 19.7325 | 87.5416 | 80.3102 | 217.3188 | 216.643 | 393.7373 | 83.9259 | 4.4442 | 84 | 1799.495 | 3.7442 | 1800 | 25.0636 | 2.0313 | 25 | 10000000000 | 35.3851 | 31.7034 | 177.0697 | 89.3295 | 89.9107 | 7.7809 | 90 | 10000000000 | 186.0758 | 204.0304 | 204.886 | 192.5991 | 262.8535 | 264.7827 | 238.3584 | 10000000000 | 10000000000 | 39.9736 | 4.2103 | 40 | 10000000000 | 145 | 10000000000 | 39.9952 | 8.7144 | 40 | 88.6989 | 88.3708 | 54.6047 | 10000000000 | 89.9656 | 4.7311 | 90 | 95.1794 | 10000000000 | 88.5348 | 5 | 90 | 95.8713 | 14.4012 | -18.8298 | 46.8003 | 66.63 | 0.8522
Log | 3472 | 28.9334 | 2014-08-15 18:43 | C13EOAT_test | -0.0025 | 0.73249 | -0.37508 | 76.0401 | 282.7649 | 120.2219 | 1.503 | -0.75923 | 4.0854 | 1.5 | 6.9491 | 24.2386 | 2.0073 | 1.3918 | 168.0325 | 99.14 | 3.8936 | 103.0336 | 7.1914 | 103 | 102.3485 | 104.0128 | 104 | 579.1879 | 19.7324 | 87.6347 | 80.3978 | 217.322 | 216.643 | 393.7373 | 84.0163 | 4.4436 | 84 | 1800.137 | 3.7431 | 1800 | 25.0638 | 2.0303 | 25 | 10000000000 | 35.4716 | 31.7468 | 177.0154 | 89.3717 | 89.9511 | 7.7796 | 90 | 10000000000 | 186.1352 | 204.4426 | 204.6445 | 192.6005 | 263.1566 | 264.535 | 237.8031 | 10000000000 | 10000000000 | 40.005 | 4.2125 | 40 | 10000000000 | 145 | 10000000000 | 40.0206 | 8.713 | 40 | 88.6952 | 88.3201 | 54.5902 | 10000000000 | 89.9606 | 4.7405 | 90 | 95.1906 | 10000000000 | 88.5077 | 5 | 90 | 95.8712 | 14.3981 | -18.7422 | 47.0008 | 66.63 | 0.8522
Log | 3473 | 28.9417 | 2014-08-15 18:44 | C13EOAT_test | -0.0025 | 0.73267 | -0.37508 | 72.7861 | 282.8474 | 118.8854 | 1.5145 | -0.75932 | 4.0855 | 1.5 | 6.9844 | 24.3652 | 2.0085 | 1.3918 | 168.0339 | 99.14 | 3.8557 | 102.9957 | 7.1948 | 103 | 102.6772 | 104.0099 | 104 | 572.9522 | 19.7324 | 87.6349 | 80.399 | 217.3188 | 216.643 | 393.7373 | 84.0169 | 4.4418 | 84 | 1800.066 | 3.7432 | 1800 | 25.0469 | 2.0298 | 25 | 10000000000 | 35.3614 | 31.7067 | 177.0198 | 89.3738 | 89.9618 | 7.782 | 90 | 10000000000 | 186.0762 | 204.1289 | 204.5745 | 192.6778 | 263.0468 | 263.7846 | 237.9931 | 10000000000 | 10000000000 | 40.0158 | 4.2077 | 40 | 10000000000 | 145 | 10000000000 | 40.0218 | 8.7126 | 40 | 88.7128 | 88.307 | 54.5852 | 10000000000 | 89.9875 | 4.736 | 90 | 95.2077 | 10000000000 | 88.5099 | 5 | 90 | 95.8833 | 14.404 | -18.741 | 47.1427 | 66.62 | 0.8522
Log | 3474 | 28.95 | 2014-08-15 18:44 | C13EOAT_test | -0.0025 | 0.73305 | -0.37508 | 74.3746 | 283.0132 | 119.9175 | 1.5051 | -0.75926 | 4.0854 | 1.5 | 6.922 | 24.352 | 2.0139 | 1.3918 | 168.3864 | 99.14 | 3.8713 | 103.0113 | 7.1927 | 103 | 102.5806 | 104.0336 | 104 | 559.6774 | 19.7324 | 87.8034 | 80.583 | 217.3188 | 216.643 | 393.7373 | 84.1932 | 4.4396 | 84 | 1800.09 | 3.7433 | 1800 | 24.9981 | 2.0302 | 25 | 10000000000 | 35.3823 | 31.7538 | 177.0242 | 89.4241 | 89.9899 | 7.78 | 90 | 10000000000 | 185.9308 | 203.7956 | 204.3722 | 192.4997 | 263.2704 | 265.0471 | 240.2101 | 10000000000 | 10000000000 | 40.0678 | 4.1961 | 40 | 10000000000 | 145 | 10000000000 | 40.0327 | 8.7111 | 40 | 88.7206 | 88.3036 | 54.5628 | 10000000000 | 89.9908 | 4.7376 | 90 | 95.1992 | 10000000000 | 88.5121 | 5 | 90 | 95.8842 | 14.4074 | -18.557 | 46.9141 | 66.61 | 0.8522
Log | 3475 | 28.9583 | 2014-08-15 18:45 | C13EOAT_test | -0.0025 | 0.73305 | -0.37508 | 76.5517 | 282.7507 | 112.2553 | 1.5044 | -0.75931 | 4.0854 | 1.5 | 6.9562 | 24.3569 | 2.0202 | 1.3918 | 168.3145 | 99.14 | 3.8508 | 102.9909 | 7.1948 | 103 | 102.5069 | 104.0484 | 104 | 555.2357 | 19.8448 | 87.7631 | 80.5514 | 217.3188 | 216.643 | 393.7373 | 84.1573 | 4.4373 | 84 | 1799.459 | 3.7442 | 1800 | 25.0206 | 2.0299 | 25 | 10000000000 | 35.3993 | 31.7032 | 177.0683 | 89.4489 | 89.9923 | 7.7807 | 90 | 10000000000 | 185.9723 | 204.327 | 204.1297 | 192.7385 | 263.1095 | 264.8815 | 240.3312 | 10000000000 | 10000000000 | 40.0485 | 4.1844 | 40 | 10000000000 | 145 | 10000000000 | 40.0311 | 8.7102 | 40 | 88.7149 | 88.3533 | 54.5692 | 10000000000 | 89.9989 | 4.7352 | 90 | 95.2098 | 10000000000 | 88.5341 | 5 | 90 | 95.8804 | 14.4067 | -18.5886 | 47.0428 | 66.61 | 0.8522
Log | 3476 | 28.9667 | 2014-08-15 18:45 | C13EOAT_test | -0.0025 | 0.7328 | -0.37508 | 75.2448 | 283.1248 | 106.6123 | 1.4964 | -0.75929 | 4.0855 | 1.5 | 6.9317 | 24.2264 | 2.0089 | 1.3918 | 168.2561 | 99.14 | 3.8948 | 103.0349 | 7.1908 | 103 | 102.6597 | 104.0368 | 104 | 564.4681 | 19.7324 | 87.7384 | 80.5177 | 217.3188 | 216.643 | 393.7373 | 84.128 | 4.4335 | 84 | 1800.271 | 3.7429 | 1800 | 25.0179 | 2.0298 | 25 | 10000000000 | 35.3692 | 31.7564 | 177.0874 | 89.4969 | 90.0112 | 7.7769 | 90 | 10000000000 | 185.9132 | 204.2767 | 203.9286 | 192.8506 | 262.5804 | 264.4922 | 240.3636 | 10000000000 | 10000000000 | 40.0717 | 4.1716 | 40 | 10000000000 | 145 | 10000000000 | 40.0198 | 8.7098 | 40 | 88.7304 | 88.357 | 54.5727 | 10000000000 | 90.0279 | 4.7218 | 90 | 95.2045 | 10000000000 | 88.5437 | 5 | 90 | 95.8769 | 14.4008 | -18.6223 | 46.9389 | 66.62 | 0.8522
Log | 3477 | 28.975 | 2014-08-15 18:46 | C13EOAT_test | -0.0025 | 0.73274 | -0.37508 | 75.4224 | 283.1003 | 109.2149 | 1.5032 | -0.75931 | 4.0854 | 1.5 | 6.9303 | 24.3714 | 2.024 | 1.3918 | 168.242 | 99.14 | 3.8645 | 103.0045 | 7.1921 | 103 | 102.6353 | 104.0255 | 104 | 573.6746 | 19.792 | 87.7378 | 80.5041 | 217.3254 | 216.643 | 393.7373 | 84.121 | 4.4318 | 84 | 1800.877 | 3.7419 | 1800 | 25.0243 | 2.0294 | 25 | 10000000000 | 35.4179 | 31.6749 | 177.121 | 89.4918 | 90.0493 | 7.7688 | 90 | 10000000000 | 186.0734 | 204.0585 | 203.5775 | 192.7277 | 263.0865 | 264.9174 | 241.0487 | 10000000000 | 10000000000 | 40.0489 | 4.1591 | 40 | 10000000000 | 145 | 10000000000 | 40.0341 | 8.7081 | 40 | 88.7356 | 88.3854 | 54.611 | 10000000000 | 90.0212 | 4.7191 | 90 | 95.2262 | 10000000000 | 88.5605 | 5 | 90 | 95.877 | 14.4036 | -18.6359 | 46.9392 | 66.61 | 0.8522
Log | 3478 | 28.9834 | 2014-08-15 18:46 | C13EOAT_test | -0.0025 | 0.73275 | -0.37508 | 73.0346 | 282.7895 | 112.3467 | 1.5095 | -0.75925 | 4.0854 | 1.5 | 6.8973 | 24.3338 | 2.0434 | 1.3918 | 168.2378 | 99.14 | 3.878 | 103.018 | 7.1898 | 103 | 102.5736 | 104.0011 | 104 | 579.5373 | 19.7325 | 87.737 | 80.5008 | 217.3188 | 216.643 | 393.7373 | 84.1189 | 4.4291 | 84 | 1800.593 | 3.7425 | 1800 | 25.022 | 2.0292 | 25 | 10000000000 | 35.3382 | 31.6974 | 177.1249 | 89.4578 | 90.0305 | 7.7697 | 90 | 10000000000 | 186.172 | 203.7945 | 204.1826 | 192.8998 | 262.7461 | 265.2311 | 240.6698 | 10000000000 | 10000000000 | 40.0644 | 4.1461 | 40 | 10000000000 | 145 | 10000000000 | 40.0312 | 8.7074 | 40 | 88.7452 | 88.3797 | 54.5965 | 10000000000 | 90.0229 | 4.7135 | 90 | 95.1954 | 10000000000 | 88.5624 | 5 | 90 | 95.8845 | 14.4004 | -18.6392 | 46.8066 | 66.6 | 0.8522
Log | 3479 | 28.9917 | 2014-08-15 18:47 | C13EOAT_test | -0.0025 | 0.73273 | -0.37508 | 77.095 | 283.3026 | 114.2005 | 1.4892 | -0.75917 | 4.0855 | 1.5 | 6.853 | 24.3718 | 2.0541 | 1.3918 | 168.278 | 99.14 | 3.8374 | 102.9774 | 7.1938 | 103 | 102.6672 | 104.0179 | 104 | 573.3266 | 19.7324 | 87.7493 | 80.5287 | 217.3188 | 216.643 | 393.7373 | 84.139 | 4.4253 | 84 | 1799.758 | 3.7437 | 1800 | 24.968 | 2.0305 | 25 | 10000000000 | 35.3699 | 31.6392 | 177.0798 | 89.4186 | 89.9945 | 7.7741 | 90 | 10000000000 | 186.1331 | 203.7609 | 204.4821 | 192.5723 | 263.1122 | 265.5546 | 240.8317 | 10000000000 | 10000000000 | 40.0488 | 4.1355 | 40 | 10000000000 | 145 | 10000000000 | 39.9953 | 8.7088 | 40 | 88.7407 | 88.3392 | 54.5574 | 10000000000 | 89.9939 | 4.7209 | 90 | 95.2212 | 10000000000 | 88.5399 | 5 | 90 | 95.8865 | 14.4037 | -18.6113 | 46.6426 | 66.59 | 0.8522
Log | 3480 | 29 | 2014-08-15 18:47 | C13EOAT_test | -0.0025 | 0.73274 | -0.37508 | 76.1105 | 283.4804 | 105.131 | 1.5133 | -0.75925 | 4.0855 | 1.5 | 6.805 | 24.3718 | 2.0401 | 1.3918 | 168.0414 | 99.14 | 3.8916 | 103.0316 | 7.1895 | 103 | 102.6569 | 104.0124 | 104 | 568.174 | 19.7324 | 87.6348 | 80.4066 | 217.364 | 216.643 | 393.7373 | 84.0207 | 4.425 | 84 | 1799.952 | 3.7434 | 1800 | 24.9101 | 2.0327 | 25 | 10000000000 | 35.2873 | 31.6649 | 177.0744 | 89.4108 | 89.9837 | 7.7765 | 90 | 10000000000 | 186.234 | 203.7908 | 204.5756 | 192.9839 | 263.2493 | 265.0198 | 239.4843 | 10000000000 | 10000000000 | 40.0371 | 4.1268 | 40 | 10000000000 | 145 | 10000000000 | 40.0202 | 8.7076 | 40 | 88.7339 | 88.3405 | 54.4911 | 10000000000 | 89.9835 | 4.7236 | 90 | 95.2215 | 10000000000 | 88.5372 | 5 | 90 | 95.8804 | 14.4024 | -18.7334 | 46.456 | 66.59 | 0.8522
Log | 3481 | 29.0083 | 2014-08-15 18:48 | C13EOAT_test | -0.0025 | 0.73031 | -0.37508 | 75.383 | 282.8175 | 108.9758 | 1.4572 | -0.75918 | 4.0856 | 1.5 | 6.8025 | 24.4217 | 2.0615 | 1.3918 | 168.474 | 99.14 | 3.8984 | 103.0384 | 7.1876 | 103 | 102.7277 | 104.035 | 104 | 554.4014 | 19.7324 | 87.8376 | 80.6364 | 217.321 | 216.643 | 393.7373 | 84.237 | 4.422 | 84 | 1799.992 | 3.7434 | 1800 | 24.9092 | 2.0341 | 25 | 10000000000 | 35.3144 | 31.6325 | 177.0547 | 89.4238 | 89.9951 | 7.7757 | 90 | 10000000000 | 186.0628 | 203.7082 | 204.7908 | 192.8207 | 263.8409 | 265.4493 | 240.209 | 10000000000 | 10000000000 | 40.05 | 4.1166 | 40 | 10000000000 | 145 | 10000000000 | 39.9988 | 8.7088 | 40 | 88.7221 | 88.3325 | 54.5004 | 10000000000 | 89.993 | 4.7189 | 90 | 95.2265 | 10000000000 | 88.5273 | 4.9999 | 90 | 95.8846 | 14.4061 | -18.5036 | 46.4533 | 66.59 | 0.8522
Log | 3482 | 29.0167 | 2014-08-15 18:48 | C13EOAT_test | -0.0025 | 0.73305 | -0.37508 | 73.8594 | 283.0343 | 121.0928 | 1.496 | -0.75923 | 4.0855 | 1.5 | 6.8226 | 24.3718 | 2.0474 | 1.3918 | 168.4055 | 99.14 | 3.8961 | 103.0361 | 7.1862 | 103 | 102.8296 | 104.0519 | 104 | 559.7984 | 19.7648 | 87.8032 | 80.6023 | 217.3188 | 216.643 | 393.7373 | 84.2027 | 4.4205 | 84 | 1800.326 | 3.7429 | 1800 | 24.9419 | 2.0343 | 25 | 10000000000 | 35.3172 | 31.6262 | 177.0392 | 89.4235 | 89.9713 | 7.7805 | 90 | 10000000000 | 186.0396 | 204.0249 | 204.311 | 193.0721 | 262.2414 | 264.3148 | 238.55 | 10000000000 | 10000000000 | 39.9806 | 4.1151 | 40 | 10000000000 | 145 | 10000000000 | 39.9804 | 8.71 | 40 | 88.7261 | 88.3131 | 54.475 | 10000000000 | 90.0058 | 4.7153 | 90 | 95.1926 | 10000000000 | 88.5196 | 5 | 90 | 95.8837 | 14.408 | -18.5377 | 46.534 | 66.6 | 0.8522
Log | 3483 | 29.025 | 2014-08-15 18:49 | C13EOAT_test | -0.0025 | 0.73296 | -0.37508 | 73.6948 | 282.7639 | 115.3375 | 1.5068 | -0.75926 | 4.0855 | 1.5 | 6.8248 | 24.3711 | 2.0085 | 1.3918 | 168.2428 | 99.14 | 3.8509 | 102.9909 | 7.1897 | 103 | 102.7792 | 104.0355 | 104 | 565.1792 | 19.7324 | 87.7296 | 80.5131 | 217.319 | 216.643 | 393.7373 | 84.1214 | 4.4186 | 84 | 1799.659 | 3.7437 | 1800 | 24.9247 | 2.0354 | 25 | 10000000000 | 35.3128 | 31.6826 | 177.0939 | 89.4685 | 89.9982 | 7.7758 | 90 | 10000000000 | 186.1088 | 204.5153 | 204.8573 | 192.821 | 263.083 | 264.8256 | 238.5575 | 10000000000 | 10000000000 | 39.9928 | 4.1162 | 40 | 10000000000 | 145 | 10000000000 | 39.9774 | 8.7105 | 40 | 88.7191 | 88.3748 | 54.4932 | 10000000000 | 89.9965 | 4.72 | 90 | 95.1898 | 10000000000 | 88.547 | 5 | 90 | 95.8738 | 14.4044 | -18.6269 | 46.5354 | 66.59 | 0.8522
Log | 3484 | 29.0333 | 2014-08-15 18:49 | C13EOAT_test | -0.0025 | 0.73202 | -0.37508 | 74.5182 | 282.4621 | 111.1508 | 1.5042 | -0.75928 | 4.0856 | 1.5 | 6.8765 | 24.3752 | 2.0292 | 1.3918 | 168.0791 | 99.14 | 3.8713 | 103.0113 | 7.1884 | 103 | 102.741 | 104.0199 | 104 | 572.3602 | 19.7427 | 87.6393 | 80.4399 | 217.3188 | 216.643 | 393.7373 | 84.0396 | 4.4166 | 84 | 1799.561 | 3.7441 | 1800 | 24.9485 | 2.0356 | 25 | 10000000000 | 35.3113 | 31.7297 | 177.1045 | 89.4481 | 90.0155 | 7.7719 | 90 | 10000000000 | 186.1134 | 203.315 | 204.4977 | 192.858 | 263.4626 | 264.4245 | 238.1622 | 10000000000 | 10000000000 | 39.9502 | 4.1223 | 40 | 10000000000 | 145 | 10000000000 | 39.9821 | 8.7112 | 40 | 88.7301 | 88.3744 | 54.4621 | 10000000000 | 90.0022 | 4.719 | 90 | 95.195 | 10000000000 | 88.5523 | 5 | 90 | 95.8636 | 14.404 | -18.7001 | 46.7332 | 66.58 | 0.8522
Log | 3485 | 29.0417 | 2014-08-15 18:50 | C13EOAT_test | -0.0025 | 0.73276 | -0.37508 | 72.3151 | 282.8596 | 108.2325 | 1.5068 | -0.7593 | 4.0855 | 1.5 | 6.9474 | 24.3456 | 2.007 | 1.3918 | 168.0798 | 99.14 | 3.8713 | 103.0113 | 7.1878 | 103 | 102.609 | 104.0133 | 104 | 576.9122 | 19.7401 | 87.6497 | 80.4301 | 217.3188 | 216.643 | 393.3936 | 84.0399 | 4.4163 | 84 | 1800.095 | 3.7432 | 1800 | 24.9815 | 2.0355 | 25 | 10000000000 | 35.3456 | 31.7168 | 177.1029 | 89.4589 | 90.0297 | 7.7682 | 90 | 10000000000 | 186.1042 | 203.9755 | 205.289 | 192.523 | 263.2975 | 265.0337 | 238.2021 | 10000000000 | 10000000000 | 39.9546 | 4.131 | 40 | 10000000000 | 145 | 10000000000 | 39.9588 | 8.7131 | 40 | 88.7305 | 88.3725 | 54.4245 | 10000000000 | 90.0239 | 4.7106 | 90 | 95.174 | 10000000000 | 88.5515 | 5 | 90 | 95.8688 | 14.401 | -18.7099 | 46.9997 | 66.57 | 0.8522
Log | 3486 | 29.05 | 2014-08-15 18:50 | C13EOAT_test | -0.0025 | 0.73275 | -0.37508 | 73.1723 | 282.5172 | 123.1667 | 1.4874 | -0.75925 | 4.0855 | 1.5 | 6.9757 | 24.3717 | 2.0258 | 1.3918 | 168.0571 | 99.14 | 3.9052 | 103.0452 | 7.1834 | 103 | 102.9682 | 104.0434 | 104 | 578.2078 | 19.7324 | 87.6444 | 80.4127 | 217.321 | 216.643 | 393.3936 | 84.0286 | 4.4133 | 84 | 1800.131 | 3.7434 | 1800 | 24.9712 | 2.036 | 25 | 10000000000 | 35.3303 | 31.6784 | 177.0984 | 89.4683 | 90.0258 | 7.7675 | 90 | 10000000000 | 186.1705 | 203.7888 | 204.9605 | 192.4598 | 262.875 | 264.5402 | 237.172 | 10000000000 | 10000000000 | 39.9506 | 4.1431 | 40 | 10000000000 | 145 | 10000000000 | 40.0057 | 8.7114 | 40 | 88.7447 | 88.3537 | 54.4714 | 10000000000 | 90.0018 | 4.7164 | 90 | 95.1944 | 10000000000 | 88.5492 | 5 | 90 | 95.8738 | 14.4019 | -18.7273 | 47.1065 | 66.56 | 0.8522
Log | 3487 | 29.0584 | 2014-08-15 18:51 | C13EOAT_test | -0.0025 | 0.733 | -0.37508 | 73.9945 | 282.3817 | 108.3112 | 1.5084 | -0.75925 | 4.0856 | 1.5 | 6.9762 | 24.3716 | 2.0832 | 1.3918 | 168.0443 | 99.14 | 3.8238 | 102.9638 | 7.1889 | 103 | 102.8146 | 104.0254 | 104 | 563.6725 | 19.7324 | 87.6346 | 80.4097 | 217.3303 | 216.643 | 393.3936 | 84.0222 | 4.4112 | 84 | 1799.705 | 3.7439 | 1800 | 24.945 | 2.0369 | 25 | 10000000000 | 35.2988 | 31.5482 | 177.0604 | 89.4656 | 90.0181 | 7.7672 | 90 | 10000000000 | 186.088 | 204.1205 | 204.5918 | 192.4301 | 263.0689 | 264.8512 | 237.5741 | 10000000000 | 10000000000 | 39.9016 | 4.1618 | 40 | 10000000000 | 145 | 10000000000 | 39.9619 | 8.7146 | 40 | 88.7314 | 88.329 | 54.459 | 10000000000 | 90.0065 | 4.7131 | 90 | 95.1976 | 10000000000 | 88.5302 | 4.9999 | 90 | 95.8894 | 14.4075 | -18.7303 | 47.1186 | 66.57 | 0.8522
Log | 3488 | 29.0667 | 2014-08-15 18:51 | C13EOAT_test | -0.0025 | 0.73281 | -0.37508 | 74.2152 | 282.744 | 116.4798 | 1.4924 | -0.7593 | 4.0856 | 1.5 | 6.9853 | 24.3718 | 2.0444 | 1.3918 | 168.2326 | 99.14 | 3.8848 | 103.0248 | 7.1848 | 103 | 102.7292 | 104.0382 | 104 | 558.2864 | 19.7399 | 87.7337 | 80.4989 | 217.3254 | 216.643 | 393.3936 | 84.1163 | 4.4092 | 84 | 1800.672 | 3.7423 | 1800 | 24.969 | 2.0371 | 25 | 10000000000 | 35.3033 | 31.5013 | 177.0581 | 89.4411 | 90.0048 | 7.7684 | 90 | 10000000000 | 186.0627 | 203.5569 | 204.1599 | 192.6922 | 263.3854 | 264.7737 | 237.8305 | 10000000000 | 10000000000 | 39.9226 | 4.1783 | 40 | 10000000000 | 145 | 10000000000 | 39.9551 | 8.7162 | 40 | 88.7426 | 88.3155 | 54.4319 | 10000000000 | 89.9895 | 4.7186 | 90 | 95.2192 | 10000000000 | 88.529 | 5 | 90 | 95.8877 | 14.4057 | -18.6411 | 47.1489 | 66.58 | 0.8522
Log | 3489 | 29.075 | 2014-08-15 18:52 | C13EOAT_test | -0.0025 | 0.73243 | -0.37508 | 74.3779 | 283.1028 | 108.1587 | 1.5078 | -0.75936 | 4.0856 | 1.5 | 6.9598 | 24.3672 | 2.0073 | 1.3918 | 168.2282 | 99.14 | 3.8647 | 103.0047 | 7.1855 | 103 | 102.6858 | 104.0247 | 104 | 557.8619 | 19.7993 | 87.7266 | 80.5016 | 217.3188 | 216.643 | 393.3936 | 84.1141 | 4.4076 | 84 | 1799.907 | 3.7435 | 1800 | 24.9453 | 2.0381 | 25 | 10000000000 | 35.3217 | 31.5195 | 177.0799 | 89.383 | 89.9382 | 7.7797 | 90 | 10000000000 | 185.9135 | 203.8178 | 203.913 | 192.5368 | 263.0646 | 264.5822 | 237.8442 | 10000000000 | 10000000000 | 39.8735 | 4.2023 | 40 | 10000000000 | 145 | 10000000000 | 39.9259 | 8.7192 | 40 | 88.7234 | 88.3565 | 54.4361 | 10000000000 | 89.9831 | 4.7207 | 90 | 95.186 | 10000000000 | 88.54 | 5 | 90 | 95.8812 | 14.4045 | -18.6384 | 47.0521 | 66.56 | 0.8522
Log | 3490 | 29.0833 | 2014-08-15 18:52 | C13EOAT_test | -0.0025 | 0.73268 | -0.37508 | 75.5585 | 282.1943 | 112.9184 | 1.5109 | -0.75939 | 4.0856 | 1.5 | 6.8992 | 24.3716 | 2.0298 | 1.3918 | 168.4022 | 99.14 | 3.8984 | 103.0384 | 7.1819 | 103 | 102.7011 | 104.0362 | 104 | 563.2851 | 19.7324 | 87.8063 | 80.5959 | 217.3188 | 216.643 | 393.7373 | 84.2011 | 4.4043 | 84 | 1800.677 | 3.7424 | 1800 | 24.954 | 2.0386 | 25 | 10000000000 | 35.3659 | 31.433 | 177.0461 | 89.3818 | 89.9135 | 7.7868 | 90 | 10000000000 | 185.9414 | 203.783 | 204.1465 | 192.6521 | 263.1953 | 264.6167 | 238.0931 | 10000000000 | 10000000000 | 39.8714 | 4.2259 | 40 | 10000000000 | 145 | 10000000000 | 39.9388 | 8.7206 | 40 | 88.6964 | 88.3498 | 54.4271 | 10000000000 | 89.9585 | 4.7352 | 90 | 95.1837 | 10000000000 | 88.5231 | 5 | 90 | 95.8872 | 14.4066 | -18.5441 | 46.8251 | 66.55 | 0.8522
Log | 3491 | 29.0917 | 2014-08-15 18:53 | C13EOAT_test | -0.0025 | 0.73274 | -0.37508 | 72.448 | 282.942 | 110.9405 | 1.5072 | -0.75939 | 4.0856 | 1.5 | 6.8755 | 24.3187 | 2.0309 | 1.3918 | 168.1324 | 99.14 | 3.8306 | 102.9706 | 7.1863 | 103 | 102.7877 | 104.016 | 104 | 575.6358 | 19.7324 | 87.6742 | 80.4582 | 217.3188 | 216.643 | 393.7373 | 84.0662 | 4.4036 | 84 | 1799.763 | 3.7436 | 1800 | 24.9212 | 2.0403 | 25 | 10000000000 | 35.2917 | 31.5558 | 177.0237 | 89.3835 | 89.9411 | 7.7864 | 90 | 10000000000 | 185.9548 | 203.2997 | 204.4039 | 192.9378 | 262.3755 | 263.0545 | 237.992 | 10000000000 | 10000000000 | 39.9065 | 4.2442 | 40 | 10000000000 | 145 | 10000000000 | 39.9333 | 8.7231 | 40 | 88.6839 | 88.3398 | 54.4675 | 10000000000 | 89.9717 | 4.7395 | 90 | 95.1854 | 10000000000 | 88.5119 | 5 | 90 | 95.8849 | 14.4077 | -18.6818 | 46.7362 | 66.55 | 0.8522
Log | 3492 | 29.1 | 2014-08-15 18:53 | C13EOAT_test | -0.0025 | 0.7313 | -0.37508 | 76.6774 | 283.1999 | 117.5282 | 1.5036 | -0.75941 | 4.0856 | 1.5 | 6.8286 | 24.3625 | 2.0919 | 1.3918 | 168.4929 | 99.14 | 3.9014 | 103.0414 | 7.1815 | 103 | 102.7402 | 104.0081 | 104 | 577.8771 | 19.7432 | 87.8601 | 80.6328 | 217.3206 | 216.643 | 393.7373 | 84.2465 | 4.401 | 84 | 1799.537 | 3.7442 | 1800 | 24.9318 | 2.0411 | 25 | 10000000000 | 35.3187 | 31.4942 | 177.0078 | 89.345 | 89.9247 | 7.7929 | 90 | 10000000000 | 185.9579 | 203.3528 | 204.9951 | 193.045 | 262.2674 | 263.8115 | 237.7482 | 10000000000 | 10000000000 | 39.9674 | 4.2561 | 40 | 10000000000 | 145 | 10000000000 | 39.9348 | 8.7255 | 40 | 88.6788 | 88.329 | 54.4734 | 10000000000 | 89.9789 | 4.7454 | 90 | 95.1841 | 10000000000 | 88.5039 | 4.9999 | 90 | 95.888 | 14.406 | -18.5072 | 46.5533 | 66.54 | 0.8522
Log | 3493 | 29.1084 | 2014-08-15 18:54 | C13EOAT_test | -0.0025 | 0.73274 | -0.37508 | 73.4598 | 282.7498 | 111.8143 | 1.5018 | -0.75933 | 4.0856 | 1.5 | 6.8028 | 24.3899 | 2.1035 | 1.3918 | 168.0476 | 99.14 | 3.8542 | 102.9942 | 7.1843 | 103 | 102.6129 | 104.0215 | 104 | 576.3015 | 19.7725 | 87.6364 | 80.4112 | 217.319 | 216.643 | 393.7373 | 84.0238 | 4.4015 | 84 | 1799.923 | 3.7437 | 1800 | 24.8802 | 2.0435 | 25 | 10000000000 | 35.2549 | 31.4746 | 177.014 | 89.3583 | 89.916 | 7.7987 | 90 | 10000000000 | 186.1016 | 203.3349 | 204.4239 | 192.9024 | 263.0406 | 265.2435 | 239.2149 | 10000000000 | 10000000000 | 39.9533 | 4.2641 | 40 | 10000000000 | 145 | 10000000000 | 39.9248 | 8.7287 | 40 | 88.7033 | 88.3107 | 54.5002 | 10000000000 | 89.9522 | 4.7636 | 90 | 95.1476 | 10000000000 | 88.507 | 5 | 90 | 95.8892 | 14.4033 | -18.7288 | 46.4493 | 66.55 | 0.8522
Log | 3494 | 29.1167 | 2014-08-15 18:54 | C13EOAT_test | -0.0025 | 0.73265 | -0.37508 | 76.1058 | 282.3795 | 108.7868 | 1.5081 | -0.75949 | 4.0855 | 1.5 | 6.7183 | 24.3718 | 2.0809 | 1.3918 | 168.0323 | 99.14 | 3.9121 | 103.0521 | 7.1793 | 103 | 102.7292 | 104.0393 | 104 | 562.9779 | 19.7349 | 87.6346 | 80.3977 | 217.3188 | 216.643 | 393.7373 | 84.0161 | 4.4013 | 84 | 1799.511 | 3.7443 | 1800 | 24.875 | 2.0452 | 25 | 10000000000 | 35.2877 | 31.4445 | 176.9835 | 89.3568 | 89.908 | 7.8048 | 90 | 10000000000 | 185.9903 | 203.3564 | 205.2057 | 192.8212 | 262.9067 | 264.5468 | 238.9842 | 10000000000 | 10000000000 | 40.0008 | 4.2642 | 40 | 10000000000 | 145 | 10000000000 | 39.9153 | 8.7316 | 40 | 88.6879 | 88.2956 | 54.541 | 10000000000 | 89.9981 | 4.7549 | 90 | 95.1585 | 10000000000 | 88.4917 | 4.9999 | 90 | 95.8899 | 14.4007 | -18.7423 | 46.1204 | 66.55 | 0.8522
Log | 3495 | 29.125 | 2014-08-15 18:55 | C13EOAT_test | -0.0025 | 0.73227 | -0.37508 | 75.7616 | 283.1804 | 124.8828 | 1.5046 | -0.75937 | 4.0856 | 1.5 | 6.7019 | 24.358 | 2.0429 | 1.3918 | 168.333 | 99.14 | 3.878 | 103.018 | 7.1792 | 103 | 102.6407 | 104.0393 | 104 | 555.1407 | 19.7324 | 87.7703 | 80.5627 | 217.3188 | 216.643 | 393.7373 | 84.1665 | 4.3986 | 84 | 1799.703 | 3.7441 | 1800 | 24.8677 | 2.0473 | 25 | 10000000000 | 35.2825 | 31.4779 | 177.0033 | 89.3396 | 89.916 | 7.8089 | 90 | 10000000000 | 186.049 | 203.6181 | 204.4208 | 192.6384 | 262.8756 | 264.7958 | 240.5158 | 10000000000 | 10000000000 | 40.0705 | 4.2532 | 40 | 10000000000 | 145 | 10000000000 | 39.9362 | 8.7329 | 40 | 88.693 | 88.3103 | 54.4886 | 10000000000 | 89.9733 | 4.7717 | 90 | 95.1952 | 10000000000 | 88.5017 | 5 | 90 | 95.8815 | 14.3993 | -18.5773 | 46.0545 | 66.54 | 0.8522
Log | 3496 | 29.1333 | 2014-08-15 18:55 | C13EOAT_test | -0.0025 | 0.73309 | -0.37508 | 76.8002 | 282.4789 | 121.752 | 1.5106 | -0.75933 | 4.0856 | 1.5 | 6.6517 | 24.3449 | 2.0488 | 1.3918 | 168.4393 | 99.14 | 3.8982 | 103.0382 | 7.1778 | 103 | 102.8043 | 104.0303 | 104 | 564.2966 | 19.7422 | 87.8348 | 80.6045 | 217.3188 | 216.643 | 393.7373 | 84.2196 | 4.3958 | 84 | 1799.581 | 3.7443 | 1800 | 24.8512 | 2.0497 | 25 | 10000000000 | 35.2205 | 31.409 | 177.0244 | 89.3845 | 89.9306 | 7.8109 | 90 | 10000000000 | 185.9161 | 203.6419 | 204.3356 | 192.3366 | 262.8724 | 264.8396 | 240.962 | 10000000000 | 10000000000 | 40.0762 | 4.2383 | 40 | 10000000000 | 145 | 10000000000 | 39.9595 | 8.7337 | 40 | 88.7044 | 88.3199 | 54.4509 | 10000000000 | 89.997 | 4.7678 | 90 | 95.1761 | 10000000000 | 88.5122 | 5 | 90 | 95.8849 | 14.4009 | -18.5355 | 45.8603 | 66.55 | 0.8522
Log | 3497 | 29.1417 | 2014-08-15 18:56 | C13EOAT_test | -0.0025 | 0.73274 | -0.37508 | 75.6366 | 282.3699 | 110.2339 | 1.4987 | -0.75944 | 4.0856 | 1.5 | 6.744 | 24.3718 | 2.0109 | 1.3918 | 168.2457 | 99.14 | 3.8435 | 102.9835 | 7.181 | 103 | 102.7281 | 104.0198 | 104 | 567.1159 | 19.8067 | 87.7316 | 80.5141 | 217.3188 | 216.643 | 393.7373 | 84.1229 | 4.3927 | 84 | 1799.591 | 3.7442 | 1800 | 24.8963 | 2.0507 | 25 | 10000000000 | 35.3226 | 31.4403 | 177.0871 | 89.4257 | 89.966 | 7.8083 | 90 | 10000000000 | 186.0605 | 203.6741 | 204.2684 | 192.4743 | 263.3595 | 265.4984 | 240.2028 | 10000000000 | 10000000000 | 40.071 | 4.2192 | 40 | 10000000000 | 145 | 10000000000 | 39.9707 | 8.7348 | 40 | 88.7162 | 88.3709 | 54.444 | 10000000000 | 90.0003 | 4.7692 | 90 | 95.1937 | 10000000000 | 88.5435 | 5 | 90 | 95.8725 | 14.4 | -18.6259 | 46.2177 | 66.54 | 0.8522
Log | 3498 | 29.15 | 2014-08-15 18:56 | C13EOAT_test | -0.0025 | 0.73283 | -0.37508 | 77.3618 | 283.0956 | 108.7253 | 1.5092 | -0.75927 | 4.0856 | 1.5 | 6.7983 | 24.3542 | 2.0126 | 1.3918 | 168.0369 | 99.14 | 3.905 | 103.045 | 7.1761 | 103 | 102.6471 | 104.0121 | 104 | 571.9306 | 19.8674 | 87.6358 | 80.401 | 217.3188 | 216.643 | 393.7373 | 84.0184 | 4.3901 | 84 | 1800.053 | 3.7437 | 1800 | 24.9128 | 2.0515 | 25 | 10000000000 | 35.3091 | 31.5545 | 177.0814 | 89.4258 | 89.9933 | 7.8056 | 90 | 10000000000 | 186.0716 | 203.5451 | 205.047 | 193.0006 | 262.6352 | 264.3012 | 239.6953 | 10000000000 | 10000000000 | 40.1517 | 4.191 | 40 | 10000000000 | 145 | 10000000000 | 39.9579 | 8.7369 | 40 | 88.7181 | 88.3633 | 54.426 | 10000000000 | 90.0028 | 4.7644 | 90 | 95.2062 | 10000000000 | 88.5407 | 5 | 90 | 95.8665 | 14.4039 | -18.739 | 46.433 | 66.52 | 0.8522
Log | 3499 | 29.1584 | 2014-08-15 18:57 | C13EOAT_test | -0.0025 | 0.73302 | -0.37508 | 75.3349 | 282.7916 | 117.584 | 1.5015 | -0.75932 | 4.0856 | 1.5 | 6.8038 | 24.352 | 2.0195 | 1.3918 | 168.3113 | 99.14 | 3.8758 | 103.0158 | 7.1756 | 103 | 102.7042 | 104.0027 | 104 | 579.2674 | 19.7325 | 87.7568 | 80.5545 | 217.3188 | 216.643 | 393.7373 | 84.1556 | 4.3862 | 84 | 1799.875 | 3.7438 | 1800 | 24.9222 | 2.0522 | 25 | 10000000000 | 35.3413 | 31.5697 | 177.076 | 89.4764 | 90.0205 | 7.8013 | 90 | 10000000000 | 186.0953 | 203.2935 | 204.7494 | 192.9637 | 263.3965 | 265.0068 | 238.5238 | 10000000000 | 10000000000 | 40.1191 | 4.1602 | 40 | 10000000000 | 145 | 10000000000 | 39.9702 | 8.7373 | 40 | 88.7317 | 88.3443 | 54.4211 | 10000000000 | 90.0112 | 4.7544 | 90 | 95.1956 | 10000000000 | 88.538 | 5 | 90 | 95.8693 | 14.398 | -18.5855 | 46.4432 | 66.52 | 0.8522
Log | 3500 | 29.1667 | 2014-08-15 18:57 | C13EOAT_test | -0.0025 | 0.73305 | -0.37508 | 74.5438 | 282.748 | 121.1047 | 1.5022 | -0.75931 | 4.0856 | 1.5 | 6.8266 | 24.3717 | 2.0392 | 1.3918 | 168.4397 | 99.14 | 3.8916 | 103.0316 | 7.1743 | 103 | 102.8064 | 104.0255 | 104 | 575.9592 | 19.7324 | 87.8374 | 80.6024 | 217.3188 | 216.643 | 393.7373 | 84.2199 | 4.3827 | 84 | 1799.541 | 3.7443 | 1800 | 24.882 | 2.0544 | 25 | 10000000000 | 35.3135 | 31.5211 | 177.1044 | 89.507 | 90.0532 | 7.7942 | 90 | 10000000000 | 186.0827 | 203.3862 | 205.067 | 192.681 | 262.8048 | 264.8689 | 239.0366 | 10000000000 | 10000000000 | 40.1214 | 4.1261 | 40 | 10000000000 | 145 | 10000000000 | 40.0258 | 8.7347 | 40 | 88.7447 | 88.3597 | 54.4136 | 10000000000 | 90.0382 | 4.7349 | 90 | 95.2216 | 10000000000 | 88.5522 | 5 | 90 | 95.8632 | 14.3976 | -18.5377 | 46.5299 | 66.52 | 0.8522
Log | 3501 | 29.175 | 2014-08-15 18:58 | C13EOAT_test | -0.0025 | 0.73308 | -0.37508 | 74.2416 | 282.7392 | 111.6028 | 1.4935 | -0.75936 | 4.0856 | 1.5 | 6.7995 | 24.5171 | 2.1674 | 1.3918 | 168.3864 | 99.14 | 3.8443 | 102.9843 | 7.1764 | 103 | 102.8156 | 104.0435 | 104 | 564.9652 | 19.7324 | 87.8055 | 80.5809 | 217.3193 | 216.643 | 393.3936 | 84.1932 | 4.3788 | 84 | 1800.421 | 3.7431 | 1800 | 24.8993 | 2.0556 | 25 | 10000000000 | 35.2803 | 31.4724 | 177.1204 | 89.5186 | 90.0407 | 7.7935 | 90 | 10000000000 | 186.1504 | 202.8197 | 204.9834 | 193.0113 | 262.5479 | 264.5345 | 238.1903 | 10000000000 | 10000000000 | 40.0504 | 4.1076 | 40 | 10000000000 | 145 | 10000000000 | 40.0257 | 8.7341 | 40 | 88.76 | 88.3604 | 54.434 | 10000000000 | 90.0415 | 4.7189 | 90 | 95.2224 | 10000000000 | 88.5602 | 5 | 90 | 95.8858 | 14.3995 | -18.5591 | 46.4295 | 66.52 | 0.8522
Log | 3502 | 29.1833 | 2014-08-15 18:58 | C13EOAT_test | -0.0025 | 0.73273 | -0.37508 | 75.2181 | 282.7505 | 111.0403 | 1.5047 | -0.75929 | 4.0856 | 1.5 | 6.7731 | 24.3996 | 2.0304 | 1.3918 | 168.3779 | 99.14 | 3.8907 | 103.0307 | 7.1737 | 103 | 102.9764 | 104.0148 | 104 | 555.5652 | 19.7392 | 87.7862 | 80.5917 | 217.3188 | 216.643 | 393.7373 | 84.189 | 4.3765 | 84 | 1800.365 | 3.7432 | 1800 | 24.876 | 2.0577 | 25 | 10000000000 | 35.3003 | 31.5201 | 177.1103 | 89.5575 | 90.0973 | 7.7805 | 90 | 10000000000 | 186.0814 | 203.3082 | 205.413 | 193.0078 | 263.1202 | 265.2024 | 238.472 | 10000000000 | 10000000000 | 39.9893 | 4.1032 | 40 | 10000000000 | 145 | 10000000000 | 40.0257 | 8.7333 | 40 | 88.7517 | 88.3586 | 54.4231 | 10000000000 | 90.0561 | 4.6986 | 90 | 95.2422 | 10000000000 | 88.5552 | 5 | 90 | 95.8857 | 14.4011 | -18.5483 | 46.3311 | 66.5 | 0.8522
Log | 3503 | 29.1917 | 2014-08-15 18:59 | C13EOAT_test | -0.0025 | 0.73005 | -0.37508 | 83.3188 | 282.9556 | 124.6731 | 1.5009 | -0.7594 | 4.0856 | 1.5 | 6.7372 | 24.4221 | 2.124 | 1.3918 | 168.2682 | 99.14 | 3.9057 | 103.0458 | 7.1703 | 103 | 102.6385 | 104.048 | 104 | 562.6323 | 20.1035 | 87.7368 | 80.5313 | 217.3188 | 216.643 | 393.3936 | 84.1341 | 4.3744 | 84 | 1800.295 | 3.7432 | 1800 | 24.9149 | 2.0586 | 25 | 10000000000 | 35.2498 | 31.5629 | 177.1033 | 89.5639 | 90.1033 | 7.7739 | 90 | 10000000000 | 186.1188 | 203.9959 | 205.8275 | 192.8852 | 262.8152 | 264.1771 | 237.072 | 10000000000 | 10000000000 | 39.9648 | 4.1072 | 40 | 10000000000 | 145 | 10000000000 | 40.0516 | 8.7309 | 40 | 88.7431 | 88.3602 | 54.4175 | 10000000000 | 90.0563 | 4.6808 | 90 | 95.2063 | 10000000000 | 88.5517 | 5 | 90 | 95.8823 | 14.4058 | -18.6087 | 46.2017 | 66.5 | 0.8522
Log | 3504 | 29.2 | 2014-08-15 18:59 | C13EOAT_test | -0.0025 | 0.73274 | -0.37508 | 79.9382 | 283.0336 | 101.3369 | 1.4969 | -0.75929 | 4.0856 | 1.5 | 6.7129 | 24.3718 | 2.0216 | 1.3918 | 168.3554 | 99.14 | 3.8893 | 103.0293 | 7.1701 | 103 | 102.496 | 104.0191 | 104 | 568.0533 | 19.7362 | 87.7635 | 80.5919 | 217.3188 | 216.643 | 393.7373 | 84.1777 | 4.3698 | 84 | 1800.018 | 3.7436 | 1800 | 24.8752 | 2.0611 | 25 | 10000000000 | 35.2502 | 31.5131 | 177.1426 | 89.5665 | 90.0878 | 7.77 | 90 | 10000000000 | 186.1156 | 203.9158 | 205.3861 | 192.7252 | 262.6061 | 264.3547 | 237.1867 | 10000000000 | 10000000000 | 39.9349 | 4.1201 | 40 | 10000000000 | 145 | 10000000000 | 40.0346 | 8.7302 | 40 | 88.7514 | 88.3912 | 54.4322 | 10000000000 | 90.0702 | 4.6596 | 90 | 95.2298 | 10000000000 | 88.5713 | 5 | 90 | 95.8914 | 14.4019 | -18.5481 | 46.1017 | 66.5 | 0.8522
Log | 3505 | 29.2083 | 2014-08-15 19:00 | C13EOAT_test | -0.0025 | 0.73223 | -0.37508 | 76.8774 | 282.5514 | 121.0189 | 1.4949 | -0.75931 | 4.0856 | 1.5 | 6.7336 | 24.372 | 2.1057 | 1.3918 | 168.6663 | 99.14 | 3.8714 | 103.0114 | 7.1699 | 103 | 102.8874 | 104.0177 | 104 | 578.1051 | 19.7598 | 87.9471 | 80.7192 | 217.3188 | 216.643 | 393.3936 | 84.3331 | 4.3665 | 84 | 1800.54 | 3.7429 | 1800 | 24.8931 | 2.0624 | 25 | 10000000000 | 35.2751 | 31.5175 | 177.1612 | 89.5418 | 90.1104 | 7.7597 | 90 | 10000000000 | 186.1238 | 203.5676 | 204.9529 | 192.721 | 262.8594 | 263.7675 | 237.556 | 10000000000 | 10000000000 | 39.9469 | 4.1343 | 40 | 10000000000 | 145 | 10000000000 | 40.0688 | 8.7271 | 40 | 88.7517 | 88.4095 | 54.4916 | 10000000000 | 90.0231 | 4.663 | 90 | 95.2673 | 10000000000 | 88.5806 | 5 | 90 | 95.8825 | 14.4073 | -18.4208 | 46.1908 | 66.5 | 0.8522
Log | 3506 | 29.2167 | 2014-08-15 19:00 | C13EOAT_test | -0.0025 | 0.73106 | -0.37508 | 81.3903 | 282.3763 | 120.4937 | 1.5066 | -0.75932 | 4.0857 | 1.5 | 6.7461 | 24.3714 | 2.0879 | 1.3918 | 168.4563 | 99.14 | 3.8713 | 103.0113 | 7.1706 | 103 | 102.8639 | 104.01 | 104 | 578.1788 | 19.8522 | 87.8419 | 80.6144 | 217.3188 | 216.643 | 393.7373 | 84.2281 | 4.3638 | 84 | 1800.078 | 3.7436 | 1800 | 24.8929 | 2.0638 | 25 | 10000000000 | 35.2862 | 31.4702 | 177.0942 | 89.5328 | 90.0867 | 7.7571 | 90 | 10000000000 | 186.1105 | 204.062 | 205.456 | 193.0619 | 262.7495 | 264.0125 | 237.7271 | 10000000000 | 10000000000 | 39.8757 | 4.1551 | 40 | 10000000000 | 145 | 10000000000 | 40.0394 | 8.7266 | 40 | 88.7434 | 88.3508 | 54.4891 | 10000000000 | 90.0267 | 4.6501 | 90 | 95.2194 | 10000000000 | 88.5471 | 4.9997 | 90 | 95.8826 | 14.4056 | -18.5256 | 46.2355 | 66.49 | 0.8522
Log | 3507 | 29.225 | 2014-08-15 19:01 | C13EOAT_test | -0.0025 | 0.73285 | -0.37508 | 78.7829 | 282.3851 | 106.793 | 1.4971 | -0.75923 | 4.0856 | 1.5 | 6.7771 | 24.3721 | 2.1253 | 1.3918 | 168.3917 | 99.14 | 3.8982 | 103.0382 | 7.167 | 103 | 102.7092 | 104.0156 | 104 | 575.1667 | 19.7324 | 87.8126 | 80.5791 | 217.3216 | 216.643 | 393.7373 | 84.1958 | 4.3613 | 84 | 1800.02 | 3.7436 | 1800 | 24.9411 | 2.0638 | 25 | 10000000000 | 35.3024 | 31.53 | 177.0862 | 89.5434 | 90.0856 | 7.7517 | 90 | 10000000000 | 186.1642 | 203.5361 | 205.5501 | 193.2767 | 262.2426 | 264.3239 | 237.2494 | 10000000000 | 10000000000 | 39.9066 | 4.1783 | 40 | 10000000000 | 145 | 10000000000 | 40.0607 | 8.7237 | 40 | 88.7413 | 88.3449 | 54.4946 | 10000000000 | 90.0204 | 4.6468 | 90 | 95.2394 | 10000000000 | 88.5431 | 5 | 90 | 95.8913 | 14.405 | -18.5609 | 46.3536 | 66.49 | 0.8522
Log | 3508 | 29.2333 | 2014-08-15 19:01 | C13EOAT_test | -0.0025 | 0.73274 | -0.37508 | 79.1447 | 282.5487 | 114.4404 | 1.4892 | -0.75939 | 4.0856 | 1.5 | 6.8535 | 24.3951 | 2.1249 | 1.3918 | 168.1848 | 99.14 | 3.8848 | 103.0248 | 7.1668 | 103 | 102.8311 | 104.0255 | 104 | 560.6644 | 19.7349 | 87.7024 | 80.4823 | 217.3188 | 216.643 | 393.7373 | 84.0924 | 4.3593 | 84 | 1800.478 | 3.7428 | 1800 | 24.9774 | 2.0636 | 25 | 10000000000 | 35.3285 | 31.4531 | 177.1005 | 89.5091 | 90.0566 | 7.7519 | 90 | 10000000000 | 186.0674 | 203.5527 | 205.0761 | 193.061 | 262.5638 | 263.8662 | 237.8555 | 10000000000 | 10000000000 | 39.8888 | 4.2027 | 40 | 10000000000 | 145 | 10000000000 | 40.0775 | 8.7209 | 40 | 88.7395 | 88.361 | 54.4667 | 10000000000 | 90.0219 | 4.6395 | 90 | 95.2503 | 10000000000 | 88.5503 | 5 | 90 | 95.8862 | 14.4024 | -18.6577 | 46.6421 | 66.46 | 0.8522
Log | 3509 | 29.2417 | 2014-08-15 19:02 | C13EOAT_test | -0.0025 | 0.73203 | -0.37508 | 77.5521 | 283.0976 | 106.7672 | 1.4919 | -0.75929 | 4.0856 | 1.5 | 6.8972 | 24.3663 | 2.0837 | 1.3918 | 168.4118 | 99.14 | 3.8984 | 103.0384 | 7.1639 | 103 | 102.7156 | 104.0228 | 104 | 555.9674 | 19.8612 | 87.8126 | 80.5992 | 217.3188 | 216.643 | 393.7373 | 84.2059 | 4.3559 | 84 | 1799.977 | 3.7437 | 1800 | 25.0154 | 2.0629 | 25 | 10000000000 | 35.3395 | 31.4164 | 177.0356 | 89.5136 | 90.0425 | 7.7512 | 90 | 10000000000 | 185.9394 | 203.5534 | 205.1494 | 192.746 | 262.7025 | 264.0679 | 238.252 | 10000000000 | 10000000000 | 39.8961 | 4.2245 | 40 | 10000000000 | 145 | 10000000000 | 40.0719 | 8.7192 | 40 | 88.7146 | 88.321 | 54.4483 | 10000000000 | 89.9763 | 4.6575 | 90 | 95.2324 | 10000000000 | 88.5178 | 5 | 90 | 95.8927 | 14.4045 | -18.5408 | 46.8136 | 66.49 | 0.8522
Log | 3510 | 29.25 | 2014-08-15 19:02 | C13EOAT_test | -0.0025 | 0.73256 | -0.37508 | 76.4004 | 282.7502 | 109.4866 | 1.5053 | -0.7594 | 4.0857 | 1.5 | 6.9314 | 24.3609 | 2.0269 | 1.3918 | 168.3806 | 99.14 | 3.8354 | 102.9754 | 7.1689 | 103 | 102.7059 | 104.0306 | 104 | 559.6799 | 19.8287 | 87.7861 | 80.5945 | 217.3188 | 216.643 | 393.7373 | 84.1903 | 4.3545 | 84 | 1799.503 | 3.7443 | 1800 | 25.0526 | 2.0616 | 25 | 10000000000 | 35.3812 | 31.4286 | 177.0697 | 89.4817 | 90.0398 | 7.7487 | 90 | 10000000000 | 186.0703 | 202.9058 | 204.2141 | 193.31 | 263.1234 | 264.2987 | 238.2724 | 10000000000 | 10000000000 | 39.9201 | 4.244 | 40 | 10000000000 | 145 | 10000000000 | 40.0404 | 8.7192 | 40 | 88.7008 | 88.3689 | 54.4241 | 10000000000 | 90.0108 | 4.6474 | 90 | 95.2198 | 10000000000 | 88.5348 | 5 | 90 | 95.8869 | 14.402 | -18.5455 | 46.9401 | 66.48 | 0.8522
Log | 3511 | 29.2584 | 2014-08-15 19:03 | C13EOAT_test | -0.0025 | 0.73267 | -0.37508 | 81.9727 | 282.7979 | 113.9588 | 1.5172 | -0.75914 | 4.0857 | 1.5 | 6.9038 | 24.2509 | 2.0151 | 1.3918 | 168.0095 | 99.14 | 3.9051 | 103.0452 | 7.1628 | 103 | 102.5106 | 104.0161 | 104 | 572.1901 | 19.7324 | 87.6229 | 80.3866 | 217.3188 | 216.643 | 393.7373 | 84.0048 | 4.3546 | 84 | 1799.102 | 3.7449 | 1800 | 25.0594 | 2.0608 | 25 | 10000000000 | 35.3645 | 31.5521 | 177.0603 | 89.493 | 90.0366 | 7.7466 | 90 | 10000000000 | 186.1159 | 203.6473 | 205.0586 | 193.0043 | 262.7726 | 264.2963 | 238.9561 | 10000000000 | 10000000000 | 40.0347 | 4.246 | 40 | 10000000000 | 145 | 10000000000 | 40.0213 | 8.7189 | 40 | 88.6933 | 88.367 | 54.4271 | 10000000000 | 89.9819 | 4.6604 | 90 | 95.1929 | 10000000000 | 88.5302 | 5 | 90 | 95.8705 | 14.3997 | -18.7534 | 46.8301 | 66.47 | 0.8522
Log | 3512 | 29.2667 | 2014-08-15 19:03 | C13EOAT_test | -0.0025 | 0.73207 | -0.37508 | 75.7495 | 282.6935 | 112.713 | 1.5088 | -0.75916 | 4.0857 | 1.5 | 6.851 | 24.3688 | 2.0785 | 1.3918 | 168.1823 | 99.14 | 3.9019 | 103.0419 | 7.1616 | 103 | 102.6551 | 104.0224 | 104 | 578.5291 | 19.7324 | 87.7054 | 80.4769 | 217.3188 | 216.643 | 393.7373 | 84.0911 | 4.3526 | 84 | 1800.136 | 3.7433 | 1800 | 24.965 | 2.0627 | 25 | 10000000000 | 35.3032 | 31.5557 | 177.0475 | 89.4382 | 90.0062 | 7.7494 | 90 | 10000000000 | 186.245 | 202.866 | 204.2096 | 192.9212 | 263.3882 | 265.2841 | 239.9647 | 10000000000 | 10000000000 | 40.0559 | 4.2349 | 40 | 10000000000 | 145 | 10000000000 | 40.0201 | 8.718 | 40 | 88.6996 | 88.3479 | 54.436 | 10000000000 | 89.9979 | 4.658 | 90 | 95.2199 | 10000000000 | 88.5237 | 5 | 90 | 95.8649 | 14.4007 | -18.6631 | 46.6292 | 66.47 | 0.8522
Log | 3513 | 29.275 | 2014-08-15 19:04 | C13EOAT_test | -0.0025 | 0.73261 | -0.37508 | 78.4174 | 282.7433 | 109.4814 | 1.5029 | -0.75927 | 4.0857 | 1.5 | 6.8179 | 24.3563 | 2.0919 | 1.3918 | 168.216 | 99.14 | 3.9255 | 103.0655 | 7.1578 | 103 | 102.6579 | 104.02 | 104 | 575.533 | 19.7324 | 87.734 | 80.482 | 217.3188 | 216.643 | 393.7373 | 84.108 | 4.3522 | 84 | 1799.971 | 3.7435 | 1800 | 24.9777 | 2.0626 | 25 | 10000000000 | 35.362 | 31.5702 | 177.0346 | 89.4444 | 90.0045 | 7.7483 | 90 | 10000000000 | 186.3122 | 203.5946 | 205.4146 | 193.2848 | 262.9766 | 264.8602 | 240.1556 | 10000000000 | 10000000000 | 40.0799 | 4.2189 | 40 | 10000000000 | 145 | 10000000000 | 40.0232 | 8.7168 | 40 | 88.7027 | 88.3319 | 54.4245 | 10000000000 | 89.9828 | 4.6657 | 90 | 95.1929 | 10000000000 | 88.5173 | 5 | 90 | 95.8621 | 14.4001 | -18.658 | 46.5011 | 66.48 | 0.8522
Log | 3514 | 29.2833 | 2014-08-15 19:04 | C13EOAT_test | -0.0025 | 0.73274 | -0.37508 | 83.6285 | 282.7649 | 119.7089 | 1.5021 | -0.75923 | 4.0857 | 1.5 | 6.7826 | 24.3389 | 2.1227 | 1.3918 | 168.2399 | 99.14 | 3.8554 | 102.9954 | 7.1615 | 103 | 102.5367 | 104.0142 | 104 | 570.4701 | 19.7324 | 87.7384 | 80.5015 | 217.3409 | 216.643 | 394.081 | 84.12 | 4.3502 | 84 | 1799.965 | 3.7435 | 1800 | 24.9722 | 2.063 | 25 | 10000000000 | 35.3299 | 31.5904 | 177.0124 | 89.4169 | 89.9682 | 7.7534 | 90 | 10000000000 | 186.2621 | 203.5554 | 204.0622 | 192.7865 | 263.5342 | 265.4963 | 240.5218 | 10000000000 | 10000000000 | 40.096 | 4.198 | 40 | 10000000000 | 145 | 10000000000 | 40.0381 | 8.715 | 40 | 88.6954 | 88.317 | 54.4087 | 10000000000 | 89.9806 | 4.6712 | 90 | 95.201 | 10000000000 | 88.5062 | 5 | 90 | 95.8691 | 14.4017 | -18.6385 | 46.3689 | 66.47 | 0.8522
Log | 3515 | 29.2917 | 2014-08-15 19:05 | C13EOAT_test | -0.0025 | 0.7334 | -0.37508 | 82.1333 | 282.763 | 110.2514 | 1.5191 | -0.75931 | 4.0858 | 1.5 | 6.6542 | 24.3718 | 2.022 | 1.3918 | 168.1131 | 99.14 | 3.939 | 103.079 | 7.1533 | 103 | 102.3585 | 104.0346 | 104 | 558.0972 | 19.7324 | 87.6469 | 80.4662 | 217.3188 | 216.643 | 393.7373 | 84.0565 | 4.3486 | 84 | 1800.688 | 3.7425 | 1800 | 24.919 | 2.0644 | 25 | 10000000000 | 35.3134 | 31.6017 | 177.0428 | 89.4262 | 89.9673 | 7.754 | 90 | 10000000000 | 186.1324 | 203.5311 | 204.1454 | 192.7112 | 263.179 | 265.2651 | 239.7224 | 10000000000 | 10000000000 | 40.1072 | 4.1741 | 40 | 10000000000 | 145 | 10000000000 | 40.0373 | 8.7138 | 40 | 88.7031 | 88.3397 | 54.4088 | 10000000000 | 89.9748 | 4.68 | 90 | 95.2014 | 10000000000 | 88.5214 | 5 | 90 | 95.8833 | 14.4001 | -18.6738 | 45.8686 | 66.49 | 0.8522
Log | 3516 | 29.3 | 2014-08-15 19:05 | C13EOAT_test | -0.0025 | 0.73265 | -0.37508 | 79.4742 | 283.1074 | 107.6428 | 1.4983 | -0.75926 | 4.0858 | 1.5 | 6.6767 | 24.3235 | 2.0399 | 1.3918 | 168.2154 | 99.14 | 3.9119 | 103.0519 | 7.1529 | 103 | 102.514 | 104.05 | 104 | 556.3054 | 19.7325 | 87.7259 | 80.4894 | 217.3188 | 216.643 | 393.7373 | 84.1077 | 4.3484 | 84 | 1800.874 | 3.7421 | 1800 | 24.9428 | 2.065 | 25 | 10000000000 | 35.3599 | 31.5311 | 177.0368 | 89.4274 | 90.0231 | 7.7454 | 90 | 10000000000 | 186.1776 | 203.4227 | 204.3477 | 193.0323 | 263.1978 | 265.2091 | 239.8254 | 10000000000 | 10000000000 | 40.1367 | 4.1485 | 40 | 10000000000 | 145 | 10000000000 | 40.0227 | 8.7134 | 40 | 88.7 | 88.3368 | 54.4366 | 10000000000 | 89.9813 | 4.6841 | 90 | 95.207 | 10000000000 | 88.5184 | 5 | 90 | 95.8768 | 14.4018 | -18.6506 | 45.9612 | 66.47 | 0.85246
Log | 3517 | 29.3084 | 2014-08-15 19:06 | C13EOAT_test | -0.0025 | 0.72948 | -0.37508 | 81.6657 | 282.7507 | 118.5212 | 1.4849 | -0.75924 | 4.0859 | 1.5 | 6.6239 | 24.3266 | 2.0703 | 1.3918 | 168.438 | 99.14 | 3.9436 | 103.0836 | 7.1469 | 103 | 102.4278 | 104.0493 | 104 | 562.1891 | 19.8764 | 87.8299 | 80.6081 | 217.3189 | 216.643 | 393.7373 | 84.219 | 4.3448 | 84 | 1800.187 | 3.743 | 1800 | 24.9348 | 2.0658 | 25 | 10000000000 | 35.2686 | 31.4822 | 177.0054 | 89.4057 | 89.9586 | 7.7565 | 90 | 10000000000 | 186.0892 | 202.7403 | 204.9252 | 193.0563 | 262.7851 | 264.5266 | 238.9419 | 10000000000 | 10000000000 | 40.0704 | 4.1317 | 40 | 10000000000 | 145 | 10000000000 | 39.9976 | 8.7142 | 40 | 88.6797 | 88.3257 | 54.3934 | 10000000000 | 89.9681 | 4.6954 | 90 | 95.19 | 10000000000 | 88.5027 | 5 | 90 | 95.8821 | 14.4009 | -18.5319 | 45.7499 | 66.45 | 0.85249
Log | 3518 | 29.3167 | 2014-08-15 19:06 | C13EOAT_test | -0.0025 | 0.73303 | -0.37508 | 76.7986 | 282.9818 | 105.4913 | 1.4998 | -0.75928 | 4.0858 | 1.5 | 6.6538 | 24.3536 | 2.0959 | 1.3918 | 168.2595 | 99.14 | 3.8899 | 103.0299 | 7.1481 | 103 | 102.59 | 104.039 | 104 | 573.9657 | 19.7324 | 87.7417 | 80.5178 | 217.3188 | 216.643 | 393.7373 | 84.1297 | 4.3427 | 84 | 1800.555 | 3.7426 | 1800 | 24.9575 | 2.0658 | 25 | 10000000000 | 35.3685 | 31.4772 | 177.0096 | 89.3945 | 89.9548 | 7.7586 | 90 | 10000000000 | 186.2905 | 203.0566 | 205.2719 | 192.9877 | 262.497 | 264.5342 | 238.3332 | 10000000000 | 10000000000 | 40.0738 | 4.1146 | 40 | 10000000000 | 145 | 10000000000 | 39.9956 | 8.7142 | 40 | 88.6692 | 88.3404 | 54.3896 | 10000000000 | 89.9731 | 4.7026 | 90 | 95.1783 | 10000000000 | 88.5048 | 5 | 90 | 95.8898 | 14.4008 | -18.6222 | 45.8685 | 66.45 | 0.85246
Log | 3519 | 29.325 | 2014-08-15 19:07 | C13EOAT_test | -0.0025 | 0.73209 | -0.37508 | 78.3553 | 282.9005 | 111.52 | 1.4933 | -0.75929 | 4.0858 | 1.5 | 6.6743 | 24.2714 | 2.0214 | 1.3918 | 168.386 | 99.14 | 3.9255 | 103.0655 | 7.1439 | 103 | 102.6185 | 104.016 | 104 | 579.1345 | 19.7325 | 87.8124 | 80.5736 | 217.3188 | 216.643 | 393.7373 | 84.193 | 4.342 | 84 | 1800.487 | 3.7426 | 1800 | 25.0286 | 2.0645 | 25 | 10000000000 | 35.3583 | 31.4887 | 176.9933 | 89.3588 | 89.9653 | 7.759 | 90 | 10000000000 | 186.257 | 203.2074 | 205.075 | 193.4514 | 262.2688 | 264.563 | 238.1205 | 10000000000 | 10000000000 | 40.0545 | 4.1008 | 40 | 10000000000 | 145 | 10000000000 | 39.9996 | 8.7141 | 40 | 88.6607 | 88.3326 | 54.3514 | 10000000000 | 89.9484 | 4.7217 | 90 | 95.1708 | 10000000000 | 88.4966 | 5 | 90 | 95.8875 | 14.4004 | -18.5664 | 45.9491 | 66.44 | 0.85224
Log | 3520 | 29.3333 | 2014-08-15 19:07 | C13EOAT_test | -0.0025 | 0.73067 | -0.37508 | 78.6206 | 282.7123 | 123.8468 | 1.5043 | -0.75919 | 4.0859 | 1.5 | 6.7229 | 24.3718 | 2.1617 | 1.3918 | 168.2908 | 99.14 | 3.8773 | 103.0173 | 7.1458 | 103 | 102.5871 | 104.0069 | 104 | 580.2784 | 19.8126 | 87.7517 | 80.5391 | 217.3225 | 216.643 | 393.7373 | 84.1454 | 4.3391 | 84 | 1800.015 | 3.7433 | 1800 | 24.9855 | 2.0651 | 25 | 10000000000 | 35.4204 | 31.422 | 176.9618 | 89.3688 | 89.9507 | 7.764 | 90 | 10000000000 | 186.1611 | 203.4052 | 204.6646 | 193.1446 | 263.2342 | 264.7881 | 238.0192 | 10000000000 | 10000000000 | 39.9762 | 4.0991 | 40 | 10000000000 | 145 | 10000000000 | 39.9977 | 8.7142 | 40 | 88.686 | 88.2758 | 54.2972 | 10000000000 | 89.9631 | 4.725 | 90 | 95.1596 | 10000000000 | 88.4809 | 5 | 90 | 95.8859 | 14.3985 | -18.6009 | 46.1341 | 66.45 | 0.85221
Log | 3521 | 29.3417 | 2014-08-15 19:08 | C13EOAT_test | -0.0025 | 0.73274 | -0.37508 | 79.2149 | 283.1213 | 109.9495 | 1.5121 | -0.75922 | 4.0859 | 1.5 | 6.7785 | 24.368 | 2.0153 | 1.3918 | 168.0819 | 99.14 | 3.9363 | 103.0763 | 7.1392 | 103 | 102.6281 | 104.0286 | 104 | 571.6041 | 19.7324 | 87.6577 | 80.4242 | 217.3188 | 216.643 | 393.7373 | 84.0409 | 4.337 | 84 | 1799.967 | 3.7434 | 1800 | 25.0694 | 2.0628 | 25 | 10000000000 | 35.4153 | 31.4898 | 176.9543 | 89.3846 | 89.9517 | 7.767 | 90 | 10000000000 | 186.232 | 203.5434 | 205.0268 | 192.9137 | 263.1686 | 264.7717 | 238.3949 | 10000000000 | 10000000000 | 39.9046 | 4.1163 | 40 | 10000000000 | 145 | 10000000000 | 40.0109 | 8.7135 | 40 | 88.6795 | 88.2749 | 54.2906 | 10000000000 | 89.9753 | 4.7291 | 90 | 95.1255 | 10000000000 | 88.4772 | 5 | 90 | 95.8934 | 14.4009 | -18.7158 | 46.3515 | 66.44 | 0.8522
Log | 3522 | 29.35 | 2014-08-15 19:08 | C13EOAT_test | -0.0025 | 0.73222 | -0.37508 | 76.7259 | 283.0827 | 116.6866 | 1.4855 | -0.75926 | 4.0859 | 1.5 | 6.8571 | 24.3715 | 2.0923 | 1.3918 | 168.2372 | 99.14 | 3.8713 | 103.0113 | 7.1415 | 103 | 102.7282 | 104.0292 | 104 | 558.5325 | 19.7324 | 87.7366 | 80.5006 | 217.3474 | 216.643 | 393.7373 | 84.1186 | 4.3357 | 84 | 1800.015 | 3.7433 | 1800 | 25.0728 | 2.0617 | 25 | 10000000000 | 35.4628 | 31.5098 | 177.0059 | 89.403 | 89.9836 | 7.7652 | 90 | 10000000000 | 186.2418 | 203.5452 | 205.0948 | 193.2682 | 262.8073 | 264.6691 | 237.4024 | 10000000000 | 10000000000 | 39.9237 | 4.1324 | 40 | 10000000000 | 145 | 10000000000 | 39.9836 | 8.7148 | 40 | 88.697 | 88.3088 | 54.3139 | 10000000000 | 89.9839 | 4.7349 | 90 | 95.1867 | 10000000000 | 88.5029 | 5 | 90 | 95.8826 | 14.3974 | -18.6394 | 46.6469 | 66.44 | 0.8522
Log | 3523 | 29.3584 | 2014-08-15 19:09 | C13EOAT_test | -0.0025 | 0.73244 | -0.37508 | 82.3141 | 283.1227 | 107.859 | 1.5119 | -0.75935 | 4.0859 | 1.5 | 6.8751 | 24.2976 | 2.0389 | 1.3918 | 168.0039 | 99.14 | 3.9186 | 103.0586 | 7.1375 | 103 | 102.7563 | 104.0034 | 104 | 558.95 | 19.7324 | 87.6219 | 80.382 | 217.3353 | 216.643 | 393.7373 | 84.0019 | 4.3347 | 84 | 1799.405 | 3.7441 | 1800 | 25.0985 | 2.06 | 25 | 10000000000 | 35.4289 | 31.5669 | 177.0122 | 89.4178 | 89.9587 | 7.772 | 90 | 10000000000 | 186.1515 | 203.4033 | 204.9363 | 193.0477 | 262.8005 | 264.0497 | 237.6812 | 10000000000 | 10000000000 | 39.8907 | 4.1606 | 40 | 10000000000 | 145 | 10000000000 | 40.0118 | 8.7135 | 40 | 88.6851 | 88.3271 | 54.2981 | 10000000000 | 89.9943 | 4.7372 | 90 | 95.1992 | 10000000000 | 88.5061 | 5 | 90 | 95.8872 | 14.4028 | -18.7581 | 46.7256 | 66.42 | 0.8522
Log | 3524 | 29.3667 | 2014-08-15 19:09 | C13EOAT_test | -0.0025 | 0.73244 | -0.37508 | 81.6974 | 283.1914 | 113.8148 | 1.5142 | -0.75923 | 4.0859 | 1.5 | 6.8507 | 24.2666 | 2.0592 | 1.3918 | 168.1649 | 99.14 | 3.8441 | 102.9842 | 7.1414 | 103 | 102.7258 | 104.0204 | 104 | 563.1108 | 19.7324 | 87.6955 | 80.4694 | 217.3191 | 216.643 | 393.7373 | 84.0824 | 4.3341 | 84 | 1800.699 | 3.7422 | 1800 | 25.0787 | 2.0591 | 25 | 10000000000 | 35.4354 | 31.6204 | 177.0337 | 89.4017 | 89.9731 | 7.7721 | 90 | 10000000000 | 186.1462 | 203.3755 | 204.7232 | 192.779 | 263.0299 | 264.6688 | 237.506 | 10000000000 | 10000000000 | 39.8559 | 4.1937 | 40 | 10000000000 | 145 | 10000000000 | 39.9706 | 8.716 | 40 | 88.6937 | 88.34 | 54.3067 | 10000000000 | 89.968 | 4.7527 | 90 | 95.175 | 10000000000 | 88.5169 | 5 | 90 | 95.8867 | 14.4002 | -18.6706 | 46.6272 | 66.41 | 0.8522
Log | 3525 | 29.375 | 2014-08-15 19:10 | C13EOAT_test | -0.0025 | 0.73212 | -0.37508 | 82.3964 | 282.7869 | 118.2371 | 1.5049 | -0.7592 | 4.0859 | 1.5 | 6.8731 | 24.2084 | 2.0169 | 1.3918 | 167.7233 | 99.14 | 3.9187 | 103.0587 | 7.1353 | 103 | 102.8056 | 104.0098 | 104 | 571.0412 | 19.7324 | 87.4895 | 80.2338 | 217.3192 | 216.643 | 393.7373 | 83.8616 | 4.3347 | 84 | 1800.808 | 3.742 | 1800 | 25.0916 | 2.0575 | 25 | 10000000000 | 35.4694 | 31.562 | 177.0284 | 89.4162 | 89.9851 | 7.7713 | 90 | 10000000000 | 186.1257 | 203.7765 | 205.3323 | 193.0868 | 262.3328 | 263.619 | 237.1579 | 10000000000 | 10000000000 | 39.8664 | 4.2252 | 40 | 10000000000 | 145 | 10000000000 | 39.983 | 8.7163 | 40 | 88.6777 | 88.3508 | 54.2876 | 10000000000 | 89.9778 | 4.7544 | 90 | 95.1715 | 10000000000 | 88.5142 | 5 | 90 | 95.8675 | 14.4002 | -18.9062 | 46.7134 | 66.43 | 0.8522
Log | 3526 | 29.3833 | 2014-08-15 19:10 | C13EOAT_test | -0.0025 | 0.73238 | -0.37508 | 79.8106 | 283.116 | 110.2006 | 1.4497 | -0.75935 | 4.086 | 1.5 | 6.855 | 24.2729 | 2.0746 | 1.3918 | 167.7164 | 99.14 | 3.8308 | 102.9708 | 7.1402 | 103 | 102.8558 | 104.0144 | 104 | 577.5022 | 19.7324 | 87.4792 | 80.2372 | 217.3188 | 216.643 | 393.7373 | 83.8582 | 4.3362 | 84 | 1800.139 | 3.7431 | 1800 | 25.1066 | 2.0557 | 25 | 10000000000 | 35.4596 | 31.5434 | 177.0058 | 89.4242 | 89.9844 | 7.7726 | 90 | 10000000000 | 186.1534 | 203.2822 | 204.8508 | 193.0854 | 261.6142 | 264.0568 | 238.6655 | 10000000000 | 10000000000 | 39.888 | 4.2548 | 40 | 10000000000 | 145 | 10000000000 | 39.9579 | 8.7188 | 40 | 88.6819 | 88.3239 | 54.3369 | 10000000000 | 89.9865 | 4.7546 | 90 | 95.1827 | 10000000000 | 88.5029 | 5 | 90 | 95.8756 | 14.397 | -18.9028 | 46.6379 | 66.42 | 0.8522
Log | 3527 | 29.3917 | 2014-08-15 19:11 | C13EOAT_test | -0.0025 | 0.73212 | -0.37508 | 78.056 | 283.0927 | 105.1473 | 1.498 | -0.75923 | 4.086 | 1.5 | 6.8302 | 24.3431 | 2.0892 | 1.3918 | 167.5878 | 99.14 | 3.8645 | 103.0045 | 7.1388 | 103 | 102.8181 | 104.0229 | 104 | 578.9872 | 19.7324 | 87.4166 | 80.1712 | 217.3188 | 216.643 | 393.7373 | 83.7939 | 4.3405 | 84 | 1800.129 | 3.7431 | 1800 | 25.0825 | 2.0551 | 25 | 10000000000 | 35.4781 | 31.7008 | 177.046 | 89.4116 | 89.9738 | 7.7751 | 90 | 10000000000 | 186.1248 | 203.2632 | 204.542 | 192.7388 | 262.5088 | 264.528 | 239.0867 | 10000000000 | 10000000000 | 39.9715 | 4.2694 | 40 | 10000000000 | 145 | 10000000000 | 39.9785 | 8.7191 | 40 | 88.6994 | 88.3466 | 54.3263 | 10000000000 | 89.9977 | 4.7533 | 90 | 95.1732 | 10000000000 | 88.523 | 5 | 90 | 95.8741 | 14.4007 | -18.9688 | 46.5496 | 66.41 | 0.8522
Log | 3528 | 29.4 | 2014-08-15 19:11 | C13EOAT_test | -0.0025 | 0.72998 | -0.37508 | 77.7564 | 282.7545 | 118.6819 | 1.5014 | -0.75921 | 4.086 | 1.5 | 6.8173 | 24.366 | 2.1303 | 1.3918 | 167.9518 | 99.14 | 3.817 | 102.957 | 7.1423 | 103 | 102.8783 | 104.0235 | 104 | 576.0015 | 19.7324 | 87.5891 | 80.3627 | 217.3358 | 216.643 | 393.3936 | 83.9759 | 4.3424 | 84 | 1799.969 | 3.7432 | 1800 | 24.9919 | 2.0564 | 25 | 10000000000 | 35.3669 | 31.6281 | 176.9896 | 89.4153 | 89.9758 | 7.7755 | 90 | 10000000000 | 186.1296 | 203.5302 | 204.8 | 192.7508 | 262.7271 | 264.1331 | 239.0565 | 10000000000 | 10000000000 | 40.0437 | 4.2698 | 40 | 10000000000 | 145 | 10000000000 | 39.9582 | 8.7213 | 40 | 88.6869 | 88.3026 | 54.3419 | 10000000000 | 89.9837 | 4.7598 | 90 | 95.1724 | 10000000000 | 88.4948 | 5 | 90 | 95.8775 | 14.4027 | -18.7773 | 46.5036 | 66.41 | 0.8522
Log | 3529 | 29.4083 | 2014-08-15 19:12 | C13EOAT_test | -0.0025 | 0.73243 | -0.37508 | 76.8015 | 282.9058 | 108.2705 | 1.5113 | -0.75931 | 4.086 | 1.5 | 6.8304 | 24.3955 | 2.1697 | 1.3918 | 167.8229 | 99.14 | 3.8982 | 103.0382 | 7.137 | 103 | 102.6417 | 104.0422 | 104 | 561.578 | 19.7324 | 87.5299 | 80.293 | 217.3429 | 216.643 | 393.7373 | 83.9114 | 4.3426 | 84 | 1800.011 | 3.7434 | 1800 | 25.0493 | 2.0548 | 25 | 10000000000 | 35.3868 | 31.5505 | 177.038 | 89.4403 | 89.9918 | 7.7736 | 90 | 10000000000 | 186.112 | 203.4022 | 205.1506 | 192.7943 | 263.0129 | 265.0429 | 238.8725 | 10000000000 | 10000000000 | 40.0804 | 4.2574 | 40 | 10000000000 | 145 | 10000000000 | 39.9603 | 8.7223 | 40 | 88.7187 | 88.3192 | 54.3179 | 10000000000 | 90.0031 | 4.7545 | 90 | 95.1869 | 10000000000 | 88.519 | 5 | 90 | 95.8934 | 14.402 | -18.8471 | 46.5526 | 66.39 | 0.8522
Log | 3530 | 29.4167 | 2014-08-15 19:12 | C13EOAT_test | -0.0025 | 0.73213 | -0.37508 | 82.0721 | 282.7504 | 110.1089 | 1.4959 | -0.75924 | 4.0859 | 1.5 | 6.8264 | 24.4107 | 2.1804 | 1.3918 | 167.624 | 99.14 | 3.8784 | 103.0184 | 7.1362 | 103 | 103.0181 | 104.0425 | 104 | 556.9608 | 19.9144 | 87.43 | 80.1939 | 217.3191 | 216.643 | 393.7373 | 83.812 | 4.3461 | 84 | 1800.004 | 3.7435 | 1800 | 25.0078 | 2.0555 | 25 | 10000000000 | 35.3734 | 31.5242 | 177.0264 | 89.4353 | 89.9818 | 7.7763 | 90 | 10000000000 | 186.1803 | 203.2571 | 204.5028 | 193.1162 | 262.6622 | 264.5693 | 239.2277 | 10000000000 | 10000000000 | 40.0772 | 4.2389 | 40 | 10000000000 | 145 | 10000000000 | 39.9539 | 8.7242 | 40 | 88.6973 | 88.3291 | 54.3099 | 10000000000 | 89.9832 | 4.7639 | 90 | 95.1867 | 10000000000 | 88.5132 | 5 | 90 | 95.8792 | 14.4014 | -18.9461 | 46.5363 | 66.4 | 0.85225
Log | 3531 | 29.425 | 2014-08-15 19:13 | C13EOAT_test | -0.0025 | 0.73207 | -0.37508 | 79.88 | 282.7577 | 105.8697 | 1.4995 | -0.75934 | 4.086 | 1.5 | 6.8031 | 24.3713 | 2.1535 | 1.3918 | 167.8904 | 99.14 | 3.878 | 103.018 | 7.1362 | 103 | 102.8164 | 104.0219 | 104 | 563.3132 | 19.8038 | 87.5533 | 80.3371 | 217.3188 | 216.643 | 393.7373 | 83.9452 | 4.3468 | 84 | 1800.094 | 3.7432 | 1800 | 24.9693 | 2.0562 | 25 | 10000000000 | 35.3376 | 31.5142 | 177.0599 | 89.4276 | 89.9823 | 7.7766 | 90 | 10000000000 | 186.1522 | 203.5753 | 204.3613 | 193.0595 | 263.055 | 265.1963 | 240.1258 | 10000000000 | 10000000000 | 40.0802 | 4.2177 | 40 | 10000000000 | 145 | 10000000000 | 39.9415 | 8.7268 | 40 | 88.6952 | 88.3647 | 54.4002 | 10000000000 | 89.9892 | 4.7634 | 90 | 95.1796 | 10000000000 | 88.5299 | 5 | 90 | 95.8836 | 14.4034 | -18.8029 | 46.4507 | 66.41 | 0.85246
Log | 3532 | 29.4333 | 2014-08-15 19:13 | C13EOAT_test | -0.0025 | 0.73236 | -0.37508 | 80.309 | 283.1321 | 111.5275 | 1.5051 | -0.75924 | 4.0859 | 1.5 | 6.8207 | 24.3705 | 2.1534 | 1.3918 | 167.8271 | 99.14 | 3.8645 | 103.0045 | 7.1353 | 103 | 102.7582 | 104.0209 | 104 | 571.4913 | 19.7548 | 87.531 | 80.2961 | 217.3188 | 216.643 | 393.7373 | 83.9135 | 4.3491 | 84 | 1799.59 | 3.7439 | 1800 | 24.9726 | 2.0563 | 25 | 10000000000 | 35.3776 | 31.5102 | 177.0746 | 89.4318 | 90 | 7.7739 | 90 | 10000000000 | 186.19 | 203.9064 | 204.5765 | 192.5798 | 262.9321 | 264.8821 | 240.4041 | 10000000000 | 10000000000 | 40.1176 | 4.1895 | 40 | 10000000000 | 145 | 10000000000 | 39.9412 | 8.7288 | 40 | 88.7189 | 88.3557 | 54.4225 | 10000000000 | 89.9942 | 4.7608 | 90 | 95.1752 | 10000000000 | 88.5373 | 5 | 90 | 95.8779 | 14.4026 | -18.8439 | 46.5166 | 66.4 | 0.85249
Log | 3533 | 29.4417 | 2014-08-15 19:14 | C13EOAT_test | -0.0025 | 0.73234 | -0.37508 | 74.7617 | 282.8734 | 116.3548 | 1.5075 | -0.75932 | 4.0859 | 1.5 | 6.8285 | 24.3352 | 2.0314 | 1.3918 | 167.8036 | 99.14 | 3.8642 | 103.0042 | 7.1361 | 103 | 102.9203 | 104.0379 | 104 | 577.2479 | 19.7326 | 87.531 | 80.2726 | 217.3188 | 216.643 | 393.7373 | 83.9018 | 4.3509 | 84 | 1800.064 | 3.7433 | 1800 | 25.0118 | 2.0556 | 25 | 10000000000 | 35.3812 | 31.563 | 177.0903 | 89.4323 | 90.0098 | 7.7722 | 90 | 10000000000 | 186.1909 | 203.1751 | 205.0247 | 192.7857 | 263.2694 | 265.4303 | 239.1594 | 10000000000 | 10000000000 | 40.1056 | 4.1608 | 40 | 10000000000 | 145 | 10000000000 | 39.9271 | 8.7316 | 40 | 88.7139 | 88.3764 | 54.4394 | 10000000000 | 90.0273 | 4.7472 | 90 | 95.1781 | 10000000000 | 88.5452 | 5 | 90 | 95.8783 | 14.4006 | -18.8674 | 46.5427 | 66.38 | 0.85249
Log | 3534 | 29.45 | 2014-08-15 19:14 | C13EOAT_test | -0.0025 | 0.73212 | -0.37508 | 79.9915 | 282.7513 | 111.1221 | 1.4993 | -0.75931 | 4.086 | 1.5 | 6.8313 | 24.3714 | 2.1667 | 1.3918 | 167.7824 | 99.14 | 3.8784 | 103.0184 | 7.1337 | 103 | 102.7203 | 104.026 | 104 | 578.7338 | 19.8286 | 87.505 | 80.2774 | 217.3188 | 216.643 | 393.3936 | 83.8912 | 4.3516 | 84 | 1800.008 | 3.7433 | 1800 | 24.9738 | 2.0567 | 25 | 10000000000 | 35.363 | 31.5354 | 177.0596 | 89.4413 | 90.0142 | 7.7711 | 90 | 10000000000 | 186.2287 | 203.4447 | 205.0017 | 193.1952 | 262.8555 | 265.2429 | 239.7428 | 10000000000 | 10000000000 | 40.1355 | 4.1367 | 40 | 10000000000 | 145 | 10000000000 | 39.9753 | 8.7311 | 40 | 88.7116 | 88.3481 | 54.4682 | 10000000000 | 90.0121 | 4.7476 | 90 | 95.1952 | 10000000000 | 88.5298 | 5 | 90 | 95.8841 | 14.4011 | -18.8626 | 46.5547 | 66.4 | 0.8525
Log | 3535 | 29.4583 | 2014-08-15 19:15 | C13EOAT_test | -0.0025 | 0.73243 | -0.37508 | 75.3123 | 282.7586 | 122.6244 | 1.5089 | -0.75935 | 4.086 | 1.5 | 6.8304 | 24.3718 | 2.154 | 1.3918 | 167.5676 | 99.14 | 3.8916 | 103.0316 | 7.1317 | 103 | 102.7259 | 104.022 | 104 | 571.2418 | 19.7324 | 87.4097 | 80.1578 | 217.3188 | 216.643 | 393.3936 | 83.7838 | 4.3545 | 84 | 1799.737 | 3.7439 | 1800 | 24.9612 | 2.0574 | 25 | 10000000000 | 35.3587 | 31.4874 | 177.0706 | 89.441 | 89.9812 | 7.7759 | 90 | 10000000000 | 186.1616 | 203.7745 | 204.1559 | 193.085 | 263.2608 | 264.7413 | 238.9313 | 10000000000 | 10000000000 | 40.0784 | 4.1205 | 40 | 10000000000 | 145 | 10000000000 | 39.9554 | 8.7337 | 40 | 88.7288 | 88.3417 | 54.4558 | 10000000000 | 90.0154 | 4.7425 | 90 | 95.2086 | 10000000000 | 88.5353 | 5 | 90 | 95.8934 | 14.4006 | -18.9822 | 46.55 | 66.4 | 0.85249
Log | 3536 | 29.4667 | 2014-08-15 19:15 | C13EOAT_test | -0.0025 | 0.73181 | -0.37508 | 78.3188 | 282.5453 | 116.6078 | 1.4971 | -0.75921 | 4.086 | 1.5 | 6.8018 | 24.3718 | 2.1257 | 1.3918 | 168.0141 | 99.14 | 3.8794 | 103.0194 | 7.131 | 103 | 102.8079 | 104.0163 | 104 | 561.9951 | 19.7324 | 87.6166 | 80.3976 | 217.3188 | 216.643 | 393.7373 | 84.0071 | 4.3562 | 84 | 1800.664 | 3.7425 | 1800 | 24.9993 | 2.057 | 25 | 10000000000 | 35.3499 | 31.5133 | 177.0742 | 89.4688 | 90.0115 | 7.7706 | 90 | 10000000000 | 186.1994 | 203.7811 | 205.2655 | 192.9872 | 262.7078 | 264.5279 | 239.5802 | 10000000000 | 10000000000 | 39.9771 | 4.1177 | 40 | 10000000000 | 145 | 10000000000 | 39.986 | 8.7339 | 40 | 88.7228 | 88.3514 | 54.4915 | 10000000000 | 89.9932 | 4.7488 | 90 | 95.2004 | 10000000000 | 88.5371 | 5 | 90 | 95.8831 | 14.4018 | -18.7424 | 46.4426 | 66.38 | 0.8525
Log | 3537 | 29.475 | 2014-08-15 19:16 | C13EOAT_test | -0.0025 | 0.7323 | -0.37508 | 80.3729 | 282.3752 | 108.7061 | 1.5097 | -0.75939 | 4.0861 | 1.5 | 6.7704 | 24.3717 | 2.1203 | 1.3918 | 167.7493 | 99.14 | 3.8509 | 102.9909 | 7.1339 | 103 | 102.6251 | 104.0445 | 104 | 556.8872 | 19.7324 | 87.4708 | 80.2785 | 217.3188 | 216.643 | 393.7373 | 83.8747 | 4.3593 | 84 | 1799.881 | 3.7435 | 1800 | 24.9583 | 2.0583 | 25 | 10000000000 | 35.3246 | 31.5302 | 177.0647 | 89.4517 | 90.0203 | 7.7686 | 90 | 10000000000 | 186.0791 | 203.4626 | 204.8629 | 193.1591 | 262.7987 | 264.6296 | 237.6466 | 10000000000 | 10000000000 | 39.9287 | 4.1307 | 40 | 10000000000 | 145 | 10000000000 | 39.944 | 8.7371 | 40 | 88.7231 | 88.3415 | 54.4983 | 10000000000 | 90.0032 | 4.7417 | 90 | 95.2203 | 10000000000 | 88.5323 | 5 | 90 | 95.8832 | 14.4002 | -18.8615 | 46.3193 | 66.37 | 0.85245
Log | 3538 | 29.4834 | 2014-08-15 19:16 | C13EOAT_test | -0.0025 | 0.73243 | -0.37508 | 82.0665 | 282.4431 | 121.4594 | 1.5032 | -0.75923 | 4.0861 | 1.5 | 6.7505 | 24.3002 | 2.1213 | 1.3918 | 167.812 | 99.14 | 3.886 | 103.026 | 7.1301 | 103 | 102.5766 | 104.0358 | 104 | 566.5057 | 19.7324 | 87.5238 | 80.2882 | 217.3198 | 216.643 | 393.7373 | 83.906 | 4.3614 | 84 | 1799.637 | 3.7439 | 1800 | 24.9253 | 2.0594 | 25 | 10000000000 | 35.3392 | 31.4687 | 177.0814 | 89.4736 | 90.0065 | 7.77 | 90 | 10000000000 | 186.0981 | 203.2899 | 204.4502 | 193.1432 | 262.4117 | 263.7227 | 236.8069 | 10000000000 | 10000000000 | 39.9093 | 4.1515 | 40 | 10000000000 | 145 | 10000000000 | 39.9521 | 8.7382 | 40 | 88.7237 | 88.3577 | 54.4847 | 10000000000 | 89.9805 | 4.7485 | 90 | 95.2013 | 10000000000 | 88.5407 | 5 | 90 | 95.8847 | 14.4014 | -18.8518 | 46.2452 | 66.38 | 0.85248
Log | 3539 | 29.4917 | 2014-08-15 19:17 | C13EOAT_test | -0.0025 | 0.73217 | -0.37508 | 85.7228 | 282.8789 | 115.9619 | 1.4978 | -0.75944 | 4.0861 | 1.5 | 6.752 | 24.2949 | 2.039 | 1.3918 | 168.1445 | 99.14 | 3.8783 | 103.0183 | 7.1305 | 103 | 102.9022 | 103.9994 | 104 | 574.493 | 19.7324 | 87.6786 | 80.4659 | 217.3188 | 216.643 | 393.7373 | 84.0722 | 4.3624 | 84 | 1800.123 | 3.7433 | 1800 | 24.9456 | 2.0595 | 25 | 10000000000 | 35.3425 | 31.5541 | 177.0759 | 89.4475 | 90.0084 | 7.7686 | 90 | 10000000000 | 186.1808 | 203.136 | 204.6294 | 192.7737 | 263.0709 | 264.4514 | 237.396 | 10000000000 | 10000000000 | 39.8743 | 4.1783 | 40 | 10000000000 | 145 | 10000000000 | 39.9734 | 8.7381 | 40 | 88.7121 | 88.3638 | 54.4607 | 10000000000 | 89.9918 | 4.7428 | 90 | 95.1804 | 10000000000 | 88.5379 | 5 | 90 | 95.8769 | 14.3983 | -18.6741 | 46.2451 | 66.36 | 0.85251
Log | 3540 | 29.5 | 2014-08-15 19:17 | C13EOAT_test | -0.0025 | 0.73216 | -0.37508 | 84.7566 | 282.7552 | 102.9521 | 1.4837 | -0.75948 | 4.0862 | 1.5 | 6.7433 | 24.3726 | 2.1803 | 1.3918 | 167.615 | 99.14 | 3.8985 | 103.0385 | 7.128 | 103 | 102.7302 | 104.0037 | 104 | 579.6727 | 19.7467 | 87.4255 | 80.1894 | 217.3188 | 216.643 | 393.7373 | 83.8075 | 4.3644 | 84 | 1799.844 | 3.7438 | 1800 | 24.9842 | 2.0592 | 25 | 10000000000 | 35.3396 | 31.4427 | 177.1016 | 89.4386 | 90.0114 | 7.7669 | 90 | 10000000000 | 186.2772 | 203.1263 | 204.7717 | 193.6758 | 262.4899 | 264.0508 | 237.7253 | 10000000000 | 10000000000 | 39.8644 | 4.2051 | 40 | 10000000000 | 145 | 10000000000 | 39.9998 | 8.7379 | 40 | 88.7215 | 88.38 | 54.4887 | 10000000000 | 90.0169 | 4.7309 | 90 | 95.1796 | 10000000000 | 88.5508 | 4.9998 | 90 | 95.8655 | 14.3965 | -18.9506 | 46.2086 | 66.37 | 0.85247
Log | 3541 | 29.5083 | 2014-08-15 19:18 | C13EOAT_test | -0.0025 | 0.73165 | -0.37508 | 82.6863 | 282.7769 | 115.2187 | 1.4935 | -0.75925 | 4.0862 | 1.5 | 6.728 | 24.3471 | 2.0342 | 1.3918 | 167.8625 | 99.14 | 3.8238 | 102.9638 | 7.1337 | 103 | 102.7067 | 104.0084 | 104 | 577.2675 | 19.7324 | 87.551 | 80.3115 | 217.3206 | 216.643 | 393.3936 | 83.9313 | 4.3672 | 84 | 1799.672 | 3.744 | 1800 | 24.9834 | 2.0598 | 25 | 10000000000 | 35.3412 | 31.3805 | 177.0682 | 89.4352 | 90.0117 | 7.7658 | 90 | 10000000000 | 186.2756 | 203.7209 | 205.9536 | 193.2625 | 262.4937 | 263.5787 | 237.4117 | 10000000000 | 10000000000 | 39.8606 | 4.2318 | 40 | 10000000000 | 145 | 10000000000 | 39.9948 | 8.7387 | 40 | 88.7193 | 88.3489 | 54.4884 | 10000000000 | 89.9766 | 4.7427 | 90 | 95.2148 | 10000000000 | 88.5341 | 5 | 90 | 95.8743 | 14.3962 | -18.8285 | 46.1493 | 66.36 | 0.85249
Log | 3542 | 29.5167 | 2014-08-15 19:18 | C13EOAT_test | -0.0025 | 0.73031 | -0.37508 | 85.2062 | 282.7602 | 118.8731 | 1.3588 | -0.75935 | 4.0862 | 1.5 | 6.7248 | 24.368 | 2.0855 | 1.3918 | 167.9826 | 99.14 | 3.8645 | 103.0045 | 7.1308 | 103 | 102.7193 | 104.0252 | 104 | 569.0105 | 19.7324 | 87.5763 | 80.4063 | 217.3188 | 216.643 | 393.3936 | 83.9913 | 4.3689 | 84 | 1799.016 | 3.745 | 1800 | 24.9719 | 2.0606 | 25 | 10000000000 | 35.3894 | 31.5124 | 177.0701 | 89.4632 | 90.0254 | 7.7625 | 90 | 10000000000 | 186.2031 | 203.4558 | 205.6121 | 193.552 | 262.3735 | 263.5502 | 237.304 | 10000000000 | 10000000000 | 39.9318 | 4.2532 | 40 | 10000000000 | 145 | 10000000000 | 39.997 | 8.7386 | 40 | 88.7222 | 88.3479 | 54.4849 | 10000000000 | 90.0275 | 4.719 | 90 | 95.2116 | 10000000000 | 88.5351 | 5 | 90 | 95.8786 | 14.3938 | -18.7337 | 46.1327 | 66.35 | 0.85246
Log | 3543 | 29.525 | 2014-08-15 19:19 | C13EOAT_test | -0.0025 | 0.73213 | -0.37508 | 83.3333 | 282.3808 | 110.7422 | 1.4992 | -0.75942 | 4.0862 | 1.5 | 6.7458 | 24.3628 | 2.1253 | 1.3918 | 167.9811 | 99.14 | 3.8984 | 103.0384 | 7.128 | 103 | 102.8127 | 104.0245 | 104 | 560.3279 | 19.7324 | 87.608 | 80.3731 | 217.3188 | 216.643 | 393.3936 | 83.9905 | 4.3709 | 84 | 1799.606 | 3.7441 | 1800 | 25.0026 | 2.0603 | 25 | 10000000000 | 35.4008 | 31.4445 | 177.0857 | 89.4496 | 90.0104 | 7.7641 | 90 | 10000000000 | 186.1713 | 203.4099 | 205.3089 | 193.3441 | 262.8342 | 263.657 | 237.5277 | 10000000000 | 10000000000 | 39.9679 | 4.2681 | 40 | 10000000000 | 145 | 10000000000 | 40.0113 | 8.7376 | 40 | 88.7412 | 88.3445 | 54.4612 | 10000000000 | 90.0085 | 4.7204 | 90 | 95.182 | 10000000000 | 88.5429 | 5 | 90 | 95.8841 | 14.4007 | -18.767 | 46.2256 | 66.34 | 0.8525
Log | 3544 | 29.5334 | 2014-08-15 19:19 | C13EOAT_test | -0.0025 | 0.73212 | -0.37508 | 78.1225 | 282.6376 | 124.1786 | 1.4996 | -0.75947 | 4.0862 | 1.5 | 6.8039 | 24.3096 | 2.0676 | 1.3918 | 167.6196 | 99.14 | 3.8916 | 103.0316 | 7.1266 | 103 | 102.6387 | 104.0407 | 104 | 559.2273 | 19.7592 | 87.4274 | 80.1922 | 217.3188 | 216.643 | 393.3936 | 83.8098 | 4.3722 | 84 | 1800.141 | 3.7434 | 1800 | 25.0631 | 2.0587 | 25 | 10000000000 | 35.3645 | 31.4584 | 177.0765 | 89.4826 | 90.0075 | 7.7638 | 90 | 10000000000 | 186.1062 | 203.7661 | 205.373 | 193.3009 | 262.6374 | 264.1131 | 238.0202 | 10000000000 | 10000000000 | 40.0366 | 4.2668 | 40 | 10000000000 | 145 | 10000000000 | 40.0253 | 8.7367 | 40 | 88.725 | 88.3515 | 54.4802 | 10000000000 | 90.0051 | 4.7213 | 90 | 95.1949 | 10000000000 | 88.5383 | 5 | 90 | 95.8811 | 14.3975 | -18.9478 | 46.4427 | 66.34 | 0.85244
Log | 3545 | 29.5417 | 2014-08-15 19:20 | C13EOAT_test | -0.0025 | 0.73242 | -0.37508 | 82.0259 | 282.7508 | 99.1412 | 1.5013 | -0.75937 | 4.0862 | 1.5 | 6.8269 | 24.3498 | 2.0433 | 1.3918 | 167.8376 | 99.14 | 3.8306 | 102.9706 | 7.1309 | 103 | 102.4884 | 104.0182 | 104 | 563.6741 | 19.8303 | 87.5328 | 80.3048 | 217.3198 | 216.643 | 393.7373 | 83.9188 | 4.3736 | 84 | 1799.812 | 3.744 | 1800 | 25.0881 | 2.0573 | 25 | 10000000000 | 35.4522 | 31.4499 | 177.0728 | 89.4674 | 90.043 | 7.7571 | 90 | 10000000000 | 186.2459 | 204.0311 | 204.7136 | 193.3038 | 262.8422 | 264.7342 | 238.6716 | 10000000000 | 10000000000 | 40.0524 | 4.258 | 40 | 10000000000 | 145 | 10000000000 | 40.0055 | 8.7375 | 40 | 88.7024 | 88.3704 | 54.4833 | 10000000000 | 89.9962 | 4.7241 | 90 | 95.2228 | 10000000000 | 88.5364 | 4.9999 | 90 | 95.8832 | 14.3965 | -18.8352 | 46.5291 | 66.34 | 0.85249
Log | 3546 | 29.55 | 2014-08-15 19:20 | C13EOAT_test | -0.0025 | 0.7326 | -0.37508 | 76.4731 | 283.1326 | 112.5949 | 1.5008 | -0.75927 | 4.0862 | 1.5 | 6.8474 | 24.3267 | 2.0777 | 1.3918 | 167.6192 | 99.14 | 3.8916 | 103.0316 | 7.1266 | 103 | 102.5189 | 104.0137 | 104 | 573.7927 | 19.7646 | 87.4274 | 80.1919 | 217.3188 | 216.643 | 393.7373 | 83.8096 | 4.3758 | 84 | 1799.963 | 3.7437 | 1800 | 25.0778 | 2.0566 | 25 | 10000000000 | 35.4691 | 31.3652 | 177.0771 | 89.4827 | 90.0295 | 7.7577 | 90 | 10000000000 | 186.137 | 204.4974 | 204.9245 | 193.1787 | 262.6958 | 264.4953 | 238.6013 | 10000000000 | 10000000000 | 40.1341 | 4.2349 | 40 | 10000000000 | 145 | 10000000000 | 39.9932 | 8.7379 | 40 | 88.7198 | 88.3573 | 54.5048 | 10000000000 | 90.0056 | 4.7193 | 90 | 95.2233 | 10000000000 | 88.5386 | 5 | 90 | 95.8898 | 14.3969 | -18.9481 | 46.6086 | 66.33 | 0.8525
Log | 3547 | 29.5583 | 2014-08-15 19:21 | C13EOAT_test | -0.0025 | 0.73187 | -0.37508 | 80.4498 | 282.7632 | 116.0571 | 1.4979 | -0.7593 | 4.0862 | 1.5 | 6.8496 | 24.2412 | 2.0285 | 1.3918 | 167.9802 | 99.14 | 3.8441 | 102.9841 | 7.1303 | 103 | 102.5578 | 103.9978 | 104 | 577.2723 | 19.7324 | 87.6037 | 80.3765 | 217.3188 | 216.643 | 393.7373 | 83.9901 | 4.3781 | 84 | 1799.796 | 3.744 | 1800 | 25.0668 | 2.0558 | 25 | 10000000000 | 35.4988 | 31.4268 | 177.1103 | 89.45 | 90.0158 | 7.7581 | 90 | 10000000000 | 186.233 | 203.6131 | 204.6228 | 193.0059 | 262.8592 | 264.423 | 239.4685 | 10000000000 | 10000000000 | 40.1222 | 4.2121 | 40 | 10000000000 | 145 | 10000000000 | 40.0253 | 8.736 | 40 | 88.728 | 88.3822 | 54.4901 | 10000000000 | 90.0247 | 4.7105 | 90 | 95.211 | 10000000000 | 88.5551 | 4.9998 | 90 | 95.8801 | 14.3975 | -18.7635 | 46.6182 | 66.34 | 0.85249
Log | 3548 | 29.5667 | 2014-08-15 19:21 | C13EOAT_test | -0.0025 | 0.72907 | -0.37508 | 80.1183 | 282.3805 | 123.3335 | 1.4911 | -0.75929 | 4.0863 | 1.5 | 6.8548 | 24.3418 | 2.0337 | 1.3918 | 168.1221 | 99.14 | 3.9353 | 103.0753 | 7.1224 | 103 | 102.6504 | 104.0215 | 104 | 575.1837 | 19.7324 | 87.6458 | 80.4763 | 217.3474 | 216.643 | 393.7373 | 84.0611 | 4.3787 | 84 | 1800.136 | 3.7435 | 1800 | 25.0481 | 2.0553 | 25 | 10000000000 | 35.5249 | 31.457 | 177.0385 | 89.426 | 90.0032 | 7.7585 | 90 | 10000000000 | 186.2914 | 203.2829 | 204.8232 | 193.074 | 263.1092 | 265.6561 | 239.9402 | 10000000000 | 10000000000 | 40.1086 | 4.1843 | 40 | 10000000000 | 145 | 10000000000 | 40.0243 | 8.7357 | 40 | 88.7051 | 88.3334 | 54.4816 | 10000000000 | 89.9873 | 4.72 | 90 | 95.2035 | 10000000000 | 88.5193 | 5 | 90 | 95.8803 | 14.3995 | -18.6637 | 46.6415 | 66.32 | 0.85247
Log | 3549 | 29.575 | 2014-08-15 19:22 | C13EOAT_test | -0.0025 | 0.73241 | -0.37508 | 82.3808 | 282.3543 | 115.6069 | 1.5059 | -0.75944 | 4.0863 | 1.5 | 6.8201 | 24.3718 | 2.0585 | 1.3918 | 167.4511 | 99.14 | 3.8509 | 102.9909 | 7.1266 | 103 | 102.535 | 104.0214 | 104 | 564.113 | 19.7324 | 87.3479 | 80.1032 | 217.3234 | 216.643 | 393.7373 | 83.7255 | 4.3831 | 84 | 1799.581 | 3.7444 | 1800 | 25.0489 | 2.0546 | 25 | 10000000000 | 35.458 | 31.4336 | 177.0599 | 89.4571 | 90.0087 | 7.7568 | 90 | 10000000000 | 186.1992 | 203.5077 | 204.6928 | 193.4115 | 263.1847 | 265.1554 | 240.3744 | 10000000000 | 10000000000 | 40.1075 | 4.1549 | 40 | 10000000000 | 145 | 10000000000 | 40.0162 | 8.7357 | 40 | 88.7282 | 88.3317 | 54.4892 | 10000000000 | 90.0162 | 4.707 | 90 | 95.2098 | 10000000000 | 88.5299 | 5 | 90 | 95.8913 | 14.3994 | -19.0368 | 46.5086 | 66.32 | 0.85251
Log | 3550 | 29.5833 | 2014-08-15 19:22 | C13EOAT_test | -0.0025 | 0.73181 | -0.37508 | 80.5642 | 282.7502 | 105.681 | 1.498 | -0.75923 | 4.0863 | 1.5 | 6.7803 | 24.3718 | 2.0235 | 1.3918 | 167.4073 | 99.14 | 3.8848 | 103.0248 | 7.1244 | 103 | 102.6951 | 104.0028 | 104 | 559.1735 | 19.7324 | 87.3231 | 80.0842 | 217.3188 | 216.643 | 393.7373 | 83.7037 | 4.3891 | 84 | 1799.874 | 3.7439 | 1800 | 25.0166 | 2.0548 | 25 | 10000000000 | 35.3941 | 31.4416 | 177.0408 | 89.4658 | 90.0225 | 7.7539 | 90 | 10000000000 | 186.1025 | 203.4779 | 204.6624 | 192.7668 | 263.5737 | 265.5215 | 239.8779 | 10000000000 | 10000000000 | 40.0521 | 4.1309 | 40 | 10000000000 | 145 | 10000000000 | 40.0325 | 8.7343 | 40 | 88.7229 | 88.3179 | 54.4912 | 10000000000 | 89.9911 | 4.7131 | 90 | 95.2355 | 10000000000 | 88.5204 | 5 | 90 | 95.8818 | 14.4011 | -19.0558 | 46.3588 | 66.31 | 0.85247
Log | 3551 | 29.5917 | 2014-08-15 19:23 | C13EOAT_test | -0.0025 | 0.73138 | -0.37508 | 79.2843 | 282.445 | 120.0972 | 1.5073 | -0.75936 | 4.0863 | 1.5 | 6.7009 | 24.3719 | 2.1486 | 1.3918 | 167.7005 | 99.1241 | 3.8507 | 102.9748 | 7.1278 | 103 | 102.9363 | 104.0219 | 104 | 562.1878 | 19.7453 | 87.4756 | 80.2249 | 217.3188 | 216.643 | 393.7373 | 83.8503 | 4.3934 | 84 | 1799.621 | 3.7442 | 1800 | 24.9885 | 2.0555 | 25 | 10000000000 | 35.4121 | 31.4725 | 177.0723 | 89.4657 | 90.0232 | 7.7525 | 90 | 10000000000 | 186.1288 | 203.2466 | 204.8427 | 192.8278 | 263.0664 | 264.9492 | 239.1702 | 10000000000 | 10000000000 | 40.0667 | 4.1128 | 40 | 10000000000 | 145 | 10000000000 | 40.0441 | 8.7328 | 40 | 88.7067 | 88.3655 | 54.4951 | 10000000000 | 89.9922 | 4.7107 | 90 | 95.2499 | 10000000000 | 88.5362 | 5 | 90 | 95.883 | 14.4006 | -18.8991 | 46.0533 | 66.32 | 0.85247
Log | 3552 | 29.6 | 2014-08-15 19:23 | C13EOAT_test | -0.0025 | 0.73221 | -0.37508 | 82.8203 | 282.7708 | 101.3602 | 1.4898 | -0.75926 | 4.0863 | 1.5 | 6.6978 | 24.3717 | 2.0646 | 1.3918 | 167.3939 | 99.1213 | 3.9255 | 103.0467 | 7.1214 | 103 | 102.5732 | 104.0116 | 104 | 563.0612 | 19.7353 | 87.3093 | 80.0846 | 217.319 | 216.643 | 393.7373 | 83.697 | 4.3997 | 84 | 1799.751 | 3.7441 | 1800 | 24.9158 | 2.0577 | 25 | 10000000000 | 35.4232 | 31.4038 | 177.0869 | 89.434 | 89.9977 | 7.7559 | 90 | 10000000000 | 186.1768 | 203.761 | 204.6141 | 193.0525 | 263.4492 | 265.5023 | 239.3277 | 10000000000 | 10000000000 | 40.0079 | 4.1101 | 40 | 10000000000 | 145 | 10000000000 | 40.0019 | 8.7341 | 40 | 88.7077 | 88.3792 | 54.4813 | 10000000000 | 89.9861 | 4.7103 | 90 | 95.2194 | 10000000000 | 88.5434 | 4.9998 | 90 | 95.8751 | 14.4012 | -19.0367 | 46.0422 | 66.3 | 0.85251
Log | 3553 | 29.6083 | 2014-08-15 19:24 | C13EOAT_test | -0.0025 | 0.73212 | -0.37508 | 83.8107 | 282.8149 | 134.1036 | 1.4975 | -0.75932 | 4.0863 | 1.5 | 6.7256 | 24.3668 | 2.0698 | 1.3918 | 167.4111 | 99.1238 | 3.845 | 102.9688 | 7.1252 | 103 | 102.9132 | 103.9999 | 104 | 570.2386 | 19.7324 | 87.3203 | 80.0908 | 217.3453 | 216.643 | 393.7373 | 83.7056 | 4.4046 | 84 | 1800.136 | 3.7433 | 1800 | 24.9708 | 2.0571 | 25 | 10000000000 | 35.4598 | 31.3833 | 177.0997 | 89.4497 | 90.039 | 7.7488 | 90 | 10000000000 | 186.2573 | 203.9056 | 205.2223 | 193.0314 | 262.791 | 264.631 | 237.1646 | 10000000000 | 10000000000 | 40.0055 | 4.1069 | 40 | 10000000000 | 145 | 10000000000 | 40.0336 | 8.7318 | 40 | 88.6999 | 88.3999 | 54.4838 | 10000000000 | 90.0193 | 4.6969 | 90 | 95.2538 | 10000000000 | 88.5499 | 4.9999 | 90 | 95.8564 | 14.3981 | -19.033 | 46.1434 | 66.31 | 0.85252
Log | 3554 | 29.6167 | 2014-08-15 19:24 | C13EOAT_test | -0.0025 | 0.73143 | -0.37508 | 76.707 | 282.7498 | 105.346 | 1.5018 | -0.75921 | 4.0864 | 1.5 | 6.7494 | 24.2891 | 2.0643 | 1.3918 | 167.6909 | 99.1398 | 3.8713 | 103.011 | 7.1232 | 103 | 102.8115 | 104.0096 | 104 | 577.4936 | 19.7324 | 87.4675 | 80.2233 | 217.3188 | 216.643 | 393.7373 | 83.8454 | 4.409 | 84 | 1799.76 | 3.744 | 1800 | 24.9874 | 2.0571 | 25 | 10000000000 | 35.4327 | 31.4343 | 177.077 | 89.4677 | 90.0027 | 7.754 | 90 | 10000000000 | 186.2917 | 204.0451 | 204.6151 | 193.2514 | 263.1249 | 264.6722 | 238.1096 | 10000000000 | 10000000000 | 39.9232 | 4.1231 | 40 | 10000000000 | 145 | 10000000000 | 40.0135 | 8.732 | 40 | 88.689 | 88.388 | 54.443 | 10000000000 | 89.9767 | 4.7119 | 90 | 95.1984 | 10000000000 | 88.5385 | 5 | 90 | 95.8628 | 14.3985 | -18.9164 | 46.2355 | 66.3 | 0.85252
Log | 3555 | 29.625 | 2014-08-15 19:25 | C13EOAT_test | -0.0025 | 0.73159 | -0.37508 | 81.9795 | 282.765 | 112.7565 | 1.4964 | -0.75927 | 4.0864 | 1.5 | 6.8002 | 24.3408 | 2.0101 | 1.3918 | 167.5061 | 99.1347 | 3.8446 | 102.9793 | 7.1253 | 103 | 102.7569 | 104.0003 | 104 | 577.1429 | 19.7324 | 87.385 | 80.1212 | 217.3189 | 216.643 | 393.7373 | 83.7531 | 4.4164 | 84 | 1800.008 | 3.7435 | 1800 | 24.9833 | 2.0576 | 25 | 10000000000 | 35.4291 | 31.4435 | 177.0608 | 89.4325 | 90.0093 | 7.7527 | 90 | 10000000000 | 186.3419 | 204.0011 | 204.7643 | 193.1884 | 263.2699 | 264.7598 | 237.4679 | 10000000000 | 10000000000 | 39.8967 | 4.1461 | 40 | 10000000000 | 145 | 10000000000 | 40.0402 | 8.7299 | 40 | 88.6959 | 88.365 | 54.4107 | 10000000000 | 89.9886 | 4.7062 | 90 | 95.2063 | 10000000000 | 88.5304 | 5 | 90 | 95.8591 | 14.3999 | -19.0135 | 46.4331 | 66.3 | 0.85246
Log | 3556 | 29.6334 | 2014-08-15 19:25 | C13EOAT_test | -0.0025 | 0.73209 | -0.37508 | 81.0348 | 283.1027 | 111.5554 | 1.4909 | -0.75928 | 4.0864 | 1.5 | 6.8527 | 24.3663 | 2.0292 | 1.3918 | 167.3508 | 99.1136 | 3.8983 | 103.0119 | 7.1238 | 103 | 102.8996 | 104.0144 | 104 | 572.2416 | 19.7324 | 87.2984 | 80.0524 | 217.3188 | 216.643 | 393.3936 | 83.6754 | 4.4224 | 84 | 1800.226 | 3.7431 | 1800 | 24.9649 | 2.0582 | 25 | 10000000000 | 35.4156 | 31.4078 | 177.0155 | 89.4208 | 90.0092 | 7.753 | 90 | 10000000000 | 186.2185 | 204.0087 | 204.8227 | 192.969 | 262.9927 | 264.8951 | 238.0135 | 10000000000 | 10000000000 | 39.8623 | 4.1741 | 40 | 10000000000 | 145 | 10000000000 | 40.0341 | 8.7291 | 40 | 88.7035 | 88.312 | 54.4031 | 10000000000 | 89.9968 | 4.7039 | 90 | 95.1846 | 10000000000 | 88.5077 | 5 | 90 | 95.8623 | 14.3982 | -19.0611 | 46.6315 | 66.31 | 0.85249
Log | 3557 | 29.6417 | 2014-08-15 19:26 | C13EOAT_test | -0.0025 | 0.73203 | -0.37508 | 80.6532 | 283.1108 | 111.5832 | 1.5195 | -0.7593 | 4.0864 | 1.5 | 6.855 | 24.371 | 2.0419 | 1.3918 | 167.3652 | 99.1275 | 3.8916 | 103.0191 | 7.1215 | 103 | 102.7178 | 104.0002 | 104 | 557.837 | 19.7324 | 87.3039 | 80.0613 | 217.3191 | 216.643 | 393.7373 | 83.6826 | 4.4277 | 84 | 1800.849 | 3.7423 | 1800 | 25 | 2.0575 | 25 | 10000000000 | 35.3943 | 31.5124 | 177.0476 | 89.4121 | 89.9725 | 7.7596 | 90 | 10000000000 | 186.2248 | 204.0225 | 204.9821 | 193.1279 | 262.9267 | 264.2606 | 238.1808 | 10000000000 | 10000000000 | 39.8811 | 4.2012 | 40 | 10000000000 | 145 | 10000000000 | 40.0126 | 8.7291 | 40 | 88.7101 | 88.3375 | 54.4171 | 10000000000 | 89.9858 | 4.7097 | 90 | 95.2261 | 10000000000 | 88.5238 | 5 | 90 | 95.8693 | 14.4014 | -19.0662 | 46.6461 | 66.31 | 0.85251
Log | 3558 | 29.65 | 2014-08-15 19:26 | C13EOAT_test | -0.0025 | 0.73199 | -0.37508 | 79.3303 | 282.54 | 112.3581 | 1.5098 | -0.75922 | 4.0863 | 1.5 | 6.8709 | 24.3679 | 2.046 | 1.3918 | 167.3581 | 99.1176 | 3.8771 | 102.9948 | 7.1236 | 103 | 102.954 | 104.0056 | 104 | 563.1791 | 19.7324 | 87.3002 | 80.058 | 217.3188 | 216.643 | 393.7373 | 83.6791 | 4.4338 | 84 | 1799.532 | 3.7441 | 1800 | 24.984 | 2.058 | 25 | 10000000000 | 35.3636 | 31.3643 | 177.0301 | 89.3919 | 89.9652 | 7.7619 | 90 | 10000000000 | 186.1403 | 203.8978 | 204.425 | 192.585 | 263.3214 | 264.8673 | 237.5018 | 10000000000 | 10000000000 | 39.8685 | 4.2281 | 40 | 10000000000 | 145 | 10000000000 | 40.0132 | 8.7281 | 40 | 88.6962 | 88.3339 | 54.4038 | 10000000000 | 89.9995 | 4.7062 | 90 | 95.1738 | 10000000000 | 88.5151 | 5 | 90 | 95.8646 | 14.4002 | -19.0597 | 46.7049 | 66.3 | 0.85249
Log | 3559 | 29.6583 | 2014-08-15 19:27 | C13EOAT_test | -0.0025 | 0.73151 | -0.37508 | 82.9947 | 282.8356 | 100.3958 | 1.5056 | -0.7593 | 4.0863 | 1.5 | 6.8741 | 24.3712 | 2.1444 | 1.3918 | 167.2088 | 99.1175 | 3.8509 | 102.9684 | 7.1257 | 103 | 102.925 | 103.9978 | 104 | 564.7178 | 19.7643 | 87.248 | 79.9609 | 217.3211 | 216.643 | 393.3936 | 83.6044 | 4.441 | 84 | 1800.233 | 3.743 | 1800 | 25.0319 | 2.0571 | 25 | 10000000000 | 35.4086 | 31.3164 | 177.0112 | 89.3982 | 89.9789 | 7.7616 | 90 | 10000000000 | 186.1361 | 204.2591 | 204.7008 | 192.9742 | 262.8381 | 264.0948 | 237.3837 | 10000000000 | 10000000000 | 39.9063 | 4.2533 | 40 | 10000000000 | 145 | 10000000000 | 40.0268 | 8.7266 | 40 | 88.6775 | 88.3337 | 54.415 | 10000000000 | 89.9698 | 4.7206 | 90 | 95.1958 | 10000000000 | 88.5056 | 5 | 90 | 95.8544 | 14.402 | -19.1566 | 46.7206 | 66.29 | 0.85245
Log | 3560 | 29.6667 | 2014-08-15 19:27 | C13EOAT_test | -0.0025 | 0.73193 | -0.37508 | 79.3661 | 282.7219 | 114.9958 | 1.4807 | -0.75931 | 4.0864 | 1.5 | 6.8664 | 24.2393 | 2.0462 | 1.3918 | 167.5782 | 99.11 | 3.8835 | 102.9935 | 7.1258 | 103 | 102.9037 | 103.9759 | 104 | 564.46 | 19.7324 | 87.4115 | 80.1667 | 217.3188 | 216.643 | 393.7373 | 83.7891 | 4.4449 | 84 | 1800.186 | 3.7432 | 1800 | 25.0173 | 2.0575 | 25 | 10000000000 | 35.3915 | 31.3636 | 177.0308 | 89.3945 | 89.9563 | 7.7675 | 90 | 10000000000 | 186.1196 | 203.4216 | 203.9353 | 193.0207 | 263.3592 | 264.29 | 237.7749 | 10000000000 | 10000000000 | 39.993 | 4.2608 | 40 | 10000000000 | 145 | 10000000000 | 40.0224 | 8.7261 | 40 | 88.6817 | 88.349 | 54.3949 | 10000000000 | 89.9669 | 4.7278 | 90 | 95.2376 | 10000000000 | 88.5154 | 5 | 90 | 95.8588 | 14.4029 | -18.9433 | 46.6926 | 66.28 | 0.85247
Log | 3561 | 29.675 | 2014-08-15 19:28 | C13EOAT_test | -0.0025 | 0.73173 | -0.37508 | 77.217 | 282.8608 | 111.9753 | 1.4992 | -0.75928 | 4.0864 | 1.5 | 6.8283 | 24.3314 | 2.0486 | 1.3918 | 167.3393 | 99.1106 | 3.8984 | 103.0089 | 7.124 | 103 | 102.712 | 103.9626 | 104 | 573.7394 | 19.8126 | 87.2943 | 80.045 | 217.3234 | 216.643 | 393.7373 | 83.6697 | 4.4519 | 84 | 1800.217 | 3.743 | 1800 | 24.9613 | 2.0589 | 25 | 10000000000 | 35.3023 | 31.3254 | 177.0024 | 89.4023 | 89.9358 | 7.7732 | 90 | 10000000000 | 186.1551 | 203.718 | 204.763 | 192.971 | 263.2826 | 264.3611 | 238.9094 | 10000000000 | 10000000000 | 40.0154 | 4.2546 | 40 | 10000000000 | 145 | 10000000000 | 39.9951 | 8.7268 | 40 | 88.6557 | 88.3467 | 54.3963 | 10000000000 | 89.9667 | 4.7342 | 90 | 95.189 | 10000000000 | 88.5012 | 5 | 90 | 95.8584 | 14.4011 | -19.0655 | 46.543 | 66.27 | 0.85251
Log | 3562 | 29.6834 | 2014-08-15 19:28 | C13EOAT_test | -0.0025 | 0.73203 | -0.37508 | 81.8175 | 282.9791 | 117.2984 | 1.5034 | -0.75917 | 4.0864 | 1.5 | 6.7737 | 24.3705 | 2.1253 | 1.3918 | 167.315 | 99.1114 | 3.878 | 102.9894 | 7.1258 | 103 | 102.7368 | 103.9872 | 104 | 575.5524 | 19.7324 | 87.2903 | 80.0247 | 217.3188 | 216.643 | 393.7373 | 83.6575 | 4.4593 | 84 | 1799.901 | 3.7436 | 1800 | 24.9477 | 2.0597 | 25 | 10000000000 | 35.3539 | 31.3159 | 177.0299 | 89.4162 | 89.9566 | 7.7729 | 90 | 10000000000 | 186.2546 | 203.7394 | 203.7881 | 192.975 | 262.8339 | 264.5308 | 238.8054 | 10000000000 | 10000000000 | 40.0874 | 4.2407 | 40 | 10000000000 | 145 | 10000000000 | 40.0118 | 8.7255 | 40 | 88.6747 | 88.3552 | 54.3678 | 10000000000 | 89.9684 | 4.7384 | 90 | 95.1945 | 10000000000 | 88.5149 | 5 | 90 | 95.8653 | 14.3981 | -19.0867 | 46.3281 | 66.29 | 0.8525
Log | 3563 | 29.6917 | 2014-08-15 19:29 | C13EOAT_test | -0.0025 | 0.73219 | -0.37508 | 75.1198 | 282.445 | 106.6111 | 1.5009 | -0.75927 | 4.0864 | 1.5 | 6.6928 | 24.3708 | 2.1507 | 1.3918 | 167.4468 | 99.1119 | 3.8986 | 103.0105 | 7.1227 | 103 | 102.6931 | 104.0005 | 104 | 572.3461 | 19.7324 | 87.3586 | 80.0881 | 217.3188 | 216.643 | 393.7373 | 83.7234 | 4.4633 | 84 | 1799.924 | 3.7435 | 1800 | 24.8714 | 2.0624 | 25 | 10000000000 | 35.333 | 31.3279 | 176.9775 | 89.3739 | 89.9306 | 7.7805 | 90 | 10000000000 | 186.1107 | 203.5406 | 204.1003 | 192.6608 | 263.2319 | 265.5341 | 239.9889 | 10000000000 | 10000000000 | 40.0769 | 4.2274 | 40 | 10000000000 | 145 | 10000000000 | 40.0154 | 8.7251 | 40 | 88.6917 | 88.2858 | 54.3613 | 10000000000 | 89.9826 | 4.7371 | 90 | 95.2061 | 10000000000 | 88.4887 | 5 | 90 | 95.8561 | 14.3998 | -19.0237 | 46.0204 | 66.28 | 0.8525
Log | 3564 | 29.7 | 2014-08-15 19:29 | C13EOAT_test | -0.0025 | 0.7318 | -0.37508 | 75.9343 | 282.4659 | 109.7611 | 1.5042 | -0.75933 | 4.0863 | 1.5 | 6.6243 | 24.3663 | 2.0893 | 1.3918 | 167.3615 | 99.1101 | 3.8441 | 102.9542 | 7.1283 | 103 | 102.8996 | 103.9952 | 104 | 566.1631 | 19.7324 | 87.3044 | 80.0571 | 217.3426 | 216.643 | 393.7373 | 83.6807 | 4.4687 | 84 | 1800.348 | 3.7427 | 1800 | 24.8683 | 2.0641 | 25 | 10000000000 | 35.5037 | 31.2772 | 176.9686 | 89.3833 | 89.9293 | 7.7848 | 90 | 10000000000 | 186.0965 | 203.7771 | 203.9996 | 192.5772 | 264.054 | 265.7116 | 240.7352 | 10000000000 | 10000000000 | 40.0817 | 4.2111 | 40 | 10000000000 | 145 | 10000000000 | 40.0114 | 8.7249 | 40 | 88.6718 | 88.2968 | 54.3613 | 10000000000 | 89.97 | 4.7446 | 90 | 95.1898 | 10000000000 | 88.4843 | 5 | 90 | 95.8571 | 14.4003 | -19.053 | 45.7502 | 66.27 | 0.85242
Log | 3565 | 29.7083 | 2014-08-15 19:30 | C13EOAT_test | -0.0025 | 0.7285 | -0.37508 | 81.4141 | 282.8 | 112.9391 | 1.4905 | -0.75927 | 4.0864 | 1.5 | 6.5807 | 24.3479 | 2.0966 | 1.3918 | 167.8337 | 99.1288 | 3.9052 | 103.0339 | 7.1224 | 103 | 102.6015 | 104.0003 | 104 | 561.7517 | 19.7324 | 87.515 | 80.3187 | 217.3203 | 216.643 | 393.7373 | 83.9168 | 4.4713 | 84 | 1799.639 | 3.7438 | 1800 | 24.8998 | 2.0653 | 25 | 10000000000 | 35.2898 | 31.2671 | 176.9473 | 89.3789 | 89.944 | 7.7863 | 90 | 10000000000 | 186.0844 | 203.5319 | 204.3737 | 192.7452 | 263.7082 | 265.2284 | 239.6051 | 10000000000 | 10000000000 | 40.1016 | 4.1902 | 40 | 10000000000 | 145 | 10000000000 | 40.0087 | 8.7249 | 40 | 88.6659 | 88.2813 | 54.3484 | 10000000000 | 89.9927 | 4.7394 | 90 | 95.1861 | 10000000000 | 88.4736 | 5 | 90 | 95.8657 | 14.3981 | -18.81 | 45.5731 | 66.27 | 0.8525
Log | 3566 | 29.7167 | 2014-08-15 19:30 | C13EOAT_test | -0.0025 | 0.73205 | -0.37508 | 83.9614 | 282.3753 | 115.4725 | 1.5016 | -0.75921 | 4.0864 | 1.5 | 6.6088 | 24.3723 | 2.0639 | 1.3918 | 167.3111 | 99.1118 | 3.8911 | 103.0029 | 7.1241 | 103 | 102.706 | 104.0213 | 104 | 562.6137 | 19.7324 | 87.2873 | 80.0238 | 217.3188 | 216.643 | 393.7373 | 83.6555 | 4.4774 | 84 | 1799.905 | 3.7434 | 1800 | 24.9133 | 2.0665 | 25 | 10000000000 | 35.3678 | 31.2624 | 177.0153 | 89.4369 | 90.0069 | 7.7779 | 90 | 10000000000 | 186.151 | 203.5435 | 204.8839 | 192.6445 | 263.298 | 265.6006 | 240.5468 | 10000000000 | 10000000000 | 40.0963 | 4.1665 | 40 | 10000000000 | 145 | 10000000000 | 40.0217 | 8.7243 | 40 | 88.685 | 88.3302 | 54.3497 | 10000000000 | 89.994 | 4.7415 | 90 | 95.1997 | 10000000000 | 88.5076 | 4.9999 | 90 | 95.8584 | 14.3978 | -19.088 | 45.6839 | 66.25 | 0.85247
Log | 3567 | 29.725 | 2014-08-15 19:31 | C13EOAT_test | -0.0025 | 0.73187 | -0.37508 | 77.632 | 282.9804 | 111.8716 | 1.4935 | -0.75936 | 4.0864 | 1.5 | 6.6287 | 24.2093 | 2.0073 | 1.3918 | 167.5303 | 99.11 | 3.8782 | 102.9882 | 7.125 | 103 | 102.7208 | 103.9839 | 104 | 567.1998 | 19.7324 | 87.3849 | 80.1454 | 217.3197 | 216.643 | 393.7373 | 83.7652 | 4.4833 | 84 | 1800.22 | 3.7431 | 1800 | 24.9609 | 2.0664 | 25 | 10000000000 | 35.315 | 31.3143 | 177.055 | 89.4381 | 90.0051 | 7.7788 | 90 | 10000000000 | 186.1521 | 203.3851 | 204.7873 | 192.775 | 262.6149 | 264.9202 | 239.674 | 10000000000 | 10000000000 | 40.0777 | 4.1473 | 40 | 10000000000 | 145 | 10000000000 | 40.0176 | 8.7247 | 40 | 88.6917 | 88.3633 | 54.3539 | 10000000000 | 89.9975 | 4.7384 | 90 | 95.1901 | 10000000000 | 88.5275 | 4.9999 | 90 | 95.8455 | 14.3968 | -18.9646 | 45.7612 | 66.26 | 0.85249
Log | 3568 | 29.7334 | 2014-08-15 19:31 | C13EOAT_test | -0.0025 | 0.72992 | -0.37508 | 79.4283 | 282.7419 | 116.0164 | 1.5015 | -0.75926 | 4.0864 | 1.5 | 6.6762 | 24.2964 | 2.051 | 1.3918 | 167.5682 | 99.1137 | 3.8441 | 102.9579 | 7.1292 | 103 | 102.6638 | 103.9916 | 104 | 572.3137 | 19.7324 | 87.4009 | 80.1673 | 217.3188 | 216.643 | 393.7373 | 83.7841 | 4.4886 | 84 | 1799.513 | 3.7441 | 1800 | 24.9887 | 2.0662 | 25 | 10000000000 | 35.3959 | 31.3319 | 177.0377 | 89.463 | 90.0005 | 7.779 | 90 | 10000000000 | 186.1102 | 203.7716 | 203.8018 | 192.8621 | 263.8471 | 265.9926 | 239.9468 | 10000000000 | 10000000000 | 40.0699 | 4.1328 | 40 | 10000000000 | 145 | 10000000000 | 40.0077 | 8.7252 | 40 | 88.6936 | 88.3441 | 54.2815 | 10000000000 | 90.0362 | 4.7233 | 90 | 95.177 | 10000000000 | 88.5188 | 5 | 90 | 95.8474 | 14.3956 | -18.9465 | 45.9475 | 66.26 | 0.85226
Log | 3569 | 29.7417 | 2014-08-15 19:32 | C13EOAT_test | -0.0025 | 0.73212 | -0.37508 | 85.1913 | 282.7935 | 117.5282 | 1.5048 | -0.75931 | 4.0864 | 1.5 | 6.7025 | 24.3271 | 2.0316 | 1.3918 | 167.3804 | 99.125 | 3.8916 | 103.0166 | 7.1248 | 103 | 102.838 | 103.9878 | 104 | 580.2294 | 19.7324 | 87.3087 | 80.0717 | 217.3188 | 216.643 | 393.3936 | 83.6902 | 4.4939 | 84 | 1799.831 | 3.7437 | 1800 | 25.0113 | 2.0656 | 25 | 10000000000 | 35.3735 | 31.3634 | 177.066 | 89.4662 | 90.0304 | 7.7727 | 90 | 10000000000 | 186.1425 | 203.5323 | 204.2164 | 193.1442 | 263.3078 | 265.2964 | 238.5116 | 10000000000 | 10000000000 | 40.023 | 4.1257 | 40 | 10000000000 | 145 | 10000000000 | 40.0174 | 8.7246 | 40 | 88.7118 | 88.3542 | 54.2679 | 10000000000 | 90.0258 | 4.7221 | 90 | 95.1776 | 10000000000 | 88.533 | 5 | 90 | 95.843 | 14.394 | -19.0533 | 46.0474 | 66.26 | 0.85242
Log | 3570 | 29.75 | 2014-08-15 19:32 | C13EOAT_test | -0.0025 | 0.73202 | -0.37508 | 79.2366 | 282.6031 | 114.0078 | 1.5001 | -0.75922 | 4.0864 | 1.5 | 6.7199 | 24.3618 | 2.1637 | 1.3918 | 167.4147 | 99.1151 | 3.8713 | 102.9863 | 7.1274 | 103 | 102.7429 | 103.9766 | 104 | 573.2647 | 19.7262 | 87.3502 | 80.0645 | 217.3188 | 216.643 | 393.7373 | 83.7073 | 4.4988 | 84 | 1799.768 | 3.7437 | 1800 | 25.0299 | 2.0649 | 25 | 10000000000 | 35.3441 | 31.3156 | 177.051 | 89.4971 | 90.0462 | 7.7681 | 90 | 10000000000 | 186.1111 | 203.8105 | 204.289 | 193.0029 | 263.0472 | 265.7179 | 238.4989 | 10000000000 | 10000000000 | 39.947 | 4.1266 | 40 | 10000000000 | 145 | 10000000000 | 40.0001 | 8.7255 | 40 | 88.7167 | 88.3343 | 54.2135 | 10000000000 | 90.0239 | 4.7151 | 90 | 95.1886 | 10000000000 | 88.5255 | 5 | 90 | 95.8613 | 14.3993 | -19.0505 | 46.1235 | 66.25 | 0.8525
Log | 3571 | 29.7583 | 2014-08-15 19:33 | C13EOAT_test | -0.0025 | 0.73124 | -0.37508 | 82.3501 | 282.4068 | 110.9872 | 1.5101 | -0.75937 | 4.0864 | 1.5 | 6.7283 | 24.3711 | 2.0375 | 1.3918 | 167.5862 | 99.1357 | 3.8981 | 103.0339 | 7.1229 | 103 | 102.5856 | 103.9958 | 104 | 566.6019 | 19.7324 | 87.4117 | 80.1745 | 217.3188 | 216.643 | 393.7373 | 83.7931 | 4.5022 | 84 | 1799.992 | 3.7433 | 1800 | 25.0353 | 2.0646 | 25 | 10000000000 | 35.4168 | 31.2096 | 177.0111 | 89.4743 | 90.0303 | 7.7687 | 90 | 10000000000 | 186.1237 | 203.2698 | 203.9913 | 192.9734 | 263.3836 | 265.2448 | 238.2694 | 10000000000 | 10000000000 | 39.9484 | 4.1375 | 40 | 10000000000 | 145 | 10000000000 | 39.9907 | 8.7258 | 40 | 88.7106 | 88.3005 | 54.202 | 10000000000 | 90.0203 | 4.711 | 90 | 95.1967 | 10000000000 | 88.5055 | 5 | 90 | 95.8772 | 14.3997 | -18.9612 | 46.1566 | 66.25 | 0.85247
Log | 3572 | 29.7667 | 2014-08-15 19:33 | C13EOAT_test | -0.0025 | 0.73212 | -0.37508 | 78.6408 | 283.1111 | 109.2392 | 1.5043 | -0.75929 | 4.0864 | 1.5 | 6.7416 | 24.3195 | 2.0518 | 1.3918 | 167.4508 | 99.1399 | 3.8441 | 102.984 | 7.1262 | 103 | 102.7942 | 104.0017 | 104 | 562.4263 | 19.7324 | 87.3558 | 80.095 | 217.3201 | 216.643 | 393.7373 | 83.7254 | 4.5073 | 84 | 1799.517 | 3.744 | 1800 | 25.0456 | 2.064 | 25 | 10000000000 | 35.38 | 31.1985 | 177.0544 | 89.5001 | 90.0549 | 7.7628 | 90 | 10000000000 | 186.1447 | 203.0491 | 204.1015 | 192.8268 | 263.3955 | 264.7634 | 237.7952 | 10000000000 | 10000000000 | 39.9538 | 4.1554 | 40 | 10000000000 | 145 | 10000000000 | 40.0027 | 8.7247 | 40 | 88.7201 | 88.3343 | 54.2207 | 10000000000 | 90.0088 | 4.7122 | 90 | 95.202 | 10000000000 | 88.5272 | 5 | 90 | 95.8817 | 14.4002 | -19.0449 | 46.2086 | 66.25 | 0.85248
Log | 3573 | 29.775 | 2014-08-15 19:34 | C13EOAT_test | -0.0025 | 0.73149 | -0.37508 | 78.6503 | 282.2575 | 113.8911 | 1.4939 | -0.75926 | 4.0864 | 1.5 | 6.6772 | 24.2543 | 2.046 | 1.3918 | 167.4508 | 99.14 | 3.8577 | 102.9977 | 7.1255 | 103 | 102.7161 | 104.0128 | 104 | 561.1344 | 19.7324 | 87.3452 | 80.1056 | 217.3226 | 216.643 | 393.3936 | 83.7254 | 4.5131 | 84 | 1800.526 | 3.7425 | 1800 | 25.05 | 2.0633 | 25 | 10000000000 | 35.4693 | 31.2244 | 177.0666 | 89.4962 | 90.0413 | 7.7619 | 90 | 10000000000 | 186.1085 | 203.2042 | 204.0873 | 193.0607 | 263.3768 | 265.0622 | 237.913 | 10000000000 | 10000000000 | 39.9246 | 4.1733 | 40 | 10000000000 | 145 | 10000000000 | 40.0176 | 8.724 | 40 | 88.7142 | 88.3524 | 54.2037 | 10000000000 | 90.0019 | 4.7077 | 90 | 95.1754 | 10000000000 | 88.5333 | 5 | 90 | 95.8912 | 14.4002 | -19.0344 | 45.9603 | 66.24 | 0.85247
Log | 3574 | 29.7833 | 2014-08-15 19:34 | C13EOAT_test | -0.0025 | 0.73212 | -0.37508 | 75.1321 | 282.7629 | 105.9096 | 1.5212 | -0.75929 | 4.0864 | 1.5 | 6.6394 | 24.2522 | 2.1044 | 1.3918 | 167.2727 | 99.124 | 3.878 | 103.0021 | 7.1255 | 103 | 102.7303 | 104.0215 | 104 | 560.1842 | 19.7454 | 87.2745 | 79.9982 | 217.3199 | 216.643 | 393.3936 | 83.6363 | 4.5174 | 84 | 1800.511 | 3.7425 | 1800 | 24.991 | 2.0644 | 25 | 10000000000 | 35.3977 | 31.1994 | 177.069 | 89.5157 | 90.0393 | 7.7589 | 90 | 10000000000 | 186.1485 | 203.7772 | 203.6393 | 192.8796 | 263.3763 | 264.8117 | 237.2938 | 10000000000 | 10000000000 | 39.9231 | 4.1982 | 40 | 10000000000 | 145 | 10000000000 | 40.0101 | 8.7244 | 40 | 88.7052 | 88.3638 | 54.1912 | 10000000000 | 89.9939 | 4.7087 | 90 | 95.1795 | 10000000000 | 88.5345 | 5 | 90 | 95.8792 | 14.3987 | -19.1258 | 45.8072 | 66.24 | 0.85247
Log | 3575 | 29.7917 | 2014-08-15 19:35 | C13EOAT_test | -0.0025 | 0.73181 | -0.37508 | 75.2853 | 283.113 | 121.0337 | 1.5054 | -0.75919 | 4.0864 | 1.5 | 6.6171 | 24.3618 | 2.1433 | 1.3918 | 167.5181 | 99.14 | 3.9119 | 103.0519 | 7.1203 | 103 | 102.8176 | 103.9996 | 104 | 567.303 | 19.8126 | 87.3873 | 80.1308 | 217.3192 | 216.643 | 393.7373 | 83.759 | 4.5225 | 84 | 1799.51 | 3.7441 | 1800 | 24.9639 | 2.0652 | 25 | 10000000000 | 35.3296 | 31.2782 | 177.0777 | 89.5011 | 90.0838 | 7.748 | 90 | 10000000000 | 186.1987 | 202.9164 | 203.4619 | 192.9529 | 263.5148 | 265.1295 | 238.3511 | 10000000000 | 10000000000 | 39.9291 | 4.2184 | 40 | 10000000000 | 145 | 10000000000 | 40.0035 | 8.7248 | 40 | 88.715 | 88.3628 | 54.1618 | 10000000000 | 90.035 | 4.6901 | 90 | 95.2078 | 10000000000 | 88.5389 | 5 | 90 | 95.8839 | 14.4056 | -19.0092 | 45.7313 | 66.24 | 0.85249
Log | 3576 | 29.8 | 2014-08-15 19:35 | C13EOAT_test | -0.0025 | 0.7317 | -0.37508 | 75.4163 | 283.3195 | 109.329 | 1.496 | -0.75938 | 4.0864 | 1.5 | 6.6524 | 24.3716 | 2.1354 | 1.3918 | 167.6092 | 99.14 | 3.8455 | 102.9855 | 7.1243 | 103 | 102.8651 | 104.0019 | 104 | 577.291 | 19.7339 | 87.4267 | 80.1826 | 217.35 | 216.643 | 393.3936 | 83.8046 | 4.527 | 84 | 1799.629 | 3.7439 | 1800 | 24.9699 | 2.0656 | 25 | 10000000000 | 35.3403 | 31.2394 | 177.0517 | 89.5062 | 90.0424 | 7.7507 | 90 | 10000000000 | 186.1463 | 203.0792 | 203.7383 | 192.4406 | 263.5752 | 264.7519 | 238.4778 | 10000000000 | 10000000000 | 39.8972 | 4.2385 | 40 | 10000000000 | 145 | 10000000000 | 40.0003 | 8.7247 | 40 | 88.7004 | 88.3513 | 54.1953 | 10000000000 | 90.001 | 4.6989 | 90 | 95.2247 | 10000000000 | 88.5258 | 5 | 90 | 95.8833 | 14.4032 | -18.9574 | 45.8672 | 66.22 | 0.85229
Log | 3577 | 29.8083 | 2014-08-15 19:36 | C13EOAT_test | -0.0025 | 0.73202 | -0.37508 | 78.3089 | 282.757 | 112.6788 | 1.5135 | -0.75917 | 4.0864 | 1.5 | 6.605 | 24.3717 | 2.0877 | 1.3918 | 167.4923 | 99.14 | 3.886 | 103.0259 | 7.1209 | 103 | 102.8969 | 104.0062 | 104 | 576.051 | 19.7324 | 87.3856 | 80.1067 | 217.3188 | 216.643 | 393.7373 | 83.7461 | 4.5307 | 84 | 1799.377 | 3.7444 | 1800 | 24.9332 | 2.0671 | 25 | 10000000000 | 35.2585 | 31.1772 | 177.0439 | 89.5042 | 90.0392 | 7.7476 | 90 | 10000000000 | 186.1177 | 203.5972 | 204.2617 | 193.0914 | 262.7915 | 264.422 | 238.2237 | 10000000000 | 10000000000 | 39.9532 | 4.2603 | 40 | 10000000000 | 145 | 10000000000 | 40.0065 | 8.7241 | 40 | 88.7029 | 88.341 | 54.1871 | 10000000000 | 89.996 | 4.6988 | 90 | 95.2031 | 10000000000 | 88.5219 | 5 | 90 | 95.8884 | 14.4005 | -19.0333 | 45.6738 | 66.2 | 0.85241
Log | 3578 | 29.8167 | 2014-08-15 19:36 | C13EOAT_test | -0.0025 | 0.73211 | -0.37508 | 77.0281 | 282.3768 | 126.452 | 1.505 | -0.75928 | 4.0864 | 1.5 | 6.6035 | 24.3709 | 2.1233 | 1.3918 | 167.4724 | 99.1381 | 3.8441 | 102.9823 | 7.1237 | 103 | 102.7862 | 103.9952 | 104 | 571.9871 | 19.7324 | 87.3626 | 80.1097 | 217.3474 | 216.643 | 393.7373 | 83.7362 | 4.5359 | 84 | 1800.428 | 3.7428 | 1800 | 24.8931 | 2.0693 | 25 | 10000000000 | 35.2851 | 31.1876 | 177.033 | 89.503 | 90.0665 | 7.7399 | 90 | 10000000000 | 186.132 | 202.9372 | 204.1483 | 192.7743 | 263.3759 | 264.7229 | 238.7658 | 10000000000 | 10000000000 | 40.0139 | 4.2627 | 40 | 10000000000 | 145 | 10000000000 | 39.9992 | 8.7244 | 40 | 88.7141 | 88.3189 | 54.1516 | 10000000000 | 90.0118 | 4.6918 | 90 | 95.1759 | 10000000000 | 88.5165 | 5 | 90 | 95.8856 | 14.402 | -19.0284 | 45.6707 | 66.21 | 0.85241
Log | 3579 | 29.825 | 2014-08-15 19:37 | C13EOAT_test | -0.0025 | 0.73243 | -0.37508 | 77.7402 | 283.1576 | 102.246 | 1.5252 | -0.75921 | 4.0864 | 1.5 | 6.6262 | 24.3715 | 2.1242 | 1.3918 | 167.9696 | 99.14 | 3.9187 | 103.0587 | 7.1173 | 103 | 102.7547 | 104.0116 | 104 | 562.4983 | 19.7324 | 87.5675 | 80.4021 | 217.3193 | 216.643 | 393.7373 | 83.9848 | 4.5378 | 84 | 1800.967 | 3.7419 | 1800 | 24.8711 | 2.0712 | 25 | 10000000000 | 35.3039 | 31.2981 | 177.0282 | 89.4638 | 90.0574 | 7.7385 | 90 | 10000000000 | 186.0823 | 203.2509 | 203.5967 | 192.7362 | 263.5375 | 265.2537 | 238.9664 | 10000000000 | 10000000000 | 40.0387 | 4.2569 | 40 | 10000000000 | 145 | 10000000000 | 39.9876 | 8.7249 | 40 | 88.7096 | 88.3187 | 54.1441 | 10000000000 | 89.9888 | 4.6982 | 90 | 95.1722 | 10000000000 | 88.5141 | 5 | 90 | 95.8908 | 14.4002 | -18.738 | 45.7574 | 66.21 | 0.85247
Log | 3580 | 29.8333 | 2014-08-15 19:37 | C13EOAT_test | -0.0025 | 0.73209 | -0.37508 | 75.9927 | 283.2888 | 113.1654 | 1.5108 | -0.75934 | 4.0864 | 1.5 | 6.673 | 24.352 | 2.077 | 1.3918 | 167.4109 | 99.14 | 3.8645 | 103.0045 | 7.1189 | 103 | 102.758 | 104.038 | 104 | 563.9106 | 19.7326 | 87.3239 | 80.087 | 217.319 | 216.643 | 393.7373 | 83.7055 | 4.5423 | 84 | 1799.986 | 3.7435 | 1800 | 24.915 | 2.0715 | 25 | 10000000000 | 35.3325 | 31.2892 | 177.0271 | 89.5021 | 90.0224 | 7.7414 | 90 | 10000000000 | 186.1862 | 203.7658 | 203.5925 | 192.5837 | 263.3728 | 265.3244 | 239.7285 | 10000000000 | 10000000000 | 40.0484 | 4.2415 | 40 | 10000000000 | 145 | 10000000000 | 39.9986 | 8.7241 | 40 | 88.7003 | 88.3268 | 54.153 | 10000000000 | 89.9966 | 4.696 | 90 | 95.1819 | 10000000000 | 88.5135 | 5 | 90 | 95.8801 | 14.4025 | -19.053 | 45.9479 | 66.2 | 0.85246
Log | 3581 | 29.8417 | 2014-08-15 19:38 | C13EOAT_test | -0.0025 | 0.73221 | -0.37508 | 78.853 | 282.7472 | 117.8468 | 1.5186 | -0.75919 | 4.0864 | 1.5 | 6.6715 | 24.215 | 2.013 | 1.3918 | 167.5293 | 99.14 | 3.9119 | 103.0519 | 7.1144 | 103 | 102.6468 | 104.0107 | 104 | 568.914 | 19.7324 | 87.3936 | 80.1357 | 217.3234 | 216.643 | 393.7373 | 83.7647 | 4.5465 | 84 | 1799.873 | 3.7438 | 1800 | 24.9121 | 2.0724 | 25 | 10000000000 | 35.2936 | 31.3233 | 177.0485 | 89.4681 | 90.0451 | 7.7353 | 90 | 10000000000 | 186.1198 | 204.0031 | 203.8534 | 192.8433 | 263.0132 | 264.9419 | 238.8828 | 10000000000 | 10000000000 | 40.0896 | 4.2204 | 40 | 10000000000 | 145 | 10000000000 | 40.0033 | 8.724 | 40 | 88.7027 | 88.3458 | 54.2048 | 10000000000 | 89.9903 | 4.6978 | 90 | 95.2064 | 10000000000 | 88.5242 | 5 | 90 | 95.8724 | 14.4015 | -19.0042 | 45.94 | 66.21 | 0.85247
Log | 3582 | 29.85 | 2014-08-15 19:38 | C13EOAT_test | -0.0025 | 0.72932 | -0.37508 | 79.8177 | 282.7816 | 116.4008 | 1.5004 | -0.75928 | 4.0865 | 1.5 | 6.6422 | 24.3692 | 2.0104 | 1.3918 | 168.0204 | 99.14 | 3.8577 | 102.9977 | 7.1171 | 103 | 102.7213 | 103.9943 | 104 | 573.437 | 19.7324 | 87.6229 | 80.3975 | 217.3188 | 216.643 | 393.7373 | 84.0102 | 4.5496 | 84 | 1799.603 | 3.7442 | 1800 | 24.9281 | 2.0731 | 25 | 10000000000 | 35.3297 | 31.3434 | 177.0152 | 89.4624 | 90.039 | 7.7339 | 90 | 10000000000 | 186.2726 | 203.7522 | 204.3022 | 193.2848 | 263.3745 | 264.9941 | 239.4801 | 10000000000 | 10000000000 | 40.0734 | 4.2029 | 40 | 10000000000 | 145 | 10000000000 | 40.0065 | 8.7241 | 40 | 88.6765 | 88.3387 | 54.2047 | 10000000000 | 89.9963 | 4.698 | 90 | 95.1731 | 10000000000 | 88.5076 | 5 | 90 | 95.8711 | 14.4023 | -18.7425 | 45.8251 | 66.21 | 0.85245
Log | 3583 | 29.8584 | 2014-08-15 19:39 | C13EOAT_test | -0.0025 | 0.73212 | -0.37508 | 80.2077 | 282.6931 | 113.334 | 1.503 | -0.75927 | 4.0865 | 1.5 | 6.6704 | 24.3121 | 2.0073 | 1.3918 | 167.5784 | 99.14 | 3.9265 | 103.0665 | 7.1112 | 103 | 102.8558 | 104.0149 | 104 | 578.2663 | 19.7324 | 87.4271 | 80.1512 | 217.319 | 216.643 | 393.7373 | 83.7892 | 4.5533 | 84 | 1800.666 | 3.7425 | 1800 | 24.9047 | 2.0747 | 25 | 10000000000 | 35.2854 | 31.3759 | 177.0468 | 89.4802 | 90.0111 | 7.7369 | 90 | 10000000000 | 186.3217 | 203.6684 | 204.2078 | 193.1072 | 263.6551 | 264.9677 | 239.2133 | 10000000000 | 10000000000 | 40.1049 | 4.1775 | 40 | 10000000000 | 145 | 10000000000 | 39.9678 | 8.7264 | 40 | 88.7012 | 88.3456 | 54.1813 | 10000000000 | 90.0281 | 4.689 | 90 | 95.1925 | 10000000000 | 88.5234 | 5 | 90 | 95.8672 | 14.3996 | -18.9888 | 45.932 | 66.21 | 0.85248
Log | 3584 | 29.8667 | 2014-08-15 19:39 | C13EOAT_test | -0.0025 | 0.73159 | -0.37508 | 78.4681 | 282.3752 | 113.5576 | 1.5001 | -0.75928 | 4.0865 | 1.5 | 6.6741 | 24.3833 | 2.1739 | 1.3918 | 167.7513 | 99.1391 | 3.8848 | 103.0239 | 7.1119 | 103 | 102.6475 | 104.0157 | 104 | 574.2971 | 19.7324 | 87.5119 | 80.2394 | 217.3188 | 216.643 | 393.3936 | 83.8757 | 4.5571 | 84 | 1799.458 | 3.7444 | 1800 | 24.9459 | 2.0748 | 25 | 10000000000 | 35.3391 | 31.2195 | 177.0253 | 89.4293 | 90.0045 | 7.7372 | 90 | 10000000000 | 186.2761 | 203.5757 | 203.8277 | 193.0021 | 263.5976 | 265.4712 | 238.4764 | 10000000000 | 10000000000 | 40.058 | 4.1655 | 40 | 10000000000 | 145 | 10000000000 | 39.9933 | 8.7255 | 40 | 88.7001 | 88.3252 | 54.1434 | 10000000000 | 89.9827 | 4.7081 | 90 | 95.2021 | 10000000000 | 88.5127 | 5 | 90 | 95.8858 | 14.4005 | -18.8997 | 45.9486 | 66.2 | 0.85229
Log | 3585 | 29.875 | 2014-08-15 19:40 | C13EOAT_test | -0.0025 | 0.73098 | -0.37508 | 79.7948 | 282.9605 | 119.3625 | 1.5031 | -0.75941 | 4.0865 | 1.5 | 6.6267 | 24.3699 | 2.0851 | 1.3918 | 167.6622 | 99.14 | 3.9031 | 103.0431 | 7.11 | 103 | 102.586 | 104.0221 | 104 | 567.3732 | 19.7324 | 87.4485 | 80.2137 | 217.3211 | 216.643 | 393.7373 | 83.8311 | 4.5602 | 84 | 1800.114 | 3.7434 | 1800 | 24.9033 | 2.0766 | 25 | 10000000000 | 35.2807 | 31.2969 | 176.9685 | 89.4191 | 89.9983 | 7.7381 | 90 | 10000000000 | 186.2362 | 203.9869 | 204.0909 | 192.9415 | 263.0201 | 264.9087 | 238.7117 | 10000000000 | 10000000000 | 40.0545 | 4.1517 | 40 | 10000000000 | 145 | 10000000000 | 39.9852 | 8.7264 | 40 | 88.7022 | 88.2663 | 54.173 | 10000000000 | 89.9776 | 4.7153 | 90 | 95.1492 | 10000000000 | 88.4843 | 5 | 90 | 95.8858 | 14.4012 | -18.9263 | 45.7615 | 66.19 | 0.85235
Log | 3586 | 29.8833 | 2014-08-15 19:40 | C13EOAT_test | -0.0025 | 0.73212 | -0.37508 | 77.4838 | 282.7601 | 113.3586 | 1.5103 | -0.75933 | 4.0866 | 1.5 | 6.5798 | 24.3406 | 2.0622 | 1.3918 | 167.8669 | 99.14 | 3.8516 | 102.9915 | 7.1114 | 103 | 102.5763 | 104.0359 | 104 | 561.0175 | 19.7788 | 87.5396 | 80.3273 | 217.3188 | 216.643 | 393.7373 | 83.9334 | 4.5628 | 84 | 1800.608 | 3.7426 | 1800 | 24.8975 | 2.0779 | 25 | 10000000000 | 35.2439 | 31.208 | 176.9924 | 89.4474 | 89.9906 | 7.7396 | 90 | 10000000000 | 186.1725 | 203.3828 | 203.8903 | 193.0032 | 263.1713 | 265.2639 | 237.6038 | 10000000000 | 10000000000 | 40.0379 | 4.1388 | 40 | 10000000000 | 145 | 10000000000 | 39.9973 | 8.7263 | 40 | 88.7032 | 88.2892 | 54.1499 | 10000000000 | 89.99 | 4.7146 | 90 | 95.1897 | 10000000000 | 88.4962 | 5 | 90 | 95.8916 | 14.3991 | -18.8127 | 45.5713 | 66.19 | 0.85247
Log | 3587 | 29.8917 | 2014-08-15 19:41 | C13EOAT_test | -0.0025 | 0.73149 | -0.37508 | 77.4514 | 282.7797 | 113.4331 | 1.4972 | -0.75936 | 4.0866 | 1.5 | 6.5789 | 24.3059 | 2.0253 | 1.3918 | 167.4152 | 99.14 | 3.8914 | 103.0314 | 7.1086 | 103 | 102.5848 | 104.0229 | 104 | 561.857 | 19.7324 | 87.3284 | 80.0868 | 217.3188 | 216.643 | 393.3936 | 83.7076 | 4.5691 | 84 | 1799.093 | 3.745 | 1800 | 24.8904 | 2.0794 | 25 | 10000000000 | 35.2269 | 31.1727 | 176.9966 | 89.4217 | 89.9989 | 7.7388 | 90 | 10000000000 | 186.1246 | 203.5123 | 203.4007 | 192.8831 | 263.5287 | 265.2881 | 238.026 | 10000000000 | 10000000000 | 40.0169 | 4.1328 | 40 | 10000000000 | 145 | 10000000000 | 39.959 | 8.7291 | 40 | 88.6723 | 88.3243 | 54.1523 | 10000000000 | 89.9756 | 4.7249 | 90 | 95.1771 | 10000000000 | 88.4983 | 5 | 90 | 95.8907 | 14.4009 | -19.0532 | 45.571 | 66.18 | 0.85249
Log | 3588 | 29.9 | 2014-08-15 19:41 | C13EOAT_test | -0.0025 | 0.73195 | -0.37508 | 76.5867 | 282.0087 | 114.1549 | 1.5158 | -0.75928 | 4.0866 | 1.5 | 6.5787 | 24.3363 | 2.1007 | 1.3918 | 167.6181 | 99.14 | 3.9187 | 103.0587 | 7.104 | 103 | 102.5344 | 104.0014 | 104 | 565.9468 | 19.7788 | 87.4287 | 80.1894 | 217.3188 | 216.643 | 393.7373 | 83.809 | 4.5702 | 84 | 1800.06 | 3.7436 | 1800 | 24.9225 | 2.0799 | 25 | 10000000000 | 35.2213 | 31.1349 | 177.0322 | 89.4291 | 90.0045 | 7.7378 | 90 | 10000000000 | 186.1886 | 203.1793 | 202.9015 | 193.0164 | 263.4945 | 265.5151 | 238.4891 | 10000000000 | 10000000000 | 40.0138 | 4.131 | 40 | 10000000000 | 145 | 10000000000 | 39.9706 | 8.7296 | 40 | 88.6853 | 88.3469 | 54.153 | 10000000000 | 89.9776 | 4.7298 | 90 | 95.2208 | 10000000000 | 88.5161 | 5 | 90 | 95.8865 | 14.4003 | -18.9506 | 45.5692 | 66.18 | 0.85245
Log | 3589 | 29.9084 | 2014-08-15 19:42 | C13EOAT_test | -0.0025 | 0.73209 | -0.37508 | 74.5663 | 282.4121 | 116.4434 | 1.5048 | -0.75939 | 4.0866 | 1.5 | 6.5906 | 24.368 | 2.0846 | 1.3918 | 167.5161 | 99.14 | 3.8853 | 103.0253 | 7.1047 | 103 | 102.5743 | 104.0065 | 104 | 579.4723 | 19.7324 | 87.3917 | 80.1244 | 217.3188 | 216.643 | 393.7373 | 83.7581 | 4.5749 | 84 | 1799.869 | 3.7438 | 1800 | 24.9267 | 2.0808 | 25 | 10000000000 | 35.3083 | 31.2224 | 177.0625 | 89.4451 | 90.0024 | 7.7381 | 90 | 10000000000 | 186.1798 | 203.2921 | 203.6119 | 192.6649 | 263.1154 | 264.8357 | 236.8135 | 10000000000 | 10000000000 | 39.9538 | 4.1412 | 40 | 10000000000 | 145 | 10000000000 | 39.9701 | 8.7308 | 40 | 88.6987 | 88.3639 | 54.1337 | 10000000000 | 90.0025 | 4.7226 | 90 | 95.1796 | 10000000000 | 88.5313 | 4.9999 | 90 | 95.8849 | 14.4016 | -19.0156 | 45.6188 | 66.17 | 0.85235
Log | 3590 | 29.9167 | 2014-08-15 19:42 | C13EOAT_test | -0.0025 | 0.73136 | -0.37508 | 77.3291 | 282.7621 | 106.8588 | 1.3529 | -0.75922 | 4.0866 | 1.5 | 6.6069 | 24.356 | 2.0716 | 1.3918 | 167.6785 | 99.14 | 3.8647 | 103.0046 | 7.1047 | 103 | 102.5434 | 104.0095 | 104 | 575.8298 | 19.7324 | 87.4312 | 80.2472 | 217.3427 | 216.643 | 393.7373 | 83.8392 | 4.5793 | 84 | 1800.09 | 3.7434 | 1800 | 24.9326 | 2.0819 | 25 | 10000000000 | 35.2604 | 31.1759 | 177.0586 | 89.464 | 90.0056 | 7.7373 | 90 | 10000000000 | 186.1839 | 203.2952 | 203.7693 | 193.0925 | 263.3263 | 264.6465 | 237.5903 | 10000000000 | 10000000000 | 39.9575 | 4.1529 | 40 | 10000000000 | 145 | 10000000000 | 40.0029 | 8.7302 | 40 | 88.6954 | 88.3632 | 54.1764 | 10000000000 | 90.0319 | 4.7144 | 90 | 95.2125 | 10000000000 | 88.5293 | 5 | 90 | 95.8893 | 14.3999 | -18.8928 | 45.6806 | 66.17 | 0.85246
Log | 3591 | 29.925 | 2014-08-15 19:43 | C13EOAT_test | -0.0025 | 0.73242 | -0.37508 | 78.977 | 283.0788 | 124.6592 | 1.5132 | -0.75942 | 4.0866 | 1.5 | 6.6025 | 24.3461 | 2.1036 | 1.3918 | 167.5927 | 99.14 | 3.8841 | 103.0241 | 7.1032 | 103 | 102.6471 | 104.0075 | 104 | 570.5526 | 19.7324 | 87.4135 | 80.1792 | 217.3188 | 216.643 | 393.7373 | 83.7963 | 4.5835 | 84 | 1799.247 | 3.7447 | 1800 | 24.8751 | 2.0845 | 25 | 10000000000 | 35.286 | 31.1389 | 177.024 | 89.4356 | 89.9915 | 7.7395 | 90 | 10000000000 | 186.1967 | 203.5431 | 203.8488 | 192.754 | 263.422 | 265.079 | 237.2841 | 10000000000 | 10000000000 | 39.9405 | 4.1672 | 40 | 10000000000 | 145 | 10000000000 | 39.9512 | 8.7332 | 40 | 88.7016 | 88.3224 | 54.1409 | 10000000000 | 89.9766 | 4.7327 | 90 | 95.2068 | 10000000000 | 88.512 | 5 | 90 | 95.8847 | 14.4004 | -18.9608 | 45.6638 | 66.18 | 0.85251
Log | 3592 | 29.9333 | 2014-08-15 19:43 | C13EOAT_test | -0.0025 | 0.73212 | -0.37508 | 78.445 | 282.8141 | 109.3356 | 1.5016 | -0.75933 | 4.0866 | 1.5 | 6.6242 | 24.3362 | 2.0835 | 1.3918 | 167.6252 | 99.14 | 3.8984 | 103.0384 | 7.1004 | 103 | 102.6091 | 104.0122 | 104 | 564.3619 | 19.7324 | 87.4323 | 80.1929 | 217.3188 | 216.643 | 393.7373 | 83.8126 | 4.5876 | 84 | 1799.843 | 3.7439 | 1800 | 24.898 | 2.0856 | 25 | 10000000000 | 35.2646 | 31.2179 | 177.0312 | 89.4188 | 89.9761 | 7.7422 | 90 | 10000000000 | 186.0724 | 203.504 | 204.1007 | 192.725 | 262.7664 | 264.2652 | 237.9828 | 10000000000 | 10000000000 | 39.8956 | 4.1901 | 40 | 10000000000 | 145 | 10000000000 | 39.9545 | 8.7337 | 40 | 88.7017 | 88.3295 | 54.1716 | 10000000000 | 89.9898 | 4.7271 | 90 | 95.1917 | 10000000000 | 88.5156 | 5 | 90 | 95.8888 | 14.4005 | -18.9471 | 45.7503 | 66.16 | 0.85246
Log | 3593 | 29.9417 | 2014-08-15 19:44 | C13EOAT_test | -0.0025 | 0.72969 | -0.37508 | 81.0764 | 282.2833 | 114.5756 | 1.4837 | -0.75924 | 4.0867 | 1.5 | 6.6633 | 24.2162 | 2.0292 | 1.3918 | 167.8307 | 99.14 | 3.8848 | 103.0248 | 7.1005 | 103 | 102.8088 | 104.0225 | 104 | 562.7565 | 19.7324 | 87.5246 | 80.3061 | 217.3188 | 216.643 | 393.7373 | 83.9154 | 4.5904 | 84 | 1799.274 | 3.7447 | 1800 | 24.9266 | 2.0864 | 25 | 10000000000 | 35.2779 | 31.2359 | 177.0271 | 89.4389 | 89.9975 | 7.7389 | 90 | 10000000000 | 186.0276 | 203.527 | 203.9526 | 192.5313 | 263.2324 | 264.9647 | 238.4937 | 10000000000 | 10000000000 | 39.8996 | 4.2107 | 40 | 10000000000 | 145 | 10000000000 | 40.0125 | 8.7313 | 40 | 88.6838 | 88.3433 | 54.2058 | 10000000000 | 90.0155 | 4.718 | 90 | 95.2202 | 10000000000 | 88.5135 | 5 | 90 | 95.8949 | 14.4041 | -18.8339 | 45.912 | 66.17 | 0.85251
Log | 3594 | 29.95 | 2014-08-15 19:44 | C13EOAT_test | -0.0025 | 0.73213 | -0.37508 | 77.1938 | 282.7487 | 114.7166 | 1.4979 | -0.75934 | 4.0866 | 1.5 | 6.6881 | 24.2028 | 2.0366 | 1.3918 | 167.6248 | 99.14 | 3.8984 | 103.0384 | 7.0973 | 103 | 102.6719 | 104.0173 | 104 | 565.4116 | 19.7324 | 87.4324 | 80.1924 | 217.322 | 216.643 | 393.7373 | 83.8124 | 4.5935 | 84 | 1799.513 | 3.7443 | 1800 | 24.9486 | 2.087 | 25 | 10000000000 | 35.2712 | 31.1725 | 177.0309 | 89.4565 | 89.9886 | 7.7403 | 90 | 10000000000 | 186.0199 | 204.1632 | 204.3378 | 192.7984 | 262.8008 | 263.4675 | 238.2428 | 10000000000 | 10000000000 | 39.9135 | 4.2254 | 40 | 10000000000 | 145 | 10000000000 | 39.9962 | 8.7323 | 40 | 88.6948 | 88.3362 | 54.2089 | 10000000000 | 89.9839 | 4.7268 | 90 | 95.2129 | 10000000000 | 88.5155 | 5 | 90 | 95.8802 | 14.4014 | -18.9476 | 46.0055 | 66.14 | 0.85252
Log | 3595 | 29.9583 | 2014-08-15 19:45 | C13EOAT_test | -0.0025 | 0.73199 | -0.37508 | 77.8796 | 283.0087 | 108.0903 | 1.5028 | -0.75924 | 4.0867 | 1.5 | 6.6717 | 24.1918 | 2.0739 | 1.3918 | 167.8653 | 99.14 | 3.8509 | 102.9909 | 7.101 | 103 | 102.7096 | 103.9975 | 104 | 576.2042 | 19.7324 | 87.5248 | 80.3406 | 217.3269 | 216.643 | 393.7373 | 83.9327 | 4.5964 | 84 | 1799.354 | 3.7446 | 1800 | 24.9516 | 2.0876 | 25 | 10000000000 | 35.3038 | 31.1845 | 177.0558 | 89.4697 | 90.0066 | 7.7374 | 90 | 10000000000 | 186.0121 | 204.206 | 204.3308 | 192.4922 | 262.6758 | 264.5143 | 238.7064 | 10000000000 | 10000000000 | 39.9866 | 4.2384 | 40 | 10000000000 | 145 | 10000000000 | 40.0156 | 8.7316 | 40 | 88.6912 | 88.3645 | 54.173 | 10000000000 | 90.0147 | 4.7142 | 90 | 95.1985 | 10000000000 | 88.5279 | 5 | 90 | 95.876 | 14.3969 | -18.7994 | 45.9322 | 66.15 | 0.85252
Log | 3596 | 29.9667 | 2014-08-15 19:45 | C13EOAT_test | -0.0025 | 0.73175 | -0.37508 | 80.1489 | 282.7715 | 112.7506 | 1.5102 | -0.75945 | 4.0867 | 1.5 | 6.6733 | 24.1965 | 2.0282 | 1.3918 | 167.6299 | 99.14 | 3.8713 | 103.0113 | 7.099 | 103 | 102.7679 | 103.9955 | 104 | 580.8654 | 19.7324 | 87.4335 | 80.1964 | 217.3188 | 216.643 | 393.7373 | 83.815 | 4.6006 | 84 | 1799.745 | 3.744 | 1800 | 24.9509 | 2.0884 | 25 | 10000000000 | 35.2972 | 31.1687 | 177.0384 | 89.448 | 90.0147 | 7.7358 | 90 | 10000000000 | 186.034 | 203.9603 | 204.3466 | 192.8282 | 262.8604 | 264.2567 | 238.8669 | 10000000000 | 10000000000 | 39.9621 | 4.25 | 40 | 10000000000 | 145 | 10000000000 | 39.9683 | 8.7342 | 40 | 88.6849 | 88.3534 | 54.1703 | 10000000000 | 90.0059 | 4.7145 | 90 | 95.1803 | 10000000000 | 88.5192 | 5 | 90 | 95.8805 | 14.3954 | -18.9436 | 45.9356 | 66.14 | 0.85245
Log | 3597 | 29.975 | 2014-08-15 19:46 | C13EOAT_test | -0.0025 | 0.73197 | -0.37508 | 78.5962 | 282.8223 | 117.7053 | 1.507 | -0.75919 | 4.0867 | 1.5 | 6.6249 | 24.2415 | 2.0352 | 1.3918 | 167.3861 | 99.14 | 3.8645 | 103.0045 | 7.0993 | 103 | 102.7632 | 104.0043 | 104 | 577.1417 | 19.7216 | 87.3237 | 80.0624 | 217.3188 | 216.643 | 393.7373 | 83.6931 | 4.6061 | 84 | 1799.87 | 3.7439 | 1800 | 24.9596 | 2.089 | 25 | 10000000000 | 35.3346 | 31.1369 | 177.042 | 89.4648 | 90.0091 | 7.7365 | 90 | 10000000000 | 186.1078 | 203.3328 | 205.2981 | 193.1273 | 263.3198 | 264.5037 | 238.8305 | 10000000000 | 10000000000 | 39.9557 | 4.2539 | 40 | 10000000000 | 145 | 10000000000 | 39.998 | 8.7331 | 40 | 88.7074 | 88.3346 | 54.1765 | 10000000000 | 89.9972 | 4.7137 | 90 | 95.2063 | 10000000000 | 88.521 | 5 | 90 | 95.8803 | 14.3985 | -19.0775 | 45.7495 | 66.13 | 0.85242
Log | 3598 | 29.9833 | 2014-08-15 19:46 | C13EOAT_test | -0.0025 | 0.73181 | -0.37508 | 76.9634 | 282.7741 | 122.1615 | 1.4928 | -0.75925 | 4.0867 | 1.5 | 6.6068 | 24.3488 | 2.1218 | 1.3918 | 167.8042 | 99.14 | 3.8986 | 103.0385 | 7.095 | 103 | 102.8291 | 104.0184 | 104 | 566.1209 | 19.7324 | 87.5281 | 80.2761 | 217.3192 | 216.643 | 393.7373 | 83.9021 | 4.6091 | 84 | 1800.063 | 3.7434 | 1800 | 24.9482 | 2.0902 | 25 | 10000000000 | 35.3298 | 31.1395 | 177.0395 | 89.4199 | 89.9963 | 7.7383 | 90 | 10000000000 | 186.0583 | 203.3815 | 204.8216 | 192.9448 | 262.9626 | 264.5217 | 239.1029 | 10000000000 | 10000000000 | 40.008 | 4.2515 | 40 | 10000000000 | 145 | 10000000000 | 40.0087 | 8.733 | 40 | 88.6986 | 88.3409 | 54.1887 | 10000000000 | 89.9978 | 4.7138 | 90 | 95.2092 | 10000000000 | 88.5198 | 5 | 90 | 95.8908 | 14.4025 | -18.8639 | 45.685 | 66.14 | 0.85246
Log | 3599 | 29.9917 | 2014-08-15 19:47 | C13EOAT_test | -0.0025 | 0.73212 | -0.37508 | 77.5002 | 282.6588 | 103.2566 | 1.513 | -0.75933 | 4.0867 | 1.5 | 6.5969 | 24.3516 | 2.0641 | 1.3918 | 167.618 | 99.14 | 3.8306 | 102.9706 | 7.0999 | 103 | 102.7252 | 103.9901 | 104 | 561.3357 | 19.7324 | 87.4276 | 80.1904 | 217.319 | 216.643 | 393.7373 | 83.809 | 4.6118 | 84 | 1799.737 | 3.7439 | 1800 | 24.9332 | 2.0914 | 25 | 10000000000 | 35.3206 | 31.183 | 177.0063 | 89.4435 | 89.9794 | 7.7412 | 90 | 10000000000 | 186.0959 | 203.7862 | 205.264 | 192.8408 | 262.5862 | 265.3811 | 238.7398 | 10000000000 | 10000000000 | 40.0536 | 4.2407 | 40 | 10000000000 | 145 | 10000000000 | 39.9914 | 8.734 | 40 | 88.7048 | 88.3015 | 54.2026 | 10000000000 | 90.0108 | 4.7066 | 90 | 95.1756 | 10000000000 | 88.5031 | 5 | 90 | 95.8937 | 14.4002 | -18.9496 | 45.6413 | 66.12 | 0.85251
Log | 3600 | 30 | 2014-08-15 19:47 | C13EOAT_test | -0.0025 | 0.7318 | -0.37508 | 78.7784 | 282.7498 | 113.9667 | 1.5026 | -0.75929 | 4.0867 | 1.5 | 6.5034 | 24.3165 | 2.018 | 1.3918 | 167.7003 | 99.14 | 3.8713 | 103.0112 | 7.0971 | 103 | 102.8607 | 104.0155 | 104 | 562.1752 | 19.7324 | 87.4909 | 80.2094 | 217.3196 | 216.643 | 393.3936 | 83.8502 | 4.6168 | 84 | 1799.671 | 3.744 | 1800 | 24.9542 | 2.0916 | 25 | 10000000000 | 35.2703 | 31.1794 | 177.0162 | 89.4509 | 90.0179 | 7.7345 | 90 | 10000000000 | 186.1601 | 204.0378 | 204.8974 | 193.0581 | 263.32 | 265.2419 | 239.9421 | 10000000000 | 10000000000 | 40.104 | 4.2254 | 40 | 10000000000 | 145 | 10000000000 | 40.0262 | 8.7326 | 40 | 88.6711 | 88.3451 | 54.2298 | 10000000000 | 90.0129 | 4.7051 | 90 | 95.2114 | 10000000000 | 88.5081 | 5 | 90 | 95.8805 | 14.4002 | -18.9306 | 45.2696 | 66.11 | 0.85252
Log | 3601 | 30.0084 | 2014-08-15 19:48 | C13EOAT_test | -0.0025 | 0.73207 | -0.37508 | 78.9653 | 282.7478 | 109.0094 | 1.5122 | -0.75923 | 4.0866 | 1.5 | 6.5043 | 24.2473 | 2.1038 | 1.3918 | 167.6164 | 99.14 | 3.878 | 103.018 | 7.0968 | 103 | 102.9061 | 104.0243 | 104 | 561.3275 | 19.7324 | 87.4282 | 80.1881 | 217.3188 | 216.643 | 393.7373 | 83.8082 | 4.6176 | 84 | 1799.946 | 3.7434 | 1800 | 24.9576 | 2.0924 | 25 | 10000000000 | 35.2869 | 31.2178 | 177.0328 | 89.5018 | 90.0121 | 7.7351 | 90 | 10000000000 | 186.0674 | 204.2412 | 204.6437 | 192.8176 | 263.7798 | 265.3737 | 238.6088 | 10000000000 | 10000000000 | 40.0723 | 4.2021 | 40 | 10000000000 | 145 | 10000000000 | 40.0058 | 8.7335 | 40 | 88.6965 | 88.3363 | 54.2155 | 10000000000 | 90.0191 | 4.702 | 90 | 95.2231 | 10000000000 | 88.5164 | 5 | 90 | 95.8929 | 14.4044 | -18.9519 | 45.281 | 66.11 | 0.85252
Log | 3602 | 30.0167 | 2014-08-15 19:48 | C13EOAT_test | -0.0025 | 0.73212 | -0.37508 | 78.8294 | 283.1517 | 111.7251 | 1.4812 | -0.75935 | 4.0867 | 1.5 | 6.5288 | 24.2093 | 2.1004 | 1.3918 | 167.6588 | 99.14 | 3.9187 | 103.0587 | 7.0916 | 103 | 102.8686 | 104.0011 | 104 | 571.4208 | 19.7324 | 87.4434 | 80.2154 | 217.3197 | 216.643 | 393.7373 | 83.8294 | 4.6194 | 84 | 1799.874 | 3.7436 | 1800 | 24.9949 | 2.0921 | 25 | 10000000000 | 35.3309 | 31.2378 | 177.0584 | 89.4484 | 89.9864 | 7.7384 | 90 | 10000000000 | 186.1597 | 204.1576 | 204.45 | 192.7493 | 263.5011 | 264.9436 | 238.1259 | 10000000000 | 10000000000 | 40.07 | 4.1763 | 40 | 10000000000 | 145 | 10000000000 | 40.0065 | 8.7335 | 40 | 88.6863 | 88.3721 | 54.1921 | 10000000000 | 90.0138 | 4.7015 | 90 | 95.2197 | 10000000000 | 88.5292 | 5 | 90 | 95.8916 | 14.4003 | -18.9246 | 45.3707 | 66.11 | 0.85252
Log | 3603 | 30.025 | 2014-08-15 19:49 | C13EOAT_test | -0.0025 | 0.73204 | -0.37508 | 75.5857 | 282.4113 | 113.509 | 1.5056 | -0.75924 | 4.0866 | 1.5 | 6.5483 | 24.278 | 2.0888 | 1.3918 | 167.5918 | 99.14 | 3.8441 | 102.9841 | 7.096 | 103 | 102.7425 | 103.9942 | 104 | 577.409 | 19.7324 | 87.4273 | 80.1644 | 217.319 | 216.643 | 393.7373 | 83.7959 | 4.6221 | 84 | 1800.079 | 3.7432 | 1800 | 25.0578 | 2.0906 | 25 | 10000000000 | 35.3973 | 31.2715 | 177.0753 | 89.456 | 90.0059 | 7.7349 | 90 | 10000000000 | 186.1348 | 204.4887 | 204.9652 | 193.0438 | 262.5471 | 264.1333 | 238.0729 | 10000000000 | 10000000000 | 40.1057 | 4.1485 | 40 | 10000000000 | 145 | 10000000000 | 39.9911 | 8.7345 | 40 | 88.703 | 88.3723 | 54.1905 | 10000000000 | 89.9945 | 4.7087 | 90 | 95.2083 | 10000000000 | 88.5376 | 5 | 90 | 95.8874 | 14.401 | -18.9756 | 45.4497 | 66.12 | 0.85249
Log | 3604 | 30.0333 | 2014-08-15 19:49 | C13EOAT_test | -0.0025 | 0.72922 | -0.37508 | 78.9317 | 283.1252 | 111.0385 | 1.4767 | -0.75919 | 4.0867 | 1.5 | 6.5771 | 24.2209 | 2.0786 | 1.3918 | 167.9713 | 99.14 | 3.8853 | 103.0253 | 7.093 | 103 | 102.8344 | 104.0091 | 104 | 574.6102 | 19.7324 | 87.6089 | 80.3624 | 217.3254 | 216.643 | 393.3936 | 83.9857 | 4.6241 | 84 | 1799.999 | 3.7434 | 1800 | 25.0369 | 2.0908 | 25 | 10000000000 | 35.3484 | 31.2981 | 177.0092 | 89.4415 | 89.9907 | 7.7372 | 90 | 10000000000 | 186.1392 | 203.9902 | 204.5755 | 193.0265 | 262.8421 | 264.0372 | 237.6549 | 10000000000 | 10000000000 | 40.057 | 4.137 | 40 | 10000000000 | 145 | 10000000000 | 39.9977 | 8.7341 | 40 | 88.6923 | 88.3169 | 54.1378 | 10000000000 | 89.9951 | 4.7088 | 90 | 95.2201 | 10000000000 | 88.5046 | 5 | 90 | 95.897 | 14.4023 | -18.7776 | 45.5667 | 66.11 | 0.85251
Log | 3605 | 30.0417 | 2014-08-15 19:50 | C13EOAT_test | -0.0025 | 0.73208 | -0.37508 | 75.9091 | 282.759 | 118.5068 | 1.4449 | -0.75928 | 4.0867 | 1.5 | 6.6022 | 24.2843 | 2.103 | 1.3918 | 167.6733 | 99.14 | 3.8457 | 102.9856 | 7.0959 | 103 | 102.8181 | 104.0045 | 104 | 565.1376 | 19.7324 | 87.4697 | 80.2036 | 217.3197 | 216.643 | 393.7373 | 83.8367 | 4.6265 | 84 | 1800.11 | 3.7432 | 1800 | 25.0487 | 2.0899 | 25 | 10000000000 | 35.3606 | 31.2882 | 176.9801 | 89.4483 | 90.0376 | 7.7298 | 90 | 10000000000 | 186.1506 | 203.0467 | 204.0992 | 192.408 | 263.696 | 265.2438 | 238.1256 | 10000000000 | 10000000000 | 39.998 | 4.1322 | 40 | 10000000000 | 145 | 10000000000 | 39.9991 | 8.7343 | 40 | 88.7082 | 88.2719 | 54.1637 | 10000000000 | 89.9779 | 4.7154 | 90 | 95.2125 | 10000000000 | 88.4901 | 5 | 90 | 95.8882 | 14.4038 | -18.9364 | 45.6691 | 66.11 | 0.85252
Log | 3606 | 30.05 | 2014-08-15 19:50 | C13EOAT_test | -0.0025 | 0.73232 | -0.37508 | 75.0711 | 283.1248 | 110.6414 | 1.4924 | -0.75923 | 4.0866 | 1.5 | 6.6064 | 24.2871 | 2.0719 | 1.3918 | 167.5449 | 99.14 | 3.9052 | 103.0451 | 7.0907 | 103 | 102.768 | 104.0064 | 104 | 561.5602 | 19.7324 | 87.4002 | 80.1447 | 217.3188 | 216.643 | 393.7373 | 83.7725 | 4.631 | 84 | 1799.827 | 3.7436 | 1800 | 25.0357 | 2.0896 | 25 | 10000000000 | 35.3986 | 31.2898 | 177.0034 | 89.4313 | 89.9945 | 7.7372 | 90 | 10000000000 | 186.0939 | 203.5215 | 204.6306 | 193.2135 | 262.636 | 264.3448 | 237.672 | 10000000000 | 10000000000 | 39.946 | 4.1393 | 40 | 10000000000 | 145 | 10000000000 | 39.9637 | 8.7364 | 40 | 88.7042 | 88.2992 | 54.1321 | 10000000000 | 89.9841 | 4.7162 | 90 | 95.1721 | 10000000000 | 88.5017 | 5 | 90 | 95.8912 | 14.4038 | -18.9953 | 45.6855 | 66.1 | 0.85252
Log | 3607 | 30.0584 | 2014-08-15 19:51 | C13EOAT_test | -0.0025 | 0.72917 | -0.37508 | 77.7404 | 283.0138 | 102.3228 | 1.4062 | -0.75932 | 4.0867 | 1.5 | 6.6217 | 24.2234 | 2.0961 | 1.3918 | 168.1788 | 99.14 | 3.8436 | 102.9835 | 7.0937 | 103 | 102.7805 | 104.0293 | 104 | 562.7453 | 19.7324 | 87.6958 | 80.4829 | 217.3474 | 216.643 | 393.7373 | 84.0894 | 4.6324 | 84 | 1799.996 | 3.7433 | 1800 | 25.0789 | 2.0878 | 25 | 10000000000 | 35.403 | 31.2632 | 176.9686 | 89.4462 | 89.9994 | 7.7369 | 90 | 10000000000 | 186.1176 | 203.7514 | 203.9449 | 192.8727 | 263.0701 | 265.2875 | 238.1414 | 10000000000 | 10000000000 | 39.9462 | 4.1534 | 40 | 10000000000 | 145 | 10000000000 | 39.9782 | 8.7365 | 40 | 88.6726 | 88.2961 | 54.1645 | 10000000000 | 89.9868 | 4.7195 | 90 | 95.2046 | 10000000000 | 88.4843 | 5 | 90 | 95.8914 | 14.4048 | -18.6571 | 45.748 | 66.08 | 0.85252
Log | 3608 | 30.0667 | 2014-08-15 19:51 | C13EOAT_test | -0.0025 | 0.73245 | -0.37508 | 79.9534 | 282.8806 | 112.744 | 1.5029 | -0.7593 | 4.0866 | 1.5 | 6.6177 | 24.2012 | 2.019 | 1.3918 | 167.8269 | 99.14 | 3.8984 | 103.0384 | 7.0898 | 103 | 102.9257 | 104.0268 | 104 | 563.9416 | 19.7324 | 87.5318 | 80.2951 | 217.3188 | 216.643 | 394.081 | 83.9134 | 4.6324 | 84 | 1799.629 | 3.7438 | 1800 | 25.0712 | 2.0867 | 25 | 10000000000 | 35.4496 | 31.276 | 177.0378 | 89.4086 | 89.9659 | 7.7431 | 90 | 10000000000 | 186.1049 | 203.0703 | 204.2609 | 192.7231 | 263.1037 | 264.3892 | 238.7339 | 10000000000 | 10000000000 | 39.9216 | 4.1701 | 40 | 10000000000 | 145 | 10000000000 | 39.9483 | 8.739 | 40 | 88.6956 | 88.3422 | 54.1639 | 10000000000 | 89.9908 | 4.7234 | 90 | 95.1992 | 10000000000 | 88.5189 | 5 | 90 | 95.8777 | 14.4018 | -18.8449 | 45.727 | 66.1 | 0.85252
Log | 3609 | 30.075 | 2014-08-15 19:52 | C13EOAT_test | -0.0025 | 0.73243 | -0.37508 | 74.1946 | 282.7225 | 115.4133 | 1.4873 | -0.75924 | 4.0866 | 1.5 | 6.579 | 24.1754 | 2.007 | 1.3918 | 168.2301 | 99.14 | 3.8242 | 102.9642 | 7.0949 | 103 | 102.8033 | 104.0018 | 104 | 571.6289 | 19.7324 | 87.7378 | 80.4922 | 217.3318 | 216.643 | 393.7373 | 84.115 | 4.6306 | 84 | 1799.812 | 3.7434 | 1800 | 25.0498 | 2.0863 | 25 | 10000000000 | 35.4076 | 31.3448 | 177.02 | 89.4258 | 90.0029 | 7.7384 | 90 | 10000000000 | 186.0936 | 203.1597 | 204.2629 | 192.8015 | 262.8405 | 264.0384 | 238.7523 | 10000000000 | 10000000000 | 39.9084 | 4.1894 | 40 | 10000000000 | 145 | 10000000000 | 39.9616 | 8.7393 | 40 | 88.6787 | 88.3413 | 54.2109 | 10000000000 | 89.9838 | 4.7297 | 90 | 95.2048 | 10000000000 | 88.51 | 5 | 90 | 95.8675 | 14.397 | -18.6477 | 45.5644 | 66.09 | 0.85252
Log | 3610 | 30.0833 | 2014-08-15 19:52 | C13EOAT_test | -0.0025 | 0.72927 | -0.37508 | 80.9687 | 282.4083 | 112.757 | 1.4802 | -0.75924 | 4.0867 | 1.5 | 6.512 | 24.2007 | 2.01 | 1.3918 | 168.3914 | 99.14 | 3.8916 | 103.0316 | 7.0909 | 103 | 102.7362 | 103.9913 | 104 | 579.6455 | 19.7324 | 87.8117 | 80.5797 | 217.3188 | 216.643 | 393.7373 | 84.1957 | 4.6305 | 84 | 1800.186 | 3.7428 | 1800 | 24.9876 | 2.0871 | 25 | 10000000000 | 35.3683 | 31.3156 | 177.0065 | 89.4128 | 89.9877 | 7.7423 | 90 | 10000000000 | 186.0016 | 203.7511 | 204.2331 | 192.5273 | 262.8088 | 264.7525 | 238.9723 | 10000000000 | 10000000000 | 39.9001 | 4.2127 | 40 | 10000000000 | 145 | 10000000000 | 39.9578 | 8.7406 | 40 | 88.6867 | 88.3198 | 54.1863 | 10000000000 | 89.9827 | 4.7339 | 90 | 95.171 | 10000000000 | 88.5033 | 5 | 90 | 95.8747 | 14.3973 | -18.5603 | 45.2987 | 66.1 | 0.85252
Log | 3611 | 30.0917 | 2014-08-15 19:53 | C13EOAT_test | -0.0025 | 0.73274 | -0.37508 | 75.6446 | 282.8835 | 113.4576 | 1.5 | -0.75915 | 4.0867 | 1.5 | 6.4972 | 24.2108 | 2.029 | 1.3918 | 168.0351 | 99.14 | 3.8782 | 103.0181 | 7.0898 | 103 | 102.7144 | 104.0167 | 104 | 573.1023 | 19.7324 | 87.6367 | 80.3984 | 217.3285 | 216.643 | 393.7373 | 84.0176 | 4.6301 | 84 | 1799.752 | 3.7436 | 1800 | 24.9544 | 2.0883 | 25 | 10000000000 | 35.3299 | 31.2707 | 177.023 | 89.4188 | 89.967 | 7.7475 | 90 | 10000000000 | 186.0768 | 203.9833 | 205.1002 | 193.3993 | 262.3246 | 264.2671 | 237.8485 | 10000000000 | 10000000000 | 39.8809 | 4.2368 | 40 | 10000000000 | 145 | 10000000000 | 39.9582 | 8.7419 | 40 | 88.7052 | 88.3178 | 54.1922 | 10000000000 | 90.0016 | 4.7299 | 90 | 95.172 | 10000000000 | 88.5115 | 5 | 90 | 95.8766 | 14.4003 | -18.7415 | 45.2457 | 66.09 | 0.85252
Log | 3612 | 30.1 | 2014-08-15 19:53 | C13EOAT_test | -0.0025 | 0.73227 | -0.37508 | 79.9609 | 283.1011 | 108.5244 | 1.5019 | -0.75932 | 4.0866 | 1.5 | 6.5013 | 24.2758 | 2.1014 | 1.3918 | 168.0184 | 99.132 | 3.891 | 103.023 | 7.0892 | 103 | 102.7787 | 104.0036 | 104 | 568.8415 | 19.7324 | 87.6285 | 80.3899 | 217.3188 | 216.643 | 393.7373 | 84.0092 | 4.6291 | 84 | 1800.076 | 3.743 | 1800 | 24.9369 | 2.0897 | 25 | 10000000000 | 35.3319 | 31.2551 | 176.9551 | 89.4172 | 89.9566 | 7.7518 | 90 | 10000000000 | 186.0954 | 203.5298 | 205.0669 | 192.896 | 262.6146 | 264.0979 | 238.5363 | 10000000000 | 10000000000 | 39.8953 | 4.259 | 40 | 10000000000 | 145 | 10000000000 | 39.9834 | 8.7416 | 40 | 88.6797 | 88.2755 | 54.2204 | 10000000000 | 89.9924 | 4.7397 | 90 | 95.1995 | 10000000000 | 88.4776 | 5 | 90 | 95.8837 | 14.4016 | -18.7421 | 45.264 | 66.09 | 0.85252
Log | 3613 | 30.1084 | 2014-08-15 19:54 | C13EOAT_test | -0.0025 | 0.73171 | -0.37508 | 78.5477 | 282.0876 | 104.8552 | 1.504 | -0.75929 | 4.0867 | 1.5 | 6.4788 | 24.2904 | 2.1328 | 1.3918 | 168.2504 | 99.1323 | 3.8441 | 102.9764 | 7.092 | 103 | 102.8925 | 104.0158 | 104 | 562.1522 | 19.7324 | 87.7417 | 80.5086 | 217.3188 | 216.643 | 393.7373 | 84.1252 | 4.6262 | 84 | 1799.888 | 3.7434 | 1800 | 24.8773 | 2.0924 | 25 | 10000000000 | 35.2762 | 31.1043 | 176.9516 | 89.3997 | 89.9467 | 7.7565 | 90 | 10000000000 | 185.9712 | 203.7634 | 205.8018 | 193.0477 | 262.3487 | 263.7663 | 237.9615 | 10000000000 | 10000000000 | 39.911 | 4.2802 | 40 | 10000000000 | 145 | 10000000000 | 39.9621 | 8.7437 | 40 | 88.6821 | 88.2695 | 54.1846 | 10000000000 | 89.9666 | 4.7543 | 90 | 95.1709 | 10000000000 | 88.4758 | 5 | 90 | 95.8881 | 14.4033 | -18.6236 | 45.1778 | 66.08 | 0.85252
Log | 3614 | 30.1167 | 2014-08-15 19:54 | C13EOAT_test | -0.0025 | 0.73274 | -0.37508 | 79.1275 | 282.9626 | 109.1861 | 1.5057 | -0.75931 | 4.0866 | 1.5 | 6.525 | 24.2324 | 2.083 | 1.3918 | 167.9539 | 99.1155 | 3.878 | 102.9935 | 7.0914 | 103 | 102.8843 | 104.0101 | 104 | 561.5051 | 19.7324 | 87.5986 | 80.3552 | 217.3427 | 216.643 | 393.7373 | 83.9769 | 4.6265 | 84 | 1799.844 | 3.7434 | 1800 | 24.8738 | 2.0941 | 25 | 10000000000 | 35.2715 | 31.205 | 176.9941 | 89.3972 | 89.9677 | 7.7561 | 90 | 10000000000 | 185.9702 | 203.8632 | 205.2157 | 193.1242 | 262.4941 | 264.4018 | 238.475 | 10000000000 | 10000000000 | 39.9662 | 4.2861 | 40 | 10000000000 | 145 | 10000000000 | 39.978 | 8.7439 | 40 | 88.702 | 88.2921 | 54.1739 | 10000000000 | 89.9517 | 4.7647 | 90 | 95.1767 | 10000000000 | 88.4971 | 5 | 90 | 95.8749 | 14.4003 | -18.7602 | 45.3558 | 66.07 | 0.85252
Log | 3615 | 30.125 | 2014-08-15 19:55 | C13EOAT_test | -0.0025 | 0.73274 | -0.37508 | 75.9176 | 282.6581 | 105.1892 | 1.4964 | -0.75929 | 4.0866 | 1.5 | 6.5246 | 24.3105 | 2.1165 | 1.3918 | 167.8277 | 99.1344 | 3.8615 | 102.9959 | 7.0909 | 103 | 102.829 | 103.9819 | 104 | 562.7813 | 19.7324 | 87.5317 | 80.2959 | 217.3188 | 216.643 | 393.7373 | 83.9138 | 4.6261 | 84 | 1800.19 | 3.743 | 1800 | 24.9121 | 2.0945 | 25 | 10000000000 | 35.2714 | 31.1675 | 177.015 | 89.4089 | 89.9556 | 7.7603 | 90 | 10000000000 | 186.1064 | 204.2396 | 205.411 | 193.27 | 262.5259 | 263.9815 | 238.8069 | 10000000000 | 10000000000 | 40.0311 | 4.2826 | 40 | 10000000000 | 145 | 10000000000 | 39.9742 | 8.745 | 40 | 88.6901 | 88.3249 | 54.1552 | 10000000000 | 89.9904 | 4.7562 | 90 | 95.1468 | 10000000000 | 88.5075 | 5 | 90 | 95.8726 | 14.4012 | -18.8384 | 45.3558 | 66.08 | 0.85252
Log | 3616 | 30.1333 | 2014-08-15 19:55 | C13EOAT_test | -0.0025 | 0.73223 | -0.37508 | 79.8768 | 282.9706 | 107.0242 | 1.4744 | -0.75933 | 4.0866 | 1.5 | 6.5493 | 24.2459 | 2.0553 | 1.3918 | 168.3282 | 99.125 | 3.8831 | 103.0081 | 7.0909 | 103 | 102.5897 | 103.9665 | 104 | 572.4183 | 19.7324 | 87.7831 | 80.5452 | 217.3243 | 216.643 | 393.3936 | 84.1641 | 4.6233 | 84 | 1800.228 | 3.7429 | 1800 | 24.9689 | 2.0943 | 25 | 10000000000 | 35.3239 | 31.191 | 177.0457 | 89.434 | 89.9885 | 7.7563 | 90 | 10000000000 | 186.0864 | 204.4987 | 204.9666 | 192.947 | 263.1017 | 264.7615 | 238.2525 | 10000000000 | 10000000000 | 40.0799 | 4.2694 | 40 | 10000000000 | 145 | 10000000000 | 40.0094 | 8.7437 | 40 | 88.6903 | 88.3554 | 54.2207 | 10000000000 | 90.002 | 4.756 | 90 | 95.1864 | 10000000000 | 88.5229 | 5 | 90 | 95.8619 | 14.3971 | -18.5798 | 45.4466 | 66.07 | 0.85252
Log | 3617 | 30.1417 | 2014-08-15 19:56 | C13EOAT_test | -0.0025 | 0.73243 | -0.37508 | 81.3302 | 283.0753 | 106.0424 | 1.5053 | -0.75932 | 4.0866 | 1.5 | 6.5544 | 24.3609 | 2.1282 | 1.3918 | 168.0273 | 99.1175 | 3.8523 | 102.9698 | 7.0933 | 103 | 102.5919 | 103.9915 | 104 | 575.9993 | 19.7324 | 87.6326 | 80.3947 | 217.3215 | 216.643 | 393.7373 | 84.0136 | 4.622 | 84 | 1800.655 | 3.7422 | 1800 | 24.9489 | 2.0956 | 25 | 10000000000 | 35.2952 | 31.2202 | 177.0516 | 89.4204 | 89.9999 | 7.7551 | 90 | 10000000000 | 186.1596 | 204.2582 | 205.1817 | 193.2526 | 263.0078 | 264.9162 | 239.2047 | 10000000000 | 10000000000 | 40.1063 | 4.2471 | 40 | 10000000000 | 145 | 10000000000 | 39.9991 | 8.7446 | 40 | 88.7027 | 88.3488 | 54.2044 | 10000000000 | 90.0218 | 4.7486 | 90 | 95.1984 | 10000000000 | 88.5258 | 4.9998 | 90 | 95.8655 | 14.4011 | -18.7228 | 45.474 | 66.06 | 0.85252
Log | 3618 | 30.15 | 2014-08-15 19:56 | C13EOAT_test | -0.0025 | 0.73243 | -0.37508 | 78.6558 | 283.2691 | 118.5771 | 1.5003 | -0.75933 | 4.0866 | 1.5 | 6.5785 | 24.3422 | 2.1199 | 1.3918 | 167.9428 | 99.1101 | 3.8577 | 102.9678 | 7.0956 | 103 | 102.7619 | 103.9746 | 104 | 576.4595 | 19.7324 | 87.5936 | 80.3492 | 217.3188 | 216.643 | 393.7373 | 83.9714 | 4.6223 | 84 | 1799.72 | 3.7437 | 1800 | 24.952 | 2.0961 | 25 | 10000000000 | 35.3381 | 31.1744 | 177.0342 | 89.423 | 89.9787 | 7.7589 | 90 | 10000000000 | 186.2304 | 204.2636 | 204.8402 | 193.1941 | 262.3813 | 264.7295 | 238.238 | 10000000000 | 10000000000 | 40.1392 | 4.2181 | 40 | 10000000000 | 145 | 10000000000 | 39.9983 | 8.7448 | 40 | 88.7147 | 88.3195 | 54.1578 | 10000000000 | 89.9704 | 4.7638 | 90 | 95.1693 | 10000000000 | 88.5171 | 5 | 90 | 95.8665 | 14.4 | -18.7609 | 45.568 | 66.05 | 0.85252
Log | 3619 | 30.1583 | 2014-08-15 19:57 | C13EOAT_test | -0.0025 | 0.73286 | -0.37508 | 81.8663 | 283.2741 | 111.8862 | 1.5211 | -0.75922 | 4.0866 | 1.5 | 6.5738 | 24.3369 | 2.1371 | 1.3918 | 167.9724 | 99.11 | 3.8848 | 102.9948 | 7.0942 | 103 | 102.6057 | 103.9831 | 104 | 567.1399 | 19.7324 | 87.6047 | 80.3677 | 217.3188 | 216.643 | 393.3936 | 83.9862 | 4.621 | 84 | 1801.231 | 3.7413 | 1800 | 25.0044 | 2.095 | 25 | 10000000000 | 35.3598 | 31.1308 | 177.0194 | 89.4465 | 89.9979 | 7.7563 | 90 | 10000000000 | 186.1642 | 203.8304 | 204.9591 | 193.0505 | 262.7026 | 264.2855 | 237.8172 | 10000000000 | 10000000000 | 40.109 | 4.1945 | 40 | 10000000000 | 145 | 10000000000 | 39.9722 | 8.746 | 40 | 88.7094 | 88.31 | 54.1644 | 10000000000 | 89.9966 | 4.7534 | 90 | 95.2016 | 10000000000 | 88.5097 | 5 | 90 | 95.8576 | 14.3991 | -18.7423 | 45.5473 | 66.06 | 0.85252
Log | 3620 | 30.1667 | 2014-08-15 19:57 | C13EOAT_test | -0.0025 | 0.73243 | -0.37508 | 82.6131 | 283.5572 | 113.1706 | 1.5013 | -0.75936 | 4.0866 | 1.5 | 6.5576 | 24.3459 | 2.1175 | 1.3918 | 167.9822 | 99.11 | 3.8625 | 102.9725 | 7.097 | 103 | 102.742 | 103.9868 | 104 | 564.885 | 19.7324 | 87.6135 | 80.3687 | 217.327 | 216.643 | 393.3936 | 83.9911 | 4.6208 | 84 | 1799.994 | 3.7434 | 1800 | 25.0126 | 2.0947 | 25 | 10000000000 | 35.3654 | 31.1939 | 177.0062 | 89.4377 | 89.9705 | 7.7608 | 90 | 10000000000 | 186.2692 | 203.6393 | 205.2701 | 192.9574 | 263.0998 | 264.2586 | 238.1941 | 10000000000 | 10000000000 | 40.1119 | 4.1665 | 40 | 10000000000 | 145 | 10000000000 | 39.9898 | 8.745 | 40 | 88.7105 | 88.2957 | 54.1938 | 10000000000 | 90.0049 | 4.747 | 90 | 95.201 | 10000000000 | 88.5031 | 5 | 90 | 95.8639 | 14.4014 | -18.7413 | 45.4872 | 66.04 | 0.85252
Log | 3621 | 30.175 | 2014-08-15 19:58 | C13EOAT_test | -0.0025 | 0.73237 | -0.37508 | 79.0837 | 282.7646 | 122.0159 | 1.5022 | -0.75923 | 4.0865 | 1.5 | 6.5288 | 24.3469 | 2.078 | 1.3918 | 168.3869 | 99.11 | 3.8675 | 102.9775 | 7.0969 | 103 | 102.7401 | 103.9833 | 104 | 561.1124 | 19.7324 | 87.8119 | 80.575 | 217.3188 | 216.643 | 393.7373 | 84.1935 | 4.6179 | 84 | 1800.304 | 3.7428 | 1800 | 25.006 | 2.0947 | 25 | 10000000000 | 35.3673 | 31.1451 | 177.0558 | 89.4684 | 90.018 | 7.7526 | 90 | 10000000000 | 186.1921 | 203.7599 | 204.4054 | 193.0977 | 262.7776 | 264.72 | 237.9972 | 10000000000 | 10000000000 | 40.0671 | 4.1441 | 40 | 10000000000 | 145 | 10000000000 | 40.0065 | 8.7436 | 40 | 88.7117 | 88.3441 | 54.1866 | 10000000000 | 90.007 | 4.7422 | 90 | 95.18 | 10000000000 | 88.5279 | 5 | 90 | 95.8589 | 14.3994 | -18.535 | 45.3693 | 66.03 | 0.85252
Log | 3622 | 30.1833 | 2014-08-15 19:58 | C13EOAT_test | -0.0025 | 0.73237 | -0.37508 | 77.9818 | 282.7612 | 105.1269 | 1.5141 | -0.75933 | 4.0866 | 1.5 | 6.5042 | 24.2501 | 2.0798 | 1.3918 | 167.839 | 99.11 | 3.8509 | 102.9609 | 7.1006 | 103 | 102.6474 | 103.9676 | 104 | 569.4493 | 19.7324 | 87.5244 | 80.3145 | 217.3199 | 216.643 | 393.3936 | 83.9195 | 4.6179 | 84 | 1799.667 | 3.7438 | 1800 | 24.9637 | 2.0954 | 25 | 10000000000 | 35.3582 | 31.0776 | 177.0385 | 89.4803 | 90.025 | 7.75 | 90 | 10000000000 | 186.3325 | 203.5774 | 204.3061 | 193.2967 | 262.6659 | 264.8683 | 237.8555 | 10000000000 | 10000000000 | 40.0081 | 4.1371 | 40 | 10000000000 | 145 | 10000000000 | 40.0211 | 8.7423 | 40 | 88.7005 | 88.338 | 54.2053 | 10000000000 | 90.0006 | 4.7402 | 90 | 95.1696 | 10000000000 | 88.5192 | 5 | 90 | 95.8491 | 14.3976 | -18.7955 | 45.2683 | 66.04 | 0.85252
Log | 3623 | 30.1917 | 2014-08-15 19:59 | C13EOAT_test | -0.0025 | 0.73274 | -0.37508 | 78.9691 | 283.2848 | 111.1164 | 1.5032 | -0.75941 | 4.0865 | 1.5 | 6.5025 | 24.2136 | 2.1054 | 1.3918 | 167.9745 | 99.11 | 3.8509 | 102.9609 | 7.1016 | 103 | 102.8021 | 103.9635 | 104 | 577.0579 | 19.7321 | 87.6053 | 80.3692 | 217.3188 | 216.643 | 393.3936 | 83.9873 | 4.6154 | 84 | 1799.159 | 3.7447 | 1800 | 24.9753 | 2.0955 | 25 | 10000000000 | 35.3915 | 31.0509 | 177.0752 | 89.4914 | 90.0491 | 7.7442 | 90 | 10000000000 | 186.3673 | 203.5241 | 205.024 | 193.2991 | 262.8064 | 264.148 | 236.9735 | 10000000000 | 10000000000 | 39.9626 | 4.1414 | 40 | 10000000000 | 145 | 10000000000 | 40.008 | 8.7427 | 40 | 88.7138 | 88.3614 | 54.205 | 10000000000 | 90.0296 | 4.7274 | 90 | 95.1949 | 10000000000 | 88.5376 | 5 | 90 | 95.8479 | 14.3976 | -18.7408 | 45.2615 | 66.05 | 0.85252
Log | 3624 | 30.2 | 2014-08-15 19:59 | C13EOAT_test | -0.0025 | 0.73082 | -0.37508 | 78.0299 | 282.4266 | 112.3131 | 1.368 | -0.75933 | 4.0866 | 1.5 | 6.5004 | 24.2572 | 2.0702 | 1.3918 | 168.5096 | 99.11 | 3.8713 | 102.9813 | 7.1018 | 103 | 102.7824 | 103.9883 | 104 | 576.8234 | 19.7324 | 87.8476 | 80.6621 | 217.3191 | 216.643 | 393.7373 | 84.2548 | 4.6134 | 84 | 1800.125 | 3.7433 | 1800 | 24.9497 | 2.0965 | 25 | 10000000000 | 35.3848 | 31.0881 | 177.0755 | 89.4885 | 90.0526 | 7.7416 | 90 | 10000000000 | 186.3363 | 203.7692 | 205.6865 | 193.12 | 262.648 | 264.5555 | 238.4944 | 10000000000 | 10000000000 | 39.9143 | 4.1566 | 40 | 10000000000 | 145 | 10000000000 | 40.0273 | 8.7414 | 40 | 88.7133 | 88.3622 | 54.2275 | 10000000000 | 90.0086 | 4.7303 | 90 | 95.2122 | 10000000000 | 88.5378 | 5 | 90 | 95.842 | 14.3956 | -18.4479 | 45.2495 | 66.03 | 0.85252
Log | 3625 | 30.2083 | 2014-08-15 20:00 | C13EOAT_test | -0.0025 | 0.73293 | -0.37508 | 72.9665 | 283.1248 | 113.0407 | 1.5025 | -0.75935 | 4.0865 | 1.5 | 6.5034 | 24.2788 | 2.0858 | 1.3918 | 168.3105 | 99.11 | 3.8878 | 102.9978 | 7.0999 | 103 | 102.9181 | 103.9746 | 104 | 567.3826 | 19.7194 | 87.7903 | 80.5203 | 217.3234 | 216.643 | 393.7373 | 84.1552 | 4.6094 | 84 | 1799.737 | 3.7439 | 1800 | 24.995 | 2.0961 | 25 | 10000000000 | 35.3553 | 31.0764 | 177.0777 | 89.4985 | 90.0497 | 7.7397 | 90 | 10000000000 | 186.3116 | 203.7769 | 204.518 | 192.7973 | 263.6062 | 265.4713 | 239.0188 | 10000000000 | 10000000000 | 39.8908 | 4.1778 | 40 | 10000000000 | 145 | 10000000000 | 40.0234 | 8.7413 | 40 | 88.735 | 88.3426 | 54.196 | 10000000000 | 90.0537 | 4.7069 | 90 | 95.195 | 10000000000 | 88.5388 | 5 | 90 | 95.8436 | 14.3993 | -18.5897 | 45.2682 | 66.04 | 0.85252
Log | 3626 | 30.2167 | 2014-08-15 20:00 | C13EOAT_test | -0.0025 | 0.73239 | -0.37508 | 79.4933 | 282.3752 | 114.7241 | 1.5062 | -0.75928 | 4.0865 | 1.5 | 6.527 | 24.246 | 2.1037 | 1.3918 | 168.1735 | 99.11 | 3.8509 | 102.9609 | 7.1041 | 103 | 102.9306 | 103.9887 | 104 | 565.9231 | 19.7299 | 87.7084 | 80.4651 | 217.3188 | 216.643 | 393.7373 | 84.0867 | 4.607 | 84 | 1800.006 | 3.7435 | 1800 | 25.0142 | 2.0956 | 25 | 10000000000 | 35.3843 | 30.9816 | 177.0126 | 89.4736 | 90.0205 | 7.7424 | 90 | 10000000000 | 186.2149 | 204.0121 | 204.8659 | 193.0363 | 262.7619 | 264.1389 | 237.9953 | 10000000000 | 10000000000 | 39.8574 | 4.2103 | 40 | 10000000000 | 145 | 10000000000 | 40.0427 | 8.7401 | 40 | 88.7049 | 88.3077 | 54.2035 | 10000000000 | 90.0233 | 4.7134 | 90 | 95.1645 | 10000000000 | 88.5063 | 5 | 90 | 95.8594 | 14.3989 | -18.645 | 45.3612 | 66.03 | 0.85252
Log | 3627 | 30.225 | 2014-08-15 20:01 | C13EOAT_test | -0.0025 | 0.73076 | -0.37508 | 80.5694 | 282.7502 | 103.3023 | 1.5006 | -0.75931 | 4.0865 | 1.5 | 6.5491 | 24.244 | 2.0936 | 1.3918 | 168.314 | 99.11 | 3.8916 | 103.0016 | 7.1013 | 103 | 102.8727 | 103.976 | 104 | 558.0361 | 19.7324 | 87.7719 | 80.5421 | 217.3188 | 216.643 | 393.7373 | 84.157 | 4.6034 | 84 | 1799.379 | 3.7445 | 1800 | 25.046 | 2.0943 | 25 | 10000000000 | 35.407 | 31.0273 | 177.021 | 89.5106 | 90.0264 | 7.7393 | 90 | 10000000000 | 186.1385 | 204.2089 | 204.8934 | 193.0264 | 262.598 | 264.0077 | 238.9579 | 10000000000 | 10000000000 | 39.8721 | 4.2429 | 40 | 10000000000 | 145 | 10000000000 | 39.9937 | 8.7423 | 40 | 88.6958 | 88.3252 | 54.1811 | 10000000000 | 90.011 | 4.7163 | 90 | 95.1878 | 10000000000 | 88.5105 | 5 | 90 | 95.8608 | 14.3976 | -18.5679 | 45.4465 | 66.02 | 0.85252
Log | 3628 | 30.2334 | 2014-08-15 20:01 | C13EOAT_test | -0.0025 | 0.73274 | -0.37508 | 77.2805 | 283.0381 | 123.5456 | 1.4985 | -0.75931 | 4.0865 | 1.5 | 6.5719 | 24.3015 | 2.1505 | 1.3918 | 168.2143 | 99.11 | 3.878 | 102.988 | 7.103 | 103 | 102.9428 | 103.9854 | 104 | 565.3962 | 19.7324 | 87.7173 | 80.497 | 217.3284 | 216.643 | 393.7373 | 84.1072 | 4.603 | 84 | 1800.335 | 3.7429 | 1800 | 25.0574 | 2.0933 | 25 | 10000000000 | 35.4385 | 31.0427 | 177.0604 | 89.5061 | 90.0502 | 7.7333 | 90 | 10000000000 | 186.12 | 204.0884 | 204.9965 | 193.1429 | 262.2732 | 263.9077 | 238.2019 | 10000000000 | 10000000000 | 39.8657 | 4.2775 | 40 | 10000000000 | 145 | 10000000000 | 39.9869 | 8.7429 | 40 | 88.7237 | 88.3366 | 54.201 | 10000000000 | 89.9859 | 4.7249 | 90 | 95.1948 | 10000000000 | 88.5302 | 5 | 90 | 95.8548 | 14.403 | -18.613 | 45.5471 | 66.01 | 0.85252
Log | 3629 | 30.2417 | 2014-08-15 20:02 | C13EOAT_test | -0.0025 | 0.73296 | -0.37508 | 81.1955 | 282.4064 | 100.2676 | 1.4993 | -0.75926 | 4.0865 | 1.5 | 6.6089 | 24.2381 | 2.0924 | 1.3918 | 168.1906 | 99.11 | 3.9139 | 103.0239 | 7.1 | 103 | 102.806 | 103.9699 | 104 | 568.7597 | 19.7324 | 87.715 | 80.4756 | 217.3188 | 216.643 | 393.3936 | 84.0953 | 4.6012 | 84 | 1800.22 | 3.7433 | 1800 | 25.0491 | 2.0927 | 25 | 10000000000 | 35.4092 | 31.0979 | 177.0839 | 89.4845 | 90.032 | 7.7342 | 90 | 10000000000 | 186.2763 | 204.0531 | 205.0594 | 193.2396 | 262.6995 | 264.7544 | 238.8526 | 10000000000 | 10000000000 | 39.8735 | 4.3053 | 40 | 10000000000 | 145 | 10000000000 | 39.9936 | 8.7432 | 40 | 88.7123 | 88.3716 | 54.181 | 10000000000 | 90.0052 | 4.7193 | 90 | 95.1959 | 10000000000 | 88.5419 | 5 | 90 | 95.8542 | 14.3961 | -18.6344 | 45.6815 | 66.01 | 0.85252
Log | 3630 | 30.25 | 2014-08-15 20:02 | C13EOAT_test | -0.0025 | 0.73273 | -0.37508 | 80.172 | 283.1216 | 106.0798 | 1.5155 | -0.75929 | 4.0865 | 1.5 | 6.5792 | 24.2736 | 2.0824 | 1.3918 | 168.2891 | 99.11 | 3.8374 | 102.9474 | 7.1065 | 103 | 102.8738 | 103.9634 | 104 | 577.5551 | 19.7326 | 87.773 | 80.5161 | 217.3192 | 216.643 | 393.7373 | 84.1446 | 4.5983 | 84 | 1799.575 | 3.7442 | 1800 | 25.0278 | 2.0925 | 25 | 10000000000 | 35.4435 | 30.9921 | 177.0494 | 89.4625 | 90.0274 | 7.7331 | 90 | 10000000000 | 186.2829 | 203.9877 | 204.8212 | 192.8364 | 262.8828 | 265.2001 | 239.199 | 10000000000 | 10000000000 | 39.9697 | 4.3129 | 40 | 10000000000 | 145 | 10000000000 | 39.9627 | 8.7457 | 40 | 88.7122 | 88.3372 | 54.1798 | 10000000000 | 90.0054 | 4.72 | 90 | 95.1993 | 10000000000 | 88.5247 | 4.9999 | 90 | 95.861 | 14.4002 | -18.5939 | 45.571 | 65.99 | 0.85252
Log | 3631 | 30.2583 | 2014-08-15 20:03 | C13EOAT_test | -0.0025 | 0.7324 | -0.37508 | 75.3392 | 282.9934 | 116.3719 | 1.495 | -0.75922 | 4.0865 | 1.5 | 6.6038 | 24.3304 | 2.1313 | 1.3918 | 167.9587 | 99.11 | 3.8946 | 103.0046 | 7.1031 | 103 | 102.7603 | 103.9693 | 104 | 577.2456 | 19.7324 | 87.5997 | 80.359 | 217.3189 | 216.643 | 393.3936 | 83.9793 | 4.599 | 84 | 1799.536 | 3.7443 | 1800 | 25.029 | 2.0921 | 25 | 10000000000 | 35.3664 | 31.0058 | 177.0361 | 89.4629 | 90.0043 | 7.7357 | 90 | 10000000000 | 186.4205 | 204.241 | 204.569 | 192.8734 | 263.5392 | 265.2123 | 238.3103 | 10000000000 | 10000000000 | 40.0333 | 4.3028 | 40 | 10000000000 | 145 | 10000000000 | 39.9558 | 8.7469 | 40 | 88.7103 | 88.3258 | 54.1607 | 10000000000 | 90.0073 | 4.7202 | 90 | 95.1903 | 10000000000 | 88.5181 | 5 | 90 | 95.8612 | 14.4006 | -18.751 | 45.6694 | 66 | 0.85252
Log | 3632 | 30.2667 | 2014-08-15 20:03 | C13EOAT_test | -0.0025 | 0.7323 | -0.37508 | 75.7159 | 282.7502 | 121.1463 | 1.4969 | -0.75937 | 4.0865 | 1.5 | 6.5795 | 24.2906 | 2.1235 | 1.3918 | 168.3891 | 99.11 | 3.8445 | 102.9545 | 7.108 | 103 | 102.8976 | 103.9612 | 104 | 570.2149 | 19.7324 | 87.8157 | 80.5735 | 217.3188 | 216.643 | 393.7373 | 84.1946 | 4.596 | 84 | 1799.438 | 3.7444 | 1800 | 25.018 | 2.0919 | 25 | 10000000000 | 35.3848 | 30.9177 | 177.0389 | 89.433 | 89.9891 | 7.7377 | 90 | 10000000000 | 186.3249 | 203.9107 | 205.2779 | 193.2423 | 263.1025 | 265.2245 | 239.1119 | 10000000000 | 10000000000 | 40.069 | 4.2887 | 40 | 10000000000 | 145 | 10000000000 | 39.9319 | 8.7494 | 40 | 88.7181 | 88.3209 | 54.1473 | 10000000000 | 89.9791 | 4.7314 | 90 | 95.2065 | 10000000000 | 88.5195 | 5 | 90 | 95.8646 | 14.4007 | -18.5365 | 45.5732 | 66 | 0.85252
Log | 3633 | 30.275 | 2014-08-15 20:04 | C13EOAT_test | -0.0025 | 0.73274 | -0.37508 | 79.5294 | 282.4525 | 114.1308 | 1.4857 | -0.75928 | 4.0865 | 1.5 | 6.5292 | 24.3116 | 2.1166 | 1.3918 | 167.9727 | 99.11 | 3.9113 | 103.0213 | 7.1039 | 103 | 102.9098 | 103.9851 | 104 | 561.4586 | 19.7324 | 87.6048 | 80.3679 | 217.3188 | 216.643 | 393.7373 | 83.9863 | 4.5947 | 84 | 1800.906 | 3.7422 | 1800 | 25.0253 | 2.0913 | 25 | 10000000000 | 35.3397 | 30.9957 | 177.0299 | 89.4316 | 90.0192 | 7.7326 | 90 | 10000000000 | 186.2809 | 203.5125 | 204.4327 | 193.3155 | 263.4485 | 265.0424 | 239.8485 | 10000000000 | 10000000000 | 40.1201 | 4.2651 | 40 | 10000000000 | 145 | 10000000000 | 39.9482 | 8.7497 | 40 | 88.7153 | 88.3146 | 54.1449 | 10000000000 | 90.0045 | 4.7225 | 90 | 95.1884 | 10000000000 | 88.5149 | 5 | 90 | 95.8584 | 14.3993 | -18.7421 | 45.3709 | 66 | 0.85252
Log | 3634 | 30.2834 | 2014-08-15 20:04 | C13EOAT_test | -0.0025 | 0.73243 | -0.37508 | 77.3628 | 282.7498 | 121.4695 | 1.5016 | -0.75932 | 4.0865 | 1.5 | 6.4377 | 24.2536 | 2.1168 | 1.3918 | 168.1582 | 99.11 | 3.8577 | 102.9677 | 7.1077 | 103 | 102.8832 | 103.9968 | 104 | 563.5558 | 19.7324 | 87.7071 | 80.4511 | 217.3188 | 216.643 | 393.3936 | 84.0791 | 4.5931 | 84 | 1800.556 | 3.7427 | 1800 | 24.9963 | 2.092 | 25 | 10000000000 | 35.3533 | 31.0528 | 177.0394 | 89.4211 | 90 | 7.7354 | 90 | 10000000000 | 186.2763 | 203.7126 | 205.1763 | 193.4738 | 262.6689 | 264.3301 | 238.8399 | 10000000000 | 10000000000 | 40.1276 | 4.2381 | 40 | 10000000000 | 145 | 10000000000 | 39.9478 | 8.7513 | 40 | 88.7139 | 88.3255 | 54.1352 | 10000000000 | 89.9851 | 4.7306 | 90 | 95.1807 | 10000000000 | 88.5197 | 5 | 90 | 95.8625 | 14.3992 | -18.6589 | 45.007 | 66 | 0.85252
Log | 3635 | 30.2917 | 2014-08-15 20:05 | C13EOAT_test | -0.0025 | 0.73061 | -0.37508 | 77.7205 | 283.0798 | 114.5861 | 1.5124 | -0.7593 | 4.0865 | 1.5 | 6.449 | 24.2398 | 2.113 | 1.3918 | 168.3455 | 99.11 | 3.8984 | 103.0084 | 7.1056 | 103 | 102.9833 | 103.983 | 104 | 563.0399 | 19.7324 | 87.8 | 80.5455 | 217.3188 | 216.643 | 393.7373 | 84.1728 | 4.5912 | 84 | 1800.802 | 3.7425 | 1800 | 25.0087 | 2.0919 | 25 | 10000000000 | 35.3904 | 31.0614 | 177.0575 | 89.4317 | 90.0082 | 7.734 | 90 | 10000000000 | 186.2068 | 203.7431 | 204.1215 | 193.2788 | 263.2092 | 265.2363 | 239.2148 | 10000000000 | 10000000000 | 40.1236 | 4.2088 | 40 | 10000000000 | 145 | 10000000000 | 39.965 | 8.7523 | 40 | 88.7087 | 88.3488 | 54.1465 | 10000000000 | 90.0201 | 4.7186 | 90 | 95.2114 | 10000000000 | 88.5287 | 5 | 90 | 95.8657 | 14.3985 | -18.5645 | 45.0508 | 66 | 0.85252
Log | 3636 | 30.3 | 2014-08-15 20:05 | C13EOAT_test | -0.0025 | 0.73243 | -0.37508 | 80.8171 | 283.1335 | 123.2018 | 1.5085 | -0.75943 | 4.0864 | 1.5 | 6.4557 | 24.2488 | 2.0764 | 1.3918 | 168.1394 | 99.11 | 3.8649 | 102.9749 | 7.1085 | 103 | 102.7753 | 103.9762 | 104 | 576.3813 | 19.7324 | 87.6945 | 80.4449 | 217.3284 | 216.643 | 393.7373 | 84.0697 | 4.5907 | 84 | 1799.742 | 3.7441 | 1800 | 25.0055 | 2.0917 | 25 | 10000000000 | 35.4093 | 31.0505 | 177.0339 | 89.4394 | 89.9933 | 7.7366 | 90 | 10000000000 | 186.321 | 203.2553 | 204.4966 | 193.3453 | 263.1469 | 265.31 | 238.4878 | 10000000000 | 10000000000 | 40.1299 | 4.1757 | 40 | 10000000000 | 145 | 10000000000 | 39.9617 | 8.7537 | 40 | 88.6938 | 88.3402 | 54.1329 | 10000000000 | 90.025 | 4.7171 | 90 | 95.2189 | 10000000000 | 88.517 | 5 | 90 | 95.8428 | 14.3947 | -18.6651 | 45.0704 | 65.98 | 0.85252
Log | 3637 | 30.3083 | 2014-08-15 20:06 | C13EOAT_test | -0.0025 | 0.73252 | -0.37508 | 80.4553 | 282.3752 | 106.7018 | 1.5022 | -0.75914 | 4.0864 | 1.5 | 6.4807 | 24.2038 | 2.0666 | 1.3918 | 167.9487 | 99.11 | 3.878 | 102.988 | 7.1088 | 103 | 102.8724 | 103.9676 | 104 | 578.738 | 19.7324 | 87.5954 | 80.3534 | 217.3268 | 216.643 | 393.3936 | 83.9744 | 4.5912 | 84 | 1800.266 | 3.7432 | 1800 | 25.0406 | 2.0905 | 25 | 10000000000 | 35.3854 | 31.0413 | 177.0348 | 89.4297 | 89.9947 | 7.7366 | 90 | 10000000000 | 186.3988 | 203.5171 | 204.884 | 193.4232 | 263.0304 | 265.0205 | 237.8225 | 10000000000 | 10000000000 | 40.082 | 4.1559 | 40 | 10000000000 | 145 | 10000000000 | 39.9886 | 8.7533 | 40 | 88.7026 | 88.3322 | 54.0933 | 10000000000 | 90.0037 | 4.7254 | 90 | 95.175 | 10000000000 | 88.5174 | 5 | 90 | 95.8438 | 14.3941 | -18.7567 | 45.1686 | 65.98 | 0.85252
Log | 3638 | 30.3167 | 2014-08-15 20:06 | C13EOAT_test | -0.0025 | 0.73213 | -0.37508 | 80.2416 | 282.7537 | 110.6946 | 1.4945 | -0.75921 | 4.0864 | 1.5 | 6.4524 | 24.3602 | 2.1013 | 1.3918 | 168.2412 | 99.11 | 3.878 | 102.988 | 7.1093 | 103 | 102.9037 | 103.9671 | 104 | 573.1492 | 19.7324 | 87.7581 | 80.4831 | 217.3243 | 216.643 | 393.7373 | 84.1206 | 4.5879 | 84 | 1800.054 | 3.7436 | 1800 | 25.0229 | 2.0905 | 25 | 10000000000 | 35.3628 | 30.9955 | 177.0363 | 89.4273 | 90.0037 | 7.7358 | 90 | 10000000000 | 186.3832 | 203.2916 | 204.8153 | 193.3154 | 263.5203 | 264.609 | 237.0364 | 10000000000 | 10000000000 | 40.0126 | 4.1473 | 40 | 10000000000 | 145 | 10000000000 | 40.0113 | 8.7531 | 40 | 88.7051 | 88.3312 | 54.1152 | 10000000000 | 90.0288 | 4.7153 | 90 | 95.2272 | 10000000000 | 88.5182 | 5 | 90 | 95.8417 | 14.393 | -18.627 | 45.0542 | 65.98 | 0.85252
Log | 3639 | 30.325 | 2014-08-15 20:07 | C13EOAT_test | -0.0025 | 0.73246 | -0.37508 | 76.8729 | 282.7502 | 109.392 | 1.5027 | -0.75935 | 4.0864 | 1.5 | 6.4814 | 24.3371 | 2.0268 | 1.3918 | 167.9651 | 99.11 | 3.9057 | 103.0158 | 7.1071 | 103 | 102.9686 | 103.9703 | 104 | 564.3989 | 19.7324 | 87.6044 | 80.3607 | 217.3192 | 216.643 | 393.7373 | 83.9826 | 4.5892 | 84 | 1799.785 | 3.7439 | 1800 | 24.9779 | 2.0917 | 25 | 10000000000 | 35.3406 | 31.0359 | 176.9877 | 89.4415 | 89.9748 | 7.7413 | 90 | 10000000000 | 186.3026 | 203.7613 | 204.8143 | 193.1674 | 263.2464 | 264.9745 | 238.2167 | 10000000000 | 10000000000 | 39.9341 | 4.1547 | 40 | 10000000000 | 145 | 10000000000 | 39.9697 | 8.7557 | 40 | 88.7037 | 88.284 | 54.1001 | 10000000000 | 90.0101 | 4.7223 | 90 | 95.2138 | 10000000000 | 88.4938 | 5 | 90 | 95.8437 | 14.3938 | -18.7493 | 45.1711 | 65.97 | 0.85252
Log | 3640 | 30.3333 | 2014-08-15 20:07 | C13EOAT_test | -0.0025 | 0.73236 | -0.37508 | 80.2537 | 282.7448 | 112.7466 | 1.498 | -0.75923 | 4.0864 | 1.5 | 6.5213 | 24.3685 | 2.1772 | 1.3918 | 168.0393 | 99.11 | 3.8433 | 102.9533 | 7.1127 | 103 | 102.9383 | 103.9852 | 104 | 558.1769 | 19.7324 | 87.6545 | 80.3847 | 217.3425 | 216.643 | 393.3936 | 84.0196 | 4.589 | 84 | 1799.949 | 3.7437 | 1800 | 24.9443 | 2.0927 | 25 | 10000000000 | 35.3341 | 30.9642 | 176.9942 | 89.4324 | 89.9693 | 7.7436 | 90 | 10000000000 | 186.3593 | 204.2155 | 205.0432 | 192.6406 | 262.8193 | 264.3552 | 237.509 | 10000000000 | 10000000000 | 39.8866 | 4.1698 | 40 | 10000000000 | 145 | 10000000000 | 39.9857 | 8.7552 | 40 | 88.6864 | 88.3078 | 54.1145 | 10000000000 | 89.9717 | 4.7355 | 90 | 95.1793 | 10000000000 | 88.4971 | 5 | 90 | 95.8607 | 14.3973 | -18.7253 | 45.3356 | 65.97 | 0.85252
Log | 3641 | 30.3417 | 2014-08-15 20:08 | C13EOAT_test | -0.0025 | 0.73212 | -0.37508 | 78.6441 | 282.6588 | 112.7861 | 1.5041 | -0.75938 | 4.0865 | 1.5 | 6.5722 | 24.3423 | 2.1209 | 1.3918 | 168.4995 | 99.11 | 3.8983 | 103.0083 | 7.1102 | 103 | 102.8855 | 103.9855 | 104 | 561.2571 | 19.7324 | 87.8899 | 80.6096 | 217.3414 | 216.643 | 393.7373 | 84.2497 | 4.5864 | 84 | 1799.505 | 3.7443 | 1800 | 24.9768 | 2.0924 | 25 | 10000000000 | 35.3583 | 30.9581 | 176.9951 | 89.4133 | 89.9573 | 7.7466 | 90 | 10000000000 | 186.2998 | 204.058 | 205.1768 | 193.3368 | 262.6475 | 264.5002 | 238.2235 | 10000000000 | 10000000000 | 39.8811 | 4.1882 | 40 | 10000000000 | 145 | 10000000000 | 39.9858 | 8.7551 | 40 | 88.6923 | 88.3028 | 54.1067 | 10000000000 | 89.9946 | 4.7307 | 90 | 95.1971 | 10000000000 | 88.4976 | 5 | 90 | 95.8531 | 14.3978 | -18.5004 | 45.5388 | 65.97 | 0.85252
Log | 3642 | 30.35 | 2014-08-15 20:08 | C13EOAT_test | -0.0025 | 0.73243 | -0.37508 | 76.9228 | 282.3754 | 115.3564 | 1.4991 | -0.75922 | 4.0864 | 1.5 | 6.5812 | 24.2935 | 2.0152 | 1.3918 | 167.9923 | 99.11 | 3.8578 | 102.9678 | 7.1129 | 103 | 102.9842 | 103.9933 | 104 | 561.8025 | 19.7324 | 87.6148 | 80.3776 | 217.3189 | 216.643 | 393.7373 | 83.9962 | 4.5837 | 84 | 1800.687 | 3.7425 | 1800 | 24.9577 | 2.0932 | 25 | 10000000000 | 35.3451 | 30.992 | 177.0217 | 89.3981 | 89.9597 | 7.7476 | 90 | 10000000000 | 186.2746 | 204.0735 | 205.2363 | 192.6862 | 263.1339 | 265.1768 | 239.2525 | 10000000000 | 10000000000 | 39.8828 | 4.2148 | 40 | 10000000000 | 145 | 10000000000 | 39.9895 | 8.7548 | 40 | 88.6883 | 88.3334 | 54.095 | 10000000000 | 89.9597 | 4.7448 | 90 | 95.1577 | 10000000000 | 88.5109 | 5 | 90 | 95.8532 | 14.3983 | -18.7324 | 45.5753 | 65.95 | 0.85252
Log | 3643 | 30.3583 | 2014-08-15 20:09 | C13EOAT_test | -0.0025 | 0.73083 | -0.37508 | 80.0283 | 282.6948 | 110.2997 | 1.5018 | -0.75922 | 4.0865 | 1.5 | 6.5788 | 24.2172 | 2.0337 | 1.3918 | 168.5529 | 99.11 | 3.939 | 103.049 | 7.1072 | 103 | 102.9412 | 103.9848 | 104 | 574.5229 | 19.7324 | 87.9142 | 80.6387 | 217.3289 | 216.643 | 394.081 | 84.2765 | 4.5794 | 84 | 1800.29 | 3.7431 | 1800 | 24.9746 | 2.0933 | 25 | 10000000000 | 35.3355 | 31.0263 | 177.0011 | 89.4208 | 89.96 | 7.7488 | 90 | 10000000000 | 186.2706 | 204.0027 | 204.7344 | 193.1407 | 262.7152 | 264.9442 | 239.2014 | 10000000000 | 10000000000 | 39.8853 | 4.2425 | 40 | 10000000000 | 145 | 10000000000 | 40.0099 | 8.7536 | 40 | 88.6691 | 88.332 | 54.0972 | 10000000000 | 89.9903 | 4.735 | 90 | 95.1795 | 10000000000 | 88.5006 | 5 | 90 | 95.8556 | 14.3948 | -18.4713 | 45.5594 | 65.95 | 0.85252
Log | 3644 | 30.3667 | 2014-08-15 20:09 | C13EOAT_test | -0.0025 | 0.73305 | -0.37508 | 79.3885 | 282.3103 | 108.4445 | 1.5053 | -0.75926 | 4.0864 | 1.5 | 6.5548 | 24.3312 | 2.0899 | 1.3918 | 168.1935 | 99.11 | 3.8509 | 102.9609 | 7.113 | 103 | 102.8566 | 103.9877 | 104 | 576.451 | 19.7324 | 87.7216 | 80.4718 | 217.319 | 216.643 | 393.7373 | 84.0967 | 4.5779 | 84 | 1799.688 | 3.744 | 1800 | 24.9643 | 2.094 | 25 | 10000000000 | 35.3304 | 30.9583 | 177.0671 | 89.3969 | 89.9642 | 7.7497 | 90 | 10000000000 | 186.3366 | 203.9947 | 205.3625 | 193.0991 | 262.413 | 264.4809 | 238.5763 | 10000000000 | 10000000000 | 39.889 | 4.2729 | 40 | 10000000000 | 145 | 10000000000 | 39.9703 | 8.7556 | 40 | 88.699 | 88.3681 | 54.0764 | 10000000000 | 89.9639 | 4.7457 | 90 | 95.1607 | 10000000000 | 88.5336 | 5 | 90 | 95.8519 | 14.397 | -18.6382 | 45.468 | 65.96 | 0.85252
Log | 3645 | 30.375 | 2014-08-15 20:10 | C13EOAT_test | -0.0025 | 0.73246 | -0.37508 | 79.9794 | 283.0464 | 110.8379 | 1.5056 | -0.75931 | 4.0864 | 1.5 | 6.5047 | 24.2899 | 2.0913 | 1.3918 | 168.1405 | 99.11 | 3.8951 | 103.0051 | 7.1109 | 103 | 102.8792 | 103.9658 | 104 | 575.4319 | 19.7324 | 87.7009 | 80.4396 | 217.319 | 216.643 | 393.7373 | 84.0702 | 4.5778 | 84 | 1800.344 | 3.743 | 1800 | 24.8817 | 2.0968 | 25 | 10000000000 | 35.231 | 30.8852 | 177.0106 | 89.4165 | 89.9959 | 7.7459 | 90 | 10000000000 | 186.302 | 203.9612 | 204.8696 | 193.1091 | 262.6588 | 263.5795 | 238.0985 | 10000000000 | 10000000000 | 39.92 | 4.2924 | 40 | 10000000000 | 145 | 10000000000 | 40.0129 | 8.7532 | 40 | 88.7041 | 88.3065 | 54.0689 | 10000000000 | 89.9931 | 4.7343 | 90 | 95.1881 | 10000000000 | 88.5053 | 4.9999 | 90 | 95.8593 | 14.399 | -18.6704 | 45.2727 | 65.95 | 0.85252
Log | 3646 | 30.3834 | 2014-08-15 20:10 | C13EOAT_test | -0.0025 | 0.73237 | -0.37508 | 76.1475 | 282.7472 | 105.5469 | 1.5161 | -0.75923 | 4.0864 | 1.5 | 6.4848 | 24.3718 | 2.1036 | 1.3918 | 167.9571 | 99.11 | 3.8509 | 102.9609 | 7.1144 | 103 | 102.8183 | 103.9847 | 104 | 565.7515 | 19.7324 | 87.6052 | 80.3519 | 217.3284 | 216.643 | 393.7373 | 83.9785 | 4.5767 | 84 | 1799.866 | 3.7436 | 1800 | 24.8477 | 2.0991 | 25 | 10000000000 | 35.2285 | 30.9324 | 176.942 | 89.3963 | 89.9715 | 7.752 | 90 | 10000000000 | 186.2741 | 203.754 | 205.1702 | 192.9329 | 263.0623 | 264.6905 | 238.6088 | 10000000000 | 10000000000 | 39.9582 | 4.304 | 40 | 10000000000 | 145 | 10000000000 | 40.002 | 8.7534 | 40 | 88.6886 | 88.2535 | 54.0558 | 10000000000 | 89.9825 | 4.7401 | 90 | 95.1625 | 10000000000 | 88.471 | 5 | 90 | 95.8591 | 14.3993 | -18.7581 | 45.1945 | 65.94 | 0.85252
Log | 3647 | 30.3917 | 2014-08-15 20:11 | C13EOAT_test | -0.0025 | 0.73243 | -0.37508 | 74.9352 | 283.0733 | 112.1075 | 1.5075 | -0.75929 | 4.0863 | 1.5 | 6.4517 | 24.3622 | 2.1267 | 1.3918 | 167.9345 | 99.11 | 3.9115 | 103.0215 | 7.1111 | 103 | 102.9673 | 104.0052 | 104 | 561.0426 | 19.7324 | 87.6046 | 80.3299 | 217.3188 | 216.643 | 393.7373 | 83.9673 | 4.5769 | 84 | 1800.568 | 3.7425 | 1800 | 24.8573 | 2.1008 | 25 | 10000000000 | 35.2424 | 30.9963 | 176.9922 | 89.4055 | 89.947 | 7.758 | 90 | 10000000000 | 186.2365 | 204.2475 | 205.4111 | 193.061 | 262.7923 | 264.7891 | 238.9264 | 10000000000 | 10000000000 | 40.019 | 4.2992 | 40 | 10000000000 | 145 | 10000000000 | 40.0244 | 8.7517 | 40 | 88.7068 | 88.2854 | 54.0852 | 10000000000 | 89.9654 | 4.7485 | 90 | 95.1769 | 10000000000 | 88.4961 | 5 | 90 | 95.8561 | 14.4025 | -18.7801 | 45.0686 | 65.94 | 0.85252
Log | 3648 | 30.4 | 2014-08-15 20:11 | C13EOAT_test | -0.0025 | 0.73274 | -0.37508 | 76.5521 | 283.5026 | 107.7031 | 1.5018 | -0.75919 | 4.0863 | 1.5 | 6.4765 | 24.3651 | 2.1197 | 1.3918 | 168.2077 | 99.11 | 3.8849 | 102.9949 | 7.1112 | 103 | 102.8805 | 103.9968 | 104 | 562.7743 | 19.7325 | 87.7327 | 80.4751 | 217.3214 | 216.643 | 393.7373 | 84.1039 | 4.5749 | 84 | 1799.984 | 3.7434 | 1800 | 24.9005 | 2.1017 | 25 | 10000000000 | 35.2603 | 31.0898 | 177.0045 | 89.4179 | 89.9674 | 7.7566 | 90 | 10000000000 | 186.3072 | 204.5135 | 205.1105 | 192.5891 | 263.4887 | 265.4943 | 239.7972 | 10000000000 | 10000000000 | 40.0962 | 4.2883 | 40 | 10000000000 | 145 | 10000000000 | 40.0223 | 8.7513 | 40 | 88.684 | 88.3205 | 54.0984 | 10000000000 | 90.0161 | 4.7344 | 90 | 95.2056 | 10000000000 | 88.5023 | 5 | 90 | 95.8633 | 14.4029 | -18.6349 | 45.1681 | 65.93 | 0.85252
Log | 3649 | 30.4083 | 2014-08-15 20:12 | C13EOAT_test | -0.0025 | 0.73243 | -0.37508 | 75.5155 | 282.8181 | 115.5461 | 1.5041 | -0.75933 | 4.0864 | 1.5 | 6.5027 | 24.3669 | 2.177 | 1.3918 | 168.0094 | 99.11 | 3.8645 | 102.9745 | 7.1139 | 103 | 102.8169 | 103.9906 | 104 | 565.1573 | 19.7324 | 87.6406 | 80.3688 | 217.3195 | 216.643 | 393.7373 | 84.0047 | 4.5742 | 84 | 1800.391 | 3.7428 | 1800 | 24.9123 | 2.1031 | 25 | 10000000000 | 35.2798 | 31.0671 | 177.0027 | 89.439 | 89.9813 | 7.7552 | 90 | 10000000000 | 186.2615 | 204.2675 | 205.1019 | 193.2343 | 263.4108 | 264.8908 | 238.7324 | 10000000000 | 10000000000 | 40.0775 | 4.2689 | 40 | 10000000000 | 145 | 10000000000 | 40.0033 | 8.7518 | 40 | 88.6684 | 88.3343 | 54.1118 | 10000000000 | 90.0173 | 4.7375 | 90 | 95.1795 | 10000000000 | 88.5013 | 4.9999 | 90 | 95.8595 | 14.4031 | -18.7412 | 45.2724 | 65.93 | 0.85252
Log | 3650 | 30.4167 | 2014-08-15 20:12 | C13EOAT_test | -0.0025 | 0.73241 | -0.37508 | 77.3203 | 282.9227 | 101.9133 | 1.5044 | -0.75927 | 4.0864 | 1.5 | 6.5022 | 24.2633 | 2.0612 | 1.3918 | 167.9657 | 99.11 | 3.8916 | 103.0016 | 7.1121 | 103 | 102.5862 | 103.9779 | 104 | 570.5711 | 19.7324 | 87.6044 | 80.3613 | 217.3191 | 216.643 | 393.7373 | 83.9828 | 4.5753 | 84 | 1800.225 | 3.7429 | 1800 | 24.9085 | 2.1046 | 25 | 10000000000 | 35.295 | 31.0751 | 177.0399 | 89.4274 | 90.0008 | 7.7526 | 90 | 10000000000 | 186.329 | 204.2462 | 204.2155 | 193.2792 | 263.0765 | 265.2564 | 239.0188 | 10000000000 | 10000000000 | 40.0725 | 4.249 | 40 | 10000000000 | 145 | 10000000000 | 40.0045 | 8.7518 | 40 | 88.6941 | 88.3457 | 54.0755 | 10000000000 | 89.9931 | 4.7464 | 90 | 95.1969 | 10000000000 | 88.5199 | 5 | 90 | 95.8426 | 14.4 | -18.7487 | 45.2649 | 65.94 | 0.85252
Log | 3651 | 30.425 | 2014-08-15 20:13 | C13EOAT_test | -0.0025 | 0.72914 | -0.37508 | 77.8618 | 282.7502 | 110.8293 | 1.5168 | -0.75921 | 4.0864 | 1.5 | 6.52 | 24.3182 | 2.1382 | 1.3918 | 168.3263 | 99.11 | 3.8774 | 102.9874 | 7.1144 | 103 | 102.6847 | 103.9795 | 104 | 578.8517 | 19.7324 | 87.7843 | 80.542 | 217.3372 | 216.643 | 393.7373 | 84.1632 | 4.5741 | 84 | 1800.182 | 3.7431 | 1800 | 24.862 | 2.1071 | 25 | 10000000000 | 35.3035 | 30.9938 | 176.9413 | 89.4489 | 89.9658 | 7.7587 | 90 | 10000000000 | 186.3384 | 203.9998 | 205.3269 | 193.152 | 262.3754 | 264.5208 | 238.5262 | 10000000000 | 10000000000 | 40.093 | 4.219 | 40 | 10000000000 | 145 | 10000000000 | 40.0005 | 8.752 | 40 | 88.658 | 88.2832 | 54.0641 | 10000000000 | 89.9833 | 4.753 | 90 | 95.1945 | 10000000000 | 88.4706 | 5 | 90 | 95.8407 | 14.3956 | -18.568 | 45.3276 | 65.93 | 0.85249
Log | 3652 | 30.4334 | 2014-08-15 20:13 | C13EOAT_test | -0.0025 | 0.73262 | -0.37508 | 76.985 | 282.7616 | 106.272 | 1.5094 | -0.75925 | 4.0864 | 1.5 | 6.5713 | 24.3565 | 2.1191 | 1.3918 | 168.1848 | 99.11 | 3.9187 | 103.0287 | 7.1098 | 103 | 102.7335 | 103.9864 | 104 | 577.1042 | 19.7324 | 87.7127 | 80.4721 | 217.3435 | 216.643 | 393.7373 | 84.0924 | 4.572 | 84 | 1799.774 | 3.7437 | 1800 | 24.8882 | 2.1082 | 25 | 10000000000 | 35.2809 | 30.9936 | 176.9854 | 89.4349 | 89.9879 | 7.7561 | 90 | 10000000000 | 186.3719 | 203.8013 | 205.0821 | 193.269 | 262.9343 | 264.9958 | 238.8504 | 10000000000 | 10000000000 | 40.1193 | 4.1955 | 40 | 10000000000 | 145 | 10000000000 | 40.0154 | 8.7516 | 40 | 88.6976 | 88.2878 | 54.0655 | 10000000000 | 89.9884 | 4.7493 | 90 | 95.1905 | 10000000000 | 88.4927 | 5 | 90 | 95.8451 | 14.3998 | -18.6379 | 45.5388 | 65.93 | 0.85251
Log | 3653 | 30.4417 | 2014-08-15 20:14 | C13EOAT_test | -0.0025 | 0.73236 | -0.37508 | 75.1067 | 282.7473 | 119.955 | 1.5032 | -0.7594 | 4.0864 | 1.5 | 6.5821 | 24.3718 | 2.119 | 1.3918 | 168.0634 | 99.11 | 3.8848 | 102.9948 | 7.1126 | 103 | 102.8778 | 103.9903 | 104 | 568.5374 | 19.7324 | 87.6693 | 80.3941 | 217.3188 | 216.643 | 393.7373 | 84.0317 | 4.5718 | 84 | 1800.561 | 3.7424 | 1800 | 24.9016 | 2.1093 | 25 | 10000000000 | 35.2426 | 31.0034 | 176.9836 | 89.4219 | 89.9765 | 7.759 | 90 | 10000000000 | 186.3909 | 204.2342 | 205.0779 | 193.0862 | 263.571 | 265.2194 | 238.4753 | 10000000000 | 10000000000 | 40.0757 | 4.174 | 40 | 10000000000 | 145 | 10000000000 | 39.9871 | 8.7531 | 40 | 88.6943 | 88.2893 | 54.0164 | 10000000000 | 89.9955 | 4.7472 | 90 | 95.1929 | 10000000000 | 88.4918 | 5 | 90 | 95.8459 | 14.3977 | -18.7159 | 45.5781 | 65.91 | 0.85252
Log | 3654 | 30.45 | 2014-08-15 20:14 | C13EOAT_test | -0.0025 | 0.73026 | -0.37508 | 76.595 | 282.8835 | 118.0801 | 1.5111 | -0.75915 | 4.0864 | 1.5 | 6.5831 | 24.3622 | 2.0474 | 1.3918 | 168.5071 | 99.11 | 3.8713 | 102.9813 | 7.1136 | 103 | 102.7589 | 103.9945 | 104 | 563.7898 | 19.7324 | 87.9006 | 80.6065 | 217.3441 | 216.643 | 393.7373 | 84.2535 | 4.57 | 84 | 1799.734 | 3.7437 | 1800 | 24.8843 | 2.1113 | 25 | 10000000000 | 35.2999 | 30.9754 | 176.9551 | 89.4203 | 89.9738 | 7.7608 | 90 | 10000000000 | 186.2576 | 203.741 | 204.5701 | 193.0459 | 262.8394 | 265.4578 | 238.6673 | 10000000000 | 10000000000 | 40.0293 | 4.1618 | 40 | 10000000000 | 145 | 10000000000 | 40.0034 | 8.7524 | 40 | 88.6793 | 88.2758 | 53.9909 | 10000000000 | 89.9702 | 4.7599 | 90 | 95.1911 | 10000000000 | 88.4775 | 4.9999 | 90 | 95.8554 | 14.3966 | -18.5036 | 45.5798 | 65.9 | 0.85252
Log | 3655 | 30.4583 | 2014-08-15 20:15 | C13EOAT_test | -0.0025 | 0.73238 | -0.37508 | 77.4185 | 282.7648 | 113.6754 | 1.5056 | -0.75934 | 4.0865 | 1.5 | 6.5786 | 24.3432 | 2.1124 | 1.3918 | 167.978 | 99.11 | 3.8577 | 102.9677 | 7.1164 | 103 | 102.7973 | 103.9867 | 104 | 563.1693 | 19.7324 | 87.6124 | 80.3656 | 217.3331 | 216.643 | 393.3936 | 83.989 | 4.5701 | 84 | 1800.074 | 3.7432 | 1800 | 24.9057 | 2.1127 | 25 | 10000000000 | 35.2901 | 30.9812 | 177.0297 | 89.4394 | 89.9994 | 7.7576 | 90 | 10000000000 | 186.3616 | 203.7821 | 204.9081 | 193.2839 | 262.8574 | 265.3601 | 238.2447 | 10000000000 | 10000000000 | 39.9622 | 4.1681 | 40 | 10000000000 | 145 | 10000000000 | 39.989 | 8.7537 | 40 | 88.6955 | 88.3343 | 54.0427 | 10000000000 | 89.9781 | 4.7584 | 90 | 95.2077 | 10000000000 | 88.5149 | 4.9998 | 90 | 95.8636 | 14.3957 | -18.7444 | 45.5604 | 65.9 | 0.85252
Log | 3656 | 30.4667 | 2014-08-15 20:15 | C13EOAT_test | -0.0025 | 0.73235 | -0.37508 | 75.3367 | 282.7605 | 108.2991 | 1.4934 | -0.75935 | 4.0865 | 1.5 | 6.5794 | 24.203 | 2.0965 | 1.3918 | 168.1586 | 99.11 | 3.8955 | 103.0055 | 7.1134 | 103 | 102.8843 | 103.9783 | 104 | 560.4669 | 19.7324 | 87.7003 | 80.4583 | 217.334 | 216.643 | 393.7373 | 84.0793 | 4.5695 | 84 | 1799.214 | 3.7446 | 1800 | 24.9027 | 2.1144 | 25 | 10000000000 | 35.2894 | 30.9516 | 177.04 | 89.4263 | 90.0021 | 7.7578 | 90 | 10000000000 | 186.3292 | 204.185 | 203.8476 | 193.0885 | 262.842 | 264.545 | 237.7266 | 10000000000 | 10000000000 | 39.9289 | 4.18 | 40 | 10000000000 | 145 | 10000000000 | 40.0033 | 8.7532 | 40 | 88.6896 | 88.3504 | 54.0226 | 10000000000 | 90.0133 | 4.7477 | 90 | 95.18 | 10000000000 | 88.52 | 5 | 90 | 95.861 | 14.3978 | -18.6517 | 45.5673 | 65.9 | 0.85252
Log | 3657 | 30.475 | 2014-08-15 20:16 | C13EOAT_test | -0.0025 | 0.73102 | -0.37508 | 78.5959 | 282.3939 | 120.3495 | 1.5035 | -0.75932 | 4.0865 | 1.5 | 6.5305 | 24.3046 | 2.1096 | 1.3918 | 168.6446 | 99.11 | 3.8637 | 102.9737 | 7.1166 | 103 | 102.8221 | 103.9858 | 104 | 568.8737 | 19.7324 | 87.9408 | 80.7038 | 217.3198 | 216.643 | 393.7373 | 84.3223 | 4.5662 | 84 | 1800.736 | 3.742 | 1800 | 24.9033 | 2.1157 | 25 | 10000000000 | 35.3163 | 30.9545 | 177.03 | 89.4386 | 90.0007 | 7.7584 | 90 | 10000000000 | 186.2947 | 203.349 | 204.2146 | 193.7071 | 262.8318 | 264.1183 | 237.2879 | 10000000000 | 10000000000 | 39.8741 | 4.2033 | 40 | 10000000000 | 145 | 10000000000 | 39.9806 | 8.7551 | 40 | 88.6855 | 88.3445 | 54.0269 | 10000000000 | 90.0097 | 4.7496 | 90 | 95.2081 | 10000000000 | 88.515 | 5 | 90 | 95.8573 | 14.3965 | -18.4062 | 45.3707 | 65.9 | 0.85252
Log | 3658 | 30.4834 | 2014-08-15 20:16 | C13EOAT_test | -0.0025 | 0.73274 | -0.37508 | 79.0995 | 282.8573 | 106.3074 | 1.5083 | -0.75924 | 4.0865 | 1.5 | 6.5282 | 24.3718 | 2.1804 | 1.3918 | 168.2284 | 99.11 | 3.8645 | 102.9745 | 7.1173 | 103 | 102.8131 | 103.9917 | 104 | 576.1379 | 19.7324 | 87.7582 | 80.4703 | 217.3189 | 216.643 | 393.7373 | 84.1142 | 4.5652 | 84 | 1800.016 | 3.7433 | 1800 | 24.8836 | 2.1175 | 25 | 10000000000 | 35.3032 | 30.8944 | 176.98 | 89.447 | 89.9867 | 7.7611 | 90 | 10000000000 | 186.367 | 203.4912 | 204.3173 | 193.3335 | 263.2375 | 265.1338 | 237.3228 | 10000000000 | 10000000000 | 39.7911 | 4.2443 | 40 | 10000000000 | 145 | 10000000000 | 39.9778 | 8.7559 | 40 | 88.6796 | 88.3004 | 53.9899 | 10000000000 | 89.971 | 4.7656 | 90 | 95.1457 | 10000000000 | 88.49 | 5 | 90 | 95.855 | 14.3956 | -18.6397 | 45.3602 | 65.89 | 0.85252
Log | 3659 | 30.4917 | 2014-08-15 20:17 | C13EOAT_test | -0.0025 | 0.73274 | -0.37508 | 74.8945 | 283.1232 | 107.4217 | 1.503 | -0.75936 | 4.0864 | 1.5 | 6.5241 | 24.3718 | 2.115 | 1.3918 | 168.1496 | 99.11 | 3.8441 | 102.9542 | 7.1211 | 103 | 102.8323 | 103.9704 | 104 | 575.6188 | 19.7324 | 87.7078 | 80.4418 | 217.321 | 216.643 | 393.3936 | 84.0748 | 4.5637 | 84 | 1799.754 | 3.7437 | 1800 | 24.8814 | 2.1193 | 25 | 10000000000 | 35.2994 | 30.9253 | 177.0242 | 89.4158 | 89.9883 | 7.7611 | 90 | 10000000000 | 186.3063 | 203.909 | 204.6595 | 193.1999 | 262.2018 | 264.2185 | 238.9228 | 10000000000 | 10000000000 | 39.8381 | 4.2835 | 40 | 10000000000 | 145 | 10000000000 | 39.9935 | 8.7556 | 40 | 88.7036 | 88.3207 | 54.0214 | 10000000000 | 90.0098 | 4.7514 | 90 | 95.1495 | 10000000000 | 88.5121 | 5 | 90 | 95.8498 | 14.3964 | -18.6682 | 45.3451 | 65.89 | 0.85252
Log | 3660 | 30.5 | 2014-08-15 20:17 | C13EOAT_test | -0.0025 | 0.73273 | -0.37508 | 79.6034 | 282.5484 | 109.9405 | 1.5099 | -0.75933 | 4.0865 | 1.5 | 6.5302 | 24.3716 | 2.1701 | 1.3918 | 168.3755 | 99.11 | 3.8963 | 103.0063 | 7.1181 | 103 | 102.7143 | 103.972 | 104 | 565.5417 | 19.7324 | 87.8104 | 80.5651 | 217.3198 | 216.643 | 393.7373 | 84.1878 | 4.557 | 84 | 1799.915 | 3.7434 | 1800 | 24.8806 | 2.1211 | 25 | 10000000000 | 35.2609 | 30.8862 | 176.9928 | 89.4716 | 89.9896 | 7.7614 | 90 | 10000000000 | 186.2248 | 203.5201 | 204.9825 | 193.0585 | 262.826 | 264.2824 | 237.6393 | 10000000000 | 10000000000 | 39.8816 | 4.3148 | 40 | 10000000000 | 145 | 10000000000 | 40.0123 | 8.7549 | 40 | 88.7054 | 88.2874 | 54.0165 | 10000000000 | 89.9903 | 4.7584 | 90 | 95.1801 | 10000000000 | 88.4964 | 5 | 90 | 95.853 | 14.3978 | -18.5449 | 45.372 | 65.89 | 0.85252
Log | 3661 | 30.5083 | 2014-08-15 20:18 | C13EOAT_test | -0.0025 | 0.73256 | -0.37508 | 79.0371 | 283.1248 | 114.2493 | 1.5096 | -0.75927 | 4.0865 | 1.5 | 6.5527 | 24.3425 | 2.0359 | 1.3918 | 168.3797 | 99.11 | 3.8737 | 102.9837 | 7.1203 | 103 | 102.9135 | 103.9779 | 104 | 566.3474 | 19.7324 | 87.8113 | 80.5684 | 217.3207 | 216.643 | 393.7373 | 84.1899 | 4.5549 | 84 | 1799.923 | 3.7435 | 1800 | 24.8814 | 2.1228 | 25 | 10000000000 | 35.2945 | 30.8876 | 177.0192 | 89.4501 | 90.0051 | 7.759 | 90 | 10000000000 | 186.2416 | 203.4703 | 205.1077 | 193.1104 | 262.7413 | 265.1915 | 238.7122 | 10000000000 | 10000000000 | 39.9974 | 4.3224 | 40 | 10000000000 | 145 | 10000000000 | 40.0115 | 8.7546 | 40 | 88.7111 | 88.3081 | 53.9733 | 10000000000 | 90.024 | 4.7432 | 90 | 95.1766 | 10000000000 | 88.5096 | 5 | 90 | 95.8576 | 14.3956 | -18.5416 | 45.4575 | 65.88 | 0.85252
Log | 3662 | 30.5167 | 2014-08-15 20:18 | C13EOAT_test | -0.0025 | 0.73267 | -0.37508 | 81.2555 | 282.3753 | 111.8332 | 1.5041 | -0.75935 | 4.0864 | 1.5 | 6.6021 | 24.3675 | 2.1503 | 1.3918 | 168.1837 | 99.11 | 3.8781 | 102.9881 | 7.1201 | 103 | 102.9588 | 104.0125 | 104 | 563.0522 | 19.7341 | 87.7118 | 80.4718 | 217.3195 | 216.643 | 393.7373 | 84.0918 | 4.5525 | 84 | 1799.366 | 3.7443 | 1800 | 24.8951 | 2.1241 | 25 | 10000000000 | 35.2962 | 30.8832 | 177.0081 | 89.4542 | 90.0273 | 7.7554 | 90 | 10000000000 | 186.2011 | 203.7452 | 204.7041 | 193.0723 | 263.1057 | 265.259 | 238.78 | 10000000000 | 10000000000 | 40.0586 | 4.3174 | 40 | 10000000000 | 145 | 10000000000 | 39.9939 | 8.7555 | 40 | 88.6933 | 88.3148 | 53.963 | 10000000000 | 89.9773 | 4.7612 | 90 | 95.1851 | 10000000000 | 88.5041 | 5 | 90 | 95.8527 | 14.3967 | -18.6382 | 45.6556 | 65.88 | 0.85252
Log | 3663 | 30.525 | 2014-08-15 20:19 | C13EOAT_test | -0.0025 | 0.73298 | -0.37508 | 78.0131 | 282.7729 | 117.6159 | 1.5107 | -0.75932 | 4.0865 | 1.5 | 6.6517 | 24.3352 | 2.1118 | 1.3918 | 167.8964 | 99.11 | 3.8306 | 102.9406 | 7.1259 | 103 | 102.9433 | 103.9839 | 104 | 569.4576 | 19.7324 | 87.5654 | 80.331 | 217.3188 | 216.643 | 393.7373 | 83.9482 | 4.552 | 84 | 1800.068 | 3.7432 | 1800 | 24.9193 | 2.1249 | 25 | 10000000000 | 35.3473 | 30.9488 | 177.0085 | 89.4556 | 90.018 | 7.7567 | 90 | 10000000000 | 186.1834 | 203.7981 | 205.2662 | 193.0076 | 262.6101 | 263.9996 | 238.74 | 10000000000 | 10000000000 | 40.1218 | 4.297 | 40 | 10000000000 | 145 | 10000000000 | 39.9904 | 8.7559 | 40 | 88.6917 | 88.3168 | 53.9477 | 10000000000 | 90.0054 | 4.7507 | 90 | 95.1924 | 10000000000 | 88.5043 | 5 | 90 | 95.8538 | 14.3984 | -18.779 | 45.8555 | 65.87 | 0.85252
Log | 3664 | 30.5333 | 2014-08-15 20:19 | C13EOAT_test | -0.0025 | 0.73242 | -0.37508 | 75.5854 | 282.4083 | 112.6515 | 1.5114 | -0.75928 | 4.0864 | 1.5 | 6.7037 | 24.3716 | 2.0678 | 1.3918 | 167.9823 | 99.11 | 3.8915 | 103.0015 | 7.1229 | 103 | 103.0348 | 103.9534 | 104 | 575.8108 | 19.7324 | 87.6103 | 80.3721 | 217.3188 | 216.643 | 393.7373 | 83.9912 | 4.5514 | 84 | 1800.621 | 3.7423 | 1800 | 24.9399 | 2.1253 | 25 | 10000000000 | 35.3657 | 30.9659 | 177.0612 | 89.4597 | 90.0164 | 7.7566 | 90 | 10000000000 | 186.2898 | 204.3521 | 205.5716 | 192.9568 | 263.5293 | 264.748 | 239.2425 | 10000000000 | 10000000000 | 40.1299 | 4.2745 | 40 | 10000000000 | 145 | 10000000000 | 39.9818 | 8.7566 | 40 | 88.6931 | 88.368 | 53.9424 | 10000000000 | 89.9888 | 4.7559 | 90 | 95.1863 | 10000000000 | 88.5306 | 5 | 90 | 95.8465 | 14.3921 | -18.738 | 46.0486 | 65.87 | 0.85252
Log | 3665 | 30.5417 | 2014-08-15 20:20 | C13EOAT_test | -0.0025 | 0.73243 | -0.37508 | 77.4383 | 282.7475 | 112.7373 | 1.4939 | -0.75931 | 4.0864 | 1.5 | 6.6288 | 24.3798 | 2.175 | 1.3918 | 168.1815 | 99.11 | 3.8441 | 102.9542 | 7.1273 | 103 | 103.0752 | 103.9724 | 104 | 579.8774 | 19.7324 | 87.7101 | 80.4714 | 217.3206 | 216.643 | 393.7373 | 84.0908 | 4.5493 | 84 | 1799.373 | 3.7443 | 1800 | 24.931 | 2.1264 | 25 | 10000000000 | 35.3269 | 30.8662 | 177.0371 | 89.4214 | 90.0015 | 7.7589 | 90 | 10000000000 | 186.3186 | 203.7884 | 204.1234 | 193.1192 | 263.2951 | 265.0692 | 238.6994 | 10000000000 | 10000000000 | 40.1473 | 4.245 | 40 | 10000000000 | 145 | 10000000000 | 39.9939 | 8.7562 | 40 | 88.6941 | 88.343 | 53.9446 | 10000000000 | 90.0066 | 4.7496 | 90 | 95.1649 | 10000000000 | 88.5186 | 5 | 90 | 95.844 | 14.3959 | -18.6386 | 45.7599 | 65.87 | 0.85252
Log | 3666 | 30.55 | 2014-08-15 20:20 | C13EOAT_test | -0.0025 | 0.73243 | -0.37508 | 76.4838 | 282.7472 | 121.475 | 1.5066 | -0.75928 | 4.0865 | 1.5 | 6.5785 | 24.3576 | 2.1152 | 1.3918 | 168.156 | 99.11 | 3.906 | 103.016 | 7.1229 | 103 | 102.9764 | 103.9778 | 104 | 571.2811 | 19.7324 | 87.7071 | 80.4488 | 217.3188 | 216.643 | 393.3936 | 84.078 | 4.5468 | 84 | 1799.496 | 3.7441 | 1800 | 24.8687 | 2.1295 | 25 | 10000000000 | 35.2757 | 30.8296 | 177.0059 | 89.4299 | 89.9976 | 7.7593 | 90 | 10000000000 | 186.3071 | 203.7549 | 204.2959 | 192.7832 | 263.1441 | 265.4719 | 239.7029 | 10000000000 | 10000000000 | 40.1465 | 4.2164 | 40 | 10000000000 | 145 | 10000000000 | 39.9859 | 8.7569 | 40 | 88.7047 | 88.3012 | 53.921 | 10000000000 | 90.0016 | 4.752 | 90 | 95.1596 | 10000000000 | 88.5029 | 5 | 90 | 95.8456 | 14.394 | -18.6612 | 45.557 | 65.84 | 0.85252
Log | 3667 | 30.5583 | 2014-08-15 20:21 | C13EOAT_test | -0.0025 | 0.73274 | -0.37508 | 77.7001 | 283.0807 | 102.619 | 1.5105 | -0.75928 | 4.0865 | 1.5 | 6.5527 | 24.3686 | 2.1215 | 1.3918 | 168.1828 | 99.11 | 3.8409 | 102.9509 | 7.1284 | 103 | 102.8192 | 103.9684 | 104 | 566.6252 | 19.7324 | 87.7083 | 80.4745 | 217.3206 | 216.643 | 393.7373 | 84.0914 | 4.544 | 84 | 1799.962 | 3.7434 | 1800 | 24.8643 | 2.1317 | 25 | 10000000000 | 35.29 | 30.8919 | 177.0316 | 89.4329 | 90.0101 | 7.7573 | 90 | 10000000000 | 186.3055 | 203.7728 | 204.1106 | 192.8322 | 263.8352 | 265.9584 | 239.6994 | 10000000000 | 10000000000 | 40.1144 | 4.1898 | 40 | 10000000000 | 145 | 10000000000 | 39.9964 | 8.7565 | 40 | 88.7062 | 88.3254 | 53.9366 | 10000000000 | 89.9999 | 4.7558 | 90 | 95.1895 | 10000000000 | 88.5158 | 5 | 90 | 95.8539 | 14.3968 | -18.6355 | 45.4594 | 65.85 | 0.85252
Log | 3668 | 30.5667 | 2014-08-15 20:21 | C13EOAT_test | -0.0025 | 0.72972 | -0.37508 | 79.7927 | 282.7366 | 117.162 | 1.4946 | -0.75933 | 4.0865 | 1.5 | 6.5059 | 24.3663 | 2.1212 | 1.3918 | 168.3438 | 99.11 | 3.8848 | 102.9948 | 7.1272 | 103 | 102.8549 | 103.9897 | 104 | 562.3299 | 19.7324 | 87.7853 | 80.5585 | 217.3453 | 216.643 | 393.7373 | 84.1719 | 4.5435 | 84 | 1800.309 | 3.743 | 1800 | 24.8705 | 2.1333 | 25 | 10000000000 | 35.29 | 30.8716 | 176.9787 | 89.4544 | 89.9992 | 7.7589 | 90 | 10000000000 | 186.2437 | 203.4678 | 204.3455 | 193.0531 | 263.7445 | 264.9541 | 238.7357 | 10000000000 | 10000000000 | 40.0379 | 4.1703 | 40 | 10000000000 | 145 | 10000000000 | 40.0001 | 8.7564 | 40 | 88.6738 | 88.3049 | 53.9139 | 10000000000 | 90.0016 | 4.7554 | 90 | 95.173 | 10000000000 | 88.4893 | 5 | 90 | 95.8618 | 14.3975 | -18.5515 | 45.2749 | 65.85 | 0.85253
Log | 3669 | 30.575 | 2014-08-15 20:22 | C13EOAT_test | -0.0025 | 0.73243 | -0.37508 | 75.9763 | 282.7528 | 107.407 | 1.4992 | -0.75942 | 4.0864 | 1.5 | 6.4556 | 24.3603 | 2.1804 | 1.3918 | 168.1495 | 99.11 | 3.8464 | 102.9564 | 7.131 | 103 | 102.9294 | 103.9806 | 104 | 564.3029 | 19.8028 | 87.7026 | 80.447 | 217.3267 | 216.643 | 393.3936 | 84.0747 | 4.5423 | 84 | 1799.719 | 3.7439 | 1800 | 24.8866 | 2.1345 | 25 | 10000000000 | 35.33 | 30.882 | 177.024 | 89.4578 | 90.014 | 7.7566 | 90 | 10000000000 | 186.2793 | 203.7702 | 204.7328 | 193.1237 | 263.4911 | 265.4643 | 238.7166 | 10000000000 | 10000000000 | 40.0076 | 4.1631 | 40 | 10000000000 | 145 | 10000000000 | 40.0016 | 8.7564 | 40 | 88.7006 | 88.3234 | 53.9834 | 10000000000 | 90.0268 | 4.7471 | 90 | 95.1818 | 10000000000 | 88.512 | 5 | 90 | 95.8608 | 14.3951 | -18.663 | 45.0708 | 65.86 | 0.85257
Log | 3670 | 30.5833 | 2014-08-15 20:22 | C13EOAT_test | -0.0025 | 0.73227 | -0.37508 | 78.6822 | 283.1247 | 116.3448 | 1.5023 | -0.75929 | 4.0864 | 1.5 | 6.4825 | 24.3718 | 2.1797 | 1.3918 | 168.3933 | 99.11 | 3.9187 | 103.0287 | 7.1259 | 103 | 102.8304 | 103.9808 | 104 | 564.3023 | 19.7327 | 87.8167 | 80.5766 | 217.3205 | 216.643 | 393.3936 | 84.1967 | 4.5401 | 84 | 1800.127 | 3.7432 | 1800 | 24.909 | 2.1354 | 25 | 10000000000 | 35.3724 | 30.8056 | 177.015 | 89.4755 | 90.0213 | 7.7548 | 90 | 10000000000 | 186.3831 | 203.9157 | 203.82 | 193.0734 | 263.7861 | 265.472 | 238.9883 | 10000000000 | 10000000000 | 39.964 | 4.1722 | 40 | 10000000000 | 145 | 10000000000 | 40.0149 | 8.7559 | 40 | 88.6899 | 88.3251 | 53.9878 | 10000000000 | 89.9962 | 4.7555 | 90 | 95.1983 | 10000000000 | 88.5075 | 5 | 90 | 95.8541 | 14.3949 | -18.5334 | 45.1775 | 65.85 | 0.85252
Log | 3671 | 30.5917 | 2014-08-15 20:23 | C13EOAT_test | -0.0025 | 0.73193 | -0.37508 | 79.5872 | 282.6553 | 115.3659 | 1.4395 | -0.75933 | 4.0865 | 1.5 | 6.4793 | 24.3579 | 2.1566 | 1.3918 | 168.1945 | 99.11 | 3.8306 | 102.9406 | 7.1327 | 103 | 102.9164 | 103.9693 | 104 | 573.916 | 19.7331 | 87.7164 | 80.478 | 217.327 | 216.643 | 393.3936 | 84.0972 | 4.5367 | 84 | 1799.874 | 3.7437 | 1800 | 24.9416 | 2.1357 | 25 | 10000000000 | 35.3867 | 30.8858 | 177.0296 | 89.4561 | 90.0273 | 7.7528 | 90 | 10000000000 | 186.3532 | 204.2435 | 204.354 | 193.0477 | 263.5422 | 265.3834 | 238.7395 | 10000000000 | 10000000000 | 39.8845 | 4.194 | 40 | 10000000000 | 145 | 10000000000 | 39.991 | 8.7571 | 40 | 88.6873 | 88.3423 | 53.9703 | 10000000000 | 90.0269 | 4.7448 | 90 | 95.1945 | 10000000000 | 88.5148 | 5 | 90 | 95.8609 | 14.3955 | -18.632 | 45.1659 | 65.85 | 0.85253
Log | 3672 | 30.6 | 2014-08-15 20:23 | C13EOAT_test | -0.0025 | 0.73274 | -0.37508 | 77.3147 | 283.1232 | 101.5047 | 1.5042 | -0.75921 | 4.0864 | 1.5 | 6.4587 | 24.4051 | 2.1763 | 1.3918 | 167.9205 | 99.11 | 3.8704 | 102.9804 | 7.132 | 103 | 102.9118 | 103.9691 | 104 | 578.6118 | 19.7324 | 87.591 | 80.3295 | 217.3284 | 216.643 | 393.3936 | 83.9603 | 4.5369 | 84 | 1800.171 | 3.7432 | 1800 | 24.9139 | 2.1375 | 25 | 10000000000 | 35.3157 | 30.7795 | 177.0378 | 89.4574 | 90.0173 | 7.7534 | 90 | 10000000000 | 186.4566 | 203.9878 | 204.4519 | 192.9848 | 263.2821 | 265.721 | 238.7129 | 10000000000 | 10000000000 | 39.8673 | 4.2214 | 40 | 10000000000 | 145 | 10000000000 | 40.0105 | 8.756 | 40 | 88.7113 | 88.3265 | 53.9939 | 10000000000 | 90.0168 | 4.7474 | 90 | 95.2148 | 10000000000 | 88.5189 | 5 | 90 | 95.8594 | 14.394 | -18.7805 | 45.0812 | 65.85 | 0.85254
Log | 3673 | 30.6084 | 2014-08-15 20:24 | C13EOAT_test | -0.0025 | 0.73242 | -0.37508 | 78.2923 | 283.1204 | 124.3756 | 1.5091 | -0.75949 | 4.0864 | 1.5 | 6.4764 | 24.3718 | 2.1776 | 1.3918 | 168.1621 | 99.11 | 3.8441 | 102.9542 | 7.1346 | 103 | 102.8168 | 103.9903 | 104 | 572.7884 | 19.7324 | 87.7079 | 80.4542 | 217.3199 | 216.643 | 393.3936 | 84.0811 | 4.5362 | 84 | 1801.483 | 3.7413 | 1800 | 24.9325 | 2.1385 | 25 | 10000000000 | 35.3457 | 30.844 | 177.0475 | 89.4754 | 90.0074 | 7.7537 | 90 | 10000000000 | 186.4421 | 203.7627 | 204.8734 | 193.0228 | 263.2817 | 264.8981 | 238.0828 | 10000000000 | 10000000000 | 39.9089 | 4.2464 | 40 | 10000000000 | 145 | 10000000000 | 40.0321 | 8.7544 | 40 | 88.7129 | 88.3346 | 53.9322 | 10000000000 | 90.022 | 4.7416 | 90 | 95.1887 | 10000000000 | 88.5238 | 5 | 90 | 95.8625 | 14.3995 | -18.6558 | 45.1614 | 65.84 | 0.85252
Log | 3674 | 30.6167 | 2014-08-15 20:24 | C13EOAT_test | -0.0025 | 0.7327 | -0.37508 | 74.4949 | 282.3925 | 114.1727 | 1.512 | -0.75928 | 4.0865 | 1.5 | 6.5027 | 24.3718 | 2.1397 | 1.3918 | 168.3053 | 99.11 | 3.8984 | 103.0084 | 7.1325 | 103 | 102.7429 | 103.987 | 104 | 564.5249 | 19.7324 | 87.7799 | 80.5254 | 217.3189 | 216.643 | 393.7373 | 84.1527 | 4.5325 | 84 | 1800.875 | 3.7423 | 1800 | 24.9124 | 2.1404 | 25 | 10000000000 | 35.3634 | 30.8067 | 177.0272 | 89.4767 | 90.0266 | 7.7497 | 90 | 10000000000 | 186.3705 | 204.1221 | 204.3953 | 192.8545 | 263.3385 | 264.9796 | 237.5763 | 10000000000 | 10000000000 | 39.8773 | 4.276 | 40 | 10000000000 | 145 | 10000000000 | 40.0192 | 8.7544 | 40 | 88.7121 | 88.3151 | 53.9142 | 10000000000 | 90.0212 | 4.7386 | 90 | 95.207 | 10000000000 | 88.5136 | 5 | 90 | 95.8662 | 14.3978 | -18.5846 | 45.2627 | 65.83 | 0.85252
Log | 3675 | 30.625 | 2014-08-15 20:25 | C13EOAT_test | -0.0025 | 0.73237 | -0.37508 | 76.7361 | 283.1598 | 119.3149 | 1.5002 | -0.75921 | 4.0865 | 1.5 | 6.5517 | 24.341 | 2.1012 | 1.3918 | 168.1873 | 99.11 | 3.8649 | 102.9749 | 7.1346 | 103 | 102.8092 | 103.9881 | 104 | 563.485 | 19.7324 | 87.7108 | 80.4765 | 217.3353 | 216.643 | 393.7373 | 84.0937 | 4.5319 | 84 | 1799.78 | 3.744 | 1800 | 24.9233 | 2.1416 | 25 | 10000000000 | 35.3892 | 30.7907 | 177.0364 | 89.481 | 90.0093 | 7.751 | 90 | 10000000000 | 186.2415 | 203.9702 | 203.4191 | 193.0869 | 263.2671 | 264.8052 | 237.8135 | 10000000000 | 10000000000 | 39.9402 | 4.2957 | 40 | 10000000000 | 145 | 10000000000 | 40.012 | 8.7537 | 40 | 88.7114 | 88.325 | 53.8695 | 10000000000 | 90.0037 | 4.7384 | 90 | 95.1851 | 10000000000 | 88.5182 | 5 | 90 | 95.8628 | 14.3943 | -18.6335 | 45.451 | 65.83 | 0.85252
Log | 3676 | 30.6333 | 2014-08-15 20:25 | C13EOAT_test | -0.0025 | 0.73013 | -0.37508 | 77.8633 | 283.1252 | 116.8124 | 1.4524 | -0.75946 | 4.0865 | 1.5 | 6.5496 | 24.2831 | 2.0729 | 1.3918 | 168.2894 | 99.11 | 3.8712 | 102.9812 | 7.1354 | 103 | 102.7563 | 103.9935 | 104 | 565.601 | 19.7324 | 87.7522 | 80.5372 | 217.3201 | 216.643 | 393.3936 | 84.1447 | 4.5302 | 84 | 1800.005 | 3.7436 | 1800 | 24.9318 | 2.1426 | 25 | 10000000000 | 35.3301 | 30.7751 | 177.029 | 89.5078 | 90.0267 | 7.7461 | 90 | 10000000000 | 186.2566 | 204.5069 | 204.4467 | 193.3049 | 263.0966 | 265.2278 | 238.0135 | 10000000000 | 10000000000 | 39.967 | 4.3064 | 40 | 10000000000 | 145 | 10000000000 | 40.044 | 8.7508 | 40 | 88.7089 | 88.3201 | 53.8865 | 10000000000 | 90.0345 | 4.7213 | 90 | 95.1863 | 10000000000 | 88.5145 | 5 | 90 | 95.8603 | 14.3938 | -18.5728 | 45.4415 | 65.83 | 0.85252
Log | 3677 | 30.6417 | 2014-08-15 20:26 | C13EOAT_test | -0.0025 | 0.73237 | -0.37508 | 81.3677 | 283.1499 | 113.2177 | 1.5067 | -0.75938 | 4.0865 | 1.5 | 6.5544 | 24.3706 | 2.0875 | 1.3918 | 168.3428 | 99.11 | 3.8376 | 102.9476 | 7.1392 | 103 | 102.7713 | 103.9717 | 104 | 571.4105 | 19.7324 | 87.808 | 80.5348 | 217.3191 | 216.643 | 393.7373 | 84.1714 | 4.5274 | 84 | 1800.484 | 3.743 | 1800 | 24.8775 | 2.1452 | 25 | 10000000000 | 35.2533 | 30.7882 | 177.0216 | 89.5109 | 90.0465 | 7.7409 | 90 | 10000000000 | 186.2315 | 204.0376 | 203.8403 | 193.3773 | 263.3349 | 264.8114 | 237.7913 | 10000000000 | 10000000000 | 40.0546 | 4.3006 | 40 | 10000000000 | 145 | 10000000000 | 40.0239 | 8.751 | 40 | 88.7076 | 88.3141 | 53.9055 | 10000000000 | 90.0249 | 4.7224 | 90 | 95.2192 | 10000000000 | 88.5108 | 5 | 90 | 95.8542 | 14.3939 | -18.5752 | 45.461 | 65.82 | 0.85252
Log | 3678 | 30.65 | 2014-08-15 20:26 | C13EOAT_test | -0.0025 | 0.73264 | -0.37508 | 77.2201 | 282.4094 | 116.0284 | 1.5065 | -0.7593 | 4.0864 | 1.5 | 6.5548 | 24.3051 | 2.035 | 1.3918 | 168.0625 | 99.11 | 3.8907 | 103.0007 | 7.1377 | 103 | 102.9547 | 104.0008 | 104 | 579.8886 | 19.7324 | 87.6733 | 80.3893 | 217.3188 | 216.643 | 393.3936 | 84.0313 | 4.5273 | 84 | 1799.409 | 3.7446 | 1800 | 24.913 | 2.146 | 25 | 10000000000 | 35.2791 | 30.8468 | 177.0755 | 89.4832 | 90.0285 | 7.7414 | 90 | 10000000000 | 186.266 | 204.2356 | 204.6883 | 193.262 | 263.1144 | 264.6415 | 237.745 | 10000000000 | 10000000000 | 40.1063 | 4.2801 | 40 | 10000000000 | 145 | 10000000000 | 40.0458 | 8.7489 | 40 | 88.7111 | 88.3644 | 53.9065 | 10000000000 | 89.9908 | 4.7293 | 90 | 95.1875 | 10000000000 | 88.5378 | 5 | 90 | 95.842 | 14.3922 | -18.7207 | 45.4595 | 65.81 | 0.85252
Log | 3679 | 30.6584 | 2014-08-15 20:27 | C13EOAT_test | -0.0025 | 0.73052 | -0.37508 | 75.9183 | 283.1345 | 115.9739 | 1.45 | -0.75921 | 4.0865 | 1.5 | 6.5528 | 24.364 | 2.0716 | 1.3918 | 168.5461 | 99.11 | 3.853 | 102.963 | 7.14 | 103 | 102.7805 | 103.9806 | 104 | 580.0071 | 19.7323 | 87.8984 | 80.6477 | 217.3211 | 216.643 | 393.7373 | 84.2731 | 4.524 | 84 | 1799.515 | 3.7443 | 1800 | 24.9275 | 2.1473 | 25 | 10000000000 | 35.3327 | 30.7595 | 177.0462 | 89.4612 | 90.0239 | 7.7402 | 90 | 10000000000 | 186.329 | 204.7312 | 204.1162 | 193.0378 | 263.3373 | 265.3718 | 238.4809 | 10000000000 | 10000000000 | 40.1389 | 4.2516 | 40 | 10000000000 | 145 | 10000000000 | 40.0172 | 8.7488 | 40 | 88.6956 | 88.3506 | 53.9187 | 10000000000 | 90.0209 | 4.7143 | 90 | 95.2012 | 10000000000 | 88.5231 | 5 | 90 | 95.8341 | 14.3915 | -18.4623 | 45.4504 | 65.81 | 0.85252
Log | 3680 | 30.6667 | 2014-08-15 20:27 | C13EOAT_test | -0.0025 | 0.7327 | -0.37508 | 74.2811 | 282.7502 | 105.2114 | 1.5037 | -0.75938 | 4.0864 | 1.5 | 6.5249 | 24.275 | 2.0305 | 1.3918 | 168.1538 | 99.11 | 3.8645 | 102.9745 | 7.141 | 103 | 102.807 | 103.9743 | 104 | 572.6952 | 19.7324 | 87.7095 | 80.4443 | 217.3509 | 216.643 | 393.7373 | 84.0769 | 4.5217 | 84 | 1799.738 | 3.7441 | 1800 | 24.8851 | 2.1496 | 25 | 10000000000 | 35.3016 | 30.8345 | 177.0192 | 89.4673 | 90.0257 | 7.7384 | 90 | 10000000000 | 186.2581 | 204.0061 | 204.2204 | 193.0999 | 262.4956 | 264.4805 | 239.6312 | 10000000000 | 10000000000 | 40.1419 | 4.2178 | 40 | 10000000000 | 145 | 10000000000 | 40.0649 | 8.745 | 40 | 88.6994 | 88.3197 | 53.9156 | 10000000000 | 89.9916 | 4.721 | 90 | 95.2006 | 10000000000 | 88.5096 | 4.9999 | 90 | 95.8439 | 14.3924 | -18.6657 | 45.3409 | 65.81 | 0.85252
Log | 3681 | 30.675 | 2014-08-15 20:28 | C13EOAT_test | -0.0025 | 0.73242 | -0.37508 | 76.7952 | 282.8653 | 113.5865 | 1.5018 | -0.75926 | 4.0864 | 1.5 | 6.5053 | 24.3718 | 2.1741 | 1.3918 | 167.9634 | 99.11 | 3.8577 | 102.9677 | 7.1425 | 103 | 102.8105 | 103.9824 | 104 | 564.0211 | 19.7324 | 87.6047 | 80.3588 | 217.3223 | 216.643 | 393.7373 | 83.9817 | 4.5206 | 84 | 1799.754 | 3.744 | 1800 | 24.8838 | 2.1512 | 25 | 10000000000 | 35.3471 | 30.8719 | 177.0229 | 89.4877 | 90.0157 | 7.7388 | 90 | 10000000000 | 186.2263 | 204.0183 | 204.094 | 193.2983 | 263.31 | 265.0146 | 239.9921 | 10000000000 | 10000000000 | 40.1265 | 4.1884 | 40 | 10000000000 | 145 | 10000000000 | 40.0649 | 8.7433 | 40 | 88.7026 | 88.3203 | 53.9087 | 10000000000 | 90.0057 | 4.7135 | 90 | 95.1758 | 10000000000 | 88.5114 | 5 | 90 | 95.8532 | 14.3944 | -18.7512 | 45.2669 | 65.8 | 0.85253
Log | 3682 | 30.6833 | 2014-08-15 20:28 | C13EOAT_test | -0.0025 | 0.73275 | -0.37508 | 78.3656 | 283.1181 | 117.9346 | 1.4026 | -0.75927 | 4.0864 | 1.5 | 6.4826 | 24.2652 | 2.1204 | 1.3918 | 167.991 | 99.11 | 3.8496 | 102.9596 | 7.1456 | 103 | 102.8347 | 103.9823 | 104 | 560.3643 | 19.7324 | 87.6188 | 80.3722 | 217.3192 | 216.643 | 393.7373 | 83.9955 | 4.5199 | 84 | 1800.017 | 3.7435 | 1800 | 24.893 | 2.1526 | 25 | 10000000000 | 35.3066 | 30.7753 | 176.9988 | 89.4751 | 90.0118 | 7.7386 | 90 | 10000000000 | 186.0932 | 204.2313 | 203.8708 | 193.0353 | 263.0989 | 264.5025 | 239.0506 | 10000000000 | 10000000000 | 40.0765 | 4.1669 | 40 | 10000000000 | 145 | 10000000000 | 40.0173 | 8.7441 | 40 | 88.6883 | 88.3105 | 53.91 | 10000000000 | 89.9904 | 4.718 | 90 | 95.2198 | 10000000000 | 88.4994 | 5 | 90 | 95.8635 | 14.3954 | -18.7378 | 45.1786 | 65.81 | 0.85252
Log | 3683 | 30.6917 | 2014-08-15 20:29 | C13EOAT_test | -0.0025 | 0.73274 | -0.37508 | 80.0228 | 282.8468 | 121.9887 | 1.5029 | -0.75927 | 4.0864 | 1.5 | 6.4586 | 24.3157 | 2.1333 | 1.3918 | 168.1659 | 99.11 | 3.8647 | 102.9748 | 7.1453 | 103 | 102.808 | 103.9882 | 104 | 561.1185 | 19.7324 | 87.7088 | 80.4572 | 217.3273 | 216.643 | 393.7373 | 84.083 | 4.5179 | 84 | 1799.346 | 3.7446 | 1800 | 24.8986 | 2.1539 | 25 | 10000000000 | 35.3219 | 30.7351 | 177.0238 | 89.4735 | 90.0101 | 7.7385 | 90 | 10000000000 | 186.2935 | 204.5579 | 203.5248 | 193.0361 | 263.7083 | 265.7163 | 240.1626 | 10000000000 | 10000000000 | 40.039 | 4.1566 | 40 | 10000000000 | 145 | 10000000000 | 40.0405 | 8.7415 | 40 | 88.691 | 88.3328 | 53.9295 | 10000000000 | 89.9896 | 4.7157 | 90 | 95.2015 | 10000000000 | 88.5119 | 5 | 90 | 95.8548 | 14.395 | -18.6528 | 45.0824 | 65.79 | 0.85252
Log | 3684 | 30.7 | 2014-08-15 20:29 | C13EOAT_test | -0.0025 | 0.73247 | -0.37508 | 77.4912 | 283.1027 | 110.9773 | 1.4924 | -0.75931 | 4.0864 | 1.5 | 6.4769 | 24.3676 | 2.1779 | 1.3918 | 168.2054 | 99.11 | 3.8706 | 102.9806 | 7.1465 | 103 | 102.8422 | 103.9897 | 104 | 568.0842 | 19.7324 | 87.7295 | 80.4759 | 217.3188 | 216.643 | 393.7373 | 84.1027 | 4.516 | 84 | 1800.561 | 3.7428 | 1800 | 24.914 | 2.1551 | 25 | 10000000000 | 35.3343 | 30.7695 | 177.0569 | 89.468 | 90.0021 | 7.7394 | 90 | 10000000000 | 186.3451 | 204.2097 | 203.8199 | 193.3101 | 263.327 | 265.7207 | 240.3024 | 10000000000 | 10000000000 | 39.9445 | 4.1652 | 40 | 10000000000 | 145 | 10000000000 | 40.0213 | 8.7415 | 40 | 88.6982 | 88.3587 | 53.9172 | 10000000000 | 89.9976 | 4.7115 | 90 | 95.2119 | 10000000000 | 88.5285 | 5 | 90 | 95.8624 | 14.3974 | -18.6341 | 45.1596 | 65.8 | 0.85252
Log | 3685 | 30.7084 | 2014-08-15 20:30 | C13EOAT_test | -0.0025 | 0.7324 | -0.37508 | 78.0401 | 282.6772 | 113.8168 | 1.5094 | -0.75927 | 4.0864 | 1.5 | 6.4815 | 24.3587 | 2.1668 | 1.3918 | 168.2664 | 99.11 | 3.8387 | 102.9487 | 7.15 | 103 | 102.9447 | 103.9652 | 104 | 578.3574 | 19.7324 | 87.7742 | 80.4923 | 217.322 | 216.643 | 393.7373 | 84.1332 | 4.5136 | 84 | 1799.009 | 3.7451 | 1800 | 24.9074 | 2.1563 | 25 | 10000000000 | 35.3216 | 30.8573 | 177.0146 | 89.4564 | 90.0105 | 7.7377 | 90 | 10000000000 | 186.4027 | 204.0081 | 204.5403 | 193.1095 | 263.5474 | 265.8551 | 239.4576 | 10000000000 | 10000000000 | 39.8979 | 4.1841 | 40 | 10000000000 | 145 | 10000000000 | 40.0159 | 8.7411 | 40 | 88.6716 | 88.343 | 53.9377 | 10000000000 | 89.9795 | 4.7194 | 90 | 95.242 | 10000000000 | 88.5073 | 5 | 90 | 95.8587 | 14.3948 | -18.6178 | 45.1732 | 65.78 | 0.85252
Log | 3686 | 30.7167 | 2014-08-15 20:30 | C13EOAT_test | -0.0025 | 0.73244 | -0.37508 | 78.222 | 283.1123 | 112.4619 | 1.4999 | -0.75922 | 4.0865 | 1.5 | 6.5306 | 24.3689 | 2.1804 | 1.3918 | 167.9669 | 99.11 | 3.8508 | 102.9609 | 7.1522 | 103 | 102.7797 | 103.9742 | 104 | 580.9355 | 19.7324 | 87.6035 | 80.3634 | 217.3234 | 216.643 | 393.7373 | 83.9834 | 4.5128 | 84 | 1799.41 | 3.7445 | 1800 | 24.9118 | 2.1573 | 25 | 10000000000 | 35.3097 | 30.7585 | 177.0205 | 89.4449 | 89.9921 | 7.7407 | 90 | 10000000000 | 186.3311 | 203.9105 | 203.9731 | 193.3331 | 263.2769 | 265.5219 | 239.6853 | 10000000000 | 10000000000 | 39.865 | 4.2058 | 40 | 10000000000 | 145 | 10000000000 | 39.9983 | 8.7414 | 40 | 88.6987 | 88.3217 | 53.9477 | 10000000000 | 89.9872 | 4.7176 | 90 | 95.1849 | 10000000000 | 88.5102 | 5 | 90 | 95.8525 | 14.3941 | -18.7466 | 45.3669 | 65.78 | 0.85252
Log | 3687 | 30.725 | 2014-08-15 20:31 | C13EOAT_test | -0.0025 | 0.73244 | -0.37508 | 72.8029 | 282.5197 | 119.2378 | 1.4869 | -0.75926 | 4.0865 | 1.5 | 6.548 | 24.3464 | 2.1342 | 1.3918 | 168.0627 | 99.11 | 3.8714 | 102.9814 | 7.1513 | 103 | 102.747 | 103.9861 | 104 | 573.2482 | 19.7324 | 87.6835 | 80.3792 | 217.3216 | 216.643 | 393.7373 | 84.0313 | 4.513 | 84 | 1800.358 | 3.7429 | 1800 | 24.9285 | 2.1578 | 25 | 10000000000 | 35.3429 | 30.7169 | 176.9573 | 89.415 | 89.9912 | 7.7412 | 90 | 10000000000 | 186.4222 | 204.4321 | 204.3061 | 193.3174 | 263.7175 | 266.5881 | 239.9406 | 10000000000 | 10000000000 | 39.8501 | 4.2357 | 40 | 10000000000 | 145 | 10000000000 | 39.977 | 8.7422 | 40 | 88.6758 | 88.2815 | 53.9769 | 10000000000 | 89.9791 | 4.722 | 90 | 95.186 | 10000000000 | 88.4787 | 4.9999 | 90 | 95.8632 | 14.3973 | -18.7308 | 45.4419 | 65.77 | 0.85252
Log | 3688 | 30.7333 | 2014-08-15 20:31 | C13EOAT_test | -0.0025 | 0.73291 | -0.37508 | 76.2619 | 283.3405 | 102.2503 | 1.463 | -0.75917 | 4.0865 | 1.5 | 6.5239 | 24.371 | 2.18 | 1.3918 | 168.0159 | 99.11 | 3.8644 | 102.9745 | 7.1536 | 103 | 102.7331 | 103.9924 | 104 | 570.918 | 19.7324 | 87.6481 | 80.3678 | 217.3201 | 216.643 | 393.7373 | 84.008 | 4.5124 | 84 | 1799.553 | 3.7442 | 1800 | 24.9074 | 2.1593 | 25 | 10000000000 | 35.2648 | 30.6664 | 176.9673 | 89.4356 | 89.9905 | 7.7425 | 90 | 10000000000 | 186.3177 | 204.7249 | 204.2068 | 192.8485 | 263.7806 | 265.7055 | 239.6704 | 10000000000 | 10000000000 | 39.8384 | 4.2658 | 40 | 10000000000 | 145 | 10000000000 | 40.0064 | 8.7403 | 40 | 88.6896 | 88.2777 | 53.9969 | 10000000000 | 90.0021 | 4.714 | 90 | 95.1883 | 10000000000 | 88.4837 | 5 | 90 | 95.8572 | 14.3974 | -18.7422 | 45.3461 | 65.77 | 0.85253
Log | 3689 | 30.7417 | 2014-08-15 20:32 | C13EOAT_test | -0.0025 | 0.73274 | -0.37508 | 77.3818 | 282.3208 | 124.6679 | 1.5038 | -0.75936 | 4.0865 | 1.5 | 6.5013 | 24.3698 | 2.1781 | 1.3918 | 167.9819 | 99.11 | 3.876 | 102.986 | 7.1535 | 103 | 102.7266 | 104.0052 | 104 | 565.124 | 19.7324 | 87.6156 | 80.3663 | 217.3294 | 216.643 | 393.7373 | 83.9909 | 4.5122 | 84 | 1799.652 | 3.744 | 1800 | 24.9262 | 2.1599 | 25 | 10000000000 | 35.2851 | 30.7212 | 176.9856 | 89.4499 | 89.9957 | 7.7427 | 90 | 10000000000 | 186.3435 | 204.4822 | 203.8297 | 193.0541 | 263.7596 | 265.2302 | 238.5942 | 10000000000 | 10000000000 | 39.9439 | 4.2914 | 40 | 10000000000 | 145 | 10000000000 | 40.0429 | 8.7382 | 40 | 88.6871 | 88.2985 | 54.0243 | 10000000000 | 89.976 | 4.728 | 90 | 95.2131 | 10000000000 | 88.4928 | 5 | 90 | 95.8582 | 14.3946 | -18.7437 | 45.2513 | 65.76 | 0.85252
Log | 3690 | 30.75 | 2014-08-15 20:32 | C13EOAT_test | -0.0025 | 0.73235 | -0.37508 | 77.6019 | 282.8543 | 108.3696 | 1.4944 | -0.75915 | 4.0865 | 1.5 | 6.4821 | 24.3622 | 2.0963 | 1.3918 | 168.3174 | 99.11 | 3.8441 | 102.9542 | 7.1577 | 103 | 102.7217 | 103.9996 | 104 | 562.3608 | 19.7324 | 87.7462 | 80.5712 | 217.3354 | 216.643 | 393.7373 | 84.1587 | 4.5112 | 84 | 1799.866 | 3.7436 | 1800 | 24.9557 | 2.1603 | 25 | 10000000000 | 35.2832 | 30.6834 | 176.9422 | 89.4443 | 89.9612 | 7.7492 | 90 | 10000000000 | 186.3312 | 204.4895 | 204.1921 | 193.1479 | 263.4633 | 265.6968 | 238.841 | 10000000000 | 10000000000 | 39.927 | 4.3111 | 40 | 10000000000 | 145 | 10000000000 | 40.002 | 8.7399 | 40 | 88.6564 | 88.2858 | 54.0523 | 10000000000 | 89.9976 | 4.7241 | 90 | 95.1806 | 10000000000 | 88.4711 | 5 | 90 | 95.8589 | 14.3961 | -18.5388 | 45.1779 | 65.76 | 0.85252
Log | 3691 | 30.7584 | 2014-08-15 20:33 | C13EOAT_test | -0.0025 | 0.73243 | -0.37508 | 74.4445 | 282.3361 | 110.0388 | 1.499 | -0.75923 | 4.0865 | 1.5 | 6.4564 | 24.2419 | 2.0949 | 1.3918 | 167.9659 | 99.11 | 3.8645 | 102.9745 | 7.1576 | 103 | 103.0215 | 103.9713 | 104 | 566.6771 | 19.7324 | 87.6045 | 80.3614 | 217.3509 | 216.643 | 393.3936 | 83.9829 | 4.5109 | 84 | 1799.831 | 3.7436 | 1800 | 24.967 | 2.161 | 25 | 10000000000 | 35.2932 | 30.7121 | 176.9771 | 89.4186 | 90.0006 | 7.7442 | 90 | 10000000000 | 186.3379 | 204.8057 | 204.3429 | 192.8227 | 263.2736 | 265.2421 | 238.7254 | 10000000000 | 10000000000 | 40.0316 | 4.3101 | 40 | 10000000000 | 145 | 10000000000 | 39.9935 | 8.74 | 40 | 88.6555 | 88.3216 | 54.0048 | 10000000000 | 89.9742 | 4.7384 | 90 | 95.1715 | 10000000000 | 88.4885 | 4.9998 | 90 | 95.8551 | 14.3961 | -18.7486 | 45.0757 | 65.77 | 0.85252
Log | 3692 | 30.7667 | 2014-08-15 20:33 | C13EOAT_test | -0.0025 | 0.73248 | -0.37508 | 76.789 | 282.8176 | 105.2879 | 1.5114 | -0.75927 | 4.0864 | 1.5 | 6.4553 | 24.2284 | 2.1287 | 1.3918 | 168.0071 | 99.11 | 3.8645 | 102.9745 | 7.1596 | 103 | 102.9633 | 103.9675 | 104 | 574.144 | 19.7324 | 87.6322 | 80.3749 | 217.3198 | 216.643 | 393.7373 | 84.0035 | 4.5106 | 84 | 1799.796 | 3.7437 | 1800 | 24.9433 | 2.1625 | 25 | 10000000000 | 35.2825 | 30.7511 | 177.0185 | 89.4324 | 90.0114 | 7.7432 | 90 | 10000000000 | 186.2934 | 204.3119 | 203.8851 | 192.8089 | 263.6114 | 265.7172 | 238.0684 | 10000000000 | 10000000000 | 40.063 | 4.298 | 40 | 10000000000 | 145 | 10000000000 | 40.0036 | 8.7393 | 40 | 88.6582 | 88.3603 | 54.0198 | 10000000000 | 89.9958 | 4.7342 | 90 | 95.1855 | 10000000000 | 88.5092 | 5 | 90 | 95.841 | 14.3922 | -18.7351 | 45.0642 | 65.76 | 0.85252
Log | 3693 | 30.775 | 2014-08-15 20:34 | C13EOAT_test | -0.0025 | 0.7312 | -0.37508 | 75.0858 | 282.7432 | 108.4375 | 1.5083 | -0.75934 | 4.0865 | 1.5 | 6.4262 | 24.3442 | 2.0719 | 1.3918 | 168.0005 | 99.11 | 3.8849 | 102.9949 | 7.1579 | 103 | 102.9121 | 103.9959 | 104 | 576.9326 | 19.7324 | 87.6234 | 80.3772 | 217.3303 | 216.643 | 393.7373 | 84.0003 | 4.5087 | 84 | 1799.951 | 3.7435 | 1800 | 24.868 | 2.1653 | 25 | 10000000000 | 35.2616 | 30.6853 | 176.9701 | 89.3966 | 89.9754 | 7.7498 | 90 | 10000000000 | 186.3312 | 204.2589 | 204.7593 | 192.7687 | 263.8006 | 265.6696 | 238.6875 | 10000000000 | 10000000000 | 40.1497 | 4.2718 | 40 | 10000000000 | 145 | 10000000000 | 39.9937 | 8.7395 | 40 | 88.6644 | 88.3058 | 53.9128 | 10000000000 | 89.9883 | 4.7391 | 90 | 95.1772 | 10000000000 | 88.4851 | 5 | 90 | 95.8436 | 14.3934 | -18.7328 | 44.9495 | 65.75 | 0.85252
Log | 3694 | 30.7833 | 2014-08-15 20:34 | C13EOAT_test | -0.0025 | 0.73248 | -0.37508 | 77.5239 | 282.8456 | 117.6479 | 1.5074 | -0.75929 | 4.0865 | 1.5 | 6.4085 | 24.3718 | 2.1737 | 1.3918 | 167.9742 | 99.11 | 3.8441 | 102.9542 | 7.1627 | 103 | 102.9646 | 103.9858 | 104 | 575.1929 | 19.7324 | 87.6062 | 80.368 | 217.3418 | 216.643 | 393.7373 | 83.9871 | 4.5084 | 84 | 1799.423 | 3.7442 | 1800 | 24.9051 | 2.1661 | 25 | 10000000000 | 35.3049 | 30.6771 | 176.9622 | 89.4259 | 89.9921 | 7.7483 | 90 | 10000000000 | 186.3581 | 204.7248 | 203.8561 | 193.0708 | 263.9575 | 265.6012 | 238.2135 | 10000000000 | 10000000000 | 40.1172 | 4.2405 | 40 | 10000000000 | 145 | 10000000000 | 40.0279 | 8.7376 | 40 | 88.6672 | 88.295 | 53.9486 | 10000000000 | 90.0032 | 4.7389 | 90 | 95.1663 | 10000000000 | 88.4811 | 5 | 90 | 95.8422 | 14.3943 | -18.742 | 44.8782 | 65.75 | 0.85252
Log | 3695 | 30.7917 | 2014-08-15 20:35 | C13EOAT_test | -0.0025 | 0.73282 | -0.37508 | 72.9424 | 282.7453 | 108.0165 | 1.4946 | -0.75926 | 4.0865 | 1.5 | 6.4097 | 24.3669 | 2.1353 | 1.3918 | 168.3052 | 99.11 | 3.878 | 102.988 | 7.1619 | 103 | 103.0722 | 103.9733 | 104 | 566.8886 | 19.7324 | 87.7832 | 80.5221 | 217.3188 | 216.643 | 393.7373 | 84.1526 | 4.5076 | 84 | 1799.937 | 3.7436 | 1800 | 24.8478 | 2.1694 | 25 | 10000000000 | 35.2553 | 30.675 | 176.9347 | 89.4151 | 89.9938 | 7.7493 | 90 | 10000000000 | 186.3154 | 204.5765 | 204.4866 | 192.9136 | 263.5507 | 265.4346 | 237.8054 | 10000000000 | 10000000000 | 40.1459 | 4.2094 | 40 | 10000000000 | 145 | 10000000000 | 39.9953 | 8.7388 | 40 | 88.6582 | 88.2765 | 53.893 | 10000000000 | 89.9949 | 4.7464 | 90 | 95.1955 | 10000000000 | 88.4673 | 5 | 90 | 95.8554 | 14.3985 | -18.5879 | 44.891 | 65.75 | 0.85252
Log | 3696 | 30.8 | 2014-08-15 20:35 | C13EOAT_test | -0.0025 | 0.7318 | -0.37508 | 76.4274 | 283.1282 | 108.5003 | 1.5086 | -0.75929 | 4.0865 | 1.5 | 6.4517 | 24.3602 | 2.1361 | 1.3918 | 168.1806 | 99.11 | 3.8576 | 102.9676 | 7.1646 | 103 | 103.0546 | 104.0006 | 104 | 564.8615 | 19.7324 | 87.7278 | 80.4528 | 217.3474 | 216.643 | 393.3936 | 84.0903 | 4.506 | 84 | 1800.603 | 3.7425 | 1800 | 24.8587 | 2.1713 | 25 | 10000000000 | 35.2583 | 30.6214 | 176.917 | 89.4009 | 89.9731 | 7.7543 | 90 | 10000000000 | 186.2406 | 204.0046 | 203.8721 | 193.4846 | 263.0383 | 264.3713 | 237.7141 | 10000000000 | 10000000000 | 40.1268 | 4.1829 | 40 | 10000000000 | 145 | 10000000000 | 40.0068 | 8.7381 | 40 | 88.6638 | 88.2532 | 53.8622 | 10000000000 | 89.997 | 4.7498 | 90 | 95.1749 | 10000000000 | 88.4585 | 5 | 90 | 95.8638 | 14.3996 | -18.6572 | 45.0634 | 65.74 | 0.85252
Log | 3697 | 30.8084 | 2014-08-15 20:36 | C13EOAT_test | -0.0025 | 0.73278 | -0.37508 | 74.3731 | 282.3565 | 115.6564 | 1.4946 | -0.75928 | 4.0865 | 1.5 | 6.4518 | 24.2246 | 2.0267 | 1.3918 | 167.9376 | 99.11 | 3.9052 | 103.0152 | 7.1614 | 103 | 103.0559 | 103.9826 | 104 | 561.1021 | 19.7324 | 87.6046 | 80.3331 | 217.3301 | 216.643 | 393.7373 | 83.9688 | 4.5062 | 84 | 1800.105 | 3.7432 | 1800 | 24.9035 | 2.1723 | 25 | 10000000000 | 35.2753 | 30.7255 | 176.9871 | 89.4256 | 90.0073 | 7.7503 | 90 | 10000000000 | 186.2357 | 204.5023 | 203.7424 | 193.1358 | 263.0939 | 264.3258 | 237.8 | 10000000000 | 10000000000 | 40.0828 | 4.1629 | 40 | 10000000000 | 145 | 10000000000 | 40.0284 | 8.7371 | 40 | 88.6826 | 88.3044 | 53.874 | 10000000000 | 90.025 | 4.7436 | 90 | 95.1774 | 10000000000 | 88.4935 | 5 | 90 | 95.8641 | 14.3987 | -18.7769 | 45.0622 | 65.73 | 0.85252
Log | 3698 | 30.8167 | 2014-08-15 20:36 | C13EOAT_test | -0.0025 | 0.73243 | -0.37508 | 75.776 | 282.6479 | 109.042 | 1.4985 | -0.75924 | 4.0865 | 1.5 | 6.5076 | 24.2847 | 2.1358 | 1.3918 | 168.299 | 99.11 | 3.8509 | 102.9609 | 7.1665 | 103 | 102.9699 | 103.9669 | 104 | 562.7619 | 19.7324 | 87.8018 | 80.4972 | 217.3247 | 216.643 | 393.7373 | 84.1495 | 4.5044 | 84 | 1799.609 | 3.7439 | 1800 | 24.8782 | 2.1744 | 25 | 10000000000 | 35.2579 | 30.6859 | 176.9662 | 89.4099 | 89.9561 | 7.7595 | 90 | 10000000000 | 186.1632 | 204.9139 | 204.6581 | 193.439 | 262.1479 | 264.2747 | 238.433 | 10000000000 | 10000000000 | 39.9535 | 4.1615 | 40 | 10000000000 | 145 | 10000000000 | 39.9879 | 8.7393 | 40 | 88.6438 | 88.3224 | 53.8481 | 10000000000 | 89.9861 | 4.761 | 90 | 95.1448 | 10000000000 | 88.4831 | 5 | 90 | 95.8568 | 14.3954 | -18.6128 | 45.2779 | 65.72 | 0.85252
Log | 3699 | 30.825 | 2014-08-15 20:37 | C13EOAT_test | -0.0025 | 0.73273 | -0.37508 | 76.7315 | 282.417 | 111.3049 | 1.5009 | -0.75923 | 4.0866 | 1.5 | 6.5589 | 24.3052 | 2.1343 | 1.3918 | 167.8537 | 99.11 | 3.8509 | 102.9609 | 7.1682 | 103 | 103.1617 | 103.9704 | 104 | 573.063 | 19.7324 | 87.5562 | 80.2976 | 217.3501 | 216.643 | 393.7373 | 83.9269 | 4.5041 | 84 | 1799.914 | 3.7433 | 1800 | 24.9218 | 2.1748 | 25 | 10000000000 | 35.2493 | 30.6548 | 176.9922 | 89.4066 | 89.9417 | 7.7635 | 90 | 10000000000 | 186.1856 | 204.4898 | 203.9913 | 193.3737 | 262.9426 | 264.6903 | 238.4735 | 10000000000 | 10000000000 | 39.9322 | 4.1747 | 40 | 10000000000 | 145 | 10000000000 | 39.9553 | 8.7417 | 40 | 88.6595 | 88.3327 | 53.829 | 10000000000 | 89.9763 | 4.7671 | 90 | 95.1545 | 10000000000 | 88.4961 | 5 | 90 | 95.8602 | 14.3986 | -18.8125 | 45.4873 | 65.72 | 0.85252
Log | 3700 | 30.8333 | 2014-08-15 20:37 | C13EOAT_test | -0.0025 | 0.73243 | -0.37508 | 79.1763 | 282.5855 | 119.6914 | 1.5084 | -0.75924 | 4.0866 | 1.5 | 6.5304 | 24.3432 | 2.163 | 1.3918 | 167.9139 | 99.11 | 3.8344 | 102.9444 | 7.1717 | 103 | 103.0088 | 103.9739 | 104 | 578.3394 | 19.7324 | 87.6046 | 80.3094 | 217.3589 | 216.643 | 393.3936 | 83.957 | 4.5048 | 84 | 1799.552 | 3.744 | 1800 | 24.9255 | 2.1758 | 25 | 10000000000 | 35.2926 | 30.6331 | 177.0056 | 89.4493 | 89.9859 | 7.7573 | 90 | 10000000000 | 186.3066 | 204.9004 | 203.5604 | 192.5892 | 263.5448 | 264.9376 | 239.1961 | 10000000000 | 10000000000 | 39.9107 | 4.1952 | 40 | 10000000000 | 145 | 10000000000 | 39.9688 | 8.7419 | 40 | 88.6667 | 88.3389 | 53.8525 | 10000000000 | 90.0105 | 4.7569 | 90 | 95.1683 | 10000000000 | 88.5028 | 5 | 90 | 95.8591 | 14.3948 | -18.8006 | 45.3675 | 65.72 | 0.85252
Log | 3701 | 30.8417 | 2014-08-15 20:38 | C13EOAT_test | -0.0025 | 0.73246 | -0.37508 | 78.1518 | 282.0674 | 105.6307 | 1.4948 | -0.75925 | 4.0866 | 1.5 | 6.5512 | 24.3335 | 2.1274 | 1.3918 | 168.1253 | 99.11 | 3.9119 | 103.0219 | 7.1666 | 103 | 102.9429 | 103.9848 | 104 | 573.698 | 19.7324 | 87.6918 | 80.4335 | 217.322 | 216.643 | 393.7373 | 84.0626 | 4.5041 | 84 | 1799.912 | 3.7435 | 1800 | 24.9279 | 2.1768 | 25 | 10000000000 | 35.2851 | 30.6067 | 176.9608 | 89.432 | 89.9827 | 7.7591 | 90 | 10000000000 | 186.31 | 204.0049 | 203.2154 | 192.5676 | 264.3229 | 265.8652 | 239.4419 | 10000000000 | 10000000000 | 39.8253 | 4.229 | 40 | 10000000000 | 145 | 10000000000 | 39.9541 | 8.7437 | 40 | 88.6633 | 88.2976 | 53.8581 | 10000000000 | 90.0017 | 4.7627 | 90 | 95.1651 | 10000000000 | 88.4804 | 5 | 90 | 95.862 | 14.3939 | -18.6765 | 45.4482 | 65.71 | 0.85252
Log | 3702 | 30.85 | 2014-08-15 20:38 | C13EOAT_test | -0.0025 | 0.73245 | -0.37508 | 76.4573 | 282.5298 | 121.4939 | 1.5159 | -0.7593 | 4.0866 | 1.5 | 6.5547 | 24.3718 | 2.1571 | 1.3918 | 167.7868 | 99.11 | 3.8441 | 102.9541 | 7.1719 | 103 | 102.8154 | 103.9743 | 104 | 576.4482 | 19.7324 | 87.5511 | 80.2357 | 217.3188 | 216.643 | 393.3936 | 83.8934 | 4.5036 | 84 | 1799.805 | 3.7436 | 1800 | 24.961 | 2.1769 | 25 | 10000000000 | 35.3303 | 30.5578 | 176.9395 | 89.4125 | 89.9853 | 7.7596 | 90 | 10000000000 | 186.2897 | 204.4556 | 203.7334 | 192.6246 | 263.6154 | 265.4936 | 239.5684 | 10000000000 | 10000000000 | 39.8481 | 4.2649 | 40 | 10000000000 | 145 | 10000000000 | 39.9736 | 8.7438 | 40 | 88.6773 | 88.2623 | 53.8465 | 10000000000 | 90.0237 | 4.7557 | 90 | 95.1593 | 10000000000 | 88.4698 | 5 | 90 | 95.8604 | 14.3947 | -18.8743 | 45.4636 | 65.72 | 0.85252
Log | 3703 | 30.8584 | 2014-08-15 20:39 | C13EOAT_test | -0.0025 | 0.73243 | -0.37508 | 72.7084 | 282.4285 | 113.0437 | 1.5061 | -0.75928 | 4.0866 | 1.5 | 6.503 | 24.3544 | 2.0858 | 1.3918 | 167.9713 | 99.11 | 3.8713 | 102.9813 | 7.1713 | 103 | 102.8054 | 103.9896 | 104 | 566.5988 | 19.7324 | 87.605 | 80.3664 | 217.3435 | 216.643 | 393.7373 | 83.9857 | 4.5031 | 84 | 1800.113 | 3.7432 | 1800 | 24.9357 | 2.1782 | 25 | 10000000000 | 35.2934 | 30.5203 | 176.9395 | 89.435 | 89.9816 | 7.7617 | 90 | 10000000000 | 186.2459 | 204.2884 | 203.8082 | 192.8176 | 263.8119 | 265.9878 | 239.9707 | 10000000000 | 10000000000 | 39.8462 | 4.3033 | 40 | 10000000000 | 145 | 10000000000 | 39.9526 | 8.7459 | 40 | 88.6853 | 88.2542 | 53.8391 | 10000000000 | 89.9893 | 4.771 | 90 | 95.1653 | 10000000000 | 88.4697 | 5 | 90 | 95.8592 | 14.3966 | -18.7436 | 45.2618 | 65.71 | 0.85252
Log | 3704 | 30.8667 | 2014-08-15 20:39 | C13EOAT_test | -0.0025 | 0.72989 | -0.37508 | 78.9236 | 282.8491 | 119.1116 | 1.4984 | -0.75921 | 4.0866 | 1.5 | 6.4834 | 24.3363 | 2.1479 | 1.3918 | 168.2457 | 99.11 | 3.8306 | 102.9406 | 7.1757 | 103 | 102.9768 | 103.9927 | 104 | 565.6384 | 19.7324 | 87.7475 | 80.4982 | 217.3571 | 216.643 | 393.3936 | 84.1229 | 4.5024 | 84 | 1799.877 | 3.7437 | 1800 | 24.9339 | 2.1791 | 25 | 10000000000 | 35.2325 | 30.616 | 176.9129 | 89.4231 | 90.0035 | 7.7589 | 90 | 10000000000 | 186.1788 | 204.2722 | 202.9302 | 192.8006 | 264.6316 | 266.1533 | 239.8641 | 10000000000 | 10000000000 | 39.9613 | 4.3276 | 40 | 10000000000 | 145 | 10000000000 | 39.9721 | 8.746 | 40 | 88.6617 | 88.2513 | 53.8333 | 10000000000 | 90.0041 | 4.7661 | 90 | 95.1738 | 10000000000 | 88.4565 | 5 | 90 | 95.8601 | 14.3969 | -18.6118 | 45.1844 | 65.7 | 0.85252
Log | 3705 | 30.875 | 2014-08-15 20:40 | C13EOAT_test | -0.0025 | 0.73274 | -0.37508 | 77.8653 | 283.1271 | 111.2023 | 1.4987 | -0.75927 | 4.0866 | 1.5 | 6.4514 | 24.301 | 2.0387 | 1.3918 | 168.2492 | 99.11 | 3.9051 | 103.0152 | 7.172 | 103 | 102.8023 | 103.9925 | 104 | 566.1625 | 19.7324 | 87.7562 | 80.4929 | 217.3201 | 216.643 | 393.7373 | 84.1246 | 4.501 | 84 | 1800.153 | 3.7432 | 1800 | 24.928 | 2.1802 | 25 | 10000000000 | 35.2413 | 30.6009 | 176.9877 | 89.4318 | 90.0141 | 7.7575 | 90 | 10000000000 | 186.2576 | 204.0891 | 203.7702 | 192.816 | 264.0379 | 266.6785 | 240.4135 | 10000000000 | 10000000000 | 39.995 | 4.3354 | 40 | 10000000000 | 145 | 10000000000 | 39.9511 | 8.7482 | 40 | 88.6781 | 88.3096 | 53.8254 | 10000000000 | 90.0278 | 4.7573 | 90 | 95.162 | 10000000000 | 88.4938 | 5 | 90 | 95.8474 | 14.3946 | -18.6171 | 45.0531 | 65.7 | 0.85255
Log | 3706 | 30.8833 | 2014-08-15 20:40 | C13EOAT_test | -0.0025 | 0.73274 | -0.37508 | 76.2937 | 282.7521 | 114.0513 | 1.5026 | -0.75918 | 4.0866 | 1.5 | 6.4559 | 24.3261 | 2.1646 | 1.3918 | 168.3105 | 99.11 | 3.8645 | 102.9745 | 7.1745 | 103 | 102.8347 | 103.9847 | 104 | 573.7776 | 19.7324 | 87.7968 | 80.5137 | 217.3244 | 216.643 | 393.7373 | 84.1553 | 4.4975 | 84 | 1799.779 | 3.7435 | 1800 | 24.9235 | 2.1815 | 25 | 10000000000 | 35.2627 | 30.5658 | 177.0128 | 89.4554 | 90.0075 | 7.7586 | 90 | 10000000000 | 186.2126 | 204.3239 | 203.3515 | 192.8003 | 263.5878 | 265.9802 | 240.6886 | 10000000000 | 10000000000 | 40.0831 | 4.3286 | 40 | 10000000000 | 145 | 10000000000 | 39.9522 | 8.7498 | 40 | 88.6713 | 88.3415 | 53.8304 | 10000000000 | 90.0039 | 4.7671 | 90 | 95.1922 | 10000000000 | 88.5064 | 5 | 90 | 95.8386 | 14.3939 | -18.5963 | 45.07 | 65.69 | 0.85255
Log | 3707 | 30.8917 | 2014-08-15 20:41 | C13EOAT_test | -0.0025 | 0.72998 | -0.37508 | 78.5515 | 283.1227 | 128.1099 | 1.4969 | -0.75927 | 4.0867 | 1.5 | 6.5055 | 24.2863 | 2.107 | 1.3918 | 168.4632 | 99.11 | 3.8848 | 102.9948 | 7.1739 | 103 | 103.0263 | 103.9857 | 104 | 582.7397 | 19.6937 | 87.8557 | 80.6075 | 217.3387 | 216.643 | 393.7373 | 84.2316 | 4.4943 | 84 | 1799.824 | 3.7435 | 1800 | 24.9432 | 2.1823 | 25 | 10000000000 | 35.3097 | 30.4619 | 176.9715 | 89.4319 | 90.0089 | 7.7585 | 90 | 10000000000 | 186.16 | 204.283 | 203.1938 | 192.6816 | 263.5753 | 266.0622 | 239.6963 | 10000000000 | 10000000000 | 40.1 | 4.3102 | 40 | 10000000000 | 145 | 10000000000 | 39.9625 | 8.7508 | 40 | 88.672 | 88.2995 | 53.7672 | 10000000000 | 90.0009 | 4.7651 | 90 | 95.1811 | 10000000000 | 88.4858 | 5 | 90 | 95.8457 | 14.3938 | -18.5025 | 45.2667 | 65.69 | 0.85252
Log | 3708 | 30.9 | 2014-08-15 20:41 | C13EOAT_test | -0.0025 | 0.73274 | -0.37508 | 76.9846 | 282.7654 | 119.6789 | 1.5087 | -0.75916 | 4.0866 | 1.5 | 6.5536 | 24.2598 | 2.1003 | 1.3918 | 168.1995 | 99.11 | 3.8322 | 102.9421 | 7.1788 | 103 | 103.0048 | 103.9803 | 104 | 577.9012 | 19.7324 | 87.7281 | 80.4714 | 217.3194 | 216.643 | 393.7373 | 84.0997 | 4.4931 | 84 | 1800.227 | 3.7431 | 1800 | 24.9367 | 2.1833 | 25 | 10000000000 | 35.2919 | 30.4873 | 176.9901 | 89.4515 | 90.0198 | 7.7568 | 90 | 10000000000 | 186.2414 | 204.0076 | 203.8207 | 192.7491 | 263.5167 | 265.4854 | 238.9541 | 10000000000 | 10000000000 | 40.1365 | 4.2818 | 40 | 10000000000 | 145 | 10000000000 | 39.9656 | 8.7521 | 40 | 88.6914 | 88.2987 | 53.7421 | 10000000000 | 89.989 | 4.7665 | 90 | 95.1886 | 10000000000 | 88.4951 | 5 | 90 | 95.8473 | 14.395 | -18.6386 | 45.4597 | 65.7 | 0.85252
Log | 3709 | 30.9083 | 2014-08-15 20:42 | C13EOAT_test | -0.0025 | 0.73236 | -0.37508 | 78.826 | 282.7473 | 121.1255 | 1.508 | -0.75941 | 4.0866 | 1.5 | 6.6003 | 24.3689 | 2.1207 | 1.3918 | 168.2837 | 99.11 | 3.8779 | 102.9879 | 7.1779 | 103 | 102.8027 | 103.9682 | 104 | 571.1022 | 19.7324 | 87.7989 | 80.4848 | 217.3188 | 216.643 | 393.7373 | 84.1419 | 4.4914 | 84 | 1799.505 | 3.7442 | 1800 | 24.9567 | 2.1837 | 25 | 10000000000 | 35.1616 | 30.4166 | 176.9564 | 89.4749 | 90.0139 | 7.7579 | 90 | 10000000000 | 186.1305 | 204.0388 | 204.3284 | 192.8522 | 263.3705 | 265.9979 | 239.117 | 10000000000 | 10000000000 | 40.1586 | 4.2522 | 40 | 10000000000 | 145 | 10000000000 | 39.9777 | 8.7526 | 40 | 88.6846 | 88.2718 | 53.7656 | 10000000000 | 90.0134 | 4.7538 | 90 | 95.2006 | 10000000000 | 88.4782 | 5 | 90 | 95.8548 | 14.3954 | -18.6252 | 45.6458 | 65.67 | 0.85252
Log | 3710 | 30.9167 | 2014-08-15 20:42 | C13EOAT_test | -0.0025 | 0.73164 | -0.37508 | 76.736 | 283.1248 | 112.3713 | 1.4781 | -0.75931 | 4.0867 | 1.5 | 6.6556 | 24.3716 | 2.1769 | 1.3918 | 168.4499 | 99.11 | 3.8442 | 102.9542 | 7.1803 | 103 | 102.831 | 103.9957 | 104 | 570.1132 | 19.729 | 87.8756 | 80.5743 | 217.3628 | 216.643 | 393.3936 | 84.225 | 4.4881 | 84 | 1799.451 | 3.7443 | 1800 | 24.9339 | 2.185 | 25 | 10000000000 | 35.2024 | 30.3851 | 176.9479 | 89.4303 | 89.9809 | 7.7633 | 90 | 10000000000 | 186.0799 | 204.2609 | 204.0759 | 192.7595 | 263.508 | 265.8418 | 239.1902 | 10000000000 | 10000000000 | 40.1006 | 4.2237 | 40 | 10000000000 | 145 | 10000000000 | 39.9393 | 8.7559 | 40 | 88.6823 | 88.2656 | 53.7605 | 10000000000 | 89.9746 | 4.7664 | 90 | 95.1575 | 10000000000 | 88.474 | 5 | 90 | 95.8641 | 14.3959 | -18.5357 | 45.8664 | 65.67 | 0.85253
Log | 3711 | 30.925 | 2014-08-15 20:43 | C13EOAT_test | -0.0025 | 0.73247 | -0.37508 | 76.7982 | 282.6064 | 107.2272 | 1.4964 | -0.7593 | 4.0867 | 1.5 | 6.6799 | 24.3296 | 2.1548 | 1.3918 | 168.0619 | 99.11 | 3.8916 | 103.0016 | 7.1786 | 103 | 102.9071 | 103.9836 | 104 | 562.6797 | 19.7324 | 87.6769 | 80.3851 | 217.3258 | 216.643 | 393.7373 | 84.031 | 4.4874 | 84 | 1799.946 | 3.7437 | 1800 | 24.9188 | 2.1863 | 25 | 10000000000 | 35.283 | 30.3643 | 176.9568 | 89.4543 | 89.9913 | 7.762 | 90 | 10000000000 | 186.1421 | 203.7582 | 204.0808 | 192.7965 | 263.8058 | 265.3354 | 237.9898 | 10000000000 | 10000000000 | 40.1021 | 4.1983 | 40 | 10000000000 | 145 | 10000000000 | 39.9571 | 8.7565 | 40 | 88.6837 | 88.2732 | 53.7423 | 10000000000 | 89.9961 | 4.7585 | 90 | 95.1729 | 10000000000 | 88.4784 | 5 | 90 | 95.8617 | 14.3962 | -18.7249 | 45.9633 | 65.66 | 0.85254
Log | 3712 | 30.9333 | 2014-08-15 20:43 | C13EOAT_test | -0.0025 | 0.73227 | -0.37508 | 76.7103 | 282.7498 | 111.0785 | 1.5032 | -0.75926 | 4.0867 | 1.5 | 6.7557 | 24.2708 | 2.0529 | 1.3918 | 168.0568 | 99.11 | 3.8238 | 102.9338 | 7.1844 | 103 | 102.8196 | 103.9805 | 104 | 562.0294 | 19.7324 | 87.6595 | 80.3973 | 217.3333 | 216.643 | 393.3936 | 84.0284 | 4.4873 | 84 | 1799.734 | 3.744 | 1800 | 24.8962 | 2.1879 | 25 | 10000000000 | 35.2374 | 30.4016 | 176.9867 | 89.4509 | 89.98 | 7.7642 | 90 | 10000000000 | 186.0158 | 204.4559 | 204.2705 | 192.8042 | 263.2429 | 264.7642 | 238.2718 | 10000000000 | 10000000000 | 40.0141 | 4.1888 | 40 | 10000000000 | 145 | 10000000000 | 39.9324 | 8.7595 | 40 | 88.6673 | 88.3195 | 53.7243 | 10000000000 | 90.0024 | 4.7547 | 90 | 95.1889 | 10000000000 | 88.4934 | 5 | 90 | 95.8571 | 14.3979 | -18.7127 | 46.2588 | 65.68 | 0.85252
Log | 3713 | 30.9417 | 2014-08-15 20:44 | C13EOAT_test | -0.0025 | 0.73227 | -0.37508 | 77.4318 | 282.7447 | 112.5281 | 1.498 | -0.75924 | 4.0867 | 1.5 | 6.7403 | 24.3059 | 2.1507 | 1.3918 | 168.0283 | 99.11 | 3.8374 | 102.9474 | 7.187 | 103 | 102.7483 | 103.9587 | 104 | 571.101 | 19.7324 | 87.6409 | 80.3874 | 217.3226 | 216.643 | 393.3936 | 84.0142 | 4.4866 | 84 | 1800.344 | 3.7429 | 1800 | 24.9145 | 2.1884 | 25 | 10000000000 | 35.2171 | 30.2386 | 176.9548 | 89.4388 | 89.9614 | 7.7679 | 90 | 10000000000 | 186.154 | 204.8018 | 204.5422 | 192.9627 | 263.2995 | 265.2982 | 237.9096 | 10000000000 | 10000000000 | 39.9413 | 4.1916 | 40 | 10000000000 | 145 | 10000000000 | 39.9222 | 8.7621 | 40 | 88.6425 | 88.3123 | 53.7008 | 10000000000 | 89.9962 | 4.7605 | 90 | 95.1411 | 10000000000 | 88.4774 | 5 | 90 | 95.8601 | 14.3976 | -18.7226 | 46.1989 | 65.69 | 0.85252
Log | 3714 | 30.95 | 2014-08-15 20:44 | C13EOAT_test | -0.0025 | 0.73243 | -0.37508 | 79.6812 | 282.7915 | 117.4264 | 1.496 | -0.75932 | 4.0867 | 1.5 | 6.7289 | 24.2611 | 2.1177 | 1.3918 | 167.9826 | 99.11 | 3.8307 | 102.9407 | 7.189 | 103 | 103.0021 | 103.9783 | 104 | 576.5679 | 19.7234 | 87.6148 | 80.3678 | 217.3472 | 216.643 | 393.7373 | 83.9913 | 4.4867 | 84 | 1800.458 | 3.7428 | 1800 | 24.8846 | 2.1903 | 25 | 10000000000 | 35.2487 | 30.249 | 176.9516 | 89.4271 | 89.9963 | 7.763 | 90 | 10000000000 | 186.0709 | 204.4127 | 204.3564 | 193.164 | 262.8099 | 264.3322 | 236.9898 | 10000000000 | 10000000000 | 39.9013 | 4.2067 | 40 | 10000000000 | 145 | 10000000000 | 39.9686 | 8.7617 | 40 | 88.6495 | 88.3021 | 53.7233 | 10000000000 | 89.9798 | 4.7689 | 90 | 95.1834 | 10000000000 | 88.4758 | 5 | 90 | 95.8619 | 14.3939 | -18.7422 | 46.1486 | 65.68 | 0.85252
Log | 3715 | 30.9583 | 2014-08-15 20:45 | C13EOAT_test | -0.0025 | 0.72977 | -0.37508 | 77.486 | 282.7514 | 110.6057 | 1.4821 | -0.75934 | 4.0868 | 1.5 | 6.6805 | 24.3085 | 2.114 | 1.3918 | 168.2338 | 99.11 | 3.8871 | 102.9971 | 7.1871 | 103 | 102.703 | 103.9846 | 104 | 578.6385 | 19.7324 | 87.739 | 80.4947 | 217.3188 | 216.643 | 393.7373 | 84.1169 | 4.4858 | 84 | 1799.995 | 3.7435 | 1800 | 24.8582 | 2.1927 | 25 | 10000000000 | 35.1578 | 30.276 | 176.9241 | 89.463 | 89.9636 | 7.769 | 90 | 10000000000 | 186.0515 | 204.0387 | 204.2454 | 193.0013 | 263.1163 | 264.3034 | 237.0717 | 10000000000 | 10000000000 | 39.9262 | 4.2343 | 40 | 10000000000 | 145 | 10000000000 | 39.9491 | 8.7645 | 40 | 88.6547 | 88.2694 | 53.7344 | 10000000000 | 89.9994 | 4.764 | 90 | 95.1575 | 10000000000 | 88.462 | 5 | 90 | 95.8662 | 14.3965 | -18.6153 | 45.9661 | 65.67 | 0.85257
Log | 3716 | 30.9667 | 2014-08-15 20:45 | C13EOAT_test | -0.0025 | 0.73212 | -0.37508 | 77.6832 | 282.3878 | 110.055 | 1.5061 | -0.75932 | 4.0868 | 1.5 | 6.723 | 24.3718 | 2.1156 | 1.3917 | 168.0574 | 99.11 | 3.838 | 102.948 | 7.1914 | 103 | 102.7318 | 103.9725 | 104 | 571.4066 | 19.7324 | 87.6893 | 80.3681 | 217.3226 | 216.643 | 393.3936 | 84.0287 | 4.4864 | 84 | 1799.384 | 3.7446 | 1800 | 24.8574 | 2.1949 | 25 | 10000000000 | 35.1426 | 30.2633 | 176.9384 | 89.4241 | 89.9673 | 7.7699 | 90 | 10000000000 | 186.0952 | 204.4709 | 204.7964 | 193.0812 | 262.6833 | 264.6725 | 237.2686 | 10000000000 | 10000000000 | 39.8615 | 4.2684 | 40 | 10000000000 | 145 | 10000000000 | 39.9446 | 8.7663 | 40 | 88.671 | 88.2674 | 53.7103 | 10000000000 | 90.0084 | 4.7595 | 90 | 95.1692 | 10000000000 | 88.4692 | 5 | 90 | 95.8652 | 14.3942 | -18.7418 | 46.1266 | 65.66 | 0.85257
Log | 3717 | 30.975 | 2014-08-15 20:46 | C13EOAT_test | -0.0025 | 0.73253 | -0.37508 | 78.9809 | 282.7487 | 124.3306 | 1.5058 | -0.75926 | 4.0867 | 1.5 | 6.6989 | 24.3378 | 2.1211 | 1.3918 | 167.9509 | 99.11 | 3.8486 | 102.9586 | 7.1936 | 103 | 102.5911 | 103.9703 | 104 | 566.3489 | 19.7324 | 87.5997 | 80.3512 | 217.3245 | 216.643 | 393.3936 | 83.9755 | 4.4851 | 84 | 1799.917 | 3.7438 | 1800 | 24.8493 | 2.1973 | 25 | 10000000000 | 35.1202 | 30.2371 | 176.9398 | 89.4438 | 89.9856 | 7.7688 | 90 | 10000000000 | 186.0158 | 203.7203 | 203.8177 | 193.0163 | 262.8292 | 264.0846 | 237.4149 | 10000000000 | 10000000000 | 39.8093 | 4.3024 | 40 | 10000000000 | 145 | 10000000000 | 39.9443 | 8.768 | 40 | 88.6767 | 88.2632 | 53.6681 | 10000000000 | 90.0051 | 4.7592 | 90 | 95.1876 | 10000000000 | 88.4699 | 5 | 90 | 95.8662 | 14.3947 | -18.7588 | 46.035 | 65.67 | 0.85258
Log | 3718 | 30.9833 | 2014-08-15 20:46 | C13EOAT_test | -0.0025 | 0.7306 | -0.37508 | 79.4429 | 283.494 | 99.6066 | 1.5059 | -0.75936 | 4.0868 | 1.5 | 6.7075 | 24.347 | 2.145 | 1.3918 | 168.2213 | 99.11 | 3.8722 | 102.9821 | 7.1927 | 103 | 102.7665 | 103.9725 | 104 | 564.0679 | 19.7324 | 87.7416 | 80.4797 | 217.3188 | 216.643 | 393.7373 | 84.1107 | 4.4835 | 84 | 1799.321 | 3.7446 | 1800 | 24.8419 | 2.1998 | 25 | 10000000000 | 35.069 | 30.2006 | 176.9433 | 89.4464 | 89.9805 | 7.7709 | 90 | 10000000000 | 186.0653 | 203.6675 | 203.5562 | 192.5323 | 263.5481 | 265.1868 | 238.0069 | 10000000000 | 10000000000 | 39.8617 | 4.3349 | 40 | 10000000000 | 145 | 10000000000 | 39.9857 | 8.7672 | 40 | 88.6593 | 88.284 | 53.6761 | 10000000000 | 90.0099 | 4.7584 | 90 | 95.199 | 10000000000 | 88.4716 | 4.9999 | 90 | 95.8693 | 14.3944 | -18.6303 | 46.0671 | 65.66 | 0.85252
Log | 3719 | 30.9917 | 2014-08-15 20:47 | C13EOAT_test | -0.0025 | 0.73261 | -0.37508 | 79.8484 | 282.3842 | 127.1299 | 1.5103 | -0.75925 | 4.0868 | 1.5 | 6.7043 | 24.2944 | 2.0616 | 1.3754 | 167.9725 | 99.11 | 3.8713 | 102.9812 | 7.1947 | 103 | 102.8523 | 103.9832 | 104 | 567.6483 | 19.7324 | 87.6048 | 80.3677 | 217.3195 | 216.643 | 393.3936 | 83.9863 | 4.4837 | 84 | 1800.788 | 3.7424 | 1800 | 24.8493 | 2.202 | 25 | 10000000000 | 35.0972 | 30.1337 | 176.9557 | 89.4481 | 89.9911 | 7.77 | 90 | 10000000000 | 186.0817 | 203.8266 | 203.3827 | 193.0355 | 263.4758 | 265.1611 | 239.0216 | 10000000000 | 10000000000 | 39.9368 | 4.3516 | 40 | 10000000000 | 145 | 10000000000 | 39.9773 | 8.7683 | 40 | 88.6586 | 88.2972 | 53.6526 | 10000000000 | 90.0028 | 4.7589 | 90 | 95.154 | 10000000000 | 88.4779 | 5 | 90 | 95.8549 | 14.393 | -18.7423 | 46.0524 | 65.65 | 0.85252
Log | 3720 | 31 | 2014-08-15 20:47 | C13EOAT_test | -0.0025 | 0.73243 | -0.37508 | 78.6583 | 282.7498 | 106.0788 | 1.5041 | -0.75933 | 4.0868 | 1.5 | 6.7729 | 24.2225 | 2.0815 | 1.3651 | 168.3694 | 99.11 | 3.8715 | 102.9815 | 7.1946 | 103 | 102.6453 | 103.9786 | 104 | 574.9083 | 19.7324 | 87.8089 | 80.5605 | 217.3188 | 216.643 | 393.7373 | 84.1847 | 4.4816 | 84 | 1800.371 | 3.7431 | 1800 | 24.8442 | 2.2042 | 25 | 10000000000 | 35.2563 | 30.2147 | 176.9799 | 89.4697 | 90.0084 | 7.7675 | 90 | 10000000000 | 186.1638 | 203.7273 | 203.8262 | 193.2059 | 263.2724 | 265.1761 | 239.439 | 10000000000 | 10000000000 | 40.0263 | 4.3491 | 40 | 10000000000 | 145 | 10000000000 | 39.9931 | 8.7681 | 40 | 88.6518 | 88.3282 | 53.7224 | 10000000000 | 89.997 | 4.7577 | 90 | 95.1915 | 10000000000 | 88.49 | 5 | 90 | 95.8438 | 14.3923 | -18.5495 | 46.3142 | 65.66 | 0.85252
Log | 3721 | 31.0083 | 2014-08-15 20:48 | C13EOAT_test | -0.0025 | 0.73029 | -0.37508 | 82.1655 | 282.7543 | 118.6798 | 1.498 | -0.75925 | 4.0868 | 1.5 | 6.7707 | 24.3357 | 2.1466 | 1.3918 | 168.4561 | 99.11 | 3.8374 | 102.9474 | 7.1989 | 103 | 102.6999 | 103.9679 | 104 | 581.6353 | 19.7324 | 87.8646 | 80.5915 | 217.3419 | 216.643 | 393.7373 | 84.228 | 4.4784 | 84 | 1799.158 | 3.745 | 1800 | 24.8394 | 2.2063 | 25 | 10000000000 | 35.285 | 30.1938 | 176.9476 | 89.4576 | 90.0113 | 7.7672 | 90 | 10000000000 | 186.2162 | 202.9743 | 203.6162 | 193.003 | 263.7933 | 265.6866 | 239.4304 | 10000000000 | 10000000000 | 40.1102 | 4.3292 | 40 | 10000000000 | 145 | 10000000000 | 39.9913 | 8.7681 | 40 | 88.6457 | 88.3019 | 53.7134 | 10000000000 | 89.9776 | 4.7616 | 90 | 95.1729 | 10000000000 | 88.4738 | 5 | 90 | 95.8445 | 14.3942 | -18.5185 | 46.3095 | 65.66 | 0.85252
Log | 3722 | 31.0167 | 2014-08-15 20:48 | C13EOAT_test | -0.0025 | 0.73274 | -0.37508 | 81.2939 | 282.8381 | 119.5668 | 1.5016 | -0.75922 | 4.0868 | 1.5 | 6.8295 | 24.2848 | 2.1743 | 1.3918 | 167.9922 | 99.11 | 3.8644 | 102.9744 | 7.1988 | 103 | 102.7272 | 103.9765 | 104 | 579.5994 | 19.7324 | 87.6349 | 80.3573 | 217.3223 | 216.643 | 393.3936 | 83.9961 | 4.4794 | 84 | 1799.976 | 3.7438 | 1800 | 24.9123 | 2.2067 | 25 | 10000000000 | 35.3129 | 30.1168 | 176.9842 | 89.4598 | 90.0076 | 7.7674 | 90 | 10000000000 | 186.117 | 203.7601 | 204.4411 | 193.1447 | 263.2431 | 265.647 | 238.9666 | 10000000000 | 10000000000 | 40.177 | 4.2933 | 40 | 10000000000 | 145 | 10000000000 | 40.0295 | 8.7657 | 40 | 88.6812 | 88.303 | 53.6629 | 10000000000 | 90.0414 | 4.734 | 90 | 95.1668 | 10000000000 | 88.4921 | 4.9999 | 90 | 95.8522 | 14.3931 | -18.7527 | 46.5328 | 65.66 | 0.85252
Log | 3723 | 31.025 | 2014-08-15 20:49 | C13EOAT_test | -0.0025 | 0.73243 | -0.37508 | 76.4977 | 282.4724 | 110.9388 | 1.498 | -0.75934 | 4.0868 | 1.5 | 6.8307 | 24.3406 | 2.1656 | 1.3918 | 168.2677 | 99.11 | 3.8713 | 102.9812 | 7.2002 | 103 | 102.9589 | 103.9775 | 104 | 569.4735 | 19.7324 | 87.7966 | 80.4711 | 217.344 | 216.643 | 393.7373 | 84.1339 | 4.4775 | 84 | 1800.594 | 3.7427 | 1800 | 24.8715 | 2.2094 | 25 | 10000000000 | 35.3107 | 30.1017 | 176.9467 | 89.4781 | 89.9918 | 7.7698 | 90 | 10000000000 | 186.1506 | 203.5047 | 203.6693 | 192.7468 | 264.1757 | 266.2097 | 238.9405 | 10000000000 | 10000000000 | 40.1925 | 4.2585 | 40 | 10000000000 | 145 | 10000000000 | 40.0368 | 8.7644 | 40 | 88.6799 | 88.2668 | 53.6608 | 10000000000 | 90.0179 | 4.7382 | 90 | 95.185 | 10000000000 | 88.4733 | 5 | 90 | 95.8661 | 14.3943 | -18.6389 | 46.5398 | 65.64 | 0.85252
Log | 3724 | 31.0334 | 2014-08-15 20:49 | C13EOAT_test | -0.0025 | 0.73301 | -0.37508 | 79.7972 | 282.6733 | 110.8365 | 1.5046 | -0.75929 | 4.0869 | 1.5 | 6.8023 | 24.3419 | 2.1535 | 1.3917 | 168.1797 | 99.11 | 3.8987 | 103.0087 | 7.1973 | 103 | 102.8552 | 103.9684 | 104 | 565.9968 | 19.7324 | 87.7083 | 80.4714 | 217.3243 | 216.643 | 393.7373 | 84.0898 | 4.4756 | 84 | 1799.768 | 3.744 | 1800 | 24.8541 | 2.2118 | 25 | 10000000000 | 35.2785 | 30.1409 | 176.9786 | 89.4679 | 90.0034 | 7.768 | 90 | 10000000000 | 186.1478 | 203.7172 | 202.8877 | 192.5669 | 264.0726 | 265.9005 | 239.507 | 10000000000 | 10000000000 | 40.1311 | 4.2237 | 40 | 10000000000 | 145 | 10000000000 | 40.053 | 8.7627 | 40 | 88.678 | 88.3006 | 53.6409 | 10000000000 | 90.0215 | 4.7336 | 90 | 95.2027 | 10000000000 | 88.4893 | 5 | 90 | 95.8572 | 14.3954 | -18.6386 | 46.4329 | 65.64 | 0.85252
Log | 3725 | 31.0417 | 2014-08-15 20:50 | C13EOAT_test | -0.0025 | 0.73244 | -0.37508 | 80.9827 | 282.9897 | 115.7927 | 1.5096 | -0.75926 | 4.0869 | 1.5 | 6.8098 | 24.3465 | 2.17 | 1.3918 | 168.083 | 99.11 | 3.8494 | 102.9594 | 7.2023 | 103 | 102.9273 | 103.9772 | 104 | 563.575 | 19.7324 | 87.685 | 80.398 | 217.3475 | 216.643 | 393.7373 | 84.0415 | 4.4738 | 84 | 1799.73 | 3.744 | 1800 | 24.8608 | 2.2136 | 25 | 10000000000 | 35.2745 | 30.1614 | 176.9193 | 89.4777 | 89.9993 | 7.7685 | 90 | 10000000000 | 186.1091 | 203.9092 | 203.8928 | 193.0479 | 263.7379 | 265.0417 | 238.7243 | 10000000000 | 10000000000 | 40.0917 | 4.1956 | 40 | 10000000000 | 145 | 10000000000 | 40.0352 | 8.7626 | 40 | 88.6572 | 88.2621 | 53.6108 | 10000000000 | 90.0354 | 4.7263 | 90 | 95.2073 | 10000000000 | 88.4596 | 5 | 90 | 95.8548 | 14.3956 | -18.712 | 46.462 | 65.63 | 0.85254
Log | 3726 | 31.05 | 2014-08-15 20:50 | C13EOAT_test | -0.0025 | 0.73226 | -0.37508 | 78.6598 | 283.0949 | 120.2347 | 1.4956 | -0.75916 | 4.0868 | 1.5 | 6.7481 | 24.3231 | 2.1239 | 1.3918 | 168.1776 | 99.11 | 3.8712 | 102.9812 | 7.2022 | 103 | 102.9892 | 103.9665 | 104 | 561.1734 | 19.7324 | 87.7083 | 80.4694 | 217.3216 | 216.643 | 393.7373 | 84.0888 | 4.4721 | 84 | 1800.302 | 3.7432 | 1800 | 24.8433 | 2.216 | 25 | 10000000000 | 35.1463 | 30.1454 | 177.0123 | 89.4874 | 90.0416 | 7.7611 | 90 | 10000000000 | 186.099 | 203.4792 | 204.2509 | 193.2465 | 263.2177 | 264.589 | 239.242 | 10000000000 | 10000000000 | 40.0193 | 4.1878 | 40 | 10000000000 | 145 | 10000000000 | 40.0264 | 8.7617 | 40 | 88.6744 | 88.3379 | 53.6302 | 10000000000 | 90.0363 | 4.7245 | 90 | 95.1917 | 10000000000 | 88.5061 | 4.9999 | 90 | 95.8592 | 14.3973 | -18.6406 | 46.2285 | 65.63 | 0.85252
Log | 3727 | 31.0583 | 2014-08-15 20:51 | C13EOAT_test | -0.0025 | 0.73206 | -0.37508 | 83.9737 | 283.2251 | 110.2457 | 1.506 | -0.75924 | 4.0869 | 1.5 | 6.7023 | 24.3527 | 2.1793 | 1.3918 | 168.2964 | 99.11 | 3.8577 | 102.9677 | 7.2046 | 103 | 102.9577 | 103.9875 | 104 | 574.9088 | 19.7324 | 87.7952 | 80.5012 | 217.336 | 216.643 | 393.7373 | 84.1482 | 4.4692 | 84 | 1800.112 | 3.7433 | 1800 | 24.84 | 2.2183 | 25 | 10000000000 | 35.2326 | 30.0131 | 176.9749 | 89.4614 | 90.0246 | 7.7627 | 90 | 10000000000 | 186.0497 | 203.7766 | 204.0175 | 193.1239 | 262.9978 | 265.4584 | 238.8104 | 10000000000 | 10000000000 | 39.9313 | 4.192 | 40 | 10000000000 | 145 | 10000000000 | 40.0373 | 8.7598 | 40 | 88.6534 | 88.3215 | 53.5708 | 10000000000 | 90.0143 | 4.7293 | 90 | 95.2029 | 10000000000 | 88.4874 | 5 | 90 | 95.8666 | 14.396 | -18.6088 | 46.0502 | 65.61 | 0.85252
Log | 3728 | 31.0667 | 2014-08-15 20:51 | C13EOAT_test | -0.0025 | 0.73305 | -0.37508 | 76.8575 | 283.1063 | 111.7106 | 1.5044 | -0.75919 | 4.0869 | 1.5 | 6.6767 | 24.2655 | 2.1727 | 1.3917 | 167.8832 | 99.11 | 3.9255 | 103.0355 | 7.1995 | 103 | 102.7321 | 103.9868 | 104 | 579.8546 | 19.7324 | 87.5923 | 80.291 | 217.3192 | 216.643 | 393.7373 | 83.9416 | 4.4699 | 84 | 1800.275 | 3.743 | 1800 | 24.8365 | 2.2206 | 25 | 10000000000 | 35.1771 | 29.9829 | 176.9727 | 89.4492 | 90.0488 | 7.7577 | 90 | 10000000000 | 186.1153 | 203.7466 | 203.9905 | 192.8144 | 263.22 | 265.5582 | 237.7391 | 10000000000 | 10000000000 | 39.8948 | 4.2059 | 40 | 10000000000 | 145 | 10000000000 | 40.0254 | 8.7588 | 40 | 88.651 | 88.3217 | 53.5635 | 10000000000 | 90.0296 | 4.7192 | 90 | 95.1756 | 10000000000 | 88.4863 | 5 | 90 | 95.8669 | 14.3941 | -18.819 | 45.947 | 65.61 | 0.85252
Log | 3729 | 31.075 | 2014-08-15 20:52 | C13EOAT_test | -0.0025 | 0.7327 | -0.37508 | 81.4146 | 282.5098 | 130.3973 | 1.5012 | -0.75918 | 4.0868 | 1.5 | 6.6797 | 24.3514 | 2.1804 | 1.3918 | 168.1025 | 99.11 | 3.8915 | 103.0015 | 7.2019 | 103 | 102.9035 | 103.974 | 104 | 579.6119 | 19.7285 | 87.7054 | 80.3971 | 217.3714 | 216.643 | 393.7373 | 84.0512 | 4.4701 | 84 | 1800.139 | 3.7434 | 1800 | 24.7922 | 2.2241 | 25 | 10000000000 | 35.2215 | 30.1017 | 176.9454 | 89.4694 | 90.0266 | 7.7597 | 90 | 10000000000 | 186.0533 | 203.8634 | 204.0523 | 193.1501 | 262.7002 | 264.1545 | 237.0018 | 10000000000 | 10000000000 | 39.8869 | 4.222 | 40 | 10000000000 | 145 | 10000000000 | 40.0219 | 8.7575 | 40 | 88.664 | 88.2815 | 53.5358 | 10000000000 | 89.9963 | 4.7268 | 90 | 95.176 | 10000000000 | 88.4727 | 5 | 90 | 95.8636 | 14.3945 | -18.7129 | 45.9594 | 65.61 | 0.85252
Log | 3730 | 31.0834 | 2014-08-15 20:52 | C13EOAT_test | -0.0025 | 0.73265 | -0.37508 | 80.5629 | 283.0385 | 105.0599 | 1.5157 | -0.75935 | 4.0869 | 1.5 | 6.7038 | 24.3716 | 2.1803 | 1.3918 | 167.9621 | 99.11 | 3.8577 | 102.9677 | 7.2046 | 103 | 102.7376 | 103.9883 | 104 | 570.2612 | 19.7324 | 87.6106 | 80.3516 | 217.3331 | 216.643 | 393.7373 | 83.9811 | 4.468 | 84 | 1800.025 | 3.7435 | 1800 | 24.8463 | 2.2256 | 25 | 10000000000 | 35.1683 | 30.0215 | 176.9481 | 89.4773 | 90.012 | 7.7609 | 90 | 10000000000 | 186.1116 | 203.3252 | 204.2445 | 193.1184 | 262.7459 | 264.3528 | 238.2305 | 10000000000 | 10000000000 | 39.8851 | 4.2501 | 40 | 10000000000 | 145 | 10000000000 | 40.0551 | 8.7543 | 40 | 88.6639 | 88.2842 | 53.506 | 10000000000 | 90.019 | 4.713 | 90 | 95.2001 | 10000000000 | 88.474 | 5 | 90 | 95.8643 | 14.3953 | -18.7584 | 46.0548 | 65.61 | 0.85252
Log | 3731 | 31.0917 | 2014-08-15 20:53 | C13EOAT_test | -0.0025 | 0.73243 | -0.37508 | 79.2614 | 282.7502 | 121.2197 | 1.5046 | -0.75921 | 4.0869 | 1.5 | 6.7263 | 24.3318 | 2.1801 | 1.3918 | 167.7743 | 99.11 | 3.8532 | 102.9632 | 7.2069 | 103 | 103.0544 | 103.9832 | 104 | 564.2811 | 19.7319 | 87.5138 | 80.2604 | 217.3289 | 216.643 | 393.3936 | 83.8872 | 4.4685 | 84 | 1800.223 | 3.7432 | 1800 | 24.8604 | 2.2275 | 25 | 10000000000 | 35.2542 | 29.9422 | 176.9072 | 89.483 | 90.0276 | 7.757 | 90 | 10000000000 | 186.1253 | 203.2666 | 204.1571 | 193.3135 | 262.8283 | 264.885 | 237.6211 | 10000000000 | 10000000000 | 39.8605 | 4.2762 | 40 | 10000000000 | 145 | 10000000000 | 40.0551 | 8.7523 | 40 | 88.6609 | 88.2463 | 53.4978 | 10000000000 | 89.9921 | 4.7212 | 90 | 95.1848 | 10000000000 | 88.4536 | 5 | 90 | 95.8678 | 14.3946 | -18.8496 | 46.1398 | 65.61 | 0.85252
Log | 3732 | 31.1 | 2014-08-15 20:53 | C13EOAT_test | -0.0025 | 0.73243 | -0.37508 | 77.6439 | 282.8695 | 115.3148 | 1.4924 | -0.75928 | 4.0869 | 1.5 | 6.7471 | 24.3228 | 2.1742 | 1.3918 | 167.9413 | 99.11 | 3.9188 | 103.0288 | 7.2021 | 103 | 102.9142 | 103.993 | 104 | 561.113 | 19.7324 | 87.6048 | 80.3365 | 217.319 | 216.643 | 393.3936 | 83.9707 | 4.4695 | 84 | 1799.515 | 3.7442 | 1800 | 24.8948 | 2.2283 | 25 | 10000000000 | 35.2846 | 30.0225 | 176.918 | 89.4833 | 90.0354 | 7.7543 | 90 | 10000000000 | 186.117 | 203.2998 | 203.8776 | 193.267 | 263.2789 | 264.5415 | 238.2234 | 10000000000 | 10000000000 | 39.8891 | 4.3043 | 40 | 10000000000 | 145 | 10000000000 | 40.0361 | 8.7516 | 40 | 88.6611 | 88.257 | 53.4747 | 10000000000 | 89.9768 | 4.724 | 90 | 95.158 | 10000000000 | 88.459 | 5 | 90 | 95.8638 | 14.3974 | -18.7735 | 46.2245 | 65.61 | 0.85252
Log | 3733 | 31.1083 | 2014-08-15 20:54 | C13EOAT_test | -0.0025 | 0.73234 | -0.37508 | 77.2385 | 283.1253 | 103.5193 | 1.5217 | -0.7592 | 4.0869 | 1.5 | 6.7777 | 24.2305 | 2.12 | 1.3918 | 168.1977 | 99.11 | 3.8713 | 102.9813 | 7.205 | 103 | 103.0571 | 103.9592 | 104 | 563.0732 | 19.7324 | 87.7234 | 80.4743 | 217.3188 | 216.643 | 393.7373 | 84.0989 | 4.4667 | 84 | 1799.897 | 3.7435 | 1800 | 24.9515 | 2.228 | 25 | 10000000000 | 35.3261 | 29.9694 | 176.9341 | 89.4852 | 90.0122 | 7.7558 | 90 | 10000000000 | 186.1608 | 203.2705 | 203.8001 | 193.286 | 263.3021 | 264.5308 | 237.5755 | 10000000000 | 10000000000 | 39.9068 | 4.3239 | 40 | 10000000000 | 145 | 10000000000 | 40.0153 | 8.7512 | 40 | 88.6435 | 88.2906 | 53.4497 | 10000000000 | 90.0019 | 4.7139 | 90 | 95.1943 | 10000000000 | 88.467 | 5 | 90 | 95.8578 | 14.3931 | -18.6356 | 46.3343 | 65.58 | 0.85253
Log | 3734 | 31.1167 | 2014-08-15 20:54 | C13EOAT_test | -0.0025 | 0.73243 | -0.37508 | 78.4129 | 282.6702 | 111.6258 | 1.5108 | -0.75921 | 4.0868 | 1.5 | 6.779 | 24.2692 | 2.0546 | 1.3918 | 168.0248 | 99.11 | 3.9255 | 103.0355 | 7.2003 | 103 | 102.9471 | 103.9768 | 104 | 572.6422 | 19.7324 | 87.6503 | 80.3746 | 217.3279 | 216.643 | 393.7373 | 84.0124 | 4.4666 | 84 | 1800.379 | 3.7428 | 1800 | 24.9719 | 2.228 | 25 | 10000000000 | 35.3722 | 29.9983 | 176.9566 | 89.5009 | 90.0568 | 7.7464 | 90 | 10000000000 | 186.1765 | 203.9372 | 204.1595 | 193.7635 | 262.4689 | 264.3518 | 237.9944 | 10000000000 | 10000000000 | 40.0248 | 4.3253 | 40 | 10000000000 | 145 | 10000000000 | 40.06 | 8.7481 | 40 | 88.6546 | 88.302 | 53.4531 | 10000000000 | 90.041 | 4.6983 | 90 | 95.2048 | 10000000000 | 88.4783 | 5 | 90 | 95.8456 | 14.3921 | -18.7354 | 46.3375 | 65.6 | 0.85269
Log | 3735 | 31.125 | 2014-08-15 20:55 | C13EOAT_test | -0.0025 | 0.73243 | -0.37508 | 78.6662 | 283.1205 | 116.8162 | 1.5059 | -0.7593 | 4.0868 | 1.5 | 6.7987 | 24.2301 | 2.0989 | 1.3793 | 168.1754 | 99.11 | 3.8713 | 102.9813 | 7.2038 | 103 | 102.857 | 103.9742 | 104 | 581.1486 | 19.7324 | 87.715 | 80.4604 | 217.3188 | 216.643 | 393.3936 | 84.0877 | 4.4662 | 84 | 1800.596 | 3.7425 | 1800 | 24.972 | 2.2282 | 25 | 10000000000 | 35.3863 | 30.0183 | 176.9786 | 89.4793 | 90.0123 | 7.7517 | 90 | 10000000000 | 186.1727 | 203.4975 | 204.4671 | 193.1544 | 262.8694 | 265.038 | 239.1315 | 10000000000 | 10000000000 | 40.0453 | 4.3187 | 40 | 10000000000 | 145 | 10000000000 | 40.0201 | 8.7492 | 40 | 88.648 | 88.3306 | 53.3727 | 10000000000 | 89.9904 | 4.7162 | 90 | 95.1665 | 10000000000 | 88.4893 | 5 | 90 | 95.851 | 14.3916 | -18.6496 | 46.4119 | 65.59 | 0.85254
Log | 3736 | 31.1334 | 2014-08-15 20:55 | C13EOAT_test | -0.0025 | 0.73274 | -0.37508 | 80.4852 | 282.4781 | 104.519 | 1.5179 | -0.75915 | 4.0869 | 1.5 | 6.776 | 24.3354 | 2.1274 | 1.3918 | 168.0124 | 99.11 | 3.9249 | 103.0349 | 7.2002 | 103 | 103.0535 | 103.9493 | 104 | 576.6897 | 19.7324 | 87.66 | 80.3525 | 217.3354 | 216.643 | 393.3936 | 84.0062 | 4.4655 | 84 | 1799.168 | 3.7446 | 1800 | 24.9841 | 2.228 | 25 | 10000000000 | 35.4056 | 30.0942 | 176.9441 | 89.4782 | 90.0235 | 7.7484 | 90 | 10000000000 | 186.2897 | 203.5684 | 203.9456 | 193.203 | 263.5226 | 265.6772 | 238.7481 | 10000000000 | 10000000000 | 40.048 | 4.3072 | 40 | 10000000000 | 145 | 10000000000 | 40.0164 | 8.7489 | 40 | 88.6292 | 88.3149 | 53.3616 | 10000000000 | 89.9805 | 4.7212 | 90 | 95.1696 | 10000000000 | 88.472 | 4.9999 | 90 | 95.8441 | 14.3938 | -18.7575 | 46.3289 | 65.58 | 0.85252
Log | 3737 | 31.1417 | 2014-08-15 20:56 | C13EOAT_test | -0.0025 | 0.73243 | -0.37508 | 77.3459 | 282.1519 | 113.0964 | 1.5034 | -0.7593 | 4.0868 | 1.5 | 6.7557 | 24.3433 | 2.1804 | 1.3918 | 168.0838 | 99.11 | 3.8916 | 103.0016 | 7.2017 | 103 | 102.8893 | 103.9848 | 104 | 572.5074 | 19.7324 | 87.7073 | 80.3765 | 217.3789 | 216.643 | 393.7373 | 84.0419 | 4.4647 | 84 | 1799.847 | 3.7435 | 1800 | 24.9827 | 2.2283 | 25 | 10000000000 | 35.4081 | 30.0065 | 176.8937 | 89.4518 | 90.0018 | 7.7512 | 90 | 10000000000 | 186.3452 | 203.3317 | 203.7754 | 193.0456 | 263.9902 | 265.4612 | 239.0358 | 10000000000 | 10000000000 | 40.0797 | 4.2885 | 40 | 10000000000 | 145 | 10000000000 | 40.0231 | 8.7479 | 40 | 88.6476 | 88.2461 | 53.3402 | 10000000000 | 90.0055 | 4.7162 | 90 | 95.1705 | 10000000000 | 88.4468 | 5 | 90 | 95.8649 | 14.3929 | -18.7335 | 46.2493 | 65.58 | 0.85253
Log | 3738 | 31.15 | 2014-08-15 20:56 | C13EOAT_test | -0.0025 | 0.73229 | -0.37508 | 77.8691 | 282.3752 | 120.8558 | 1.3908 | -0.75927 | 4.0869 | 1.5 | 6.6974 | 24.368 | 2.156 | 1.3909 | 168.1522 | 99.11 | 3.9119 | 103.0219 | 7.1995 | 103 | 102.8998 | 104.0062 | 104 | 564.3624 | 19.7324 | 87.6578 | 80.4944 | 217.3598 | 216.643 | 393.3936 | 84.0761 | 4.4638 | 84 | 1800.299 | 3.7428 | 1800 | 24.9793 | 2.2287 | 25 | 10000000000 | 35.3165 | 30.0166 | 176.8846 | 89.422 | 90.0038 | 7.751 | 90 | 10000000000 | 186.2351 | 204.027 | 204.5665 | 193.2231 | 263.7233 | 265.8909 | 239.2063 | 10000000000 | 10000000000 | 40.0862 | 4.2694 | 40 | 10000000000 | 145 | 10000000000 | 40.0175 | 8.7477 | 40 | 88.6373 | 88.2473 | 53.3276 | 10000000000 | 89.9907 | 4.7272 | 90 | 95.1609 | 10000000000 | 88.4423 | 5 | 90 | 95.8675 | 14.3971 | -18.6156 | 46.0333 | 65.56 | 0.85252
Log | 3739 | 31.1583 | 2014-08-15 20:57 | C13EOAT_test | -0.0025 | 0.73271 | -0.37508 | 79.9461 | 282.4092 | 112.1302 | 1.5081 | -0.75932 | 4.0869 | 1.5 | 6.7 | 24.3622 | 2.1568 | 1.3918 | 168.0986 | 99.11 | 3.8645 | 102.9745 | 7.203 | 103 | 102.9436 | 103.987 | 104 | 562.8289 | 19.7324 | 87.6844 | 80.4142 | 217.3578 | 216.643 | 393.7373 | 84.0493 | 4.4619 | 84 | 1800.27 | 3.7429 | 1800 | 24.9633 | 2.2296 | 25 | 10000000000 | 35.3425 | 30.0064 | 176.9001 | 89.4323 | 89.9809 | 7.7552 | 90 | 10000000000 | 186.2863 | 203.8253 | 204.6532 | 192.8459 | 263.5463 | 265.9438 | 239.3473 | 10000000000 | 10000000000 | 40.0903 | 4.2487 | 40 | 10000000000 | 145 | 10000000000 | 40.0166 | 8.7475 | 40 | 88.6263 | 88.2739 | 53.3492 | 10000000000 | 89.968 | 4.7417 | 90 | 95.1652 | 10000000000 | 88.4501 | 5 | 90 | 95.853 | 14.394 | -18.6958 | 46.0379 | 65.58 | 0.85268
Log | 3740 | 31.1667 | 2014-08-15 20:57 | C13EOAT_test | -0.0025 | 0.73257 | -0.37508 | 74.6677 | 283.3006 | 109.4696 | 1.503 | -0.75924 | 4.0869 | 1.5 | 6.7556 | 24.2878 | 2.1611 | 1.3918 | 167.9074 | 99.11 | 3.9187 | 103.0287 | 7.1994 | 103 | 102.9428 | 103.9756 | 104 | 563.6238 | 19.7324 | 87.6025 | 80.305 | 217.3376 | 216.643 | 393.7373 | 83.9537 | 4.4619 | 84 | 1800.243 | 3.743 | 1800 | 25.0165 | 2.2288 | 25 | 10000000000 | 35.3411 | 29.9984 | 176.9261 | 89.4285 | 90.014 | 7.7506 | 90 | 10000000000 | 186.2246 | 204.23 | 204.4302 | 192.9876 | 263.4342 | 265.9261 | 240.3277 | 10000000000 | 10000000000 | 40.045 | 4.2316 | 40 | 10000000000 | 145 | 10000000000 | 39.9851 | 8.7491 | 40 | 88.6304 | 88.2957 | 53.3541 | 10000000000 | 89.968 | 4.7494 | 90 | 95.16 | 10000000000 | 88.4631 | 5 | 90 | 95.86 | 14.3991 | -18.805 | 46.2604 | 65.57 | 0.85264
Log | 3741 | 31.175 | 2014-08-15 20:58 | C13EOAT_test | -0.0025 | 0.73194 | -0.37508 | 79.4905 | 282.7498 | 107.5706 | 1.5026 | -0.75924 | 4.0869 | 1.5 | 6.7291 | 24.2205 | 2.1059 | 1.3918 | 168.3608 | 99.11 | 3.8916 | 103.0016 | 7.2002 | 103 | 102.9567 | 103.9952 | 104 | 574.6986 | 19.7324 | 87.8119 | 80.5489 | 217.3241 | 216.643 | 393.7373 | 84.1804 | 4.4596 | 84 | 1799.987 | 3.7434 | 1800 | 25.0015 | 2.2292 | 25 | 10000000000 | 35.2942 | 29.8748 | 176.9306 | 89.4142 | 89.9722 | 7.7582 | 90 | 10000000000 | 186.2134 | 203.4975 | 204.5204 | 192.9309 | 263.4607 | 265.7159 | 239.9409 | 10000000000 | 10000000000 | 40.0531 | 4.2168 | 40 | 10000000000 | 145 | 10000000000 | 40.0288 | 8.747 | 40 | 88.6291 | 88.3015 | 53.2875 | 10000000000 | 89.9797 | 4.7504 | 90 | 95.1672 | 10000000000 | 88.4653 | 5 | 90 | 95.8545 | 14.3978 | -18.5611 | 46.1561 | 65.57 | 0.85253
Log | 3742 | 31.1834 | 2014-08-15 20:58 | C13EOAT_test | -0.0025 | 0.73274 | -0.37508 | 78.0781 | 282.8114 | 125.1986 | 1.5116 | -0.75924 | 4.0869 | 1.5 | 6.7301 | 24.2677 | 2.1537 | 1.3904 | 168.1528 | 99.11 | 3.9592 | 103.0692 | 7.1943 | 103 | 103.2666 | 103.9896 | 104 | 580.9279 | 19.7194 | 87.7112 | 80.4417 | 217.3507 | 216.643 | 393.7373 | 84.0764 | 4.4584 | 84 | 1799.894 | 3.7436 | 1800 | 24.9375 | 2.2311 | 25 | 10000000000 | 35.3141 | 29.888 | 176.9014 | 89.4253 | 89.9679 | 7.7597 | 90 | 10000000000 | 186.263 | 203.7741 | 204.5987 | 192.7568 | 262.9644 | 265.4866 | 240.6428 | 10000000000 | 10000000000 | 40.02 | 4.207 | 40 | 10000000000 | 145 | 10000000000 | 39.982 | 8.749 | 40 | 88.649 | 88.2524 | 53.2632 | 10000000000 | 89.9747 | 4.7587 | 90 | 95.1425 | 10000000000 | 88.4507 | 5 | 90 | 95.8582 | 14.3953 | -18.6683 | 46.1556 | 65.56 | 0.85269
Log | 3743 | 31.1917 | 2014-08-15 20:59 | C13EOAT_test | -0.0025 | 0.73243 | -0.37508 | 79.2642 | 282.0404 | 114.351 | 1.5126 | -0.75919 | 4.0868 | 1.5 | 6.78 | 24.3145 | 2.1794 | 1.3624 | 168.0581 | 99.11 | 3.878 | 102.988 | 7.1985 | 103 | 102.8098 | 103.9738 | 104 | 580.5045 | 19.7324 | 87.6861 | 80.372 | 217.3428 | 216.643 | 393.7373 | 84.029 | 4.4565 | 84 | 1800.155 | 3.7431 | 1800 | 24.9732 | 2.2312 | 25 | 10000000000 | 35.3128 | 29.8915 | 176.9073 | 89.4129 | 89.9999 | 7.7557 | 90 | 10000000000 | 186.3258 | 203.3941 | 204.3718 | 193.139 | 263.4562 | 265.7303 | 238.9747 | 10000000000 | 10000000000 | 39.9492 | 4.2067 | 40 | 10000000000 | 145 | 10000000000 | 40.0157 | 8.7472 | 40 | 88.6417 | 88.2656 | 53.2417 | 10000000000 | 89.9884 | 4.7607 | 90 | 95.1511 | 10000000000 | 88.4537 | 5 | 90 | 95.868 | 14.3952 | -18.738 | 46.3468 | 65.57 | 0.85265
Log | 3744 | 31.2 | 2014-08-15 20:59 | C13EOAT_test | -0.0025 | 0.73269 | -0.37508 | 77.7693 | 282.3752 | 107.3876 | 1.5057 | -0.75935 | 4.0869 | 1.5 | 6.8341 | 24.3672 | 2.1158 | 1.3918 | 168.0019 | 99.11 | 3.8984 | 103.0084 | 7.1976 | 103 | 102.9524 | 103.9709 | 104 | 570.9326 | 19.7324 | 87.633 | 80.3689 | 217.3227 | 216.643 | 393.7373 | 84.0009 | 4.4551 | 84 | 1800.136 | 3.7433 | 1800 | 24.9228 | 2.2329 | 25 | 10000000000 | 35.3045 | 29.8129 | 176.8474 | 89.429 | 89.9815 | 7.76 | 90 | 10000000000 | 186.2377 | 203.6569 | 204.5448 | 193.0625 | 263.6597 | 265.3036 | 238.6813 | 10000000000 | 10000000000 | 39.9335 | 4.2195 | 40 | 10000000000 | 145 | 10000000000 | 40.0077 | 8.7474 | 40 | 88.6302 | 88.2172 | 53.2081 | 10000000000 | 89.9845 | 4.7679 | 90 | 95.1588 | 10000000000 | 88.4237 | 5 | 90 | 95.8649 | 14.3937 | -18.7411 | 46.5516 | 65.56 | 0.85274
Log | 3745 | 31.2083 | 2014-08-15 21:00 | C13EOAT_test | -0.0025 | 0.73276 | -0.37508 | 78.5944 | 282.6115 | 129.9483 | 1.5066 | -0.75934 | 4.0869 | 1.5 | 6.8087 | 24.3718 | 2.1804 | 1.3898 | 168.0295 | 99.11 | 3.8699 | 102.9799 | 7.1995 | 103 | 102.7579 | 103.9979 | 104 | 564.5067 | 19.7324 | 87.6616 | 80.3679 | 217.3221 | 216.643 | 393.7373 | 84.0148 | 4.4546 | 84 | 1800.355 | 3.7427 | 1800 | 24.9346 | 2.2335 | 25 | 10000000000 | 35.2849 | 29.8306 | 176.8705 | 89.4223 | 89.9753 | 7.7631 | 90 | 10000000000 | 186.1751 | 203.9968 | 204.9838 | 193.0369 | 263.5609 | 265.3736 | 238.4824 | 10000000000 | 10000000000 | 39.8947 | 4.2372 | 40 | 10000000000 | 145 | 10000000000 | 39.9874 | 8.7486 | 40 | 88.6369 | 88.2336 | 53.2477 | 10000000000 | 89.9607 | 4.7821 | 90 | 95.1526 | 10000000000 | 88.4353 | 5 | 90 | 95.8562 | 14.392 | -18.742 | 46.4511 | 65.56 | 0.85263
Log | 3746 | 31.2167 | 2014-08-15 21:00 | C13EOAT_test | -0.0025 | 0.73274 | -0.37508 | 78.4471 | 282.7558 | 100.948 | 1.4965 | -0.7593 | 4.0868 | 1.5 | 6.8364 | 24.3717 | 2.1361 | 1.3525 | 168.2742 | 99.11 | 3.9452 | 103.0552 | 7.1942 | 103 | 102.9406 | 103.9722 | 104 | 558.0713 | 19.7349 | 87.7731 | 80.5011 | 217.3225 | 216.643 | 393.7373 | 84.1371 | 4.4544 | 84 | 1800.14 | 3.7431 | 1800 | 24.9168 | 2.2349 | 25 | 10000000000 | 35.2898 | 29.7946 | 176.8812 | 89.3807 | 89.9789 | 7.7646 | 90 | 10000000000 | 186.2401 | 203.6813 | 204.3319 | 192.7938 | 263.315 | 266.1269 | 238.9454 | 10000000000 | 10000000000 | 39.8338 | 4.2686 | 40 | 10000000000 | 145 | 10000000000 | 39.968 | 8.7499 | 40 | 88.6348 | 88.2464 | 53.165 | 10000000000 | 90.0003 | 4.7735 | 90 | 95.1535 | 10000000000 | 88.4406 | 4.9999 | 90 | 95.865 | 14.3959 | -18.6089 | 46.5645 | 65.56 | 0.85255
Log | 3747 | 31.225 | 2014-08-15 21:01 | C13EOAT_test | -0.0025 | 0.73243 | -0.37508 | 81.3585 | 282.3793 | 118.4427 | 1.5246 | -0.75922 | 4.0868 | 1.5 | 6.8079 | 24.3195 | 2.1804 | 1.3909 | 167.9973 | 99.11 | 3.8577 | 102.9677 | 7.1992 | 103 | 102.9596 | 103.9941 | 104 | 566.4098 | 19.7324 | 87.6325 | 80.3649 | 217.3191 | 216.643 | 393.7373 | 83.9987 | 4.4534 | 84 | 1800.288 | 3.7429 | 1800 | 24.9151 | 2.236 | 25 | 10000000000 | 35.2643 | 29.7203 | 176.8936 | 89.4098 | 89.9616 | 7.7692 | 90 | 10000000000 | 186.1281 | 204.0156 | 204.9267 | 192.3991 | 263.9495 | 265.7621 | 238.7189 | 10000000000 | 10000000000 | 39.8939 | 4.2928 | 40 | 10000000000 | 145 | 10000000000 | 39.9692 | 8.7507 | 40 | 88.6312 | 88.2624 | 53.1448 | 10000000000 | 89.969 | 4.7903 | 90 | 95.1579 | 10000000000 | 88.4468 | 5 | 90 | 95.8509 | 14.3928 | -18.7451 | 46.4494 | 65.55 | 0.85256
Log | 3748 | 31.2334 | 2014-08-15 21:01 | C13EOAT_test | -0.0025 | 0.73243 | -0.37508 | 79.5137 | 282.0073 | 116.8735 | 1.516 | -0.75916 | 4.0868 | 1.5 | 6.7782 | 24.3384 | 2.1405 | 1.355 | 167.981 | 99.11 | 3.8848 | 102.9948 | 7.1983 | 103 | 103.0608 | 103.983 | 104 | 577.3271 | 19.7324 | 87.6129 | 80.3681 | 217.3388 | 216.643 | 393.7373 | 83.9905 | 4.4532 | 84 | 1800.483 | 3.7427 | 1800 | 24.8929 | 2.2375 | 25 | 10000000000 | 35.2977 | 29.729 | 176.9087 | 89.4275 | 89.9769 | 7.7689 | 90 | 10000000000 | 186.1928 | 204.0252 | 204.6405 | 192.9146 | 263.3837 | 265.0538 | 237.6475 | 10000000000 | 10000000000 | 39.868 | 4.3227 | 40 | 10000000000 | 145 | 10000000000 | 39.9454 | 8.753 | 40 | 88.6226 | 88.2861 | 53.1123 | 10000000000 | 89.9979 | 4.7849 | 90 | 95.1741 | 10000000000 | 88.4544 | 5 | 90 | 95.8425 | 14.3925 | -18.7419 | 46.3353 | 65.54 | 0.85252
Log | 3749 | 31.2417 | 2014-08-15 21:02 | C13EOAT_test | -0.0025 | 0.7328 | -0.37508 | 81.7111 | 282.7717 | 116.3733 | 1.5031 | -0.75939 | 4.0868 | 1.5 | 6.6979 | 24.3076 | 2.1538 | 1.3006 | 167.8634 | 99.11 | 3.8781 | 102.9881 | 7.1987 | 103 | 103.1942 | 103.9708 | 104 | 582.2373 | 19.7324 | 87.5944 | 80.269 | 217.3249 | 216.643 | 393.7373 | 83.9317 | 4.4541 | 84 | 1799.789 | 3.7437 | 1800 | 24.8622 | 2.2398 | 25 | 10000000000 | 35.2681 | 29.7745 | 176.9224 | 89.4109 | 89.9735 | 7.7715 | 90 | 10000000000 | 186.157 | 204.2521 | 204.643 | 193.1885 | 262.9328 | 264.7874 | 238.7585 | 10000000000 | 10000000000 | 39.9101 | 4.3463 | 40 | 10000000000 | 145 | 10000000000 | 39.9431 | 8.7546 | 40 | 88.626 | 88.2964 | 53.0856 | 10000000000 | 89.9691 | 4.8023 | 90 | 95.1333 | 10000000000 | 88.4612 | 5 | 90 | 95.8437 | 14.3919 | -18.841 | 46.0261 | 65.53 | 0.85252
Log | 3750 | 31.25 | 2014-08-15 21:02 | C13EOAT_test | -0.0025 | 0.73292 | -0.37508 | 78.0196 | 282.7694 | 113.4254 | 1.5083 | -0.75923 | 4.0868 | 1.5 | 6.6769 | 24.4286 | 2.2013 | 1.3892 | 167.7346 | 99.11 | 3.9051 | 103.0151 | 7.1978 | 103 | 103.0524 | 103.973 | 104 | 573.4479 | 19.7324 | 87.5029 | 80.2317 | 217.3276 | 216.643 | 393.3936 | 83.8673 | 4.4547 | 84 | 1799.168 | 3.7447 | 1800 | 24.8611 | 2.242 | 25 | 10000000000 | 35.2822 | 29.7623 | 176.8637 | 89.4033 | 89.9442 | 7.7785 | 90 | 10000000000 | 186.1592 | 203.5667 | 204.1051 | 192.8615 | 263.8008 | 265.7094 | 238.1612 | 10000000000 | 10000000000 | 39.9745 | 4.3537 | 40 | 10000000000 | 145 | 10000000000 | 39.9583 | 8.7551 | 40 | 88.6284 | 88.2353 | 53.062 | 10000000000 | 89.9805 | 4.8035 | 90 | 95.1331 | 10000000000 | 88.4318 | 5 | 90 | 95.8433 | 14.3915 | -18.8783 | 45.9427 | 65.52 | 0.85278
Log | 3751 | 31.2583 | 2014-08-15 21:03 | C13EOAT_test | -0.0025 | 0.73243 | -0.37508 | 77.0639 | 283.0559 | 107.2715 | 1.5031 | -0.75924 | 4.0868 | 1.5 | 6.6799 | 24.3718 | 2.1804 | 1.37 | 168.0986 | 99.11 | 3.8849 | 102.9949 | 7.1977 | 103 | 102.8315 | 103.9735 | 104 | 570.4741 | 19.7324 | 87.7084 | 80.3902 | 217.34 | 216.643 | 393.7373 | 84.0493 | 4.4528 | 84 | 1800.013 | 3.7434 | 1800 | 24.8258 | 2.245 | 25 | 10000000000 | 35.2147 | 29.7248 | 176.8328 | 89.39 | 89.9357 | 7.7824 | 90 | 10000000000 | 186.1434 | 203.8487 | 204.5504 | 193.1831 | 263.4415 | 264.8414 | 239.1996 | 10000000000 | 10000000000 | 39.9972 | 4.3536 | 40 | 10000000000 | 145 | 10000000000 | 39.9321 | 8.7578 | 40 | 88.622 | 88.2108 | 53.0468 | 10000000000 | 89.9498 | 4.8165 | 90 | 95.1486 | 10000000000 | 88.4164 | 5 | 90 | 95.8574 | 14.3925 | -18.7198 | 45.9567 | 65.52 | 0.85282
Log | 3752 | 31.2667 | 2014-08-15 21:03 | C13EOAT_test | -0.0025 | 0.73274 | -0.37508 | 81.5156 | 282.423 | 119.4745 | 1.5115 | -0.75913 | 4.0868 | 1.5 | 6.6771 | 24.3718 | 2.1804 | 1.2956 | 168.1761 | 99.11 | 3.8982 | 103.0082 | 7.1972 | 103 | 102.6447 | 103.9972 | 104 | 563.9236 | 19.7324 | 87.709 | 80.467 | 217.3207 | 216.643 | 393.7373 | 84.088 | 4.452 | 84 | 1801.082 | 3.7418 | 1800 | 24.8527 | 2.2468 | 25 | 10000000000 | 35.1723 | 29.7797 | 176.8925 | 89.4045 | 89.9512 | 7.7829 | 90 | 10000000000 | 186.1238 | 203.8002 | 203.7815 | 192.8257 | 263.7688 | 265.55 | 238.895 | 10000000000 | 10000000000 | 40.0041 | 4.3516 | 40 | 10000000000 | 145 | 10000000000 | 39.9451 | 8.7592 | 40 | 88.642 | 88.2506 | 53.0573 | 10000000000 | 89.9828 | 4.8097 | 90 | 95.1792 | 10000000000 | 88.4463 | 5 | 90 | 95.8637 | 14.3945 | -18.643 | 45.9493 | 65.52 | 0.85269
Log | 3753 | 31.275 | 2014-08-15 21:04 | C13EOAT_test | -0.0025 | 0.7327 | -0.37508 | 79.4065 | 282.3257 | 103.5932 | 1.5038 | -0.75921 | 4.0869 | 1.5 | 6.6726 | 24.3442 | 2.1804 | 1.3367 | 167.9204 | 99.11 | 3.8719 | 102.9818 | 7.1986 | 103 | 102.5869 | 103.999 | 104 | 561.8955 | 19.7324 | 87.6009 | 80.3195 | 217.3387 | 216.643 | 393.7373 | 83.9602 | 4.4511 | 84 | 1800.103 | 3.7433 | 1800 | 24.8374 | 2.2495 | 25 | 10000000000 | 35.1958 | 29.7794 | 176.9067 | 89.4238 | 89.9739 | 7.7817 | 90 | 10000000000 | 186.1585 | 203.6342 | 204.3655 | 193.2607 | 263.1923 | 265.5737 | 239.0459 | 10000000000 | 10000000000 | 40.0734 | 4.3356 | 40 | 10000000000 | 145 | 10000000000 | 39.9388 | 8.7617 | 40 | 88.6431 | 88.2636 | 53.0228 | 10000000000 | 90.0048 | 4.8032 | 90 | 95.1581 | 10000000000 | 88.4533 | 5 | 90 | 95.855 | 14.3986 | -18.7904 | 45.9389 | 65.51 | 0.85278
Log | 3754 | 31.2833 | 2014-08-15 21:04 | C13EOAT_test | -0.0025 | 0.73245 | -0.37508 | 76.2189 | 282.4016 | 118.9387 | 1.5035 | -0.75921 | 4.0869 | 1.5 | 6.7347 | 24.3186 | 2.1665 | 1.2651 | 168.1126 | 99.11 | 3.8771 | 102.9871 | 7.1996 | 103 | 102.8671 | 103.9929 | 104 | 567.7817 | 19.7324 | 87.7073 | 80.4053 | 217.3194 | 216.643 | 393.3936 | 84.0563 | 4.4513 | 84 | 1800.271 | 3.7431 | 1800 | 24.8438 | 2.2518 | 25 | 10000000000 | 35.2152 | 29.7509 | 176.9293 | 89.4523 | 89.9777 | 7.7831 | 90 | 10000000000 | 186.1531 | 203.4537 | 204.6628 | 193.4243 | 263.0029 | 265.4621 | 239.4284 | 10000000000 | 10000000000 | 40.1056 | 4.3193 | 40 | 10000000000 | 145 | 10000000000 | 39.9216 | 8.7652 | 40 | 88.6367 | 88.2926 | 52.9798 | 10000000000 | 90.0011 | 4.807 | 90 | 95.1806 | 10000000000 | 88.4647 | 5 | 90 | 95.8601 | 14.3983 | -18.7047 | 46.1788 | 65.5 | 0.85273
Log | 3755 | 31.2917 | 2014-08-15 21:05 | C13EOAT_test | -0.0025 | 0.73016 | -0.37508 | 75.7857 | 283.1305 | 125.3362 | 1.4858 | -0.75937 | 4.0869 | 1.5 | 6.7767 | 24.2363 | 2.1804 | 1.3713 | 168.5182 | 99.11 | 3.9187 | 103.0287 | 7.1954 | 103 | 102.7701 | 103.9815 | 104 | 581.2874 | 19.7324 | 87.905 | 80.6132 | 217.3188 | 216.643 | 393.7373 | 84.2591 | 4.4489 | 84 | 1800.223 | 3.7432 | 1800 | 24.868 | 2.2535 | 25 | 10000000000 | 35.1606 | 29.7012 | 176.9308 | 89.4189 | 89.9828 | 7.7835 | 90 | 10000000000 | 186.2416 | 203.8383 | 204.7646 | 193.0677 | 263.5946 | 265.0687 | 238.8423 | 10000000000 | 10000000000 | 40.0999 | 4.2994 | 40 | 10000000000 | 145 | 10000000000 | 39.9209 | 8.7677 | 40 | 88.6262 | 88.3046 | 52.9268 | 10000000000 | 89.9644 | 4.8222 | 90 | 95.1528 | 10000000000 | 88.4654 | 5 | 90 | 95.8628 | 14.3999 | -18.4968 | 46.343 | 65.5 | 0.85281
Log | 3756 | 31.3 | 2014-08-15 21:05 | C13EOAT_test | -0.0025 | 0.73284 | -0.37508 | 79.1261 | 282.6219 | 113.5548 | 1.503 | -0.75947 | 4.0869 | 1.5 | 6.7829 | 24.3707 | 2.1795 | 1.2873 | 167.8769 | 99.11 | 3.8848 | 102.9948 | 7.1986 | 103 | 102.9341 | 103.9712 | 104 | 583.4358 | 19.7324 | 87.6047 | 80.2722 | 217.3273 | 216.643 | 393.7373 | 83.9384 | 4.4489 | 84 | 1799.827 | 3.7438 | 1800 | 24.8472 | 2.2562 | 25 | 10000000000 | 35.2185 | 29.6687 | 176.9346 | 89.4276 | 89.9769 | 7.7856 | 90 | 10000000000 | 186.2192 | 203.749 | 204.6898 | 193.12 | 263.0827 | 265.3268 | 239.2125 | 10000000000 | 10000000000 | 40.0988 | 4.2847 | 40 | 10000000000 | 145 | 10000000000 | 39.9181 | 8.7701 | 40 | 88.6514 | 88.2832 | 52.8906 | 10000000000 | 90.0114 | 4.8036 | 90 | 95.1371 | 10000000000 | 88.4673 | 5 | 90 | 95.8655 | 14.3959 | -18.8378 | 46.3592 | 65.5 | 0.85283
Log | 3757 | 31.3083 | 2014-08-15 21:06 | C13EOAT_test | -0.0025 | 0.73243 | -0.37508 | 79.2026 | 283.0401 | 113.526 | 1.5107 | -0.75932 | 4.0869 | 1.5 | 6.7999 | 24.3737 | 2.1804 | 1.316 | 168.0981 | 99.11 | 3.8878 | 102.9978 | 7.198 | 103 | 102.8993 | 103.989 | 104 | 579.0131 | 19.7324 | 87.7065 | 80.3916 | 217.353 | 216.643 | 393.7373 | 84.0491 | 4.4481 | 84 | 1800.015 | 3.7435 | 1800 | 24.8324 | 2.259 | 25 | 10000000000 | 35.2212 | 29.6902 | 176.9013 | 89.4475 | 89.9789 | 7.7866 | 90 | 10000000000 | 186.2683 | 203.7871 | 204.5328 | 192.9697 | 262.8714 | 265.3481 | 240.437 | 10000000000 | 10000000000 | 40.111 | 4.2617 | 40 | 10000000000 | 145 | 10000000000 | 39.9774 | 8.7691 | 40 | 88.6607 | 88.2406 | 52.8939 | 10000000000 | 90.0087 | 4.802 | 90 | 95.1489 | 10000000000 | 88.4506 | 5 | 90 | 95.8626 | 14.3936 | -18.7184 | 46.4201 | 65.49 | 0.85283
Log | 3758 | 31.3167 | 2014-08-15 21:06 | C13EOAT_test | -0.0025 | 0.73225 | -0.37508 | 78.1823 | 282.7021 | 114.9255 | 1.52 | -0.75939 | 4.0869 | 1.5 | 6.8078 | 24.3579 | 2.1515 | 1.2424 | 168.3855 | 99.11 | 3.8713 | 102.9813 | 7.2 | 103 | 102.8076 | 103.9866 | 104 | 567.3913 | 19.7324 | 87.8214 | 80.5641 | 217.3188 | 216.643 | 393.7373 | 84.1928 | 4.4443 | 84 | 1799.867 | 3.7438 | 1800 | 24.863 | 2.2607 | 25 | 10000000000 | 35.1577 | 29.6526 | 176.879 | 89.3868 | 89.9461 | 7.7931 | 90 | 10000000000 | 186.1431 | 203.3266 | 204.1411 | 192.8262 | 262.9552 | 265.4493 | 240.1646 | 10000000000 | 10000000000 | 40.0785 | 4.2386 | 40 | 10000000000 | 145 | 10000000000 | 39.964 | 8.7711 | 40 | 88.641 | 88.238 | 52.8388 | 10000000000 | 90.0104 | 4.7977 | 90 | 95.1569 | 10000000000 | 88.4395 | 5 | 90 | 95.8658 | 14.3954 | -18.5459 | 46.4537 | 65.5 | 0.85283
Log | 3759 | 31.325 | 2014-08-15 21:07 | C13EOAT_test | -0.0025 | 0.73309 | -0.37508 | 75.9901 | 282.7438 | 110.5762 | 1.5079 | -0.75932 | 4.0869 | 1.5 | 6.7805 | 24.3583 | 2.1449 | 1.2411 | 168.1672 | 99.11 | 3.9052 | 103.0151 | 7.1972 | 103 | 102.8195 | 103.9782 | 104 | 563.3082 | 19.7324 | 87.7083 | 80.4589 | 217.3192 | 216.643 | 393.7373 | 84.0836 | 4.4425 | 84 | 1800.495 | 3.7428 | 1800 | 24.8707 | 2.2627 | 25 | 10000000000 | 35.1919 | 29.6095 | 176.9186 | 89.3974 | 89.9547 | 7.7948 | 90 | 10000000000 | 186.1282 | 203.7959 | 204.7471 | 192.7404 | 263.4681 | 265.6816 | 239.8978 | 10000000000 | 10000000000 | 40.0021 | 4.2285 | 40 | 10000000000 | 145 | 10000000000 | 39.9858 | 8.7708 | 40 | 88.6461 | 88.2726 | 52.8565 | 10000000000 | 90.0149 | 4.7952 | 90 | 95.1815 | 10000000000 | 88.4593 | 5 | 90 | 95.8549 | 14.3952 | -18.6511 | 46.3486 | 65.49 | 0.85283
Log | 3760 | 31.3333 | 2014-08-15 21:07 | C13EOAT_test | -0.0025 | 0.73279 | -0.37508 | 78.3603 | 282.4574 | 110.4436 | 1.4966 | -0.75932 | 4.0869 | 1.5 | 6.7256 | 24.353 | 2.1802 | 1.2216 | 168.208 | 99.11 | 3.8968 | 103.0068 | 7.1984 | 103 | 102.9634 | 103.9974 | 104 | 562.6437 | 19.7324 | 87.7369 | 80.4711 | 217.3447 | 216.643 | 393.7373 | 84.104 | 4.4408 | 84 | 1800.046 | 3.7435 | 1800 | 24.8597 | 2.265 | 25 | 10000000000 | 35.2262 | 29.5988 | 176.9225 | 89.4248 | 89.9523 | 7.7992 | 90 | 10000000000 | 186.1687 | 204.0011 | 205.4406 | 193.1418 | 262.6622 | 265.4762 | 239.4554 | 10000000000 | 10000000000 | 39.9748 | 4.2303 | 40 | 10000000000 | 145 | 10000000000 | 40.0022 | 8.7705 | 40 | 88.6315 | 88.291 | 52.8269 | 10000000000 | 90.0347 | 4.7903 | 90 | 95.1626 | 10000000000 | 88.4613 | 4.9999 | 90 | 95.8581 | 14.3951 | -18.6388 | 46.138 | 65.48 | 0.85283
Log | 3761 | 31.3417 | 2014-08-15 21:08 | C13EOAT_test | -0.0025 | 0.73277 | -0.37508 | 78.7419 | 282.3772 | 109.5222 | 1.4886 | -0.75923 | 4.0869 | 1.5 | 6.6729 | 24.3757 | 2.1812 | 1.3019 | 168.0195 | 99.11 | 3.9052 | 103.0152 | 7.1965 | 103 | 102.8199 | 103.9775 | 104 | 574.1131 | 19.7325 | 87.6508 | 80.3687 | 217.3507 | 216.643 | 393.7373 | 84.0097 | 4.438 | 84 | 1800.171 | 3.7434 | 1800 | 24.8565 | 2.2672 | 25 | 10000000000 | 35.2368 | 29.5822 | 176.9764 | 89.4395 | 89.9711 | 7.7984 | 90 | 10000000000 | 186.2057 | 203.7465 | 204.5383 | 192.592 | 262.719 | 265.8171 | 239.184 | 10000000000 | 10000000000 | 39.9357 | 4.2406 | 40 | 10000000000 | 145 | 10000000000 | 39.9823 | 8.7716 | 40 | 88.6653 | 88.3111 | 52.8045 | 10000000000 | 90.0194 | 4.7938 | 90 | 95.1593 | 10000000000 | 88.4882 | 5 | 90 | 95.8424 | 14.395 | -18.7413 | 45.9336 | 65.48 | 0.85283
Log | 3762 | 31.35 | 2014-08-15 21:08 | C13EOAT_test | -0.0025 | 0.73255 | -0.37508 | 78.3864 | 282.7017 | 106.8106 | 1.4895 | -0.75924 | 4.0869 | 1.5 | 6.6743 | 24.2798 | 2.1261 | 1.2267 | 168.3158 | 99.11 | 3.8645 | 102.9745 | 7.2007 | 103 | 102.8995 | 103.9704 | 104 | 579.8432 | 19.7324 | 87.8072 | 80.5085 | 217.3211 | 216.643 | 393.3936 | 84.1579 | 4.4355 | 84 | 1800.145 | 3.7434 | 1800 | 24.8477 | 2.2696 | 25 | 10000000000 | 35.1993 | 29.669 | 176.9293 | 89.4887 | 90.0362 | 7.7886 | 90 | 10000000000 | 186.1362 | 204.479 | 204.7522 | 193.1209 | 263.2973 | 265.2669 | 239.0103 | 10000000000 | 10000000000 | 39.9547 | 4.249 | 40 | 10000000000 | 145 | 10000000000 | 40.0011 | 8.7707 | 40 | 88.6462 | 88.2831 | 52.7688 | 10000000000 | 90.0369 | 4.7844 | 90 | 95.1714 | 10000000000 | 88.4647 | 5 | 90 | 95.8433 | 14.3925 | -18.6015 | 45.9344 | 65.49 | 0.85283
Log | 3763 | 31.3583 | 2014-08-15 21:09 | C13EOAT_test | -0.0025 | 0.73274 | -0.37508 | 75.8952 | 282.7738 | 114.6837 | 1.5006 | -0.75916 | 4.0869 | 1.5 | 6.6741 | 24.3512 | 2.1563 | 1.2797 | 168.2767 | 99.11 | 3.9277 | 103.0377 | 7.196 | 103 | 102.8577 | 103.9665 | 104 | 580.3467 | 19.7324 | 87.7721 | 80.5045 | 217.3341 | 216.643 | 393.7373 | 84.1383 | 4.4342 | 84 | 1799.909 | 3.7438 | 1800 | 24.8435 | 2.2717 | 25 | 10000000000 | 35.2007 | 29.593 | 176.971 | 89.4798 | 90.0458 | 7.7862 | 90 | 10000000000 | 186.256 | 203.7426 | 204.5065 | 193.1857 | 263.249 | 265.0572 | 238.213 | 10000000000 | 10000000000 | 39.9269 | 4.26 | 40 | 10000000000 | 145 | 10000000000 | 40.0045 | 8.7697 | 40 | 88.6623 | 88.3088 | 52.7694 | 10000000000 | 90.0467 | 4.7743 | 90 | 95.1603 | 10000000000 | 88.4855 | 5 | 90 | 95.8481 | 14.393 | -18.6055 | 45.9343 | 65.47 | 0.85283
Log | 3764 | 31.3667 | 2014-08-15 21:09 | C13EOAT_test | -0.0025 | 0.73333 | -0.37508 | 78.2544 | 282.5677 | 109.7973 | 1.5112 | -0.75917 | 4.0869 | 1.5 | 6.6709 | 24.3651 | 2.1804 | 1.3168 | 167.9129 | 99.11 | 3.8848 | 102.9948 | 7.1985 | 103 | 103.1201 | 103.9765 | 104 | 577.3668 | 19.7322 | 87.6045 | 80.3084 | 217.3214 | 216.643 | 393.7373 | 83.9565 | 4.433 | 84 | 1799.516 | 3.7445 | 1800 | 24.8961 | 2.2726 | 25 | 10000000000 | 35.1205 | 29.5236 | 176.9525 | 89.5013 | 90.0171 | 7.7889 | 90 | 10000000000 | 186.3069 | 203.982 | 204.3155 | 193.1512 | 263.1951 | 264.9881 | 238.1868 | 10000000000 | 10000000000 | 39.9427 | 4.271 | 40 | 10000000000 | 145 | 10000000000 | 40.0315 | 8.7674 | 40 | 88.6758 | 88.2767 | 52.7611 | 10000000000 | 90.0411 | 4.7662 | 90 | 95.1891 | 10000000000 | 88.4763 | 4.9999 | 90 | 95.8541 | 14.3914 | -18.8016 | 45.9188 | 65.48 | 0.85283
Log | 3765 | 31.375 | 2014-08-15 21:10 | C13EOAT_test | -0.0025 | 0.73274 | -0.37508 | 77.8538 | 282.7537 | 116.1272 | 1.5006 | -0.75935 | 4.0869 | 1.5 | 6.677 | 24.3749 | 2.1804 | 1.1824 | 168.0633 | 99.11 | 3.8848 | 102.9948 | 7.1981 | 103 | 103.0537 | 103.984 | 104 | 568.2414 | 19.7324 | 87.6797 | 80.3835 | 217.3642 | 216.643 | 393.7373 | 84.0316 | 4.4323 | 84 | 1800.249 | 3.7433 | 1800 | 24.8597 | 2.2753 | 25 | 10000000000 | 35.2283 | 29.4577 | 176.9457 | 89.5003 | 90.0582 | 7.7791 | 90 | 10000000000 | 186.1937 | 203.7953 | 204.9031 | 193.5796 | 262.9893 | 264.7577 | 237.9411 | 10000000000 | 10000000000 | 39.9505 | 4.2824 | 40 | 10000000000 | 145 | 10000000000 | 40.0641 | 8.7643 | 40 | 88.6846 | 88.2611 | 52.7462 | 10000000000 | 90.0269 | 4.7609 | 90 | 95.2205 | 10000000000 | 88.4728 | 5 | 90 | 95.8673 | 14.3949 | -18.7265 | 45.9496 | 65.47 | 0.85283
Log | 3766 | 31.3833 | 2014-08-15 21:10 | C13EOAT_test | -0.0025 | 0.73074 | -0.37508 | 77.1564 | 283.02 | 111.1383 | 1.5016 | -0.75919 | 4.087 | 1.5 | 6.7296 | 24.3718 | 2.1804 | 1.1222 | 168.1834 | 99.11 | 3.8184 | 102.9284 | 7.2048 | 103 | 103.2064 | 103.9993 | 104 | 562.2407 | 19.7324 | 87.716 | 80.4675 | 217.3622 | 216.643 | 393.3936 | 84.0917 | 4.4308 | 84 | 1800.352 | 3.7431 | 1800 | 24.8639 | 2.2771 | 25 | 10000000000 | 35.2169 | 29.5606 | 176.943 | 89.5476 | 90.0512 | 7.7763 | 90 | 10000000000 | 186.2935 | 203.513 | 204.3242 | 193.2809 | 263.2671 | 264.779 | 237.9737 | 10000000000 | 10000000000 | 39.9487 | 4.2966 | 40 | 10000000000 | 145 | 10000000000 | 40.0695 | 8.7621 | 40 | 88.6476 | 88.2954 | 52.7478 | 10000000000 | 90.0471 | 4.7408 | 90 | 95.2074 | 10000000000 | 88.4715 | 5 | 90 | 95.8592 | 14.3937 | -18.6425 | 46.1507 | 65.46 | 0.85283
Log | 3767 | 31.3917 | 2014-08-15 21:11 | C13EOAT_test | -0.0025 | 0.73267 | -0.37508 | 77.7682 | 283.0372 | 119.2947 | 1.5116 | -0.75939 | 4.0869 | 1.5 | 6.7786 | 24.3756 | 2.1804 | 1.3337 | 167.7581 | 99.11 | 3.7084 | 102.8184 | 7.2193 | 103 | 102.9882 | 103.9845 | 104 | 563.9906 | 19.7324 | 87.5091 | 80.249 | 217.319 | 216.643 | 393.3936 | 83.879 | 4.4316 | 84 | 1799.464 | 3.7445 | 1800 | 24.891 | 2.2781 | 25 | 10000000000 | 35.2319 | 29.5403 | 177.0036 | 89.5515 | 90.0852 | 7.7661 | 90 | 10000000000 | 186.039 | 203.9976 | 204.5385 | 193.4799 | 262.7336 | 264.643 | 238.6187 | 10000000000 | 10000000000 | 39.9498 | 4.3099 | 40 | 10000000000 | 145 | 10000000000 | 40.0682 | 8.7601 | 40 | 88.6702 | 88.3333 | 52.7018 | 10000000000 | 90.0228 | 4.7387 | 90 | 95.1972 | 10000000000 | 88.5018 | 5 | 90 | 95.8601 | 14.3989 | -18.861 | 46.3482 | 65.46 | 0.85283
Log | 3768 | 31.4 | 2014-08-15 21:11 | C13EOAT_test | -0.0025 | 0.73243 | -0.37508 | 78.862 | 282.7441 | 110.532 | 1.5032 | -0.7593 | 4.0869 | 1.5 | 6.7521 | 24.2949 | 2.1515 | 1.1122 | 167.8498 | 99.11 | 3.8304 | 102.9404 | 7.2171 | 103 | 103.1591 | 103.9783 | 104 | 572.0952 | 19.7324 | 87.5856 | 80.2641 | 217.3326 | 216.643 | 393.3936 | 83.9249 | 4.4336 | 84 | 1799.991 | 3.7436 | 1800 | 24.8919 | 2.2795 | 25 | 10000000000 | 35.2632 | 29.5097 | 176.9995 | 89.5212 | 90.065 | 7.7641 | 90 | 10000000000 | 186.2179 | 203.7274 | 204.602 | 193.3861 | 262.6339 | 264.2931 | 237.9467 | 10000000000 | 10000000000 | 39.9443 | 4.3226 | 40 | 10000000000 | 145 | 10000000000 | 40.0362 | 8.7601 | 40 | 88.6661 | 88.3334 | 52.7285 | 10000000000 | 90.0452 | 4.7201 | 90 | 95.2118 | 10000000000 | 88.4998 | 5 | 90 | 95.8684 | 14.3973 | -18.8459 | 46.2435 | 65.46 | 0.85283
Log | 3769 | 31.4084 | 2014-08-15 21:12 | C13EOAT_test | -0.0025 | 0.7325 | -0.37508 | 81.6342 | 282.2967 | 115.437 | 1.4496 | -0.75931 | 4.087 | 1.5 | 6.7733 | 24.34 | 2.1708 | 1.1117 | 168.3162 | 99.11 | 4.0272 | 103.1372 | 7.2007 | 103 | 103.2387 | 103.9792 | 104 | 582.5757 | 19.7324 | 87.8118 | 80.5044 | 217.3362 | 216.643 | 393.7373 | 84.1581 | 4.4309 | 84 | 1799.771 | 3.7439 | 1800 | 24.861 | 2.282 | 25 | 10000000000 | 35.245 | 29.4087 | 176.9619 | 89.5124 | 90.0675 | 7.7588 | 90 | 10000000000 | 186.2904 | 203.6794 | 205.0839 | 193.5071 | 263.0305 | 264.363 | 238.6601 | 10000000000 | 10000000000 | 39.9869 | 4.3269 | 40 | 10000000000 | 145 | 10000000000 | 40.0458 | 8.7579 | 40 | 88.6568 | 88.305 | 52.6809 | 10000000000 | 90.0314 | 4.7152 | 90 | 95.225 | 10000000000 | 88.4809 | 5 | 90 | 95.8581 | 14.3944 | -18.6056 | 46.3198 | 65.45 | 0.85283
Log | 3770 | 31.4167 | 2014-08-15 21:12 | C13EOAT_test | -0.0025 | 0.73288 | -0.37508 | 80.0212 | 282.2764 | 108.6111 | 1.5024 | -0.75934 | 4.0869 | 1.5 | 6.8077 | 24.3641 | 2.1804 | 1.1135 | 168.284 | 99.11 | 3.9627 | 103.0727 | 7.203 | 103 | 103.1924 | 103.9743 | 104 | 581.472 | 19.7324 | 87.8115 | 80.4724 | 217.3244 | 216.643 | 393.7373 | 84.142 | 4.429 | 84 | 1800.727 | 3.7425 | 1800 | 24.9105 | 2.2827 | 25 | 10000000000 | 35.2861 | 29.529 | 176.9952 | 89.5512 | 90.1005 | 7.7487 | 90 | 10000000000 | 186.3028 | 204.0303 | 205.28 | 193.7278 | 263.0801 | 265.2101 | 239.3037 | 10000000000 | 10000000000 | 40.0277 | 4.3296 | 40 | 10000000000 | 145 | 10000000000 | 40.0713 | 8.7549 | 40 | 88.6799 | 88.3154 | 52.732 | 10000000000 | 90.0548 | 4.6974 | 90 | 95.2358 | 10000000000 | 88.4976 | 5 | 90 | 95.8622 | 14.3951 | -18.6375 | 46.4529 | 65.45 | 0.85283
Log | 3771 | 31.425 | 2014-08-15 21:13 | C13EOAT_test | -0.0025 | 0.73284 | -0.37508 | 77.2265 | 282.3701 | 106.2751 | 1.5061 | -0.75921 | 4.0869 | 1.5 | 6.7546 | 24.3718 | 2.1804 | 1.0791 | 168.1484 | 99.11 | 4.0339 | 103.1439 | 7.1928 | 103 | 103.0062 | 103.9774 | 104 | 575.6482 | 19.7324 | 87.7099 | 80.4386 | 217.3395 | 216.643 | 393.7373 | 84.0742 | 4.429 | 84 | 1799.728 | 3.744 | 1800 | 24.8748 | 2.285 | 25 | 10000000000 | 35.2509 | 29.4838 | 176.9227 | 89.5136 | 90.0757 | 7.7482 | 90 | 10000000000 | 186.4223 | 204.4678 | 205.0415 | 193.3932 | 263.502 | 265.9739 | 238.9388 | 10000000000 | 10000000000 | 40.0158 | 4.3207 | 40 | 10000000000 | 145 | 10000000000 | 40.0586 | 8.753 | 40 | 88.6757 | 88.2471 | 52.6996 | 10000000000 | 89.9792 | 4.7169 | 90 | 95.1923 | 10000000000 | 88.4614 | 5 | 90 | 95.8648 | 14.3947 | -18.6714 | 46.2484 | 65.42 | 0.85283
Log | 3772 | 31.4333 | 2014-08-15 21:13 | C13EOAT_test | -0.0025 | 0.73282 | -0.37508 | 79.2216 | 282.493 | 111.5215 | 1.4529 | -0.75925 | 4.087 | 1.5 | 6.6994 | 24.3733 | 2.1801 | 1.2182 | 168.1123 | 99.11 | 4.04 | 103.15 | 7.1844 | 103 | 103.152 | 103.9817 | 104 | 563.3426 | 19.7324 | 87.7033 | 80.409 | 217.3896 | 216.643 | 393.7373 | 84.0561 | 4.4265 | 84 | 1800.02 | 3.7436 | 1800 | 24.866 | 2.2873 | 25 | 10000000000 | 35.2619 | 29.5009 | 176.9067 | 89.4858 | 90.0683 | 7.7461 | 90 | 10000000000 | 186.4715 | 204.3779 | 204.5875 | 193.7464 | 263.1126 | 265.5027 | 239.8694 | 10000000000 | 10000000000 | 40.0531 | 4.3111 | 40 | 10000000000 | 145 | 10000000000 | 40.0564 | 8.7514 | 40 | 88.6416 | 88.2652 | 52.7165 | 10000000000 | 90.0055 | 4.7049 | 90 | 95.2316 | 10000000000 | 88.4534 | 5 | 90 | 95.8574 | 14.3983 | -18.701 | 46.0433 | 65.42 | 0.85283
Log | 3773 | 31.4417 | 2014-08-15 21:14 | C13EOAT_test | -0.0025 | 0.7323 | -0.37508 | 76.498 | 282.3752 | 113.8147 | 1.4772 | -0.75922 | 4.087 | 1.5 | 6.6537 | 24.3633 | 2.1637 | 1.1544 | 167.9878 | 99.11 | 4.0339 | 103.1439 | 7.1777 | 103 | 102.943 | 103.9993 | 104 | 559.4025 | 19.7324 | 87.6201 | 80.3677 | 217.3339 | 216.643 | 393.7373 | 83.9939 | 4.4265 | 84 | 1800.078 | 3.7435 | 1800 | 24.8483 | 2.2897 | 25 | 10000000000 | 35.2133 | 29.4794 | 176.8891 | 89.4706 | 90.0019 | 7.7549 | 90 | 10000000000 | 186.3107 | 204.3253 | 204.5127 | 193.5313 | 263.4225 | 265.3152 | 238.5548 | 10000000000 | 10000000000 | 40.0396 | 4.2981 | 40 | 10000000000 | 145 | 10000000000 | 40.0403 | 8.7504 | 40 | 88.626 | 88.2631 | 52.6971 | 10000000000 | 89.9851 | 4.715 | 90 | 95.2018 | 10000000000 | 88.4446 | 5 | 90 | 95.8621 | 14.3978 | -18.7423 | 45.8624 | 65.43 | 0.85283
Log | 3774 | 31.45 | 2014-08-15 21:14 | C13EOAT_test | -0.0025 | 0.72976 | -0.37508 | 75.8602 | 282.7502 | 107.2601 | 1.4993 | -0.7593 | 4.087 | 1.5 | 6.6548 | 24.307 | 2.1804 | 1.2289 | 168.5633 | 99.11 | 4 | 103.11 | 7.1738 | 103 | 102.9193 | 103.9975 | 104 | 563.2256 | 19.7324 | 87.9112 | 80.6521 | 217.3356 | 216.643 | 393.7373 | 84.2817 | 4.4232 | 84 | 1799.95 | 3.7437 | 1800 | 24.8521 | 2.2919 | 25 | 10000000000 | 35.2144 | 29.5566 | 176.8481 | 89.4753 | 90.0161 | 7.7515 | 90 | 10000000000 | 186.3432 | 204.2643 | 205.3378 | 193.222 | 263.4463 | 265.9286 | 240.1034 | 10000000000 | 10000000000 | 40.0614 | 4.2862 | 40 | 10000000000 | 145 | 10000000000 | 40.0304 | 8.7498 | 40 | 88.6032 | 88.2448 | 52.6907 | 10000000000 | 90.0018 | 4.712 | 90 | 95.1711 | 10000000000 | 88.424 | 5 | 90 | 95.8599 | 14.3942 | -18.4579 | 45.8601 | 65.43 | 0.85283
Log | 3775 | 31.4584 | 2014-08-15 21:15 | C13EOAT_test | -0.0025 | 0.73287 | -0.37508 | 76.7605 | 282.6814 | 121.3577 | 1.5021 | -0.75923 | 4.087 | 1.5 | 6.6757 | 24.271 | 2.1782 | 1.0866 | 168.6221 | 99.11 | 3.9933 | 103.1033 | 7.1697 | 103 | 103.0791 | 103.9834 | 104 | 576.0057 | 19.7324 | 87.9475 | 80.6747 | 217.3215 | 216.643 | 394.081 | 84.3111 | 4.4185 | 84 | 1799.773 | 3.7438 | 1800 | 24.8732 | 2.2934 | 25 | 10000000000 | 35.2109 | 29.5602 | 176.9103 | 89.4592 | 89.9817 | 7.7563 | 90 | 10000000000 | 186.2903 | 203.8608 | 204.6613 | 193.2597 | 263.0598 | 265.6964 | 240.5122 | 10000000000 | 10000000000 | 40.0454 | 4.2719 | 40 | 10000000000 | 145 | 10000000000 | 40.0206 | 8.7495 | 40 | 88.6156 | 88.2947 | 52.6641 | 10000000000 | 89.9586 | 4.7348 | 90 | 95.1764 | 10000000000 | 88.4552 | 5 | 90 | 95.8467 | 14.3961 | -18.4353 | 45.9468 | 65.41 | 0.85283
Log | 3776 | 31.4667 | 2014-08-15 21:15 | C13EOAT_test | -0.0025 | 0.73259 | -0.37508 | 79.5023 | 283.1391 | 99.8698 | 1.5066 | -0.7592 | 4.0869 | 1.5 | 6.6958 | 24.3532 | 2.1803 | 1.2103 | 168.0946 | 99.11 | 3.9662 | 103.0761 | 7.1671 | 103 | 102.8652 | 103.9971 | 104 | 577.0773 | 19.7324 | 87.7083 | 80.3863 | 217.3495 | 216.643 | 394.081 | 84.0473 | 4.4178 | 84 | 1799.877 | 3.7437 | 1800 | 24.8635 | 2.2955 | 25 | 10000000000 | 35.247 | 29.5079 | 176.915 | 89.4381 | 90.0017 | 7.7533 | 90 | 10000000000 | 186.2124 | 203.8562 | 204.2531 | 193.1769 | 262.8394 | 265.1385 | 239.5695 | 10000000000 | 10000000000 | 40.0485 | 4.2608 | 40 | 10000000000 | 145 | 10000000000 | 40.003 | 8.7493 | 40 | 88.6217 | 88.2933 | 52.6933 | 10000000000 | 89.9885 | 4.7311 | 90 | 95.1589 | 10000000000 | 88.4575 | 5 | 90 | 95.8482 | 14.3926 | -18.7236 | 46.019 | 65.42 | 0.85283
Log | 3777 | 31.475 | 2014-08-15 21:16 | C13EOAT_test | -0.0025 | 0.73153 | -0.37508 | 77.8851 | 282.7315 | 115.4282 | 1.5078 | -0.75938 | 4.087 | 1.5 | 6.7284 | 24.3398 | 2.1804 | 1.2629 | 168.3283 | 99.11 | 3.9887 | 103.0987 | 7.1625 | 103 | 103.069 | 103.9881 | 104 | 579.7184 | 19.7324 | 87.8097 | 80.5185 | 217.3328 | 216.643 | 394.081 | 84.1641 | 4.4171 | 84 | 1800.021 | 3.7434 | 1800 | 24.9074 | 2.2962 | 25 | 10000000000 | 35.2504 | 29.5333 | 176.8684 | 89.4525 | 89.9708 | 7.7586 | 90 | 10000000000 | 186.2955 | 203.7536 | 204.3171 | 193.4255 | 263.1497 | 265.4543 | 239.2017 | 10000000000 | 10000000000 | 40.0609 | 4.2478 | 40 | 10000000000 | 145 | 10000000000 | 40.0255 | 8.7476 | 40 | 88.6205 | 88.2479 | 52.6873 | 10000000000 | 89.9954 | 4.7327 | 90 | 95.154 | 10000000000 | 88.4342 | 5 | 90 | 95.8446 | 14.3885 | -18.5915 | 46.1368 | 65.43 | 0.85283
Log | 3778 | 31.4833 | 2014-08-15 21:16 | C13EOAT_test | -0.0025 | 0.73243 | -0.37508 | 76.8813 | 283.0284 | 119.4588 | 1.504 | -0.75932 | 4.087 | 1.5 | 6.8034 | 24.3349 | 2.178 | 1.1216 | 168.133 | 99.11 | 3.9663 | 103.0763 | 7.1588 | 103 | 103.2523 | 103.9762 | 104 | 579.9515 | 19.7292 | 87.7084 | 80.4246 | 217.3311 | 216.643 | 393.7373 | 84.0665 | 4.4175 | 84 | 1799.758 | 3.7438 | 1800 | 24.9102 | 2.2978 | 25 | 10000000000 | 35.2169 | 29.4891 | 176.8601 | 89.4367 | 89.9834 | 7.7573 | 90 | 10000000000 | 186.2295 | 203.9817 | 204.5414 | 193.1225 | 263.031 | 266.2597 | 238.833 | 10000000000 | 10000000000 | 40.0204 | 4.2387 | 40 | 10000000000 | 145 | 10000000000 | 40.0062 | 8.7479 | 40 | 88.6143 | 88.2458 | 52.7029 | 10000000000 | 89.9637 | 4.751 | 90 | 95.1792 | 10000000000 | 88.43 | 4.9999 | 90 | 95.8486 | 14.3927 | -18.6854 | 46.4319 | 65.41 | 0.85266
Log | 3779 | 31.4917 | 2014-08-15 21:17 | C13EOAT_test | -0.0025 | 0.73243 | -0.37508 | 77.6215 | 282.3494 | 103.8355 | 1.4943 | -0.75916 | 4.087 | 1.5 | 6.7774 | 24.3648 | 2.1803 | 1.1965 | 168.0946 | 99.11 | 3.9452 | 103.0552 | 7.158 | 103 | 103.0266 | 103.962 | 104 | 572.0856 | 19.584 | 87.7107 | 80.3839 | 217.3809 | 216.643 | 393.7373 | 84.0473 | 4.4153 | 84 | 1800.394 | 3.7428 | 1800 | 24.8915 | 2.2999 | 25 | 10000000000 | 35.2352 | 29.534 | 176.8603 | 89.4214 | 89.9709 | 7.7607 | 90 | 10000000000 | 186.1993 | 203.5815 | 204.3223 | 193.2832 | 263.1132 | 265.875 | 239.6796 | 10000000000 | 10000000000 | 40.0023 | 4.2394 | 40 | 10000000000 | 145 | 10000000000 | 39.9775 | 8.7489 | 40 | 88.6246 | 88.2356 | 52.7013 | 10000000000 | 89.9671 | 4.7576 | 90 | 95.1719 | 10000000000 | 88.4301 | 5 | 90 | 95.8646 | 14.3952 | -18.7261 | 46.3367 | 65.39 | 0.85281
Log | 3780 | 31.5 | 2014-08-15 21:17 | C13EOAT_test | -0.0025 | 0.7329 | -0.37508 | 75.207 | 282.3752 | 114.5362 | 1.4647 | -0.75917 | 4.087 | 1.5 | 6.7762 | 24.3486 | 2.1708 | 1.0283 | 167.9805 | 99.11 | 3.9729 | 103.0829 | 7.1526 | 103 | 103.0027 | 104.005 | 104 | 560.9915 | 19.7324 | 87.6259 | 80.3546 | 217.3435 | 216.643 | 393.7373 | 83.9903 | 4.4137 | 84 | 1800.932 | 3.7421 | 1800 | 24.8574 | 2.3024 | 25 | 10000000000 | 35.2617 | 29.5439 | 176.856 | 89.4175 | 89.9776 | 7.7613 | 90 | 10000000000 | 186.2195 | 203.5845 | 204.1523 | 193.0216 | 263.5946 | 265.12 | 237.5846 | 10000000000 | 10000000000 | 39.9427 | 4.2455 | 40 | 10000000000 | 145 | 10000000000 | 39.9813 | 8.749 | 40 | 88.6216 | 88.2343 | 52.7193 | 10000000000 | 89.9686 | 4.765 | 90 | 95.158 | 10000000000 | 88.428 | 5 | 90 | 95.8604 | 14.3974 | -18.7554 | 46.3364 | 65.39 | 0.85283
Log | 3781 | 31.5084 | 2014-08-15 21:18 | C13EOAT_test | -0.0025 | 0.73284 | -0.37508 | 78.0063 | 282.3871 | 105.9256 | 1.5108 | -0.75915 | 4.087 | 1.5 | 6.7839 | 24.3718 | 2.1804 | 1.2244 | 167.8016 | 99.11 | 3.9118 | 103.0218 | 7.1552 | 103 | 103.1619 | 103.9896 | 104 | 560.7733 | 19.7324 | 87.5375 | 80.2641 | 217.339 | 216.643 | 393.7373 | 83.9008 | 4.4152 | 84 | 1800.043 | 3.7432 | 1800 | 24.8655 | 2.3041 | 25 | 10000000000 | 35.2445 | 29.4464 | 176.8583 | 89.4122 | 89.9723 | 7.7648 | 90 | 10000000000 | 186.0696 | 203.1659 | 203.9543 | 192.8722 | 263.6374 | 265.2228 | 238.6895 | 10000000000 | 10000000000 | 39.9175 | 4.2556 | 40 | 10000000000 | 145 | 10000000000 | 39.9646 | 8.7507 | 40 | 88.5999 | 88.2584 | 52.672 | 10000000000 | 89.9605 | 4.7773 | 90 | 95.156 | 10000000000 | 88.4292 | 5 | 90 | 95.8571 | 14.3943 | -18.8459 | 46.36 | 65.4 | 0.85283
Log | 3782 | 31.5167 | 2014-08-15 21:18 | C13EOAT_test | -0.0025 | 0.73272 | -0.37508 | 79.1142 | 282.7502 | 109.5767 | 1.5124 | -0.75917 | 4.0869 | 1.5 | 6.732 | 24.3046 | 2.1804 | 1.0335 | 168.1692 | 99.11 | 3.939 | 103.049 | 7.1507 | 103 | 103.2213 | 103.9938 | 104 | 567.054 | 19.7324 | 87.7288 | 80.4404 | 217.3682 | 216.643 | 393.7373 | 84.0846 | 4.4126 | 84 | 1799.74 | 3.7436 | 1800 | 24.8629 | 2.306 | 25 | 10000000000 | 35.235 | 29.4264 | 176.8783 | 89.4068 | 89.9786 | 7.7663 | 90 | 10000000000 | 186.1623 | 203.6243 | 204.0876 | 193.0282 | 263.1806 | 265.5029 | 238.2628 | 10000000000 | 10000000000 | 39.929 | 4.2727 | 40 | 10000000000 | 145 | 10000000000 | 39.9495 | 8.7529 | 40 | 88.5968 | 88.2815 | 52.6897 | 10000000000 | 89.9707 | 4.7816 | 90 | 95.1774 | 10000000000 | 88.4391 | 5 | 90 | 95.8622 | 14.3973 | -18.6696 | 46.1668 | 65.4 | 0.85273
Log | 3783 | 31.525 | 2014-08-15 21:19 | C13EOAT_test | -0.0025 | 0.73272 | -0.37508 | 79.2725 | 282.3858 | 105.7753 | 1.5065 | -0.75922 | 4.087 | 1.5 | 6.6722 | 24.3277 | 2.1804 | 1.0795 | 167.6523 | 99.11 | 3.8103 | 102.9203 | 7.1611 | 103 | 103.184 | 104.001 | 104 | 576.9035 | 19.7324 | 87.4657 | 80.1866 | 217.3504 | 216.643 | 393.3936 | 83.8262 | 4.4131 | 84 | 1801.01 | 3.7418 | 1800 | 24.8388 | 2.3084 | 25 | 10000000000 | 35.2159 | 29.4155 | 176.8268 | 89.4311 | 89.9383 | 7.7747 | 90 | 10000000000 | 186.1295 | 203.6874 | 204.3462 | 193.207 | 262.8759 | 265.3788 | 237.9375 | 10000000000 | 10000000000 | 39.8844 | 4.2917 | 40 | 10000000000 | 145 | 10000000000 | 39.9534 | 8.7545 | 40 | 88.6048 | 88.222 | 52.6862 | 10000000000 | 89.9435 | 4.7974 | 90 | 95.1338 | 10000000000 | 88.4134 | 5 | 90 | 95.8608 | 14.3958 | -18.9234 | 45.9321 | 65.4 | 0.85271
Log | 3784 | 31.5333 | 2014-08-15 21:19 | C13EOAT_test | -0.0025 | 0.73272 | -0.37508 | 76.2211 | 282.3931 | 116.8581 | 1.5103 | -0.75923 | 4.087 | 1.5 | 6.6785 | 24.3718 | 2.1804 | 1.0387 | 167.765 | 99.11 | 3.8103 | 102.9202 | 7.1648 | 103 | 103.1162 | 103.9859 | 104 | 582.6895 | 19.7317 | 87.5324 | 80.2327 | 217.3273 | 216.643 | 393.7373 | 83.8825 | 4.4143 | 84 | 1800.301 | 3.7429 | 1800 | 24.8554 | 2.3101 | 25 | 10000000000 | 35.2343 | 29.4587 | 176.8416 | 89.4049 | 89.9571 | 7.7741 | 90 | 10000000000 | 186.097 | 203.9798 | 204.7374 | 193.1104 | 263.149 | 265.1824 | 238.2047 | 10000000000 | 10000000000 | 39.9182 | 4.3119 | 40 | 10000000000 | 145 | 10000000000 | 39.9314 | 8.7576 | 40 | 88.6039 | 88.2377 | 52.6545 | 10000000000 | 89.9481 | 4.8035 | 90 | 95.1634 | 10000000000 | 88.4208 | 5 | 90 | 95.857 | 14.3994 | -18.8773 | 45.9638 | 65.38 | 0.8526
Log | 3785 | 31.5417 | 2014-08-15 21:20 | C13EOAT_test | -0.0025 | 0.73007 | -0.37508 | 78.0153 | 283.1248 | 109.8422 | 1.5044 | -0.75932 | 4.087 | 1.5 | 6.6187 | 24.3718 | 2.1804 | 1.1614 | 168.4178 | 99.11 | 3.9117 | 103.0217 | 7.1597 | 103 | 103.1587 | 103.983 | 104 | 577.7824 | 19.7324 | 87.8463 | 80.5714 | 217.3437 | 216.643 | 393.7373 | 84.2089 | 4.4139 | 84 | 1800.963 | 3.7419 | 1800 | 24.8498 | 2.3124 | 25 | 10000000000 | 35.2635 | 29.5122 | 176.8305 | 89.4307 | 89.9793 | 7.7732 | 90 | 10000000000 | 186.2202 | 204.709 | 204.083 | 192.7946 | 263.4038 | 265.2055 | 238.4808 | 10000000000 | 10000000000 | 39.9098 | 4.3333 | 40 | 10000000000 | 145 | 10000000000 | 39.9356 | 8.7594 | 40 | 88.6125 | 88.218 | 52.6383 | 10000000000 | 90.0081 | 4.7873 | 90 | 95.1628 | 10000000000 | 88.4153 | 5 | 90 | 95.8653 | 14.3994 | -18.5386 | 45.7263 | 65.39 | 0.85278
Log | 3786 | 31.55 | 2014-08-15 21:20 | C13EOAT_test | -0.0025 | 0.73212 | -0.37508 | 73.9131 | 282.5733 | 117.4879 | 1.5022 | -0.75929 | 4.0871 | 1.5 | 6.6255 | 24.3718 | 2.1665 | 1.0132 | 168.1735 | 99.11 | 4.0272 | 103.1371 | 7.1486 | 103 | 103.1131 | 103.9809 | 104 | 567.4402 | 19.7299 | 87.7221 | 80.4514 | 217.3631 | 216.643 | 393.7373 | 84.0868 | 4.4133 | 84 | 1799.911 | 3.7435 | 1800 | 24.8402 | 2.315 | 25 | 10000000000 | 35.2022 | 29.5177 | 176.8479 | 89.4019 | 89.9522 | 7.7798 | 90 | 10000000000 | 186.2471 | 204.2668 | 204.1413 | 193.3434 | 263.2965 | 265.7977 | 239.059 | 10000000000 | 10000000000 | 39.9338 | 4.3495 | 40 | 10000000000 | 145 | 10000000000 | 39.9294 | 8.7617 | 40 | 88.6285 | 88.2193 | 52.6595 | 10000000000 | 89.9753 | 4.8011 | 90 | 95.1243 | 10000000000 | 88.4239 | 5 | 90 | 95.8606 | 14.3951 | -18.6586 | 45.7453 | 65.39 | 0.85255
Log | 3787 | 31.5584 | 2014-08-15 21:21 | C13EOAT_test | -0.0025 | 0.73243 | -0.37508 | 75.464 | 282.8517 | 120.206 | 1.5023 | -0.75917 | 4.0871 | 1.5 | 6.6263 | 24.3718 | 2.1804 | 0.95398 | 167.9985 | 99.11 | 4.018 | 103.128 | 7.145 | 103 | 103.1158 | 103.9855 | 104 | 561.184 | 19.7324 | 87.6335 | 80.365 | 217.3862 | 216.643 | 393.7373 | 83.9992 | 4.4136 | 84 | 1800.354 | 3.7427 | 1800 | 24.8387 | 2.3172 | 25 | 10000000000 | 35.186 | 29.4802 | 176.8597 | 89.4095 | 89.9828 | 7.7767 | 90 | 10000000000 | 186.1425 | 204.0616 | 204.4727 | 193.0321 | 263.7559 | 264.9533 | 238.8838 | 10000000000 | 10000000000 | 39.9513 | 4.3604 | 40 | 10000000000 | 145 | 10000000000 | 39.9127 | 8.7648 | 40 | 88.6204 | 88.2393 | 52.6719 | 10000000000 | 89.9975 | 4.7968 | 90 | 95.1566 | 10000000000 | 88.4298 | 4.9999 | 90 | 95.8667 | 14.3949 | -18.745 | 45.7483 | 65.38 | 0.85252
Log | 3788 | 31.5667 | 2014-08-15 21:21 | C13EOAT_test | -0.0025 | 0.72931 | -0.37508 | 79.5265 | 282.741 | 115.2558 | 1.4961 | -0.75922 | 4.0871 | 1.5 | 6.6514 | 24.2862 | 2.1631 | 1.0738 | 168.5711 | 99.1025 | 4.0784 | 103.1809 | 7.1341 | 103 | 103.0285 | 103.9862 | 104 | 562.9181 | 19.7324 | 87.9103 | 80.6607 | 217.324 | 216.643 | 393.7373 | 84.2856 | 4.4096 | 84 | 1800.333 | 3.7426 | 1800 | 24.8662 | 2.3185 | 25 | 10000000000 | 35.2169 | 29.4863 | 176.8532 | 89.4106 | 89.9827 | 7.778 | 90 | 10000000000 | 186.1062 | 203.9999 | 203.9593 | 193.2276 | 263.3959 | 264.9951 | 238.5421 | 10000000000 | 10000000000 | 39.9664 | 4.366 | 40 | 10000000000 | 145 | 10000000000 | 39.9263 | 8.7665 | 40 | 88.6034 | 88.2498 | 52.6516 | 10000000000 | 89.9943 | 4.8008 | 90 | 95.1601 | 10000000000 | 88.4266 | 5 | 90 | 95.8587 | 14.3944 | -18.4418 | 45.8468 | 65.37 | 0.85253
Log | 3789 | 31.575 | 2014-08-15 21:22 | C13EOAT_test | -0.0025 | 0.73243 | -0.37508 | 78.0709 | 283.1255 | 111.7571 | 1.4967 | -0.75924 | 4.0871 | 1.5 | 6.684 | 24.3718 | 2.1804 | 0.76695 | 168.0644 | 99.11 | 3.9812 | 103.0912 | 7.1307 | 103 | 103.0296 | 103.9971 | 104 | 570.4823 | 19.7324 | 87.689 | 80.3755 | 217.3989 | 216.643 | 393.7373 | 84.0322 | 4.4071 | 84 | 1800.56 | 3.7423 | 1800 | 24.8813 | 2.3197 | 25 | 10000000000 | 35.2674 | 29.4646 | 176.8843 | 89.4527 | 89.9931 | 7.7773 | 90 | 10000000000 | 186.1629 | 204.4773 | 204.1543 | 193.0651 | 263.4056 | 265.931 | 239.5677 | 10000000000 | 10000000000 | 40.0329 | 4.3625 | 40 | 10000000000 | 145 | 10000000000 | 39.9168 | 8.7696 | 40 | 88.6195 | 88.2648 | 52.6309 | 10000000000 | 89.9869 | 4.8083 | 90 | 95.149 | 10000000000 | 88.4421 | 5 | 90 | 95.8395 | 14.3941 | -18.7345 | 45.9758 | 65.38 | 0.85252
Log | 3790 | 31.5833 | 2014-08-15 21:22 | C13EOAT_test | -0.0025 | 0.73271 | -0.37508 | 82.0904 | 282.7517 | 107.9275 | 1.5014 | -0.75914 | 4.0871 | 1.5 | 6.7562 | 24.3429 | 2.18 | 0.96777 | 168.173 | 99.1098 | 4 | 103.1098 | 7.1245 | 103 | 103.0913 | 103.9779 | 104 | 579.8107 | 19.7324 | 87.7096 | 80.4634 | 217.3524 | 216.643 | 393.7373 | 84.0865 | 4.4056 | 84 | 1799.791 | 3.7433 | 1800 | 24.9275 | 2.32 | 25 | 10000000000 | 35.3149 | 29.4119 | 176.879 | 89.4242 | 89.9967 | 7.7771 | 90 | 10000000000 | 186.1833 | 204.4644 | 204.9583 | 192.7554 | 263.0891 | 265.705 | 239.2005 | 10000000000 | 10000000000 | 40.0697 | 4.3531 | 40 | 10000000000 | 145 | 10000000000 | 39.949 | 8.7705 | 40 | 88.616 | 88.263 | 52.5749 | 10000000000 | 89.972 | 4.815 | 90 | 95.1466 | 10000000000 | 88.4395 | 5 | 90 | 95.8379 | 14.3918 | -18.6464 | 46.2495 | 65.37 | 0.85278
Log | 3791 | 31.5917 | 2014-08-15 21:23 | C13EOAT_test | -0.0025 | 0.73243 | -0.37508 | 83.4761 | 282.4416 | 111.9329 | 1.4965 | -0.75921 | 4.0872 | 1.5 | 6.7487 | 24.3169 | 2.1804 | 0.97934 | 168.5126 | 99.11 | 4.0407 | 103.1507 | 7.1151 | 103 | 103.0835 | 103.9725 | 104 | 581.5418 | 19.7324 | 87.913 | 80.5996 | 217.3727 | 216.643 | 394.081 | 84.2563 | 4.4003 | 84 | 1800.106 | 3.743 | 1800 | 24.8981 | 2.3217 | 25 | 10000000000 | 35.2712 | 29.3628 | 176.8573 | 89.4411 | 90.002 | 7.7765 | 90 | 10000000000 | 186.2145 | 203.9871 | 204.2223 | 192.9304 | 263.3764 | 265.6734 | 239.6611 | 10000000000 | 10000000000 | 40.0792 | 4.3354 | 40 | 10000000000 | 145 | 10000000000 | 39.9191 | 8.774 | 40 | 88.6265 | 88.2308 | 52.5475 | 10000000000 | 90.0085 | 4.8019 | 90 | 95.1455 | 10000000000 | 88.4287 | 5 | 90 | 95.8393 | 14.3893 | -18.5104 | 46.2159 | 65.37 | 0.85282
Log | 3792 | 31.6 | 2014-08-15 21:23 | C13EOAT_test | -0.0025 | 0.73305 | -0.37508 | 76.3119 | 282.7572 | 115.8001 | 1.5057 | -0.75919 | 4.0872 | 1.5 | 6.7226 | 24.3717 | 2.1804 | 0.82261 | 168.315 | 99.11 | 3.9944 | 103.1044 | 7.1123 | 103 | 103.049 | 103.9872 | 104 | 578.6558 | 19.7324 | 87.8119 | 80.5031 | 217.3211 | 216.643 | 394.081 | 84.1575 | 4.3976 | 84 | 1799.935 | 3.7433 | 1800 | 24.8757 | 2.3236 | 25 | 10000000000 | 35.2679 | 29.3286 | 176.8596 | 89.4299 | 89.9774 | 7.7808 | 90 | 10000000000 | 186.081 | 203.4877 | 203.7531 | 192.5371 | 264.4042 | 266.4021 | 241.5665 | 10000000000 | 10000000000 | 40.1088 | 4.3157 | 40 | 10000000000 | 145 | 10000000000 | 39.9432 | 8.7742 | 40 | 88.6266 | 88.233 | 52.5653 | 10000000000 | 89.968 | 4.8148 | 90 | 95.153 | 10000000000 | 88.4298 | 4.9999 | 90 | 95.8436 | 14.3932 | -18.6069 | 46.123 | 65.36 | 0.85283
Log | 3793 | 31.6084 | 2014-08-15 21:24 | C13EOAT_test | -0.0025 | 0.73296 | -0.37508 | 79.1398 | 282.4581 | 105.1963 | 1.5062 | -0.75925 | 4.0872 | 1.5 | 6.7233 | 24.3716 | 2.1789 | 0.84639 | 168.3045 | 99.11 | 4.0136 | 103.1236 | 7.1056 | 103 | 102.8775 | 103.9967 | 104 | 569.2122 | 19.7324 | 87.8117 | 80.4928 | 217.3229 | 216.643 | 394.081 | 84.1522 | 4.3951 | 84 | 1799.804 | 3.7435 | 1800 | 24.9017 | 2.3247 | 25 | 10000000000 | 35.2372 | 29.2641 | 176.8713 | 89.4769 | 90.0088 | 7.7759 | 90 | 10000000000 | 186.0877 | 204.2345 | 204.3025 | 192.7978 | 263.8241 | 266.6627 | 240.4075 | 10000000000 | 10000000000 | 40.0374 | 4.2991 | 40 | 10000000000 | 145 | 10000000000 | 39.9744 | 8.7738 | 40 | 88.6291 | 88.2422 | 52.5511 | 10000000000 | 90.0079 | 4.7998 | 90 | 95.161 | 10000000000 | 88.4356 | 5 | 90 | 95.8616 | 14.3936 | -18.6172 | 46.1265 | 65.36 | 0.85283
Log | 3794 | 31.6167 | 2014-08-15 21:24 | C13EOAT_test | -0.0025 | 0.73269 | -0.37508 | 77.4452 | 282.759 | 101.3711 | 1.5204 | -0.75925 | 4.0872 | 1.5 | 6.6554 | 24.3652 | 2.1804 | 0.84579 | 168.3336 | 99.11 | 3.9856 | 103.0956 | 7.1029 | 103 | 103.269 | 104.0193 | 104 | 558.828 | 19.7324 | 87.8117 | 80.5219 | 217.3669 | 216.643 | 393.7373 | 84.1668 | 4.3912 | 84 | 1800.983 | 3.7417 | 1800 | 24.9063 | 2.3262 | 25 | 10000000000 | 35.2409 | 29.306 | 176.8722 | 89.4432 | 89.9968 | 7.7778 | 90 | 10000000000 | 186.2316 | 204.1178 | 204.0738 | 192.8635 | 264.1576 | 266.1525 | 239.9975 | 10000000000 | 10000000000 | 40.038 | 4.2838 | 40 | 10000000000 | 145 | 10000000000 | 39.9727 | 8.7745 | 40 | 88.6327 | 88.2395 | 52.5602 | 10000000000 | 89.9875 | 4.8054 | 90 | 95.142 | 10000000000 | 88.4361 | 5 | 90 | 95.8571 | 14.3959 | -18.5881 | 45.8655 | 65.34 | 0.85283
Log | 3795 | 31.625 | 2014-08-15 21:25 | C13EOAT_test | -0.0025 | 0.73274 | -0.37508 | 78.6671 | 282.4283 | 114.8869 | 1.5092 | -0.75932 | 4.0872 | 1.5 | 6.6012 | 24.3663 | 2.1804 | 0.91625 | 168.3184 | 99.11 | 4.0205 | 103.1305 | 7.0945 | 103 | 102.9973 | 103.9979 | 104 | 562.3964 | 19.7324 | 87.8119 | 80.5065 | 217.3706 | 216.643 | 393.7373 | 84.1592 | 4.3882 | 84 | 1800.332 | 3.7427 | 1800 | 24.8934 | 2.3282 | 25 | 10000000000 | 35.2317 | 29.273 | 176.8855 | 89.4331 | 89.9863 | 7.7795 | 90 | 10000000000 | 186.1208 | 203.9939 | 204.3181 | 192.602 | 263.7173 | 265.6468 | 239.4309 | 10000000000 | 10000000000 | 40.0447 | 4.2699 | 40 | 10000000000 | 145 | 10000000000 | 39.9758 | 8.7751 | 40 | 88.6217 | 88.2638 | 52.5023 | 10000000000 | 89.9872 | 4.8048 | 90 | 95.1459 | 10000000000 | 88.4428 | 5 | 90 | 95.8561 | 14.3987 | -18.6035 | 45.6555 | 65.35 | 0.85283
Log | 3796 | 31.6333 | 2014-08-15 21:25 | C13EOAT_test | -0.0025 | 0.73289 | -0.37508 | 78.4238 | 282.7502 | 110.2731 | 1.492 | -0.75917 | 4.0871 | 1.5 | 6.5544 | 24.2872 | 2.1804 | 0.86511 | 167.9899 | 99.11 | 3.9933 | 103.1033 | 7.0908 | 103 | 103.201 | 103.9829 | 104 | 570.7041 | 19.7324 | 87.6208 | 80.3691 | 217.3298 | 216.643 | 393.7373 | 83.995 | 4.3869 | 84 | 1800.299 | 3.7427 | 1800 | 24.8577 | 2.3309 | 25 | 10000000000 | 35.2302 | 29.3519 | 176.9353 | 89.4685 | 90.0069 | 7.7756 | 90 | 10000000000 | 186.0927 | 204.0424 | 205.0168 | 192.938 | 263.1213 | 265.0927 | 238.27 | 10000000000 | 10000000000 | 39.9644 | 4.2641 | 40 | 10000000000 | 145 | 10000000000 | 39.9861 | 8.7754 | 40 | 88.6311 | 88.3042 | 52.4789 | 10000000000 | 89.974 | 4.812 | 90 | 95.1358 | 10000000000 | 88.4677 | 5 | 90 | 95.8564 | 14.3961 | -18.7409 | 45.465 | 65.34 | 0.85283
Log | 3797 | 31.6417 | 2014-08-15 21:26 | C13EOAT_test | -0.0025 | 0.73305 | -0.37508 | 77.9342 | 282.4307 | 104.7852 | 1.5079 | -0.75918 | 4.0872 | 1.5 | 6.5796 | 24.352 | 2.1804 | 0.77424 | 168.1679 | 99.11 | 4.0475 | 103.1575 | 7.0811 | 103 | 103.0976 | 103.9893 | 104 | 578.5762 | 19.7324 | 87.7079 | 80.46 | 217.3274 | 216.643 | 393.7373 | 84.0839 | 4.3835 | 84 | 1800.194 | 3.7429 | 1800 | 24.8638 | 2.3325 | 25 | 10000000000 | 35.2121 | 29.3773 | 176.9055 | 89.4495 | 89.9912 | 7.7772 | 90 | 10000000000 | 186.1507 | 204.2551 | 205.0388 | 192.714 | 262.8936 | 265.6783 | 238.4686 | 10000000000 | 10000000000 | 39.9193 | 4.2768 | 40 | 10000000000 | 145 | 10000000000 | 39.9745 | 8.7766 | 40 | 88.6206 | 88.2849 | 52.4877 | 10000000000 | 89.9831 | 4.8085 | 90 | 95.1474 | 10000000000 | 88.4527 | 5 | 90 | 95.8584 | 14.3977 | -18.65 | 45.5679 | 65.33 | 0.85283
Log | 3798 | 31.65 | 2014-08-15 21:26 | C13EOAT_test | -0.0025 | 0.73273 | -0.37508 | 78.9716 | 282.3895 | 113.9054 | 1.499 | -0.7592 | 4.0872 | 1.5 | 6.5782 | 24.3619 | 2.1804 | 0.8011 | 168.3185 | 99.11 | 3.9526 | 103.0626 | 7.0829 | 103 | 103.1401 | 103.9968 | 104 | 579.246 | 19.7324 | 87.8116 | 80.5069 | 217.3531 | 216.643 | 393.7373 | 84.1593 | 4.3808 | 84 | 1799.915 | 3.7434 | 1800 | 24.9202 | 2.3328 | 25 | 10000000000 | 35.2586 | 29.4233 | 176.9108 | 89.4434 | 90.0009 | 7.7748 | 90 | 10000000000 | 186.1821 | 204.002 | 203.8497 | 192.6807 | 263.9796 | 265.8065 | 238.4014 | 10000000000 | 10000000000 | 39.9578 | 4.2896 | 40 | 10000000000 | 145 | 10000000000 | 39.9812 | 8.777 | 40 | 88.6411 | 88.2696 | 52.4959 | 10000000000 | 90.0064 | 4.8 | 90 | 95.1351 | 10000000000 | 88.4554 | 5 | 90 | 95.8641 | 14.3997 | -18.6031 | 45.5661 | 65.33 | 0.85283
Log | 3799 | 31.6583 | 2014-08-15 21:27 | C13EOAT_test | -0.0025 | 0.73242 | -0.37508 | 77.8861 | 282.8577 | 111.9859 | 1.5137 | -0.75932 | 4.0871 | 1.5 | 6.5763 | 24.3699 | 2.1804 | 0.76936 | 168.1077 | 99.11 | 4.0135 | 103.1235 | 7.0743 | 103 | 103.1095 | 103.9848 | 104 | 571.934 | 19.7301 | 87.7083 | 80.3993 | 217.3201 | 216.643 | 393.7373 | 84.0538 | 4.3798 | 84 | 1799.904 | 3.7435 | 1800 | 24.9437 | 2.3335 | 25 | 10000000000 | 35.3036 | 29.4122 | 176.8896 | 89.4402 | 90.0198 | 7.7712 | 90 | 10000000000 | 186.1536 | 203.6373 | 204.4284 | 192.6591 | 263.9541 | 265.2367 | 237.9705 | 10000000000 | 10000000000 | 39.8915 | 4.307 | 40 | 10000000000 | 145 | 10000000000 | 39.9825 | 8.7773 | 40 | 88.636 | 88.2536 | 52.5119 | 10000000000 | 90.004 | 4.8016 | 90 | 95.1619 | 10000000000 | 88.4448 | 5 | 90 | 95.8633 | 14.3946 | -18.7106 | 45.5492 | 65.33 | 0.85283
Log | 3800 | 31.6667 | 2014-08-15 21:27 | C13EOAT_test | -0.0025 | 0.73248 | -0.37508 | 77.3222 | 282.8472 | 112.5558 | 1.5046 | -0.75927 | 4.0871 | 1.5 | 6.5801 | 24.3444 | 2.1804 | 0.86225 | 167.9936 | 99.11 | 4.0193 | 103.1293 | 7.068 | 103 | 103.2534 | 103.9907 | 104 | 563.7385 | 19.7324 | 87.6263 | 80.3672 | 217.355 | 216.643 | 393.7373 | 83.9968 | 4.3782 | 84 | 1799.354 | 3.7444 | 1800 | 24.93 | 2.3347 | 25 | 10000000000 | 35.2953 | 29.4702 | 176.8735 | 89.4519 | 90.0123 | 7.7717 | 90 | 10000000000 | 186.2365 | 203.998 | 204.063 | 192.9987 | 263.7667 | 265.161 | 237.9854 | 10000000000 | 10000000000 | 39.871 | 4.3322 | 40 | 10000000000 | 145 | 10000000000 | 39.9976 | 8.7767 | 40 | 88.6382 | 88.2353 | 52.5123 | 10000000000 | 90.0139 | 4.7975 | 90 | 95.1738 | 10000000000 | 88.4367 | 5 | 90 | 95.8598 | 14.3961 | -18.7428 | 45.5673 | 65.32 | 0.85283
Log | 3801 | 31.675 | 2014-08-15 21:28 | C13EOAT_test | -0.0025 | 0.73274 | -0.37508 | 78.4453 | 282.7445 | 115.9139 | 1.501 | -0.75925 | 4.0871 | 1.5 | 6.63 | 24.3715 | 2.1804 | 0.81047 | 168.2015 | 99.11 | 4.0204 | 103.1304 | 7.0616 | 103 | 103.1478 | 103.9962 | 104 | 563.1153 | 19.7324 | 87.7367 | 80.4647 | 217.3358 | 216.643 | 393.7373 | 84.1007 | 4.3752 | 84 | 1799.975 | 3.7433 | 1800 | 25.0074 | 2.3338 | 25 | 10000000000 | 35.3023 | 29.4987 | 176.8837 | 89.4546 | 90.0145 | 7.7709 | 90 | 10000000000 | 186.1545 | 203.7415 | 204.1094 | 193.0325 | 263.4397 | 265.7122 | 238.931 | 10000000000 | 10000000000 | 39.8612 | 4.3624 | 40 | 10000000000 | 145 | 10000000000 | 40.0114 | 8.7763 | 40 | 88.6393 | 88.2444 | 52.5226 | 10000000000 | 89.9713 | 4.817 | 90 | 95.1436 | 10000000000 | 88.4418 | 5 | 90 | 95.8626 | 14.3977 | -18.6453 | 45.7681 | 65.32 | 0.85283
Log | 3802 | 31.6833 | 2014-08-15 21:28 | C13EOAT_test | -0.0025 | 0.73096 | -0.37508 | 76.1012 | 282.7553 | 110.4011 | 1.5049 | -0.75926 | 4.0871 | 1.5 | 6.6746 | 24.3635 | 2.1804 | 0.74991 | 168.2031 | 99.11 | 3.9526 | 103.0626 | 7.0617 | 103 | 103.1653 | 103.9856 | 104 | 569.5073 | 19.7324 | 87.7212 | 80.4819 | 217.3201 | 216.643 | 393.7373 | 84.1015 | 4.3727 | 84 | 1800.005 | 3.7434 | 1800 | 24.9925 | 2.3342 | 25 | 10000000000 | 35.3529 | 29.4422 | 176.9354 | 89.4831 | 90.0194 | 7.7697 | 90 | 10000000000 | 186.1304 | 203.5505 | 204.5038 | 192.8018 | 263.0277 | 264.9795 | 238.9838 | 10000000000 | 10000000000 | 39.9525 | 4.3807 | 40 | 10000000000 | 145 | 10000000000 | 40.0151 | 8.7761 | 40 | 88.6357 | 88.2997 | 52.5405 | 10000000000 | 90.0184 | 4.8039 | 90 | 95.1551 | 10000000000 | 88.4677 | 5 | 90 | 95.8543 | 14.3962 | -18.6281 | 45.9423 | 65.32 | 0.85283
Log | 3803 | 31.6917 | 2014-08-15 21:29 | C13EOAT_test | -0.0025 | 0.7327 | -0.37508 | 78.2322 | 282.3755 | 120.9863 | 1.5019 | -0.75931 | 4.0871 | 1.5 | 6.7023 | 24.2052 | 2.1435 | 0.77833 | 168.3544 | 99.11 | 4.0273 | 103.1373 | 7.0512 | 103 | 103.173 | 103.9811 | 104 | 578.3793 | 19.7137 | 87.8146 | 80.5398 | 217.3217 | 216.643 | 393.7373 | 84.1772 | 4.3696 | 84 | 1799.639 | 3.744 | 1800 | 25.0097 | 2.3337 | 25 | 10000000000 | 35.3647 | 29.4336 | 176.9574 | 89.4725 | 90.0174 | 7.7691 | 90 | 10000000000 | 186.1715 | 204.5517 | 203.4583 | 192.9661 | 263.8421 | 265.4912 | 238.4962 | 10000000000 | 10000000000 | 39.9808 | 4.3876 | 40 | 10000000000 | 145 | 10000000000 | 39.9879 | 8.7777 | 40 | 88.6423 | 88.3152 | 52.5701 | 10000000000 | 89.9954 | 4.8155 | 90 | 95.1615 | 10000000000 | 88.4787 | 5 | 90 | 95.8535 | 14.3898 | -18.5702 | 46.0393 | 65.31 | 0.85283
Log | 3804 | 31.7 | 2014-08-15 21:29 | C13EOAT_test | -0.0025 | 0.73243 | -0.37508 | 81.1785 | 282.7292 | 107.2875 | 1.5019 | -0.75937 | 4.0871 | 1.5 | 6.6764 | 24.3675 | 2.1804 | 0.71844 | 168.2615 | 99.11 | 3.9888 | 103.0987 | 7.0486 | 103 | 103.3382 | 103.9848 | 104 | 581.1662 | 19.7244 | 87.782 | 80.4795 | 217.3295 | 216.643 | 393.7373 | 84.1308 | 4.3672 | 84 | 1799.466 | 3.7443 | 1800 | 25.0012 | 2.3336 | 25 | 10000000000 | 35.3368 | 29.4498 | 176.8927 | 89.4218 | 89.988 | 7.7732 | 90 | 10000000000 | 186.2534 | 204.7031 | 203.9858 | 193.0719 | 263.3277 | 265.7007 | 239.3308 | 10000000000 | 10000000000 | 40.0174 | 4.3903 | 40 | 10000000000 | 145 | 10000000000 | 39.9878 | 8.778 | 40 | 88.6333 | 88.2594 | 52.5994 | 10000000000 | 89.9832 | 4.8205 | 90 | 95.1432 | 10000000000 | 88.4463 | 5 | 90 | 95.8441 | 14.3917 | -18.6305 | 45.941 | 65.31 | 0.85281
Log | 3805 | 31.7083 | 2014-08-15 21:30 | C13EOAT_test | -0.0025 | 0.73048 | -0.37508 | 77.6513 | 282.7509 | 111.239 | 1.4499 | -0.7593 | 4.0872 | 1.5 | 6.651 | 24.3295 | 2.1804 | 0.75803 | 168.4915 | 99.11 | 4.0408 | 103.1508 | 7.0386 | 103 | 103.2496 | 103.9623 | 104 | 579.9297 | 19.7315 | 87.8941 | 80.5974 | 217.3494 | 216.643 | 393.7373 | 84.2457 | 4.3633 | 84 | 1799.753 | 3.7438 | 1800 | 24.9954 | 2.3337 | 25 | 10000000000 | 35.3473 | 29.4323 | 176.8608 | 89.4566 | 90.002 | 7.7703 | 90 | 10000000000 | 186.2061 | 204.5312 | 204.3404 | 193.0728 | 263.1351 | 265.4497 | 238.9255 | 10000000000 | 10000000000 | 40.0444 | 4.3797 | 40 | 10000000000 | 145 | 10000000000 | 39.9961 | 8.7778 | 40 | 88.6219 | 88.2389 | 52.5942 | 10000000000 | 89.9977 | 4.8163 | 90 | 95.1328 | 10000000000 | 88.4304 | 5 | 90 | 95.8451 | 14.389 | -18.5126 | 45.8352 | 65.31 | 0.85283
Log | 3806 | 31.7167 | 2014-08-15 21:30 | C13EOAT_test | -0.0025 | 0.73274 | -0.37508 | 75.7778 | 282.5759 | 107.9915 | 1.5027 | -0.75937 | 4.0872 | 1.5 | 6.6121 | 24.3674 | 2.1804 | 0.72429 | 167.9734 | 99.11 | 3.9594 | 103.0694 | 7.0384 | 103 | 103.2492 | 103.9687 | 104 | 574.254 | 19.6936 | 87.6064 | 80.3671 | 217.319 | 216.643 | 393.3936 | 83.9867 | 4.3624 | 84 | 1800.056 | 3.7434 | 1800 | 24.9952 | 2.3338 | 25 | 10000000000 | 35.3485 | 29.5601 | 176.8897 | 89.4682 | 90.0212 | 7.7662 | 90 | 10000000000 | 186.306 | 203.7553 | 204.6049 | 193.1384 | 263.8602 | 265.6795 | 239.5529 | 10000000000 | 10000000000 | 40.0751 | 4.3614 | 40 | 10000000000 | 145 | 10000000000 | 40.0229 | 8.7764 | 40 | 88.6486 | 88.2411 | 52.6326 | 10000000000 | 90.0273 | 4.8041 | 90 | 95.1516 | 10000000000 | 88.4449 | 5 | 90 | 95.8558 | 14.3909 | -18.7429 | 45.6848 | 65.31 | 0.85283
Log | 3807 | 31.725 | 2014-08-15 21:31 | C13EOAT_test | -0.0025 | 0.73272 | -0.37508 | 78.9566 | 283.1834 | 111.8486 | 1.501 | -0.75931 | 4.0872 | 1.5 | 6.5761 | 24.3514 | 2.1782 | 0.75007 | 168.0942 | 99.11 | 4.0204 | 103.1304 | 7.0299 | 103 | 103.1869 | 104.0058 | 104 | 563.2291 | 19.6733 | 87.7083 | 80.3859 | 217.3608 | 216.643 | 393.7373 | 84.0471 | 4.3599 | 84 | 1800.774 | 3.7422 | 1800 | 24.9638 | 2.3347 | 25 | 10000000000 | 35.3256 | 29.5355 | 176.9089 | 89.4569 | 90.002 | 7.768 | 90 | 10000000000 | 186.188 | 204.4111 | 204.714 | 193.2686 | 263.7732 | 265.3832 | 239.0325 | 10000000000 | 10000000000 | 40.1049 | 4.3376 | 40 | 10000000000 | 145 | 10000000000 | 39.9963 | 8.7772 | 40 | 88.6493 | 88.2596 | 52.6275 | 10000000000 | 89.9926 | 4.8156 | 90 | 95.1889 | 10000000000 | 88.4544 | 5 | 90 | 95.862 | 14.3968 | -18.7241 | 45.5523 | 65.3 | 0.85283
Log | 3808 | 31.7333 | 2014-08-15 21:31 | C13EOAT_test | -0.0025 | 0.73232 | -0.37508 | 78.8935 | 282.1744 | 108.4717 | 1.5067 | -0.75921 | 4.0872 | 1.5 | 6.5524 | 24.3408 | 2.1804 | 0.79487 | 167.968 | 99.11 | 3.9729 | 103.0829 | 7.0276 | 103 | 103.1832 | 103.9848 | 104 | 557.5777 | 19.7324 | 87.6088 | 80.3593 | 217.337 | 216.643 | 393.7373 | 83.984 | 4.3583 | 84 | 1800.042 | 3.7433 | 1800 | 24.9612 | 2.3351 | 25 | 10000000000 | 35.3407 | 29.5686 | 176.9104 | 89.4741 | 90.0311 | 7.7624 | 90 | 10000000000 | 186.187 | 204.3532 | 205.0582 | 193.1531 | 263.265 | 265.5381 | 239.0036 | 10000000000 | 10000000000 | 40.1555 | 4.3097 | 40 | 10000000000 | 145 | 10000000000 | 40.0325 | 8.7754 | 40 | 88.6467 | 88.2637 | 52.6596 | 10000000000 | 90.0219 | 4.8044 | 90 | 95.1726 | 10000000000 | 88.4552 | 5 | 90 | 95.8636 | 14.3959 | -18.7507 | 45.4567 | 65.29 | 0.85283
Log | 3809 | 31.7417 | 2014-08-15 21:32 | C13EOAT_test | -0.0025 | 0.73274 | -0.37508 | 78.519 | 282.7494 | 110.089 | 1.505 | -0.75935 | 4.0872 | 1.5 | 6.5089 | 24.3534 | 2.1804 | 0.72664 | 168.1125 | 99.11 | 4.0475 | 103.1575 | 7.0168 | 103 | 103.1247 | 103.9772 | 104 | 568.1251 | 19.7324 | 87.7088 | 80.4037 | 217.3542 | 216.643 | 393.7373 | 84.0563 | 4.3575 | 84 | 1799.542 | 3.7443 | 1800 | 24.983 | 2.3349 | 25 | 10000000000 | 35.28 | 29.641 | 176.9397 | 89.4555 | 90.0557 | 7.7566 | 90 | 10000000000 | 186.2133 | 205.1072 | 204.5586 | 193.1847 | 263.2623 | 266.0356 | 239.6449 | 10000000000 | 10000000000 | 40.1337 | 4.2773 | 40 | 10000000000 | 145 | 10000000000 | 40.0068 | 8.7761 | 40 | 88.652 | 88.2877 | 52.6345 | 10000000000 | 90.013 | 4.8028 | 90 | 95.1624 | 10000000000 | 88.4698 | 5 | 90 | 95.864 | 14.3947 | -18.7063 | 45.2817 | 65.29 | 0.85283
Log | 3810 | 31.75 | 2014-08-15 21:32 | C13EOAT_test | -0.0025 | 0.73227 | -0.37508 | 77.9476 | 283.0222 | 121.8966 | 1.4946 | -0.75941 | 4.0872 | 1.5 | 6.5057 | 24.3581 | 2.1804 | 0.71327 | 168.2719 | 99.11 | 3.9797 | 103.0897 | 7.0154 | 103 | 103.1209 | 103.9923 | 104 | 580.8303 | 19.7324 | 87.7965 | 80.4754 | 217.3189 | 216.643 | 393.7373 | 84.136 | 4.3559 | 84 | 1800.271 | 3.7432 | 1800 | 24.9342 | 2.3364 | 25 | 10000000000 | 35.3182 | 29.6295 | 176.9874 | 89.4699 | 90.0401 | 7.7569 | 90 | 10000000000 | 186.1533 | 204.9397 | 203.8608 | 193.2154 | 263.1355 | 264.735 | 240.4955 | 10000000000 | 10000000000 | 40.0772 | 4.2515 | 40 | 10000000000 | 145 | 10000000000 | 39.9968 | 8.776 | 40 | 88.6614 | 88.326 | 52.6318 | 10000000000 | 90.0252 | 4.7944 | 90 | 95.1499 | 10000000000 | 88.4937 | 5 | 90 | 95.8553 | 14.3935 | -18.6346 | 45.2669 | 65.29 | 0.85283
Log | 3811 | 31.7583 | 2014-08-15 21:33 | C13EOAT_test | -0.0025 | 0.73245 | -0.37508 | 80.7768 | 282.8896 | 113.7782 | 1.5005 | -0.75925 | 4.0873 | 1.5 | 6.5048 | 24.2943 | 2.1804 | 0.71399 | 168.2196 | 99.11 | 3.9987 | 103.1087 | 7.01 | 103 | 103.1244 | 103.9713 | 104 | 580.6694 | 19.6714 | 87.7467 | 80.4729 | 217.356 | 216.643 | 393.7373 | 84.1098 | 4.3514 | 84 | 1799.927 | 3.7438 | 1800 | 24.9492 | 2.3367 | 25 | 10000000000 | 35.2679 | 29.5495 | 176.9153 | 89.4527 | 90.0011 | 7.7611 | 90 | 10000000000 | 186.2003 | 204.4616 | 203.335 | 192.5378 | 263.6052 | 266.3648 | 241.1541 | 10000000000 | 10000000000 | 40.0161 | 4.2417 | 40 | 10000000000 | 145 | 10000000000 | 40.0095 | 8.7744 | 40 | 88.6582 | 88.2571 | 52.6755 | 10000000000 | 90.0181 | 4.7913 | 90 | 95.1903 | 10000000000 | 88.4576 | 5 | 90 | 95.857 | 14.3939 | -18.6371 | 45.264 | 65.3 | 0.85283
Log | 3812 | 31.7667 | 2014-08-15 21:33 | C13EOAT_test | -0.0025 | 0.73274 | -0.37508 | 77.8927 | 282.8726 | 117.6176 | 1.498 | -0.75923 | 4.0873 | 1.5 | 6.5269 | 24.368 | 2.1804 | 0.70247 | 167.924 | 99.11 | 3.9624 | 103.0724 | 7.0073 | 103 | 103.1214 | 103.986 | 104 | 572.2383 | 19.7148 | 87.6134 | 80.3106 | 217.3477 | 216.643 | 393.7373 | 83.962 | 4.3509 | 84 | 1800.126 | 3.7434 | 1800 | 24.9486 | 2.3374 | 25 | 10000000000 | 35.3186 | 29.6461 | 176.9502 | 89.4685 | 90.053 | 7.7506 | 90 | 10000000000 | 186.1496 | 203.9863 | 204.3443 | 193.3418 | 262.9486 | 265.1115 | 240.2348 | 10000000000 | 10000000000 | 39.9662 | 4.246 | 40 | 10000000000 | 145 | 10000000000 | 40.0398 | 8.7717 | 40 | 88.6654 | 88.2848 | 52.6968 | 10000000000 | 90.026 | 4.7839 | 90 | 95.1885 | 10000000000 | 88.4751 | 4.9999 | 90 | 95.8681 | 14.3957 | -18.7994 | 45.355 | 65.29 | 0.85283
Log | 3813 | 31.775 | 2014-08-15 21:34 | C13EOAT_test | -0.0025 | 0.73243 | -0.37508 | 77.4207 | 282.4106 | 104.9506 | 1.5048 | -0.7593 | 4.0873 | 1.5 | 6.5821 | 24.3981 | 2.1855 | 0.69886 | 167.8903 | 99.11 | 4.0123 | 103.1223 | 6.9998 | 103 | 103.2456 | 104.0039 | 104 | 563.8206 | 19.7324 | 87.6046 | 80.2856 | 217.325 | 216.643 | 393.7373 | 83.9451 | 4.3517 | 84 | 1799.655 | 3.7441 | 1800 | 24.9742 | 2.3375 | 25 | 10000000000 | 35.2682 | 29.6782 | 176.9365 | 89.4753 | 90.0252 | 7.7531 | 90 | 10000000000 | 186.0667 | 203.9286 | 204.3098 | 192.646 | 263.7599 | 265.9332 | 239.194 | 10000000000 | 10000000000 | 39.9403 | 4.2583 | 40 | 10000000000 | 145 | 10000000000 | 40.0447 | 8.77 | 40 | 88.674 | 88.2625 | 52.7221 | 10000000000 | 90.0317 | 4.7783 | 90 | 95.1866 | 10000000000 | 88.4683 | 5 | 90 | 95.8572 | 14.3948 | -18.8244 | 45.5724 | 65.3 | 0.85283
Log | 3814 | 31.7834 | 2014-08-15 21:34 | C13EOAT_test | -0.0025 | 0.73243 | -0.37508 | 78.1958 | 283.1473 | 114.8699 | 1.5073 | -0.75922 | 4.0873 | 1.5 | 6.5829 | 24.3656 | 2.1804 | 0.84788 | 167.7245 | 99.11 | 4 | 103.11 | 6.9943 | 103 | 103.141 | 104.0073 | 104 | 562.7094 | 19.7317 | 87.504 | 80.2204 | 217.3357 | 216.643 | 393.7373 | 83.8622 | 4.3514 | 84 | 1799.771 | 3.7439 | 1800 | 24.9585 | 2.3382 | 25 | 10000000000 | 35.3206 | 29.696 | 176.9398 | 89.4846 | 90.058 | 7.7457 | 90 | 10000000000 | 186.0686 | 203.7522 | 203.9837 | 193.0093 | 263.5418 | 265.4599 | 238.9919 | 10000000000 | 10000000000 | 39.9196 | 4.2733 | 40 | 10000000000 | 145 | 10000000000 | 40.0443 | 8.7686 | 40 | 88.6606 | 88.2792 | 52.763 | 10000000000 | 90.0004 | 4.7859 | 90 | 95.2059 | 10000000000 | 88.4699 | 5 | 90 | 95.8658 | 14.3932 | -18.8895 | 45.573 | 65.28 | 0.85283
Log | 3815 | 31.7917 | 2014-08-15 21:35 | C13EOAT_test | -0.0025 | 0.73212 | -0.37508 | 76.8573 | 282.804 | 108.363 | 1.498 | -0.75921 | 4.0873 | 1.5 | 6.5807 | 24.2229 | 2.1652 | 0.6996 | 167.8753 | 99.11 | 3.9863 | 103.0963 | 6.991 | 103 | 103.2896 | 103.9712 | 104 | 566.5738 | 19.7137 | 87.5786 | 80.2967 | 217.3387 | 216.643 | 393.7373 | 83.9377 | 4.3536 | 84 | 1800.346 | 3.7431 | 1800 | 24.9551 | 2.3388 | 25 | 10000000000 | 35.257 | 29.6582 | 176.9295 | 89.4453 | 90.0458 | 7.7453 | 90 | 10000000000 | 186.0892 | 203.999 | 203.9702 | 192.9343 | 262.7271 | 265.3841 | 238.6875 | 10000000000 | 10000000000 | 39.8988 | 4.2926 | 40 | 10000000000 | 145 | 10000000000 | 40.0504 | 8.767 | 40 | 88.6392 | 88.2903 | 52.7472 | 10000000000 | 90.0307 | 4.7688 | 90 | 95.226 | 10000000000 | 88.4647 | 5 | 90 | 95.8716 | 14.3965 | -18.8133 | 45.5703 | 65.27 | 0.85283
Log | 3816 | 31.8 | 2014-08-15 21:35 | C13EOAT_test | -0.0025 | 0.73107 | -0.37508 | 75.2707 | 283.4125 | 106.6995 | 1.4067 | -0.75922 | 4.0874 | 1.5 | 6.5747 | 24.2341 | 2.1804 | 0.69843 | 168.0343 | 99.11 | 3.9526 | 103.0626 | 6.989 | 103 | 103.2067 | 103.9752 | 104 | 567.7079 | 19.7324 | 87.64 | 80.3943 | 217.335 | 216.643 | 393.7373 | 84.0172 | 4.3535 | 84 | 1799.901 | 3.7436 | 1800 | 24.9562 | 2.3395 | 25 | 10000000000 | 35.2959 | 29.7567 | 176.9552 | 89.4443 | 90.0245 | 7.7466 | 90 | 10000000000 | 186.0539 | 203.9982 | 204.0041 | 193.3246 | 262.7481 | 264.9824 | 238.6406 | 10000000000 | 10000000000 | 39.9383 | 4.3127 | 40 | 10000000000 | 145 | 10000000000 | 40.0431 | 8.7663 | 40 | 88.6304 | 88.3248 | 52.7345 | 10000000000 | 89.9866 | 4.7819 | 90 | 95.1844 | 10000000000 | 88.4776 | 5 | 90 | 95.8605 | 14.396 | -18.7157 | 45.5456 | 65.28 | 0.85283
Log | 3817 | 31.8083 | 2014-08-15 21:36 | C13EOAT_test | -0.0025 | 0.73218 | -0.37508 | 76.5531 | 282.3839 | 113.2429 | 1.5061 | -0.75916 | 4.0874 | 1.5 | 6.5287 | 24.2177 | 2.1804 | 0.70313 | 167.5956 | 99.11 | 4.0202 | 103.1302 | 6.9804 | 103 | 103.1133 | 103.9775 | 104 | 581.8257 | 19.7324 | 87.4368 | 80.1588 | 217.3394 | 216.643 | 393.7373 | 83.7978 | 4.3569 | 84 | 1799.803 | 3.7438 | 1800 | 24.9272 | 2.3407 | 25 | 10000000000 | 35.2901 | 29.773 | 176.9419 | 89.4686 | 90.0319 | 7.7439 | 90 | 10000000000 | 186.1418 | 204.035 | 204.3015 | 193.3791 | 263.4165 | 264.9647 | 237.6947 | 10000000000 | 10000000000 | 39.9252 | 4.3321 | 40 | 10000000000 | 145 | 10000000000 | 40.0399 | 8.7653 | 40 | 88.6441 | 88.2978 | 52.781 | 10000000000 | 90.0264 | 4.7657 | 90 | 95.1743 | 10000000000 | 88.4709 | 5 | 90 | 95.8511 | 14.3938 | -18.9511 | 45.3588 | 65.27 | 0.85292
Log | 3818 | 31.8167 | 2014-08-15 21:36 | C13EOAT_test | -0.0025 | 0.73214 | -0.37508 | 75.9984 | 282.7502 | 103.2856 | 1.4993 | -0.75919 | 4.0874 | 1.5 | 6.4905 | 24.3047 | 2.1783 | 0.69833 | 167.6312 | 99.11 | 3.9933 | 103.1033 | 6.9761 | 103 | 103.22 | 103.9957 | 104 | 579.0368 | 19.7159 | 87.4756 | 80.1555 | 217.3496 | 216.643 | 393.7373 | 83.8156 | 4.3597 | 84 | 1800.394 | 3.7428 | 1800 | 24.9441 | 2.3413 | 25 | 10000000000 | 35.2865 | 29.8255 | 176.9495 | 89.4756 | 90.0195 | 7.7445 | 90 | 10000000000 | 186.1408 | 204.2256 | 204.7842 | 192.9906 | 263.578 | 264.8195 | 238.245 | 10000000000 | 10000000000 | 39.9614 | 4.345 | 40 | 10000000000 | 145 | 10000000000 | 40.0462 | 8.7638 | 40 | 88.643 | 88.3065 | 52.8115 | 10000000000 | 90.0658 | 4.7479 | 90 | 95.2051 | 10000000000 | 88.4748 | 5 | 90 | 95.8428 | 14.3931 | -18.9545 | 45.2055 | 65.28 | 0.85284
Log | 3819 | 31.825 | 2014-08-15 21:37 | C13EOAT_test | -0.0025 | 0.73124 | -0.37508 | 79.18 | 282.9633 | 114.8702 | 1.5011 | -0.75917 | 4.0874 | 1.5 | 6.449 | 24.3711 | 2.1804 | 0.71067 | 167.7012 | 99.11 | 4.0059 | 103.1159 | 6.9696 | 103 | 103.3303 | 103.9628 | 104 | 578.5001 | 19.7311 | 87.5028 | 80.1984 | 217.3474 | 216.643 | 393.7373 | 83.8506 | 4.3608 | 84 | 1799.919 | 3.7436 | 1800 | 24.8845 | 2.3439 | 25 | 10000000000 | 35.2982 | 29.8142 | 176.9131 | 89.4571 | 90.0374 | 7.7406 | 90 | 10000000000 | 186.0718 | 203.881 | 204.642 | 193.063 | 263.2196 | 264.8782 | 238.2398 | 10000000000 | 10000000000 | 39.9848 | 4.3523 | 40 | 10000000000 | 145 | 10000000000 | 40.0333 | 8.7631 | 40 | 88.6372 | 88.2759 | 52.8184 | 10000000000 | 90.0214 | 4.7634 | 90 | 95.1801 | 10000000000 | 88.4565 | 5 | 90 | 95.8516 | 14.3932 | -18.9117 | 45.041 | 65.27 | 0.85283
Log | 3820 | 31.8334 | 2014-08-15 21:37 | C13EOAT_test | -0.0025 | 0.73221 | -0.37508 | 77.4719 | 282.751 | 106.7259 | 1.5024 | -0.75933 | 4.0874 | 1.5 | 6.4831 | 24.3714 | 2.1804 | 0.69932 | 167.7022 | 99.11 | 3.9866 | 103.0966 | 6.965 | 103 | 103.2368 | 103.9781 | 104 | 566.6965 | 19.7278 | 87.5034 | 80.1988 | 217.3198 | 216.643 | 393.7373 | 83.8511 | 4.3632 | 84 | 1800.106 | 3.7432 | 1800 | 24.9401 | 2.3443 | 25 | 10000000000 | 35.287 | 29.8466 | 176.8941 | 89.433 | 89.9966 | 7.7469 | 90 | 10000000000 | 186.1013 | 204.4943 | 204.9344 | 193.2524 | 262.9919 | 263.9707 | 237.8118 | 10000000000 | 10000000000 | 39.9984 | 4.3556 | 40 | 10000000000 | 145 | 10000000000 | 40.0195 | 8.7626 | 40 | 88.6444 | 88.2497 | 52.7714 | 10000000000 | 89.9976 | 4.7702 | 90 | 95.2193 | 10000000000 | 88.447 | 5 | 90 | 95.8659 | 14.3943 | -18.9112 | 45.1784 | 65.27 | 0.85283
Log | 3821 | 31.8417 | 2014-08-15 21:38 | C13EOAT_test | -0.0025 | 0.7319 | -0.37508 | 80.7185 | 282.4841 | 105.3949 | 1.4971 | -0.75919 | 4.0874 | 1.5 | 6.4826 | 24.3419 | 2.1507 | 0.70697 | 167.7428 | 99.11 | 3.9932 | 103.1032 | 6.9608 | 103 | 103.1017 | 103.996 | 104 | 561.0464 | 19.7159 | 87.5003 | 80.2424 | 217.3214 | 216.643 | 393.7373 | 83.8714 | 4.3661 | 84 | 1800.018 | 3.7435 | 1800 | 24.9516 | 2.3453 | 25 | 10000000000 | 35.2714 | 29.8057 | 176.9028 | 89.4436 | 89.9992 | 7.7466 | 90 | 10000000000 | 186.0786 | 204.4749 | 204.0758 | 193.0284 | 263.3141 | 264.7451 | 239.2574 | 10000000000 | 10000000000 | 40.0181 | 4.3491 | 40 | 10000000000 | 145 | 10000000000 | 40.0376 | 8.7608 | 40 | 88.634 | 88.2689 | 52.8158 | 10000000000 | 89.9987 | 4.7728 | 90 | 95.1872 | 10000000000 | 88.4514 | 5 | 90 | 95.8674 | 14.3947 | -18.8676 | 45.1774 | 65.26 | 0.85283
Log | 3822 | 31.85 | 2014-08-15 21:38 | C13EOAT_test | -0.0025 | 0.7318 | -0.37508 | 77.8602 | 282.7502 | 113.3054 | 1.5129 | -0.75933 | 4.0875 | 1.5 | 6.5051 | 24.3523 | 2.1804 | 0.70771 | 167.8579 | 99.11 | 4.0074 | 103.1174 | 6.9538 | 103 | 103.4189 | 103.9844 | 104 | 557.261 | 19.7324 | 87.5867 | 80.2712 | 217.3381 | 216.643 | 393.7373 | 83.929 | 4.3674 | 84 | 1800.331 | 3.7428 | 1800 | 24.9385 | 2.3467 | 25 | 10000000000 | 35.2666 | 29.7147 | 176.8907 | 89.4736 | 90.0091 | 7.745 | 90 | 10000000000 | 186.1363 | 204.7348 | 204.3025 | 193.2159 | 263.4425 | 265.4756 | 239.3461 | 10000000000 | 10000000000 | 40.0041 | 4.3483 | 40 | 10000000000 | 145 | 10000000000 | 40.0334 | 8.7601 | 40 | 88.6301 | 88.2606 | 52.8414 | 10000000000 | 89.9643 | 4.789 | 90 | 95.1951 | 10000000000 | 88.4453 | 5 | 90 | 95.8626 | 14.3938 | -18.8388 | 45.2649 | 65.25 | 0.85283
Log | 3823 | 31.8583 | 2014-08-15 21:39 | C13EOAT_test | -0.0025 | 0.73242 | -0.37508 | 77.6114 | 282.7485 | 123.2181 | 1.4969 | -0.75919 | 4.0875 | 1.5 | 6.5307 | 24.3141 | 2.1804 | 0.75563 | 167.5535 | 99.11 | 4.0407 | 103.1507 | 6.945 | 103 | 103.2668 | 103.9795 | 104 | 574.7535 | 19.7324 | 87.4062 | 80.1473 | 217.3924 | 216.643 | 393.7373 | 83.7767 | 4.3702 | 84 | 1800.622 | 3.7424 | 1800 | 24.9578 | 2.3471 | 25 | 10000000000 | 35.3057 | 29.8018 | 176.9354 | 89.4281 | 90.0014 | 7.7459 | 90 | 10000000000 | 186.1559 | 204.6426 | 205.303 | 193.3801 | 262.8509 | 265.0117 | 239.0005 | 10000000000 | 10000000000 | 40.0483 | 4.3353 | 40 | 10000000000 | 145 | 10000000000 | 40.0288 | 8.7597 | 40 | 88.6356 | 88.2999 | 52.8925 | 10000000000 | 90.0085 | 4.7728 | 90 | 95.1663 | 10000000000 | 88.4677 | 5 | 90 | 95.8683 | 14.3964 | -18.9627 | 45.3714 | 65.25 | 0.85283
Log | 3824 | 31.8667 | 2014-08-15 21:39 | C13EOAT_test | -0.0025 | 0.73153 | -0.37508 | 79.2918 | 283.1093 | 107.531 | 1.4983 | -0.75915 | 4.0875 | 1.5 | 6.5743 | 24.312 | 2.1804 | 0.76784 | 168.0751 | 99.11 | 3.9761 | 103.0861 | 6.9433 | 103 | 103.2468 | 103.9931 | 104 | 583.8902 | 19.7115 | 87.706 | 80.3691 | 217.3551 | 216.643 | 393.7373 | 84.0376 | 4.3717 | 84 | 1800.177 | 3.7431 | 1800 | 25.0237 | 2.3458 | 25 | 10000000000 | 35.2992 | 29.8235 | 176.9441 | 89.4046 | 89.9886 | 7.7478 | 90 | 10000000000 | 186.1016 | 204.2451 | 204.7403 | 193.1633 | 262.8159 | 265.068 | 239.7822 | 10000000000 | 10000000000 | 40.0861 | 4.3217 | 40 | 10000000000 | 145 | 10000000000 | 40.0164 | 8.7597 | 40 | 88.6219 | 88.3222 | 52.9067 | 10000000000 | 89.9854 | 4.7843 | 90 | 95.1467 | 10000000000 | 88.4721 | 5 | 90 | 95.8657 | 14.3961 | -18.7409 | 45.544 | 65.24 | 0.85283
Log | 3825 | 31.875 | 2014-08-15 21:40 | C13EOAT_test | -0.0025 | 0.73238 | -0.37508 | 76.4964 | 282.4846 | 123.3803 | 1.5022 | -0.75923 | 4.0876 | 1.5 | 6.6004 | 24.2694 | 2.1804 | 0.69832 | 167.4783 | 99.11 | 3.9788 | 103.0888 | 6.9397 | 103 | 103.2989 | 103.989 | 104 | 583.4557 | 19.7071 | 87.3866 | 80.0917 | 217.3394 | 216.643 | 393.7373 | 83.7391 | 4.3735 | 84 | 1799.872 | 3.7435 | 1800 | 24.9894 | 2.3463 | 25 | 10000000000 | 35.2962 | 29.7876 | 176.9012 | 89.4003 | 89.9801 | 7.7495 | 90 | 10000000000 | 186.1038 | 204.7296 | 204.7072 | 193.3912 | 263.0812 | 264.8208 | 239.28 | 10000000000 | 10000000000 | 40.0512 | 4.3097 | 40 | 10000000000 | 145 | 10000000000 | 40.005 | 8.7599 | 40 | 88.6207 | 88.2805 | 52.8995 | 10000000000 | 89.9628 | 4.7957 | 90 | 95.1499 | 10000000000 | 88.4506 | 5 | 90 | 95.8688 | 14.3944 | -19.0183 | 45.6447 | 65.24 | 0.85283
Log | 3826 | 31.8834 | 2014-08-15 21:40 | C13EOAT_test | -0.0025 | 0.73212 | -0.37508 | 72.9647 | 283.2064 | 116.1078 | 1.4974 | -0.75918 | 4.0876 | 1.5 | 6.5966 | 24.3707 | 2.1804 | 0.69875 | 167.7305 | 99.11 | 4.0075 | 103.1175 | 6.9317 | 103 | 103.3459 | 103.9853 | 104 | 577.9979 | 19.5199 | 87.5046 | 80.2259 | 217.3807 | 216.643 | 393.7373 | 83.8652 | 4.3768 | 84 | 1799.765 | 3.7437 | 1800 | 25.0023 | 2.3458 | 25 | 10000000000 | 35.4041 | 29.8159 | 176.8768 | 89.4201 | 89.9877 | 7.7493 | 90 | 10000000000 | 186.2821 | 204.0125 | 204.0148 | 193.2474 | 264.1922 | 266.2 | 240.2231 | 10000000000 | 10000000000 | 40.0454 | 4.2946 | 40 | 10000000000 | 145 | 10000000000 | 40.0124 | 8.759 | 40 | 88.6286 | 88.2483 | 52.9092 | 10000000000 | 89.9713 | 4.7962 | 90 | 95.1702 | 10000000000 | 88.4384 | 5 | 90 | 95.8588 | 14.3963 | -18.8841 | 45.6331 | 65.23 | 0.85283
Log | 3827 | 31.8917 | 2014-08-15 21:41 | C13EOAT_test | -0.0025 | 0.73211 | -0.37508 | 75.9383 | 282.7194 | 104.6673 | 1.4988 | -0.75917 | 4.0876 | 1.5 | 6.5612 | 24.2794 | 2.1802 | 0.69833 | 167.904 | 99.11 | 4.0201 | 103.1301 | 6.926 | 103 | 103.1278 | 103.9827 | 104 | 569.2928 | 19.6524 | 87.6039 | 80.3001 | 217.3992 | 216.643 | 394.081 | 83.952 | 4.3785 | 84 | 1799.528 | 3.7441 | 1800 | 25.0452 | 2.3448 | 25 | 10000000000 | 35.3689 | 29.7744 | 176.9091 | 89.4208 | 89.988 | 7.7509 | 90 | 10000000000 | 186.2193 | 203.6621 | 203.9387 | 193.1709 | 263.4199 | 266.4205 | 241.6396 | 10000000000 | 10000000000 | 40.0803 | 4.2836 | 40 | 10000000000 | 145 | 10000000000 | 40.0164 | 8.7584 | 40 | 88.6423 | 88.2668 | 52.9366 | 10000000000 | 89.9929 | 4.793 | 90 | 95.2131 | 10000000000 | 88.4545 | 5 | 90 | 95.8586 | 14.3942 | -18.8099 | 45.4885 | 65.23 | 0.85283
Log | 3828 | 31.9 | 2014-08-15 21:41 | C13EOAT_test | -0.0025 | 0.73227 | -0.37508 | 79.9668 | 282.7377 | 117.3057 | 1.5015 | -0.75918 | 4.0877 | 1.5 | 6.5659 | 24.3696 | 2.1804 | 0.69834 | 167.7965 | 99.11 | 4.0088 | 103.1188 | 6.9205 | 103 | 103.1609 | 104.0065 | 104 | 563.2227 | 19.7324 | 87.5369 | 80.2596 | 217.3553 | 216.643 | 393.7373 | 83.8982 | 4.3798 | 84 | 1800.785 | 3.742 | 1800 | 25.0163 | 2.3452 | 25 | 10000000000 | 35.3992 | 29.7579 | 176.8501 | 89.3745 | 89.9447 | 7.7597 | 90 | 10000000000 | 186.1908 | 203.5189 | 204.0472 | 193.0036 | 263.5157 | 265.4578 | 239.9349 | 10000000000 | 10000000000 | 40.0338 | 4.274 | 40 | 10000000000 | 145 | 10000000000 | 40.0087 | 8.7584 | 40 | 88.6104 | 88.2397 | 52.9237 | 10000000000 | 89.9701 | 4.8067 | 90 | 95.1642 | 10000000000 | 88.425 | 5 | 90 | 95.8604 | 14.3939 | -18.8504 | 45.5064 | 65.21 | 0.85283
Log | 3829 | 31.9083 | 2014-08-15 21:42 | C13EOAT_test | -0.0025 | 0.73212 | -0.37508 | 74.408 | 282.4307 | 120.7099 | 1.4971 | -0.75934 | 4.0877 | 1.5 | 6.5317 | 24.2198 | 2.1804 | 0.69895 | 167.7094 | 99.11 | 3.9526 | 103.0626 | 6.9203 | 103 | 103.0835 | 104.0096 | 104 | 566.9567 | 19.7324 | 87.4975 | 80.2119 | 217.3592 | 216.643 | 393.7373 | 83.8547 | 4.3812 | 84 | 1799.723 | 3.7436 | 1800 | 24.9982 | 2.3453 | 25 | 10000000000 | 35.4038 | 29.8754 | 176.8932 | 89.3961 | 89.9574 | 7.7598 | 90 | 10000000000 | 186.3142 | 203.7903 | 203.9655 | 193.176 | 263.467 | 265.7967 | 239.4534 | 10000000000 | 10000000000 | 40.0144 | 4.2705 | 40 | 10000000000 | 145 | 10000000000 | 39.9759 | 8.7601 | 40 | 88.6216 | 88.2716 | 52.9415 | 10000000000 | 89.9962 | 4.8026 | 90 | 95.1577 | 10000000000 | 88.4466 | 5 | 90 | 95.8635 | 14.3947 | -18.8981 | 45.3721 | 65.23 | 0.85283
Log | 3830 | 31.9167 | 2014-08-15 21:42 | C13EOAT_test | -0.0025 | 0.7321 | -0.37508 | 76.0986 | 282.4019 | 113.1532 | 1.5107 | -0.7593 | 4.0877 | 1.5 | 6.5065 | 24.2187 | 2.1804 | 0.69835 | 167.6896 | 99.11 | 3.9937 | 103.1037 | 6.913 | 103 | 103.1962 | 103.9766 | 104 | 569.138 | 19.7324 | 87.5029 | 80.1866 | 217.3497 | 216.643 | 393.7373 | 83.8448 | 4.3838 | 84 | 1799.861 | 3.7435 | 1800 | 24.9922 | 2.3455 | 25 | 10000000000 | 35.3926 | 29.8577 | 176.8712 | 89.4036 | 89.975 | 7.7593 | 90 | 10000000000 | 186.2206 | 204.0056 | 203.7137 | 193.2508 | 263.3696 | 266.1961 | 239.541 | 10000000000 | 10000000000 | 39.9745 | 4.2731 | 40 | 10000000000 | 145 | 10000000000 | 39.9613 | 8.7616 | 40 | 88.6022 | 88.269 | 52.9706 | 10000000000 | 89.9665 | 4.8198 | 90 | 95.1631 | 10000000000 | 88.4356 | 5 | 90 | 95.8626 | 14.3969 | -18.9234 | 45.2761 | 65.23 | 0.85283
Log | 3831 | 31.925 | 2014-08-15 21:43 | C13EOAT_test | -0.0025 | 0.73243 | -0.37508 | 79.2083 | 282.3102 | 108.4318 | 1.5282 | -0.75923 | 4.0877 | 1.5 | 6.5003 | 24.2617 | 2.1724 | 0.73746 | 167.5001 | 99.11 | 3.9791 | 103.0891 | 6.9106 | 103 | 103.2917 | 103.9804 | 104 | 575.651 | 19.7324 | 87.3991 | 80.101 | 217.3643 | 216.643 | 393.7373 | 83.7501 | 4.386 | 84 | 1800.257 | 3.7429 | 1800 | 24.9935 | 2.3457 | 25 | 10000000000 | 35.4044 | 29.8909 | 176.8854 | 89.4061 | 89.9783 | 7.7611 | 90 | 10000000000 | 186.2699 | 203.8433 | 204.5244 | 193.5212 | 263.2092 | 265.276 | 239.8437 | 10000000000 | 10000000000 | 39.9901 | 4.2779 | 40 | 10000000000 | 145 | 10000000000 | 39.9607 | 8.7628 | 40 | 88.6201 | 88.2653 | 52.9799 | 10000000000 | 89.9654 | 4.8249 | 90 | 95.168 | 10000000000 | 88.4427 | 5 | 90 | 95.8517 | 14.3923 | -19.009 | 45.2431 | 65.22 | 0.85283
Log | 3832 | 31.9334 | 2014-08-15 21:43 | C13EOAT_test | -0.0025 | 0.73231 | -0.37508 | 78.2602 | 282.7418 | 120.2294 | 1.5096 | -0.75935 | 4.0877 | 1.5 | 6.5249 | 24.2155 | 2.1804 | 0.69844 | 167.5535 | 99.11 | 4.0121 | 103.1221 | 6.9021 | 103 | 103.1403 | 103.9853 | 104 | 578.7257 | 19.6359 | 87.4068 | 80.1468 | 217.3391 | 216.643 | 393.7373 | 83.7768 | 4.3904 | 84 | 1799.988 | 3.7433 | 1800 | 25.0104 | 2.3455 | 25 | 10000000000 | 35.3976 | 29.8423 | 176.8984 | 89.4241 | 89.955 | 7.7675 | 90 | 10000000000 | 186.2805 | 204.2946 | 204.9919 | 192.8273 | 263.3047 | 264.7064 | 238.3661 | 10000000000 | 10000000000 | 39.9271 | 4.2859 | 40 | 10000000000 | 145 | 10000000000 | 39.9367 | 8.7655 | 40 | 88.6271 | 88.2713 | 52.9791 | 10000000000 | 89.9649 | 4.8307 | 90 | 95.1691 | 10000000000 | 88.4492 | 5 | 90 | 95.8486 | 14.3916 | -18.9632 | 45.3398 | 65.2 | 0.85283
Log | 3833 | 31.9417 | 2014-08-15 21:44 | C13EOAT_test | -0.0025 | 0.7321 | -0.37508 | 75.8914 | 282.7505 | 124.4221 | 1.5 | -0.75932 | 4.0876 | 1.5 | 6.5525 | 24.2445 | 2.1804 | 0.69832 | 167.6442 | 99.11 | 3.9729 | 103.0829 | 6.9006 | 103 | 102.9269 | 103.987 | 104 | 581.6016 | 19.5821 | 87.4636 | 80.1805 | 217.3268 | 216.643 | 393.7373 | 83.8221 | 4.3925 | 84 | 1800.111 | 3.7432 | 1800 | 25.0199 | 2.3452 | 25 | 10000000000 | 35.4105 | 29.8477 | 176.8913 | 89.4021 | 89.9533 | 7.7705 | 90 | 10000000000 | 186.3181 | 204.2063 | 204.872 | 193.4951 | 262.8037 | 265.239 | 238.7221 | 10000000000 | 10000000000 | 39.9489 | 4.3015 | 40 | 10000000000 | 145 | 10000000000 | 39.9364 | 8.7677 | 40 | 88.6299 | 88.2614 | 53.0502 | 10000000000 | 90.0062 | 4.8228 | 90 | 95.1836 | 10000000000 | 88.4456 | 5 | 90 | 95.8518 | 14.3928 | -18.9295 | 45.4513 | 65.2 | 0.85283
Log | 3834 | 31.95 | 2014-08-15 21:44 | C13EOAT_test | -0.0025 | 0.73207 | -0.37508 | 79.3028 | 282.7432 | 105.1926 | 1.4944 | -0.75929 | 4.0877 | 1.5 | 6.5808 | 24.2835 | 2.1804 | 0.69832 | 167.8332 | 99.11 | 4.0174 | 103.1274 | 6.8925 | 103 | 103.0946 | 103.9691 | 104 | 573.9263 | 19.6691 | 87.5692 | 80.264 | 217.3446 | 216.643 | 393.7373 | 83.9166 | 4.3939 | 84 | 1799.714 | 3.7437 | 1800 | 24.9778 | 2.3462 | 25 | 10000000000 | 35.3886 | 29.9158 | 176.8398 | 89.3771 | 89.9565 | 7.7728 | 90 | 10000000000 | 186.2287 | 204.3376 | 203.6841 | 192.969 | 263.1963 | 265.8395 | 239.0316 | 10000000000 | 10000000000 | 39.8915 | 4.3221 | 40 | 10000000000 | 145 | 10000000000 | 39.9294 | 8.7701 | 40 | 88.6102 | 88.2295 | 53.0536 | 10000000000 | 89.9592 | 4.8477 | 90 | 95.1553 | 10000000000 | 88.4199 | 4.9999 | 90 | 95.8628 | 14.3919 | -18.8459 | 45.562 | 65.2 | 0.85283
Log | 3835 | 31.9583 | 2014-08-15 21:45 | C13EOAT_test | -0.0025 | 0.73153 | -0.37508 | 77.2555 | 282.8622 | 104.7993 | 1.5021 | -0.75928 | 4.0877 | 1.5 | 6.6023 | 24.2526 | 2.1776 | 0.69832 | 167.5405 | 99.11 | 3.9588 | 103.0688 | 6.8928 | 103 | 103.0487 | 103.9929 | 104 | 566.6182 | 19.6975 | 87.4025 | 80.138 | 217.3525 | 216.643 | 393.7373 | 83.7702 | 4.3987 | 84 | 1799.23 | 3.7445 | 1800 | 25.0108 | 2.3454 | 25 | 10000000000 | 35.4029 | 29.8761 | 176.8706 | 89.4076 | 89.9775 | 7.7724 | 90 | 10000000000 | 186.1173 | 204.7164 | 204.3122 | 192.9476 | 263.0475 | 264.7325 | 237.4555 | 10000000000 | 10000000000 | 39.9213 | 4.3397 | 40 | 10000000000 | 145 | 10000000000 | 39.9393 | 8.7718 | 40 | 88.6186 | 88.252 | 53.0484 | 10000000000 | 89.9695 | 4.8491 | 90 | 95.1377 | 10000000000 | 88.4353 | 5 | 90 | 95.8653 | 14.3944 | -18.972 | 45.6521 | 65.21 | 0.85283
Log | 3836 | 31.9667 | 2014-08-15 21:45 | C13EOAT_test | -0.0025 | 0.73212 | -0.37508 | 75.7682 | 282.8241 | 113.8212 | 1.5024 | -0.75945 | 4.0876 | 1.5 | 6.6075 | 24.2521 | 2.1804 | 0.69832 | 167.9221 | 99.11 | 4.0404 | 103.1504 | 6.8816 | 103 | 103.1145 | 103.9925 | 104 | 565.2444 | 19.7324 | 87.6001 | 80.3219 | 217.3329 | 216.643 | 393.7373 | 83.961 | 4.3999 | 84 | 1800.215 | 3.743 | 1800 | 24.9993 | 2.3456 | 25 | 10000000000 | 35.4255 | 29.8664 | 176.8817 | 89.4211 | 89.9705 | 7.7754 | 90 | 10000000000 | 186.0805 | 205.2813 | 204.8259 | 193.1941 | 263.3584 | 264.5767 | 237.7586 | 10000000000 | 10000000000 | 39.8839 | 4.3598 | 40 | 10000000000 | 145 | 10000000000 | 39.9319 | 8.7743 | 40 | 88.6229 | 88.2588 | 53.0687 | 10000000000 | 89.9865 | 4.8481 | 90 | 95.1521 | 10000000000 | 88.4409 | 5 | 90 | 95.858 | 14.3938 | -18.7881 | 45.6714 | 65.2 | 0.85283
Log | 3837 | 31.975 | 2014-08-15 21:46 | C13EOAT_test | -0.0025 | 0.73222 | -0.37508 | 77.6526 | 282.5844 | 111.7849 | 1.4488 | -0.7593 | 4.0877 | 1.5 | 6.5571 | 24.2016 | 2.1804 | 0.69832 | 167.91 | 99.11 | 3.9933 | 103.1033 | 6.8792 | 103 | 102.9754 | 103.9805 | 104 | 565.6362 | 19.732 | 87.5973 | 80.3127 | 217.3566 | 216.643 | 393.7373 | 83.955 | 4.4008 | 84 | 1800.091 | 3.7431 | 1800 | 24.9815 | 2.3459 | 25 | 10000000000 | 35.3601 | 29.8608 | 176.8994 | 89.4076 | 89.98 | 7.7747 | 90 | 10000000000 | 186.0828 | 204.889 | 204.9539 | 193.1816 | 262.8693 | 264.861 | 237.9824 | 10000000000 | 10000000000 | 39.9384 | 4.3759 | 40 | 10000000000 | 145 | 10000000000 | 39.9178 | 8.777 | 40 | 88.6246 | 88.2748 | 53.0576 | 10000000000 | 89.9954 | 4.8452 | 90 | 95.1662 | 10000000000 | 88.4497 | 5 | 90 | 95.8645 | 14.3942 | -18.7973 | 45.4723 | 65.19 | 0.85283
Log | 3838 | 31.9834 | 2014-08-15 21:46 | C13EOAT_test | -0.0025 | 0.73243 | -0.37508 | 78.5517 | 283.103 | 113.2221 | 1.5052 | -0.75921 | 4.0877 | 1.5 | 6.585 | 24.1837 | 2.1804 | 0.69832 | 167.6315 | 99.11 | 3.9865 | 103.0965 | 6.8749 | 103 | 103.1007 | 103.9959 | 104 | 575.3513 | 19.6733 | 87.4598 | 80.1718 | 217.3523 | 216.643 | 393.7373 | 83.8158 | 4.4035 | 84 | 1799.889 | 3.7435 | 1800 | 24.9847 | 2.3462 | 25 | 10000000000 | 35.3878 | 29.8516 | 176.923 | 89.4312 | 89.9994 | 7.7722 | 90 | 10000000000 | 186.0955 | 204.7355 | 204.7456 | 192.9365 | 263.3527 | 264.9948 | 238.9557 | 10000000000 | 10000000000 | 39.9521 | 4.3874 | 40 | 10000000000 | 145 | 10000000000 | 39.9301 | 8.7785 | 40 | 88.6288 | 88.2942 | 53.0799 | 10000000000 | 90.0152 | 4.8386 | 90 | 95.1229 | 10000000000 | 88.4615 | 5 | 90 | 95.865 | 14.3932 | -18.9382 | 45.5812 | 65.19 | 0.85283
Log | 3839 | 31.9917 | 2014-08-15 21:47 | C13EOAT_test | -0.0025 | 0.73212 | -0.37508 | 76.933 | 282.7502 | 109.9763 | 1.5013 | -0.75932 | 4.0877 | 1.5 | 6.5544 | 24.2261 | 2.1804 | 0.69832 | 167.7404 | 99.11 | 3.9598 | 103.0697 | 6.8728 | 103 | 102.9761 | 103.9709 | 104 | 579.1981 | 19.4177 | 87.5253 | 80.2151 | 217.3457 | 216.643 | 393.7373 | 83.8702 | 4.4055 | 84 | 1800.018 | 3.7433 | 1800 | 25.0292 | 2.345 | 25 | 10000000000 | 35.4322 | 29.8585 | 176.9774 | 89.4752 | 90.0286 | 7.7674 | 90 | 10000000000 | 186.1746 | 204.4635 | 204.6488 | 193.3022 | 262.6103 | 264.4987 | 238.8389 | 10000000000 | 10000000000 | 40.0028 | 4.3864 | 40 | 10000000000 | 145 | 10000000000 | 39.9614 | 8.7789 | 40 | 88.6425 | 88.3349 | 53.1136 | 10000000000 | 90.021 | 4.8338 | 90 | 95.1793 | 10000000000 | 88.4887 | 5 | 90 | 95.8683 | 14.3934 | -18.8948 | 45.4602 | 65.18 | 0.85283
Log | 3840 | 32 | 2014-08-15 21:47 | C13EOAT_test | -0.0025 | 0.73179 | -0.37508 | 79.2977 | 282.2913 | 106.3722 | 1.5024 | -0.75924 | 4.0877 | 1.5 | 6.5196 | 24.2036 | 2.1802 | 0.69832 | 167.9479 | 99.11 | 4.0272 | 103.1372 | 6.8628 | 103 | 103.0945 | 103.9739 | 104 | 579.9301 | 19.3961 | 87.6051 | 80.3428 | 217.3378 | 216.643 | 393.7373 | 83.974 | 4.4056 | 84 | 1800.081 | 3.7433 | 1800 | 24.9738 | 2.346 | 25 | 10000000000 | 35.4049 | 29.7539 | 176.93 | 89.4405 | 89.9925 | 7.7728 | 90 | 10000000000 | 186.2687 | 204.5764 | 205.039 | 193.2901 | 263.0009 | 264.7906 | 239.4565 | 10000000000 | 10000000000 | 40.0307 | 4.3799 | 40 | 10000000000 | 145 | 10000000000 | 39.9378 | 8.7821 | 40 | 88.6441 | 88.2859 | 53.0703 | 10000000000 | 90.0119 | 4.8331 | 90 | 95.145 | 10000000000 | 88.465 | 5 | 90 | 95.8725 | 14.3949 | -18.7671 | 45.3247 | 65.17 | 0.85283
Log | 3841 | 32.0083 | 2014-08-15 21:48 | C13EOAT_test | -0.0025 | 0.73211 | -0.37508 | 77.1844 | 282.5092 | 122.9579 | 1.5039 | -0.7593 | 4.0877 | 1.5 | 6.5039 | 24.2542 | 2.1774 | 0.74474 | 167.6621 | 99.11 | 4.0078 | 103.1178 | 6.8584 | 103 | 103.3901 | 103.9823 | 104 | 574.762 | 19.5346 | 87.5011 | 80.161 | 217.3385 | 216.643 | 393.7373 | 83.831 | 4.4075 | 84 | 1799.847 | 3.7436 | 1800 | 24.9904 | 2.3459 | 25 | 10000000000 | 35.3684 | 29.7791 | 176.9385 | 89.4652 | 90.0096 | 7.7697 | 90 | 10000000000 | 186.2107 | 204.4938 | 205.0313 | 193.0927 | 263.2888 | 265.2298 | 239.608 | 10000000000 | 10000000000 | 40.1022 | 4.3617 | 40 | 10000000000 | 145 | 10000000000 | 39.9634 | 8.7828 | 40 | 88.6517 | 88.2867 | 53.0671 | 10000000000 | 90.0126 | 4.8284 | 90 | 95.1732 | 10000000000 | 88.4692 | 4.9999 | 90 | 95.8628 | 14.3974 | -18.949 | 45.2667 | 65.17 | 0.85283
Log | 3842 | 32.0167 | 2014-08-15 21:48 | C13EOAT_test | -0.0025 | 0.72946 | -0.37508 | 76.6447 | 283.0672 | 105.4463 | 1.5085 | -0.75924 | 4.0878 | 1.5 | 6.5316 | 24.2633 | 2.1804 | 0.69832 | 168.1054 | 99.11 | 4.0136 | 103.1236 | 6.8519 | 103 | 103.1352 | 104.0113 | 104 | 566.7404 | 19.7074 | 87.7012 | 80.4042 | 217.3236 | 216.643 | 393.7373 | 84.0527 | 4.4076 | 84 | 1799.351 | 3.7442 | 1800 | 24.9562 | 2.3469 | 25 | 10000000000 | 35.3567 | 29.8218 | 176.8844 | 89.4559 | 90.0005 | 7.7704 | 90 | 10000000000 | 186.1638 | 204.5937 | 204.2479 | 192.8666 | 263.9099 | 265.9543 | 239.6561 | 10000000000 | 10000000000 | 40.0929 | 4.3422 | 40 | 10000000000 | 145 | 10000000000 | 39.9594 | 8.7844 | 40 | 88.6389 | 88.2455 | 53.0479 | 10000000000 | 90.0174 | 4.8232 | 90 | 95.1724 | 10000000000 | 88.4422 | 5 | 90 | 95.8649 | 14.3934 | -18.7058 | 45.3694 | 65.18 | 0.85283
Log | 3843 | 32.025 | 2014-08-15 21:49 | C13EOAT_test | -0.0025 | 0.73243 | -0.37508 | 76.6929 | 282.9103 | 115.5061 | 1.5018 | -0.75935 | 4.0878 | 1.5 | 6.5485 | 24.2009 | 2.1438 | 0.69832 | 167.6864 | 99.11 | 3.9797 | 103.0897 | 6.8493 | 103 | 103.097 | 104.0039 | 104 | 565.7914 | 19.7273 | 87.5008 | 80.1856 | 217.3261 | 216.643 | 393.7373 | 83.8432 | 4.4102 | 84 | 1799.917 | 3.7434 | 1800 | 25 | 2.3463 | 25 | 10000000000 | 35.3406 | 29.8736 | 176.9511 | 89.426 | 89.9955 | 7.7709 | 90 | 10000000000 | 186.2915 | 204.4846 | 204.9717 | 193.3493 | 263.3114 | 264.8205 | 240.1718 | 10000000000 | 10000000000 | 40.0936 | 4.3236 | 40 | 10000000000 | 145 | 10000000000 | 39.9661 | 8.7852 | 40 | 88.6643 | 88.2868 | 53.0255 | 10000000000 | 89.9983 | 4.8286 | 90 | 95.1834 | 10000000000 | 88.4756 | 4.9999 | 90 | 95.865 | 14.3934 | -18.9244 | 45.4366 | 65.18 | 0.85283
Log | 3844 | 32.0333 | 2014-08-15 21:49 | C13EOAT_test | -0.0025 | 0.73221 | -0.37508 | 74.7866 | 282.841 | 107.0425 | 1.4978 | -0.75927 | 4.0878 | 1.5 | 6.5576 | 24.2012 | 2.1804 | 0.69832 | 168.0797 | 99.11 | 4.0325 | 103.1425 | 6.8404 | 103 | 103.3109 | 103.9961 | 104 | 570.7733 | 19.7214 | 87.7049 | 80.3748 | 217.3288 | 216.643 | 394.081 | 84.0399 | 4.4116 | 84 | 1799.517 | 3.7442 | 1800 | 24.9732 | 2.347 | 25 | 10000000000 | 35.3629 | 29.823 | 176.9578 | 89.4731 | 90.0113 | 7.7677 | 90 | 10000000000 | 186.3722 | 204.2471 | 204.2139 | 193.382 | 263.5108 | 265.7073 | 240.9079 | 10000000000 | 10000000000 | 40.0587 | 4.3122 | 40 | 10000000000 | 145 | 10000000000 | 39.9858 | 8.7852 | 40 | 88.6456 | 88.3122 | 53.0263 | 10000000000 | 89.9916 | 4.829 | 90 | 95.1561 | 10000000000 | 88.4789 | 5 | 90 | 95.8546 | 14.3937 | -18.7352 | 45.4734 | 65.17 | 0.85283
Log | 3845 | 32.0417 | 2014-08-15 21:50 | C13EOAT_test | -0.0025 | 0.7323 | -0.37508 | 75.0191 | 282.7851 | 101.0392 | 1.509 | -0.75941 | 4.0878 | 1.5 | 6.5315 | 24.1553 | 2.1758 | 0.69832 | 167.7569 | 99.11 | 3.9865 | 103.0965 | 6.8386 | 103 | 103.1292 | 103.9823 | 104 | 577.4195 | 19.6506 | 87.5201 | 80.2368 | 217.3281 | 216.643 | 393.7373 | 83.8785 | 4.4138 | 84 | 1799.847 | 3.7437 | 1800 | 24.9444 | 2.3481 | 25 | 10000000000 | 35.3389 | 29.8588 | 176.9549 | 89.4725 | 90.0127 | 7.7664 | 90 | 10000000000 | 186.3449 | 204.0845 | 204.2908 | 193.0327 | 263.3928 | 265.6752 | 241.0694 | 10000000000 | 10000000000 | 40.065 | 4.2976 | 40 | 10000000000 | 145 | 10000000000 | 39.9539 | 8.788 | 40 | 88.6407 | 88.3141 | 53.0133 | 10000000000 | 90.0238 | 4.8142 | 90 | 95.1761 | 10000000000 | 88.4775 | 5 | 90 | 95.8463 | 14.3901 | -18.8732 | 45.3633 | 65.16 | 0.85283
Log | 3846 | 32.05 | 2014-08-15 21:50 | C13EOAT_test | -0.0025 | 0.73183 | -0.37508 | 78.6297 | 282.3752 | 123.8862 | 1.501 | -0.7592 | 4.0879 | 1.5 | 6.5851 | 24.2217 | 2.1778 | 0.69832 | 167.8593 | 99.11 | 4.0079 | 103.1179 | 6.8311 | 103 | 103.1749 | 103.9681 | 104 | 579.839 | 19.4588 | 87.5898 | 80.2695 | 217.3447 | 216.643 | 393.7373 | 83.9296 | 4.4136 | 84 | 1799.555 | 3.7442 | 1800 | 24.9961 | 2.3477 | 25 | 10000000000 | 35.4104 | 29.8974 | 176.9468 | 89.4521 | 90.0189 | 7.7643 | 90 | 10000000000 | 186.3427 | 204.64 | 204.6467 | 193.5099 | 263.0253 | 264.7974 | 239.2239 | 10000000000 | 10000000000 | 40.0621 | 4.2851 | 40 | 10000000000 | 145 | 10000000000 | 40.0042 | 8.7862 | 40 | 88.6576 | 88.2892 | 52.9986 | 10000000000 | 89.9939 | 4.8205 | 90 | 95.2156 | 10000000000 | 88.4734 | 5 | 90 | 95.8487 | 14.3898 | -18.8405 | 45.5752 | 65.16 | 0.85283
Log | 3847 | 32.0583 | 2014-08-15 21:51 | C13EOAT_test | -0.0025 | 0.73183 | -0.37508 | 77.0789 | 282.7502 | 109.5895 | 1.4931 | -0.75926 | 4.0879 | 1.5 | 6.5737 | 24.2018 | 2.1804 | 0.69832 | 167.741 | 99.11 | 3.9483 | 103.0583 | 6.8313 | 103 | 103.2137 | 103.973 | 104 | 580.8206 | 19.2219 | 87.5076 | 80.2335 | 217.3221 | 216.643 | 393.7373 | 83.8705 | 4.4159 | 84 | 1799.902 | 3.7437 | 1800 | 24.9399 | 2.3494 | 25 | 10000000000 | 35.4072 | 29.9492 | 176.9683 | 89.4188 | 90.0083 | 7.7655 | 90 | 10000000000 | 186.3041 | 204.2526 | 205.0871 | 192.9742 | 263.5908 | 265.9296 | 239.6274 | 10000000000 | 10000000000 | 39.9995 | 4.2793 | 40 | 10000000000 | 145 | 10000000000 | 40.0046 | 8.7869 | 40 | 88.6548 | 88.3135 | 52.9672 | 10000000000 | 90.0122 | 4.813 | 90 | 95.1833 | 10000000000 | 88.4842 | 5 | 90 | 95.8503 | 14.3915 | -18.8765 | 45.5333 | 65.14 | 0.85283
Log | 3848 | 32.0667 | 2014-08-15 21:51 | C13EOAT_test | -0.0025 | 0.73078 | -0.37508 | 76.3413 | 282.3892 | 122.1068 | 1.5106 | -0.75932 | 4.088 | 1.5 | 6.549 | 24.2009 | 2.1726 | 0.69832 | 168.1731 | 99.11 | 4.0204 | 103.1304 | 6.8219 | 103 | 103.3331 | 103.9968 | 104 | 572.2051 | 19.4522 | 87.7079 | 80.4652 | 217.3395 | 216.643 | 393.7373 | 84.0865 | 4.4159 | 84 | 1799.659 | 3.7441 | 1800 | 24.9126 | 2.3508 | 25 | 10000000000 | 35.3545 | 29.942 | 176.9287 | 89.4488 | 89.9977 | 7.7665 | 90 | 10000000000 | 186.276 | 204.0138 | 204.8176 | 193.2847 | 262.6928 | 265.873 | 239.3421 | 10000000000 | 10000000000 | 39.9922 | 4.2752 | 40 | 10000000000 | 145 | 10000000000 | 39.983 | 8.7887 | 40 | 88.6533 | 88.2754 | 52.9438 | 10000000000 | 89.9917 | 4.8189 | 90 | 95.1582 | 10000000000 | 88.4644 | 5 | 90 | 95.8619 | 14.3935 | -18.6448 | 45.4387 | 65.15 | 0.85283
Log | 3849 | 32.075 | 2014-08-15 21:52 | C13EOAT_test | -0.0025 | 0.73214 | -0.37508 | 76.5262 | 282.7498 | 112.5617 | 1.4941 | -0.75922 | 4.0879 | 1.5 | 6.4902 | 24.2777 | 2.1804 | 0.69832 | 167.6449 | 99.11 | 3.9526 | 103.0626 | 6.8224 | 103 | 103.1845 | 103.98 | 104 | 566.3887 | 19.5032 | 87.4844 | 80.1605 | 217.3554 | 216.643 | 393.7373 | 83.8224 | 4.4179 | 84 | 1800.174 | 3.7433 | 1800 | 24.9336 | 2.3511 | 25 | 10000000000 | 35.3723 | 29.897 | 176.9549 | 89.4732 | 90.03 | 7.7606 | 90 | 10000000000 | 186.3293 | 203.9954 | 204.837 | 193.2667 | 263.3079 | 264.8239 | 238.4245 | 10000000000 | 10000000000 | 39.9536 | 4.2742 | 40 | 10000000000 | 145 | 10000000000 | 39.9933 | 8.7884 | 40 | 88.6729 | 88.2821 | 52.9557 | 10000000000 | 90.0293 | 4.8011 | 90 | 95.1857 | 10000000000 | 88.4775 | 5 | 90 | 95.8621 | 14.3934 | -18.9495 | 45.2051 | 65.15 | 0.85283
Log | 3850 | 32.0834 | 2014-08-15 21:52 | C13EOAT_test | -0.0025 | 0.73217 | -0.37508 | 73.7665 | 282.3793 | 106.6866 | 1.4952 | -0.75941 | 4.0879 | 1.5 | 6.4424 | 24.2046 | 2.1804 | 0.69832 | 167.8286 | 99.11 | 4.0204 | 103.1304 | 6.8128 | 103 | 103.3251 | 103.9958 | 104 | 563.9558 | 19.7324 | 87.5644 | 80.2642 | 217.3188 | 216.643 | 393.7373 | 83.9143 | 4.4187 | 84 | 1799.792 | 3.744 | 1800 | 24.8702 | 2.3538 | 25 | 10000000000 | 35.2981 | 29.9547 | 176.9401 | 89.4527 | 90.001 | 7.7642 | 90 | 10000000000 | 186.288 | 204.0002 | 204.1475 | 193.1373 | 263.2591 | 264.4306 | 238.2239 | 10000000000 | 10000000000 | 39.9723 | 4.279 | 40 | 10000000000 | 145 | 10000000000 | 40.0188 | 8.787 | 40 | 88.6663 | 88.2737 | 52.974 | 10000000000 | 90.0139 | 4.8015 | 90 | 95.1742 | 10000000000 | 88.47 | 5 | 90 | 95.8637 | 14.3932 | -18.8458 | 45.015 | 65.15 | 0.85283
Log | 3851 | 32.0917 | 2014-08-15 21:53 | C13EOAT_test | -0.0025 | 0.73151 | -0.37508 | 74.5031 | 282.5887 | 117.2789 | 1.4945 | -0.75921 | 4.088 | 1.5 | 6.4078 | 24.2245 | 2.1801 | 0.69832 | 167.8057 | 99.11 | 3.9729 | 103.0829 | 6.8112 | 103 | 103.2016 | 103.9715 | 104 | 567.6856 | 19.7288 | 87.5354 | 80.2703 | 217.332 | 216.643 | 393.7373 | 83.9029 | 4.4191 | 84 | 1799.324 | 3.7447 | 1800 | 24.9447 | 2.3534 | 25 | 10000000000 | 35.2926 | 29.9902 | 176.9758 | 89.5086 | 90.0465 | 7.755 | 90 | 10000000000 | 186.289 | 203.5785 | 205.0843 | 193.0286 | 263.1026 | 264.7499 | 238.4354 | 10000000000 | 10000000000 | 39.9546 | 4.2843 | 40 | 10000000000 | 145 | 10000000000 | 40.0213 | 8.7864 | 40 | 88.6518 | 88.324 | 52.9386 | 10000000000 | 90.0151 | 4.7965 | 90 | 95.22 | 10000000000 | 88.4879 | 5 | 90 | 95.8639 | 14.3932 | -18.8397 | 44.8731 | 65.13 | 0.85283
Log | 3852 | 32.1 | 2014-08-15 21:53 | C13EOAT_test | -0.0025 | 0.73212 | -0.37508 | 76.6347 | 282.4322 | 107.5958 | 1.5047 | -0.7592 | 4.088 | 1.5 | 6.3551 | 24.2015 | 2.1804 | 0.69832 | 167.8193 | 99.11 | 4 | 103.11 | 6.8052 | 103 | 103.0724 | 103.9987 | 104 | 574.2997 | 19.7154 | 87.5551 | 80.2642 | 217.3503 | 216.643 | 393.7373 | 83.9096 | 4.4207 | 84 | 1800.28 | 3.7432 | 1800 | 24.9288 | 2.3548 | 25 | 10000000000 | 35.3379 | 29.9583 | 177.0005 | 89.4733 | 90.0526 | 7.7517 | 90 | 10000000000 | 186.3371 | 204.236 | 205.2986 | 193.1957 | 262.6197 | 264.9362 | 238.219 | 10000000000 | 10000000000 | 40.011 | 4.2894 | 40 | 10000000000 | 145 | 10000000000 | 40.0133 | 8.7862 | 40 | 88.6603 | 88.3402 | 52.9509 | 10000000000 | 90.0162 | 4.7915 | 90 | 95.1984 | 10000000000 | 88.5002 | 5 | 90 | 95.8565 | 14.3946 | -18.8458 | 44.6594 | 65.13 | 0.85283
Log | 3853 | 32.1083 | 2014-08-15 21:54 | C13EOAT_test | -0.0025 | 0.73181 | -0.37508 | 76.6976 | 282.9374 | 114.4791 | 1.4877 | -0.75926 | 4.088 | 1.5 | 6.3136 | 24.2191 | 2.1804 | 0.69832 | 167.9559 | 99.11 | 3.9662 | 103.0761 | 6.8031 | 103 | 103.0761 | 103.9906 | 104 | 577.8713 | 19.6691 | 87.6137 | 80.3422 | 217.3694 | 216.643 | 393.7373 | 83.978 | 4.4219 | 84 | 1799.665 | 3.7441 | 1800 | 24.87 | 2.3574 | 25 | 10000000000 | 35.2881 | 30.0289 | 176.9806 | 89.4778 | 90.026 | 7.7541 | 90 | 10000000000 | 186.2858 | 204.5257 | 204.7703 | 193.0795 | 263.0822 | 264.9675 | 238.5025 | 10000000000 | 10000000000 | 39.9713 | 4.2966 | 40 | 10000000000 | 145 | 10000000000 | 40.0153 | 8.7854 | 40 | 88.6475 | 88.3331 | 52.9572 | 10000000000 | 90.0272 | 4.7803 | 90 | 95.1769 | 10000000000 | 88.4903 | 5 | 90 | 95.8693 | 14.399 | -18.7677 | 44.4969 | 65.13 | 0.85283
Log | 3854 | 32.1167 | 2014-08-15 21:54 | C13EOAT_test | -0.0025 | 0.73241 | -0.37508 | 75.3388 | 283.0507 | 115.0665 | 1.509 | -0.75925 | 4.0881 | 1.5 | 6.3152 | 24.2964 | 2.1804 | 0.69832 | 167.7449 | 99.11 | 4.0475 | 103.1575 | 6.792 | 103 | 103.1048 | 103.9646 | 104 | 577.402 | 19.571 | 87.5035 | 80.2415 | 217.3194 | 216.643 | 393.7373 | 83.8725 | 4.4221 | 84 | 1799.801 | 3.744 | 1800 | 24.9017 | 2.3582 | 25 | 10000000000 | 35.2884 | 30.1239 | 176.9648 | 89.4783 | 90.034 | 7.7509 | 90 | 10000000000 | 186.4389 | 205.0549 | 205.9241 | 193.2904 | 263.062 | 264.0341 | 237.9699 | 10000000000 | 10000000000 | 39.9467 | 4.3055 | 40 | 10000000000 | 145 | 10000000000 | 40.029 | 8.7838 | 40 | 88.6741 | 88.2907 | 52.9786 | 10000000000 | 90.0308 | 4.775 | 90 | 95.1872 | 10000000000 | 88.4824 | 5 | 90 | 95.8718 | 14.3972 | -18.8685 | 44.5003 | 65.12 | 0.85283
Log | 3855 | 32.125 | 2014-08-15 21:55 | C13EOAT_test | -0.0025 | 0.73212 | -0.37508 | 76.337 | 282.7503 | 111.535 | 1.5077 | -0.75937 | 4.0881 | 1.5 | 6.3084 | 24.2756 | 2.1803 | 0.69832 | 167.8808 | 99.11 | 3.9729 | 103.0829 | 6.7911 | 103 | 103.0961 | 103.9678 | 104 | 573.9661 | 19.6276 | 87.6048 | 80.2759 | 217.3362 | 216.643 | 393.7373 | 83.9404 | 4.4236 | 84 | 1799.972 | 3.7437 | 1800 | 24.9187 | 2.3592 | 25 | 10000000000 | 35.2868 | 29.9814 | 176.9422 | 89.4543 | 90.0336 | 7.7493 | 90 | 10000000000 | 186.4029 | 204.1909 | 204.9201 | 193.3381 | 262.9196 | 264.4776 | 238.35 | 10000000000 | 10000000000 | 39.951 | 4.3191 | 40 | 10000000000 | 145 | 10000000000 | 40.0632 | 8.7811 | 40 | 88.6756 | 88.2666 | 52.9983 | 10000000000 | 90.0353 | 4.7692 | 90 | 95.2259 | 10000000000 | 88.4711 | 5 | 90 | 95.8618 | 14.3961 | -18.834 | 44.4703 | 65.11 | 0.85283
Log | 3856 | 32.1333 | 2014-08-15 21:55 | C13EOAT_test | -0.0025 | 0.73182 | -0.37508 | 75.0323 | 282.7879 | 117.2856 | 1.4961 | -0.75936 | 4.0881 | 1.5 | 6.3369 | 24.2798 | 2.1804 | 0.69832 | 167.9294 | 99.11 | 4.0069 | 103.1168 | 6.7843 | 103 | 103.1422 | 104.0111 | 104 | 567.6304 | 19.6261 | 87.6045 | 80.3248 | 217.381 | 216.643 | 393.7373 | 83.9647 | 4.4256 | 84 | 1799.302 | 3.7446 | 1800 | 24.8953 | 2.361 | 25 | 10000000000 | 35.2241 | 30.0072 | 176.926 | 89.478 | 90.0225 | 7.7498 | 90 | 10000000000 | 186.3215 | 203.9738 | 205.0607 | 192.9735 | 263.3069 | 264.6848 | 238.7263 | 10000000000 | 10000000000 | 39.9764 | 4.3244 | 40 | 10000000000 | 145 | 10000000000 | 40.0455 | 8.7808 | 40 | 88.6567 | 88.2694 | 53.026 | 10000000000 | 90.0164 | 4.7717 | 90 | 95.1829 | 10000000000 | 88.463 | 5 | 90 | 95.8665 | 14.3942 | -18.7852 | 44.584 | 65.11 | 0.85283
Log | 3857 | 32.1417 | 2014-08-15 21:56 | C13EOAT_test | -0.0025 | 0.73159 | -0.37508 | 75.1652 | 282.7621 | 123.7014 | 1.492 | -0.7593 | 4.0881 | 1.5 | 6.3825 | 24.2588 | 2.1804 | 0.69832 | 168.1862 | 99.11 | 3.9797 | 103.0897 | 6.7806 | 103 | 102.9789 | 103.9973 | 104 | 565.5124 | 19.7324 | 87.7176 | 80.4686 | 217.3242 | 216.643 | 393.7373 | 84.0931 | 4.4245 | 84 | 1800.011 | 3.7437 | 1800 | 24.9289 | 2.3613 | 25 | 10000000000 | 35.2866 | 29.9803 | 176.9243 | 89.4851 | 90.0263 | 7.7479 | 90 | 10000000000 | 186.3469 | 203.7133 | 205.0538 | 193.1901 | 263.3266 | 264.7523 | 238.8945 | 10000000000 | 10000000000 | 39.9887 | 4.3281 | 40 | 10000000000 | 145 | 10000000000 | 40.0578 | 8.7788 | 40 | 88.646 | 88.2783 | 53.0111 | 10000000000 | 90.0256 | 4.7663 | 90 | 95.2072 | 10000000000 | 88.4621 | 4.9999 | 90 | 95.8667 | 14.3986 | -18.6413 | 44.7796 | 65.11 | 0.85283
Log | 3858 | 32.15 | 2014-08-15 21:56 | C13EOAT_test | -0.0025 | 0.73186 | -0.37508 | 78.4388 | 282.7492 | 124.8154 | 1.5096 | -0.75925 | 4.0881 | 1.5 | 6.3561 | 24.2012 | 2.1801 | 0.69832 | 167.8849 | 99.11 | 4.0339 | 103.1439 | 6.7719 | 103 | 103.0753 | 104.0007 | 104 | 571.4181 | 19.7249 | 87.6044 | 80.2804 | 217.3647 | 216.643 | 393.7373 | 83.9424 | 4.4271 | 84 | 1800.119 | 3.7433 | 1800 | 24.9377 | 2.3622 | 25 | 10000000000 | 35.2748 | 29.9743 | 176.9484 | 89.4718 | 90.0252 | 7.7465 | 90 | 10000000000 | 186.4277 | 203.6952 | 205.1061 | 193.3331 | 263.5157 | 265.1619 | 240.4212 | 10000000000 | 10000000000 | 40.004 | 4.3332 | 40 | 10000000000 | 145 | 10000000000 | 40.0798 | 8.776 | 40 | 88.6479 | 88.3004 | 53.0256 | 10000000000 | 90.0082 | 4.7702 | 90 | 95.1932 | 10000000000 | 88.4742 | 5 | 90 | 95.8571 | 14.3958 | -18.8296 | 44.6659 | 65.1 | 0.85283
Log | 3859 | 32.1584 | 2014-08-15 21:57 | C13EOAT_test | -0.0025 | 0.73185 | -0.37508 | 75.3835 | 282.062 | 110.9488 | 1.5244 | -0.75927 | 4.0881 | 1.5 | 6.3547 | 24.2158 | 2.1795 | 0.69832 | 167.9064 | 99.11 | 3.9933 | 103.1033 | 6.768 | 103 | 103.0254 | 104.0001 | 104 | 573.3226 | 19.5852 | 87.5541 | 80.3522 | 217.348 | 216.643 | 393.7373 | 83.9532 | 4.4287 | 84 | 1800.329 | 3.7431 | 1800 | 24.8994 | 2.3642 | 25 | 10000000000 | 35.3552 | 29.9796 | 176.9284 | 89.4654 | 90.0098 | 7.7477 | 90 | 10000000000 | 186.3559 | 204.0287 | 204.9234 | 193.473 | 263.2643 | 265.8983 | 240.9364 | 10000000000 | 10000000000 | 39.9824 | 4.3399 | 40 | 10000000000 | 145 | 10000000000 | 40.0675 | 8.7748 | 40 | 88.6247 | 88.3037 | 53.0249 | 10000000000 | 90.0198 | 4.7632 | 90 | 95.2215 | 10000000000 | 88.4642 | 5 | 90 | 95.8433 | 14.3925 | -18.7578 | 44.654 | 65.11 | 0.85283
Log | 3860 | 32.1667 | 2014-08-15 21:57 | C13EOAT_test | -0.0025 | 0.73229 | -0.37508 | 76.4697 | 282.7498 | 119.9382 | 1.498 | -0.75923 | 4.0882 | 1.5 | 6.3338 | 24.1936 | 2.1804 | 0.69832 | 168.1308 | 99.11 | 4.0068 | 103.1168 | 6.7617 | 103 | 103.1063 | 103.992 | 104 | 578.9942 | 19.601 | 87.6957 | 80.4352 | 217.3904 | 216.643 | 394.081 | 84.0654 | 4.4278 | 84 | 1799.835 | 3.7437 | 1800 | 24.9154 | 2.3651 | 25 | 10000000000 | 35.3501 | 29.9585 | 176.9527 | 89.4536 | 90.0026 | 7.7481 | 90 | 10000000000 | 186.4861 | 204.249 | 204.9068 | 193.5767 | 263.2169 | 265.8928 | 241.1898 | 10000000000 | 10000000000 | 39.9829 | 4.343 | 40 | 10000000000 | 145 | 10000000000 | 40.0309 | 8.7752 | 40 | 88.6369 | 88.3159 | 53.0669 | 10000000000 | 89.9876 | 4.7747 | 90 | 95.1836 | 10000000000 | 88.4764 | 5 | 90 | 95.8516 | 14.395 | -18.6748 | 44.5729 | 65.11 | 0.85283
Log | 3861 | 32.175 | 2014-08-15 21:58 | C13EOAT_test | -0.0025 | 0.73177 | -0.37508 | 75.764 | 282.5908 | 104.1638 | 1.5052 | -0.7592 | 4.0882 | 1.5 | 6.3135 | 24.2886 | 2.1806 | 0.69832 | 167.7518 | 99.11 | 3.9526 | 103.0626 | 6.7605 | 103 | 103.1633 | 103.984 | 104 | 579.0123 | 19.502 | 87.5242 | 80.2275 | 217.3449 | 216.643 | 393.7373 | 83.8759 | 4.4309 | 84 | 1799.654 | 3.744 | 1800 | 24.9151 | 2.3662 | 25 | 10000000000 | 35.4164 | 30.0372 | 176.9125 | 89.4203 | 89.9908 | 7.7498 | 90 | 10000000000 | 186.3985 | 204.707 | 205.2279 | 193.4601 | 263.257 | 265.7394 | 240.2945 | 10000000000 | 10000000000 | 39.9423 | 4.3483 | 40 | 10000000000 | 145 | 10000000000 | 40.0196 | 8.7746 | 40 | 88.6328 | 88.2797 | 53.0775 | 10000000000 | 89.976 | 4.784 | 90 | 95.1652 | 10000000000 | 88.4562 | 4.9999 | 90 | 95.8388 | 14.3962 | -18.8824 | 44.4916 | 65.09 | 0.85283
Log | 3862 | 32.1833 | 2014-08-15 21:58 | C13EOAT_test | -0.0025 | 0.72995 | -0.37508 | 75.03 | 282.7502 | 118.82 | 1.5049 | -0.75919 | 4.0882 | 1.5 | 6.2255 | 24.3631 | 2.1804 | 0.69832 | 167.7314 | 99.11 | 4.0132 | 103.1232 | 6.7525 | 103 | 103.1708 | 104.0069 | 104 | 572.3688 | 19.5837 | 87.5126 | 80.2187 | 217.3704 | 216.643 | 393.7373 | 83.8657 | 4.4333 | 84 | 1799.812 | 3.7439 | 1800 | 24.8759 | 2.3682 | 25 | 10000000000 | 35.3559 | 30.0252 | 176.8849 | 89.4413 | 89.9657 | 7.7542 | 90 | 10000000000 | 186.3819 | 204.2732 | 205.532 | 193.8189 | 263.1618 | 265.2312 | 239.304 | 10000000000 | 10000000000 | 39.9374 | 4.3642 | 40 | 10000000000 | 145 | 10000000000 | 40.0431 | 8.7724 | 40 | 88.6342 | 88.2508 | 53.1591 | 10000000000 | 89.9723 | 4.7877 | 90 | 95.1806 | 10000000000 | 88.4424 | 5 | 90 | 95.8597 | 14.3965 | -18.8912 | 44.1306 | 65.09 | 0.85283
Log | 3863 | 32.1917 | 2014-08-15 21:59 | C13EOAT_test | -0.0025 | 0.73212 | -0.37508 | 74.8748 | 282.7659 | 109.2369 | 1.5074 | -0.75919 | 4.0882 | 1.5 | 6.1949 | 24.2508 | 2.1804 | 0.69832 | 167.6725 | 99.11 | 3.9797 | 103.0897 | 6.7489 | 103 | 103.0041 | 104.0071 | 104 | 568.8571 | 19.4494 | 87.5019 | 80.1707 | 217.371 | 216.643 | 393.7373 | 83.8363 | 4.4332 | 84 | 1799.789 | 3.7438 | 1800 | 24.8762 | 2.3698 | 25 | 10000000000 | 35.2796 | 30.0851 | 176.9175 | 89.4167 | 89.9833 | 7.7525 | 90 | 10000000000 | 186.4891 | 203.7672 | 204.5772 | 193.5484 | 263.3253 | 265.8774 | 239.722 | 10000000000 | 10000000000 | 39.9624 | 4.3711 | 40 | 10000000000 | 145 | 10000000000 | 40.0224 | 8.7726 | 40 | 88.6475 | 88.27 | 53.1955 | 10000000000 | 90.0074 | 4.7784 | 90 | 95.1737 | 10000000000 | 88.4588 | 5 | 90 | 95.8702 | 14.3957 | -18.9393 | 44.0031 | 65.09 | 0.85283
Log | 3864 | 32.2 | 2014-08-15 21:59 | C13EOAT_test | -0.0025 | 0.73167 | -0.37508 | 77.8658 | 282.6773 | 118.8317 | 1.4938 | -0.75937 | 4.0882 | 1.5 | 6.221 | 24.2294 | 2.1804 | 0.69832 | 167.873 | 99.11 | 4 | 103.11 | 6.743 | 103 | 103.1059 | 104.0013 | 104 | 564.8709 | 19.7322 | 87.6017 | 80.2713 | 217.3504 | 216.643 | 393.7373 | 83.9365 | 4.4344 | 84 | 1800.162 | 3.7433 | 1800 | 24.9037 | 2.371 | 25 | 10000000000 | 35.2794 | 30.0288 | 176.9065 | 89.4004 | 89.9733 | 7.7557 | 90 | 10000000000 | 186.4519 | 204.2654 | 204.7365 | 193.3611 | 263.5223 | 264.7319 | 238.7315 | 10000000000 | 10000000000 | 40.0062 | 4.3726 | 40 | 10000000000 | 145 | 10000000000 | 39.9596 | 8.7753 | 40 | 88.6379 | 88.2686 | 53.2388 | 10000000000 | 90.0058 | 4.7851 | 90 | 95.1924 | 10000000000 | 88.4532 | 5 | 90 | 95.8671 | 14.3949 | -18.8387 | 44.1093 | 65.08 | 0.85283
Log | 3865 | 32.2084 | 2014-08-15 22:00 | C13EOAT_test | -0.0025 | 0.73209 | -0.37508 | 76.8701 | 283.0865 | 109.266 | 1.5125 | -0.75933 | 4.0883 | 1.5 | 6.2192 | 24.3131 | 2.1804 | 0.69832 | 167.5606 | 99.11 | 3.9666 | 103.0765 | 6.7398 | 103 | 103.0606 | 103.9887 | 104 | 566.2914 | 19.7324 | 87.4069 | 80.1537 | 217.3601 | 216.643 | 393.7373 | 83.7803 | 4.4367 | 84 | 1800.192 | 3.7432 | 1800 | 24.8722 | 2.3732 | 25 | 10000000000 | 35.2931 | 30.0565 | 176.9037 | 89.3981 | 89.9493 | 7.7615 | 90 | 10000000000 | 186.4908 | 204.2438 | 203.9975 | 193.2331 | 263.6842 | 265.4999 | 239.3504 | 10000000000 | 10000000000 | 40.0488 | 4.363 | 40 | 10000000000 | 145 | 10000000000 | 39.9993 | 8.7734 | 40 | 88.6226 | 88.2811 | 53.2613 | 10000000000 | 90.0036 | 4.792 | 90 | 95.2122 | 10000000000 | 88.4519 | 5 | 90 | 95.8645 | 14.3958 | -18.9563 | 44.1033 | 65.09 | 0.85283
Log | 3866 | 32.2167 | 2014-08-15 22:00 | C13EOAT_test | -0.0025 | 0.73212 | -0.37508 | 74.89 | 282.5647 | 107.7533 | 1.4962 | -0.7592 | 4.0883 | 1.5 | 6.2424 | 24.2198 | 2.1804 | 0.69844 | 167.5505 | 99.11 | 3.9794 | 103.0894 | 6.7356 | 103 | 103.126 | 103.9974 | 104 | 573.9033 | 19.7322 | 87.4154 | 80.1351 | 217.3678 | 216.643 | 394.081 | 83.7752 | 4.4404 | 84 | 1800.194 | 3.7431 | 1800 | 24.89 | 2.3742 | 25 | 10000000000 | 35.2999 | 30.007 | 176.9087 | 89.4253 | 89.9588 | 7.7617 | 90 | 10000000000 | 186.3545 | 203.9496 | 204.5723 | 193.1207 | 262.8307 | 265.3833 | 238.4532 | 10000000000 | 10000000000 | 40.0328 | 4.3535 | 40 | 10000000000 | 145 | 10000000000 | 39.9632 | 8.7756 | 40 | 88.6231 | 88.2856 | 53.2213 | 10000000000 | 89.9712 | 4.8112 | 90 | 95.1765 | 10000000000 | 88.4544 | 5 | 90 | 95.8622 | 14.3943 | -18.9749 | 44.1958 | 65.08 | 0.85283
Log | 3867 | 32.225 | 2014-08-15 22:01 | C13EOAT_test | -0.0025 | 0.73133 | -0.37508 | 73.3493 | 282.5031 | 112.7889 | 1.4906 | -0.75921 | 4.0883 | 1.5 | 6.2853 | 24.3661 | 2.1804 | 0.69832 | 167.8726 | 99.11 | 3.9933 | 103.1033 | 6.7289 | 103 | 103.0115 | 104.0033 | 104 | 578.3526 | 19.7322 | 87.6041 | 80.2685 | 217.3637 | 216.643 | 393.7373 | 83.9363 | 4.4434 | 84 | 1799.647 | 3.7439 | 1800 | 24.9262 | 2.3746 | 25 | 10000000000 | 35.3451 | 30.078 | 176.8769 | 89.3988 | 89.9413 | 7.7672 | 90 | 10000000000 | 186.3931 | 203.9231 | 204.581 | 193.535 | 263.3042 | 265.3223 | 237.5813 | 10000000000 | 10000000000 | 40.0579 | 4.3406 | 40 | 10000000000 | 145 | 10000000000 | 39.9825 | 8.7753 | 40 | 88.6038 | 88.2731 | 53.2368 | 10000000000 | 90.0248 | 4.7969 | 90 | 95.192 | 10000000000 | 88.4385 | 5 | 90 | 95.8644 | 14.3944 | -18.8415 | 44.3724 | 65.07 | 0.85283
Log | 3868 | 32.2333 | 2014-08-15 22:01 | C13EOAT_test | -0.0025 | 0.73212 | -0.37508 | 79.1816 | 282.7526 | 106.0004 | 1.5036 | -0.75917 | 4.0883 | 1.5 | 6.2895 | 24.3531 | 2.1804 | 0.69832 | 167.6779 | 99.11 | 4.033 | 103.143 | 6.7207 | 103 | 103.0651 | 104.0006 | 104 | 576.4076 | 19.7276 | 87.4988 | 80.1791 | 217.3713 | 216.643 | 393.7373 | 83.839 | 4.4435 | 84 | 1800.025 | 3.7434 | 1800 | 24.926 | 2.3755 | 25 | 10000000000 | 35.332 | 30.0646 | 176.8849 | 89.4023 | 89.9456 | 7.7694 | 90 | 10000000000 | 186.4868 | 204.2068 | 205.0335 | 193.5121 | 263.3705 | 265.0325 | 239.0509 | 10000000000 | 10000000000 | 40.0455 | 4.3302 | 40 | 10000000000 | 145 | 10000000000 | 39.9309 | 8.7791 | 40 | 88.6227 | 88.2621 | 53.2445 | 10000000000 | 89.9634 | 4.8248 | 90 | 95.1695 | 10000000000 | 88.4424 | 5 | 90 | 95.8729 | 14.3975 | -18.9309 | 44.3955 | 65.07 | 0.85283
Log | 3869 | 32.2417 | 2014-08-15 22:02 | C13EOAT_test | -0.0025 | 0.73181 | -0.37508 | 76.7326 | 283.1263 | 126.4337 | 1.5012 | -0.7592 | 4.0883 | 1.5 | 6.3593 | 24.2189 | 2.1804 | 0.69832 | 167.7656 | 99.11 | 3.9933 | 103.1033 | 6.717 | 103 | 103.07 | 104.0099 | 104 | 575.8069 | 19.4822 | 87.5194 | 80.2462 | 217.3228 | 216.643 | 394.081 | 83.8828 | 4.4455 | 84 | 1799.822 | 3.7436 | 1800 | 24.9374 | 2.3764 | 25 | 10000000000 | 35.3029 | 30.0353 | 176.8941 | 89.41 | 89.9514 | 7.7718 | 90 | 10000000000 | 186.3446 | 204.24 | 204.7694 | 193.2385 | 262.9821 | 264.0311 | 237.7469 | 10000000000 | 10000000000 | 40.0487 | 4.3184 | 40 | 10000000000 | 145 | 10000000000 | 39.9551 | 8.7794 | 40 | 88.6351 | 88.259 | 53.2407 | 10000000000 | 90.0054 | 4.8143 | 90 | 95.1802 | 10000000000 | 88.4471 | 5 | 90 | 95.8708 | 14.3994 | -18.8638 | 44.6857 | 65.07 | 0.85283
Log | 3870 | 32.25 | 2014-08-15 22:02 | C13EOAT_test | -0.0025 | 0.72974 | -0.37508 | 80.4121 | 282.4875 | 107.3128 | 1.3951 | -0.75922 | 4.0884 | 1.5 | 6.4059 | 24.2065 | 2.1804 | 0.69832 | 168.0658 | 99.11 | 3.9924 | 103.1024 | 6.7133 | 103 | 103.07 | 104.0083 | 104 | 568.8755 | 19.6198 | 87.6676 | 80.3983 | 217.3788 | 216.643 | 393.7373 | 84.0329 | 4.4474 | 84 | 1800.35 | 3.7429 | 1800 | 24.9676 | 2.3764 | 25 | 10000000000 | 35.3588 | 29.9673 | 176.8652 | 89.397 | 89.9525 | 7.7747 | 90 | 10000000000 | 186.311 | 204.7141 | 204.8924 | 192.8657 | 263.264 | 265.4375 | 238.4768 | 10000000000 | 10000000000 | 40.039 | 4.3102 | 40 | 10000000000 | 145 | 10000000000 | 39.932 | 8.7823 | 40 | 88.6229 | 88.2423 | 53.2393 | 10000000000 | 89.9869 | 4.8262 | 90 | 95.1849 | 10000000000 | 88.4326 | 5 | 90 | 95.8752 | 14.4012 | -18.7117 | 44.8804 | 65.08 | 0.85283
Log | 3871 | 32.2584 | 2014-08-15 22:03 | C13EOAT_test | -0.0025 | 0.73181 | -0.37508 | 77.4678 | 282.7502 | 109.8317 | 1.4897 | -0.75918 | 4.0884 | 1.5 | 6.4174 | 24.3354 | 2.1804 | 0.69832 | 167.5911 | 99.11 | 3.9874 | 103.0974 | 6.7082 | 103 | 103.0824 | 103.9889 | 104 | 566.7888 | 19.7324 | 87.4363 | 80.1549 | 217.3678 | 216.643 | 393.7373 | 83.7956 | 4.4501 | 84 | 1799.623 | 3.7439 | 1800 | 24.9939 | 2.3761 | 25 | 10000000000 | 35.3823 | 29.9868 | 176.8759 | 89.4172 | 89.9443 | 7.7787 | 90 | 10000000000 | 186.3106 | 204.8131 | 205.3452 | 193.41 | 262.8154 | 264.5007 | 238.7429 | 10000000000 | 10000000000 | 40.0302 | 4.3036 | 40 | 10000000000 | 145 | 10000000000 | 39.9375 | 8.7842 | 40 | 88.6384 | 88.2375 | 53.2429 | 10000000000 | 90.0252 | 4.8158 | 90 | 95.1525 | 10000000000 | 88.4379 | 5 | 90 | 95.8775 | 14.4026 | -18.9551 | 44.93 | 65.06 | 0.85283
Log | 3872 | 32.2667 | 2014-08-15 22:03 | C13EOAT_test | -0.0025 | 0.7318 | -0.37508 | 79.1758 | 282.6839 | 120.2528 | 1.4926 | -0.75923 | 4.0884 | 1.5 | 6.3854 | 24.2008 | 2.1804 | 0.69832 | 167.86 | 99.11 | 4.0269 | 103.1369 | 6.7007 | 103 | 102.9851 | 103.9833 | 104 | 570.3864 | 19.7324 | 87.5881 | 80.2718 | 217.3558 | 216.643 | 393.7373 | 83.93 | 4.4496 | 84 | 1800.136 | 3.7432 | 1800 | 24.9362 | 2.378 | 25 | 10000000000 | 35.3389 | 30.0038 | 176.9179 | 89.4199 | 89.9508 | 7.7798 | 90 | 10000000000 | 186.3048 | 203.9556 | 205.0862 | 193.24 | 263.5556 | 264.941 | 238.7499 | 10000000000 | 10000000000 | 40.0428 | 4.2929 | 40 | 10000000000 | 145 | 10000000000 | 39.9311 | 8.7866 | 40 | 88.6328 | 88.2851 | 53.1798 | 10000000000 | 90.007 | 4.8231 | 90 | 95.1795 | 10000000000 | 88.459 | 5 | 90 | 95.8742 | 14.4006 | -18.8382 | 44.7952 | 65.05 | 0.85283
Log | 3873 | 32.275 | 2014-08-15 22:04 | C13EOAT_test | -0.0025 | 0.73232 | -0.37508 | 77.8826 | 282.8109 | 114.5625 | 1.5022 | -0.75931 | 4.0884 | 1.5 | 6.3826 | 24.2152 | 2.1804 | 0.69832 | 167.7013 | 99.11 | 4.0069 | 103.1169 | 6.6952 | 103 | 103.0508 | 104.009 | 104 | 576.7726 | 19.7303 | 87.5001 | 80.2011 | 217.3306 | 216.643 | 393.7373 | 83.8506 | 4.453 | 84 | 1800.225 | 3.7431 | 1800 | 24.9512 | 2.3785 | 25 | 10000000000 | 35.3665 | 29.9994 | 176.9323 | 89.4488 | 89.9834 | 7.7758 | 90 | 10000000000 | 186.3374 | 205.221 | 205.1595 | 193.236 | 263.3233 | 265.1842 | 239.7365 | 10000000000 | 10000000000 | 40.0178 | 4.2903 | 40 | 10000000000 | 145 | 10000000000 | 39.921 | 8.7894 | 40 | 88.6392 | 88.2932 | 53.1555 | 10000000000 | 89.9823 | 4.8317 | 90 | 95.1759 | 10000000000 | 88.4662 | 5 | 90 | 95.8633 | 14.3955 | -18.9088 | 44.7739 | 65.04 | 0.85283
Log | 3874 | 32.2833 | 2014-08-15 22:04 | C13EOAT_test | -0.0025 | 0.73181 | -0.37508 | 78.1242 | 282.8464 | 110.5834 | 1.5096 | -0.75919 | 4.0884 | 1.5 | 6.3393 | 24.2857 | 2.1804 | 0.69832 | 168.0914 | 99.11 | 3.9799 | 103.0899 | 6.692 | 103 | 103.068 | 103.9904 | 104 | 577.2451 | 19.6287 | 87.7075 | 80.3839 | 217.3502 | 216.643 | 393.7373 | 84.0457 | 4.4514 | 84 | 1799.776 | 3.7437 | 1800 | 24.8933 | 2.3809 | 25 | 10000000000 | 35.349 | 29.9478 | 176.9103 | 89.4093 | 89.9364 | 7.7842 | 90 | 10000000000 | 186.3709 | 203.7625 | 204.1787 | 193.1359 | 263.4349 | 265.7003 | 240.1747 | 10000000000 | 10000000000 | 39.9776 | 4.2926 | 40 | 10000000000 | 145 | 10000000000 | 39.9142 | 8.7919 | 40 | 88.6268 | 88.2836 | 53.1886 | 10000000000 | 90.0003 | 4.8239 | 90 | 95.1572 | 10000000000 | 88.4552 | 5 | 90 | 95.8726 | 14.3989 | -18.7261 | 44.6025 | 65.05 | 0.85283
Log | 3875 | 32.2917 | 2014-08-15 22:05 | C13EOAT_test | -0.0025 | 0.73212 | -0.37508 | 78.0987 | 282.7715 | 117.2681 | 1.5025 | -0.75929 | 4.0884 | 1.5 | 6.3043 | 24.3609 | 2.1804 | 0.69832 | 167.8559 | 99.11 | 3.9946 | 103.1046 | 6.6858 | 103 | 103.1026 | 104.0104 | 104 | 578.9871 | 19.6971 | 87.5629 | 80.2929 | 217.3502 | 216.643 | 394.081 | 83.9279 | 4.4515 | 84 | 1800.158 | 3.7432 | 1800 | 24.8815 | 2.3828 | 25 | 10000000000 | 35.3042 | 30.0225 | 176.9456 | 89.4419 | 89.9681 | 7.7804 | 90 | 10000000000 | 186.3486 | 203.8234 | 203.8433 | 193.1063 | 263.08 | 265.5323 | 240.9236 | 10000000000 | 10000000000 | 39.9677 | 4.2944 | 40 | 10000000000 | 145 | 10000000000 | 39.9499 | 8.792 | 40 | 88.6374 | 88.3083 | 53.152 | 10000000000 | 89.9766 | 4.8321 | 90 | 95.1576 | 10000000000 | 88.4728 | 5 | 90 | 95.8606 | 14.3993 | -18.8171 | 44.4595 | 65.05 | 0.85283
Log | 3876 | 32.3 | 2014-08-15 22:05 | C13EOAT_test | -0.0025 | 0.73273 | -0.37508 | 75.9101 | 283.0616 | 120.0633 | 1.5059 | -0.75927 | 4.0884 | 1.5 | 6.3319 | 24.2803 | 2.1804 | 0.69832 | 167.8758 | 99.11 | 4.0241 | 103.1341 | 6.679 | 103 | 103.1416 | 104.0208 | 104 | 572.5742 | 19.6114 | 87.6019 | 80.2739 | 217.3456 | 216.643 | 394.081 | 83.9379 | 4.4525 | 84 | 1799.722 | 3.7438 | 1800 | 24.8729 | 2.3849 | 25 | 10000000000 | 35.2777 | 29.9512 | 176.9116 | 89.4131 | 89.9911 | 7.7778 | 90 | 10000000000 | 186.2933 | 203.6555 | 204.2714 | 192.9048 | 263.7356 | 265.0677 | 240.6861 | 10000000000 | 10000000000 | 39.939 | 4.3058 | 40 | 10000000000 | 145 | 10000000000 | 39.9282 | 8.7948 | 40 | 88.6478 | 88.2638 | 53.1659 | 10000000000 | 90.0017 | 4.8236 | 90 | 95.1728 | 10000000000 | 88.4558 | 5 | 90 | 95.8839 | 14.4002 | -18.8361 | 44.5746 | 65.04 | 0.85283
Log | 3877 | 32.3083 | 2014-08-15 22:06 | C13EOAT_test | -0.0025 | 0.73181 | -0.37508 | 80.5319 | 282.7502 | 112.6676 | 1.5045 | -0.75918 | 4.0885 | 1.5 | 6.3329 | 24.2487 | 2.1804 | 0.69832 | 167.8865 | 99.11 | 4.0234 | 103.1334 | 6.6715 | 103 | 103.1744 | 104.0123 | 104 | 567.5355 | 19.4308 | 87.606 | 80.2804 | 217.3636 | 216.643 | 394.081 | 83.9432 | 4.4528 | 84 | 1800.448 | 3.7426 | 1800 | 24.8861 | 2.3862 | 25 | 10000000000 | 35.3286 | 29.9464 | 176.9085 | 89.4618 | 89.9652 | 7.7836 | 90 | 10000000000 | 186.3239 | 203.7698 | 204.127 | 193.1432 | 263.1607 | 265.7237 | 240.2765 | 10000000000 | 10000000000 | 39.9068 | 4.3196 | 40 | 10000000000 | 145 | 10000000000 | 39.9518 | 8.795 | 40 | 88.6447 | 88.2639 | 53.1821 | 10000000000 | 89.989 | 4.8272 | 90 | 95.1597 | 10000000000 | 88.4543 | 5 | 90 | 95.8893 | 14.4038 | -18.8296 | 44.5851 | 65.04 | 0.85283
Log | 3878 | 32.3167 | 2014-08-15 22:06 | C13EOAT_test | -0.0025 | 0.73181 | -0.37508 | 82.0034 | 282.376 | 111.5378 | 1.5037 | -0.75927 | 4.0885 | 1.5 | 6.3383 | 24.3153 | 2.1804 | 0.69832 | 168.0047 | 99.11 | 3.9865 | 103.0965 | 6.6695 | 103 | 103.1208 | 104.002 | 104 | 562.2505 | 19.7286 | 87.6371 | 80.3677 | 217.3312 | 216.643 | 393.7373 | 84.0024 | 4.4537 | 84 | 1799.813 | 3.7437 | 1800 | 24.9184 | 2.3869 | 25 | 10000000000 | 35.2703 | 29.936 | 176.9422 | 89.4225 | 89.9873 | 7.7809 | 90 | 10000000000 | 186.3549 | 204.5962 | 203.9401 | 193.1374 | 263.7984 | 266.2148 | 241.1564 | 10000000000 | 10000000000 | 39.906 | 4.3376 | 40 | 10000000000 | 145 | 10000000000 | 39.9538 | 8.7961 | 40 | 88.6456 | 88.2966 | 53.1794 | 10000000000 | 90.0144 | 4.8184 | 90 | 95.1676 | 10000000000 | 88.4711 | 5 | 90 | 95.8868 | 14.3987 | -18.7423 | 44.5982 | 65.03 | 0.85308
Log | 3879 | 32.325 | 2014-08-15 22:07 | C13EOAT_test | -0.0025 | 0.72907 | -0.37508 | 79.3185 | 282.6327 | 120.5415 | 1.5075 | -0.75927 | 4.0886 | 1.5 | 6.3325 | 24.2598 | 2.1804 | 0.69832 | 168.2551 | 99.11 | 4.0136 | 103.1236 | 6.6618 | 103 | 103.1165 | 104.0022 | 104 | 568.1677 | 19.7324 | 87.7763 | 80.4789 | 217.3512 | 216.643 | 393.7373 | 84.1276 | 4.4526 | 84 | 1800.278 | 3.7429 | 1800 | 24.9057 | 2.3887 | 25 | 10000000000 | 35.2812 | 29.9194 | 176.8909 | 89.4543 | 89.9999 | 7.7791 | 90 | 10000000000 | 186.3607 | 204.0068 | 204.5685 | 193.4144 | 263.0583 | 265.1694 | 239.6945 | 10000000000 | 10000000000 | 39.857 | 4.3636 | 40 | 10000000000 | 145 | 10000000000 | 39.9622 | 8.7968 | 40 | 88.6196 | 88.2713 | 53.1649 | 10000000000 | 89.9993 | 4.8237 | 90 | 95.1534 | 10000000000 | 88.4455 | 4.9998 | 90 | 95.8914 | 14.4004 | -18.6311 | 44.5773 | 65.02 | 0.85313
Log | 3880 | 32.3333 | 2014-08-15 22:07 | C13EOAT_test | -0.0025 | 0.73243 | -0.37508 | 82.3202 | 282.7498 | 109.0621 | 1.5002 | -0.75918 | 4.0885 | 1.5 | 6.329 | 24.3224 | 2.1804 | 0.69832 | 167.915 | 99.11 | 3.9864 | 103.0964 | 6.6593 | 103 | 103.0726 | 104.0116 | 104 | 573.1772 | 19.7317 | 87.6019 | 80.3131 | 217.3591 | 216.643 | 393.7373 | 83.9575 | 4.4524 | 84 | 1800.154 | 3.743 | 1800 | 24.9067 | 2.3899 | 25 | 10000000000 | 35.3411 | 29.8831 | 176.9477 | 89.4485 | 90.0313 | 7.774 | 90 | 10000000000 | 186.3526 | 204.4583 | 204.4011 | 193.4754 | 263.5538 | 265.7416 | 239.4684 | 10000000000 | 10000000000 | 39.9074 | 4.3921 | 40 | 10000000000 | 145 | 10000000000 | 39.9715 | 8.7972 | 40 | 88.6411 | 88.3066 | 53.1495 | 10000000000 | 89.9909 | 4.8261 | 90 | 95.1804 | 10000000000 | 88.4738 | 4.9999 | 90 | 95.887 | 14.4002 | -18.7969 | 44.5625 | 65.01 | 0.85314
Log | 3881 | 32.3417 | 2014-08-15 22:08 | C13EOAT_test | -0.0025 | 0.73202 | -0.37508 | 78.714 | 282.7502 | 118.9126 | 1.5107 | -0.75934 | 4.0885 | 1.5 | 6.3359 | 24.2712 | 2.1804 | 0.69832 | 167.8956 | 99.11 | 4.0543 | 103.1643 | 6.6477 | 103 | 102.9993 | 103.9978 | 104 | 579.9855 | 19.6352 | 87.6039 | 80.2917 | 217.3236 | 216.643 | 394.081 | 83.9478 | 4.4538 | 84 | 1800.044 | 3.7432 | 1800 | 24.9364 | 2.3902 | 25 | 10000000000 | 35.2995 | 29.9122 | 176.9727 | 89.4309 | 90.0081 | 7.7774 | 90 | 10000000000 | 186.3943 | 203.7723 | 204.5726 | 193.4565 | 263.5803 | 265.4636 | 238.6978 | 10000000000 | 10000000000 | 39.9347 | 4.4095 | 40 | 10000000000 | 145 | 10000000000 | 39.9878 | 8.7974 | 40 | 88.645 | 88.3277 | 53.1112 | 10000000000 | 90.0183 | 4.8119 | 90 | 95.1965 | 10000000000 | 88.4864 | 5 | 90 | 95.8907 | 14.398 | -18.8183 | 44.5867 | 65.02 | 0.85314
Log | 3882 | 32.35 | 2014-08-15 22:08 | C13EOAT_test | -0.0025 | 0.73126 | -0.37508 | 81.1032 | 282.757 | 120.6781 | 1.5039 | -0.75927 | 4.0885 | 1.5 | 6.267 | 24.3716 | 2.1804 | 0.69832 | 168.28 | 99.11 | 4.0068 | 103.1168 | 6.6446 | 103 | 102.9035 | 103.9961 | 104 | 575.0822 | 19.3509 | 87.7976 | 80.4824 | 217.3227 | 216.643 | 393.7373 | 84.14 | 4.4521 | 84 | 1799.636 | 3.7439 | 1800 | 24.956 | 2.3904 | 25 | 10000000000 | 35.3016 | 29.9412 | 176.9515 | 89.4483 | 90.0227 | 7.7741 | 90 | 10000000000 | 186.3818 | 204.5329 | 204.6406 | 193.4477 | 263.0689 | 264.788 | 238.1669 | 10000000000 | 10000000000 | 39.9763 | 4.4145 | 40 | 10000000000 | 145 | 10000000000 | 39.9689 | 8.7993 | 40 | 88.6505 | 88.301 | 53.121 | 10000000000 | 90.0199 | 4.8086 | 90 | 95.1912 | 10000000000 | 88.4758 | 5 | 90 | 95.8961 | 14.4071 | -18.6276 | 44.3199 | 65.03 | 0.85314
Log | 3883 | 32.3584 | 2014-08-15 22:09 | C13EOAT_test | -0.0025 | 0.73183 | -0.37508 | 81.824 | 282.6651 | 106.2719 | 1.5114 | -0.75934 | 4.0886 | 1.5 | 6.1865 | 24.3715 | 2.1804 | 0.69832 | 167.8638 | 99.11 | 4.0069 | 103.1169 | 6.6388 | 103 | 102.9225 | 104.0106 | 104 | 572.8294 | 19.6797 | 87.5929 | 80.2708 | 217.3737 | 216.643 | 393.7373 | 83.9319 | 4.4523 | 84 | 1800.204 | 3.7431 | 1800 | 24.9039 | 2.3925 | 25 | 10000000000 | 35.2278 | 30.0499 | 176.9267 | 89.4753 | 90.0122 | 7.7753 | 90 | 10000000000 | 186.3857 | 204.4756 | 204.5874 | 193.0876 | 263.7346 | 265.0669 | 238.8303 | 10000000000 | 10000000000 | 40.0352 | 4.4103 | 40 | 10000000000 | 145 | 10000000000 | 39.9874 | 8.7992 | 40 | 88.6595 | 88.2672 | 53.1082 | 10000000000 | 90.0355 | 4.8019 | 90 | 95.1897 | 10000000000 | 88.4634 | 5 | 90 | 95.8938 | 14.4032 | -18.8392 | 43.9813 | 65.01 | 0.85314
Log | 3884 | 32.3667 | 2014-08-15 22:09 | C13EOAT_test | -0.0025 | 0.7318 | -0.37508 | 79.2006 | 283.1129 | 107.4282 | 1.5022 | -0.75922 | 4.0886 | 1.5 | 6.1441 | 24.3325 | 2.1804 | 0.69832 | 167.7447 | 99.11 | 3.9791 | 103.0891 | 6.6365 | 103 | 102.8578 | 104.0043 | 104 | 565.9938 | 19.6522 | 87.5032 | 80.2415 | 217.3349 | 216.643 | 393.7373 | 83.8723 | 4.4545 | 84 | 1800.131 | 3.7432 | 1800 | 24.9331 | 2.393 | 25 | 10000000000 | 35.241 | 30.0225 | 176.8922 | 89.4683 | 90.0051 | 7.7758 | 90 | 10000000000 | 186.333 | 204.4923 | 204.6645 | 193.0896 | 263.3037 | 265.2657 | 237.5824 | 10000000000 | 10000000000 | 40.0535 | 4.3982 | 40 | 10000000000 | 145 | 10000000000 | 39.9884 | 8.7998 | 40 | 88.6471 | 88.2451 | 53.099 | 10000000000 | 89.9719 | 4.8258 | 90 | 95.1525 | 10000000000 | 88.4461 | 5 | 90 | 95.9016 | 14.4054 | -18.8686 | 43.8051 | 65.01 | 0.85314
Log | 3885 | 32.375 | 2014-08-15 22:10 | C13EOAT_test | -0.0025 | 0.73127 | -0.37508 | 73.5326 | 282.376 | 108.0841 | 1.508 | -0.75937 | 4.0886 | 1.5 | 6.0967 | 24.3246 | 2.1804 | 0.69832 | 167.8172 | 99.1119 | 4.0272 | 103.139 | 6.627 | 103 | 103.0741 | 104.0154 | 104 | 568.0097 | 19.7324 | 87.5471 | 80.2701 | 217.3251 | 216.643 | 393.7373 | 83.9086 | 4.4563 | 84 | 1799.977 | 3.7435 | 1800 | 24.8981 | 2.395 | 25 | 10000000000 | 35.2303 | 29.9893 | 176.9305 | 89.4327 | 90.0094 | 7.7745 | 90 | 10000000000 | 186.3201 | 204.4253 | 203.9965 | 193.1696 | 263.973 | 266.1277 | 238.9389 | 10000000000 | 10000000000 | 40.0799 | 4.3803 | 40 | 10000000000 | 145 | 10000000000 | 40.0087 | 8.7992 | 40 | 88.6331 | 88.2975 | 53.118 | 10000000000 | 89.9871 | 4.8224 | 90 | 95.1634 | 10000000000 | 88.4653 | 5 | 90 | 95.8965 | 14.4034 | -18.8418 | 43.5995 | 65 | 0.85289
Log | 3886 | 32.3833 | 2014-08-15 22:10 | C13EOAT_test | -0.0025 | 0.73193 | -0.37508 | 77.8787 | 282.8918 | 127.6365 | 1.5042 | -0.75925 | 4.0886 | 1.5 | 6.0972 | 24.2364 | 2.1804 | 0.69832 | 167.8595 | 99.11 | 3.9953 | 103.1053 | 6.6237 | 103 | 102.8688 | 104.0126 | 104 | 571.8434 | 19.6982 | 87.5917 | 80.2678 | 217.3441 | 216.643 | 393.7373 | 83.9298 | 4.4563 | 84 | 1799.328 | 3.7444 | 1800 | 24.9246 | 2.3956 | 25 | 10000000000 | 35.2641 | 29.9974 | 176.9169 | 89.4917 | 90.0102 | 7.7732 | 90 | 10000000000 | 186.3124 | 204.2473 | 205.0188 | 193.1701 | 263.5456 | 264.751 | 237.5773 | 10000000000 | 10000000000 | 40.0851 | 4.3618 | 40 | 10000000000 | 145 | 10000000000 | 39.974 | 8.8008 | 40 | 88.6304 | 88.2865 | 53.0731 | 10000000000 | 89.9937 | 4.8217 | 90 | 95.1818 | 10000000000 | 88.4585 | 5 | 90 | 95.8799 | 14.4013 | -18.8422 | 43.5978 | 65 | 0.85284
Log | 3887 | 32.3917 | 2014-08-15 22:11 | C13EOAT_test | -0.0025 | 0.73152 | -0.37508 | 72.5966 | 282.4206 | 116.159 | 1.4876 | -0.75934 | 4.0886 | 1.5 | 6.1066 | 24.2693 | 2.1804 | 0.69832 | 168.0454 | 99.11 | 4.0204 | 103.1304 | 6.616 | 103 | 103.128 | 104.0214 | 104 | 575.4495 | 19.7324 | 87.68 | 80.3654 | 217.3254 | 216.643 | 393.7373 | 84.0227 | 4.457 | 84 | 1801.009 | 3.7418 | 1800 | 24.964 | 2.3954 | 25 | 10000000000 | 35.2687 | 30.0332 | 176.9448 | 89.4805 | 90.0091 | 7.7727 | 90 | 10000000000 | 186.3547 | 204.2485 | 204.8139 | 193.3342 | 264.0672 | 265.4574 | 238.044 | 10000000000 | 10000000000 | 40.0415 | 4.3449 | 40 | 10000000000 | 145 | 10000000000 | 39.998 | 8.8001 | 40 | 88.6334 | 88.3114 | 53.0813 | 10000000000 | 89.997 | 4.8232 | 90 | 95.1607 | 10000000000 | 88.4724 | 5 | 90 | 95.8782 | 14.3983 | -18.7446 | 43.6327 | 65 | 0.85283
Log | 3888 | 32.4 | 2014-08-15 22:11 | C13EOAT_test | -0.0025 | 0.73217 | -0.37508 | 76.402 | 282.7592 | 101.3519 | 1.5116 | -0.7593 | 4.0887 | 1.5 | 6.1583 | 24.2874 | 2.1804 | 0.69832 | 167.8782 | 99.1105 | 3.9662 | 103.0766 | 6.6146 | 103 | 103.0725 | 103.9938 | 104 | 579.0635 | 19.6488 | 87.5978 | 80.2804 | 217.319 | 216.643 | 393.7373 | 83.9391 | 4.4566 | 84 | 1800.219 | 3.7431 | 1800 | 24.9688 | 2.3957 | 25 | 10000000000 | 35.3055 | 30.0444 | 176.8724 | 89.4878 | 90.0034 | 7.7725 | 90 | 10000000000 | 186.4016 | 204.1853 | 205.4507 | 193.5179 | 263.0783 | 265.0598 | 238.6712 | 10000000000 | 10000000000 | 40.1099 | 4.3221 | 40 | 10000000000 | 145 | 10000000000 | 40.004 | 8.8 | 40 | 88.6252 | 88.2472 | 53.1074 | 10000000000 | 89.9888 | 4.8264 | 90 | 95.1749 | 10000000000 | 88.4362 | 5 | 90 | 95.8814 | 14.3973 | -18.8301 | 43.8509 | 64.99 | 0.85305
Log | 3889 | 32.4083 | 2014-08-15 22:12 | C13EOAT_test | -0.0025 | 0.73187 | -0.37508 | 75.8403 | 282.7502 | 110.2963 | 1.4983 | -0.75935 | 4.0886 | 1.5 | 6.217 | 24.2771 | 2.1804 | 0.69832 | 167.9839 | 99.1116 | 4.0068 | 103.1184 | 6.6069 | 103 | 103.0624 | 103.9848 | 104 | 575.5381 | 19.4191 | 87.6226 | 80.3613 | 217.319 | 216.643 | 393.7373 | 83.992 | 4.4575 | 84 | 1800.009 | 3.7436 | 1800 | 24.997 | 2.3951 | 25 | 10000000000 | 35.3428 | 29.9452 | 176.9049 | 89.4527 | 90.027 | 7.7679 | 90 | 10000000000 | 186.2646 | 204.7197 | 204.7049 | 193.2386 | 263.0958 | 265.1808 | 239.2087 | 10000000000 | 10000000000 | 40.072 | 4.2987 | 40 | 10000000000 | 145 | 10000000000 | 39.9966 | 8.8004 | 40 | 88.6413 | 88.2636 | 53.0961 | 10000000000 | 90.0194 | 4.8149 | 90 | 95.1925 | 10000000000 | 88.4524 | 5 | 90 | 95.8882 | 14.3999 | -18.7503 | 44.1014 | 64.99 | 0.85313
Log | 3890 | 32.4167 | 2014-08-15 22:12 | C13EOAT_test | -0.0025 | 0.72859 | -0.37508 | 72.3299 | 282.7261 | 121.6245 | 1.4473 | -0.75924 | 4.0887 | 1.5 | 6.2652 | 24.3652 | 2.1805 | 0.69832 | 168.1819 | 99.1287 | 4.0272 | 103.1559 | 6.5985 | 103 | 103.2101 | 104.0129 | 104 | 571.2143 | 19.4242 | 87.7093 | 80.4727 | 217.3276 | 216.643 | 393.7373 | 84.091 | 4.4573 | 84 | 1799.683 | 3.744 | 1800 | 25.0163 | 2.3945 | 25 | 10000000000 | 35.3445 | 29.9457 | 176.873 | 89.4503 | 89.9858 | 7.7734 | 90 | 10000000000 | 186.3285 | 204.4398 | 204.556 | 193.3099 | 263.7947 | 265.5145 | 238.6906 | 10000000000 | 10000000000 | 40.0042 | 4.2869 | 40 | 10000000000 | 145 | 10000000000 | 39.9954 | 8.8005 | 40 | 88.628 | 88.245 | 53.1507 | 10000000000 | 90.0086 | 4.8165 | 90 | 95.1676 | 10000000000 | 88.4365 | 5 | 90 | 95.9026 | 14.4039 | -18.6561 | 44.3069 | 64.99 | 0.85314
Log | 3891 | 32.425 | 2014-08-15 22:13 | C13EOAT_test | -0.0025 | 0.73235 | -0.37508 | 72.4839 | 282.9087 | 107.884 | 1.5086 | -0.7593 | 4.0887 | 1.5 | 6.2131 | 24.3378 | 2.2094 | 0.69832 | 168.0043 | 99.1175 | 4.0339 | 103.1515 | 6.5914 | 103 | 103.0947 | 104.0105 | 104 | 565.8257 | 19.7319 | 87.6365 | 80.3678 | 217.3198 | 216.643 | 393.7373 | 84.0022 | 4.4573 | 84 | 1800.299 | 3.7432 | 1800 | 24.9357 | 2.3964 | 25 | 10000000000 | 35.3434 | 29.9782 | 176.9212 | 89.4715 | 90.0102 | 7.7685 | 90 | 10000000000 | 186.3304 | 204.262 | 204.4615 | 193.226 | 263.5359 | 265.6041 | 241.0184 | 10000000000 | 10000000000 | 39.9491 | 4.2889 | 40 | 10000000000 | 145 | 10000000000 | 40.0063 | 8.8001 | 40 | 88.6479 | 88.2733 | 53.1667 | 10000000000 | 89.9954 | 4.8187 | 90 | 95.1894 | 10000000000 | 88.4606 | 5 | 90 | 95.8981 | 14.4047 | -18.7497 | 44.0942 | 64.99 | 0.85314
Log | 3892 | 32.4333 | 2014-08-15 22:13 | C13EOAT_test | -0.0025 | 0.73213 | -0.37508 | 76.7595 | 282.7498 | 115.8956 | 1.4962 | -0.75936 | 4.0887 | 1.5 | 6.2384 | 24.2453 | 2.1804 | 0.69832 | 168.0737 | 99.112 | 3.9826 | 103.0946 | 6.5897 | 103 | 103.0123 | 103.9874 | 104 | 564.0326 | 19.556 | 87.7007 | 80.3731 | 217.3307 | 216.643 | 394.081 | 84.0369 | 4.4565 | 84 | 1799.824 | 3.7439 | 1800 | 24.9558 | 2.3968 | 25 | 10000000000 | 35.2726 | 30.0557 | 176.9613 | 89.4778 | 90.0145 | 7.7666 | 90 | 10000000000 | 186.316 | 204.2713 | 204.1083 | 193.0299 | 263.6378 | 265.9601 | 240.8951 | 10000000000 | 10000000000 | 39.934 | 4.2998 | 40 | 10000000000 | 145 | 10000000000 | 40.0174 | 8.7995 | 40 | 88.6514 | 88.31 | 53.1758 | 10000000000 | 90.0286 | 4.8031 | 90 | 95.1478 | 10000000000 | 88.4807 | 5 | 90 | 95.9019 | 14.4033 | -18.7389 | 44.1959 | 64.97 | 0.85314
Log | 3893 | 32.4417 | 2014-08-15 22:14 | C13EOAT_test | -0.0025 | 0.7295 | -0.37508 | 73.5373 | 282.7509 | 107.7973 | 1.5022 | -0.75917 | 4.0887 | 1.5 | 6.2531 | 24.3711 | 2.2094 | 0.69832 | 168.1658 | 99.1107 | 4.0204 | 103.1311 | 6.5819 | 103 | 102.9974 | 104.0093 | 104 | 569.9979 | 19.7324 | 87.7046 | 80.4612 | 217.3449 | 216.643 | 394.081 | 84.0829 | 4.4558 | 84 | 1799.95 | 3.7436 | 1800 | 24.9817 | 2.397 | 25 | 10000000000 | 35.3385 | 29.9772 | 176.9085 | 89.4465 | 90.0448 | 7.7606 | 90 | 10000000000 | 186.3813 | 204.7347 | 204.0337 | 193.0089 | 264.5164 | 267.0643 | 241.7093 | 10000000000 | 10000000000 | 39.9131 | 4.3182 | 40 | 10000000000 | 145 | 10000000000 | 39.999 | 8.8004 | 40 | 88.6459 | 88.2626 | 53.2066 | 10000000000 | 90.0163 | 4.8025 | 90 | 95.2026 | 10000000000 | 88.4542 | 5 | 90 | 95.8943 | 14.4032 | -18.6495 | 44.2559 | 64.97 | 0.85314
Log | 3894 | 32.45 | 2014-08-15 22:14 | C13EOAT_test | -0.0025 | 0.73215 | -0.37508 | 72.0384 | 282.3792 | 117.7593 | 1.5109 | -0.75934 | 4.0887 | 1.5 | 6.1416 | 24.3184 | 2.1809 | 0.69832 | 167.8009 | 99.1175 | 3.9865 | 103.104 | 6.5786 | 103 | 102.9943 | 103.979 | 104 | 576.8721 | 19.6541 | 87.5357 | 80.2651 | 217.3527 | 216.643 | 393.7373 | 83.9004 | 4.4566 | 84 | 1799.967 | 3.7436 | 1800 | 24.8927 | 2.3998 | 25 | 10000000000 | 35.2827 | 30.0225 | 176.9405 | 89.4552 | 90.0018 | 7.7662 | 90 | 10000000000 | 186.3945 | 204.5736 | 204.564 | 193.0872 | 263.763 | 265.2312 | 240.4519 | 10000000000 | 10000000000 | 39.8796 | 4.3443 | 40 | 10000000000 | 145 | 10000000000 | 39.982 | 8.8013 | 40 | 88.6427 | 88.2978 | 53.2555 | 10000000000 | 90.0022 | 4.8056 | 90 | 95.1685 | 10000000000 | 88.4703 | 4.9999 | 90 | 95.8986 | 14.4065 | -18.8524 | 43.7965 | 64.97 | 0.85292
Log | 3895 | 32.4584 | 2014-08-15 22:15 | C13EOAT_test | -0.0025 | 0.73175 | -0.37508 | 75.2551 | 283.1248 | 111.7561 | 1.5108 | -0.75936 | 4.0887 | 1.5 | 6.1448 | 24.2786 | 2.1804 | 0.69832 | 168.0584 | 99.1288 | 4.0679 | 103.1966 | 6.5649 | 103 | 102.8107 | 104.0021 | 104 | 578.6087 | 19.6519 | 87.6782 | 80.3802 | 217.3739 | 216.643 | 393.7373 | 84.0292 | 4.4567 | 84 | 1800.755 | 3.7424 | 1800 | 24.8657 | 2.4021 | 25 | 10000000000 | 35.3091 | 29.9963 | 176.9307 | 89.4549 | 89.9984 | 7.7662 | 90 | 10000000000 | 186.3174 | 204.101 | 204.6655 | 193.0759 | 263.3029 | 266.1219 | 240.4427 | 10000000000 | 10000000000 | 39.8575 | 4.3758 | 40 | 10000000000 | 145 | 10000000000 | 39.9404 | 8.8041 | 40 | 88.6365 | 88.2942 | 53.1877 | 10000000000 | 89.9655 | 4.82 | 90 | 95.1607 | 10000000000 | 88.4654 | 5 | 90 | 95.907 | 14.405 | -18.7486 | 43.8074 | 64.97 | 0.85311
Log | 3896 | 32.4667 | 2014-08-15 22:15 | C13EOAT_test | -0.0025 | 0.73175 | -0.37508 | 72.9201 | 283.1947 | 110.3388 | 1.5309 | -0.75925 | 4.0887 | 1.5 | 6.1351 | 24.3661 | 2.1949 | 0.69832 | 167.9468 | 99.1251 | 3.9933 | 103.1183 | 6.5634 | 103 | 102.9412 | 103.9959 | 104 | 575.3123 | 19.5922 | 87.6225 | 80.3243 | 217.3219 | 216.643 | 393.7373 | 83.9734 | 4.4563 | 84 | 1800.032 | 3.7435 | 1800 | 24.9098 | 2.4027 | 25 | 10000000000 | 35.3167 | 29.9502 | 176.9301 | 89.4539 | 90.0006 | 7.7661 | 90 | 10000000000 | 186.341 | 204.959 | 204.3767 | 192.652 | 263.1139 | 265.8111 | 241.1056 | 10000000000 | 10000000000 | 39.8548 | 4.4114 | 40 | 10000000000 | 145 | 10000000000 | 39.9539 | 8.8049 | 40 | 88.6421 | 88.288 | 53.1834 | 10000000000 | 89.9824 | 4.817 | 90 | 95.1811 | 10000000000 | 88.465 | 5 | 90 | 95.918 | 14.4085 | -18.8008 | 43.7725 | 64.97 | 0.85313
Log | 3897 | 32.475 | 2014-08-15 22:16 | C13EOAT_test | -0.0025 | 0.73166 | -0.37508 | 77.3819 | 282.9774 | 122.8668 | 1.5181 | -0.75919 | 4.0887 | 1.5 | 6.0239 | 24.3484 | 2.1807 | 0.69832 | 167.516 | 99.11 | 4.0204 | 103.1304 | 6.5574 | 103 | 102.978 | 104.0131 | 104 | 571.7656 | 19.5967 | 87.4021 | 80.1138 | 217.3665 | 216.643 | 393.7373 | 83.758 | 4.4613 | 84 | 1799.975 | 3.7436 | 1800 | 24.8369 | 2.4061 | 25 | 10000000000 | 35.2288 | 30.0582 | 176.8912 | 89.4379 | 89.97 | 7.7714 | 90 | 10000000000 | 186.2876 | 203.668 | 203.9199 | 193.0585 | 263.3454 | 265.2705 | 239.9281 | 10000000000 | 10000000000 | 39.8907 | 4.4365 | 40 | 10000000000 | 145 | 10000000000 | 39.9472 | 8.8064 | 40 | 88.6324 | 88.2588 | 53.161 | 10000000000 | 89.9811 | 4.8208 | 90 | 95.1744 | 10000000000 | 88.4456 | 5 | 90 | 95.9164 | 14.4071 | -18.9962 | 43.2965 | 64.94 | 0.85314
Log | 3898 | 32.4833 | 2014-08-15 22:16 | C13EOAT_test | -0.0025 | 0.7315 | -0.37508 | 73.6961 | 282.7494 | 116.0842 | 1.4948 | -0.75928 | 4.0887 | 1.5 | 6.0723 | 24.3771 | 2.2264 | 0.69832 | 168.0134 | 99.11 | 3.9985 | 103.1085 | 6.5533 | 103 | 102.9097 | 104.0139 | 104 | 567.1921 | 19.7324 | 87.6498 | 80.3636 | 217.3662 | 216.643 | 393.7373 | 84.0067 | 4.4626 | 84 | 1800.45 | 3.7429 | 1800 | 24.8459 | 2.4083 | 25 | 10000000000 | 35.1788 | 29.977 | 176.9086 | 89.4374 | 89.9837 | 7.77 | 90 | 10000000000 | 186.2779 | 203.6853 | 203.6358 | 193.1962 | 263.609 | 265.6764 | 239.2255 | 10000000000 | 10000000000 | 39.942 | 4.4514 | 40 | 10000000000 | 145 | 10000000000 | 39.9496 | 8.8078 | 40 | 88.6415 | 88.2671 | 53.1803 | 10000000000 | 89.9746 | 4.828 | 90 | 95.1535 | 10000000000 | 88.4543 | 5 | 90 | 95.9064 | 14.4052 | -18.7464 | 43.4989 | 64.95 | 0.85304
Log | 3899 | 32.4917 | 2014-08-15 22:17 | C13EOAT_test | -0.0025 | 0.73242 | -0.37508 | 76.8868 | 282.7648 | 125.0862 | 1.5068 | -0.75928 | 4.0888 | 1.5 | 6.1167 | 24.3679 | 2.1989 | 0.69832 | 167.7146 | 99.1105 | 4.0746 | 103.1851 | 6.5408 | 103 | 102.9957 | 104.0195 | 104 | 568.5938 | 19.7324 | 87.4985 | 80.216 | 217.3903 | 216.643 | 393.7373 | 83.8573 | 4.4637 | 84 | 1800.119 | 3.7434 | 1800 | 24.8919 | 2.4093 | 25 | 10000000000 | 35.2063 | 29.9683 | 176.9031 | 89.4333 | 89.9815 | 7.771 | 90 | 10000000000 | 186.306 | 203.5124 | 204.3177 | 193.4257 | 263.2317 | 265.4022 | 238.8961 | 10000000000 | 10000000000 | 40.0591 | 4.4472 | 40 | 10000000000 | 145 | 10000000000 | 39.9462 | 8.8096 | 40 | 88.6339 | 88.2692 | 53.1777 | 10000000000 | 89.9766 | 4.8304 | 90 | 95.1761 | 10000000000 | 88.4516 | 5 | 90 | 95.9145 | 14.4094 | -18.8944 | 43.6958 | 64.94 | 0.85302
Log | 3900 | 32.5 | 2014-08-15 22:17 | C13EOAT_test | -0.0025 | 0.73165 | -0.37508 | 76.1576 | 283.1904 | 111.5833 | 1.4994 | -0.75921 | 4.0888 | 1.5 | 6.1378 | 24.2531 | 2.2335 | 0.69832 | 167.7511 | 99.1194 | 4.0068 | 103.1262 | 6.538 | 103 | 102.9648 | 104.0183 | 104 | 570.0844 | 19.7324 | 87.5203 | 80.2308 | 217.3466 | 216.643 | 393.7373 | 83.8755 | 4.4661 | 84 | 1799.766 | 3.7439 | 1800 | 24.9597 | 2.4089 | 25 | 10000000000 | 35.3597 | 29.936 | 176.9138 | 89.4339 | 89.9672 | 7.774 | 90 | 10000000000 | 186.3491 | 204.2578 | 204.4567 | 193.1709 | 263.3878 | 265.0422 | 237.9798 | 10000000000 | 10000000000 | 40.0689 | 4.4343 | 40 | 10000000000 | 145 | 10000000000 | 39.9367 | 8.8122 | 40 | 88.6165 | 88.2973 | 53.146 | 10000000000 | 89.9971 | 4.8256 | 90 | 95.1515 | 10000000000 | 88.4569 | 5 | 90 | 95.9034 | 14.4042 | -18.8886 | 43.776 | 64.94 | 0.85312
Log | 3901 | 32.5083 | 2014-08-15 22:18 | C13EOAT_test | -0.0025 | 0.73149 | -0.37508 | 76.8086 | 282.8128 | 101.3931 | 1.5033 | -0.75928 | 4.0888 | 1.5 | 6.1578 | 24.2286 | 2.1804 | 0.69832 | 167.8335 | 99.11 | 4.0291 | 103.1391 | 6.531 | 103 | 102.9462 | 103.9758 | 104 | 576.9143 | 19.6654 | 87.5737 | 80.2598 | 217.3542 | 216.643 | 393.7373 | 83.9168 | 4.4693 | 84 | 1799.819 | 3.7439 | 1800 | 24.961 | 2.4097 | 25 | 10000000000 | 35.3584 | 29.9422 | 176.896 | 89.4224 | 89.9949 | 7.7704 | 90 | 10000000000 | 186.3373 | 204.9742 | 204.1425 | 192.9691 | 263.3176 | 265.2117 | 238.3051 | 10000000000 | 10000000000 | 40.0976 | 4.413 | 40 | 10000000000 | 145 | 10000000000 | 39.9177 | 8.8153 | 40 | 88.5975 | 88.2985 | 53.1192 | 10000000000 | 89.9861 | 4.8327 | 90 | 95.1794 | 10000000000 | 88.448 | 5 | 90 | 95.8936 | 14.4019 | -18.8502 | 43.8571 | 64.93 | 0.85309
Log | 3902 | 32.5167 | 2014-08-15 22:18 | C13EOAT_test | -0.0025 | 0.73187 | -0.37508 | 79.3176 | 282.7401 | 110.2158 | 1.4936 | -0.75925 | 4.0888 | 1.5 | 6.2181 | 24.3275 | 2.1805 | 0.69832 | 167.442 | 99.1103 | 3.9729 | 103.0832 | 6.5288 | 103 | 103.0686 | 103.9828 | 104 | 578.8968 | 19.5211 | 87.3751 | 80.0669 | 217.4339 | 216.643 | 393.7373 | 83.721 | 4.4715 | 84 | 1799.773 | 3.7439 | 1800 | 25.0167 | 2.4091 | 25 | 10000000000 | 35.3801 | 29.9386 | 176.8925 | 89.4141 | 89.9605 | 7.7769 | 90 | 10000000000 | 186.3396 | 205.0347 | 204.816 | 193.2664 | 263.5439 | 265.6377 | 238.4976 | 10000000000 | 10000000000 | 40.1282 | 4.3872 | 40 | 10000000000 | 145 | 10000000000 | 39.9342 | 8.8168 | 40 | 88.6234 | 88.2691 | 53.1022 | 10000000000 | 89.9724 | 4.8411 | 90 | 95.1627 | 10000000000 | 88.4463 | 5 | 90 | 95.8991 | 14.4 | -19.0434 | 44.1065 | 64.92 | 0.85301
Log | 3903 | 32.525 | 2014-08-15 22:19 | C13EOAT_test | -0.0025 | 0.73151 | -0.37508 | 74.5479 | 282.7502 | 115.6559 | 1.4933 | -0.75925 | 4.0889 | 1.5 | 6.2406 | 24.2045 | 2.1804 | 0.69832 | 167.7683 | 99.1156 | 4.0407 | 103.1563 | 6.5178 | 103 | 102.9445 | 103.9903 | 104 | 579.8278 | 19.4317 | 87.5302 | 80.2381 | 217.3198 | 216.643 | 393.7373 | 83.8842 | 4.4737 | 84 | 1799.131 | 3.7448 | 1800 | 25.0253 | 2.4087 | 25 | 10000000000 | 35.4105 | 29.946 | 176.9115 | 89.403 | 89.9734 | 7.776 | 90 | 10000000000 | 186.3108 | 204.4662 | 204.4959 | 192.8945 | 263.1369 | 265.3639 | 238.3832 | 10000000000 | 10000000000 | 40.1064 | 4.3603 | 40 | 10000000000 | 145 | 10000000000 | 39.9108 | 8.82 | 40 | 88.633 | 88.2785 | 53.1026 | 10000000000 | 90.0027 | 4.8333 | 90 | 95.1606 | 10000000000 | 88.4557 | 4.9999 | 90 | 95.9089 | 14.3989 | -18.8775 | 44.1968 | 64.93 | 0.85298
Log | 3904 | 32.5334 | 2014-08-15 22:19 | C13EOAT_test | -0.0025 | 0.73075 | -0.37508 | 71.5689 | 283.2678 | 113.5983 | 1.5032 | -0.75919 | 4.0889 | 1.5 | 6.1206 | 24.3715 | 2.1804 | 0.69832 | 167.4355 | 99.1101 | 4.0136 | 103.1237 | 6.5128 | 103 | 102.9921 | 103.9869 | 104 | 573.9746 | 19.6919 | 87.3752 | 80.0603 | 217.3664 | 216.643 | 393.7373 | 83.7177 | 4.4786 | 84 | 1800.114 | 3.7433 | 1800 | 24.9676 | 2.4097 | 25 | 10000000000 | 35.454 | 30.0947 | 176.8968 | 89.404 | 89.9602 | 7.7797 | 90 | 10000000000 | 186.3134 | 204.9698 | 205.1642 | 192.7997 | 263.0667 | 264.7484 | 238.8497 | 10000000000 | 10000000000 | 40.1028 | 4.3365 | 40 | 10000000000 | 145 | 10000000000 | 39.9643 | 8.8193 | 40 | 88.6401 | 88.2567 | 53.1183 | 10000000000 | 89.9945 | 4.8386 | 90 | 95.1904 | 10000000000 | 88.4484 | 5 | 90 | 95.9157 | 14.4024 | -19.0499 | 43.6996 | 64.93 | 0.85291
Log | 3905 | 32.5417 | 2014-08-15 22:20 | C13EOAT_test | -0.0025 | 0.7315 | -0.37508 | 71.9623 | 283.0959 | 105.2998 | 1.5066 | -0.75923 | 4.0889 | 1.5 | 6.0924 | 24.3122 | 2.1804 | 0.69832 | 167.7585 | 99.1363 | 4.0204 | 103.1567 | 6.5044 | 103 | 102.9882 | 104.0044 | 104 | 568.1522 | 19.6337 | 87.5277 | 80.2308 | 217.3658 | 216.643 | 393.7373 | 83.8792 | 4.4828 | 84 | 1799.87 | 3.7437 | 1800 | 24.9486 | 2.4105 | 25 | 10000000000 | 35.4141 | 29.9653 | 176.9119 | 89.4085 | 89.975 | 7.7792 | 90 | 10000000000 | 186.3163 | 204.7291 | 204.7625 | 193.1005 | 263.7557 | 265.0544 | 239.03 | 10000000000 | 10000000000 | 40.0568 | 4.3194 | 40 | 10000000000 | 145 | 10000000000 | 39.9674 | 8.8203 | 40 | 88.6367 | 88.2751 | 53.1351 | 10000000000 | 89.9951 | 4.8403 | 90 | 95.1841 | 10000000000 | 88.4559 | 5 | 90 | 95.9253 | 14.4017 | -18.9055 | 43.5785 | 64.92 | 0.85284
Log | 3906 | 32.55 | 2014-08-15 22:20 | C13EOAT_test | -0.0025 | 0.73146 | -0.37508 | 73.9098 | 282.3752 | 116.6993 | 1.5079 | -0.75926 | 4.0889 | 1.5 | 6.0715 | 24.3413 | 2.1805 | 0.69832 | 167.5503 | 99.1101 | 3.9594 | 103.0694 | 6.5052 | 103 | 103.15 | 103.9968 | 104 | 563.9565 | 19.7169 | 87.4245 | 80.1258 | 217.3329 | 216.643 | 393.7373 | 83.7751 | 4.4862 | 84 | 1799.54 | 3.7441 | 1800 | 24.9787 | 2.4104 | 25 | 10000000000 | 35.4526 | 30.0113 | 176.8902 | 89.4655 | 90.0069 | 7.7755 | 90 | 10000000000 | 186.2872 | 204.6548 | 205.038 | 193.1021 | 262.6296 | 264.2849 | 238.2643 | 10000000000 | 10000000000 | 40.0457 | 4.3116 | 40 | 10000000000 | 145 | 10000000000 | 39.994 | 8.8195 | 40 | 88.6264 | 88.2638 | 53.1148 | 10000000000 | 90.0293 | 4.8304 | 90 | 95.1733 | 10000000000 | 88.4451 | 5 | 90 | 95.9078 | 14.4037 | -18.9842 | 43.493 | 64.9 | 0.853
Log | 3907 | 32.5583 | 2014-08-15 22:21 | C13EOAT_test | -0.0025 | 0.73158 | -0.37508 | 77.9854 | 282.3807 | 110.9349 | 1.4742 | -0.75926 | 4.089 | 1.5 | 6.0555 | 24.2826 | 2.1804 | 0.69832 | 167.6775 | 99.1107 | 4.0339 | 103.1447 | 6.495 | 103 | 103.0899 | 103.9939 | 104 | 565.3333 | 19.6832 | 87.4979 | 80.1795 | 217.3456 | 216.643 | 394.081 | 83.8387 | 4.4882 | 84 | 1799.973 | 3.7435 | 1800 | 24.994 | 2.4105 | 25 | 10000000000 | 35.3467 | 29.9769 | 176.9195 | 89.4435 | 89.9769 | 7.781 | 90 | 10000000000 | 186.3164 | 204.7001 | 204.1314 | 192.9858 | 263.0284 | 265.0163 | 240.151 | 10000000000 | 10000000000 | 39.9599 | 4.3173 | 40 | 10000000000 | 145 | 10000000000 | 40.0221 | 8.8181 | 40 | 88.6335 | 88.286 | 53.0774 | 10000000000 | 90.002 | 4.8395 | 90 | 95.1278 | 10000000000 | 88.4598 | 5 | 90 | 95.9138 | 14.4033 | -18.9312 | 43.4241 | 64.9 | 0.85302
Log | 3908 | 32.5667 | 2014-08-15 22:21 | C13EOAT_test | -0.0025 | 0.73172 | -0.37508 | 75.1546 | 283.0876 | 121.5565 | 1.5067 | -0.75915 | 4.0889 | 1.5 | 6.0751 | 24.3105 | 2.1921 | 0.69832 | 167.8589 | 99.1102 | 3.9933 | 103.1035 | 6.4914 | 103 | 102.9439 | 104.0164 | 104 | 576.3053 | 19.7324 | 87.5961 | 80.2628 | 217.3715 | 216.643 | 393.7373 | 83.9294 | 4.4908 | 84 | 1799.991 | 3.7433 | 1800 | 25.0418 | 2.4097 | 25 | 10000000000 | 35.4199 | 29.9372 | 176.9285 | 89.417 | 89.9939 | 7.779 | 90 | 10000000000 | 186.3133 | 204.5087 | 204.1132 | 192.8111 | 263.8173 | 266.3011 | 241.2105 | 10000000000 | 10000000000 | 39.9248 | 4.329 | 40 | 10000000000 | 145 | 10000000000 | 40.0019 | 8.8189 | 40 | 88.6311 | 88.2974 | 53.087 | 10000000000 | 89.9862 | 4.8451 | 90 | 95.1907 | 10000000000 | 88.4643 | 5 | 90 | 95.907 | 14.4041 | -18.8475 | 43.5089 | 64.9 | 0.85292
Log | 3909 | 32.575 | 2014-08-15 22:22 | C13EOAT_test | -0.0025 | 0.73165 | -0.37508 | 74.3472 | 282.8664 | 117.4836 | 1.5058 | -0.75917 | 4.0889 | 1.5 | 6.097 | 24.2779 | 2.1921 | 0.69832 | 167.6097 | 99.11 | 4.0278 | 103.1378 | 6.4833 | 103 | 103.0916 | 103.9941 | 104 | 577.5276 | 19.5819 | 87.4694 | 80.1403 | 217.3383 | 216.643 | 394.081 | 83.8048 | 4.4949 | 84 | 1800.016 | 3.7433 | 1800 | 25.0163 | 2.4102 | 25 | 10000000000 | 35.4338 | 29.944 | 176.9492 | 89.4603 | 89.985 | 7.7807 | 90 | 10000000000 | 186.253 | 204.2162 | 203.6762 | 193.2135 | 262.6956 | 265.4679 | 240.7418 | 10000000000 | 10000000000 | 39.8591 | 4.3532 | 40 | 10000000000 | 145 | 10000000000 | 40.0027 | 8.8184 | 40 | 88.6399 | 88.3093 | 53.0933 | 10000000000 | 89.9973 | 4.8392 | 90 | 95.1949 | 10000000000 | 88.4746 | 5 | 90 | 95.915 | 14.4045 | -18.9697 | 43.6028 | 64.9 | 0.85308
Log | 3910 | 32.5834 | 2014-08-15 22:22 | C13EOAT_test | -0.0025 | 0.73177 | -0.37508 | 74.2513 | 282.4866 | 109.9555 | 1.4468 | -0.75927 | 4.0889 | 1.5 | 6.1606 | 24.3656 | 2.1843 | 0.69832 | 167.5215 | 99.125 | 3.9549 | 103.0799 | 6.4812 | 103 | 102.9947 | 104.0012 | 104 | 575.785 | 19.6735 | 87.4144 | 80.1071 | 217.3605 | 216.643 | 393.7373 | 83.7607 | 4.4977 | 84 | 1800.167 | 3.7431 | 1800 | 25.0334 | 2.4096 | 25 | 10000000000 | 35.3633 | 29.9574 | 176.9281 | 89.4463 | 90.0062 | 7.7778 | 90 | 10000000000 | 186.2652 | 204.0184 | 204.1917 | 193.031 | 263.2706 | 266.262 | 241.1483 | 10000000000 | 10000000000 | 39.8484 | 4.382 | 40 | 10000000000 | 145 | 10000000000 | 39.9986 | 8.8183 | 40 | 88.632 | 88.2961 | 53.0816 | 10000000000 | 90.0044 | 4.8368 | 90 | 95.2006 | 10000000000 | 88.464 | 5 | 90 | 95.9133 | 14.4051 | -19.018 | 43.8748 | 64.9 | 0.85303
Log | 3911 | 32.5917 | 2014-08-15 22:23 | C13EOAT_test | -0.0025 | 0.73181 | -0.37508 | 75.5749 | 282.6535 | 117.1944 | 1.5067 | -0.7592 | 4.0889 | 1.5 | 6.1622 | 24.2888 | 2.1816 | 0.69832 | 167.7361 | 99.11 | 4.0068 | 103.1169 | 6.4747 | 103 | 103.0301 | 104.0103 | 104 | 569.4896 | 19.4178 | 87.52 | 80.2161 | 217.3626 | 216.643 | 394.081 | 83.8681 | 4.5 | 84 | 1799.751 | 3.7437 | 1800 | 25.0385 | 2.409 | 25 | 10000000000 | 35.4813 | 30.0053 | 176.874 | 89.4394 | 89.9895 | 7.7809 | 90 | 10000000000 | 186.3146 | 204.2047 | 204.5345 | 193.3064 | 263.1434 | 264.8029 | 240.2506 | 10000000000 | 10000000000 | 39.8655 | 4.4126 | 40 | 10000000000 | 145 | 10000000000 | 39.9946 | 8.8181 | 40 | 88.6318 | 88.2422 | 53.0632 | 10000000000 | 89.9875 | 4.8423 | 90 | 95.1713 | 10000000000 | 88.437 | 5 | 90 | 95.9142 | 14.4033 | -18.8939 | 43.8781 | 64.9 | 0.85286
Log | 3912 | 32.6 | 2014-08-15 22:23 | C13EOAT_test | -0.0025 | 0.73163 | -0.37508 | 70.8968 | 282.3956 | 104.821 | 1.4976 | -0.75919 | 4.0889 | 1.5 | 6.1684 | 24.3175 | 2.186 | 0.69832 | 167.6543 | 99.1101 | 3.9865 | 103.0966 | 6.4701 | 103 | 102.8986 | 104.0117 | 104 | 567.0042 | 19.7242 | 87.4857 | 80.1687 | 217.3475 | 216.643 | 393.7373 | 83.8272 | 4.5038 | 84 | 1800.313 | 3.7428 | 1800 | 24.9735 | 2.4101 | 25 | 10000000000 | 35.3791 | 29.9675 | 176.881 | 89.4056 | 89.9611 | 7.7861 | 90 | 10000000000 | 186.3442 | 204.2879 | 204.1001 | 192.8577 | 263.4467 | 265.1051 | 240.8913 | 10000000000 | 10000000000 | 39.8757 | 4.4417 | 40 | 10000000000 | 145 | 10000000000 | 39.9873 | 8.8181 | 40 | 88.6226 | 88.2585 | 53.0124 | 10000000000 | 89.9754 | 4.8487 | 90 | 95.1782 | 10000000000 | 88.4405 | 5 | 90 | 95.912 | 14.4056 | -18.9415 | 43.909 | 64.9 | 0.85304
Log | 3913 | 32.6083 | 2014-08-15 22:24 | C13EOAT_test | -0.0025 | 0.7318 | -0.37508 | 76.3622 | 282.7502 | 112.2851 | 1.5077 | -0.75921 | 4.0889 | 1.5 | 6.2035 | 24.2124 | 2.1804 | 0.69832 | 167.7447 | 99.11 | 4.0475 | 103.1575 | 6.4594 | 103 | 102.9467 | 104.0154 | 104 | 566.001 | 19.7324 | 87.5025 | 80.2422 | 217.3532 | 216.643 | 393.7373 | 83.8723 | 4.5051 | 84 | 1799.774 | 3.7436 | 1800 | 25.0313 | 2.4085 | 25 | 10000000000 | 35.4994 | 29.9871 | 176.9026 | 89.424 | 90.0079 | 7.7793 | 90 | 10000000000 | 186.4057 | 203.8676 | 203.5391 | 192.9155 | 263.5878 | 266.2378 | 240.4261 | 10000000000 | 10000000000 | 39.932 | 4.4619 | 40 | 10000000000 | 145 | 10000000000 | 40.0131 | 8.8167 | 40 | 88.6235 | 88.2791 | 53.0274 | 10000000000 | 89.9985 | 4.8433 | 90 | 95.1665 | 10000000000 | 88.4513 | 4.9998 | 90 | 95.913 | 14.4041 | -18.8678 | 44.0536 | 64.88 | 0.85304
Log | 3914 | 32.6167 | 2014-08-15 22:24 | C13EOAT_test | -0.0025 | 0.73167 | -0.37508 | 76.4263 | 282.7505 | 115.9632 | 1.5045 | -0.75913 | 4.0889 | 1.5 | 6.1971 | 24.2123 | 2.1809 | 0.69832 | 167.6646 | 99.1109 | 3.9933 | 103.1042 | 6.4566 | 103 | 102.8261 | 104.0001 | 104 | 575.39 | 19.6937 | 87.501 | 80.1636 | 217.3656 | 216.643 | 394.081 | 83.8323 | 4.508 | 84 | 1799.714 | 3.7438 | 1800 | 25.0527 | 2.4073 | 25 | 10000000000 | 35.5123 | 29.9906 | 176.9401 | 89.4475 | 89.9909 | 7.782 | 90 | 10000000000 | 186.3964 | 203.5328 | 204.2837 | 193.146 | 263.2099 | 265.7269 | 239.3672 | 10000000000 | 10000000000 | 40.0107 | 4.4635 | 40 | 10000000000 | 145 | 10000000000 | 39.9859 | 8.8182 | 40 | 88.6357 | 88.3044 | 53.0148 | 10000000000 | 90.002 | 4.8428 | 90 | 95.1523 | 10000000000 | 88.4701 | 5 | 90 | 95.903 | 14.4017 | -18.9474 | 44.0228 | 64.87 | 0.85299
Log | 3915 | 32.625 | 2014-08-15 22:25 | C13EOAT_test | -0.0025 | 0.73163 | -0.37508 | 76.2389 | 282.7231 | 119.6011 | 1.5106 | -0.75929 | 4.0889 | 1.5 | 6.1876 | 24.2266 | 2.1804 | 0.69832 | 167.7783 | 99.1101 | 3.9998 | 103.1098 | 6.452 | 103 | 103.0438 | 103.9995 | 104 | 578.0151 | 19.7171 | 87.5387 | 80.2396 | 217.3453 | 216.643 | 394.081 | 83.8891 | 4.5104 | 84 | 1799.466 | 3.7442 | 1800 | 25.0823 | 2.406 | 25 | 10000000000 | 35.4821 | 29.9886 | 176.9154 | 89.431 | 89.9927 | 7.7824 | 90 | 10000000000 | 186.2423 | 203.9745 | 204.488 | 193.0795 | 263.7157 | 265.9382 | 239.408 | 10000000000 | 10000000000 | 40.0528 | 4.4559 | 40 | 10000000000 | 145 | 10000000000 | 39.991 | 8.8183 | 40 | 88.6155 | 88.2998 | 53.0443 | 10000000000 | 89.9839 | 4.8527 | 90 | 95.1641 | 10000000000 | 88.4577 | 5 | 90 | 95.8976 | 14.3993 | -18.8704 | 43.9789 | 64.87 | 0.85302
Log | 3916 | 32.6334 | 2014-08-15 22:25 | C13EOAT_test | -0.0025 | 0.73149 | -0.37508 | 75.698 | 282.7502 | 109.7772 | 1.5145 | -0.75916 | 4.089 | 1.5 | 6.1604 | 24.2778 | 2.1804 | 0.69832 | 167.4559 | 99.11 | 3.9594 | 103.0694 | 6.4493 | 103 | 102.9917 | 103.986 | 104 | 579.3817 | 19.6852 | 87.397 | 80.0589 | 217.3732 | 216.643 | 393.7373 | 83.728 | 4.5148 | 84 | 1800.13 | 3.7431 | 1800 | 25.0417 | 2.4061 | 25 | 10000000000 | 35.5504 | 29.9804 | 176.9166 | 89.4086 | 89.9866 | 7.784 | 90 | 10000000000 | 186.3567 | 204.2501 | 204.5687 | 193.2434 | 263.2637 | 265.0556 | 238.932 | 10000000000 | 10000000000 | 40.0614 | 4.4414 | 40 | 10000000000 | 145 | 10000000000 | 39.9935 | 8.8186 | 40 | 88.6347 | 88.2819 | 53.0215 | 10000000000 | 90.0229 | 4.8393 | 90 | 95.1761 | 10000000000 | 88.4583 | 5 | 90 | 95.8982 | 14.4025 | -19.0511 | 43.869 | 64.86 | 0.85312
Log | 3917 | 32.6417 | 2014-08-15 22:26 | C13EOAT_test | -0.0025 | 0.73174 | -0.37508 | 72.6246 | 282.5083 | 107.9528 | 1.5073 | -0.75918 | 4.089 | 1.5 | 6.167 | 24.2206 | 2.1804 | 0.69832 | 167.4622 | 99.1137 | 4.0333 | 103.1471 | 6.4389 | 103 | 103.0064 | 104.0003 | 104 | 576.0602 | 19.5162 | 87.4006 | 80.0616 | 217.3476 | 216.643 | 393.7373 | 83.7311 | 4.5183 | 84 | 1800.684 | 3.7422 | 1800 | 25.0427 | 2.4058 | 25 | 10000000000 | 35.4886 | 30.0306 | 176.9139 | 89.4416 | 89.9871 | 7.7847 | 90 | 10000000000 | 186.298 | 204.7386 | 204.1371 | 192.9366 | 262.8899 | 265.4912 | 239.2201 | 10000000000 | 10000000000 | 40.1082 | 4.4239 | 40 | 10000000000 | 145 | 10000000000 | 39.9913 | 8.8196 | 40 | 88.635 | 88.2789 | 53.0243 | 10000000000 | 90.0143 | 4.8465 | 90 | 95.1838 | 10000000000 | 88.457 | 5 | 90 | 95.9055 | 14.4015 | -19.0522 | 43.8952 | 64.88 | 0.85289
Log | 3918 | 32.65 | 2014-08-15 22:26 | C13EOAT_test | -0.0025 | 0.72905 | -0.37508 | 73.8502 | 282.7309 | 120.8507 | 1.4385 | -0.7592 | 4.089 | 1.5 | 6.1618 | 24.3655 | 2.1944 | 0.69832 | 167.8378 | 99.11 | 4.0068 | 103.1168 | 6.4338 | 103 | 102.9587 | 104.0119 | 104 | 570.6578 | 19.7224 | 87.5615 | 80.2763 | 217.3504 | 216.643 | 393.7373 | 83.9189 | 4.5212 | 84 | 1799.297 | 3.7444 | 1800 | 25.0108 | 2.4063 | 25 | 10000000000 | 35.4732 | 29.9631 | 176.8535 | 89.4224 | 89.9812 | 7.7868 | 90 | 10000000000 | 186.2625 | 204.9716 | 204.5806 | 193.0211 | 263.2802 | 265.1927 | 238.3534 | 10000000000 | 10000000000 | 40.0949 | 4.4021 | 40 | 10000000000 | 145 | 10000000000 | 39.9524 | 8.8226 | 40 | 88.6088 | 88.2446 | 53.0038 | 10000000000 | 90.0048 | 4.8537 | 90 | 95.1588 | 10000000000 | 88.4267 | 5 | 90 | 95.9113 | 14.4065 | -18.8337 | 43.8825 | 64.87 | 0.85301
Log | 3919 | 32.6583 | 2014-08-15 22:27 | C13EOAT_test | -0.0025 | 0.7323 | -0.37508 | 71.9921 | 282.7518 | 118.3506 | 1.5036 | -0.75931 | 4.089 | 1.5 | 6.1403 | 24.3398 | 2.1805 | 0.69832 | 167.2647 | 99.11 | 3.9851 | 103.0952 | 6.4308 | 103 | 102.8932 | 104.005 | 104 | 566.3767 | 19.7324 | 87.2953 | 79.9694 | 217.328 | 216.643 | 393.7373 | 83.6324 | 4.5258 | 84 | 1799.998 | 3.7432 | 1800 | 24.9304 | 2.4085 | 25 | 10000000000 | 35.4153 | 30.0352 | 176.8942 | 89.4283 | 89.9706 | 7.7894 | 90 | 10000000000 | 186.2337 | 205.0192 | 205.3358 | 192.9758 | 263.4698 | 265.2113 | 238.0331 | 10000000000 | 10000000000 | 40.0782 | 4.3843 | 40 | 10000000000 | 145 | 10000000000 | 39.9605 | 8.8232 | 40 | 88.6346 | 88.2596 | 52.9989 | 10000000000 | 89.9842 | 4.8644 | 90 | 95.1576 | 10000000000 | 88.4471 | 5 | 90 | 95.9125 | 14.4041 | -19.1406 | 43.7863 | 64.86 | 0.85295
Log | 3920 | 32.6667 | 2014-08-15 22:27 | C13EOAT_test | -0.0025 | 0.73181 | -0.37508 | 72.6151 | 282.7285 | 109.9513 | 1.5023 | -0.75931 | 4.0889 | 1.5 | 6.2043 | 24.3623 | 2.1804 | 0.69832 | 167.4906 | 99.1101 | 3.991 | 103.1011 | 6.4247 | 103 | 102.9229 | 103.9992 | 104 | 565.482 | 19.7324 | 87.3975 | 80.093 | 217.3548 | 216.643 | 393.7373 | 83.7453 | 4.5306 | 84 | 1800.463 | 3.7426 | 1800 | 24.952 | 2.4089 | 25 | 10000000000 | 35.4524 | 30.104 | 176.8911 | 89.4312 | 90.0073 | 7.7845 | 90 | 10000000000 | 186.2566 | 204.2015 | 204.6098 | 193.1222 | 263.312 | 264.9783 | 238.5137 | 10000000000 | 10000000000 | 40.0556 | 4.3695 | 40 | 10000000000 | 145 | 10000000000 | 39.9295 | 8.8262 | 40 | 88.6252 | 88.2659 | 53.0157 | 10000000000 | 89.9807 | 4.8688 | 90 | 95.1645 | 10000000000 | 88.4455 | 4.9999 | 90 | 95.9113 | 14.4045 | -19.0171 | 44.0576 | 64.86 | 0.85307
Log | 3921 | 32.675 | 2014-08-15 22:28 | C13EOAT_test | -0.0025 | 0.7321 | -0.37508 | 76.2681 | 282.7953 | 117.6858 | 1.5067 | -0.75918 | 4.089 | 1.5 | 6.1445 | 24.3353 | 2.1854 | 0.69832 | 167.5388 | 99.1105 | 4.0068 | 103.1173 | 6.4186 | 103 | 103.0663 | 104.0106 | 104 | 570.8588 | 19.7324 | 87.4033 | 80.1355 | 217.3598 | 216.643 | 393.7373 | 83.7694 | 4.5325 | 84 | 1800.212 | 3.7429 | 1800 | 24.9424 | 2.41 | 25 | 10000000000 | 35.4201 | 29.9886 | 176.9085 | 89.4254 | 89.9752 | 7.7902 | 90 | 10000000000 | 186.3194 | 204.7184 | 204.734 | 193.0295 | 262.7586 | 265.1607 | 238.2453 | 10000000000 | 10000000000 | 40.0312 | 4.3582 | 40 | 10000000000 | 145 | 10000000000 | 39.9496 | 8.8271 | 40 | 88.6254 | 88.2831 | 53.0489 | 10000000000 | 90.0242 | 4.8558 | 90 | 95.1452 | 10000000000 | 88.4543 | 4.9999 | 90 | 95.9133 | 14.4035 | -18.9749 | 43.8031 | 64.85 | 0.85289
Log | 3922 | 32.6833 | 2014-08-15 22:28 | C13EOAT_test | -0.0025 | 0.7318 | -0.37508 | 72.6476 | 282.6465 | 108.2924 | 1.4975 | -0.75933 | 4.089 | 1.5 | 6.1307 | 24.3477 | 2.1805 | 0.69832 | 167.9232 | 99.11 | 4.0004 | 103.1105 | 6.4124 | 103 | 103.1505 | 104.0079 | 104 | 577.438 | 19.7239 | 87.6023 | 80.3209 | 217.3436 | 216.643 | 393.7373 | 83.9616 | 4.5341 | 84 | 1800.025 | 3.7433 | 1800 | 24.8773 | 2.4129 | 25 | 10000000000 | 35.3131 | 29.991 | 176.9459 | 89.4233 | 89.9995 | 7.7871 | 90 | 10000000000 | 186.2843 | 204.2378 | 204.8837 | 193.0766 | 263.0607 | 265.0446 | 238.2058 | 10000000000 | 10000000000 | 39.9944 | 4.3562 | 40 | 10000000000 | 145 | 10000000000 | 39.9277 | 8.8303 | 40 | 88.6387 | 88.3072 | 53.0146 | 10000000000 | 90.0038 | 4.8697 | 90 | 95.1823 | 10000000000 | 88.4729 | 5 | 90 | 95.9078 | 14.4055 | -18.7891 | 43.7485 | 64.85 | 0.85311
Log | 3923 | 32.6917 | 2014-08-15 22:29 | C13EOAT_test | -0.0025 | 0.73162 | -0.37508 | 78.9908 | 282.7548 | 112.6585 | 1.4998 | -0.75917 | 4.089 | 1.5 | 6.1597 | 24.3305 | 2.1901 | 0.69832 | 167.7789 | 99.1175 | 3.9865 | 103.104 | 6.4082 | 103 | 103.015 | 104.0065 | 104 | 579.1004 | 19.6734 | 87.526 | 80.2528 | 217.3685 | 216.643 | 394.081 | 83.8894 | 4.536 | 84 | 1799.496 | 3.7441 | 1800 | 24.9222 | 2.4134 | 25 | 10000000000 | 35.3195 | 30.0088 | 176.9051 | 89.4152 | 89.9785 | 7.7911 | 90 | 10000000000 | 186.1848 | 203.5966 | 204.132 | 192.9693 | 263.0495 | 265.2124 | 240.0897 | 10000000000 | 10000000000 | 39.9639 | 4.3597 | 40 | 10000000000 | 145 | 10000000000 | 39.9165 | 8.8334 | 40 | 88.624 | 88.281 | 52.983 | 10000000000 | 89.9652 | 4.8885 | 90 | 95.1616 | 10000000000 | 88.4525 | 4.9999 | 90 | 95.9144 | 14.4062 | -18.8647 | 43.873 | 64.84 | 0.85313
Log | 3924 | 32.7 | 2014-08-15 22:29 | C13EOAT_test | -0.0025 | 0.73212 | -0.37508 | 78.5979 | 282.756 | 110.6087 | 1.5062 | -0.75925 | 4.089 | 1.5 | 6.1643 | 24.3402 | 2.1804 | 0.69832 | 167.6236 | 99.125 | 3.9797 | 103.1047 | 6.4027 | 103 | 103.1666 | 103.9962 | 104 | 575.2332 | 19.6234 | 87.4458 | 80.1778 | 217.3422 | 216.643 | 393.7373 | 83.8118 | 4.5374 | 84 | 1800.07 | 3.7434 | 1800 | 25.0226 | 2.4115 | 25 | 10000000000 | 35.3724 | 30.0375 | 176.9025 | 89.4228 | 89.9714 | 7.7936 | 90 | 10000000000 | 186.1708 | 203.6467 | 204.0789 | 193.2159 | 262.7999 | 264.7736 | 239.5983 | 10000000000 | 10000000000 | 39.9509 | 4.3699 | 40 | 10000000000 | 145 | 10000000000 | 39.9214 | 8.8356 | 40 | 88.631 | 88.2715 | 53.0179 | 10000000000 | 89.9971 | 4.8801 | 90 | 95.194 | 10000000000 | 88.4513 | 5 | 90 | 95.9156 | 14.4095 | -18.9472 | 43.8987 | 64.85 | 0.85314
Log | 3925 | 32.7083 | 2014-08-15 22:30 | C13EOAT_test | -0.0025 | 0.73181 | -0.37508 | 77.316 | 282.7502 | 122.666 | 1.5032 | -0.7593 | 4.089 | 1.5 | 6.0491 | 24.2446 | 2.1804 | 0.69832 | 167.5653 | 99.11 | 3.9924 | 103.1024 | 6.3995 | 103 | 102.9892 | 103.9996 | 104 | 570.2618 | 19.5263 | 87.4232 | 80.1421 | 217.342 | 216.643 | 394.081 | 83.7827 | 4.5405 | 84 | 1799.391 | 3.7444 | 1800 | 25.0162 | 2.4115 | 25 | 10000000000 | 35.3623 | 30.0325 | 176.8806 | 89.4167 | 89.9822 | 7.7932 | 90 | 10000000000 | 186.0988 | 203.9973 | 203.4124 | 193.3157 | 262.5652 | 264.7261 | 239.903 | 10000000000 | 10000000000 | 39.8734 | 4.3919 | 40 | 10000000000 | 145 | 10000000000 | 39.9292 | 8.8375 | 40 | 88.6438 | 88.2368 | 53.0163 | 10000000000 | 89.9928 | 4.8857 | 90 | 95.1657 | 10000000000 | 88.4403 | 5 | 90 | 95.9123 | 14.4071 | -18.9679 | 43.4038 | 64.84 | 0.85314
Log | 3926 | 32.7167 | 2014-08-15 22:30 | C13EOAT_test | -0.0025 | 0.73174 | -0.37508 | 77.4892 | 282.769 | 125.6618 | 1.4958 | -0.7593 | 4.089 | 1.5 | 6.0071 | 24.2057 | 2.1804 | 0.69832 | 167.6068 | 99.1101 | 4.0204 | 103.1306 | 6.3912 | 103 | 103.1918 | 104.0018 | 104 | 567.3835 | 19.6362 | 87.4459 | 80.161 | 217.3393 | 216.643 | 393.7373 | 83.8034 | 4.5444 | 84 | 1798.84 | 3.7453 | 1800 | 24.9352 | 2.4139 | 25 | 10000000000 | 35.3103 | 30.1305 | 176.8979 | 89.4176 | 89.9878 | 7.7933 | 90 | 10000000000 | 186.0879 | 203.9914 | 203.8056 | 193.2147 | 262.6635 | 264.946 | 239.9518 | 10000000000 | 10000000000 | 39.8898 | 4.4177 | 40 | 10000000000 | 145 | 10000000000 | 39.9532 | 8.8381 | 40 | 88.6346 | 88.2632 | 53.0648 | 10000000000 | 89.9951 | 4.889 | 90 | 95.1341 | 10000000000 | 88.4489 | 5 | 90 | 95.9136 | 14.4087 | -18.9492 | 43.2277 | 64.83 | 0.85314
Log | 3927 | 32.725 | 2014-08-15 22:31 | C13EOAT_test | -0.0025 | 0.73181 | -0.37508 | 75.905 | 283.236 | 105.889 | 1.4994 | -0.75923 | 4.0891 | 1.5 | 5.9791 | 24.2266 | 2.1804 | 0.69832 | 167.6461 | 99.11 | 4.0068 | 103.1168 | 6.3864 | 103 | 103.0422 | 104.0086 | 104 | 571.0388 | 19.7275 | 87.4856 | 80.1605 | 217.3581 | 216.643 | 393.7373 | 83.823 | 4.5462 | 84 | 1799.869 | 3.7437 | 1800 | 24.9683 | 2.4138 | 25 | 10000000000 | 35.3531 | 30.1132 | 176.8983 | 89.4223 | 89.9918 | 7.7932 | 90 | 10000000000 | 186.1061 | 203.9967 | 204.2422 | 193.2464 | 263.2541 | 265.4894 | 240.0473 | 10000000000 | 10000000000 | 39.8675 | 4.4462 | 40 | 10000000000 | 145 | 10000000000 | 39.9458 | 8.8398 | 40 | 88.6319 | 88.2663 | 53.0495 | 10000000000 | 89.9948 | 4.8936 | 90 | 95.1487 | 10000000000 | 88.4491 | 5 | 90 | 95.9107 | 14.4081 | -18.9495 | 43.1073 | 64.83 | 0.85314
Log | 3928 | 32.7334 | 2014-08-15 22:31 | C13EOAT_test | -0.0025 | 0.7315 | -0.37508 | 75.8157 | 283.0199 | 116.9623 | 1.4992 | -0.7593 | 4.0891 | 1.5 | 5.9782 | 24.2106 | 2.1804 | 0.69832 | 167.6968 | 99.1109 | 3.9934 | 103.1043 | 6.3816 | 103 | 102.9903 | 103.9995 | 104 | 576.8376 | 19.7318 | 87.5019 | 80.1948 | 217.3496 | 216.643 | 393.7373 | 83.8484 | 4.5483 | 84 | 1800.042 | 3.7434 | 1800 | 25.0153 | 2.4129 | 25 | 10000000000 | 35.3888 | 30.196 | 176.9248 | 89.4402 | 89.9984 | 7.7924 | 90 | 10000000000 | 186.3421 | 204.1535 | 204.3671 | 193.45 | 262.2764 | 264.7633 | 239.4908 | 10000000000 | 10000000000 | 39.8887 | 4.474 | 40 | 10000000000 | 145 | 10000000000 | 39.9841 | 8.8389 | 40 | 88.6361 | 88.2887 | 53.0926 | 10000000000 | 90.0294 | 4.8827 | 90 | 95.1739 | 10000000000 | 88.4624 | 5 | 90 | 95.9024 | 14.4027 | -18.9161 | 43.094 | 64.83 | 0.85314
Log | 3929 | 32.7417 | 2014-08-15 22:32 | C13EOAT_test | -0.0025 | 0.72937 | -0.37508 | 79.8515 | 282.7879 | 106.0865 | 1.3785 | -0.75927 | 4.0891 | 1.5 | 6.0194 | 24.3388 | 2.2132 | 0.69832 | 167.9738 | 99.11 | 3.9902 | 103.1003 | 6.378 | 103 | 103.0775 | 103.9877 | 104 | 580.0626 | 19.6647 | 87.6025 | 80.3713 | 217.3627 | 216.643 | 393.7373 | 83.9869 | 4.5513 | 84 | 1800.048 | 3.7435 | 1800 | 25.0449 | 2.4119 | 25 | 10000000000 | 35.4705 | 30.1877 | 176.9721 | 89.4714 | 89.9977 | 7.7923 | 90 | 10000000000 | 186.2758 | 203.8536 | 204.8264 | 193.3325 | 262.7825 | 265.4686 | 239.4701 | 10000000000 | 10000000000 | 39.93 | 4.4893 | 40 | 10000000000 | 145 | 10000000000 | 39.98 | 8.8397 | 40 | 88.6357 | 88.3364 | 53.0956 | 10000000000 | 90.0296 | 4.8798 | 90 | 95.1664 | 10000000000 | 88.4861 | 4.9999 | 90 | 95.8933 | 14.4056 | -18.7387 | 43.2745 | 64.82 | 0.85289
Log | 3930 | 32.75 | 2014-08-15 22:32 | C13EOAT_test | -0.0025 | 0.73159 | -0.37508 | 78.1094 | 282.7067 | 114.8898 | 1.4646 | -0.75918 | 4.0891 | 1.5 | 6.0185 | 24.3057 | 2.1804 | 0.69832 | 167.4742 | 99.11 | 3.9935 | 103.1035 | 6.3721 | 103 | 102.9755 | 103.9829 | 104 | 578.4249 | 19.6376 | 87.3996 | 80.0746 | 217.3369 | 216.643 | 393.7373 | 83.7371 | 4.5554 | 84 | 1799.82 | 3.7437 | 1800 | 25.0442 | 2.4112 | 25 | 10000000000 | 35.4406 | 30.0691 | 176.9443 | 89.4421 | 90.0094 | 7.79 | 90 | 10000000000 | 186.3399 | 204.7702 | 204.5463 | 193.2749 | 263.437 | 264.6721 | 239.865 | 10000000000 | 10000000000 | 40.0324 | 4.4879 | 40 | 10000000000 | 145 | 10000000000 | 39.9861 | 8.8401 | 40 | 88.6454 | 88.2989 | 53.0793 | 10000000000 | 89.9875 | 4.8927 | 90 | 95.1635 | 10000000000 | 88.4721 | 5 | 90 | 95.8935 | 14.4024 | -19.0354 | 43.2651 | 64.82 | 0.85305
Log | 3931 | 32.7583 | 2014-08-15 22:33 | C13EOAT_test | -0.0025 | 0.7315 | -0.37508 | 73.8655 | 282.7459 | 117.0254 | 1.4977 | -0.75931 | 4.0891 | 1.5 | 6.0249 | 24.3057 | 2.1804 | 0.69832 | 167.6461 | 99.11 | 3.9865 | 103.0965 | 6.3679 | 103 | 103.216 | 103.9874 | 104 | 575.2624 | 19.614 | 87.4858 | 80.1602 | 217.3477 | 216.643 | 393.3936 | 83.823 | 4.5579 | 84 | 1800.137 | 3.7433 | 1800 | 25.0461 | 2.4104 | 25 | 10000000000 | 35.4673 | 30.0486 | 176.9507 | 89.4946 | 89.9997 | 7.7909 | 90 | 10000000000 | 186.3528 | 204.8038 | 204.527 | 193.0524 | 263.5457 | 265.4887 | 239.2414 | 10000000000 | 10000000000 | 40.0742 | 4.4768 | 40 | 10000000000 | 145 | 10000000000 | 39.9877 | 8.8404 | 40 | 88.6592 | 88.2915 | 53.1136 | 10000000000 | 90.0185 | 4.8762 | 90 | 95.1923 | 10000000000 | 88.4754 | 5 | 90 | 95.9039 | 14.4072 | -18.9498 | 43.3009 | 64.81 | 0.85313
Log | 3932 | 32.7667 | 2014-08-15 22:33 | C13EOAT_test | -0.0025 | 0.7289 | -0.37508 | 76.2174 | 282.7487 | 106.3081 | 1.5071 | -0.75933 | 4.0891 | 1.5 | 6.0777 | 24.3597 | 2.1853 | 0.69832 | 168.1241 | 99.125 | 4.0204 | 103.1454 | 6.3582 | 103 | 102.9059 | 104.0025 | 104 | 568.2971 | 19.5297 | 87.7095 | 80.4146 | 217.3307 | 216.643 | 393.7373 | 84.0621 | 4.5576 | 84 | 1800.322 | 3.743 | 1800 | 25.0363 | 2.4101 | 25 | 10000000000 | 35.4804 | 30.1335 | 176.9412 | 89.482 | 90.0122 | 7.7884 | 90 | 10000000000 | 186.2588 | 204.4983 | 204.5898 | 193.2877 | 262.5742 | 265.1719 | 238.0267 | 10000000000 | 10000000000 | 40.0844 | 4.4539 | 40 | 10000000000 | 145 | 10000000000 | 39.9948 | 8.8398 | 40 | 88.6541 | 88.2871 | 53.1644 | 10000000000 | 90.0325 | 4.8653 | 90 | 95.1762 | 10000000000 | 88.4706 | 5 | 90 | 95.9148 | 14.4024 | -18.7104 | 43.517 | 64.81 | 0.85314
Log | 3933 | 32.775 | 2014-08-15 22:34 | C13EOAT_test | -0.0025 | 0.73175 | -0.37508 | 75.0079 | 282.471 | 116.7188 | 1.5068 | -0.75932 | 4.0891 | 1.5 | 6.0713 | 24.32 | 2.1805 | 0.69832 | 167.686 | 99.11 | 3.9723 | 103.0823 | 6.3586 | 103 | 103.0134 | 104.0029 | 104 | 564.966 | 19.7234 | 87.5061 | 80.18 | 217.3452 | 216.643 | 393.7373 | 83.843 | 4.5602 | 84 | 1800.231 | 3.7431 | 1800 | 25.0189 | 2.4101 | 25 | 10000000000 | 35.4206 | 30.0008 | 176.9481 | 89.4724 | 90.0146 | 7.7869 | 90 | 10000000000 | 186.2789 | 204.4702 | 205.3441 | 193.1896 | 262.8288 | 264.8224 | 238.4781 | 10000000000 | 10000000000 | 40.1109 | 4.4309 | 40 | 10000000000 | 145 | 10000000000 | 40.0003 | 8.8393 | 40 | 88.6588 | 88.2892 | 53.1563 | 10000000000 | 90.0274 | 4.8617 | 90 | 95.1781 | 10000000000 | 88.474 | 5 | 90 | 95.9042 | 14.4024 | -18.93 | 43.4896 | 64.81 | 0.85314
Log | 3934 | 32.7833 | 2014-08-15 22:34 | C13EOAT_test | -0.0025 | 0.73149 | -0.37508 | 82.6243 | 282.7502 | 117.6901 | 1.4955 | -0.75922 | 4.0891 | 1.5 | 6.1407 | 24.3288 | 2.1805 | 0.69832 | 167.7281 | 99.11 | 4.0272 | 103.1372 | 6.3487 | 103 | 102.9231 | 103.9965 | 104 | 565.0577 | 19.7324 | 87.5009 | 80.2272 | 217.3565 | 216.643 | 393.7373 | 83.8641 | 4.5629 | 84 | 1800.336 | 3.743 | 1800 | 25.0448 | 2.4091 | 25 | 10000000000 | 35.4625 | 30.0353 | 176.9606 | 89.4765 | 90.0175 | 7.7851 | 90 | 10000000000 | 186.2684 | 204.4249 | 205.0858 | 193.4427 | 263.3049 | 264.8547 | 238.481 | 10000000000 | 10000000000 | 40.1116 | 4.4095 | 40 | 10000000000 | 145 | 10000000000 | 40.0158 | 8.8381 | 40 | 88.6644 | 88.2962 | 53.1746 | 10000000000 | 90.0198 | 4.8583 | 90 | 95.1786 | 10000000000 | 88.4803 | 5 | 90 | 95.9056 | 14.4019 | -18.8828 | 43.7841 | 64.79 | 0.85314
Log | 3935 | 32.7917 | 2014-08-15 22:35 | C13EOAT_test | -0.0025 | 0.73031 | -0.37508 | 81.1047 | 282.7673 | 117.3006 | 1.506 | -0.75928 | 4.0892 | 1.5 | 6.138 | 24.3196 | 2.1944 | 0.69832 | 168.0465 | 99.11 | 4.0339 | 103.1439 | 6.3421 | 103 | 103.1301 | 104.0022 | 104 | 576.0348 | 19.7251 | 87.6741 | 80.3724 | 217.3314 | 216.643 | 393.7373 | 84.0233 | 4.5636 | 84 | 1799.856 | 3.7438 | 1800 | 25.0539 | 2.4083 | 25 | 10000000000 | 35.4737 | 29.9557 | 176.9354 | 89.478 | 90.0322 | 7.781 | 90 | 10000000000 | 186.3771 | 204.3161 | 204.828 | 193.5177 | 263.5484 | 265.6909 | 239.1992 | 10000000000 | 10000000000 | 40.1062 | 4.3798 | 40 | 10000000000 | 145 | 10000000000 | 40.0085 | 8.8377 | 40 | 88.646 | 88.2894 | 53.2284 | 10000000000 | 90.0069 | 4.8572 | 90 | 95.2048 | 10000000000 | 88.4677 | 5 | 90 | 95.9091 | 14.4095 | -18.7376 | 43.7869 | 64.8 | 0.85314
Log | 3936 | 32.8 | 2014-08-15 22:35 | C13EOAT_test | -0.0025 | 0.73162 | -0.37508 | 79.0548 | 282.7529 | 120.5 | 1.5 | -0.75923 | 4.0891 | 1.5 | 6.0736 | 24.2488 | 2.1804 | 0.69832 | 167.8955 | 99.11 | 4.0339 | 103.144 | 6.3345 | 103 | 103.0271 | 103.9794 | 104 | 576.8881 | 19.5925 | 87.6045 | 80.291 | 217.3285 | 216.643 | 393.7373 | 83.9478 | 4.5661 | 84 | 1800.638 | 3.7425 | 1800 | 24.9867 | 2.4092 | 25 | 10000000000 | 35.4352 | 29.9754 | 176.9796 | 89.4782 | 90.0547 | 7.7754 | 90 | 10000000000 | 186.2925 | 204.2285 | 205.0807 | 193.337 | 262.5106 | 264.7014 | 238.4005 | 10000000000 | 10000000000 | 40.1057 | 4.3556 | 40 | 10000000000 | 145 | 10000000000 | 40.0379 | 8.8356 | 40 | 88.6537 | 88.3258 | 53.181 | 10000000000 | 89.9995 | 4.8532 | 90 | 95.1925 | 10000000000 | 88.4898 | 4.9998 | 90 | 95.908 | 14.4077 | -18.819 | 43.5089 | 64.81 | 0.85314
Log | 3937 | 32.8083 | 2014-08-15 22:36 | C13EOAT_test | -0.0025 | 0.73148 | -0.37508 | 77.7406 | 282.7293 | 101.7176 | 1.4949 | -0.75935 | 4.0891 | 1.5 | 5.997 | 24.3718 | 2.2103 | 0.69832 | 167.8829 | 99.11 | 3.9797 | 103.0897 | 6.3332 | 103 | 102.9564 | 103.9685 | 104 | 577.7571 | 19.7324 | 87.6047 | 80.2781 | 217.368 | 216.643 | 393.7373 | 83.9414 | 4.5672 | 84 | 1800.328 | 3.7431 | 1800 | 24.9483 | 2.4105 | 25 | 10000000000 | 35.4266 | 29.9527 | 176.9624 | 89.5156 | 90.0142 | 7.7804 | 90 | 10000000000 | 186.3032 | 204.3786 | 205.045 | 193.1672 | 263.3479 | 265.1817 | 238.0148 | 10000000000 | 10000000000 | 40.0547 | 4.347 | 40 | 10000000000 | 145 | 10000000000 | 40.0457 | 8.8344 | 40 | 88.6422 | 88.3202 | 53.2167 | 10000000000 | 90.0336 | 4.837 | 90 | 95.2114 | 10000000000 | 88.4812 | 5 | 90 | 95.9151 | 14.4075 | -18.8319 | 43.1824 | 64.8 | 0.85314
Log | 3938 | 32.8167 | 2014-08-15 22:36 | C13EOAT_test | -0.0025 | 0.73123 | -0.37508 | 81.0036 | 282.3489 | 112.5699 | 1.4743 | -0.75932 | 4.0891 | 1.5 | 5.9769 | 24.3701 | 2.2045 | 0.69832 | 167.8545 | 99.11 | 4.0137 | 103.1237 | 6.3249 | 103 | 103.0395 | 104.0117 | 104 | 571.7558 | 19.6296 | 87.5894 | 80.2651 | 217.3348 | 216.643 | 393.7373 | 83.9272 | 4.5682 | 84 | 1800.821 | 3.7423 | 1800 | 24.9166 | 2.4121 | 25 | 10000000000 | 35.3751 | 30.0252 | 176.9295 | 89.5073 | 90.0441 | 7.7739 | 90 | 10000000000 | 186.2875 | 204.1658 | 205.1467 | 192.7852 | 263.3126 | 264.6797 | 238.7052 | 10000000000 | 10000000000 | 39.9753 | 4.3478 | 40 | 10000000000 | 145 | 10000000000 | 40.0331 | 8.8343 | 40 | 88.6569 | 88.2726 | 53.2715 | 10000000000 | 90.0057 | 4.84 | 90 | 95.2211 | 10000000000 | 88.4647 | 5 | 90 | 95.9126 | 14.4101 | -18.845 | 43.1014 | 64.78 | 0.85314
Log | 3939 | 32.825 | 2014-08-15 22:37 | C13EOAT_test | -0.0025 | 0.73187 | -0.37508 | 78.6088 | 282.7502 | 129.0387 | 1.5038 | -0.75932 | 4.0891 | 1.5 | 5.9986 | 24.3451 | 2.2007 | 0.69832 | 167.8678 | 99.11 | 3.9885 | 103.0985 | 6.3218 | 103 | 103.0555 | 104.0028 | 104 | 569.0975 | 19.6909 | 87.6031 | 80.2647 | 217.3745 | 216.643 | 393.7373 | 83.9339 | 4.5699 | 84 | 1799.668 | 3.7442 | 1800 | 24.965 | 2.4119 | 25 | 10000000000 | 35.381 | 30.0797 | 176.9846 | 89.4888 | 90.0372 | 7.7731 | 90 | 10000000000 | 186.2798 | 204.1771 | 204.429 | 193.2149 | 262.6102 | 265.3077 | 238.5039 | 10000000000 | 10000000000 | 39.948 | 4.3629 | 40 | 10000000000 | 145 | 10000000000 | 40.0312 | 8.8337 | 40 | 88.6717 | 88.3129 | 53.3277 | 10000000000 | 90.039 | 4.8234 | 90 | 95.1821 | 10000000000 | 88.4923 | 5 | 90 | 95.9095 | 14.4075 | -18.8453 | 43.1893 | 64.78 | 0.85314
Log | 3940 | 32.8334 | 2014-08-15 22:37 | C13EOAT_test | -0.0025 | 0.73211 | -0.37508 | 81.9131 | 282.9747 | 108.2696 | 1.5 | -0.75931 | 4.0891 | 1.5 | 5.9608 | 24.2788 | 2.2005 | 0.69832 | 167.7617 | 99.11 | 4.0408 | 103.1508 | 6.3117 | 103 | 103.0332 | 104.0085 | 104 | 569.6346 | 19.7051 | 87.5074 | 80.2544 | 217.3238 | 216.643 | 394.081 | 83.8809 | 4.5719 | 84 | 1800.817 | 3.7423 | 1800 | 24.9703 | 2.4124 | 25 | 10000000000 | 35.3671 | 29.995 | 176.9778 | 89.4588 | 90.0046 | 7.7765 | 90 | 10000000000 | 186.0976 | 203.7517 | 204.5277 | 193.2967 | 262.8069 | 265.1666 | 239.4877 | 10000000000 | 10000000000 | 39.8794 | 4.3854 | 40 | 10000000000 | 145 | 10000000000 | 40.0234 | 8.8333 | 40 | 88.669 | 88.3088 | 53.256 | 10000000000 | 90.0051 | 4.8321 | 90 | 95.2157 | 10000000000 | 88.4889 | 5 | 90 | 95.9108 | 14.4028 | -18.8557 | 43.0199 | 64.77 | 0.85314
Log | 3941 | 32.8417 | 2014-08-15 22:38 | C13EOAT_test | -0.0025 | 0.7318 | -0.37508 | 79.1705 | 282.9918 | 114.3353 | 1.5252 | -0.7593 | 4.0891 | 1.5 | 5.9108 | 24.2959 | 2.1866 | 0.69832 | 167.7324 | 99.11 | 3.9729 | 103.0829 | 6.3112 | 103 | 103.0075 | 104.0092 | 104 | 568.4431 | 19.7324 | 87.5131 | 80.2194 | 217.3427 | 216.643 | 393.7373 | 83.8662 | 4.5738 | 84 | 1800.258 | 3.7431 | 1800 | 24.9128 | 2.4146 | 25 | 10000000000 | 35.3572 | 29.863 | 176.9437 | 89.4914 | 90.0206 | 7.7722 | 90 | 10000000000 | 186.0961 | 203.8265 | 204.5198 | 193.267 | 262.7388 | 263.9779 | 238.7549 | 10000000000 | 10000000000 | 39.8845 | 4.4095 | 40 | 10000000000 | 145 | 10000000000 | 39.9991 | 8.8337 | 40 | 88.6382 | 88.3055 | 53.2862 | 10000000000 | 90.0272 | 4.8223 | 90 | 95.2012 | 10000000000 | 88.4718 | 5 | 90 | 95.9119 | 14.403 | -18.8907 | 42.8008 | 64.76 | 0.85314
Log | 3942 | 32.85 | 2014-08-15 22:38 | C13EOAT_test | -0.0025 | 0.73157 | -0.37508 | 82.7662 | 283.3981 | 118.6682 | 1.5177 | -0.75921 | 4.089 | 1.5 | 5.9503 | 24.2639 | 2.2057 | 0.69832 | 167.7137 | 99.11 | 4.014 | 103.124 | 6.3031 | 103 | 102.9693 | 103.9908 | 104 | 576.0136 | 19.7324 | 87.502 | 80.2117 | 217.3284 | 216.643 | 393.7373 | 83.8568 | 4.5754 | 84 | 1800.161 | 3.7433 | 1800 | 24.9584 | 2.4147 | 25 | 10000000000 | 35.4224 | 29.9341 | 176.9669 | 89.4804 | 90.0347 | 7.7676 | 90 | 10000000000 | 186.1268 | 203.5343 | 204.6966 | 193.1706 | 262.8366 | 264.4909 | 239.0007 | 10000000000 | 10000000000 | 39.8717 | 4.4357 | 40 | 10000000000 | 145 | 10000000000 | 40.0408 | 8.8308 | 40 | 88.6456 | 88.3213 | 53.2772 | 10000000000 | 90.0195 | 4.8219 | 90 | 95.2225 | 10000000000 | 88.4835 | 5 | 90 | 95.8924 | 14.4001 | -18.8983 | 42.9691 | 64.77 | 0.85314
Log | 3943 | 32.8583 | 2014-08-15 22:39 | C13EOAT_test | -0.0025 | 0.73165 | -0.37508 | 81.0672 | 282.598 | 105.1717 | 1.5034 | -0.75926 | 4.089 | 1.5 | 5.9823 | 24.3657 | 2.3404 | 0.69832 | 167.6295 | 99.11 | 3.9909 | 103.1009 | 6.3 | 103 | 102.8878 | 103.9924 | 104 | 573.7425 | 19.5573 | 87.4726 | 80.1568 | 217.3245 | 216.643 | 393.7373 | 83.8147 | 4.5788 | 84 | 1800.18 | 3.7433 | 1800 | 24.967 | 2.415 | 25 | 10000000000 | 35.3928 | 29.9092 | 176.9615 | 89.4671 | 90.021 | 7.768 | 90 | 10000000000 | 186.2139 | 203.2896 | 204.5126 | 193.0194 | 263.0495 | 264.546 | 238.9349 | 10000000000 | 10000000000 | 39.8891 | 4.4623 | 40 | 10000000000 | 145 | 10000000000 | 40.0204 | 8.8311 | 40 | 88.6431 | 88.3184 | 53.2644 | 10000000000 | 89.9822 | 4.8326 | 90 | 95.2059 | 10000000000 | 88.4807 | 5 | 90 | 95.8928 | 14.4012 | -18.9532 | 43.1087 | 64.77 | 0.85314
Log | 3944 | 32.8667 | 2014-08-15 22:39 | C13EOAT_test | -0.0025 | 0.7318 | -0.37508 | 80.228 | 282.8091 | 116.8812 | 1.5049 | -0.75924 | 4.0891 | 1.5 | 6.0178 | 24.2008 | 2.1801 | 0.69832 | 167.4159 | 99.11 | 4.0342 | 103.1442 | 6.2905 | 103 | 102.8882 | 103.9918 | 104 | 577.9891 | 19.3674 | 87.3519 | 80.064 | 217.3763 | 216.643 | 393.7373 | 83.7079 | 4.5811 | 84 | 1800.039 | 3.7434 | 1800 | 25.0118 | 2.4141 | 25 | 10000000000 | 35.4151 | 29.9475 | 176.9249 | 89.4535 | 90.0107 | 7.7689 | 90 | 10000000000 | 186.3151 | 203.0686 | 204.8844 | 193.6003 | 262.6072 | 264.4825 | 239.0689 | 10000000000 | 10000000000 | 39.9183 | 4.4801 | 40 | 10000000000 | 145 | 10000000000 | 40.0167 | 8.8308 | 40 | 88.6277 | 88.2972 | 53.2776 | 10000000000 | 90.0224 | 4.8188 | 90 | 95.1627 | 10000000000 | 88.4625 | 5 | 90 | 95.9004 | 14.4023 | -19.046 | 43.2616 | 64.75 | 0.85314
Log | 3945 | 32.875 | 2014-08-15 22:40 | C13EOAT_test | -0.0025 | 0.73093 | -0.37508 | 78.8506 | 282.7965 | 113.2408 | 1.4949 | -0.75926 | 4.0891 | 1.5 | 6.0016 | 24.3124 | 2.1804 | 0.69832 | 167.8158 | 99.11 | 3.9865 | 103.0965 | 6.2883 | 103 | 102.8448 | 103.9919 | 104 | 574.2791 | 19.5664 | 87.5643 | 80.2515 | 217.3668 | 216.643 | 393.7373 | 83.9079 | 4.5833 | 84 | 1800.221 | 3.743 | 1800 | 24.9694 | 2.4151 | 25 | 10000000000 | 35.395 | 29.9819 | 176.9157 | 89.4596 | 90.007 | 7.7686 | 90 | 10000000000 | 186.33 | 203.2305 | 204.1248 | 193.5937 | 262.9423 | 265.008 | 240.3555 | 10000000000 | 10000000000 | 39.9848 | 4.486 | 40 | 10000000000 | 145 | 10000000000 | 40.0008 | 8.8312 | 40 | 88.6289 | 88.2868 | 53.2692 | 10000000000 | 89.955 | 4.8442 | 90 | 95.1749 | 10000000000 | 88.4578 | 5 | 90 | 95.8993 | 14.4012 | -18.8585 | 43.1907 | 64.75 | 0.85314
Log | 3946 | 32.8834 | 2014-08-15 22:40 | C13EOAT_test | -0.0025 | 0.73003 | -0.37508 | 76.3405 | 282.3703 | 115.0139 | 1.5042 | -0.75918 | 4.0891 | 1.5 | 6.0254 | 24.3714 | 2.1843 | 0.69832 | 167.9723 | 99.11 | 4.0204 | 103.1304 | 6.2807 | 103 | 102.9665 | 103.9881 | 104 | 569.1152 | 19.7315 | 87.6324 | 80.3398 | 217.3785 | 216.643 | 393.7373 | 83.9861 | 4.5847 | 84 | 1799.767 | 3.7437 | 1800 | 24.9861 | 2.4148 | 25 | 10000000000 | 35.3943 | 29.9657 | 176.8882 | 89.4568 | 90.0268 | 7.7654 | 90 | 10000000000 | 186.3264 | 203.6431 | 204.5771 | 193.1665 | 263.2771 | 265.887 | 240.8007 | 10000000000 | 10000000000 | 40.0523 | 4.4835 | 40 | 10000000000 | 145 | 10000000000 | 39.9904 | 8.8319 | 40 | 88.628 | 88.2602 | 53.2422 | 10000000000 | 90.0248 | 4.8212 | 90 | 95.211 | 10000000000 | 88.4441 | 5 | 90 | 95.9112 | 14.4029 | -18.7702 | 43.2953 | 64.75 | 0.85314
Log | 3947 | 32.8917 | 2014-08-15 22:41 | C13EOAT_test | -0.0025 | 0.73211 | -0.37508 | 75.506 | 282.4042 | 108.7853 | 1.4984 | -0.75917 | 4.0891 | 1.5 | 6.024 | 24.3638 | 2.1821 | 0.69832 | 168.019 | 99.11 | 3.9662 | 103.0762 | 6.2796 | 103 | 102.8685 | 104.0079 | 104 | 563.5262 | 19.7324 | 87.6526 | 80.3663 | 217.3542 | 216.643 | 393.7373 | 84.0095 | 4.5857 | 84 | 1800.069 | 3.7434 | 1800 | 25.0247 | 2.4139 | 25 | 10000000000 | 35.392 | 29.9877 | 176.8986 | 89.4443 | 90.0054 | 7.7692 | 90 | 10000000000 | 186.3763 | 203.2889 | 204.2628 | 193.3097 | 263.8071 | 266.0947 | 240.8278 | 10000000000 | 10000000000 | 40.0714 | 4.4757 | 40 | 10000000000 | 145 | 10000000000 | 40.0049 | 8.8314 | 40 | 88.6363 | 88.2623 | 53.265 | 10000000000 | 90.0095 | 4.8307 | 90 | 95.1796 | 10000000000 | 88.4493 | 5 | 90 | 95.9069 | 14.4045 | -18.7437 | 43.2922 | 64.75 | 0.85314
Log | 3948 | 32.9 | 2014-08-15 22:41 | C13EOAT_test | -0.0025 | 0.7318 | -0.37508 | 78.0594 | 283.178 | 120.5638 | 1.5064 | -0.7593 | 4.0891 | 1.5 | 6.0052 | 24.3274 | 2.1804 | 0.69832 | 167.4733 | 99.11 | 4.0475 | 103.1575 | 6.2683 | 103 | 102.8241 | 104.0012 | 104 | 566.6085 | 19.7324 | 87.3957 | 80.0776 | 217.3426 | 216.643 | 394.081 | 83.7366 | 4.5902 | 84 | 1800.592 | 3.7425 | 1800 | 25.045 | 2.4131 | 25 | 10000000000 | 35.4548 | 30.0593 | 176.8816 | 89.4388 | 89.994 | 7.7713 | 90 | 10000000000 | 186.3544 | 204.2216 | 205.0254 | 193.1232 | 263.0919 | 265.0279 | 239.2538 | 10000000000 | 10000000000 | 40.0979 | 4.4562 | 40 | 10000000000 | 145 | 10000000000 | 39.9791 | 8.8328 | 40 | 88.6144 | 88.2672 | 53.2642 | 10000000000 | 89.9943 | 4.8414 | 90 | 95.1734 | 10000000000 | 88.4408 | 5 | 90 | 95.909 | 14.4058 | -19.0324 | 43.2144 | 64.74 | 0.85314
Log | 3949 | 32.9083 | 2014-08-15 22:42 | C13EOAT_test | -0.0025 | 0.7313 | -0.37508 | 76.8124 | 283.1238 | 102.0524 | 1.4963 | -0.75923 | 4.0892 | 1.5 | 5.9786 | 24.3682 | 2.1804 | 0.69832 | 167.8143 | 99.11 | 4.0204 | 103.1304 | 6.2635 | 103 | 103.0205 | 104.0044 | 104 | 575.1622 | 19.7249 | 87.5437 | 80.2706 | 217.3586 | 216.643 | 393.7373 | 83.9072 | 4.5919 | 84 | 1799.909 | 3.7435 | 1800 | 25.0031 | 2.4137 | 25 | 10000000000 | 35.4553 | 29.9867 | 176.8855 | 89.427 | 89.981 | 7.7741 | 90 | 10000000000 | 186.3586 | 204.1107 | 205.1827 | 193.4765 | 263.0621 | 265.1104 | 239.0705 | 10000000000 | 10000000000 | 40.0894 | 4.4339 | 40 | 10000000000 | 145 | 10000000000 | 39.98 | 8.8331 | 40 | 88.6186 | 88.2669 | 53.261 | 10000000000 | 89.979 | 4.8515 | 90 | 95.1678 | 10000000000 | 88.4428 | 5 | 90 | 95.9134 | 14.4031 | -18.8394 | 43.0961 | 64.74 | 0.85314
Log | 3950 | 32.9167 | 2014-08-15 22:42 | C13EOAT_test | -0.0025 | 0.73157 | -0.37508 | 75.4181 | 283.1301 | 118.0918 | 1.4946 | -0.75928 | 4.0892 | 1.5 | 5.9332 | 24.3479 | 2.1823 | 0.69832 | 167.8438 | 99.11 | 4.0407 | 103.1507 | 6.2558 | 103 | 102.7294 | 103.9954 | 104 | 574.1296 | 19.7324 | 87.5843 | 80.2595 | 217.3545 | 216.643 | 393.7373 | 83.9219 | 4.5945 | 84 | 1799.808 | 3.7435 | 1800 | 24.9674 | 2.4146 | 25 | 10000000000 | 35.4168 | 30.0378 | 176.8928 | 89.4044 | 90.0071 | 7.7709 | 90 | 10000000000 | 186.3574 | 204.0263 | 204.6748 | 193.2818 | 263.1662 | 265.2419 | 239.3859 | 10000000000 | 10000000000 | 40.1373 | 4.409 | 40 | 10000000000 | 145 | 10000000000 | 39.9689 | 8.8342 | 40 | 88.6079 | 88.285 | 53.2905 | 10000000000 | 89.9793 | 4.8553 | 90 | 95.1674 | 10000000000 | 88.4464 | 5 | 90 | 95.9024 | 14.4039 | -18.8505 | 42.9012 | 64.75 | 0.85314
Log | 3951 | 32.925 | 2014-08-15 22:43 | C13EOAT_test | -0.0025 | 0.7316 | -0.37508 | 80.2893 | 283.4749 | 108.6866 | 1.5006 | -0.75909 | 4.0892 | 1.5 | 5.9161 | 24.3716 | 2.1805 | 0.69832 | 167.664 | 99.11 | 3.9797 | 103.0897 | 6.2548 | 103 | 102.9961 | 104.0048 | 104 | 579.7263 | 19.7312 | 87.5021 | 80.1618 | 217.3397 | 216.643 | 394.081 | 83.832 | 4.5963 | 84 | 1800.368 | 3.7427 | 1800 | 24.9296 | 2.4161 | 25 | 10000000000 | 35.3877 | 30.1366 | 176.9082 | 89.4168 | 89.9721 | 7.7779 | 90 | 10000000000 | 186.3404 | 203.6283 | 204.8478 | 192.9896 | 263.0564 | 265.1686 | 239.1979 | 10000000000 | 10000000000 | 40.0787 | 4.3837 | 40 | 10000000000 | 145 | 10000000000 | 39.9974 | 8.8332 | 40 | 88.6203 | 88.2878 | 53.3282 | 10000000000 | 90.0069 | 4.8496 | 90 | 95.1638 | 10000000000 | 88.4541 | 4.9999 | 90 | 95.9102 | 14.4063 | -18.9482 | 42.8299 | 64.74 | 0.85314
Log | 3952 | 32.9333 | 2014-08-15 22:43 | C13EOAT_test | -0.0025 | 0.73153 | -0.37508 | 74.9653 | 282.7732 | 108.16 | 1.5069 | -0.75926 | 4.0892 | 1.5 | 5.8868 | 24.2997 | 2.1815 | 0.69832 | 167.7386 | 99.11 | 4.0431 | 103.1531 | 6.2444 | 103 | 102.9582 | 104.0196 | 104 | 574.1174 | 19.6612 | 87.5105 | 80.2281 | 217.34 | 216.643 | 394.081 | 83.8693 | 4.5972 | 84 | 1799.417 | 3.7441 | 1800 | 24.9373 | 2.4169 | 25 | 10000000000 | 35.3785 | 30.0648 | 176.8855 | 89.4253 | 89.9551 | 7.7825 | 90 | 10000000000 | 186.2326 | 203.5291 | 204.6311 | 193.1404 | 262.4013 | 264.7566 | 239.5788 | 10000000000 | 10000000000 | 40.0555 | 4.3638 | 40 | 10000000000 | 145 | 10000000000 | 39.9803 | 8.8346 | 40 | 88.6234 | 88.2621 | 53.2968 | 10000000000 | 89.9844 | 4.863 | 90 | 95.1933 | 10000000000 | 88.4428 | 5 | 90 | 95.9136 | 14.4073 | -18.8819 | 42.7026 | 64.74 | 0.85314
Log | 3953 | 32.9417 | 2014-08-15 22:44 | C13EOAT_test | -0.0025 | 0.7321 | -0.37508 | 79.541 | 282.8257 | 116.04 | 1.4991 | -0.75923 | 4.0892 | 1.5 | 5.9112 | 24.3685 | 2.2094 | 0.69832 | 167.8184 | 99.11 | 4 | 103.11 | 6.2413 | 103 | 103.1591 | 104.0225 | 104 | 569.7155 | 19.6397 | 87.5713 | 80.2471 | 217.3934 | 216.643 | 394.081 | 83.9092 | 4.5999 | 84 | 1800.496 | 3.7425 | 1800 | 24.8978 | 2.419 | 25 | 10000000000 | 35.3894 | 30.0387 | 176.8937 | 89.4259 | 90.0037 | 7.7763 | 90 | 10000000000 | 186.2193 | 203.8825 | 204.797 | 193.5785 | 262.8348 | 265.0258 | 239.0284 | 10000000000 | 10000000000 | 40.0354 | 4.3531 | 40 | 10000000000 | 145 | 10000000000 | 39.9748 | 8.8357 | 40 | 88.629 | 88.2647 | 53.2771 | 10000000000 | 89.9745 | 4.8724 | 90 | 95.1693 | 10000000000 | 88.4469 | 5 | 90 | 95.9098 | 14.4052 | -18.8629 | 42.8065 | 64.74 | 0.85314
Log | 3954 | 32.95 | 2014-08-15 22:44 | C13EOAT_test | -0.0025 | 0.73155 | -0.37508 | 76.3983 | 282.7553 | 106.8765 | 1.4927 | -0.75923 | 4.0892 | 1.5 | 5.9539 | 24.3706 | 2.1805 | 0.69832 | 167.8748 | 99.11 | 4.0475 | 103.1575 | 6.2314 | 103 | 103.119 | 104.0137 | 104 | 566.023 | 19.7324 | 87.6046 | 80.2702 | 217.3555 | 216.643 | 393.7373 | 83.9374 | 4.6018 | 84 | 1800.387 | 3.7426 | 1800 | 24.9273 | 2.4195 | 25 | 10000000000 | 35.4232 | 30.1236 | 176.8752 | 89.4274 | 89.9823 | 7.7817 | 90 | 10000000000 | 186.3137 | 203.8542 | 204.4961 | 193.1083 | 263.5558 | 266.1951 | 238.2577 | 10000000000 | 10000000000 | 39.9465 | 4.3621 | 40 | 10000000000 | 145 | 10000000000 | 39.982 | 8.8364 | 40 | 88.6258 | 88.2494 | 53.2852 | 10000000000 | 89.9471 | 4.8902 | 90 | 95.1586 | 10000000000 | 88.4376 | 5 | 90 | 95.9132 | 14.406 | -18.8398 | 42.996 | 64.73 | 0.85314
Log | 3955 | 32.9584 | 2014-08-15 22:45 | C13EOAT_test | -0.0025 | 0.73173 | -0.37508 | 78.0754 | 282.7316 | 110.26 | 1.4941 | -0.75941 | 4.0893 | 1.5 | 6.0006 | 24.3423 | 2.1805 | 0.69832 | 167.6324 | 99.11 | 3.9729 | 103.0829 | 6.2305 | 103 | 102.901 | 103.9981 | 104 | 564.6278 | 19.7324 | 87.471 | 80.1614 | 217.3443 | 216.643 | 393.7373 | 83.8162 | 4.6035 | 84 | 1798.898 | 3.7449 | 1800 | 24.9304 | 2.4204 | 25 | 10000000000 | 35.3884 | 30.1561 | 176.9322 | 89.4412 | 89.9615 | 7.7869 | 90 | 10000000000 | 186.2579 | 204.263 | 204.3126 | 193.344 | 263.2913 | 264.9315 | 238.5449 | 10000000000 | 10000000000 | 39.9051 | 4.3799 | 40 | 10000000000 | 145 | 10000000000 | 39.9841 | 8.8372 | 40 | 88.6356 | 88.2965 | 53.298 | 10000000000 | 89.9677 | 4.8903 | 90 | 95.1757 | 10000000000 | 88.4661 | 5 | 90 | 95.9082 | 14.4041 | -18.9486 | 43.1917 | 64.73 | 0.85314
Log | 3956 | 32.9667 | 2014-08-15 22:45 | C13EOAT_test | -0.0025 | 0.73151 | -0.37508 | 78.7272 | 282.8429 | 116.4776 | 1.4986 | -0.75926 | 4.0893 | 1.5 | 6.0259 | 24.3442 | 2.1805 | 0.69832 | 167.7076 | 99.11 | 4.0278 | 103.1378 | 6.2215 | 103 | 103.097 | 103.9926 | 104 | 576.4924 | 19.7324 | 87.5026 | 80.205 | 217.3519 | 216.643 | 393.7373 | 83.8538 | 4.6047 | 84 | 1800.204 | 3.743 | 1800 | 24.951 | 2.4209 | 25 | 10000000000 | 35.4338 | 30.1462 | 176.9138 | 89.402 | 89.9573 | 7.7894 | 90 | 10000000000 | 186.3628 | 203.4334 | 204.0212 | 193.1945 | 263.3209 | 265.0041 | 238.9672 | 10000000000 | 10000000000 | 39.8772 | 4.4069 | 40 | 10000000000 | 145 | 10000000000 | 39.9519 | 8.84 | 40 | 88.6195 | 88.2944 | 53.3074 | 10000000000 | 89.9871 | 4.8885 | 90 | 95.172 | 10000000000 | 88.4569 | 5 | 90 | 95.8948 | 14.401 | -18.905 | 43.2941 | 64.71 | 0.85314
Log | 3957 | 32.975 | 2014-08-15 22:46 | C13EOAT_test | -0.0025 | 0.73209 | -0.37508 | 79.0021 | 282.6234 | 112.0658 | 1.5049 | -0.75922 | 4.0893 | 1.5 | 6.0297 | 24.3715 | 2.1815 | 0.69832 | 168.0758 | 99.11 | 3.9797 | 103.0897 | 6.2191 | 103 | 103.1371 | 104.0038 | 104 | 576.506 | 19.7324 | 87.6908 | 80.385 | 217.3402 | 216.643 | 393.7373 | 84.0379 | 4.6044 | 84 | 1799.939 | 3.7435 | 1800 | 24.9576 | 2.4217 | 25 | 10000000000 | 35.4198 | 30.1489 | 176.9301 | 89.4092 | 89.9698 | 7.7899 | 90 | 10000000000 | 186.3008 | 203.9446 | 204.5162 | 193.6076 | 263.3416 | 264.739 | 238.1897 | 10000000000 | 10000000000 | 39.8261 | 4.4388 | 40 | 10000000000 | 145 | 10000000000 | 39.9607 | 8.8411 | 40 | 88.626 | 88.304 | 53.3162 | 10000000000 | 89.9827 | 4.8969 | 90 | 95.1722 | 10000000000 | 88.465 | 5 | 90 | 95.8882 | 14.4023 | -18.725 | 43.3125 | 64.7 | 0.85314
Log | 3958 | 32.9833 | 2014-08-15 22:46 | C13EOAT_test | -0.0025 | 0.73152 | -0.37508 | 79.0879 | 282.607 | 117.1109 | 1.5125 | -0.7592 | 4.0893 | 1.5 | 6.0223 | 24.2836 | 2.1804 | 0.69832 | 167.6702 | 99.11 | 4.0335 | 103.1435 | 6.2096 | 103 | 103.0846 | 103.9964 | 104 | 578.4241 | 19.5852 | 87.5015 | 80.1687 | 217.4132 | 216.643 | 393.3936 | 83.8351 | 4.6064 | 84 | 1799.754 | 3.7436 | 1800 | 24.9339 | 2.4231 | 25 | 10000000000 | 35.419 | 30.1425 | 176.8953 | 89.3943 | 89.9743 | 7.7917 | 90 | 10000000000 | 186.3474 | 203.4281 | 204.6712 | 193.4483 | 262.6203 | 264.2214 | 237.8316 | 10000000000 | 10000000000 | 39.8606 | 4.4701 | 40 | 10000000000 | 145 | 10000000000 | 39.9448 | 8.8434 | 40 | 88.6162 | 88.2791 | 53.3043 | 10000000000 | 89.9623 | 4.9114 | 90 | 95.1595 | 10000000000 | 88.4476 | 4.9999 | 90 | 95.8962 | 14.4013 | -18.9413 | 43.279 | 64.71 | 0.85314
Log | 3959 | 32.9917 | 2014-08-15 22:47 | C13EOAT_test | -0.0025 | 0.73119 | -0.37508 | 78.1393 | 283.0847 | 105.3082 | 1.5011 | -0.75924 | 4.0893 | 1.5 | 6.0293 | 24.3662 | 2.1804 | 0.69832 | 168.263 | 99.11 | 3.9729 | 103.0829 | 6.2079 | 103 | 102.9734 | 104.0248 | 104 | 573.7606 | 19.7275 | 87.7959 | 80.4671 | 217.3466 | 216.643 | 393.3936 | 84.1315 | 4.6054 | 84 | 1799.903 | 3.7435 | 1800 | 24.9763 | 2.4228 | 25 | 10000000000 | 35.4583 | 30.2099 | 176.9124 | 89.3857 | 89.9657 | 7.7956 | 90 | 10000000000 | 186.3608 | 203.4016 | 204.3425 | 193.3743 | 263.0237 | 264.9811 | 238.5361 | 10000000000 | 10000000000 | 39.8816 | 4.5002 | 40 | 10000000000 | 145 | 10000000000 | 39.9643 | 8.8441 | 40 | 88.6337 | 88.2786 | 53.3231 | 10000000000 | 90.0095 | 4.8994 | 90 | 95.1614 | 10000000000 | 88.4562 | 5 | 90 | 95.9012 | 14.401 | -18.6429 | 43.3085 | 64.71 | 0.85314
Log | 3960 | 33 | 2014-08-15 22:47 | C13EOAT_test | -0.0025 | 0.73183 | -0.37508 | 81.4171 | 283.1485 | 117.9882 | 1.4984 | -0.75918 | 4.0893 | 1.5 | 5.961 | 24.3383 | 2.1807 | 0.69832 | 167.8916 | 99.11 | 4.0272 | 103.1372 | 6.1994 | 103 | 103.224 | 104.0075 | 104 | 567.9651 | 19.6138 | 87.5989 | 80.2927 | 217.3286 | 216.643 | 393.7373 | 83.9458 | 4.6062 | 84 | 1800.225 | 3.7429 | 1800 | 24.9505 | 2.4239 | 25 | 10000000000 | 35.4301 | 30.1628 | 176.9114 | 89.4353 | 89.9971 | 7.7924 | 90 | 10000000000 | 186.2669 | 203.1842 | 204.0378 | 193.1999 | 262.874 | 264.1268 | 237.7614 | 10000000000 | 10000000000 | 39.9769 | 4.5137 | 40 | 10000000000 | 145 | 10000000000 | 39.9652 | 8.8454 | 40 | 88.6448 | 88.2666 | 53.3349 | 10000000000 | 89.9963 | 4.9093 | 90 | 95.1839 | 10000000000 | 88.4557 | 5 | 90 | 95.9115 | 14.4062 | -18.8173 | 43.0266 | 64.72 | 0.85314
Log | 3961 | 33.0084 | 2014-08-15 22:48 | C13EOAT_test | -0.0025 | 0.73177 | -0.37508 | 74.3583 | 282.9772 | 108.7503 | 1.5078 | -0.75905 | 4.0893 | 1.5 | 5.9358 | 24.364 | 2.1809 | 0.69832 | 167.8736 | 99.11 | 3.9661 | 103.0761 | 6.1979 | 103 | 103.1515 | 103.9975 | 104 | 561.5952 | 19.7324 | 87.6047 | 80.2689 | 217.3362 | 216.643 | 393.7373 | 83.9368 | 4.6056 | 84 | 1800.447 | 3.7425 | 1800 | 24.8874 | 2.4261 | 25 | 10000000000 | 35.4143 | 30.0674 | 176.8881 | 89.3947 | 89.9899 | 7.7948 | 90 | 10000000000 | 186.2864 | 203.2789 | 204.1116 | 193.3333 | 262.8537 | 265.2147 | 238.504 | 10000000000 | 10000000000 | 39.9997 | 4.5167 | 40 | 10000000000 | 145 | 10000000000 | 39.973 | 8.8463 | 40 | 88.6388 | 88.2493 | 53.29 | 10000000000 | 89.9701 | 4.9219 | 90 | 95.1501 | 10000000000 | 88.4441 | 5 | 90 | 95.9101 | 14.408 | -18.8411 | 42.9198 | 64.72 | 0.85314
Log | 3962 | 33.0167 | 2014-08-15 22:48 | C13EOAT_test | -0.0025 | 0.73181 | -0.37508 | 76.0761 | 282.5522 | 121.3492 | 1.4958 | -0.75927 | 4.0893 | 1.5 | 5.9347 | 24.3699 | 2.1804 | 0.69832 | 167.9206 | 99.11 | 4.0269 | 103.1369 | 6.1893 | 103 | 102.9885 | 104.0147 | 104 | 566.6537 | 19.7324 | 87.6095 | 80.3111 | 217.328 | 216.643 | 393.7373 | 83.9603 | 4.6072 | 84 | 1800.163 | 3.743 | 1800 | 24.961 | 2.4257 | 25 | 10000000000 | 35.4266 | 30.163 | 176.9231 | 89.434 | 90.012 | 7.7913 | 90 | 10000000000 | 186.3113 | 203.5765 | 204.6853 | 193.4338 | 263.1504 | 265.0129 | 239.4645 | 10000000000 | 10000000000 | 40.0754 | 4.501 | 40 | 10000000000 | 145 | 10000000000 | 40.0047 | 8.8455 | 40 | 88.6436 | 88.2795 | 53.3208 | 10000000000 | 90.0061 | 4.9105 | 90 | 95.1777 | 10000000000 | 88.4615 | 5 | 90 | 95.9065 | 14.4033 | -18.7989 | 42.9067 | 64.7 | 0.85314
Log | 3963 | 33.025 | 2014-08-15 22:49 | C13EOAT_test | -0.0025 | 0.72838 | -0.37508 | 75.5508 | 282.373 | 102.1192 | 1.4983 | -0.75923 | 4.0893 | 1.5 | 5.9225 | 24.2955 | 2.1804 | 0.69832 | 168.4135 | 99.11 | 3.9946 | 103.1047 | 6.1845 | 103 | 103.0629 | 104.0159 | 104 | 575.9131 | 19.7324 | 87.8344 | 80.5791 | 217.3508 | 216.643 | 393.7373 | 84.2068 | 4.6056 | 84 | 1799.448 | 3.744 | 1800 | 24.941 | 2.4269 | 25 | 10000000000 | 35.431 | 30.1477 | 176.9095 | 89.4443 | 90.0182 | 7.7904 | 90 | 10000000000 | 186.3738 | 203.4182 | 204.5671 | 193.5267 | 262.9693 | 265.289 | 239.9349 | 10000000000 | 10000000000 | 40.1155 | 4.4764 | 40 | 10000000000 | 145 | 10000000000 | 39.9896 | 8.8468 | 40 | 88.6342 | 88.2752 | 53.303 | 10000000000 | 89.991 | 4.9151 | 90 | 95.1963 | 10000000000 | 88.4548 | 5 | 90 | 95.9088 | 14.4058 | -18.5309 | 42.8574 | 64.69 | 0.85314
Log | 3964 | 33.0333 | 2014-08-15 22:49 | C13EOAT_test | -0.0025 | 0.7318 | -0.37508 | 78.1915 | 282.412 | 113.1177 | 1.5125 | -0.75923 | 4.0894 | 1.5 | 5.9325 | 24.371 | 2.1804 | 0.69832 | 167.7922 | 99.11 | 4.0064 | 103.1164 | 6.179 | 103 | 102.9349 | 103.9938 | 104 | 577.4873 | 19.6447 | 87.5299 | 80.2623 | 217.3394 | 216.643 | 393.7373 | 83.8961 | 4.6068 | 84 | 1799.09 | 3.7447 | 1800 | 24.9504 | 2.4275 | 25 | 10000000000 | 35.4146 | 30.1591 | 176.9383 | 89.4282 | 90.027 | 7.7882 | 90 | 10000000000 | 186.3518 | 204.4762 | 204.6267 | 193.1955 | 263.2783 | 264.9577 | 239.6143 | 10000000000 | 10000000000 | 40.1428 | 4.4478 | 40 | 10000000000 | 145 | 10000000000 | 39.9877 | 8.8474 | 40 | 88.6413 | 88.297 | 53.3256 | 10000000000 | 89.9927 | 4.9141 | 90 | 95.1927 | 10000000000 | 88.4692 | 5 | 90 | 95.9054 | 14.403 | -18.8477 | 42.8962 | 64.67 | 0.85314
Log | 3965 | 33.0417 | 2014-08-15 22:50 | C13EOAT_test | -0.0025 | 0.7318 | -0.37508 | 79.3055 | 282.7509 | 104.6556 | 1.5028 | -0.75929 | 4.0893 | 1.5 | 5.9826 | 24.3603 | 2.1805 | 0.69832 | 168.0459 | 99.11 | 3.9798 | 103.0898 | 6.1751 | 103 | 103.1929 | 103.9952 | 104 | 577.8997 | 19.6767 | 87.6779 | 80.368 | 217.3247 | 216.643 | 393.7373 | 84.023 | 4.6063 | 84 | 1799.974 | 3.7434 | 1800 | 24.9922 | 2.4272 | 25 | 10000000000 | 35.4574 | 30.1461 | 176.9416 | 89.4683 | 90.0128 | 7.7901 | 90 | 10000000000 | 186.5229 | 204.4395 | 204.0959 | 193.3665 | 263.2652 | 265.9211 | 239.8139 | 10000000000 | 10000000000 | 40.1437 | 4.4148 | 40 | 10000000000 | 145 | 10000000000 | 39.9898 | 8.8475 | 40 | 88.6552 | 88.2863 | 53.3186 | 10000000000 | 90.0283 | 4.8972 | 90 | 95.1757 | 10000000000 | 88.4708 | 5 | 90 | 95.907 | 14.3994 | -18.742 | 43.1068 | 64.67 | 0.85314
Log | 3966 | 33.05 | 2014-08-15 22:50 | C13EOAT_test | -0.0025 | 0.73171 | -0.37508 | 77.3401 | 282.2226 | 110.1945 | 1.5012 | -0.75933 | 4.0894 | 1.5 | 5.9751 | 24.3721 | 2.1807 | 0.69832 | 168.09 | 99.11 | 4.0406 | 103.1507 | 6.1657 | 103 | 103.2677 | 104.0135 | 104 | 574.1354 | 19.6476 | 87.7084 | 80.3816 | 217.3351 | 216.643 | 393.7373 | 84.045 | 4.6057 | 84 | 1800.057 | 3.7431 | 1800 | 24.9891 | 2.4277 | 25 | 10000000000 | 35.4479 | 30.1546 | 176.9386 | 89.467 | 90.0203 | 7.7885 | 90 | 10000000000 | 186.3742 | 203.9444 | 204.1576 | 192.9142 | 263.3301 | 264.9309 | 239.9307 | 10000000000 | 10000000000 | 40.132 | 4.3853 | 40 | 10000000000 | 145 | 10000000000 | 39.9718 | 8.8486 | 40 | 88.6606 | 88.278 | 53.3451 | 10000000000 | 90.03 | 4.8936 | 90 | 95.1826 | 10000000000 | 88.4693 | 5 | 90 | 95.9008 | 14.4026 | -18.7283 | 43.0805 | 64.68 | 0.85314
Log | 3967 | 33.0583 | 2014-08-15 22:51 | C13EOAT_test | -0.0025 | 0.73212 | -0.37508 | 79.4429 | 282.9674 | 111.2083 | 1.5015 | -0.75921 | 4.0894 | 1.5 | 5.9788 | 24.3718 | 2.1805 | 0.69832 | 168.0934 | 99.11 | 4 | 103.1101 | 6.1618 | 103 | 103.0773 | 104.0031 | 104 | 571.5652 | 19.7324 | 87.6999 | 80.3936 | 217.3543 | 216.643 | 394.081 | 84.0467 | 4.6041 | 84 | 1800.593 | 3.7425 | 1800 | 24.9634 | 2.4288 | 25 | 10000000000 | 35.4118 | 30.2165 | 176.9681 | 89.4644 | 90.0135 | 7.789 | 90 | 10000000000 | 186.342 | 204.0524 | 204.4936 | 193.0323 | 263.425 | 265.0135 | 240.4341 | 10000000000 | 10000000000 | 40.0539 | 4.3689 | 40 | 10000000000 | 145 | 10000000000 | 39.9989 | 8.8475 | 40 | 88.6789 | 88.2892 | 53.351 | 10000000000 | 89.9889 | 4.9062 | 90 | 95.1767 | 10000000000 | 88.4841 | 4.9999 | 90 | 95.9076 | 14.4011 | -18.7164 | 43.0937 | 64.67 | 0.85314
Log | 3968 | 33.0667 | 2014-08-15 22:51 | C13EOAT_test | -0.0025 | 0.73119 | -0.37508 | 80.6089 | 283.4659 | 119.3728 | 1.5025 | -0.75939 | 4.0894 | 1.5 | 5.9971 | 24.3424 | 2.1804 | 0.69832 | 168.4411 | 99.11 | 4.0106 | 103.1206 | 6.156 | 103 | 103.0261 | 104.0036 | 104 | 566.8581 | 19.7324 | 87.882 | 80.559 | 217.3669 | 216.643 | 393.7373 | 84.2205 | 4.6028 | 84 | 1799.682 | 3.7439 | 1800 | 24.9754 | 2.4289 | 25 | 10000000000 | 35.466 | 30.2055 | 176.9726 | 89.4619 | 90.02 | 7.7873 | 90 | 10000000000 | 186.3088 | 203.5412 | 204.5626 | 193.1657 | 262.973 | 265.6807 | 239.7682 | 10000000000 | 10000000000 | 39.9947 | 4.3651 | 40 | 10000000000 | 145 | 10000000000 | 39.9928 | 8.8481 | 40 | 88.6506 | 88.322 | 53.3673 | 10000000000 | 90.0053 | 4.8966 | 90 | 95.1709 | 10000000000 | 88.4863 | 5 | 90 | 95.911 | 14.4022 | -18.551 | 43.1733 | 64.67 | 0.85314
Log | 3969 | 33.075 | 2014-08-15 22:52 | C13EOAT_test | -0.0025 | 0.73156 | -0.37508 | 81.0449 | 283.1061 | 116.7237 | 1.4984 | -0.75914 | 4.0894 | 1.5 | 5.9775 | 24.3141 | 2.1804 | 0.69832 | 168.0423 | 99.11 | 3.9865 | 103.0965 | 6.1514 | 103 | 103.2685 | 104.0115 | 104 | 576.1013 | 19.7324 | 87.6663 | 80.376 | 217.3196 | 216.643 | 393.7373 | 84.0211 | 4.6006 | 84 | 1800.933 | 3.742 | 1800 | 25.0067 | 2.4285 | 25 | 10000000000 | 35.4512 | 30.1612 | 176.9451 | 89.4609 | 90.0183 | 7.7868 | 90 | 10000000000 | 186.3456 | 204.2209 | 204.6291 | 193.3513 | 262.597 | 265.2663 | 239.4963 | 10000000000 | 10000000000 | 39.95 | 4.3787 | 40 | 10000000000 | 145 | 10000000000 | 40.0023 | 8.8478 | 40 | 88.6672 | 88.2779 | 53.3672 | 10000000000 | 89.983 | 4.9032 | 90 | 95.1988 | 10000000000 | 88.4725 | 5 | 90 | 95.9023 | 14.402 | -18.7341 | 43.0895 | 64.66 | 0.85314
Log | 3970 | 33.0833 | 2014-08-15 22:52 | C13EOAT_test | -0.0025 | 0.73211 | -0.37508 | 80.1719 | 282.3776 | 111.0522 | 1.5043 | -0.7593 | 4.0894 | 1.5 | 5.9558 | 24.3088 | 2.1808 | 0.69832 | 168.0779 | 99.11 | 4.0136 | 103.1236 | 6.1452 | 103 | 103.0819 | 103.9973 | 104 | 576.7109 | 19.6656 | 87.7001 | 80.3778 | 217.319 | 216.643 | 393.7373 | 84.0389 | 4.6012 | 84 | 1800.177 | 3.7432 | 1800 | 25.0099 | 2.4283 | 25 | 10000000000 | 35.4527 | 30.1085 | 176.9508 | 89.4427 | 90.0072 | 7.7877 | 90 | 10000000000 | 186.4176 | 204.2281 | 204.3092 | 193.3105 | 263.4872 | 265.4613 | 238.0912 | 10000000000 | 10000000000 | 39.8812 | 4.3984 | 40 | 10000000000 | 145 | 10000000000 | 39.9642 | 8.85 | 40 | 88.6459 | 88.305 | 53.3659 | 10000000000 | 90.0101 | 4.8905 | 90 | 95.1617 | 10000000000 | 88.4754 | 5 | 90 | 95.8912 | 14.4019 | -18.7322 | 42.9969 | 64.65 | 0.85314
Log | 3971 | 33.0917 | 2014-08-15 22:53 | C13EOAT_test | -0.0025 | 0.73209 | -0.37508 | 79.1327 | 282.864 | 111.8899 | 1.5108 | -0.7592 | 4.0894 | 1.5 | 5.9314 | 24.3362 | 2.1804 | 0.69832 | 168.0764 | 99.11 | 4.0069 | 103.1169 | 6.1391 | 103 | 103.0693 | 103.9743 | 104 | 580.4755 | 19.6859 | 87.7054 | 80.371 | 217.3445 | 216.643 | 393.7373 | 84.0382 | 4.6005 | 84 | 1800.289 | 3.7431 | 1800 | 24.9708 | 2.4293 | 25 | 10000000000 | 35.4654 | 30.0711 | 177.0031 | 89.4517 | 90.0141 | 7.7859 | 90 | 10000000000 | 186.4616 | 203.6918 | 204.1215 | 193.4453 | 263.2762 | 265.2574 | 239.2175 | 10000000000 | 10000000000 | 39.8518 | 4.4304 | 40 | 10000000000 | 145 | 10000000000 | 39.9653 | 8.8504 | 40 | 88.6686 | 88.3345 | 53.3505 | 10000000000 | 90.0302 | 4.8822 | 90 | 95.1917 | 10000000000 | 88.5015 | 5 | 90 | 95.8945 | 14.4004 | -18.739 | 42.8865 | 64.64 | 0.85314
Log | 3972 | 33.1 | 2014-08-15 22:53 | C13EOAT_test | -0.0025 | 0.73241 | -0.37508 | 75.7916 | 282.7502 | 112.285 | 1.5122 | -0.75941 | 4.0894 | 1.5 | 5.9185 | 24.3716 | 2.2898 | 0.69832 | 167.9563 | 99.11 | 4.0068 | 103.1168 | 6.1338 | 103 | 103.109 | 103.9838 | 104 | 577.0729 | 19.6656 | 87.6055 | 80.3508 | 217.328 | 216.643 | 393.7373 | 83.9781 | 4.5991 | 84 | 1799.795 | 3.7438 | 1800 | 24.9667 | 2.4297 | 25 | 10000000000 | 35.5019 | 30.0931 | 176.9872 | 89.4484 | 89.9954 | 7.7883 | 90 | 10000000000 | 186.3537 | 203.4838 | 204.1068 | 193.2879 | 262.2608 | 264.4104 | 237.0427 | 10000000000 | 10000000000 | 39.85 | 4.4653 | 40 | 10000000000 | 145 | 10000000000 | 39.9762 | 8.8506 | 40 | 88.6604 | 88.3268 | 53.3515 | 10000000000 | 90.0135 | 4.8849 | 90 | 95.1675 | 10000000000 | 88.4936 | 5 | 90 | 95.8995 | 14.4013 | -18.7592 | 42.8316 | 64.65 | 0.85314
Log | 3973 | 33.1084 | 2014-08-15 22:54 | C13EOAT_test | -0.0025 | 0.73212 | -0.37508 | 76.9925 | 282.7321 | 106.2223 | 1.4933 | -0.75934 | 4.0894 | 1.5 | 5.9138 | 24.3335 | 2.1851 | 0.69832 | 167.8698 | 99.11 | 3.9736 | 103.0836 | 6.1303 | 103 | 103.0321 | 104.0039 | 104 | 566.9935 | 19.6875 | 87.5977 | 80.2722 | 217.3498 | 216.643 | 393.7373 | 83.9349 | 4.5985 | 84 | 1800.17 | 3.7432 | 1800 | 24.9522 | 2.4306 | 25 | 10000000000 | 35.4823 | 30.1389 | 176.9199 | 89.4498 | 89.9948 | 7.7885 | 90 | 10000000000 | 186.3195 | 203.781 | 204.1697 | 193.0686 | 262.8639 | 264.7481 | 238.2797 | 10000000000 | 10000000000 | 39.8444 | 4.5034 | 40 | 10000000000 | 145 | 10000000000 | 39.9891 | 8.8508 | 40 | 88.6553 | 88.2646 | 53.3935 | 10000000000 | 89.9888 | 4.8959 | 90 | 95.1579 | 10000000000 | 88.46 | 5 | 90 | 95.9071 | 14.4012 | -18.8379 | 42.8107 | 64.65 | 0.85314
Log | 3974 | 33.1167 | 2014-08-15 22:54 | C13EOAT_test | -0.0025 | 0.73163 | -0.37508 | 77.5624 | 282.1988 | 110.5311 | 1.4972 | -0.75921 | 4.0894 | 1.5 | 5.9393 | 24.3717 | 2.183 | 0.69832 | 168.0611 | 99.11 | 3.9859 | 103.0959 | 6.126 | 103 | 102.9619 | 103.9989 | 104 | 563.0873 | 19.7305 | 87.6843 | 80.3768 | 217.3417 | 216.643 | 393.3936 | 84.0306 | 4.5984 | 84 | 1800.176 | 3.7433 | 1800 | 24.9258 | 2.4318 | 25 | 10000000000 | 35.4316 | 30.1305 | 176.9003 | 89.4342 | 90.0112 | 7.7859 | 90 | 10000000000 | 186.2707 | 203.8576 | 204.5881 | 193.5041 | 263.4504 | 264.7476 | 238.4878 | 10000000000 | 10000000000 | 39.9243 | 4.5276 | 40 | 10000000000 | 145 | 10000000000 | 39.9798 | 8.8516 | 40 | 88.6421 | 88.2582 | 53.3927 | 10000000000 | 89.9977 | 4.8928 | 90 | 95.1663 | 10000000000 | 88.4501 | 5 | 90 | 95.9105 | 14.4064 | -18.7332 | 42.9325 | 64.65 | 0.85314
Log | 3975 | 33.125 | 2014-08-15 22:55 | C13EOAT_test | -0.0025 | 0.73177 | -0.37508 | 77.2404 | 282.733 | 107.0202 | 1.5033 | -0.75936 | 4.0894 | 1.5 | 5.9325 | 24.3539 | 2.1805 | 0.69832 | 168.0668 | 99.11 | 4.0002 | 103.1102 | 6.1188 | 103 | 103.0275 | 103.9943 | 104 | 564.9639 | 19.7324 | 87.6965 | 80.3702 | 217.3224 | 216.643 | 393.7373 | 84.0334 | 4.5971 | 84 | 1800.633 | 3.7425 | 1800 | 24.9642 | 2.4318 | 25 | 10000000000 | 35.4062 | 30.1386 | 176.9417 | 89.4598 | 89.9987 | 7.7878 | 90 | 10000000000 | 186.3496 | 203.7293 | 204.3416 | 193.2176 | 262.8783 | 264.3345 | 237.5485 | 10000000000 | 10000000000 | 40.0312 | 4.5277 | 40 | 10000000000 | 145 | 10000000000 | 39.9995 | 8.8512 | 40 | 88.6533 | 88.2885 | 53.4483 | 10000000000 | 90.0037 | 4.8912 | 90 | 95.1691 | 10000000000 | 88.4709 | 5 | 90 | 95.9081 | 14.4077 | -18.7398 | 42.9049 | 64.65 | 0.85314
Log | 3976 | 33.1333 | 2014-08-15 22:55 | C13EOAT_test | -0.0025 | 0.7315 | -0.37508 | 77.1676 | 282.5972 | 121.703 | 1.5018 | -0.75928 | 4.0894 | 1.5 | 5.9781 | 24.3434 | 2.2305 | 0.69832 | 168.2191 | 99.11 | 4.0133 | 103.1233 | 6.1129 | 103 | 102.9833 | 103.9974 | 104 | 575.8345 | 19.7324 | 87.7497 | 80.4693 | 217.3509 | 216.643 | 393.7373 | 84.1095 | 4.5963 | 84 | 1799.954 | 3.7437 | 1800 | 24.9437 | 2.433 | 25 | 10000000000 | 35.425 | 30.2086 | 176.977 | 89.4606 | 90.0156 | 7.7846 | 90 | 10000000000 | 186.3299 | 204.2663 | 204.6569 | 193.3478 | 262.5772 | 264.6345 | 237.4125 | 10000000000 | 10000000000 | 40.1115 | 4.5109 | 40 | 10000000000 | 145 | 10000000000 | 40.0052 | 8.851 | 40 | 88.6523 | 88.3247 | 53.4348 | 10000000000 | 90.0281 | 4.883 | 90 | 95.1827 | 10000000000 | 88.4885 | 5 | 90 | 95.9076 | 14.4016 | -18.6407 | 43.0914 | 64.64 | 0.85314
Log | 3977 | 33.1417 | 2014-08-15 22:56 | C13EOAT_test | -0.0025 | 0.73081 | -0.37508 | 77.1925 | 283.027 | 116.5323 | 1.5153 | -0.75948 | 4.0894 | 1.5 | 6.0047 | 24.264 | 2.1816 | 0.69832 | 168.1456 | 99.11 | 4.0137 | 103.1237 | 6.1063 | 103 | 102.9676 | 103.987 | 104 | 576.9534 | 19.5297 | 87.7107 | 80.4348 | 217.3191 | 216.643 | 393.7373 | 84.0728 | 4.5941 | 84 | 1799.96 | 3.7437 | 1800 | 24.9604 | 2.4335 | 25 | 10000000000 | 35.4125 | 30.1961 | 176.9788 | 89.4569 | 90.0164 | 7.7838 | 90 | 10000000000 | 186.3812 | 203.7733 | 204.5789 | 193.6624 | 262.8386 | 264.5194 | 238.2555 | 10000000000 | 10000000000 | 40.1399 | 4.4848 | 40 | 10000000000 | 145 | 10000000000 | 40.0164 | 8.8504 | 40 | 88.6506 | 88.3282 | 53.4248 | 10000000000 | 90.0248 | 4.8845 | 90 | 95.2028 | 10000000000 | 88.4894 | 5 | 90 | 95.918 | 14.406 | -18.6752 | 43.2128 | 64.64 | 0.85314
Log | 3978 | 33.15 | 2014-08-15 22:56 | C13EOAT_test | -0.0025 | 0.73212 | -0.37508 | 75.6222 | 282.3763 | 108.0562 | 1.5066 | -0.75927 | 4.0894 | 1.5 | 6.0086 | 24.3718 | 2.1986 | 0.69832 | 167.9236 | 99.11 | 3.9662 | 103.0762 | 6.106 | 103 | 102.9786 | 103.9877 | 104 | 579.8651 | 19.7324 | 87.6043 | 80.3193 | 217.3306 | 216.643 | 393.7373 | 83.9618 | 4.5952 | 84 | 1800.015 | 3.7436 | 1800 | 24.9156 | 2.4354 | 25 | 10000000000 | 35.3715 | 30.1246 | 176.9782 | 89.4493 | 90.0029 | 7.7853 | 90 | 10000000000 | 186.2956 | 203.8788 | 204.3392 | 193.2709 | 263.0367 | 265.0856 | 239.483 | 10000000000 | 10000000000 | 40.1419 | 4.4512 | 40 | 10000000000 | 145 | 10000000000 | 39.9686 | 8.8526 | 40 | 88.6636 | 88.3146 | 53.4188 | 10000000000 | 90.0179 | 4.8831 | 90 | 95.1693 | 10000000000 | 88.4891 | 5 | 90 | 95.9094 | 14.4041 | -18.7907 | 43.2257 | 64.64 | 0.85314
Log | 3979 | 33.1583 | 2014-08-15 22:57 | C13EOAT_test | -0.0025 | 0.73159 | -0.37508 | 76.2769 | 282.6894 | 123.2402 | 1.5112 | -0.75937 | 4.0894 | 1.5 | 6.0259 | 24.3718 | 2.2124 | 0.69832 | 168.0573 | 99.11 | 4.0009 | 103.1109 | 6.0981 | 103 | 102.9292 | 103.9932 | 104 | 576.7449 | 19.6078 | 87.6897 | 80.3676 | 217.363 | 216.643 | 393.7373 | 84.0286 | 4.5955 | 84 | 1800.175 | 3.7433 | 1800 | 24.8745 | 2.4378 | 25 | 10000000000 | 35.3709 | 30.1726 | 176.956 | 89.4759 | 89.9828 | 7.788 | 90 | 10000000000 | 186.3592 | 204.3196 | 204.5746 | 193.3403 | 262.9373 | 264.8749 | 239.0371 | 10000000000 | 10000000000 | 40.2075 | 4.4074 | 40 | 10000000000 | 145 | 10000000000 | 39.9995 | 8.851 | 40 | 88.6734 | 88.2827 | 53.445 | 10000000000 | 89.9876 | 4.8906 | 90 | 95.2019 | 10000000000 | 88.478 | 5 | 90 | 95.9162 | 14.404 | -18.7424 | 43.2992 | 64.64 | 0.85314
Log | 3980 | 33.1667 | 2014-08-15 22:57 | C13EOAT_test | -0.0025 | 0.73113 | -0.37508 | 78.8706 | 282.6548 | 116.8042 | 1.5016 | -0.75924 | 4.0894 | 1.5 | 6.0232 | 24.3718 | 2.1814 | 0.69832 | 168.1591 | 99.11 | 4.0204 | 103.1304 | 6.092 | 103 | 103.0645 | 104.0224 | 104 | 571.3596 | 19.5953 | 87.7182 | 80.4409 | 217.3282 | 216.643 | 393.7373 | 84.0796 | 4.5941 | 84 | 1799.781 | 3.7439 | 1800 | 24.8637 | 2.4399 | 25 | 10000000000 | 35.3507 | 30.1811 | 176.9875 | 89.4614 | 89.992 | 7.7859 | 90 | 10000000000 | 186.362 | 204.4607 | 204.7821 | 193.0448 | 263.5513 | 265.9096 | 238.9824 | 10000000000 | 10000000000 | 40.1565 | 4.3695 | 40 | 10000000000 | 145 | 10000000000 | 40.0133 | 8.8497 | 40 | 88.6756 | 88.3119 | 53.4353 | 10000000000 | 90.0446 | 4.8638 | 90 | 95.1864 | 10000000000 | 88.4937 | 4.9997 | 90 | 95.9066 | 14.4042 | -18.6691 | 43.2882 | 64.63 | 0.85314
Log | 3981 | 33.175 | 2014-08-15 22:58 | C13EOAT_test | -0.0025 | 0.73181 | -0.37508 | 80.6582 | 282.4708 | 107.1985 | 1.5045 | -0.7592 | 4.0894 | 1.5 | 6.0017 | 24.372 | 2.2017 | 0.69832 | 168.0645 | 99.11 | 4.027 | 103.137 | 6.0845 | 103 | 103.0718 | 104.0105 | 104 | 565.7872 | 19.7324 | 87.6992 | 80.3652 | 217.3502 | 216.643 | 393.7373 | 84.0322 | 4.5944 | 84 | 1800.185 | 3.7433 | 1800 | 24.8911 | 2.4412 | 25 | 10000000000 | 35.3555 | 30.0733 | 176.9696 | 89.483 | 90.0558 | 7.7749 | 90 | 10000000000 | 186.3623 | 204.3677 | 205.2218 | 193.1779 | 263.1366 | 264.7732 | 239.0159 | 10000000000 | 10000000000 | 40.0541 | 4.3439 | 40 | 10000000000 | 145 | 10000000000 | 40.0193 | 8.8491 | 40 | 88.6641 | 88.3055 | 53.4194 | 10000000000 | 89.9875 | 4.8789 | 90 | 95.1845 | 10000000000 | 88.4848 | 5 | 90 | 95.9047 | 14.4048 | -18.7448 | 43.1977 | 64.61 | 0.85314
Log | 3982 | 33.1833 | 2014-08-15 22:58 | C13EOAT_test | -0.0025 | 0.7318 | -0.37508 | 77.5287 | 282.9428 | 108.5882 | 1.4998 | -0.75931 | 4.0894 | 1.5 | 5.9592 | 24.4032 | 2.2005 | 0.69832 | 167.9868 | 99.11 | 3.9796 | 103.0896 | 6.0831 | 103 | 103.0727 | 104.0016 | 104 | 565.2564 | 19.7307 | 87.6534 | 80.3334 | 217.365 | 216.643 | 393.7373 | 83.9934 | 4.5948 | 84 | 1799.889 | 3.7437 | 1800 | 24.8659 | 2.4436 | 25 | 10000000000 | 35.3193 | 30.0601 | 176.9812 | 89.4792 | 90.034 | 7.777 | 90 | 10000000000 | 186.3568 | 204.109 | 205.0608 | 193.3272 | 263.5652 | 264.9965 | 239.253 | 10000000000 | 10000000000 | 39.9837 | 4.3449 | 40 | 10000000000 | 145 | 10000000000 | 40.011 | 8.8488 | 40 | 88.6686 | 88.3126 | 53.3974 | 10000000000 | 90.0255 | 4.8608 | 90 | 95.2135 | 10000000000 | 88.4906 | 5 | 90 | 95.9094 | 14.405 | -18.7766 | 43.0169 | 64.6 | 0.85314
Log | 3983 | 33.1917 | 2014-08-15 22:59 | C13EOAT_test | -0.0025 | 0.73212 | -0.37508 | 76.1078 | 282.4486 | 117.1751 | 1.5083 | -0.75914 | 4.0894 | 1.5 | 5.9513 | 24.3718 | 2.1818 | 0.69832 | 167.9772 | 99.11 | 4.0206 | 103.1307 | 6.0737 | 103 | 102.8957 | 104.0182 | 104 | 570.8516 | 19.7324 | 87.6172 | 80.36 | 217.3487 | 216.643 | 394.081 | 83.9886 | 4.5926 | 84 | 1799.354 | 3.7444 | 1800 | 24.8708 | 2.4455 | 25 | 10000000000 | 35.3441 | 30.0903 | 176.9674 | 89.4843 | 90.0325 | 7.7762 | 90 | 10000000000 | 186.347 | 203.5535 | 204.202 | 193.0307 | 263.0924 | 265.9603 | 240.0038 | 10000000000 | 10000000000 | 39.9116 | 4.3606 | 40 | 10000000000 | 145 | 10000000000 | 40.0505 | 8.8461 | 40 | 88.6677 | 88.2997 | 53.3947 | 10000000000 | 89.9993 | 4.8659 | 90 | 95.1921 | 10000000000 | 88.4837 | 5 | 90 | 95.9049 | 14.4046 | -18.75 | 42.982 | 64.6 | 0.85314
Log | 3984 | 33.2 | 2014-08-15 22:59 | C13EOAT_test | -0.0025 | 0.73178 | -0.37508 | 79.0156 | 282.6933 | 116.1647 | 1.5042 | -0.75937 | 4.0893 | 1.5 | 5.93 | 24.3433 | 2.1806 | 0.69832 | 167.9204 | 99.11 | 3.9997 | 103.1097 | 6.0706 | 103 | 103.1583 | 104.0026 | 104 | 576.3779 | 19.7324 | 87.6042 | 80.3161 | 217.3189 | 216.643 | 394.081 | 83.9602 | 4.5933 | 84 | 1799.757 | 3.744 | 1800 | 24.8589 | 2.4476 | 25 | 10000000000 | 35.3497 | 30.2028 | 176.9763 | 89.4893 | 90.0153 | 7.7775 | 90 | 10000000000 | 186.3783 | 203.534 | 203.825 | 193.3007 | 263.3384 | 265.6881 | 239.7994 | 10000000000 | 10000000000 | 39.8434 | 4.3927 | 40 | 10000000000 | 145 | 10000000000 | 40.0401 | 8.8454 | 40 | 88.6462 | 88.3302 | 53.4412 | 10000000000 | 89.999 | 4.8621 | 90 | 95.2023 | 10000000000 | 88.4882 | 5 | 90 | 95.8871 | 14.4004 | -18.7939 | 42.8807 | 64.61 | 0.85314
Log | 3985 | 33.2084 | 2014-08-15 23:00 | C13EOAT_test | -0.0025 | 0.72952 | -0.37508 | 76.1316 | 282.7475 | 114.1028 | 1.497 | -0.75922 | 4.0894 | 1.5 | 5.9314 | 24.3717 | 2.1804 | 0.69832 | 168.3492 | 99.11 | 4.0474 | 103.1575 | 6.0602 | 103 | 102.9473 | 103.9895 | 104 | 577.5853 | 19.7196 | 87.8247 | 80.5244 | 217.3476 | 216.643 | 393.7373 | 84.1746 | 4.593 | 84 | 1799.983 | 3.7435 | 1800 | 24.8591 | 2.4496 | 25 | 10000000000 | 35.2965 | 30.1034 | 176.9361 | 89.4439 | 89.9964 | 7.7795 | 90 | 10000000000 | 186.3379 | 204.489 | 204.3343 | 193.2859 | 263.7794 | 265.7113 | 239.6939 | 10000000000 | 10000000000 | 39.8097 | 4.4305 | 40 | 10000000000 | 145 | 10000000000 | 40.0226 | 8.8453 | 40 | 88.6386 | 88.2974 | 53.3941 | 10000000000 | 89.9828 | 4.8656 | 90 | 95.1927 | 10000000000 | 88.468 | 5 | 90 | 95.892 | 14.3996 | -18.5856 | 42.8852 | 64.6 | 0.85314
Log | 3986 | 33.2167 | 2014-08-15 23:00 | C13EOAT_test | -0.0025 | 0.73226 | -0.37508 | 79.7938 | 283.0989 | 108.8779 | 1.5173 | -0.75933 | 4.0893 | 1.5 | 5.9576 | 24.3631 | 2.1804 | 0.69832 | 167.9167 | 99.11 | 3.9797 | 103.0897 | 6.0593 | 103 | 103.0188 | 103.99 | 104 | 578.3784 | 19.6682 | 87.6066 | 80.3101 | 217.3304 | 216.643 | 394.081 | 83.9583 | 4.593 | 84 | 1799.43 | 3.7444 | 1800 | 24.8933 | 2.4507 | 25 | 10000000000 | 35.3359 | 30.1068 | 176.9801 | 89.4842 | 90.0092 | 7.7768 | 90 | 10000000000 | 186.35 | 204.5479 | 204.5931 | 193.1327 | 263.6699 | 265.947 | 239.2721 | 10000000000 | 10000000000 | 39.8597 | 4.4642 | 40 | 10000000000 | 145 | 10000000000 | 40.0575 | 8.8427 | 40 | 88.6587 | 88.3214 | 53.4101 | 10000000000 | 90.0501 | 4.8365 | 90 | 95.2342 | 10000000000 | 88.4901 | 4.9999 | 90 | 95.8985 | 14.3977 | -18.8 | 42.9969 | 64.59 | 0.85314
Log | 3987 | 33.225 | 2014-08-15 23:01 | C13EOAT_test | -0.0025 | 0.73172 | -0.37508 | 73.254 | 282.4655 | 119.899 | 1.4965 | -0.7592 | 4.0893 | 1.5 | 6.0086 | 24.3698 | 2.1804 | 0.69832 | 167.9098 | 99.11 | 4.0136 | 103.1236 | 6.052 | 103 | 103.1197 | 104.0042 | 104 | 570.5087 | 19.5893 | 87.6088 | 80.301 | 217.3526 | 216.643 | 393.7373 | 83.9549 | 4.5944 | 84 | 1800.25 | 3.7431 | 1800 | 24.8934 | 2.4523 | 25 | 10000000000 | 35.3721 | 30.1486 | 176.9664 | 89.4744 | 90.0129 | 7.7754 | 90 | 10000000000 | 186.334 | 204.7365 | 204.4952 | 193.5583 | 262.8325 | 264.7693 | 237.9322 | 10000000000 | 10000000000 | 39.8747 | 4.5012 | 40 | 10000000000 | 145 | 10000000000 | 40.0444 | 8.8424 | 40 | 88.6598 | 88.3066 | 53.4534 | 10000000000 | 89.9929 | 4.8552 | 90 | 95.2139 | 10000000000 | 88.4832 | 4.9998 | 90 | 95.9085 | 14.4006 | -18.809 | 43.2193 | 64.59 | 0.85314
Log | 3988 | 33.2333 | 2014-08-15 23:01 | C13EOAT_test | -0.0025 | 0.73123 | -0.37508 | 77.307 | 283.1241 | 112.7259 | 1.5064 | -0.75931 | 4.0893 | 1.5 | 6.0251 | 24.3675 | 2.2045 | 0.69832 | 167.9086 | 99.11 | 3.9662 | 103.0762 | 6.0509 | 103 | 103.0978 | 104.0158 | 104 | 563.6868 | 19.6065 | 87.6135 | 80.2951 | 217.3306 | 216.643 | 393.7373 | 83.9543 | 4.5932 | 84 | 1800.23 | 3.743 | 1800 | 24.8925 | 2.4537 | 25 | 10000000000 | 35.3221 | 30.123 | 176.9223 | 89.4271 | 89.9866 | 7.7793 | 90 | 10000000000 | 186.2194 | 204.6931 | 204.9035 | 192.9484 | 263.0779 | 264.7208 | 238.4562 | 10000000000 | 10000000000 | 39.9446 | 4.5206 | 40 | 10000000000 | 145 | 10000000000 | 40.0205 | 8.8427 | 40 | 88.6525 | 88.2698 | 53.3611 | 10000000000 | 89.9778 | 4.8597 | 90 | 95.182 | 10000000000 | 88.4611 | 5 | 90 | 95.9097 | 14.4021 | -18.8149 | 43.2926 | 64.59 | 0.85312
Log | 3989 | 33.2417 | 2014-08-15 23:02 | C13EOAT_test | -0.0025 | 0.7319 | -0.37508 | 78.6518 | 282.7842 | 110.7547 | 1.5107 | -0.75927 | 4.0893 | 1.5 | 6.0285 | 24.3502 | 2.1804 | 0.69832 | 168.054 | 99.11 | 4.0407 | 103.1507 | 6.0391 | 103 | 103.1291 | 104.0137 | 104 | 566.446 | 19.7324 | 87.6839 | 80.37 | 217.341 | 216.643 | 393.7373 | 84.027 | 4.5932 | 84 | 1800.015 | 3.7434 | 1800 | 24.8772 | 2.4553 | 25 | 10000000000 | 35.299 | 30.2865 | 176.9348 | 89.4326 | 89.9849 | 7.7792 | 90 | 10000000000 | 186.3168 | 204.7368 | 205.0181 | 193.175 | 263.7545 | 265.2812 | 238.2732 | 10000000000 | 10000000000 | 40.0051 | 4.5236 | 40 | 10000000000 | 145 | 10000000000 | 40.0021 | 8.8427 | 40 | 88.6565 | 88.2782 | 53.3778 | 10000000000 | 89.9745 | 4.8627 | 90 | 95.1731 | 10000000000 | 88.4674 | 5 | 90 | 95.9042 | 14.4005 | -18.74 | 43.3039 | 64.59 | 0.85314
Log | 3990 | 33.25 | 2014-08-15 23:02 | C13EOAT_test | -0.0025 | 0.73152 | -0.37508 | 77.4207 | 282.5831 | 109.9432 | 1.5053 | -0.75922 | 4.0893 | 1.5 | 6.0532 | 24.3433 | 2.1816 | 0.69832 | 167.9784 | 99.11 | 3.9933 | 103.1033 | 6.0364 | 103 | 102.9422 | 104.0032 | 104 | 572.7147 | 19.7324 | 87.6423 | 80.3361 | 217.3866 | 216.643 | 393.7373 | 83.9892 | 4.5933 | 84 | 1799.643 | 3.7438 | 1800 | 24.9402 | 2.4553 | 25 | 10000000000 | 35.3621 | 30.3014 | 176.9696 | 89.4499 | 90.0389 | 7.7696 | 90 | 10000000000 | 186.3936 | 204.5006 | 204.8767 | 192.9778 | 262.8705 | 265.255 | 238.5575 | 10000000000 | 10000000000 | 40.1091 | 4.5027 | 40 | 10000000000 | 145 | 10000000000 | 40.0291 | 8.8404 | 40 | 88.641 | 88.3286 | 53.4042 | 10000000000 | 90.0184 | 4.8454 | 90 | 95.1782 | 10000000000 | 88.4848 | 5 | 90 | 95.9056 | 14.4017 | -18.7739 | 43.4116 | 64.56 | 0.85314
Log | 3991 | 33.2584 | 2014-08-15 23:03 | C13EOAT_test | -0.0025 | 0.73149 | -0.37508 | 76.7219 | 282.832 | 109.0688 | 1.5209 | -0.75926 | 4.0893 | 1.5 | 6.056 | 24.3718 | 2.1834 | 0.69832 | 168.0714 | 99.11 | 4.0136 | 103.1236 | 6.0296 | 103 | 103.147 | 103.9807 | 104 | 576.886 | 19.7321 | 87.7019 | 80.3696 | 217.3658 | 216.643 | 393.7373 | 84.0357 | 4.5926 | 84 | 1799.549 | 3.7441 | 1800 | 24.9637 | 2.4558 | 25 | 10000000000 | 35.3412 | 30.2595 | 176.9341 | 89.4531 | 90.0112 | 7.773 | 90 | 10000000000 | 186.3341 | 204.2607 | 204.1887 | 193.1664 | 263.3533 | 265.2187 | 238.0982 | 10000000000 | 10000000000 | 40.155 | 4.4695 | 40 | 10000000000 | 145 | 10000000000 | 40.0327 | 8.8395 | 40 | 88.637 | 88.2971 | 53.3909 | 10000000000 | 89.9847 | 4.8586 | 90 | 95.221 | 10000000000 | 88.467 | 5 | 90 | 95.9114 | 14.4013 | -18.7404 | 43.4224 | 64.56 | 0.85314
Log | 3992 | 33.2667 | 2014-08-15 23:03 | C13EOAT_test | -0.0025 | 0.7321 | -0.37508 | 77.6567 | 283.0939 | 116.2558 | 1.5128 | -0.75925 | 4.0893 | 1.5 | 6.0291 | 24.401 | 2.2817 | 0.69832 | 167.8405 | 99.11 | 3.939 | 103.049 | 6.0308 | 103 | 103.0549 | 103.999 | 104 | 577.6734 | 19.6143 | 87.5796 | 80.2609 | 217.3307 | 216.643 | 393.7373 | 83.9202 | 4.5948 | 84 | 1800.417 | 3.7428 | 1800 | 24.9289 | 2.4573 | 25 | 10000000000 | 35.357 | 30.3171 | 176.9203 | 89.425 | 89.9815 | 7.778 | 90 | 10000000000 | 186.3477 | 204.2098 | 204.3469 | 193.2235 | 263.4552 | 265.2047 | 237.7609 | 10000000000 | 10000000000 | 40.1448 | 4.4341 | 40 | 10000000000 | 145 | 10000000000 | 40.0066 | 8.8403 | 40 | 88.6367 | 88.2837 | 53.3543 | 10000000000 | 89.9732 | 4.8652 | 90 | 95.176 | 10000000000 | 88.4602 | 4.9999 | 90 | 95.9064 | 14.4011 | -18.8492 | 43.3077 | 64.57 | 0.85314
Log | 3993 | 33.275 | 2014-08-15 23:04 | C13EOAT_test | -0.0025 | 0.7318 | -0.37508 | 77.5764 | 282.4142 | 118.0354 | 1.5013 | -0.75921 | 4.0893 | 1.5 | 5.9845 | 24.3463 | 2.1804 | 0.69832 | 167.6947 | 99.11 | 4 | 103.1101 | 6.0223 | 103 | 102.9509 | 103.9988 | 104 | 575.5647 | 19.5012 | 87.5002 | 80.1944 | 217.3725 | 216.643 | 393.7373 | 83.8473 | 4.5972 | 84 | 1799.651 | 3.7439 | 1800 | 24.9571 | 2.4576 | 25 | 10000000000 | 35.3164 | 30.3072 | 176.9647 | 89.4083 | 89.9822 | 7.7785 | 90 | 10000000000 | 186.3465 | 203.7755 | 203.8575 | 193.0687 | 263.5162 | 264.4868 | 238.3586 | 10000000000 | 10000000000 | 40.1393 | 4.3952 | 40 | 10000000000 | 145 | 10000000000 | 40.0231 | 8.8393 | 40 | 88.6399 | 88.3248 | 53.4067 | 10000000000 | 89.9774 | 4.8656 | 90 | 95.2008 | 10000000000 | 88.4823 | 5 | 90 | 95.9191 | 14.4012 | -18.9156 | 43.1182 | 64.56 | 0.85314
Log | 3994 | 33.2833 | 2014-08-15 23:04 | C13EOAT_test | -0.0025 | 0.73158 | -0.37508 | 78.1378 | 282.7533 | 110.7765 | 1.5061 | -0.75928 | 4.0893 | 1.5 | 5.9562 | 24.3773 | 2.1805 | 0.69832 | 168.0177 | 99.11 | 3.9985 | 103.1086 | 6.0175 | 103 | 103.13 | 104.0007 | 104 | 571.1605 | 19.6928 | 87.6577 | 80.36 | 217.3236 | 216.643 | 393.7373 | 84.0089 | 4.5967 | 84 | 1799.957 | 3.7433 | 1800 | 24.9241 | 2.4594 | 25 | 10000000000 | 35.3267 | 30.2219 | 176.9055 | 89.4031 | 89.971 | 7.7824 | 90 | 10000000000 | 186.2273 | 204.0594 | 204.2693 | 193.5454 | 263.2802 | 264.7992 | 238.8954 | 10000000000 | 10000000000 | 40.0839 | 4.3716 | 40 | 10000000000 | 145 | 10000000000 | 39.9814 | 8.8417 | 40 | 88.6339 | 88.2715 | 53.3888 | 10000000000 | 89.9627 | 4.8766 | 90 | 95.1756 | 10000000000 | 88.4527 | 4.9999 | 90 | 95.9095 | 14.4009 | -18.75 | 42.997 | 64.56 | 0.85314
Log | 3995 | 33.2917 | 2014-08-15 23:05 | C13EOAT_test | -0.0025 | 0.73149 | -0.37508 | 78.0821 | 282.6688 | 122.232 | 1.5041 | -0.75915 | 4.0893 | 1.5 | 5.9646 | 24.3637 | 2.1804 | 0.69832 | 167.96 | 99.11 | 3.9797 | 103.0897 | 6.0143 | 103 | 103.0159 | 104.0159 | 104 | 566.8909 | 19.7216 | 87.6307 | 80.3293 | 217.3368 | 216.643 | 393.7373 | 83.98 | 4.5982 | 84 | 1799.845 | 3.7436 | 1800 | 24.91 | 2.4609 | 25 | 10000000000 | 35.3459 | 30.2656 | 176.901 | 89.3916 | 89.9702 | 7.7844 | 90 | 10000000000 | 186.2825 | 204.2408 | 204.5912 | 193.173 | 263.056 | 264.7817 | 239.188 | 10000000000 | 10000000000 | 40.0269 | 4.3595 | 40 | 10000000000 | 145 | 10000000000 | 39.9762 | 8.8422 | 40 | 88.6315 | 88.2695 | 53.4436 | 10000000000 | 89.9843 | 4.8732 | 90 | 95.1806 | 10000000000 | 88.4505 | 5 | 90 | 95.9027 | 14.4017 | -18.7807 | 43.034 | 64.56 | 0.85314
Log | 3996 | 33.3 | 2014-08-15 23:05 | C13EOAT_test | -0.0025 | 0.73008 | -0.37508 | 74.4889 | 282.8207 | 112.4788 | 1.4166 | -0.75926 | 4.0893 | 1.5 | 5.9554 | 24.3715 | 2.1804 | 0.69832 | 168.1792 | 99.11 | 3.939 | 103.049 | 6.014 | 103 | 103.0731 | 104.0058 | 104 | 566.7509 | 19.7324 | 87.7183 | 80.4609 | 217.3489 | 216.643 | 393.7373 | 84.0896 | 4.5976 | 84 | 1800.117 | 3.7429 | 1800 | 24.9111 | 2.4622 | 25 | 10000000000 | 35.3328 | 30.1303 | 176.8927 | 89.3891 | 89.9546 | 7.7894 | 90 | 10000000000 | 186.2266 | 204.4979 | 204.2227 | 193.3513 | 263.4783 | 264.9629 | 239.4029 | 10000000000 | 10000000000 | 39.9457 | 4.3661 | 40 | 10000000000 | 145 | 10000000000 | 39.9953 | 8.8418 | 40 | 88.6227 | 88.27 | 53.4547 | 10000000000 | 89.9729 | 4.8843 | 90 | 95.1953 | 10000000000 | 88.4464 | 5 | 90 | 95.906 | 14.402 | -18.6491 | 42.9952 | 64.55 | 0.85312
Log | 3997 | 33.3083 | 2014-08-15 23:06 | C13EOAT_test | -0.0025 | 0.73181 | -0.37508 | 79.2226 | 282.7749 | 123.3548 | 1.5072 | -0.75913 | 4.0893 | 1.5 | 5.9786 | 24.2907 | 2.1804 | 0.69832 | 167.9012 | 99.11 | 3.9675 | 103.0775 | 6.0087 | 103 | 102.8654 | 104.0106 | 104 | 571.5112 | 19.7324 | 87.6078 | 80.2934 | 217.3404 | 216.643 | 394.081 | 83.9506 | 4.5994 | 84 | 1800.157 | 3.743 | 1800 | 24.9373 | 2.4627 | 25 | 10000000000 | 35.3175 | 30.1824 | 176.8896 | 89.4069 | 89.952 | 7.7922 | 90 | 10000000000 | 186.2917 | 204.0211 | 204.2758 | 193.0421 | 263.804 | 265.5587 | 240.2371 | 10000000000 | 10000000000 | 39.9128 | 4.3863 | 40 | 10000000000 | 145 | 10000000000 | 40.0009 | 8.8422 | 40 | 88.6272 | 88.2624 | 53.4587 | 10000000000 | 89.9844 | 4.8864 | 90 | 95.164 | 10000000000 | 88.4448 | 5 | 90 | 95.8957 | 14.401 | -18.8166 | 43.0924 | 64.55 | 0.85314
Log | 3998 | 33.3167 | 2014-08-15 23:06 | C13EOAT_test | -0.0025 | 0.73154 | -0.37508 | 75.5022 | 283.1001 | 104.4066 | 1.4989 | -0.75929 | 4.0893 | 1.5 | 6.0322 | 24.2703 | 2.1804 | 0.69832 | 168.0167 | 99.11 | 3.9594 | 103.0694 | 6.006 | 103 | 103.005 | 104.0023 | 104 | 579.1094 | 19.7324 | 87.6602 | 80.3565 | 217.3306 | 216.643 | 393.7373 | 84.0083 | 4.5994 | 84 | 1799.849 | 3.7435 | 1800 | 24.9166 | 2.4643 | 25 | 10000000000 | 35.347 | 30.184 | 176.9239 | 89.3882 | 89.9944 | 7.7881 | 90 | 10000000000 | 186.2396 | 203.7982 | 204.4389 | 193.4884 | 263.1466 | 266.1778 | 241.4274 | 10000000000 | 10000000000 | 39.8638 | 4.4124 | 40 | 10000000000 | 145 | 10000000000 | 40.0229 | 8.8416 | 40 | 88.6196 | 88.3043 | 53.4717 | 10000000000 | 89.9713 | 4.8984 | 90 | 95.169 | 10000000000 | 88.462 | 5 | 90 | 95.8853 | 14.4011 | -18.7535 | 43.3207 | 64.54 | 0.85314
Log | 3999 | 33.325 | 2014-08-15 23:07 | C13EOAT_test | -0.0025 | 0.73163 | -0.37508 | 79.5213 | 282.7538 | 127.6467 | 1.4466 | -0.7592 | 4.0894 | 1.5 | 6.0713 | 24.2904 | 2.1804 | 0.69832 | 168.2381 | 99.11 | 3.9811 | 103.0911 | 6 | 103 | 102.7848 | 103.9911 | 104 | 579.0376 | 19.6933 | 87.7657 | 80.4724 | 217.366 | 216.643 | 394.081 | 84.119 | 4.5981 | 84 | 1800.067 | 3.7431 | 1800 | 24.9594 | 2.4642 | 25 | 10000000000 | 35.3804 | 30.2283 | 176.9243 | 89.4259 | 89.9509 | 7.7972 | 90 | 10000000000 | 186.3614 | 203.811 | 204.4677 | 193.3015 | 263.1136 | 265.6411 | 240.0823 | 10000000000 | 10000000000 | 39.8855 | 4.4394 | 40 | 10000000000 | 145 | 10000000000 | 39.96 | 8.8451 | 40 | 88.6208 | 88.3035 | 53.4828 | 10000000000 | 89.975 | 4.9027 | 90 | 95.182 | 10000000000 | 88.4622 | 5 | 90 | 95.89 | 14.4008 | -18.6376 | 43.4867 | 64.54 | 0.85314
Log | 4000 | 33.3334 | 2014-08-15 23:07 | C13EOAT_test | -0.0025 | 0.7318 | -0.37508 | 74.7964 | 282.6591 | 117.4025 | 1.4981 | -0.75916 | 4.0893 | 1.5 | 6.0906 | 24.2665 | 2.1811 | 0.69832 | 167.921 | 99.11 | 3.9305 | 103.0405 | 5.9999 | 103 | 102.9113 | 103.9893 | 104 | 580.2579 | 19.6816 | 87.6118 | 80.3092 | 217.3845 | 216.643 | 393.7373 | 83.9605 | 4.5988 | 84 | 1799.608 | 3.7438 | 1800 | 24.9159 | 2.4658 | 25 | 10000000000 | 35.37 | 30.2401 | 176.9505 | 89.3864 | 89.966 | 7.7971 | 90 | 10000000000 | 186.3891 | 203.4624 | 203.8747 | 193.4877 | 263.6848 | 265.5581 | 239.9598 | 10000000000 | 10000000000 | 39.8582 | 4.4718 | 40 | 10000000000 | 145 | 10000000000 | 39.9806 | 8.845 | 40 | 88.6428 | 88.3077 | 53.4638 | 10000000000 | 89.9802 | 4.9054 | 90 | 95.174 | 10000000000 | 88.4753 | 5 | 90 | 95.8927 | 14.4009 | -18.8008 | 43.5688 | 64.52 | 0.85314
Log | 4001 | 33.3417 | 2014-08-15 23:08 | C13EOAT_test | -0.0025 | 0.7318 | -0.37508 | 78.9451 | 283.1231 | 109.7996 | 1.5084 | -0.75927 | 4.0893 | 1.5 | 6.0989 | 24.3468 | 2.1804 | 0.69832 | 168.0573 | 99.11 | 3.9933 | 103.1033 | 5.9924 | 103 | 102.9456 | 104.0178 | 104 | 570.0721 | 19.5185 | 87.688 | 80.3692 | 217.3227 | 216.643 | 393.7373 | 84.0286 | 4.5987 | 84 | 1799.61 | 3.7439 | 1800 | 24.9383 | 2.4663 | 25 | 10000000000 | 35.3841 | 30.2815 | 176.9339 | 89.4325 | 89.942 | 7.8036 | 90 | 10000000000 | 186.2654 | 204.1382 | 204.4654 | 193.2156 | 263.0365 | 265.4916 | 239.4642 | 10000000000 | 10000000000 | 39.9111 | 4.5012 | 40 | 10000000000 | 145 | 10000000000 | 39.9718 | 8.8468 | 40 | 88.6382 | 88.2957 | 53.4275 | 10000000000 | 89.9748 | 4.9136 | 90 | 95.1842 | 10000000000 | 88.4669 | 5 | 90 | 95.9086 | 14.4026 | -18.7408 | 43.6076 | 64.53 | 0.85314
Log | 4002 | 33.35 | 2014-08-15 23:08 | C13EOAT_test | -0.0025 | 0.73148 | -0.37508 | 78.802 | 282.4037 | 130.5014 | 1.5058 | -0.75933 | 4.0894 | 1.5 | 6.1227 | 24.3717 | 2.1804 | 0.69832 | 167.9585 | 99.11 | 3.9322 | 103.0423 | 5.9935 | 103 | 102.7545 | 104.0268 | 104 | 565.5089 | 19.6511 | 87.615 | 80.3435 | 217.3569 | 216.643 | 393.7373 | 83.9793 | 4.5978 | 84 | 1799.507 | 3.744 | 1800 | 24.9121 | 2.468 | 25 | 10000000000 | 35.3693 | 30.2864 | 176.8643 | 89.374 | 89.9469 | 7.8056 | 90 | 10000000000 | 186.3456 | 204.0018 | 204.4213 | 193.2623 | 263.2789 | 264.849 | 239.0363 | 10000000000 | 10000000000 | 39.9521 | 4.5194 | 40 | 10000000000 | 145 | 10000000000 | 39.953 | 8.8489 | 40 | 88.6319 | 88.2324 | 53.4243 | 10000000000 | 89.9915 | 4.9129 | 90 | 95.1661 | 10000000000 | 88.4322 | 5 | 90 | 95.9077 | 14.4031 | -18.7665 | 43.7097 | 64.53 | 0.85314
Log | 4003 | 33.3583 | 2014-08-15 23:09 | C13EOAT_test | -0.0025 | 0.73181 | -0.37508 | 81.971 | 282.8457 | 109.3899 | 1.498 | -0.75925 | 4.0894 | 1.5 | 6.118 | 24.3689 | 2.1804 | 0.69832 | 167.7011 | 99.1119 | 4.0006 | 103.1125 | 5.9843 | 103 | 103.0731 | 104.0101 | 104 | 566.3368 | 19.7267 | 87.5047 | 80.1964 | 217.3543 | 216.643 | 393.7373 | 83.8505 | 4.599 | 84 | 1799.527 | 3.7438 | 1800 | 24.9239 | 2.4689 | 25 | 10000000000 | 35.3726 | 30.2913 | 176.877 | 89.4295 | 89.9724 | 7.8037 | 90 | 10000000000 | 186.1795 | 203.5766 | 203.9915 | 193.0266 | 263.4215 | 264.9874 | 238.8851 | 10000000000 | 10000000000 | 40.006 | 4.5274 | 40 | 10000000000 | 145 | 10000000000 | 39.9455 | 8.8509 | 40 | 88.6265 | 88.2505 | 53.417 | 10000000000 | 89.969 | 4.9272 | 90 | 95.1748 | 10000000000 | 88.4385 | 5 | 90 | 95.9063 | 14.4033 | -18.9155 | 43.6901 | 64.53 | 0.85314
Log | 4004 | 33.3667 | 2014-08-15 23:09 | C13EOAT_test | -0.0025 | 0.73212 | -0.37508 | 78.0643 | 282.5332 | 123.6403 | 1.4978 | -0.75937 | 4.0894 | 1.5 | 6.0946 | 24.3718 | 2.1804 | 0.69832 | 167.8786 | 99.11 | 3.8857 | 102.9957 | 5.9901 | 103 | 103.078 | 104.0051 | 104 | 572.4101 | 19.7324 | 87.604 | 80.2746 | 217.366 | 216.643 | 393.7373 | 83.9393 | 4.5994 | 84 | 1800.177 | 3.743 | 1800 | 24.9353 | 2.4696 | 25 | 10000000000 | 35.3464 | 30.2844 | 176.9153 | 89.4322 | 90.0095 | 7.7992 | 90 | 10000000000 | 186.1767 | 203.0266 | 204.112 | 193.1582 | 263.1088 | 264.5008 | 237.1522 | 10000000000 | 10000000000 | 40.0486 | 4.5199 | 40 | 10000000000 | 145 | 10000000000 | 39.9497 | 8.8521 | 40 | 88.6143 | 88.301 | 53.415 | 10000000000 | 89.99 | 4.9248 | 90 | 95.174 | 10000000000 | 88.4577 | 5 | 90 | 95.9068 | 14.4037 | -18.8354 | 43.5914 | 64.53 | 0.85319
Log | 4005 | 33.375 | 2014-08-15 23:10 | C13EOAT_test | -0.0025 | 0.7316 | -0.37508 | 76.9675 | 282.8799 | 113.6247 | 1.5048 | -0.75923 | 4.0895 | 1.5 | 6.0496 | 24.3404 | 2.1804 | 0.69832 | 168.068 | 99.1251 | 3.9314 | 103.0565 | 5.9855 | 103 | 102.9423 | 103.9895 | 104 | 578.8587 | 19.7324 | 87.6861 | 80.3819 | 217.3658 | 216.643 | 393.7373 | 84.034 | 4.5984 | 84 | 1799.614 | 3.7438 | 1800 | 24.9123 | 2.4712 | 25 | 10000000000 | 35.3568 | 30.2089 | 176.9117 | 89.4256 | 90.0161 | 7.7985 | 90 | 10000000000 | 186.2145 | 203.3207 | 203.2751 | 193.8568 | 263.4269 | 265.2271 | 237.8367 | 10000000000 | 10000000000 | 40.0827 | 4.504 | 40 | 10000000000 | 145 | 10000000000 | 39.9577 | 8.8532 | 40 | 88.6274 | 88.2843 | 53.4092 | 10000000000 | 89.9837 | 4.9303 | 90 | 95.1711 | 10000000000 | 88.4558 | 5 | 90 | 95.912 | 14.4036 | -18.7432 | 43.3993 | 64.51 | 0.85315
Log | 4006 | 33.3834 | 2014-08-15 23:10 | C13EOAT_test | -0.0025 | 0.73178 | -0.37508 | 78.2993 | 282.6971 | 115.2931 | 1.5088 | -0.75914 | 4.0895 | 1.5 | 6.0308 | 24.3593 | 2.1878 | 0.69832 | 167.7361 | 99.1101 | 3.8645 | 102.9745 | 5.99 | 103 | 102.9125 | 103.9896 | 104 | 577.671 | 19.4596 | 87.5142 | 80.2219 | 217.3759 | 216.643 | 393.3936 | 83.868 | 4.5996 | 84 | 1800.56 | 3.7425 | 1800 | 24.9029 | 2.4727 | 25 | 10000000000 | 35.3456 | 30.1861 | 176.9327 | 89.4461 | 90.0052 | 7.8002 | 90 | 10000000000 | 186.2491 | 203.4176 | 203.2517 | 193.4639 | 263.101 | 264.7749 | 238.186 | 10000000000 | 10000000000 | 40.1011 | 4.4851 | 40 | 10000000000 | 145 | 10000000000 | 39.9412 | 8.8556 | 40 | 88.6411 | 88.2917 | 53.3794 | 10000000000 | 89.9915 | 4.928 | 90 | 95.2031 | 10000000000 | 88.4664 | 5 | 90 | 95.9157 | 14.4017 | -18.8882 | 43.3158 | 64.51 | 0.85316
Log | 4007 | 33.3917 | 2014-08-15 23:11 | C13EOAT_test | -0.0025 | 0.72938 | -0.37508 | 75.0816 | 282.4978 | 119.2151 | 1.3536 | -0.75933 | 4.0895 | 1.5 | 6.0016 | 24.3718 | 2.1804 | 0.69832 | 168.4077 | 99.1105 | 3.9549 | 103.0653 | 5.983 | 103 | 103.0942 | 104.0256 | 104 | 577.9058 | 19.7322 | 87.8498 | 80.5579 | 217.3679 | 216.643 | 393.7373 | 84.2038 | 4.5989 | 84 | 1800.979 | 3.7418 | 1800 | 24.9473 | 2.4731 | 25 | 10000000000 | 35.3182 | 30.2233 | 176.9261 | 89.4661 | 90.022 | 7.7976 | 90 | 10000000000 | 186.1494 | 203.6858 | 204.033 | 193.3262 | 263.114 | 265.0373 | 237.7356 | 10000000000 | 10000000000 | 40.134 | 4.4527 | 40 | 10000000000 | 145 | 10000000000 | 39.9242 | 8.8583 | 40 | 88.6381 | 88.288 | 53.3864 | 10000000000 | 90.0133 | 4.9192 | 90 | 95.1935 | 10000000000 | 88.4631 | 5 | 90 | 95.9162 | 14.4037 | -18.5526 | 43.1953 | 64.51 | 0.85314
Log | 4008 | 33.4 | 2014-08-15 23:11 | C13EOAT_test | -0.0025 | 0.7318 | -0.37508 | 77.8425 | 283.1248 | 123.8411 | 1.5036 | -0.7592 | 4.0895 | 1.5 | 6.0247 | 24.3756 | 2.1804 | 0.69832 | 168.0614 | 99.1102 | 3.8984 | 103.0086 | 5.9848 | 103 | 102.7688 | 104.0177 | 104 | 569.8311 | 19.6656 | 87.6936 | 80.3678 | 217.3369 | 216.643 | 393.7373 | 84.0307 | 4.5991 | 84 | 1800.01 | 3.7432 | 1800 | 24.9362 | 2.4745 | 25 | 10000000000 | 35.3819 | 30.2331 | 176.919 | 89.438 | 89.9999 | 7.8008 | 90 | 10000000000 | 186.1627 | 203.8068 | 204.3382 | 192.8822 | 263.1505 | 265.0065 | 237.7841 | 10000000000 | 10000000000 | 40.1151 | 4.4284 | 40 | 10000000000 | 145 | 10000000000 | 39.9412 | 8.8592 | 40 | 88.6486 | 88.2705 | 53.3601 | 10000000000 | 89.978 | 4.931 | 90 | 95.1655 | 10000000000 | 88.4595 | 5 | 90 | 95.915 | 14.4018 | -18.7425 | 43.2902 | 64.52 | 0.85314
Log | 4009 | 33.4083 | 2014-08-15 23:12 | C13EOAT_test | -0.0025 | 0.73162 | -0.37508 | 76.6471 | 282.8554 | 106.0579 | 1.493 | -0.75923 | 4.0895 | 1.5 | 6.0533 | 24.3717 | 2.1804 | 0.69832 | 168.0029 | 99.1102 | 3.8803 | 102.9905 | 5.9866 | 103 | 102.9122 | 104.0045 | 104 | 565.9753 | 19.7324 | 87.6459 | 80.357 | 217.3664 | 216.643 | 393.7373 | 84.0015 | 4.6003 | 84 | 1800.09 | 3.7432 | 1800 | 24.9456 | 2.4754 | 25 | 10000000000 | 35.3799 | 30.2169 | 176.9582 | 89.4766 | 90.0049 | 7.7993 | 90 | 10000000000 | 186.1695 | 203.6929 | 203.7484 | 192.8573 | 263.8582 | 265.781 | 238.9778 | 10000000000 | 10000000000 | 40.1037 | 4.4022 | 40 | 10000000000 | 145 | 10000000000 | 39.9741 | 8.8592 | 40 | 88.6664 | 88.2918 | 53.4163 | 10000000000 | 90.0233 | 4.9101 | 90 | 95.1737 | 10000000000 | 88.4791 | 5 | 90 | 95.9153 | 14.4028 | -18.7532 | 43.4139 | 64.5 | 0.85314
Log | 4010 | 33.4167 | 2014-08-15 23:12 | C13EOAT_test | -0.0025 | 0.73021 | -0.37508 | 76.5371 | 283.1058 | 112.4639 | 1.5038 | -0.75936 | 4.0896 | 1.5 | 6.0993 | 24.3718 | 2.1805 | 0.69832 | 168.2352 | 99.11 | 3.8334 | 102.9434 | 5.9912 | 103 | 103.0106 | 104.0094 | 104 | 568.701 | 19.7324 | 87.7571 | 80.4782 | 217.3378 | 216.643 | 393.7373 | 84.1176 | 4.5994 | 84 | 1800.106 | 3.7432 | 1800 | 24.9749 | 2.4757 | 25 | 10000000000 | 35.3863 | 30.2686 | 176.994 | 89.499 | 90.0272 | 7.7945 | 90 | 10000000000 | 186.1508 | 204.0265 | 204.0974 | 193.1783 | 263.5087 | 264.4047 | 238.9957 | 10000000000 | 10000000000 | 40.107 | 4.3835 | 40 | 10000000000 | 145 | 10000000000 | 39.9666 | 8.8608 | 40 | 88.6719 | 88.3221 | 53.3987 | 10000000000 | 90.0492 | 4.8954 | 90 | 95.1868 | 10000000000 | 88.497 | 5 | 90 | 95.9158 | 14.4065 | -18.6318 | 43.6163 | 64.49 | 0.85314
Log | 4011 | 33.425 | 2014-08-15 23:13 | C13EOAT_test | -0.0025 | 0.73212 | -0.37508 | 78.0272 | 283.1178 | 111.8907 | 1.507 | -0.75922 | 4.0896 | 1.5 | 6.1394 | 24.2393 | 2.1804 | 0.69832 | 168.2246 | 99.1102 | 3.9084 | 103.0187 | 5.987 | 103 | 103.0279 | 103.9956 | 104 | 574.8748 | 19.7324 | 87.76 | 80.4646 | 217.3608 | 216.643 | 393.7373 | 84.1123 | 4.5995 | 84 | 1799.2 | 3.7445 | 1800 | 24.9699 | 2.4763 | 25 | 10000000000 | 35.3645 | 30.1802 | 176.9385 | 89.4893 | 90.022 | 7.7937 | 90 | 10000000000 | 186.1357 | 203.8214 | 203.8491 | 193.3408 | 263.3576 | 264.1351 | 238.0418 | 10000000000 | 10000000000 | 39.9889 | 4.3783 | 40 | 10000000000 | 145 | 10000000000 | 39.9877 | 8.8608 | 40 | 88.6553 | 88.2832 | 53.3827 | 10000000000 | 90.0122 | 4.9017 | 90 | 95.1787 | 10000000000 | 88.4693 | 5 | 90 | 95.9081 | 14.4046 | -18.6456 | 43.7837 | 64.48 | 0.85314
Log | 4012 | 33.4333 | 2014-08-15 23:13 | C13EOAT_test | -0.0025 | 0.7318 | -0.37508 | 78.7141 | 283.2619 | 105.989 | 1.4869 | -0.75924 | 4.0896 | 1.5 | 6.1396 | 24.3684 | 2.1804 | 0.69832 | 167.8989 | 99.1313 | 3.8645 | 102.9958 | 5.9875 | 103 | 102.8974 | 103.9877 | 104 | 577.6503 | 19.7324 | 87.6118 | 80.2872 | 217.3236 | 216.643 | 393.3936 | 83.9495 | 4.6005 | 84 | 1800.113 | 3.7432 | 1800 | 24.9144 | 2.478 | 25 | 10000000000 | 35.422 | 30.1707 | 176.9558 | 89.4937 | 90.0253 | 7.7915 | 90 | 10000000000 | 186.2695 | 204.2457 | 203.6648 | 193.124 | 263.6201 | 265.4935 | 238.9974 | 10000000000 | 10000000000 | 39.9503 | 4.385 | 40 | 10000000000 | 145 | 10000000000 | 39.9614 | 8.8628 | 40 | 88.6448 | 88.311 | 53.368 | 10000000000 | 90.0119 | 4.8955 | 90 | 95.1714 | 10000000000 | 88.4779 | 5 | 90 | 95.9019 | 14.4005 | -18.8441 | 43.777 | 64.47 | 0.85314
Log | 4013 | 33.4417 | 2014-08-15 23:14 | C13EOAT_test | -0.0025 | 0.73163 | -0.37508 | 76.5479 | 282.7903 | 109.2126 | 1.461 | -0.75934 | 4.0896 | 1.5 | 6.1423 | 24.348 | 2.1804 | 0.69832 | 168.3168 | 99.1299 | 3.8916 | 103.0215 | 5.9867 | 103 | 102.9441 | 103.9951 | 104 | 576.6529 | 19.5299 | 87.8066 | 80.5102 | 217.3437 | 216.643 | 393.7373 | 84.1584 | 4.5988 | 84 | 1800.132 | 3.7432 | 1800 | 24.9414 | 2.4782 | 25 | 10000000000 | 35.3626 | 30.1617 | 176.9724 | 89.5005 | 90.0172 | 7.7908 | 90 | 10000000000 | 186.2967 | 203.5595 | 203.9704 | 193.0145 | 263.2776 | 265.4786 | 240.9356 | 10000000000 | 10000000000 | 39.9108 | 4.3997 | 40 | 10000000000 | 145 | 10000000000 | 39.9839 | 8.8623 | 40 | 88.6495 | 88.3229 | 53.3553 | 10000000000 | 89.9979 | 4.8944 | 90 | 95.2154 | 10000000000 | 88.4862 | 5 | 90 | 95.9027 | 14.4037 | -18.6197 | 43.7944 | 64.47 | 0.85316
Log | 4014 | 33.45 | 2014-08-15 23:14 | C13EOAT_test | -0.0025 | 0.7318 | -0.37508 | 78.5714 | 283.1418 | 108.2081 | 1.5116 | -0.75925 | 4.0896 | 1.5 | 6.1654 | 24.3603 | 2.1831 | 0.69832 | 168.1054 | 99.1327 | 3.8441 | 102.9769 | 5.9893 | 103 | 102.6563 | 104.0218 | 104 | 574.8782 | 19.4611 | 87.7151 | 80.3902 | 217.3506 | 216.643 | 393.7373 | 84.0527 | 4.5989 | 84 | 1800.046 | 3.7434 | 1800 | 24.9225 | 2.4795 | 25 | 10000000000 | 35.3073 | 30.0682 | 176.9681 | 89.4868 | 90.0191 | 7.7887 | 90 | 10000000000 | 186.209 | 203.5213 | 203.9229 | 192.817 | 263.7271 | 265.671 | 240.4724 | 10000000000 | 10000000000 | 39.8923 | 4.4184 | 40 | 10000000000 | 145 | 10000000000 | 40.0152 | 8.861 | 40 | 88.6761 | 88.292 | 53.3969 | 10000000000 | 89.9931 | 4.8914 | 90 | 95.1671 | 10000000000 | 88.484 | 5 | 90 | 95.9062 | 14.4027 | -18.7425 | 43.891 | 64.47 | 0.85314
Log | 4015 | 33.4583 | 2014-08-15 23:15 | C13EOAT_test | -0.0025 | 0.73144 | -0.37508 | 77.9483 | 282.9137 | 110.88 | 1.4964 | -0.75931 | 4.0895 | 1.5 | 6.1378 | 24.3717 | 2.1859 | 0.69832 | 168.1564 | 99.1259 | 3.8645 | 102.9904 | 5.9898 | 103 | 102.8692 | 104.0136 | 104 | 565.0909 | 19.7278 | 87.7323 | 80.424 | 217.364 | 216.643 | 393.7373 | 84.0782 | 4.5999 | 84 | 1800.061 | 3.7434 | 1800 | 24.9655 | 2.4792 | 25 | 10000000000 | 35.2975 | 30.0852 | 176.9408 | 89.4534 | 90.0296 | 7.7849 | 90 | 10000000000 | 186.1441 | 203.3241 | 204.4507 | 192.9749 | 263.596 | 265.719 | 240.601 | 10000000000 | 10000000000 | 39.9088 | 4.4446 | 40 | 10000000000 | 145 | 10000000000 | 40.0171 | 8.8606 | 40 | 88.6649 | 88.2758 | 53.3859 | 10000000000 | 89.9829 | 4.889 | 90 | 95.1818 | 10000000000 | 88.4704 | 5 | 90 | 95.9175 | 14.4041 | -18.7019 | 43.7759 | 64.47 | 0.85314
Log | 4016 | 33.4667 | 2014-08-15 23:15 | C13EOAT_test | -0.0025 | 0.73149 | -0.37508 | 80.3166 | 282.7405 | 117.6601 | 1.5126 | -0.75923 | 4.0896 | 1.5 | 6.0926 | 24.3558 | 2.1804 | 0.69832 | 168.3334 | 99.125 | 3.8713 | 102.9963 | 5.9883 | 103 | 102.8558 | 104.0151 | 104 | 563.8892 | 19.7002 | 87.8269 | 80.5065 | 217.3588 | 216.643 | 393.7373 | 84.1667 | 4.5972 | 84 | 1799.373 | 3.7445 | 1800 | 24.955 | 2.4799 | 25 | 10000000000 | 35.3007 | 30.1399 | 176.9511 | 89.4652 | 90.0081 | 7.7864 | 90 | 10000000000 | 186.1795 | 203.9364 | 204.2722 | 192.9092 | 263.623 | 266.1923 | 239.2565 | 10000000000 | 10000000000 | 39.8728 | 4.4703 | 40 | 10000000000 | 145 | 10000000000 | 40.0204 | 8.8599 | 40 | 88.6545 | 88.2966 | 53.3657 | 10000000000 | 90.0115 | 4.8752 | 90 | 95.1751 | 10000000000 | 88.4756 | 5 | 90 | 95.9346 | 14.4087 | -18.6185 | 43.5917 | 64.46 | 0.85314
Log | 4017 | 33.475 | 2014-08-15 23:16 | C13EOAT_test | -0.0025 | 0.73224 | -0.37508 | 76.1236 | 282.4547 | 111.8061 | 1.5032 | -0.75931 | 4.0895 | 1.5 | 6.0754 | 24.3607 | 2.1804 | 0.69832 | 168.1296 | 99.1363 | 3.878 | 103.0143 | 5.987 | 103 | 103.0617 | 104.0183 | 104 | 569.4697 | 19.7324 | 87.7324 | 80.3971 | 217.3192 | 216.643 | 393.7373 | 84.0648 | 4.5968 | 84 | 1800.49 | 3.7427 | 1800 | 24.9637 | 2.4802 | 25 | 10000000000 | 35.3228 | 30.1731 | 176.9777 | 89.4783 | 90.031 | 7.7809 | 90 | 10000000000 | 186.2666 | 204.1651 | 204.5268 | 193.2048 | 263.4487 | 265.4702 | 240.1925 | 10000000000 | 10000000000 | 39.935 | 4.4961 | 40 | 10000000000 | 145 | 10000000000 | 40.0362 | 8.8584 | 40 | 88.6538 | 88.3239 | 53.3667 | 10000000000 | 90.0066 | 4.8743 | 90 | 95.1911 | 10000000000 | 88.4888 | 5 | 90 | 95.9328 | 14.4013 | -18.7391 | 43.5052 | 64.47 | 0.85314
Log | 4018 | 33.4834 | 2014-08-15 23:16 | C13EOAT_test | -0.0025 | 0.7311 | -0.37508 | 78.0645 | 282.7502 | 119.6332 | 1.2764 | -0.75923 | 4.0896 | 1.5 | 6.0536 | 24.3709 | 2.1804 | 0.69832 | 168.3836 | 99.1393 | 3.8441 | 102.9834 | 5.9886 | 103 | 102.9712 | 104.0174 | 104 | 574.0348 | 19.7324 | 87.7916 | 80.592 | 217.3575 | 216.643 | 393.7373 | 84.1918 | 4.5953 | 84 | 1799.471 | 3.7443 | 1800 | 24.9742 | 2.4804 | 25 | 10000000000 | 35.4387 | 30.3041 | 176.9802 | 89.4492 | 90.0106 | 7.7821 | 90 | 10000000000 | 186.2665 | 204.2524 | 204.2728 | 193.28 | 263.2736 | 264.3535 | 239.2449 | 10000000000 | 10000000000 | 39.9291 | 4.5162 | 40 | 10000000000 | 145 | 10000000000 | 40.0366 | 8.8575 | 40 | 88.6393 | 88.3409 | 53.4106 | 10000000000 | 90.0161 | 4.8673 | 90 | 95.1876 | 10000000000 | 88.4901 | 5 | 90 | 95.9278 | 14.406 | -18.5472 | 43.421 | 64.46 | 0.85314
Log | 4019 | 33.4917 | 2014-08-15 23:17 | C13EOAT_test | -0.0025 | 0.73191 | -0.37508 | 74.624 | 282.7524 | 108.1632 | 1.5079 | -0.75933 | 4.0896 | 1.5 | 6.0448 | 24.3718 | 2.1805 | 0.69832 | 167.8375 | 99.1386 | 3.878 | 103.0166 | 5.9873 | 103 | 103.0481 | 104.0184 | 104 | 577.1271 | 19.6522 | 87.5542 | 80.2833 | 217.3546 | 216.643 | 393.7373 | 83.9188 | 4.5961 | 84 | 1800.349 | 3.7429 | 1800 | 24.9633 | 2.4811 | 25 | 10000000000 | 35.4091 | 30.2371 | 176.9843 | 89.4626 | 90.0053 | 7.7813 | 90 | 10000000000 | 186.3516 | 203.1062 | 204.0786 | 193.6365 | 263.3159 | 265.9537 | 239.0001 | 10000000000 | 10000000000 | 39.9882 | 4.5179 | 40 | 10000000000 | 145 | 10000000000 | 40.0249 | 8.8571 | 40 | 88.6582 | 88.3261 | 53.3933 | 10000000000 | 90.0042 | 4.868 | 90 | 95.1766 | 10000000000 | 88.4922 | 5 | 90 | 95.928 | 14.4074 | -18.8553 | 43.3858 | 64.46 | 0.85314
Log | 4020 | 33.5 | 2014-08-15 23:17 | C13EOAT_test | -0.0025 | 0.7318 | -0.37508 | 75.7661 | 282.7511 | 105.2341 | 1.4982 | -0.75915 | 4.0896 | 1.5 | 6.069 | 24.4793 | 2.3184 | 0.69832 | 167.7459 | 99.14 | 3.8577 | 102.9977 | 5.9879 | 103 | 102.9356 | 104.0136 | 104 | 577.4323 | 19.7324 | 87.5388 | 80.2071 | 217.3213 | 216.643 | 393.3936 | 83.873 | 4.5973 | 84 | 1799.773 | 3.7439 | 1800 | 24.9953 | 2.4808 | 25 | 10000000000 | 35.4587 | 30.1989 | 176.9922 | 89.4657 | 90.0003 | 7.7809 | 90 | 10000000000 | 186.3161 | 203.7747 | 204.1104 | 193.2442 | 262.8399 | 264.9625 | 238.2724 | 10000000000 | 10000000000 | 40.0852 | 4.5059 | 40 | 10000000000 | 145 | 10000000000 | 40.0116 | 8.8566 | 40 | 88.6624 | 88.3298 | 53.4142 | 10000000000 | 90.0208 | 4.8593 | 90 | 95.2132 | 10000000000 | 88.4961 | 5 | 90 | 95.941 | 14.4054 | -18.9329 | 43.4853 | 64.45 | 0.85316
Log | 4021 | 33.5083 | 2014-08-15 23:18 | C13EOAT_test | -0.0025 | 0.73215 | -0.37508 | 77.9221 | 282.8192 | 118.6098 | 1.5232 | -0.75934 | 4.0896 | 1.5 | 6.1019 | 24.3749 | 2.2058 | 0.69832 | 167.8665 | 99.14 | 3.8983 | 103.0382 | 5.9848 | 103 | 102.9591 | 104.0303 | 104 | 575.9671 | 19.7322 | 87.5824 | 80.2841 | 217.3188 | 216.643 | 393.7373 | 83.9332 | 4.597 | 84 | 1800.147 | 3.7434 | 1800 | 24.976 | 2.4814 | 25 | 10000000000 | 35.472 | 30.2777 | 176.9638 | 89.4889 | 90.0111 | 7.7782 | 90 | 10000000000 | 186.3337 | 203.5412 | 203.8348 | 193.3431 | 263.0842 | 264.3102 | 237.5037 | 10000000000 | 10000000000 | 40.1274 | 4.4834 | 40 | 10000000000 | 145 | 10000000000 | 40.0359 | 8.8543 | 40 | 88.663 | 88.3008 | 53.4561 | 10000000000 | 89.9985 | 4.8663 | 90 | 95.1897 | 10000000000 | 88.4819 | 5 | 90 | 95.9408 | 14.4031 | -18.8559 | 43.6212 | 64.44 | 0.85316
Log | 4022 | 33.5167 | 2014-08-15 23:18 | C13EOAT_test | -0.0025 | 0.73181 | -0.37508 | 79.4754 | 282.322 | 120.2328 | 1.5041 | -0.75924 | 4.0896 | 1.5 | 6.1643 | 24.317 | 2.1804 | 0.69832 | 168.0444 | 99.14 | 3.8591 | 102.999 | 5.9858 | 103 | 102.8784 | 104.0306 | 104 | 567.9489 | 19.6392 | 87.6525 | 80.3919 | 217.3481 | 216.643 | 393.7373 | 84.0222 | 4.5968 | 84 | 1800.611 | 3.7426 | 1800 | 25.0203 | 2.4804 | 25 | 10000000000 | 35.4394 | 30.3647 | 176.9297 | 89.4496 | 90.0125 | 7.7772 | 90 | 10000000000 | 186.2113 | 203.3752 | 204.3695 | 193.6154 | 262.9865 | 264.4817 | 237.6115 | 10000000000 | 10000000000 | 40.1371 | 4.4558 | 40 | 10000000000 | 145 | 10000000000 | 40.0491 | 8.8522 | 40 | 88.6546 | 88.2751 | 53.4642 | 10000000000 | 89.9921 | 4.8687 | 90 | 95.2002 | 10000000000 | 88.4649 | 5 | 90 | 95.9442 | 14.4019 | -18.7481 | 43.8845 | 64.45 | 0.85314
Log | 4023 | 33.525 | 2014-08-15 23:19 | C13EOAT_test | -0.0025 | 0.7315 | -0.37508 | 75.7368 | 282.5549 | 109.5415 | 1.4996 | -0.75923 | 4.0896 | 1.5 | 6.1898 | 24.3537 | 2.1804 | 0.69832 | 167.9907 | 99.14 | 3.8505 | 102.9905 | 5.9878 | 103 | 102.9063 | 104.0525 | 104 | 567.0341 | 19.732 | 87.6453 | 80.3454 | 217.321 | 216.643 | 393.3936 | 83.9953 | 4.5976 | 84 | 1800.01 | 3.7435 | 1800 | 25.0402 | 2.4795 | 25 | 10000000000 | 35.452 | 30.3137 | 176.9348 | 89.4264 | 90.0178 | 7.7755 | 90 | 10000000000 | 186.2166 | 203.7565 | 204.2966 | 192.8077 | 263.5398 | 265.228 | 238.2534 | 10000000000 | 10000000000 | 40.1468 | 4.4232 | 40 | 10000000000 | 145 | 10000000000 | 40.0335 | 8.8514 | 40 | 88.644 | 88.2908 | 53.4773 | 10000000000 | 90.0097 | 4.8627 | 90 | 95.1698 | 10000000000 | 88.4674 | 5 | 90 | 95.9352 | 14.4042 | -18.7946 | 43.9977 | 64.45 | 0.85321
Log | 4024 | 33.5333 | 2014-08-15 23:19 | C13EOAT_test | -0.0025 | 0.73211 | -0.37508 | 81.3966 | 282.7357 | 107.4848 | 1.5149 | -0.75923 | 4.0896 | 1.5 | 6.2138 | 24.37 | 2.1861 | 0.69832 | 167.7715 | 99.14 | 3.8577 | 102.9977 | 5.9865 | 103 | 103.1483 | 104.0363 | 104 | 574.2869 | 19.7324 | 87.5407 | 80.2308 | 217.3483 | 216.643 | 393.3936 | 83.8858 | 4.5967 | 84 | 1800.484 | 3.7429 | 1800 | 25.0294 | 2.4794 | 25 | 10000000000 | 35.4757 | 30.2259 | 176.9397 | 89.4371 | 89.9924 | 7.779 | 90 | 10000000000 | 186.2908 | 203.2702 | 204.9112 | 193.3357 | 263.2284 | 264.835 | 237.9702 | 10000000000 | 10000000000 | 40.1666 | 4.3862 | 40 | 10000000000 | 145 | 10000000000 | 40.0271 | 8.8502 | 40 | 88.6534 | 88.2864 | 53.4583 | 10000000000 | 89.9867 | 4.8706 | 90 | 95.1741 | 10000000000 | 88.4699 | 5 | 90 | 95.9406 | 14.4052 | -18.9092 | 44.098 | 64.45 | 0.85315
Log | 4025 | 33.5417 | 2014-08-15 23:20 | C13EOAT_test | -0.0025 | 0.73187 | -0.37508 | 74.2848 | 282.1724 | 117.082 | 1.5077 | -0.75923 | 4.0896 | 1.5 | 6.1943 | 24.3702 | 2.1804 | 0.69832 | 168.0135 | 99.14 | 3.8983 | 103.0383 | 5.9836 | 103 | 102.7608 | 104.0265 | 104 | 577.0146 | 19.7324 | 87.6595 | 80.354 | 217.3433 | 216.643 | 393.7373 | 84.0067 | 4.5975 | 84 | 1800.251 | 3.7432 | 1800 | 25.0485 | 2.4787 | 25 | 10000000000 | 35.4237 | 30.1371 | 176.9705 | 89.4525 | 89.9843 | 7.7798 | 90 | 10000000000 | 186.2353 | 203.8852 | 204.7517 | 193.2485 | 262.873 | 264.253 | 238.138 | 10000000000 | 10000000000 | 40.084 | 4.3624 | 40 | 10000000000 | 145 | 10000000000 | 40.0342 | 8.8484 | 40 | 88.6424 | 88.3281 | 53.4714 | 10000000000 | 89.9898 | 4.8707 | 90 | 95.1698 | 10000000000 | 88.4853 | 5 | 90 | 95.9257 | 14.4006 | -18.786 | 44.0095 | 64.43 | 0.85316
Log | 4026 | 33.55 | 2014-08-15 23:20 | C13EOAT_test | -0.0025 | 0.7282 | -0.37508 | 77.5393 | 282.2639 | 118.2714 | 1.5003 | -0.75913 | 4.0896 | 1.5 | 6.1928 | 24.2982 | 2.1805 | 0.69832 | 168.2788 | 99.139 | 3.8713 | 103.0103 | 5.9831 | 103 | 102.929 | 104.0055 | 104 | 576.6395 | 19.7318 | 87.7857 | 80.4932 | 217.3234 | 216.643 | 393.3936 | 84.1394 | 4.5962 | 84 | 1800.375 | 3.7428 | 1800 | 25.0268 | 2.4787 | 25 | 10000000000 | 35.4802 | 30.2364 | 176.9289 | 89.4551 | 89.9739 | 7.7813 | 90 | 10000000000 | 186.1887 | 204.5248 | 204.7163 | 193.1208 | 262.8794 | 264.2825 | 237.5146 | 10000000000 | 10000000000 | 40.0176 | 4.3539 | 40 | 10000000000 | 145 | 10000000000 | 40.0134 | 8.8483 | 40 | 88.6244 | 88.3045 | 53.4997 | 10000000000 | 89.9876 | 4.872 | 90 | 95.1878 | 10000000000 | 88.4645 | 5 | 90 | 95.9195 | 14.3988 | -18.6459 | 44.0001 | 64.43 | 0.85316
Log | 4027 | 33.5583 | 2014-08-15 23:21 | C13EOAT_test | -0.0025 | 0.73159 | -0.37508 | 78.6686 | 283.124 | 125.1864 | 1.5059 | -0.75932 | 4.0896 | 1.5 | 6.163 | 24.345 | 2.1804 | 0.69832 | 167.9392 | 99.14 | 3.8344 | 102.9743 | 5.9866 | 103 | 102.98 | 104.0076 | 104 | 577.9158 | 19.7015 | 87.6288 | 80.3104 | 217.3476 | 216.643 | 393.7373 | 83.9696 | 4.5961 | 84 | 1800.12 | 3.7433 | 1800 | 25.0288 | 2.4783 | 25 | 10000000000 | 35.4236 | 30.3332 | 176.9251 | 89.426 | 89.9844 | 7.7802 | 90 | 10000000000 | 186.2029 | 204.5011 | 204.3166 | 193.0269 | 262.9712 | 265.0552 | 238.2596 | 10000000000 | 10000000000 | 39.8822 | 4.376 | 40 | 10000000000 | 145 | 10000000000 | 40.0251 | 8.847 | 40 | 88.6457 | 88.2795 | 53.4882 | 10000000000 | 90.0275 | 4.8599 | 90 | 95.1741 | 10000000000 | 88.4626 | 5 | 90 | 95.9246 | 14.4006 | -18.8296 | 43.8768 | 64.43 | 0.85322
Log | 4028 | 33.5667 | 2014-08-15 23:21 | C13EOAT_test | -0.0025 | 0.7318 | -0.37508 | 79.9917 | 282.7502 | 110.7344 | 1.5028 | -0.75916 | 4.0896 | 1.5 | 6.1173 | 24.2269 | 2.1813 | 0.69832 | 168.1174 | 99.14 | 3.8591 | 102.999 | 5.9844 | 103 | 102.8919 | 104.0334 | 104 | 572.2759 | 19.7237 | 87.7244 | 80.393 | 217.3285 | 216.643 | 393.7373 | 84.0587 | 4.5957 | 84 | 1800.487 | 3.7426 | 1800 | 25.0127 | 2.4782 | 25 | 10000000000 | 35.3949 | 30.2789 | 176.9448 | 89.4309 | 89.9836 | 7.7813 | 90 | 10000000000 | 186.0652 | 204.1175 | 204.8317 | 193.0464 | 262.6742 | 264.4486 | 239.2297 | 10000000000 | 10000000000 | 39.8594 | 4.4027 | 40 | 10000000000 | 145 | 10000000000 | 40.0176 | 8.8466 | 40 | 88.6584 | 88.2864 | 53.4721 | 10000000000 | 90.0106 | 4.8688 | 90 | 95.1889 | 10000000000 | 88.4724 | 5 | 90 | 95.9229 | 14.4017 | -18.7469 | 43.6841 | 64.43 | 0.85316
Log | 4029 | 33.575 | 2014-08-15 23:22 | C13EOAT_test | -0.0025 | 0.72979 | -0.37508 | 79.123 | 282.178 | 110.6522 | 1.398 | -0.75918 | 4.0897 | 1.5 | 6.0993 | 24.3505 | 2.2045 | 0.69832 | 168.2155 | 99.1208 | 3.8507 | 102.9715 | 5.9881 | 103 | 102.8488 | 104.0092 | 104 | 567.7427 | 19.7309 | 87.7433 | 80.4722 | 217.3313 | 216.643 | 394.081 | 84.1077 | 4.5955 | 84 | 1800.051 | 3.7433 | 1800 | 25.0003 | 2.4784 | 25 | 10000000000 | 35.374 | 30.2527 | 176.9234 | 89.433 | 89.9919 | 7.781 | 90 | 10000000000 | 186.0801 | 203.5294 | 204.7576 | 193.1289 | 262.8506 | 264.4823 | 238.9834 | 10000000000 | 10000000000 | 39.8757 | 4.435 | 40 | 10000000000 | 145 | 10000000000 | 40.0376 | 8.8447 | 40 | 88.643 | 88.2804 | 53.4838 | 10000000000 | 90.0286 | 4.8632 | 90 | 95.1998 | 10000000000 | 88.4617 | 5 | 90 | 95.9249 | 14.4022 | -18.6486 | 43.6087 | 64.42 | 0.85314
Log | 4030 | 33.5834 | 2014-08-15 23:22 | C13EOAT_test | -0.0025 | 0.73179 | -0.37508 | 77.3452 | 283.3097 | 118.1866 | 1.4964 | -0.75932 | 4.0896 | 1.5 | 6.0809 | 24.2754 | 2.1804 | 0.69832 | 168.0187 | 99.1348 | 3.8984 | 103.0332 | 5.9827 | 103 | 102.9369 | 104.0247 | 104 | 566.0605 | 19.7324 | 87.6363 | 80.3824 | 217.3193 | 216.643 | 393.7373 | 84.0093 | 4.5959 | 84 | 1800.496 | 3.7427 | 1800 | 24.9992 | 2.4785 | 25 | 10000000000 | 35.3538 | 30.3189 | 176.9326 | 89.4291 | 89.9905 | 7.7822 | 90 | 10000000000 | 186.1284 | 203.0455 | 204.6828 | 192.8925 | 263.1059 | 265.0855 | 240.5484 | 10000000000 | 10000000000 | 39.8581 | 4.4685 | 40 | 10000000000 | 145 | 10000000000 | 40.0267 | 8.8445 | 40 | 88.6351 | 88.2975 | 53.4577 | 10000000000 | 90.0138 | 4.8677 | 90 | 95.1874 | 10000000000 | 88.4663 | 5 | 90 | 95.929 | 14.4039 | -18.7525 | 43.5334 | 64.41 | 0.8532
Log | 4031 | 33.5917 | 2014-08-15 23:23 | C13EOAT_test | -0.0025 | 0.73162 | -0.37508 | 79.5671 | 282.9547 | 113.76 | 1.5056 | -0.75917 | 4.0896 | 1.5 | 6.0739 | 24.3013 | 2.1804 | 0.69832 | 167.968 | 99.14 | 3.8374 | 102.9773 | 5.9872 | 103 | 102.9909 | 104.0213 | 104 | 570.8724 | 19.7324 | 87.6302 | 80.3379 | 217.3872 | 216.643 | 393.7373 | 83.984 | 4.5979 | 84 | 1800.677 | 3.7424 | 1800 | 24.9692 | 2.4793 | 25 | 10000000000 | 35.3869 | 30.2883 | 176.9563 | 89.422 | 89.9811 | 7.7843 | 90 | 10000000000 | 186.1525 | 203.7724 | 204.7151 | 193.2247 | 262.4197 | 264.7625 | 239.4968 | 10000000000 | 10000000000 | 39.8769 | 4.4983 | 40 | 10000000000 | 145 | 10000000000 | 40.0155 | 8.8441 | 40 | 88.6496 | 88.3067 | 53.4941 | 10000000000 | 89.9709 | 4.8838 | 90 | 95.1838 | 10000000000 | 88.4781 | 5 | 90 | 95.9321 | 14.4018 | -18.8021 | 43.4998 | 64.41 | 0.85315
Log | 4032 | 33.6 | 2014-08-15 23:23 | C13EOAT_test | -0.0025 | 0.73082 | -0.37508 | 78.9892 | 282.3771 | 109.2375 | 1.4961 | -0.75925 | 4.0896 | 1.5 | 6.1184 | 24.3706 | 2.1808 | 0.69832 | 168.297 | 99.1391 | 3.8713 | 103.0104 | 5.9853 | 103 | 102.9874 | 104.0118 | 104 | 576.2001 | 19.7324 | 87.8027 | 80.4943 | 217.326 | 216.643 | 393.7373 | 84.1485 | 4.5964 | 84 | 1800.128 | 3.7432 | 1800 | 25.0068 | 2.4787 | 25 | 10000000000 | 35.4015 | 30.2438 | 176.9247 | 89.4539 | 89.9968 | 7.7826 | 90 | 10000000000 | 186.2677 | 204.0787 | 205.2063 | 193.6226 | 262.6779 | 264.791 | 239.1907 | 10000000000 | 10000000000 | 39.9842 | 4.5121 | 40 | 10000000000 | 145 | 10000000000 | 40.0105 | 8.8437 | 40 | 88.6292 | 88.2955 | 53.5257 | 10000000000 | 89.9866 | 4.8802 | 90 | 95.1845 | 10000000000 | 88.4623 | 5 | 90 | 95.9329 | 14.4056 | -18.6449 | 43.696 | 64.41 | 0.85314
Log | 4033 | 33.6083 | 2014-08-15 23:24 | C13EOAT_test | -0.0025 | 0.73181 | -0.37508 | 78.1757 | 282.7956 | 103.0281 | 1.5051 | -0.75916 | 4.0896 | 1.5 | 6.1641 | 24.3757 | 2.1807 | 0.69832 | 167.8033 | 99.1388 | 3.8374 | 102.9762 | 5.9891 | 103 | 102.9927 | 104.0178 | 104 | 578.3434 | 19.7324 | 87.5512 | 80.2521 | 217.3552 | 216.643 | 393.7373 | 83.9017 | 4.5986 | 84 | 1799.701 | 3.7438 | 1800 | 24.9947 | 2.4791 | 25 | 10000000000 | 35.4697 | 30.2471 | 176.9598 | 89.4587 | 89.9948 | 7.784 | 90 | 10000000000 | 186.1801 | 204.2306 | 204.7996 | 193.1961 | 263.1578 | 264.9436 | 240.2087 | 10000000000 | 10000000000 | 40.0663 | 4.5043 | 40 | 10000000000 | 145 | 10000000000 | 40.0167 | 8.8428 | 40 | 88.6442 | 88.3156 | 53.5095 | 10000000000 | 90.0213 | 4.8686 | 90 | 95.2355 | 10000000000 | 88.4799 | 5 | 90 | 95.9277 | 14.4019 | -18.8867 | 43.8839 | 64.39 | 0.85327
Log | 4034 | 33.6167 | 2014-08-15 23:24 | C13EOAT_test | -0.0025 | 0.7318 | -0.37508 | 74.2843 | 282.5898 | 116.2856 | 1.4981 | -0.75934 | 4.0896 | 1.5 | 6.2428 | 24.3697 | 2.1885 | 0.69832 | 168.1116 | 99.1399 | 3.8854 | 103.0254 | 5.9846 | 103 | 102.997 | 103.9997 | 104 | 575.5463 | 19.7225 | 87.7131 | 80.3985 | 217.3394 | 216.643 | 393.7373 | 84.0558 | 4.599 | 84 | 1800.304 | 3.7429 | 1800 | 25.0253 | 2.4781 | 25 | 10000000000 | 35.4556 | 30.2774 | 176.9149 | 89.4239 | 89.9689 | 7.7895 | 90 | 10000000000 | 186.1431 | 204.5109 | 205.2416 | 193.1793 | 262.5959 | 264.8007 | 239.1056 | 10000000000 | 10000000000 | 40.11 | 4.4846 | 40 | 10000000000 | 145 | 10000000000 | 40.0318 | 8.8414 | 40 | 88.6354 | 88.2795 | 53.5282 | 10000000000 | 90.0046 | 4.8767 | 90 | 95.2067 | 10000000000 | 88.4574 | 5 | 90 | 95.9375 | 14.4039 | -18.7414 | 44.215 | 64.39 | 0.85319
Log | 4035 | 33.625 | 2014-08-15 23:25 | C13EOAT_test | -0.0025 | 0.7315 | -0.37508 | 75.7654 | 282.8727 | 110.2229 | 1.5037 | -0.75919 | 4.0897 | 1.5 | 6.2381 | 24.3718 | 2.1832 | 0.69832 | 167.8801 | 99.1211 | 3.8441 | 102.9652 | 5.9895 | 103 | 102.9198 | 104.034 | 104 | 573.9573 | 19.7324 | 87.6091 | 80.271 | 217.3335 | 216.643 | 393.7373 | 83.94 | 4.6008 | 84 | 1799.968 | 3.7432 | 1800 | 25.0079 | 2.4777 | 25 | 10000000000 | 35.4365 | 30.2071 | 176.9072 | 89.4235 | 89.9705 | 7.7908 | 90 | 10000000000 | 186.2048 | 204.5009 | 205.0504 | 193.5378 | 262.1476 | 263.8581 | 239.0915 | 10000000000 | 10000000000 | 40.0766 | 4.4591 | 40 | 10000000000 | 145 | 10000000000 | 39.9993 | 8.8424 | 40 | 88.6381 | 88.269 | 53.5632 | 10000000000 | 89.9999 | 4.8793 | 90 | 95.2051 | 10000000000 | 88.4536 | 5 | 90 | 95.9308 | 14.4034 | -18.8501 | 44.1947 | 64.39 | 0.85316
Log | 4036 | 33.6334 | 2014-08-15 23:25 | C13EOAT_test | -0.0025 | 0.73181 | -0.37508 | 76.652 | 282.6868 | 110.2055 | 1.5002 | -0.75914 | 4.0896 | 1.5 | 6.2299 | 24.3165 | 2.1804 | 0.69832 | 167.5876 | 99.1399 | 3.8645 | 103.0044 | 5.9873 | 103 | 102.9377 | 104.0184 | 104 | 564.4415 | 19.6165 | 87.4344 | 80.1531 | 217.3606 | 216.643 | 393.7373 | 83.7938 | 4.6041 | 84 | 1800.287 | 3.7428 | 1800 | 25.0178 | 2.477 | 25 | 10000000000 | 35.4463 | 30.3322 | 176.9152 | 89.4224 | 89.9615 | 7.7942 | 90 | 10000000000 | 186.2848 | 204.5103 | 205.0023 | 193.5576 | 262.8531 | 264.5459 | 238.5255 | 10000000000 | 10000000000 | 40.1586 | 4.428 | 40 | 10000000000 | 145 | 10000000000 | 40.0073 | 8.8415 | 40 | 88.6435 | 88.2717 | 53.5173 | 10000000000 | 89.9939 | 4.885 | 90 | 95.1957 | 10000000000 | 88.4576 | 5 | 90 | 95.9315 | 14.4094 | -18.9868 | 44.1718 | 64.37 | 0.85314
Log | 4037 | 33.6417 | 2014-08-15 23:26 | C13EOAT_test | -0.0025 | 0.73066 | -0.37508 | 75.0045 | 282.3755 | 120.6733 | 1.33 | -0.75927 | 4.0897 | 1.5 | 6.237 | 24.3358 | 2.1804 | 0.69832 | 168.1838 | 99.1348 | 3.8306 | 102.9654 | 5.9916 | 103 | 102.9988 | 104.0227 | 104 | 566.5494 | 19.7324 | 87.6951 | 80.4887 | 217.351 | 216.643 | 393.3936 | 84.0919 | 4.6049 | 84 | 1799.989 | 3.7434 | 1800 | 25.0004 | 2.4772 | 25 | 10000000000 | 35.3895 | 30.377 | 176.8925 | 89.4154 | 89.9788 | 7.7932 | 90 | 10000000000 | 186.156 | 204.2435 | 204.8117 | 193.3093 | 262.1122 | 264.5021 | 237.7251 | 10000000000 | 10000000000 | 40.1381 | 4.3952 | 40 | 10000000000 | 145 | 10000000000 | 39.9795 | 8.8426 | 40 | 88.6112 | 88.2814 | 53.5054 | 10000000000 | 89.98 | 4.8942 | 90 | 95.1733 | 10000000000 | 88.4463 | 5 | 90 | 95.9307 | 14.4083 | -18.6461 | 44.199 | 64.38 | 0.85314
Log | 4038 | 33.65 | 2014-08-15 23:26 | C13EOAT_test | -0.0025 | 0.73149 | -0.37508 | 77.4203 | 282.4847 | 108.2053 | 1.4972 | -0.75916 | 4.0897 | 1.5 | 6.218 | 24.3026 | 2.181 | 0.69832 | 168.2757 | 99.1213 | 3.8916 | 103.013 | 5.9892 | 103 | 102.8356 | 104.0245 | 104 | 574.0671 | 19.7324 | 87.7995 | 80.4762 | 217.3331 | 216.643 | 393.3936 | 84.1379 | 4.6045 | 84 | 1799.633 | 3.7437 | 1800 | 25.0044 | 2.477 | 25 | 10000000000 | 35.4343 | 30.2352 | 176.9127 | 89.4189 | 89.9945 | 7.7926 | 90 | 10000000000 | 186.1346 | 203.3024 | 204.6235 | 193.3337 | 262.4807 | 264.2591 | 238.0808 | 10000000000 | 10000000000 | 40.1043 | 4.3718 | 40 | 10000000000 | 145 | 10000000000 | 40.0116 | 8.841 | 40 | 88.6243 | 88.2884 | 53.4776 | 10000000000 | 90.0358 | 4.8771 | 90 | 95.1638 | 10000000000 | 88.4564 | 5 | 90 | 95.9208 | 14.4082 | -18.6451 | 44.1208 | 64.38 | 0.85314
Log | 4039 | 33.6583 | 2014-08-15 23:27 | C13EOAT_test | -0.0025 | 0.73147 | -0.37508 | 75.0365 | 282.7867 | 115.4797 | 1.4978 | -0.75928 | 4.0897 | 1.5 | 6.1817 | 24.2908 | 2.1804 | 0.69832 | 168.0576 | 99.1203 | 3.8984 | 103.0187 | 5.9889 | 103 | 103.0286 | 104.0138 | 104 | 574.4568 | 19.7324 | 87.6915 | 80.3661 | 217.3427 | 216.643 | 393.7373 | 84.0288 | 4.604 | 84 | 1799.918 | 3.7432 | 1800 | 24.9669 | 2.4779 | 25 | 10000000000 | 35.3957 | 30.2469 | 176.9179 | 89.4227 | 89.9761 | 7.7968 | 90 | 10000000000 | 186.1809 | 202.9969 | 204.8088 | 193.2835 | 262.8845 | 264.5033 | 238.4088 | 10000000000 | 10000000000 | 40.0461 | 4.3597 | 40 | 10000000000 | 145 | 10000000000 | 39.9715 | 8.8429 | 40 | 88.6323 | 88.2856 | 53.4714 | 10000000000 | 89.9808 | 4.9006 | 90 | 95.1562 | 10000000000 | 88.4589 | 5 | 90 | 95.9207 | 14.3995 | -18.7542 | 43.9542 | 64.37 | 0.85315
Log | 4040 | 33.6667 | 2014-08-15 23:27 | C13EOAT_test | -0.0025 | 0.73038 | -0.37508 | 79.5401 | 282.7498 | 105.1536 | 1.5092 | -0.75924 | 4.0897 | 1.5 | 6.1581 | 24.3535 | 2.1804 | 0.69832 | 167.8561 | 99.1249 | 3.8645 | 102.9894 | 5.9903 | 103 | 102.8583 | 104.0105 | 104 | 575.0216 | 19.707 | 87.578 | 80.2781 | 217.3495 | 216.643 | 393.3936 | 83.928 | 4.6051 | 84 | 1800.763 | 3.742 | 1800 | 24.9574 | 2.4788 | 25 | 10000000000 | 35.4353 | 30.3255 | 176.8979 | 89.4156 | 89.9717 | 7.7991 | 90 | 10000000000 | 186.2213 | 203.3489 | 205.1626 | 193.4803 | 262.7195 | 263.8883 | 238.0995 | 10000000000 | 10000000000 | 39.9321 | 4.3656 | 40 | 10000000000 | 145 | 10000000000 | 39.9893 | 8.8427 | 40 | 88.6304 | 88.2675 | 53.4874 | 10000000000 | 89.972 | 4.9071 | 90 | 95.192 | 10000000000 | 88.4489 | 4.9999 | 90 | 95.9119 | 14.407 | -18.8469 | 43.8677 | 64.37 | 0.85314
Log | 4041 | 33.675 | 2014-08-15 23:28 | C13EOAT_test | -0.0025 | 0.73212 | -0.37508 | 78.2863 | 283.1335 | 112.7578 | 1.5131 | -0.75927 | 4.0897 | 1.5 | 6.1415 | 24.3709 | 2.1805 | 0.69832 | 167.9034 | 99.1243 | 3.8306 | 102.9549 | 5.9944 | 103 | 103.1029 | 104.0291 | 104 | 580.2849 | 19.7096 | 87.6145 | 80.2889 | 217.3836 | 216.643 | 393.7373 | 83.9517 | 4.6061 | 84 | 1799.859 | 3.7434 | 1800 | 24.9757 | 2.4791 | 25 | 10000000000 | 35.399 | 30.3729 | 176.9426 | 89.4369 | 89.9597 | 7.8027 | 90 | 10000000000 | 186.187 | 203.7307 | 204.5947 | 193.1276 | 262.6978 | 264.5335 | 237.3927 | 10000000000 | 10000000000 | 39.8826 | 4.3866 | 40 | 10000000000 | 145 | 10000000000 | 39.9541 | 8.8455 | 40 | 88.6448 | 88.2978 | 53.5133 | 10000000000 | 89.9951 | 4.9013 | 90 | 95.1852 | 10000000000 | 88.4713 | 4.9999 | 90 | 95.9145 | 14.4017 | -18.8355 | 43.7873 | 64.37 | 0.85318
Log | 4042 | 33.6833 | 2014-08-15 23:28 | C13EOAT_test | -0.0025 | 0.73169 | -0.37508 | 75.8763 | 282.8695 | 123.7952 | 1.4964 | -0.75917 | 4.0897 | 1.5 | 6.1458 | 24.3686 | 2.1804 | 0.69832 | 167.6956 | 99.1305 | 3.8848 | 103.0153 | 5.9905 | 103 | 102.8802 | 104.0016 | 104 | 571.07 | 19.7209 | 87.5065 | 80.1891 | 217.3309 | 216.643 | 393.3936 | 83.8478 | 4.6088 | 84 | 1800.062 | 3.7431 | 1800 | 24.9627 | 2.4801 | 25 | 10000000000 | 35.3529 | 30.1863 | 176.9228 | 89.4231 | 89.9621 | 7.8039 | 90 | 10000000000 | 186.227 | 203.1447 | 204.6449 | 193.336 | 262.6064 | 264.4177 | 237.5179 | 10000000000 | 10000000000 | 39.8332 | 4.429 | 40 | 10000000000 | 145 | 10000000000 | 39.9513 | 8.8467 | 40 | 88.6465 | 88.2763 | 53.5105 | 10000000000 | 89.9908 | 4.906 | 90 | 95.1623 | 10000000000 | 88.4614 | 5 | 90 | 95.9158 | 14.4008 | -18.9414 | 43.8037 | 64.37 | 0.85315
Log | 4043 | 33.6917 | 2014-08-15 23:29 | C13EOAT_test | -0.0025 | 0.73171 | -0.37508 | 76.9427 | 282.7498 | 106.5424 | 1.5004 | -0.75923 | 4.0898 | 1.5 | 6.1627 | 24.3525 | 2.1804 | 0.69832 | 167.8813 | 99.1301 | 3.8577 | 102.9878 | 5.9927 | 103 | 102.8179 | 104.0352 | 104 | 564.4498 | 19.6934 | 87.589 | 80.2924 | 217.3448 | 216.643 | 393.7373 | 83.9407 | 4.6072 | 84 | 1800.307 | 3.7428 | 1800 | 24.9497 | 2.4812 | 25 | 10000000000 | 35.388 | 30.2432 | 176.9105 | 89.441 | 89.9807 | 7.8026 | 90 | 10000000000 | 186.0904 | 204.3598 | 204.796 | 192.9262 | 263.3622 | 264.768 | 238.445 | 10000000000 | 10000000000 | 39.8238 | 4.4639 | 40 | 10000000000 | 145 | 10000000000 | 39.9794 | 8.8461 | 40 | 88.6426 | 88.2679 | 53.4875 | 10000000000 | 90.0093 | 4.9021 | 90 | 95.1757 | 10000000000 | 88.4553 | 5 | 90 | 95.9191 | 14.405 | -18.8378 | 43.8835 | 64.37 | 0.85314
Log | 4044 | 33.7 | 2014-08-15 23:29 | C13EOAT_test | -0.0025 | 0.73165 | -0.37508 | 80.096 | 282.7498 | 122.2463 | 1.5035 | -0.75936 | 4.0897 | 1.5 | 6.2156 | 24.3715 | 2.1804 | 0.69832 | 168.0636 | 99.1109 | 3.9005 | 103.0114 | 5.9899 | 103 | 102.9723 | 104.0221 | 104 | 564.5533 | 19.7324 | 87.6931 | 80.3705 | 217.3835 | 216.643 | 393.7373 | 84.0318 | 4.6066 | 84 | 1799.559 | 3.7439 | 1800 | 24.9781 | 2.4813 | 25 | 10000000000 | 35.3633 | 30.3021 | 176.9256 | 89.4475 | 89.9895 | 7.8016 | 90 | 10000000000 | 186.1281 | 204.7421 | 205.5949 | 192.8387 | 262.3705 | 264.05 | 238.2225 | 10000000000 | 10000000000 | 39.8564 | 4.5024 | 40 | 10000000000 | 145 | 10000000000 | 40.0022 | 8.8458 | 40 | 88.6404 | 88.2852 | 53.4833 | 10000000000 | 89.9961 | 4.9085 | 90 | 95.1175 | 10000000000 | 88.4628 | 5 | 90 | 95.9164 | 14.4042 | -18.7404 | 44.1037 | 64.37 | 0.85316
Log | 4045 | 33.7084 | 2014-08-15 23:30 | C13EOAT_test | -0.0025 | 0.73148 | -0.37508 | 75.587 | 282.7511 | 107.2485 | 1.4945 | -0.75919 | 4.0897 | 1.5 | 6.2619 | 24.326 | 2.1804 | 0.69832 | 168.0559 | 99.1151 | 3.8455 | 102.9606 | 5.9933 | 103 | 102.9784 | 104.0117 | 104 | 569.5264 | 19.7261 | 87.6702 | 80.3857 | 217.3454 | 216.643 | 393.7373 | 84.0279 | 4.6069 | 84 | 1800.327 | 3.7427 | 1800 | 25.006 | 2.4809 | 25 | 10000000000 | 35.3821 | 30.3023 | 176.9232 | 89.433 | 89.9899 | 7.8021 | 90 | 10000000000 | 186.1299 | 203.7935 | 205.0821 | 193.2167 | 262.3577 | 264.4257 | 238.9576 | 10000000000 | 10000000000 | 39.9189 | 4.5196 | 40 | 10000000000 | 145 | 10000000000 | 39.9512 | 8.8491 | 40 | 88.6335 | 88.2897 | 53.4445 | 10000000000 | 90.0092 | 4.9049 | 90 | 95.1645 | 10000000000 | 88.4616 | 5 | 90 | 95.9189 | 14.4055 | -18.7294 | 44.2963 | 64.36 | 0.85314
Log | 4046 | 33.7167 | 2014-08-15 23:30 | C13EOAT_test | -0.0025 | 0.73204 | -0.37508 | 76.8862 | 283.1095 | 110.9258 | 1.5248 | -0.75931 | 4.0897 | 1.5 | 6.2864 | 24.3277 | 2.1804 | 0.69832 | 168.4231 | 99.1349 | 3.878 | 103.013 | 5.9903 | 103 | 103.02 | 104.0013 | 104 | 573.8095 | 19.6522 | 87.837 | 80.5861 | 217.3746 | 216.643 | 393.7373 | 84.2115 | 4.604 | 84 | 1800.203 | 3.7428 | 1800 | 25.0368 | 2.48 | 25 | 10000000000 | 35.3636 | 30.1532 | 176.9748 | 89.4396 | 90.0234 | 7.7966 | 90 | 10000000000 | 186.1097 | 204.0234 | 204.6939 | 193.1109 | 262.8585 | 263.8036 | 238.0254 | 10000000000 | 10000000000 | 40.0242 | 4.521 | 40 | 10000000000 | 145 | 10000000000 | 39.9982 | 8.8478 | 40 | 88.6433 | 88.3315 | 53.52 | 10000000000 | 89.9872 | 4.9125 | 90 | 95.153 | 10000000000 | 88.4874 | 4.9999 | 90 | 95.9227 | 14.404 | -18.5489 | 44.3941 | 64.37 | 0.85314
Log | 4047 | 33.725 | 2014-08-15 23:31 | C13EOAT_test | -0.0025 | 0.7318 | -0.37508 | 79.0474 | 282.488 | 112.1922 | 1.5178 | -0.75922 | 4.0896 | 1.5 | 6.2915 | 24.3728 | 2.1804 | 0.69832 | 168.1136 | 99.1194 | 3.878 | 102.9974 | 5.9921 | 103 | 102.9138 | 104.0128 | 104 | 578.9543 | 19.7323 | 87.7141 | 80.3995 | 217.3291 | 216.643 | 394.081 | 84.0568 | 4.603 | 84 | 1799.504 | 3.744 | 1800 | 24.9903 | 2.481 | 25 | 10000000000 | 35.4337 | 30.1862 | 176.9427 | 89.4509 | 89.9974 | 7.8006 | 90 | 10000000000 | 186.128 | 203.8951 | 204.8144 | 192.9065 | 263.1055 | 264.2974 | 239.2196 | 10000000000 | 10000000000 | 40.0573 | 4.5094 | 40 | 10000000000 | 145 | 10000000000 | 39.9631 | 8.8505 | 40 | 88.6447 | 88.298 | 53.4903 | 10000000000 | 89.9952 | 4.9116 | 90 | 95.1683 | 10000000000 | 88.4714 | 5 | 90 | 95.9069 | 14.4062 | -18.72 | 44.4194 | 64.35 | 0.85318
Log | 4048 | 33.7333 | 2014-08-15 23:31 | C13EOAT_test | -0.0025 | 0.73165 | -0.37508 | 77.7058 | 282.7824 | 120.8727 | 1.5071 | -0.75924 | 4.0896 | 1.5 | 6.2832 | 24.3711 | 2.1804 | 0.69832 | 168.1167 | 99.11 | 3.9125 | 103.0225 | 5.9896 | 103 | 102.9453 | 104 | 104 | 576.5479 | 19.7324 | 87.7087 | 80.408 | 217.3276 | 216.643 | 393.7373 | 84.0584 | 4.602 | 84 | 1799.907 | 3.7433 | 1800 | 24.9896 | 2.4809 | 25 | 10000000000 | 35.4337 | 30.2172 | 176.981 | 89.4335 | 89.9876 | 7.8021 | 90 | 10000000000 | 186.1923 | 204.2622 | 204.8325 | 193.091 | 262.8488 | 264.7676 | 241.1204 | 10000000000 | 10000000000 | 40.0801 | 4.4916 | 40 | 10000000000 | 145 | 10000000000 | 39.9781 | 8.8507 | 40 | 88.6606 | 88.3204 | 53.4832 | 10000000000 | 89.977 | 4.9177 | 90 | 95.1838 | 10000000000 | 88.4905 | 5 | 90 | 95.9028 | 14.4013 | -18.702 | 44.376 | 64.35 | 0.85318
Log | 4049 | 33.7417 | 2014-08-15 23:32 | C13EOAT_test | -0.0025 | 0.73222 | -0.37508 | 78.6585 | 282.8187 | 113.1688 | 1.5145 | -0.7592 | 4.0897 | 1.5 | 6.2854 | 24.3712 | 2.1885 | 0.69832 | 167.9433 | 99.1223 | 3.8509 | 102.9733 | 5.9936 | 103 | 102.6698 | 104.0165 | 104 | 566.9651 | 19.6518 | 87.6156 | 80.3277 | 217.3269 | 216.643 | 393.7373 | 83.9717 | 4.601 | 84 | 1799.817 | 3.7435 | 1800 | 25.0447 | 2.4795 | 25 | 10000000000 | 35.4246 | 30.1916 | 176.9085 | 89.4522 | 90.0036 | 7.7992 | 90 | 10000000000 | 186.1393 | 204.257 | 205.0946 | 193.279 | 262.5982 | 264.9028 | 240.0215 | 10000000000 | 10000000000 | 40.1145 | 4.4662 | 40 | 10000000000 | 145 | 10000000000 | 39.9554 | 8.8526 | 40 | 88.664 | 88.2445 | 53.4481 | 10000000000 | 89.9937 | 4.9108 | 90 | 95.1629 | 10000000000 | 88.4543 | 5 | 90 | 95.9168 | 14.4061 | -18.7946 | 44.3939 | 64.34 | 0.85315
Log | 4050 | 33.75 | 2014-08-15 23:32 | C13EOAT_test | -0.0025 | 0.7318 | -0.37508 | 76.4581 | 282.7502 | 110.2867 | 1.5028 | -0.75927 | 4.0896 | 1.5 | 6.2385 | 24.3603 | 2.1804 | 0.69832 | 167.9074 | 99.1291 | 3.8848 | 103.0139 | 5.991 | 103 | 102.92 | 104.0059 | 104 | 564.7838 | 19.728 | 87.6231 | 80.2844 | 217.3255 | 216.643 | 393.7373 | 83.9537 | 4.6011 | 84 | 1800.384 | 3.7428 | 1800 | 25.0037 | 2.4802 | 25 | 10000000000 | 35.4431 | 30.2385 | 176.9522 | 89.4464 | 90.0028 | 7.7992 | 90 | 10000000000 | 186.1749 | 204.2543 | 204.6672 | 192.7402 | 262.855 | 265.2712 | 240.3112 | 10000000000 | 10000000000 | 40.1331 | 4.4372 | 40 | 10000000000 | 145 | 10000000000 | 39.982 | 8.8518 | 40 | 88.6575 | 88.2947 | 53.4328 | 10000000000 | 89.991 | 4.9137 | 90 | 95.1744 | 10000000000 | 88.4761 | 5 | 90 | 95.9174 | 14.4045 | -18.8447 | 44.1984 | 64.34 | 0.85314
Log | 4051 | 33.7584 | 2014-08-15 23:33 | C13EOAT_test | -0.0025 | 0.72883 | -0.37508 | 80.5734 | 282.9257 | 115.716 | 1.4668 | -0.75933 | 4.0897 | 1.5 | 6.211 | 24.3724 | 2.1871 | 0.69832 | 168.23 | 99.1138 | 3.8374 | 102.9512 | 5.9967 | 103 | 102.8507 | 104.0062 | 104 | 563.7361 | 19.7324 | 87.7573 | 80.4727 | 217.3681 | 216.643 | 393.3936 | 84.115 | 4.6012 | 84 | 1800.178 | 3.7429 | 1800 | 25.0037 | 2.4801 | 25 | 10000000000 | 35.3991 | 30.258 | 176.9141 | 89.4736 | 90.0053 | 7.7987 | 90 | 10000000000 | 186.2031 | 203.8045 | 205.1202 | 192.947 | 262.8904 | 265.4054 | 240.3764 | 10000000000 | 10000000000 | 40.1501 | 4.4065 | 40 | 10000000000 | 145 | 10000000000 | 39.985 | 8.8521 | 40 | 88.6314 | 88.2827 | 53.4871 | 10000000000 | 90.0019 | 4.911 | 90 | 95.1744 | 10000000000 | 88.457 | 5 | 90 | 95.9075 | 14.4047 | -18.6411 | 44.0854 | 64.34 | 0.85314
Log | 4052 | 33.7667 | 2014-08-15 23:33 | C13EOAT_test | -0.0025 | 0.73194 | -0.37508 | 77.0895 | 282.7502 | 117.7836 | 1.5159 | -0.75928 | 4.0897 | 1.5 | 6.1883 | 24.3717 | 2.1804 | 0.69832 | 168.0442 | 99.11 | 3.9119 | 103.0219 | 5.9923 | 103 | 102.8726 | 103.998 | 104 | 575.0497 | 19.7321 | 87.6715 | 80.3727 | 217.3496 | 216.643 | 393.7373 | 84.0221 | 4.5995 | 84 | 1799.88 | 3.7434 | 1800 | 24.9886 | 2.4806 | 25 | 10000000000 | 35.3392 | 30.1703 | 176.9796 | 89.4716 | 90.0257 | 7.7949 | 90 | 10000000000 | 186.1464 | 204.0233 | 205.1031 | 193.089 | 262.8457 | 265.7393 | 239.7018 | 10000000000 | 10000000000 | 40.1083 | 4.3765 | 40 | 10000000000 | 145 | 10000000000 | 39.991 | 8.8521 | 40 | 88.6586 | 88.321 | 53.4684 | 10000000000 | 90.0068 | 4.9089 | 90 | 95.1596 | 10000000000 | 88.4898 | 5 | 90 | 95.9112 | 14.4033 | -18.7373 | 43.9892 | 64.31 | 0.85314
Log | 4053 | 33.775 | 2014-08-15 23:34 | C13EOAT_test | -0.0025 | 0.73152 | -0.37508 | 78.4596 | 282.9868 | 106.0103 | 1.5084 | -0.75926 | 4.0896 | 1.5 | 6.1896 | 24.3343 | 2.1804 | 0.69832 | 168.0877 | 99.11 | 3.8732 | 102.9832 | 5.9946 | 103 | 102.7447 | 103.9811 | 104 | 579.2616 | 19.6254 | 87.7085 | 80.3792 | 217.319 | 216.643 | 393.7373 | 84.0439 | 4.5989 | 84 | 1800.017 | 3.7434 | 1800 | 24.9599 | 2.4814 | 25 | 10000000000 | 35.4607 | 30.2542 | 176.9361 | 89.4283 | 90.0064 | 7.7971 | 90 | 10000000000 | 186.1418 | 203.6972 | 204.6614 | 193.0665 | 262.9292 | 264.5309 | 238.9805 | 10000000000 | 10000000000 | 40.0115 | 4.3666 | 40 | 10000000000 | 145 | 10000000000 | 39.9705 | 8.8539 | 40 | 88.6444 | 88.2917 | 53.4765 | 10000000000 | 89.975 | 4.9211 | 90 | 95.1844 | 10000000000 | 88.4681 | 5 | 90 | 95.893 | 14.4024 | -18.7308 | 43.9931 | 64.3 | 0.85314
Log | 4054 | 33.7833 | 2014-08-15 23:34 | C13EOAT_test | -0.0025 | 0.7311 | -0.37508 | 75.706 | 282.5566 | 111.6713 | 1.511 | -0.75934 | 4.0897 | 1.5 | 6.208 | 24.3696 | 2.1804 | 0.69832 | 168.2086 | 99.1137 | 3.8713 | 102.9849 | 5.9949 | 103 | 102.8822 | 104.0022 | 104 | 578.861 | 19.7324 | 87.7348 | 80.4738 | 217.3929 | 216.643 | 393.3936 | 84.1043 | 4.5986 | 84 | 1800.096 | 3.7433 | 1800 | 24.9976 | 2.4808 | 25 | 10000000000 | 35.3937 | 30.2618 | 176.9415 | 89.4559 | 89.9988 | 7.7976 | 90 | 10000000000 | 186.2171 | 203.6335 | 204.4775 | 193.1224 | 263.3105 | 264.9035 | 238.8663 | 10000000000 | 10000000000 | 39.9708 | 4.3719 | 40 | 10000000000 | 145 | 10000000000 | 39.9793 | 8.8545 | 40 | 88.6471 | 88.2944 | 53.4611 | 10000000000 | 90.001 | 4.9093 | 90 | 95.1845 | 10000000000 | 88.4708 | 5 | 90 | 95.9045 | 14.4016 | -18.6399 | 44.0675 | 64.3 | 0.85315
Log | 4055 | 33.7917 | 2014-08-15 23:35 | C13EOAT_test | -0.0025 | 0.73211 | -0.37508 | 78.4834 | 282.7498 | 118.4808 | 1.5117 | -0.75925 | 4.0897 | 1.5 | 6.263 | 24.3727 | 2.1811 | 0.69832 | 167.677 | 99.1101 | 3.8441 | 102.9542 | 5.9986 | 103 | 102.9556 | 103.9894 | 104 | 572.9448 | 19.7321 | 87.5026 | 80.1744 | 217.3433 | 216.643 | 393.3936 | 83.8385 | 4.6002 | 84 | 1800.197 | 3.7432 | 1800 | 25.0253 | 2.48 | 25 | 10000000000 | 35.4456 | 30.216 | 176.9405 | 89.5025 | 90.0193 | 7.7941 | 90 | 10000000000 | 186.345 | 203.4414 | 204.5933 | 193.0959 | 263.0676 | 264.7002 | 238.8142 | 10000000000 | 10000000000 | 39.9481 | 4.3858 | 40 | 10000000000 | 145 | 10000000000 | 40.0105 | 8.8534 | 40 | 88.6585 | 88.282 | 53.4914 | 10000000000 | 90.0112 | 4.904 | 90 | 95.1884 | 10000000000 | 88.4702 | 5 | 90 | 95.8933 | 14.4021 | -18.9357 | 44.2948 | 64.3 | 0.85319
Log | 4056 | 33.8 | 2014-08-15 23:35 | C13EOAT_test | -0.0025 | 0.73176 | -0.37508 | 73.2482 | 282.7505 | 108.4668 | 1.5053 | -0.75932 | 4.0897 | 1.5 | 6.308 | 24.3718 | 2.1804 | 0.69832 | 168.0567 | 99.1184 | 3.9232 | 103.0417 | 5.9925 | 103 | 102.9355 | 103.9879 | 104 | 567.1734 | 19.7324 | 87.6838 | 80.3728 | 217.3446 | 216.643 | 393.7373 | 84.0283 | 4.6006 | 84 | 1799.898 | 3.7436 | 1800 | 25.0667 | 2.4786 | 25 | 10000000000 | 35.4274 | 30.2369 | 176.966 | 89.4495 | 90.0299 | 7.7918 | 90 | 10000000000 | 186.2756 | 203.3885 | 205.3968 | 193.3281 | 262.6799 | 264.8174 | 237.9646 | 10000000000 | 10000000000 | 39.8435 | 4.4179 | 40 | 10000000000 | 145 | 10000000000 | 40.0099 | 8.8534 | 40 | 88.6655 | 88.3006 | 53.4816 | 10000000000 | 90.0185 | 4.9 | 90 | 95.1841 | 10000000000 | 88.483 | 4.9999 | 90 | 95.8965 | 14.4015 | -18.7456 | 44.4786 | 64.31 | 0.85315
Log | 4057 | 33.8083 | 2014-08-15 23:36 | C13EOAT_test | -0.0025 | 0.7296 | -0.37508 | 74.2862 | 282.7925 | 109.5382 | 1.5029 | -0.75939 | 4.0897 | 1.5 | 6.3084 | 24.3718 | 2.1804 | 0.69832 | 168.3179 | 99.1349 | 3.8704 | 103.0053 | 5.9951 | 103 | 102.9719 | 104.0053 | 104 | 562.4503 | 19.7324 | 87.8097 | 80.5081 | 217.3284 | 216.643 | 393.3936 | 84.1589 | 4.5998 | 84 | 1799.88 | 3.7437 | 1800 | 25.0473 | 2.4782 | 25 | 10000000000 | 35.4776 | 30.2173 | 176.933 | 89.4683 | 90.0335 | 7.7905 | 90 | 10000000000 | 186.31 | 204.209 | 205.1184 | 193.5218 | 263.3661 | 264.7379 | 238.0488 | 10000000000 | 10000000000 | 39.8996 | 4.4418 | 40 | 10000000000 | 145 | 10000000000 | 40.0307 | 8.8516 | 40 | 88.6636 | 88.2694 | 53.4921 | 10000000000 | 89.9971 | 4.9053 | 90 | 95.1712 | 10000000000 | 88.4665 | 5 | 90 | 95.9143 | 14.4064 | -18.6267 | 44.4893 | 64.3 | 0.85316
Log | 4058 | 33.8167 | 2014-08-15 23:36 | C13EOAT_test | -0.0025 | 0.73181 | -0.37508 | 73.8791 | 283.1087 | 109.6939 | 1.5011 | -0.75928 | 4.0897 | 1.5 | 6.3167 | 24.3718 | 2.1804 | 0.69832 | 167.8903 | 99.11 | 3.9119 | 103.0219 | 5.9937 | 103 | 102.8423 | 104.009 | 104 | 567.5021 | 19.7324 | 87.5837 | 80.3065 | 217.3329 | 216.643 | 393.3936 | 83.9451 | 4.601 | 84 | 1799.635 | 3.744 | 1800 | 25.0378 | 2.4777 | 25 | 10000000000 | 35.4213 | 30.2589 | 177.0006 | 89.4893 | 90.0323 | 7.7892 | 90 | 10000000000 | 186.3556 | 204.0408 | 204.1812 | 192.9082 | 263.8065 | 264.9598 | 238.1687 | 10000000000 | 10000000000 | 39.873 | 4.4699 | 40 | 10000000000 | 145 | 10000000000 | 40.0367 | 8.8502 | 40 | 88.6751 | 88.3255 | 53.4564 | 10000000000 | 90.0245 | 4.8901 | 90 | 95.1635 | 10000000000 | 88.5003 | 5 | 90 | 95.8993 | 14.4027 | -18.8035 | 44.5164 | 64.29 | 0.85314
Log | 4059 | 33.825 | 2014-08-15 23:37 | C13EOAT_test | -0.0025 | 0.73147 | -0.37508 | 78.689 | 283.0811 | 121.9952 | 1.4996 | -0.75923 | 4.0897 | 1.5 | 6.331 | 24.3125 | 2.1804 | 0.69832 | 167.9145 | 99.1109 | 3.8441 | 102.955 | 5.9987 | 103 | 103.0708 | 104.0014 | 104 | 577.381 | 19.7324 | 87.6078 | 80.3068 | 217.3204 | 216.643 | 393.3936 | 83.9573 | 4.6003 | 84 | 1800.243 | 3.7431 | 1800 | 25.0502 | 2.4768 | 25 | 10000000000 | 35.4524 | 30.2009 | 176.9904 | 89.4946 | 89.9938 | 7.7937 | 90 | 10000000000 | 186.2271 | 204.6667 | 204.6928 | 193.1355 | 262.5741 | 264.5195 | 238.0128 | 10000000000 | 10000000000 | 39.9265 | 4.488 | 40 | 10000000000 | 145 | 10000000000 | 40.0351 | 8.8491 | 40 | 88.6537 | 88.3367 | 53.4761 | 10000000000 | 90.032 | 4.8824 | 90 | 95.18 | 10000000000 | 88.4952 | 5 | 90 | 95.9159 | 14.4049 | -18.8041 | 44.5793 | 64.29 | 0.85318
Log | 4060 | 33.8333 | 2014-08-15 23:37 | C13EOAT_test | -0.0025 | 0.73145 | -0.37508 | 77.6907 | 282.8382 | 112.8246 | 1.5229 | -0.75929 | 4.0898 | 1.5 | 6.3072 | 24.292 | 2.1804 | 0.69832 | 167.8927 | 99.1176 | 3.878 | 102.9957 | 5.9976 | 103 | 102.9889 | 103.9834 | 104 | 576.8075 | 19.7324 | 87.6122 | 80.2805 | 217.3334 | 216.643 | 393.3936 | 83.9463 | 4.6003 | 84 | 1799.784 | 3.7439 | 1800 | 25.0418 | 2.4762 | 25 | 10000000000 | 35.4528 | 30.1719 | 176.9721 | 89.4751 | 90.0414 | 7.7842 | 90 | 10000000000 | 186.3334 | 204.237 | 204.6544 | 193.0285 | 263.0948 | 264.2884 | 237.9756 | 10000000000 | 10000000000 | 39.9555 | 4.4966 | 40 | 10000000000 | 145 | 10000000000 | 40.0513 | 8.847 | 40 | 88.6584 | 88.3137 | 53.4594 | 10000000000 | 90.0347 | 4.8729 | 90 | 95.1864 | 10000000000 | 88.4861 | 5 | 90 | 95.9167 | 14.4036 | -18.8372 | 44.479 | 64.3 | 0.85315
Log | 4061 | 33.8417 | 2014-08-15 23:38 | C13EOAT_test | -0.0025 | 0.73208 | -0.37508 | 76.1649 | 282.3748 | 109.9482 | 1.5016 | -0.75934 | 4.0897 | 1.5 | 6.2599 | 24.3627 | 2.1804 | 0.69832 | 168.1479 | 99.1112 | 3.8644 | 102.9755 | 5.9993 | 103 | 102.8103 | 103.9931 | 104 | 577.663 | 19.7137 | 87.7156 | 80.4324 | 217.3409 | 216.643 | 393.3936 | 84.074 | 4.6003 | 84 | 1800.247 | 3.7431 | 1800 | 25.0281 | 2.4759 | 25 | 10000000000 | 35.4352 | 30.2592 | 176.9928 | 89.4859 | 90.0303 | 7.7838 | 90 | 10000000000 | 186.2783 | 204.54 | 205.5469 | 193.137 | 263.1866 | 263.8901 | 236.8351 | 10000000000 | 10000000000 | 40.023 | 4.4884 | 40 | 10000000000 | 145 | 10000000000 | 40.0491 | 8.8458 | 40 | 88.6762 | 88.3165 | 53.4855 | 10000000000 | 90.0515 | 4.8583 | 90 | 95.1784 | 10000000000 | 88.4964 | 5 | 90 | 95.918 | 14.4018 | -18.6788 | 44.2815 | 64.29 | 0.85315
Log | 4062 | 33.85 | 2014-08-15 23:38 | C13EOAT_test | -0.0025 | 0.73149 | -0.37508 | 75.9774 | 283.1248 | 110.585 | 1.4967 | -0.75937 | 4.0897 | 1.5 | 6.267 | 24.5364 | 2.3404 | 0.69832 | 168.0387 | 99.1175 | 3.9187 | 103.0362 | 5.9944 | 103 | 102.6803 | 104.0096 | 104 | 572.043 | 19.7272 | 87.6715 | 80.3672 | 217.3332 | 216.643 | 393.3936 | 84.0194 | 4.6017 | 84 | 1799.663 | 3.7441 | 1800 | 25.004 | 2.4761 | 25 | 10000000000 | 35.4251 | 30.2177 | 176.9777 | 89.5182 | 90.0216 | 7.783 | 90 | 10000000000 | 186.3118 | 204.268 | 205.0647 | 192.6687 | 263.7703 | 265.4831 | 238.6332 | 10000000000 | 10000000000 | 40.0847 | 4.4727 | 40 | 10000000000 | 145 | 10000000000 | 40.0551 | 8.8438 | 40 | 88.6789 | 88.2989 | 53.4815 | 10000000000 | 90.0188 | 4.8606 | 90 | 95.202 | 10000000000 | 88.4888 | 5 | 90 | 95.9122 | 14.405 | -18.7503 | 44.3163 | 64.28 | 0.85316
Log | 4063 | 33.8584 | 2014-08-15 23:39 | C13EOAT_test | -0.0025 | 0.73178 | -0.37508 | 78.5835 | 283.3947 | 116.2736 | 1.4985 | -0.75921 | 4.0897 | 1.5 | 6.2218 | 24.3768 | 2.1813 | 0.69832 | 168.002 | 99.1251 | 3.8306 | 102.9557 | 6.0002 | 103 | 102.8943 | 104.0154 | 104 | 565.6185 | 19.7324 | 87.6262 | 80.3758 | 217.4248 | 216.643 | 393.3936 | 84.001 | 4.6014 | 84 | 1799.87 | 3.7438 | 1800 | 24.9506 | 2.4773 | 25 | 10000000000 | 35.404 | 30.1588 | 176.9725 | 89.4965 | 90.0412 | 7.777 | 90 | 10000000000 | 186.2643 | 203.7836 | 204.8864 | 192.8247 | 263.0095 | 264.9979 | 239.7087 | 10000000000 | 10000000000 | 40.1219 | 4.4452 | 40 | 10000000000 | 145 | 10000000000 | 40.0921 | 8.8402 | 40 | 88.6737 | 88.2988 | 53.492 | 10000000000 | 90.0398 | 4.8451 | 90 | 95.2151 | 10000000000 | 88.4862 | 5 | 90 | 95.9148 | 14.4014 | -18.7493 | 44.1242 | 64.28 | 0.85314
Log | 4064 | 33.8667 | 2014-08-15 23:39 | C13EOAT_test | -0.0025 | 0.73181 | -0.37508 | 76.2463 | 282.8614 | 113.6621 | 1.5035 | -0.7594 | 4.0897 | 1.5 | 6.2155 | 24.3718 | 2.1804 | 0.69832 | 167.96 | 99.1105 | 3.878 | 102.9885 | 6.0002 | 103 | 102.6966 | 104.0007 | 104 | 565.1367 | 19.7324 | 87.621 | 80.339 | 217.3459 | 216.643 | 393.3936 | 83.98 | 4.6019 | 84 | 1799.957 | 3.7437 | 1800 | 24.9878 | 2.4768 | 25 | 10000000000 | 35.4231 | 30.1288 | 176.9373 | 89.4575 | 90.0157 | 7.7787 | 90 | 10000000000 | 186.038 | 203.5878 | 205.0495 | 192.8622 | 262.7064 | 264.5681 | 239.1456 | 10000000000 | 10000000000 | 40.1031 | 4.4167 | 40 | 10000000000 | 145 | 10000000000 | 40.0857 | 8.8384 | 40 | 88.6545 | 88.2828 | 53.4381 | 10000000000 | 89.9897 | 4.8604 | 90 | 95.1746 | 10000000000 | 88.4686 | 5 | 90 | 95.9087 | 14.4061 | -18.7714 | 44.1064 | 64.28 | 0.85316
Log | 4065 | 33.875 | 2014-08-15 23:40 | C13EOAT_test | -0.0025 | 0.73152 | -0.37508 | 78.4983 | 282.7371 | 127.7121 | 1.4996 | -0.75924 | 4.0897 | 1.5 | 6.2198 | 24.3718 | 2.1876 | 0.69832 | 168.0227 | 99.11 | 3.8441 | 102.9542 | 6.0036 | 103 | 102.8735 | 104.006 | 104 | 576.4692 | 19.7324 | 87.6645 | 80.3582 | 217.3936 | 216.643 | 393.3936 | 84.0114 | 4.603 | 84 | 1800.254 | 3.7432 | 1800 | 24.9935 | 2.4769 | 25 | 10000000000 | 35.4396 | 30.1205 | 176.9552 | 89.4845 | 90.0238 | 7.7753 | 90 | 10000000000 | 186.1613 | 203.5415 | 204.6095 | 193.2185 | 263.4952 | 264.7718 | 239.2326 | 10000000000 | 10000000000 | 40.1454 | 4.3859 | 40 | 10000000000 | 145 | 10000000000 | 40.0614 | 8.8376 | 40 | 88.6474 | 88.3077 | 53.4638 | 10000000000 | 90.0169 | 4.8457 | 90 | 95.1912 | 10000000000 | 88.4776 | 5 | 90 | 95.9012 | 14.4035 | -18.7518 | 44.1194 | 64.27 | 0.85314
Log | 4066 | 33.8833 | 2014-08-15 23:40 | C13EOAT_test | -0.0025 | 0.73181 | -0.37508 | 76.9503 | 282.7802 | 107.8253 | 1.5122 | -0.75932 | 4.0897 | 1.5 | 6.28 | 24.328 | 2.1844 | 0.69832 | 167.7614 | 99.11 | 3.8984 | 103.0084 | 6.0013 | 103 | 102.819 | 104.0108 | 104 | 577.4731 | 19.7324 | 87.5043 | 80.2571 | 217.3375 | 216.643 | 393.7373 | 83.8807 | 4.6016 | 84 | 1799.621 | 3.7441 | 1800 | 25.0377 | 2.4761 | 25 | 10000000000 | 35.4386 | 30.1548 | 176.9694 | 89.4749 | 90.0337 | 7.7718 | 90 | 10000000000 | 186.2886 | 204.0356 | 204.5847 | 192.8646 | 263.3381 | 265.7164 | 240.6425 | 10000000000 | 10000000000 | 40.0894 | 4.3625 | 40 | 10000000000 | 145 | 10000000000 | 40.0713 | 8.8352 | 40 | 88.6515 | 88.3179 | 53.4805 | 10000000000 | 90.038 | 4.8332 | 90 | 95.2004 | 10000000000 | 88.4847 | 5 | 90 | 95.9061 | 14.4019 | -18.8529 | 44.3643 | 64.27 | 0.85338
Log | 4067 | 33.8917 | 2014-08-15 23:41 | C13EOAT_test | -0.0025 | 0.73181 | -0.37508 | 74.5333 | 282.3757 | 122.764 | 1.5123 | -0.75931 | 4.0897 | 1.5 | 6.3318 | 24.3485 | 2.1804 | 0.69832 | 168.2071 | 99.11 | 3.8557 | 102.9657 | 6.0043 | 103 | 102.8138 | 103.9796 | 104 | 578.5456 | 19.7008 | 87.7617 | 80.4454 | 217.3509 | 216.643 | 393.7373 | 84.1035 | 4.5993 | 84 | 1799.995 | 3.7435 | 1800 | 25.0337 | 2.4759 | 25 | 10000000000 | 35.4402 | 30.1715 | 176.9441 | 89.4505 | 90.0343 | 7.7699 | 90 | 10000000000 | 186.3256 | 203.3303 | 204.7322 | 192.9807 | 263.5919 | 265.7313 | 239.9322 | 10000000000 | 10000000000 | 40.0477 | 4.3454 | 40 | 10000000000 | 145 | 10000000000 | 40.0595 | 8.8343 | 40 | 88.6412 | 88.3029 | 53.4631 | 10000000000 | 90.0185 | 4.8374 | 90 | 95.191 | 10000000000 | 88.472 | 5 | 90 | 95.8961 | 14.404 | -18.6646 | 44.5809 | 64.26 | 0.85344
Log | 4068 | 33.9 | 2014-08-15 23:41 | C13EOAT_test | -0.0025 | 0.72949 | -0.37508 | 75.7382 | 283.123 | 107.822 | 1.3653 | -0.75926 | 4.0898 | 1.5 | 6.3261 | 24.3346 | 2.1804 | 0.69832 | 168.0395 | 99.11 | 3.8509 | 102.9609 | 6.0068 | 103 | 102.6467 | 103.9937 | 104 | 579.6909 | 19.6571 | 87.6616 | 80.3779 | 217.3535 | 216.643 | 393.3936 | 84.0198 | 4.5992 | 84 | 1799.624 | 3.744 | 1800 | 25.022 | 2.4757 | 25 | 10000000000 | 35.4438 | 30.2532 | 176.9177 | 89.4598 | 90.0038 | 7.7734 | 90 | 10000000000 | 186.1905 | 203.7764 | 204.5417 | 193.2654 | 262.966 | 264.5348 | 239.8029 | 10000000000 | 10000000000 | 39.9369 | 4.3543 | 40 | 10000000000 | 145 | 10000000000 | 40.037 | 8.834 | 40 | 88.6422 | 88.2755 | 53.4645 | 10000000000 | 90.0322 | 4.8299 | 90 | 95.1838 | 10000000000 | 88.4588 | 5 | 90 | 95.8945 | 14.3992 | -18.7321 | 44.5487 | 64.27 | 0.85345
Log | 4069 | 33.9083 | 2014-08-15 23:42 | C13EOAT_test | -0.0025 | 0.73177 | -0.37508 | 78.6925 | 283.0716 | 113.1185 | 1.5004 | -0.7593 | 4.0897 | 1.5 | 6.3543 | 24.3718 | 2.1804 | 0.69832 | 168.0474 | 99.11 | 3.8258 | 102.9358 | 6.0101 | 103 | 102.9738 | 103.9894 | 104 | 572.2395 | 19.6036 | 87.6837 | 80.3638 | 217.3569 | 216.643 | 393.7373 | 84.0237 | 4.5993 | 84 | 1800.255 | 3.7431 | 1800 | 25.0069 | 2.4756 | 25 | 10000000000 | 35.4215 | 30.225 | 176.9171 | 89.4277 | 89.9887 | 7.7756 | 90 | 10000000000 | 186.1696 | 204.0169 | 204.6764 | 193.1584 | 262.7958 | 265.0063 | 238.5852 | 10000000000 | 10000000000 | 39.8948 | 4.3751 | 40 | 10000000000 | 145 | 10000000000 | 40.0092 | 8.834 | 40 | 88.645 | 88.2721 | 53.4721 | 10000000000 | 89.9872 | 4.8478 | 90 | 95.1807 | 10000000000 | 88.4585 | 5 | 90 | 95.8982 | 14.3997 | -18.7462 | 44.6658 | 64.26 | 0.85328
Log | 4070 | 33.9167 | 2014-08-15 23:42 | C13EOAT_test | -0.0025 | 0.73181 | -0.37508 | 77.1478 | 282.9335 | 106.9251 | 1.5006 | -0.75935 | 4.0897 | 1.5 | 6.3504 | 24.3472 | 2.1804 | 0.69832 | 167.9893 | 99.11 | 3.8962 | 103.0062 | 6.0072 | 103 | 102.9013 | 104.0167 | 104 | 562.6619 | 19.732 | 87.6538 | 80.3355 | 217.3468 | 216.643 | 393.7373 | 83.9946 | 4.6007 | 84 | 1799.829 | 3.7439 | 1800 | 25.0675 | 2.4737 | 25 | 10000000000 | 35.4743 | 30.2005 | 176.9325 | 89.4575 | 90.0152 | 7.7717 | 90 | 10000000000 | 186.1992 | 203.4083 | 204.461 | 193.0998 | 262.9129 | 265.0328 | 239.614 | 10000000000 | 10000000000 | 39.891 | 4.3972 | 40 | 10000000000 | 145 | 10000000000 | 40.0348 | 8.8317 | 40 | 88.6611 | 88.2714 | 53.4706 | 10000000000 | 90.0193 | 4.8407 | 90 | 95.1955 | 10000000000 | 88.4663 | 5 | 90 | 95.899 | 14.4021 | -18.7745 | 44.654 | 64.26 | 0.85333
Log | 4071 | 33.925 | 2014-08-15 23:43 | C13EOAT_test | -0.0025 | 0.73015 | -0.37508 | 77.6531 | 283.1347 | 115.726 | 1.3936 | -0.7593 | 4.0898 | 1.5 | 6.3099 | 24.3705 | 2.1803 | 0.69832 | 167.9529 | 99.11 | 3.8419 | 102.9519 | 6.0106 | 103 | 102.7605 | 104.0129 | 104 | 568.4386 | 19.7256 | 87.5932 | 80.3597 | 217.3317 | 216.643 | 393.3936 | 83.9764 | 4.6015 | 84 | 1799.695 | 3.744 | 1800 | 25.0282 | 2.4737 | 25 | 10000000000 | 35.4309 | 30.2736 | 176.9193 | 89.4396 | 89.972 | 7.7787 | 90 | 10000000000 | 186.1984 | 203.4022 | 204.8568 | 193.0307 | 263.2348 | 264.9993 | 238.0199 | 10000000000 | 10000000000 | 39.895 | 4.4195 | 40 | 10000000000 | 145 | 10000000000 | 40.0289 | 8.8308 | 40 | 88.6271 | 88.2922 | 53.4772 | 10000000000 | 89.9847 | 4.8559 | 90 | 95.1708 | 10000000000 | 88.4597 | 5 | 90 | 95.9058 | 14.4031 | -18.7503 | 44.4893 | 64.26 | 0.85317
Log | 4072 | 33.9333 | 2014-08-15 23:43 | C13EOAT_test | -0.0025 | 0.73149 | -0.37508 | 78.5614 | 283.253 | 119.0405 | 1.4994 | -0.75925 | 4.0897 | 1.5 | 6.2852 | 24.371 | 2.1804 | 0.69832 | 167.9063 | 99.11 | 3.844 | 102.954 | 6.013 | 103 | 102.7978 | 104.0109 | 104 | 571.3953 | 19.7324 | 87.6039 | 80.3024 | 217.3707 | 216.643 | 393.3936 | 83.9531 | 4.603 | 84 | 1799.465 | 3.7442 | 1800 | 25.0671 | 2.472 | 25 | 10000000000 | 35.4679 | 30.3283 | 176.9205 | 89.4398 | 89.999 | 7.7745 | 90 | 10000000000 | 186.1551 | 203.8865 | 204.7411 | 193.6031 | 263.3174 | 264.5245 | 238.0202 | 10000000000 | 10000000000 | 39.854 | 4.4511 | 40 | 10000000000 | 145 | 10000000000 | 40.0154 | 8.8306 | 40 | 88.6373 | 88.2832 | 53.4833 | 10000000000 | 89.9956 | 4.855 | 90 | 95.1886 | 10000000000 | 88.4602 | 5 | 90 | 95.9039 | 14.4069 | -18.8076 | 44.3945 | 64.26 | 0.85314
Log | 4073 | 33.9417 | 2014-08-15 23:44 | C13EOAT_test | -0.0025 | 0.73144 | -0.37508 | 74.8432 | 282.7521 | 111.7711 | 1.5027 | -0.75928 | 4.0897 | 1.5 | 6.2639 | 24.3141 | 2.1804 | 0.69832 | 167.9804 | 99.11 | 3.8352 | 102.9452 | 6.0152 | 103 | 102.8254 | 103.9839 | 104 | 577.0993 | 19.7324 | 87.621 | 80.3593 | 217.3278 | 216.643 | 393.3936 | 83.9902 | 4.6025 | 84 | 1799.542 | 3.7442 | 1800 | 25.0654 | 2.4711 | 25 | 10000000000 | 35.4879 | 30.3871 | 176.9467 | 89.4335 | 89.9787 | 7.7784 | 90 | 10000000000 | 186.2077 | 203.334 | 204.5815 | 193.5122 | 263.34 | 264.8028 | 237.7638 | 10000000000 | 10000000000 | 39.9215 | 4.474 | 40 | 10000000000 | 145 | 10000000000 | 40.0037 | 8.8306 | 40 | 88.634 | 88.3127 | 53.4964 | 10000000000 | 89.9809 | 4.8654 | 90 | 95.1911 | 10000000000 | 88.4733 | 4.9999 | 90 | 95.9125 | 14.4061 | -18.7507 | 44.3057 | 64.25 | 0.85316
Log | 4074 | 33.95 | 2014-08-15 23:44 | C13EOAT_test | -0.0025 | 0.73117 | -0.37508 | 77.9512 | 282.5344 | 114.683 | 1.5049 | -0.75921 | 4.0898 | 1.5 | 6.2419 | 24.3699 | 2.1804 | 0.69832 | 167.9134 | 99.11 | 3.86 | 102.97 | 6.0163 | 103 | 102.8899 | 103.981 | 104 | 579.162 | 19.614 | 87.6155 | 80.2979 | 217.3516 | 216.643 | 393.3936 | 83.9567 | 4.603 | 84 | 1800.74 | 3.7424 | 1800 | 25.1022 | 2.4695 | 25 | 10000000000 | 35.4944 | 30.4014 | 176.9598 | 89.4541 | 89.9971 | 7.7763 | 90 | 10000000000 | 186.2967 | 204.0405 | 205.04 | 193.2681 | 263.3434 | 265.2671 | 238.3439 | 10000000000 | 10000000000 | 39.9827 | 4.4882 | 40 | 10000000000 | 145 | 10000000000 | 40.0344 | 8.8287 | 40 | 88.6305 | 88.3294 | 53.4632 | 10000000000 | 89.9854 | 4.8667 | 90 | 95.2042 | 10000000000 | 88.4799 | 5 | 90 | 95.9166 | 14.4041 | -18.8121 | 44.2118 | 64.25 | 0.85331
Log | 4075 | 33.9584 | 2014-08-15 23:45 | C13EOAT_test | -0.0025 | 0.73167 | -0.37508 | 79.2329 | 282.4992 | 118.7639 | 1.4968 | -0.75921 | 4.0897 | 1.5 | 6.2208 | 24.3392 | 2.1805 | 0.69832 | 167.8577 | 99.11 | 3.8645 | 102.9745 | 6.0163 | 103 | 102.5684 | 103.9907 | 104 | 575.5023 | 19.71 | 87.5888 | 80.269 | 217.3793 | 216.643 | 393.3936 | 83.9289 | 4.6044 | 84 | 1800.306 | 3.743 | 1800 | 25.0427 | 2.47 | 25 | 10000000000 | 35.4106 | 30.3464 | 176.9223 | 89.4484 | 89.9653 | 7.7826 | 90 | 10000000000 | 186.3713 | 204.5122 | 204.6705 | 193.2577 | 262.9705 | 264.6418 | 237.5117 | 10000000000 | 10000000000 | 40.0306 | 4.4809 | 40 | 10000000000 | 145 | 10000000000 | 39.9747 | 8.8318 | 40 | 88.6337 | 88.2886 | 53.4658 | 10000000000 | 89.9874 | 4.8687 | 90 | 95.1959 | 10000000000 | 88.4612 | 5 | 90 | 95.9102 | 14.402 | -18.841 | 44.1209 | 64.23 | 0.85316
Log | 4076 | 33.9667 | 2014-08-15 23:45 | C13EOAT_test | -0.0025 | 0.7315 | -0.37508 | 78.8264 | 283.0939 | 115.534 | 1.4931 | -0.75923 | 4.0897 | 1.5 | 6.2417 | 24.3718 | 2.1804 | 0.69832 | 167.881 | 99.11 | 3.8645 | 102.9745 | 6.0178 | 103 | 102.7137 | 103.9983 | 104 | 572.9156 | 19.7249 | 87.6046 | 80.2763 | 217.3453 | 216.643 | 393.3936 | 83.9405 | 4.6056 | 84 | 1799.776 | 3.7438 | 1800 | 25.0221 | 2.47 | 25 | 10000000000 | 35.4245 | 30.3857 | 176.9178 | 89.4507 | 89.9666 | 7.784 | 90 | 10000000000 | 186.1983 | 204.2526 | 204.8233 | 192.9072 | 263.0756 | 264.1082 | 236.9398 | 10000000000 | 10000000000 | 40.0591 | 4.4683 | 40 | 10000000000 | 145 | 10000000000 | 39.9745 | 8.8322 | 40 | 88.6375 | 88.2803 | 53.4941 | 10000000000 | 89.9957 | 4.867 | 90 | 95.1782 | 10000000000 | 88.4589 | 5 | 90 | 95.9124 | 14.4046 | -18.8337 | 44.2117 | 64.23 | 0.85337
Log | 4077 | 33.975 | 2014-08-15 23:46 | C13EOAT_test | -0.0025 | 0.73151 | -0.37508 | 75.2229 | 282.6388 | 106.4143 | 1.4833 | -0.75922 | 4.0898 | 1.5 | 6.2843 | 24.3718 | 2.1804 | 0.69832 | 167.7869 | 99.11 | 3.8513 | 102.9613 | 6.0197 | 103 | 102.8138 | 104.0004 | 104 | 565.6923 | 19.7324 | 87.5473 | 80.2395 | 217.355 | 216.643 | 393.7373 | 83.8935 | 4.606 | 84 | 1800.087 | 3.7433 | 1800 | 25.0825 | 2.4682 | 25 | 10000000000 | 35.4428 | 30.32 | 176.9111 | 89.4308 | 89.9651 | 7.7864 | 90 | 10000000000 | 186.0824 | 204.5106 | 204.7336 | 193.1204 | 263.0427 | 264.6343 | 237.2837 | 10000000000 | 10000000000 | 40.0553 | 4.4533 | 40 | 10000000000 | 145 | 10000000000 | 40.0018 | 8.8315 | 40 | 88.6398 | 88.2713 | 53.5112 | 10000000000 | 89.9988 | 4.87 | 90 | 95.1689 | 10000000000 | 88.4556 | 5 | 90 | 95.9097 | 14.4019 | -18.8705 | 44.382 | 64.23 | 0.85319
Log | 4078 | 33.9833 | 2014-08-15 23:46 | C13EOAT_test | -0.0025 | 0.73181 | -0.37508 | 78.6966 | 282.4102 | 105.1744 | 1.5023 | -0.75929 | 4.0898 | 1.5 | 6.3292 | 24.252 | 2.1804 | 0.69832 | 167.9962 | 99.11 | 3.8564 | 102.9664 | 6.0219 | 103 | 102.6926 | 104.0089 | 104 | 566.3506 | 19.7233 | 87.6337 | 80.3626 | 217.3353 | 216.643 | 393.7373 | 83.9981 | 4.6071 | 84 | 1800.484 | 3.7425 | 1800 | 25.0482 | 2.468 | 25 | 10000000000 | 35.4447 | 30.3099 | 176.9052 | 89.4402 | 89.9781 | 7.786 | 90 | 10000000000 | 186.1112 | 204.4525 | 204.8793 | 192.8834 | 262.6533 | 263.9603 | 238.2944 | 10000000000 | 10000000000 | 40.0981 | 4.4323 | 40 | 10000000000 | 145 | 10000000000 | 39.9379 | 8.8358 | 40 | 88.6305 | 88.2747 | 53.5056 | 10000000000 | 89.9811 | 4.8783 | 90 | 95.1745 | 10000000000 | 88.4526 | 5 | 90 | 95.9087 | 14.4034 | -18.7475 | 44.5692 | 64.22 | 0.85329
Log | 4079 | 33.9917 | 2014-08-15 23:47 | C13EOAT_test | -0.0025 | 0.72939 | -0.37508 | 75.8073 | 282.9973 | 119.4299 | 1.4934 | -0.75912 | 4.0898 | 1.5 | 6.3204 | 24.3378 | 2.1804 | 0.69832 | 168.1303 | 99.11 | 3.8848 | 102.9948 | 6.0201 | 103 | 102.5386 | 103.9938 | 104 | 573.5541 | 19.7324 | 87.7071 | 80.4231 | 217.3615 | 216.643 | 393.7373 | 84.0651 | 4.6078 | 84 | 1800.372 | 3.7427 | 1800 | 25.042 | 2.4672 | 25 | 10000000000 | 35.4053 | 30.2411 | 176.8574 | 89.4022 | 89.9561 | 7.7918 | 90 | 10000000000 | 186.0598 | 203.8617 | 204.8927 | 192.9378 | 262.8423 | 263.714 | 238.5691 | 10000000000 | 10000000000 | 40.0523 | 4.4151 | 40 | 10000000000 | 145 | 10000000000 | 39.9526 | 8.8365 | 40 | 88.6057 | 88.2517 | 53.4862 | 10000000000 | 89.9806 | 4.8814 | 90 | 95.1612 | 10000000000 | 88.4287 | 5 | 90 | 95.9024 | 14.4 | -18.6869 | 44.5267 | 64.22 | 0.85326
Log | 4080 | 34 | 2014-08-15 23:47 | C13EOAT_test | -0.0025 | 0.73212 | -0.37508 | 77.3628 | 283.3025 | 113.2386 | 1.5062 | -0.75932 | 4.0898 | 1.5 | 6.359 | 24.3603 | 2.1804 | 0.69832 | 168.007 | 99.11 | 3.8848 | 102.9948 | 6.021 | 103 | 102.6939 | 103.9921 | 104 | 574.2342 | 19.7324 | 87.6498 | 80.3572 | 217.3417 | 216.643 | 393.7373 | 84.0035 | 4.6084 | 84 | 1800.67 | 3.7423 | 1800 | 25.0254 | 2.4672 | 25 | 10000000000 | 35.3632 | 30.2787 | 176.9003 | 89.4276 | 89.9729 | 7.7909 | 90 | 10000000000 | 186.0736 | 203.554 | 204.4697 | 192.8228 | 262.8963 | 264.162 | 239.472 | 10000000000 | 10000000000 | 40.078 | 4.3932 | 40 | 10000000000 | 145 | 10000000000 | 39.9454 | 8.8384 | 40 | 88.6225 | 88.2779 | 53.4925 | 10000000000 | 89.9803 | 4.8851 | 90 | 95.1359 | 10000000000 | 88.4501 | 5 | 90 | 95.9001 | 14.401 | -18.7528 | 44.6873 | 64.22 | 0.85327
Log | 4081 | 34.0084 | 2014-08-15 23:48 | C13EOAT_test | -0.0025 | 0.73181 | -0.37508 | 77.6965 | 282.7502 | 109.4623 | 1.5043 | -0.75922 | 4.0898 | 1.5 | 6.3545 | 24.3302 | 2.1804 | 0.69832 | 167.9817 | 99.11 | 3.8658 | 102.9758 | 6.0222 | 103 | 102.6298 | 103.9922 | 104 | 576.748 | 19.6362 | 87.6414 | 80.3403 | 217.3261 | 216.643 | 393.7373 | 83.9908 | 4.6079 | 84 | 1799.92 | 3.7434 | 1800 | 24.9955 | 2.4677 | 25 | 10000000000 | 35.4155 | 30.3154 | 176.9194 | 89.4085 | 89.9574 | 7.7949 | 90 | 10000000000 | 186.1139 | 203.4728 | 204.5817 | 192.6888 | 263.2668 | 265.2643 | 239.9542 | 10000000000 | 10000000000 | 40.0607 | 4.3716 | 40 | 10000000000 | 145 | 10000000000 | 39.9337 | 8.8403 | 40 | 88.632 | 88.2874 | 53.4937 | 10000000000 | 89.9779 | 4.887 | 90 | 95.1881 | 10000000000 | 88.4597 | 5 | 90 | 95.8887 | 14.3977 | -18.7697 | 44.6625 | 64.21 | 0.85341
Log | 4082 | 34.0167 | 2014-08-15 23:48 | C13EOAT_test | -0.0025 | 0.72908 | -0.37508 | 71.8354 | 282.7438 | 109.26 | 1.4959 | -0.75925 | 4.0898 | 1.5 | 6.3234 | 24.3558 | 2.1804 | 0.69832 | 167.943 | 99.11 | 3.8441 | 102.9542 | 6.0259 | 103 | 102.6981 | 103.9918 | 104 | 577.662 | 19.697 | 87.6272 | 80.3159 | 217.355 | 216.643 | 393.7373 | 83.9715 | 4.609 | 84 | 1800.076 | 3.7431 | 1800 | 25.0053 | 2.4672 | 25 | 10000000000 | 35.4742 | 30.2864 | 176.8778 | 89.435 | 89.9661 | 7.7951 | 90 | 10000000000 | 186.145 | 203.7622 | 204.402 | 192.9069 | 263.1698 | 265.2447 | 240.2488 | 10000000000 | 10000000000 | 40.0414 | 4.3568 | 40 | 10000000000 | 145 | 10000000000 | 39.9562 | 8.8407 | 40 | 88.6222 | 88.2556 | 53.5118 | 10000000000 | 90.0017 | 4.8805 | 90 | 95.1946 | 10000000000 | 88.4389 | 5 | 90 | 95.8875 | 14.4 | -18.7941 | 44.5394 | 64.21 | 0.8533
Log | 4083 | 34.025 | 2014-08-15 23:49 | C13EOAT_test | -0.0025 | 0.73181 | -0.37508 | 77.316 | 282.8117 | 118.7398 | 1.5091 | -0.75917 | 4.0898 | 1.5 | 6.3116 | 24.3705 | 2.1804 | 0.69832 | 167.8462 | 99.11 | 3.8646 | 102.9746 | 6.0255 | 103 | 102.6565 | 104.0095 | 104 | 576.03 | 19.7296 | 87.5783 | 80.2679 | 217.3275 | 216.643 | 393.7373 | 83.9231 | 4.6093 | 84 | 1799.754 | 3.7437 | 1800 | 24.9792 | 2.4681 | 25 | 10000000000 | 35.4001 | 30.2915 | 176.9026 | 89.4287 | 89.9855 | 7.7934 | 90 | 10000000000 | 186.1514 | 203.7917 | 204.3421 | 192.8301 | 262.8968 | 264.9694 | 239.9858 | 10000000000 | 10000000000 | 39.9943 | 4.3552 | 40 | 10000000000 | 145 | 10000000000 | 39.9796 | 8.8411 | 40 | 88.6381 | 88.2645 | 53.5322 | 10000000000 | 90.0095 | 4.8799 | 90 | 95.1889 | 10000000000 | 88.4513 | 5 | 90 | 95.8934 | 14.3983 | -18.8421 | 44.4877 | 64.2 | 0.85332
Log | 4084 | 34.0333 | 2014-08-15 23:49 | C13EOAT_test | -0.0025 | 0.73154 | -0.37508 | 77.6688 | 282.7015 | 116.1919 | 1.5055 | -0.75921 | 4.0898 | 1.5 | 6.2663 | 24.3663 | 2.1804 | 0.69832 | 167.8799 | 99.11 | 3.8975 | 103.0075 | 6.0243 | 103 | 102.6035 | 103.9886 | 104 | 567.2567 | 19.7055 | 87.6064 | 80.2735 | 217.3633 | 216.643 | 393.3936 | 83.9399 | 4.6088 | 84 | 1799.972 | 3.7433 | 1800 | 24.9284 | 2.4697 | 25 | 10000000000 | 35.4091 | 30.279 | 176.9045 | 89.4397 | 89.9899 | 7.7939 | 90 | 10000000000 | 186.1184 | 204.5196 | 204.1877 | 192.898 | 263.1029 | 265.7541 | 240.447 | 10000000000 | 10000000000 | 39.9599 | 4.3637 | 40 | 10000000000 | 145 | 10000000000 | 39.9487 | 8.8442 | 40 | 88.6327 | 88.2718 | 53.5189 | 10000000000 | 89.9941 | 4.8883 | 90 | 95.1871 | 10000000000 | 88.4523 | 5 | 90 | 95.8966 | 14.4004 | -18.8365 | 44.3053 | 64.2 | 0.85343
Log | 4085 | 34.0417 | 2014-08-15 23:50 | C13EOAT_test | -0.0025 | 0.72969 | -0.37508 | 75.4221 | 282.7097 | 117.5362 | 1.4955 | -0.75917 | 4.0899 | 1.5 | 6.2369 | 24.3718 | 2.1804 | 0.69832 | 168.2881 | 99.11 | 3.8675 | 102.9775 | 6.0259 | 103 | 102.6383 | 104.0104 | 104 | 565.8638 | 19.7324 | 87.8039 | 80.4842 | 217.3516 | 216.643 | 393.7373 | 84.144 | 4.6073 | 84 | 1800.123 | 3.743 | 1800 | 24.9383 | 2.4705 | 25 | 10000000000 | 35.3507 | 30.2552 | 176.8856 | 89.4262 | 89.9792 | 7.7972 | 90 | 10000000000 | 186.1241 | 204.2682 | 204.3857 | 192.8269 | 263.241 | 264.7357 | 239.4751 | 10000000000 | 10000000000 | 39.8845 | 4.3829 | 40 | 10000000000 | 145 | 10000000000 | 39.9637 | 8.8451 | 40 | 88.6293 | 88.2563 | 53.5169 | 10000000000 | 90.0058 | 4.8863 | 90 | 95.1811 | 10000000000 | 88.4428 | 5 | 90 | 95.9047 | 14.4008 | -18.6258 | 44.1851 | 64.2 | 0.85322
Log | 4086 | 34.05 | 2014-08-15 23:50 | C13EOAT_test | -0.0025 | 0.7318 | -0.37508 | 79.6831 | 282.9761 | 107.3724 | 1.502 | -0.75918 | 4.0899 | 1.5 | 6.2368 | 24.3731 | 2.1804 | 0.69832 | 168.1053 | 99.11 | 3.8441 | 102.9542 | 6.0303 | 103 | 102.5382 | 103.9906 | 104 | 566.7024 | 19.7324 | 87.7013 | 80.404 | 217.3694 | 216.643 | 393.3936 | 84.0526 | 4.6074 | 84 | 1799.387 | 3.744 | 1800 | 24.9363 | 2.4716 | 25 | 10000000000 | 35.4241 | 30.326 | 176.9122 | 89.4729 | 90.0118 | 7.7931 | 90 | 10000000000 | 186.1246 | 204.2726 | 203.774 | 192.8994 | 263.3534 | 265.2575 | 239.7476 | 10000000000 | 10000000000 | 39.8807 | 4.4066 | 40 | 10000000000 | 145 | 10000000000 | 39.9485 | 8.8473 | 40 | 88.6376 | 88.2745 | 53.5063 | 10000000000 | 89.9944 | 4.8919 | 90 | 95.1681 | 10000000000 | 88.4561 | 5 | 90 | 95.9079 | 14.4008 | -18.7061 | 44.1846 | 64.21 | 0.85342
Log | 4087 | 34.0583 | 2014-08-15 23:51 | C13EOAT_test | -0.0025 | 0.73181 | -0.37508 | 72.892 | 282.3752 | 121.863 | 1.5028 | -0.75929 | 4.0899 | 1.5 | 6.2897 | 24.3716 | 2.1804 | 0.69832 | 167.9311 | 99.11 | 3.8849 | 102.9949 | 6.028 | 103 | 102.6292 | 103.997 | 104 | 576.0963 | 19.7324 | 87.6057 | 80.3254 | 217.3393 | 216.643 | 393.7373 | 83.9655 | 4.6079 | 84 | 1800.678 | 3.7423 | 1800 | 24.9929 | 2.471 | 25 | 10000000000 | 35.3862 | 30.2447 | 176.9425 | 89.4677 | 90.0024 | 7.7954 | 90 | 10000000000 | 186.1313 | 204.5149 | 204.418 | 192.8934 | 263.0521 | 265.2115 | 239.0476 | 10000000000 | 10000000000 | 39.8838 | 4.4341 | 40 | 10000000000 | 145 | 10000000000 | 39.957 | 8.8483 | 40 | 88.6407 | 88.3018 | 53.5161 | 10000000000 | 89.994 | 4.8929 | 90 | 95.2 | 10000000000 | 88.4713 | 5 | 90 | 95.9069 | 14.4012 | -18.7846 | 44.4028 | 64.19 | 0.85337
Log | 4088 | 34.0667 | 2014-08-15 23:51 | C13EOAT_test | -0.0025 | 0.73068 | -0.37508 | 73.9803 | 282.7431 | 111.7091 | 1.5004 | -0.75939 | 4.0899 | 1.5 | 6.3338 | 24.3705 | 2.1804 | 0.69832 | 168.1371 | 99.11 | 3.8439 | 102.9539 | 6.0328 | 103 | 102.6861 | 103.9874 | 104 | 576.9218 | 19.7324 | 87.6989 | 80.4382 | 217.3486 | 216.643 | 393.3936 | 84.0685 | 4.6076 | 84 | 1799.97 | 3.7432 | 1800 | 25.0334 | 2.4701 | 25 | 10000000000 | 35.3247 | 30.1651 | 176.9345 | 89.424 | 89.9739 | 7.8007 | 90 | 10000000000 | 186.2621 | 203.3722 | 203.857 | 193.1458 | 262.8479 | 265.0216 | 238.5063 | 10000000000 | 10000000000 | 39.8533 | 4.4648 | 40 | 10000000000 | 145 | 10000000000 | 39.9478 | 8.8504 | 40 | 88.6199 | 88.3146 | 53.5093 | 10000000000 | 90.0117 | 4.8887 | 90 | 95.1275 | 10000000000 | 88.4673 | 5 | 90 | 95.9093 | 14.4022 | -18.6718 | 44.5858 | 64.19 | 0.85325
Log | 4089 | 34.075 | 2014-08-15 23:52 | C13EOAT_test | -0.0025 | 0.73185 | -0.37508 | 76.4426 | 282.7685 | 103.2835 | 1.4793 | -0.75914 | 4.0899 | 1.5 | 6.3524 | 24.3717 | 2.1804 | 0.69832 | 167.9235 | 99.11 | 3.8984 | 103.0084 | 6.0286 | 103 | 102.812 | 103.9759 | 104 | 578.7513 | 19.7088 | 87.6089 | 80.3146 | 217.3673 | 216.643 | 393.7373 | 83.9617 | 4.6074 | 84 | 1799.805 | 3.7436 | 1800 | 25.0702 | 2.4688 | 25 | 10000000000 | 35.4441 | 30.1933 | 176.9337 | 89.4406 | 90.0119 | 7.7952 | 90 | 10000000000 | 186.1774 | 203.698 | 204.2744 | 193.2953 | 263.0199 | 264.8851 | 238.9609 | 10000000000 | 10000000000 | 39.8785 | 4.4943 | 40 | 10000000000 | 145 | 10000000000 | 39.9669 | 8.8508 | 40 | 88.6358 | 88.298 | 53.5459 | 10000000000 | 89.9971 | 4.8965 | 90 | 95.169 | 10000000000 | 88.4669 | 5 | 90 | 95.9073 | 14.4008 | -18.7954 | 44.6596 | 64.19 | 0.85316
Log | 4090 | 34.0834 | 2014-08-15 23:52 | C13EOAT_test | -0.0025 | 0.73149 | -0.37508 | 76.5243 | 282.9286 | 117.5246 | 1.5014 | -0.75928 | 4.0898 | 1.5 | 6.3581 | 24.4132 | 2.1825 | 0.69832 | 167.9383 | 99.11 | 3.8441 | 102.9542 | 6.0343 | 103 | 102.5378 | 103.9939 | 104 | 576.408 | 19.7323 | 87.6214 | 80.3168 | 217.322 | 216.643 | 393.3936 | 83.9691 | 4.6088 | 84 | 1800.552 | 3.7424 | 1800 | 25.0499 | 2.4684 | 25 | 10000000000 | 35.445 | 30.2422 | 176.9197 | 89.434 | 89.9969 | 7.7974 | 90 | 10000000000 | 186.1162 | 203.4771 | 203.3987 | 192.8785 | 263.4582 | 265.2542 | 239.1432 | 10000000000 | 10000000000 | 39.9633 | 4.5053 | 40 | 10000000000 | 145 | 10000000000 | 39.964 | 8.8523 | 40 | 88.6445 | 88.2751 | 53.5048 | 10000000000 | 89.987 | 4.8997 | 90 | 95.1771 | 10000000000 | 88.4598 | 5 | 90 | 95.9078 | 14.4033 | -18.7932 | 44.6876 | 64.19 | 0.85314
Log | 4091 | 34.0917 | 2014-08-15 23:53 | C13EOAT_test | -0.0025 | 0.73113 | -0.37508 | 76.7557 | 282.7627 | 112.9706 | 1.4716 | -0.75921 | 4.0899 | 1.5 | 6.3597 | 24.3679 | 2.1804 | 0.69832 | 167.941 | 99.11 | 3.8645 | 102.9745 | 6.0343 | 103 | 102.5558 | 104.0165 | 104 | 571.2714 | 19.7307 | 87.604 | 80.337 | 217.3257 | 216.643 | 393.7373 | 83.9705 | 4.6077 | 84 | 1799.806 | 3.7435 | 1800 | 25.0443 | 2.4677 | 25 | 10000000000 | 35.4524 | 30.3316 | 176.9364 | 89.4335 | 89.9668 | 7.8025 | 90 | 10000000000 | 186.152 | 204.0314 | 203.9831 | 193.2469 | 263.0629 | 265.2626 | 238.7115 | 10000000000 | 10000000000 | 40.0336 | 4.509 | 40 | 10000000000 | 145 | 10000000000 | 39.9789 | 8.8527 | 40 | 88.6565 | 88.2799 | 53.5033 | 10000000000 | 89.9922 | 4.8997 | 90 | 95.1731 | 10000000000 | 88.4682 | 5 | 90 | 95.9094 | 14.4014 | -18.773 | 44.6909 | 64.18 | 0.8532
Log | 4092 | 34.1 | 2014-08-15 23:53 | C13EOAT_test | -0.0025 | 0.73175 | -0.37508 | 78.0618 | 282.7498 | 128.3574 | 1.5073 | -0.7592 | 4.0899 | 1.5 | 6.336 | 24.358 | 2.1804 | 0.69832 | 167.8342 | 99.11 | 3.8441 | 102.9541 | 6.0384 | 103 | 102.532 | 103.9791 | 104 | 566.0316 | 19.7324 | 87.5716 | 80.2626 | 217.3229 | 216.643 | 393.3936 | 83.9171 | 4.61 | 84 | 1800.018 | 3.7433 | 1800 | 25.0374 | 2.467 | 25 | 10000000000 | 35.3915 | 30.2849 | 176.9289 | 89.4404 | 89.9936 | 7.7985 | 90 | 10000000000 | 186.112 | 203.1498 | 203.6207 | 193.0012 | 262.9009 | 264.5307 | 237.8296 | 10000000000 | 10000000000 | 40.067 | 4.5008 | 40 | 10000000000 | 145 | 10000000000 | 39.9714 | 8.8536 | 40 | 88.658 | 88.2709 | 53.4807 | 10000000000 | 89.9965 | 4.8986 | 90 | 95.1589 | 10000000000 | 88.4644 | 5 | 90 | 95.9082 | 14.4024 | -18.8474 | 44.5953 | 64.19 | 0.85315
Log | 4093 | 34.1083 | 2014-08-15 23:54 | C13EOAT_test | -0.0025 | 0.73164 | -0.37508 | 76.1973 | 282.38 | 107.6889 | 1.4994 | -0.75924 | 4.0899 | 1.5 | 6.2852 | 24.3659 | 2.1804 | 0.69832 | 167.933 | 99.11 | 3.9232 | 103.0332 | 6.0326 | 103 | 102.6971 | 103.9985 | 104 | 569.4446 | 19.7324 | 87.6053 | 80.3277 | 217.361 | 216.643 | 393.7373 | 83.9665 | 4.6113 | 84 | 1799.711 | 3.7437 | 1800 | 25.0441 | 2.4661 | 25 | 10000000000 | 35.457 | 30.3584 | 176.9721 | 89.4462 | 90.0231 | 7.7935 | 90 | 10000000000 | 186.1158 | 204.0231 | 204.661 | 192.6606 | 263.1367 | 264.8568 | 237.8177 | 10000000000 | 10000000000 | 40.1329 | 4.4814 | 40 | 10000000000 | 145 | 10000000000 | 39.9989 | 8.8525 | 40 | 88.6422 | 88.3299 | 53.5105 | 10000000000 | 90.0047 | 4.8964 | 90 | 95.184 | 10000000000 | 88.4861 | 4.9999 | 90 | 95.9025 | 14.4019 | -18.7823 | 44.3858 | 64.18 | 0.85314
Log | 4094 | 34.1167 | 2014-08-15 23:54 | C13EOAT_test | -0.0025 | 0.73146 | -0.37508 | 77.045 | 283.1013 | 111.8908 | 1.5039 | -0.75923 | 4.0899 | 1.5 | 6.2393 | 24.3304 | 2.1804 | 0.69832 | 168.0842 | 99.11 | 3.8509 | 102.9609 | 6.0386 | 103 | 102.5835 | 103.9777 | 104 | 575.4683 | 19.7324 | 87.691 | 80.3932 | 217.3217 | 216.643 | 393.3936 | 84.0421 | 4.6101 | 84 | 1800.185 | 3.7429 | 1800 | 25.0101 | 2.4664 | 25 | 10000000000 | 35.4246 | 30.3409 | 176.9717 | 89.4409 | 89.9987 | 7.797 | 90 | 10000000000 | 186.1262 | 204.6678 | 204.1181 | 192.9724 | 262.9944 | 264.5561 | 238.2723 | 10000000000 | 10000000000 | 40.1523 | 4.4554 | 40 | 10000000000 | 145 | 10000000000 | 40.0329 | 8.8507 | 40 | 88.6449 | 88.3268 | 53.4986 | 10000000000 | 90.0103 | 4.8959 | 90 | 95.1722 | 10000000000 | 88.4859 | 5 | 90 | 95.91 | 14.4013 | -18.7168 | 44.1959 | 64.17 | 0.85323
Log | 4095 | 34.125 | 2014-08-15 23:55 | C13EOAT_test | -0.0025 | 0.73182 | -0.37508 | 77.9359 | 282.4514 | 117.6866 | 1.4907 | -0.75926 | 4.0899 | 1.5 | 6.2184 | 24.3394 | 2.1804 | 0.69832 | 168.1096 | 99.11 | 3.878 | 102.9881 | 6.0377 | 103 | 102.6618 | 103.9813 | 104 | 578.8287 | 19.7324 | 87.7083 | 80.4014 | 217.3358 | 216.643 | 393.7373 | 84.0548 | 4.6095 | 84 | 1799.699 | 3.7438 | 1800 | 24.9771 | 2.467 | 25 | 10000000000 | 35.4195 | 30.3461 | 176.9295 | 89.4298 | 89.9899 | 7.7977 | 90 | 10000000000 | 186.0846 | 204.7254 | 204.8714 | 193.0512 | 262.432 | 264.5357 | 238.7612 | 10000000000 | 10000000000 | 40.1427 | 4.4193 | 40 | 10000000000 | 145 | 10000000000 | 39.9839 | 8.8527 | 40 | 88.6398 | 88.2897 | 53.5125 | 10000000000 | 89.9843 | 4.9063 | 90 | 95.1674 | 10000000000 | 88.4647 | 5 | 90 | 95.8863 | 14.3969 | -18.7086 | 44.1018 | 64.17 | 0.85326
Log | 4096 | 34.1334 | 2014-08-15 23:55 | C13EOAT_test | -0.0025 | 0.7318 | -0.37508 | 79.7516 | 282.7504 | 112.5269 | 1.5159 | -0.75929 | 4.0899 | 1.5 | 6.2136 | 24.3262 | 2.1804 | 0.69832 | 168.1514 | 99.11 | 3.8306 | 102.9406 | 6.0428 | 103 | 102.9022 | 103.9857 | 104 | 579.122 | 19.6728 | 87.7161 | 80.4353 | 217.3636 | 216.643 | 393.7373 | 84.0757 | 4.6075 | 84 | 1799.767 | 3.7437 | 1800 | 25.0048 | 2.4666 | 25 | 10000000000 | 35.4293 | 30.357 | 176.9538 | 89.4882 | 90.0091 | 7.794 | 90 | 10000000000 | 185.9353 | 203.6419 | 205.0406 | 192.7777 | 262.5554 | 263.8028 | 239.1073 | 10000000000 | 10000000000 | 40.1564 | 4.3868 | 40 | 10000000000 | 145 | 10000000000 | 40.0145 | 8.8508 | 40 | 88.6482 | 88.3056 | 53.5485 | 10000000000 | 90.008 | 4.8968 | 90 | 95.1958 | 10000000000 | 88.4769 | 5 | 90 | 95.8931 | 14.4002 | -18.6747 | 44.0883 | 64.17 | 0.85319
Log | 4097 | 34.1417 | 2014-08-15 23:56 | C13EOAT_test | -0.0025 | 0.7317 | -0.37508 | 76.4936 | 282.7849 | 111.8511 | 1.5115 | -0.75937 | 4.0899 | 1.5 | 6.2182 | 24.2633 | 2.1804 | 0.69832 | 168.3635 | 99.11 | 3.8939 | 103.0039 | 6.0397 | 103 | 102.7549 | 103.9794 | 104 | 572.6831 | 19.6123 | 87.8287 | 80.5348 | 217.3239 | 216.643 | 393.7373 | 84.1818 | 4.6039 | 84 | 1799.769 | 3.7438 | 1800 | 24.9812 | 2.4672 | 25 | 10000000000 | 35.4235 | 30.3493 | 176.9554 | 89.4819 | 90.018 | 7.792 | 90 | 10000000000 | 185.9569 | 204.3599 | 205.5106 | 192.8055 | 262.6234 | 264.0352 | 239.3292 | 10000000000 | 10000000000 | 40.1034 | 4.3612 | 40 | 10000000000 | 145 | 10000000000 | 40.0269 | 8.8499 | 40 | 88.6644 | 88.291 | 53.5286 | 10000000000 | 89.9849 | 4.9012 | 90 | 95.1886 | 10000000000 | 88.4777 | 5 | 90 | 95.8968 | 14.4003 | -18.5752 | 44.1073 | 64.15 | 0.85318
Log | 4098 | 34.15 | 2014-08-15 23:56 | C13EOAT_test | -0.0025 | 0.73149 | -0.37508 | 73.9655 | 283.0905 | 120.5424 | 1.508 | -0.75931 | 4.0899 | 1.5 | 6.217 | 24.3607 | 2.1804 | 0.69832 | 168.066 | 99.11 | 3.878 | 102.988 | 6.041 | 103 | 102.8024 | 104.0103 | 104 | 563.5692 | 19.7299 | 87.7012 | 80.3648 | 217.3557 | 216.643 | 393.7373 | 84.033 | 4.6033 | 84 | 1800.159 | 3.7432 | 1800 | 24.9858 | 2.4673 | 25 | 10000000000 | 35.3959 | 30.279 | 176.9297 | 89.438 | 90.0162 | 7.7918 | 90 | 10000000000 | 185.8978 | 204.2679 | 205.1601 | 192.6547 | 262.1988 | 263.7801 | 238.9883 | 10000000000 | 10000000000 | 40.0399 | 4.3519 | 40 | 10000000000 | 145 | 10000000000 | 39.982 | 8.8523 | 40 | 88.6538 | 88.2759 | 53.4889 | 10000000000 | 90.0157 | 4.8899 | 90 | 95.1922 | 10000000000 | 88.4649 | 5 | 90 | 95.9069 | 14.4008 | -18.7452 | 44.1032 | 64.15 | 0.85315
Log | 4099 | 34.1583 | 2014-08-15 23:57 | C13EOAT_test | -0.0025 | 0.72923 | -0.37508 | 78.2745 | 283.1163 | 101.2733 | 1.5137 | -0.75924 | 4.0899 | 1.5 | 6.2416 | 24.2487 | 2.1804 | 0.69832 | 168.479 | 99.11 | 3.8577 | 102.9677 | 6.043 | 103 | 102.8737 | 103.9813 | 104 | 564.6208 | 19.7272 | 87.8834 | 80.5955 | 217.335 | 216.643 | 393.7373 | 84.2395 | 4.6007 | 84 | 1799.572 | 3.7441 | 1800 | 24.9812 | 2.4677 | 25 | 10000000000 | 35.3775 | 30.3404 | 176.9191 | 89.4846 | 90.0173 | 7.7908 | 90 | 10000000000 | 185.9137 | 203.9508 | 205.3048 | 193.0866 | 261.9474 | 264.0534 | 239.9619 | 10000000000 | 10000000000 | 39.9666 | 4.3652 | 40 | 10000000000 | 145 | 10000000000 | 39.997 | 8.8518 | 40 | 88.637 | 88.2821 | 53.4969 | 10000000000 | 90.0202 | 4.8865 | 90 | 95.1932 | 10000000000 | 88.4595 | 5 | 90 | 95.9135 | 14.4008 | -18.5145 | 44.2045 | 64.14 | 0.85314
Log | 4100 | 34.1667 | 2014-08-15 23:57 | C13EOAT_test | -0.0025 | 0.73212 | -0.37508 | 76.3966 | 282.7642 | 123.0255 | 1.504 | -0.75923 | 4.09 | 1.5 | 6.312 | 24.3712 | 2.1805 | 0.69832 | 167.9484 | 99.11 | 3.8438 | 102.9538 | 6.046 | 103 | 102.8897 | 103.9836 | 104 | 569.7664 | 19.7324 | 87.6066 | 80.3417 | 217.3338 | 216.643 | 393.3936 | 83.9742 | 4.6009 | 84 | 1800.065 | 3.7435 | 1800 | 24.9797 | 2.4681 | 25 | 10000000000 | 35.4001 | 30.3309 | 176.9319 | 89.4735 | 90.0126 | 7.7906 | 90 | 10000000000 | 185.9835 | 204.2628 | 204.656 | 193.2493 | 262.7104 | 264.5192 | 239.9497 | 10000000000 | 10000000000 | 39.8768 | 4.3851 | 40 | 10000000000 | 145 | 10000000000 | 40.017 | 8.8505 | 40 | 88.6449 | 88.287 | 53.4309 | 10000000000 | 89.9832 | 4.8981 | 90 | 95.1711 | 10000000000 | 88.4659 | 5 | 90 | 95.9008 | 14.4033 | -18.7683 | 44.4984 | 64.14 | 0.85317
Log | 4101 | 34.175 | 2014-08-15 23:58 | C13EOAT_test | -0.0025 | 0.73162 | -0.37508 | 76.6007 | 282.3785 | 105.0152 | 1.5071 | -0.75925 | 4.09 | 1.5 | 6.3073 | 24.3514 | 2.1804 | 0.69832 | 168.0658 | 99.11 | 3.8984 | 103.0084 | 6.0434 | 103 | 102.857 | 103.9766 | 104 | 573.167 | 19.7324 | 87.7002 | 80.3655 | 217.3443 | 216.643 | 393.3936 | 84.0329 | 4.6021 | 84 | 1799.561 | 3.7441 | 1800 | 24.9953 | 2.4678 | 25 | 10000000000 | 35.4221 | 30.2878 | 176.9753 | 89.462 | 90.0277 | 7.7869 | 90 | 10000000000 | 186.1397 | 204.0311 | 204.8096 | 192.8112 | 263.1953 | 265.298 | 239.9556 | 10000000000 | 10000000000 | 39.8798 | 4.4116 | 40 | 10000000000 | 145 | 10000000000 | 40.0097 | 8.8506 | 40 | 88.644 | 88.3313 | 53.4933 | 10000000000 | 90.0142 | 4.8828 | 90 | 95.1992 | 10000000000 | 88.4876 | 5 | 90 | 95.9101 | 14.4033 | -18.7445 | 44.4789 | 64.13 | 0.85338
Log | 4102 | 34.1834 | 2014-08-15 23:58 | C13EOAT_test | -0.0025 | 0.73173 | -0.37508 | 75.5624 | 282.749 | 121.9344 | 1.5242 | -0.75928 | 4.09 | 1.5 | 6.334 | 24.3898 | 2.353 | 0.69832 | 167.9043 | 99.11 | 3.8577 | 102.9677 | 6.0471 | 103 | 102.7646 | 103.9954 | 104 | 577.2493 | 19.7324 | 87.6078 | 80.2965 | 217.3339 | 216.643 | 393.3936 | 83.9521 | 4.6011 | 84 | 1799.902 | 3.7438 | 1800 | 24.9802 | 2.4682 | 25 | 10000000000 | 35.4054 | 30.3336 | 176.9431 | 89.4856 | 90.0255 | 7.7857 | 90 | 10000000000 | 186.092 | 203.725 | 205.1761 | 193.1188 | 262.3955 | 264.5238 | 239.4665 | 10000000000 | 10000000000 | 39.8489 | 4.4447 | 40 | 10000000000 | 145 | 10000000000 | 39.9973 | 8.8506 | 40 | 88.648 | 88.2951 | 53.4728 | 10000000000 | 89.9952 | 4.8846 | 90 | 95.1813 | 10000000000 | 88.4715 | 5 | 90 | 95.9028 | 14.4028 | -18.8135 | 44.5877 | 64.13 | 0.85344
Log | 4103 | 34.1917 | 2014-08-15 23:59 | C13EOAT_test | -0.0025 | 0.73181 | -0.37508 | 76.3625 | 282.7505 | 108.0168 | 1.5048 | -0.75922 | 4.09 | 1.5 | 6.313 | 24.3366 | 2.1804 | 0.69832 | 167.7878 | 99.11 | 3.8857 | 102.9957 | 6.0458 | 103 | 102.8895 | 103.983 | 104 | 578.2888 | 19.6933 | 87.5369 | 80.251 | 217.35 | 216.643 | 393.7373 | 83.8939 | 4.6028 | 84 | 1799.834 | 3.7438 | 1800 | 25.0172 | 2.4675 | 25 | 10000000000 | 35.3692 | 30.3344 | 176.9642 | 89.4622 | 89.9911 | 7.7903 | 90 | 10000000000 | 186.1285 | 203.5546 | 204.6734 | 193.0594 | 262.8411 | 264.721 | 238.9947 | 10000000000 | 10000000000 | 39.8275 | 4.4787 | 40 | 10000000000 | 145 | 10000000000 | 39.9982 | 8.8504 | 40 | 88.6646 | 88.2997 | 53.4576 | 10000000000 | 90.0225 | 4.8711 | 90 | 95.1728 | 10000000000 | 88.4821 | 4.9999 | 90 | 95.9106 | 14.4024 | -18.859 | 44.5009 | 64.12 | 0.85345
Log | 4104 | 34.2 | 2014-08-15 23:59 | C13EOAT_test | -0.0025 | 0.73175 | -0.37508 | 77.3351 | 282.8044 | 110.2907 | 1.5111 | -0.75932 | 4.0899 | 1.5 | 6.2795 | 24.2871 | 2.1804 | 0.69832 | 167.9039 | 99.11 | 3.8509 | 102.9609 | 6.0489 | 103 | 102.9434 | 103.9891 | 104 | 573.0201 | 19.7209 | 87.608 | 80.296 | 217.3343 | 216.643 | 393.3936 | 83.952 | 4.6036 | 84 | 1799.501 | 3.7442 | 1800 | 24.9729 | 2.4687 | 25 | 10000000000 | 35.3541 | 30.4443 | 176.9576 | 89.4387 | 89.9795 | 7.7918 | 90 | 10000000000 | 186.1004 | 204.0605 | 205.0724 | 193.0683 | 262.441 | 263.8898 | 239.4693 | 10000000000 | 10000000000 | 39.8749 | 4.508 | 40 | 10000000000 | 145 | 10000000000 | 39.9919 | 8.8506 | 40 | 88.6553 | 88.3023 | 53.4563 | 10000000000 | 90.0128 | 4.8741 | 90 | 95.199 | 10000000000 | 88.4788 | 5 | 90 | 95.9174 | 14.4035 | -18.814 | 44.365 | 64.13 | 0.85345
Log | 4105 | 34.2083 | 2014-08-16 | C13EOAT_test | -0.0025 | 0.73149 | -0.37508 | 76.4501 | 282.7716 | 130.9953 | 1.512 | -0.75922 | 4.09 | 1.5 | 6.2379 | 24.3301 | 2.1804 | 0.69832 | 167.9953 | 99.11 | 3.8848 | 102.9948 | 6.0481 | 103 | 102.7255 | 103.9985 | 104 | 569.7379 | 19.5924 | 87.6276 | 80.3677 | 217.3188 | 216.643 | 393.3936 | 83.9976 | 4.6028 | 84 | 1799.963 | 3.7436 | 1800 | 24.9948 | 2.4686 | 25 | 10000000000 | 35.3751 | 30.4631 | 176.9344 | 89.4458 | 89.9934 | 7.7893 | 90 | 10000000000 | 186.1282 | 204.0226 | 204.6451 | 193.0517 | 262.5446 | 263.8492 | 238.4931 | 10000000000 | 10000000000 | 39.9541 | 4.5204 | 40 | 10000000000 | 145 | 10000000000 | 39.998 | 8.8504 | 40 | 88.6481 | 88.2863 | 53.4584 | 10000000000 | 89.9967 | 4.8805 | 90 | 95.1886 | 10000000000 | 88.4672 | 5 | 90 | 95.9149 | 14.4071 | -18.7423 | 44.2004 | 64.12 | 0.85321
Log | 4106 | 34.2167 | 2014-08-16 | C13EOAT_test | -0.0025 | 0.73175 | -0.37508 | 78.4349 | 282.6863 | 108.5428 | 1.504 | -0.75938 | 4.0899 | 1.5 | 6.1927 | 24.3183 | 2.1804 | 0.69832 | 167.8 | 99.11 | 3.8645 | 102.9745 | 6.0507 | 103 | 102.8814 | 103.995 | 104 | 564.6338 | 19.7169 | 87.5348 | 80.2652 | 217.3497 | 216.643 | 393.3936 | 83.9 | 4.6034 | 84 | 1799.937 | 3.7437 | 1800 | 24.9586 | 2.4699 | 25 | 10000000000 | 35.3513 | 30.4315 | 176.924 | 89.4547 | 90.0092 | 7.786 | 90 | 10000000000 | 186.1194 | 203.8287 | 204.7372 | 193.0227 | 262.5667 | 265.0072 | 238.3507 | 10000000000 | 10000000000 | 40.0195 | 4.5179 | 40 | 10000000000 | 145 | 10000000000 | 40.0128 | 8.8494 | 40 | 88.6405 | 88.2836 | 53.4429 | 10000000000 | 89.9853 | 4.8848 | 90 | 95.1725 | 10000000000 | 88.462 | 5 | 90 | 95.9154 | 14.4003 | -18.8448 | 44.0024 | 64.12 | 0.85315
Log | 4107 | 34.225 | 2014-08-16 00:01 | C13EOAT_test | -0.0025 | 0.73206 | -0.37508 | 73.9329 | 283.1699 | 108.3992 | 1.5048 | -0.75928 | 4.0899 | 1.5 | 6.1671 | 24.3335 | 2.1804 | 0.69832 | 167.8215 | 99.11 | 3.9187 | 103.0287 | 6.0461 | 103 | 102.8628 | 103.9999 | 104 | 567.4991 | 19.7323 | 87.5623 | 80.2592 | 217.3675 | 216.643 | 393.7373 | 83.9107 | 4.6025 | 84 | 1799.981 | 3.7436 | 1800 | 24.9853 | 2.4697 | 25 | 10000000000 | 35.4075 | 30.4404 | 176.9646 | 89.4515 | 90.0276 | 7.7823 | 90 | 10000000000 | 186.1038 | 204.2422 | 205.0526 | 193.3422 | 262.2578 | 264.5208 | 237.3031 | 10000000000 | 10000000000 | 40.127 | 4.498 | 40 | 10000000000 | 145 | 10000000000 | 40.0003 | 8.8497 | 40 | 88.6574 | 88.3072 | 53.4832 | 10000000000 | 90.0089 | 4.8742 | 90 | 95.1921 | 10000000000 | 88.4823 | 5 | 90 | 95.9103 | 14.4044 | -18.8508 | 43.9013 | 64.1 | 0.85334
Log | 4108 | 34.2334 | 2014-08-16 00:01 | C13EOAT_test | -0.0025 | 0.73159 | -0.37508 | 74.5748 | 282.7487 | 115.7703 | 1.4816 | -0.75923 | 4.0899 | 1.5 | 6.1914 | 24.356 | 2.1804 | 0.69832 | 168.1136 | 99.11 | 3.8306 | 102.9406 | 6.0531 | 103 | 103.1406 | 103.9799 | 104 | 576.6776 | 19.7324 | 87.6981 | 80.4155 | 217.3204 | 216.643 | 393.3936 | 84.0568 | 4.6013 | 84 | 1799.989 | 3.7436 | 1800 | 24.9947 | 2.4695 | 25 | 10000000000 | 35.4314 | 30.415 | 176.9228 | 89.4796 | 90.0052 | 7.7847 | 90 | 10000000000 | 186.0379 | 203.7969 | 205.0819 | 193.2434 | 262.5254 | 264.0509 | 237.3114 | 10000000000 | 10000000000 | 40.1591 | 4.4649 | 40 | 10000000000 | 145 | 10000000000 | 40.0086 | 8.8491 | 40 | 88.6416 | 88.2812 | 53.4779 | 10000000000 | 89.9967 | 4.8783 | 90 | 95.1899 | 10000000000 | 88.4614 | 5 | 90 | 95.9066 | 14.4034 | -18.6945 | 44.0024 | 64.09 | 0.85343
Log | 4109 | 34.2417 | 2014-08-16 00:02 | C13EOAT_test | -0.0025 | 0.73159 | -0.37508 | 78.7756 | 282.5479 | 102.7642 | 1.4975 | -0.75914 | 4.0899 | 1.5 | 6.1829 | 24.3088 | 2.1804 | 0.69832 | 167.9618 | 99.11 | 3.8713 | 102.9813 | 6.0527 | 103 | 103.0829 | 103.9785 | 104 | 577.6614 | 19.7322 | 87.6049 | 80.3569 | 217.3198 | 216.643 | 393.3936 | 83.9809 | 4.6013 | 84 | 1800.009 | 3.7435 | 1800 | 25.0494 | 2.4679 | 25 | 10000000000 | 35.4128 | 30.4109 | 176.9795 | 89.447 | 90.0225 | 7.7808 | 90 | 10000000000 | 186.1322 | 204.5112 | 204.6765 | 193.0651 | 263.335 | 264.7749 | 238.0626 | 10000000000 | 10000000000 | 40.1664 | 4.4252 | 40 | 10000000000 | 145 | 10000000000 | 40.0147 | 8.8485 | 40 | 88.6588 | 88.3208 | 53.4881 | 10000000000 | 90.0338 | 4.8632 | 90 | 95.1909 | 10000000000 | 88.4898 | 4.9999 | 90 | 95.903 | 14.3997 | -18.7531 | 43.9599 | 64.1 | 0.8532
Log | 4110 | 34.25 | 2014-08-16 00:02 | C13EOAT_test | -0.0025 | 0.72938 | -0.37508 | 76.7578 | 283.1106 | 113.3264 | 1.499 | -0.75915 | 4.0899 | 1.5 | 6.2372 | 24.2733 | 2.1804 | 0.69832 | 168.3035 | 99.11 | 3.8509 | 102.9609 | 6.0549 | 103 | 102.8646 | 103.9962 | 104 | 577.3651 | 19.6546 | 87.8092 | 80.4943 | 217.3202 | 216.643 | 393.3936 | 84.1517 | 4.6005 | 84 | 1799.792 | 3.7439 | 1800 | 25.0809 | 2.4666 | 25 | 10000000000 | 35.4364 | 30.4797 | 176.957 | 89.4587 | 90.0356 | 7.7776 | 90 | 10000000000 | 186.175 | 204.5252 | 204.6183 | 193.2858 | 262.3862 | 264.5435 | 238.0267 | 10000000000 | 10000000000 | 40.1985 | 4.3738 | 40 | 10000000000 | 145 | 10000000000 | 40.0228 | 8.8478 | 40 | 88.6555 | 88.3015 | 53.4946 | 10000000000 | 89.9889 | 4.8742 | 90 | 95.2071 | 10000000000 | 88.4785 | 4.9999 | 90 | 95.8943 | 14.3994 | -18.6157 | 44.1836 | 64.1 | 0.85328
Log | 4111 | 34.2583 | 2014-08-16 00:03 | C13EOAT_test | -0.0025 | 0.73158 | -0.37508 | 74.6798 | 282.8031 | 117.4172 | 1.4961 | -0.75932 | 4.09 | 1.5 | 6.2861 | 24.2612 | 2.1737 | 0.69832 | 167.8928 | 99.11 | 3.9303 | 103.0404 | 6.0502 | 103 | 102.9649 | 104.0035 | 104 | 572.3822 | 19.4525 | 87.6084 | 80.2843 | 217.3194 | 216.643 | 393.7373 | 83.9464 | 4.6002 | 84 | 1800.478 | 3.7428 | 1800 | 25.0384 | 2.4667 | 25 | 10000000000 | 35.4252 | 30.3496 | 176.9437 | 89.4636 | 90.019 | 7.7792 | 90 | 10000000000 | 186.17 | 204.7508 | 204.8373 | 193.0181 | 262.2772 | 263.7682 | 238.7102 | 10000000000 | 10000000000 | 40.0901 | 4.3444 | 40 | 10000000000 | 145 | 10000000000 | 40.001 | 8.8487 | 40 | 88.6669 | 88.2768 | 53.4899 | 10000000000 | 89.9896 | 4.8694 | 90 | 95.1805 | 10000000000 | 88.4719 | 5 | 90 | 95.8947 | 14.3972 | -18.8257 | 44.3809 | 64.11 | 0.85342
Log | 4112 | 34.2667 | 2014-08-16 00:03 | C13EOAT_test | -0.0025 | 0.73149 | -0.37508 | 76.8128 | 282.799 | 114.0799 | 1.4955 | -0.75924 | 4.0899 | 1.5 | 6.2905 | 24.3503 | 2.1804 | 0.69832 | 167.9065 | 99.11 | 3.8645 | 102.9745 | 6.0544 | 103 | 103.0514 | 104.009 | 104 | 567.3046 | 19.6619 | 87.6047 | 80.3019 | 217.3207 | 216.643 | 393.7373 | 83.9532 | 4.6004 | 84 | 1799.301 | 3.7447 | 1800 | 25.0773 | 2.4651 | 25 | 10000000000 | 35.4398 | 30.3551 | 176.9662 | 89.4389 | 90.0104 | 7.7796 | 90 | 10000000000 | 185.9939 | 204.5077 | 205.0988 | 193.0304 | 262.7762 | 264.2365 | 238.4874 | 10000000000 | 10000000000 | 39.9756 | 4.3383 | 40 | 10000000000 | 145 | 10000000000 | 40.0165 | 8.8474 | 40 | 88.6647 | 88.3015 | 53.5009 | 10000000000 | 90.0055 | 4.8596 | 90 | 95.2271 | 10000000000 | 88.4831 | 5 | 90 | 95.9059 | 14.3973 | -18.8082 | 44.399 | 64.1 | 0.85322
Log | 4113 | 34.275 | 2014-08-16 00:04 | C13EOAT_test | -0.0025 | 0.73091 | -0.37508 | 74.9744 | 283.4557 | 103.2855 | 1.5066 | -0.75915 | 4.09 | 1.5 | 6.3086 | 24.3161 | 2.1804 | 0.69832 | 168.3567 | 99.11 | 3.878 | 102.988 | 6.0549 | 103 | 103.0423 | 103.9892 | 104 | 565.0323 | 19.7319 | 87.8123 | 80.5443 | 217.319 | 216.643 | 393.7373 | 84.1783 | 4.5987 | 84 | 1800.232 | 3.7432 | 1800 | 25.0059 | 2.466 | 25 | 10000000000 | 35.4506 | 30.3927 | 176.966 | 89.4614 | 90.0164 | 7.7773 | 90 | 10000000000 | 185.98 | 203.9102 | 205.2156 | 192.8482 | 262.8613 | 265.049 | 238.7835 | 10000000000 | 10000000000 | 39.9143 | 4.3533 | 40 | 10000000000 | 145 | 10000000000 | 40.0141 | 8.8467 | 40 | 88.6558 | 88.3102 | 53.5782 | 10000000000 | 90.0136 | 4.8539 | 90 | 95.194 | 10000000000 | 88.483 | 4.9999 | 90 | 95.9048 | 14.4018 | -18.5657 | 44.4815 | 64.08 | 0.85319
Log | 4114 | 34.2833 | 2014-08-16 00:04 | C13EOAT_test | -0.0025 | 0.73211 | -0.37508 | 77.1021 | 282.889 | 116.1533 | 1.4984 | -0.7592 | 4.09 | 1.5 | 6.3332 | 24.2674 | 2.1804 | 0.69832 | 167.7621 | 99.11 | 3.8239 | 102.9339 | 6.0599 | 103 | 102.9002 | 104.0012 | 104 | 567.8503 | 19.7324 | 87.5114 | 80.2507 | 217.3296 | 216.643 | 393.3936 | 83.8811 | 4.6009 | 84 | 1799.791 | 3.7437 | 1800 | 25.0482 | 2.4646 | 25 | 10000000000 | 35.4286 | 30.413 | 176.9554 | 89.4571 | 90.0273 | 7.7744 | 90 | 10000000000 | 186.0334 | 203.8028 | 205.307 | 193.0144 | 262.2325 | 264.0792 | 239.2629 | 10000000000 | 10000000000 | 39.8939 | 4.3816 | 40 | 10000000000 | 145 | 10000000000 | 40.0144 | 8.846 | 40 | 88.6497 | 88.3057 | 53.5156 | 10000000000 | 90.0098 | 4.8537 | 90 | 95.2124 | 10000000000 | 88.4777 | 5 | 90 | 95.9069 | 14.4013 | -18.8593 | 44.5816 | 64.08 | 0.85341
Log | 4115 | 34.2917 | 2014-08-16 00:05 | C13EOAT_test | -0.0025 | 0.73161 | -0.37508 | 77.9822 | 282.5939 | 119.9025 | 1.4998 | -0.75911 | 4.0899 | 1.5 | 6.3124 | 24.2326 | 2.1804 | 0.69832 | 168.0841 | 99.11 | 3.9187 | 103.0287 | 6.0549 | 103 | 102.8741 | 103.9827 | 104 | 573.6525 | 19.7324 | 87.6988 | 80.3852 | 217.3517 | 216.643 | 393.7373 | 84.0421 | 4.6016 | 84 | 1799.757 | 3.7437 | 1800 | 25.0002 | 2.4651 | 25 | 10000000000 | 35.3567 | 30.3491 | 176.9558 | 89.4445 | 90.0055 | 7.777 | 90 | 10000000000 | 186.1888 | 204.1002 | 205.4593 | 193.008 | 262.4825 | 264.2967 | 238.869 | 10000000000 | 10000000000 | 39.8192 | 4.4176 | 40 | 10000000000 | 145 | 10000000000 | 40.004 | 8.8458 | 40 | 88.6446 | 88.3111 | 53.5412 | 10000000000 | 89.9977 | 4.857 | 90 | 95.214 | 10000000000 | 88.4779 | 5 | 90 | 95.9104 | 14.4026 | -18.7248 | 44.4988 | 64.06 | 0.85345
Log | 4116 | 34.3 | 2014-08-16 00:05 | C13EOAT_test | -0.0025 | 0.73177 | -0.37508 | 76.9605 | 282.7654 | 112.5098 | 1.509 | -0.75932 | 4.09 | 1.5 | 6.2417 | 24.2692 | 2.1804 | 0.69832 | 167.8924 | 99.11 | 3.8577 | 102.9677 | 6.0581 | 103 | 102.9442 | 103.9931 | 104 | 574.7407 | 19.7324 | 87.6048 | 80.2875 | 217.3222 | 216.643 | 393.3936 | 83.9462 | 4.601 | 84 | 1799.675 | 3.7439 | 1800 | 25.0484 | 2.4637 | 25 | 10000000000 | 35.4339 | 30.3693 | 176.9341 | 89.4845 | 89.9718 | 7.7818 | 90 | 10000000000 | 186.1503 | 204.7657 | 205.1407 | 192.9992 | 262.9411 | 264.2654 | 238.8326 | 10000000000 | 10000000000 | 39.8558 | 4.4563 | 40 | 10000000000 | 145 | 10000000000 | 40.0395 | 8.8434 | 40 | 88.6343 | 88.2998 | 53.5945 | 10000000000 | 89.999 | 4.8566 | 90 | 95.2312 | 10000000000 | 88.4671 | 5 | 90 | 95.9094 | 14.4034 | -18.8225 | 44.2094 | 64.08 | 0.85345
Log | 4117 | 34.3083 | 2014-08-16 00:06 | C13EOAT_test | -0.0025 | 0.73151 | -0.37508 | 77.0538 | 283.4944 | 112.7251 | 1.5035 | -0.75922 | 4.09 | 1.5 | 6.2182 | 24.3482 | 2.1804 | 0.69832 | 167.9056 | 99.11 | 3.8818 | 102.9918 | 6.0577 | 103 | 103.1584 | 103.9832 | 104 | 578.5732 | 19.6596 | 87.6047 | 80.3009 | 217.325 | 216.643 | 393.3936 | 83.9528 | 4.6012 | 84 | 1799.456 | 3.7442 | 1800 | 24.9953 | 2.4647 | 25 | 10000000000 | 35.4071 | 30.4454 | 176.9395 | 89.4658 | 89.9817 | 7.7807 | 90 | 10000000000 | 186.1703 | 204.5266 | 205.3293 | 192.9383 | 262.7781 | 264.8362 | 239.0669 | 10000000000 | 10000000000 | 39.8962 | 4.4857 | 40 | 10000000000 | 145 | 10000000000 | 40.0244 | 8.8436 | 40 | 88.6369 | 88.3026 | 53.5994 | 10000000000 | 90.0021 | 4.857 | 90 | 95.2093 | 10000000000 | 88.4698 | 5 | 90 | 95.9121 | 14.4033 | -18.8091 | 44.1127 | 64.07 | 0.85345
Log | 4118 | 34.3167 | 2014-08-16 00:06 | C13EOAT_test | -0.0025 | 0.73118 | -0.37508 | 76.6059 | 283.0793 | 117.1893 | 1.4999 | -0.75919 | 4.09 | 1.5 | 6.1937 | 24.3718 | 2.1805 | 0.69832 | 168.4041 | 99.11 | 3.8622 | 102.9722 | 6.0592 | 103 | 102.8382 | 104.0095 | 104 | 571.7685 | 19.7137 | 87.86 | 80.5441 | 217.34 | 216.643 | 393.7373 | 84.202 | 4.6 | 84 | 1799.926 | 3.7434 | 1800 | 25.0303 | 2.4639 | 25 | 10000000000 | 35.4292 | 30.3549 | 176.9255 | 89.435 | 89.9888 | 7.7802 | 90 | 10000000000 | 186.1791 | 204.3423 | 205.0886 | 193.0027 | 262.7047 | 265.007 | 239.4621 | 10000000000 | 10000000000 | 39.9657 | 4.5024 | 40 | 10000000000 | 145 | 10000000000 | 39.9898 | 8.845 | 40 | 88.6426 | 88.2829 | 53.6499 | 10000000000 | 89.9846 | 4.8638 | 90 | 95.181 | 10000000000 | 88.4628 | 5 | 90 | 95.9116 | 14.4014 | -18.5659 | 44.0083 | 64.08 | 0.85345
Log | 4119 | 34.325 | 2014-08-16 00:07 | C13EOAT_test | -0.0025 | 0.73186 | -0.37508 | 78.9328 | 282.8541 | 112.7852 | 1.5339 | -0.75922 | 4.09 | 1.5 | 6.1642 | 24.335 | 2.1804 | 0.69832 | 168.0826 | 99.11 | 3.8975 | 103.0075 | 6.0584 | 103 | 103.0123 | 103.9898 | 104 | 567.5697 | 19.5327 | 87.7036 | 80.3789 | 217.3285 | 216.643 | 393.3936 | 84.0413 | 4.5989 | 84 | 1800.01 | 3.7434 | 1800 | 24.9987 | 2.4644 | 25 | 10000000000 | 35.4082 | 30.4157 | 176.9189 | 89.4321 | 89.995 | 7.7807 | 90 | 10000000000 | 186.1948 | 203.7972 | 205.228 | 192.9394 | 262.8512 | 264.5443 | 238.9281 | 10000000000 | 10000000000 | 40.016 | 4.5018 | 40 | 10000000000 | 145 | 10000000000 | 40.012 | 8.8432 | 40 | 88.6447 | 88.2742 | 53.6391 | 10000000000 | 89.9884 | 4.8636 | 90 | 95.1977 | 10000000000 | 88.4594 | 5 | 90 | 95.9151 | 14.4023 | -18.7311 | 43.8851 | 64.08 | 0.85329
Log | 4120 | 34.3334 | 2014-08-16 00:07 | C13EOAT_test | -0.0025 | 0.73176 | -0.37508 | 76.8479 | 282.7906 | 115.049 | 1.5012 | -0.75922 | 4.09 | 1.5 | 6.1916 | 24.3744 | 2.1839 | 0.69832 | 167.904 | 99.11 | 3.8851 | 102.9951 | 6.058 | 103 | 102.9282 | 103.9893 | 104 | 568.2115 | 19.7324 | 87.6096 | 80.2944 | 217.357 | 216.643 | 393.7373 | 83.952 | 4.5986 | 84 | 1799.749 | 3.7437 | 1800 | 25.0393 | 2.4633 | 25 | 10000000000 | 35.4576 | 30.4688 | 176.9531 | 89.4123 | 89.9722 | 7.7851 | 90 | 10000000000 | 186.1686 | 203.5813 | 205.2293 | 193.0332 | 262.7119 | 265.227 | 240.0839 | 10000000000 | 10000000000 | 40.0792 | 4.4919 | 40 | 10000000000 | 145 | 10000000000 | 40.0038 | 8.8427 | 40 | 88.6525 | 88.3006 | 53.617 | 10000000000 | 89.9973 | 4.8621 | 90 | 95.1894 | 10000000000 | 88.4766 | 5 | 90 | 95.9096 | 14.4013 | -18.8156 | 43.9998 | 64.07 | 0.85337
Log | 4121 | 34.3417 | 2014-08-16 00:08 | C13EOAT_test | -0.0025 | 0.72814 | -0.37508 | 77.912 | 282.7498 | 116.2846 | 1.4858 | -0.75914 | 4.09 | 1.5 | 6.1914 | 24.2212 | 2.1804 | 0.69832 | 168.4676 | 99.11 | 3.8871 | 102.9971 | 6.0584 | 103 | 102.9814 | 104.0001 | 104 | 569.7302 | 19.7324 | 87.8843 | 80.5833 | 217.3539 | 216.643 | 393.3936 | 84.2338 | 4.5973 | 84 | 1799.965 | 3.7434 | 1800 | 25.0521 | 2.4625 | 25 | 10000000000 | 35.4404 | 30.5199 | 176.8969 | 89.4001 | 89.9869 | 7.784 | 90 | 10000000000 | 186.0888 | 203.6286 | 204.8594 | 193.3038 | 262.1347 | 264.5417 | 239.0107 | 10000000000 | 10000000000 | 40.1307 | 4.4648 | 40 | 10000000000 | 145 | 10000000000 | 39.9868 | 8.843 | 40 | 88.6097 | 88.2873 | 53.6091 | 10000000000 | 89.9969 | 4.8619 | 90 | 95.1949 | 10000000000 | 88.4485 | 5 | 90 | 95.9144 | 14.4035 | -18.5268 | 44.0028 | 64.07 | 0.8534
Log | 4122 | 34.35 | 2014-08-16 00:08 | C13EOAT_test | -0.0025 | 0.7316 | -0.37508 | 74.4287 | 282.6544 | 108.7403 | 1.5063 | -0.75913 | 4.09 | 1.5 | 6.234 | 24.2023 | 2.1804 | 0.69832 | 167.9586 | 99.11 | 3.8581 | 102.9681 | 6.0606 | 103 | 102.8833 | 103.9861 | 104 | 572.5876 | 19.7324 | 87.6066 | 80.352 | 217.3958 | 216.643 | 393.7373 | 83.9793 | 4.5965 | 84 | 1799.894 | 3.7434 | 1800 | 25.05 | 2.4616 | 25 | 10000000000 | 35.4314 | 30.3804 | 176.8857 | 89.433 | 89.9635 | 7.7888 | 90 | 10000000000 | 186.176 | 203.6533 | 204.9137 | 193.1667 | 262.7012 | 264.7428 | 238.0597 | 10000000000 | 10000000000 | 40.1449 | 4.4379 | 40 | 10000000000 | 145 | 10000000000 | 39.986 | 8.8428 | 40 | 88.621 | 88.2647 | 53.6553 | 10000000000 | 89.975 | 4.8737 | 90 | 95.1716 | 10000000000 | 88.4429 | 5 | 90 | 95.9054 | 14.4031 | -18.758 | 44.1773 | 64.06 | 0.85345
Log | 4123 | 34.3583 | 2014-08-16 00:09 | C13EOAT_test | -0.0025 | 0.7315 | -0.37508 | 75.915 | 283.1905 | 115.856 | 1.4962 | -0.75913 | 4.09 | 1.5 | 6.2875 | 24.2296 | 2.1804 | 0.69832 | 167.8623 | 99.11 | 3.86 | 102.97 | 6.0624 | 103 | 103.1056 | 103.9865 | 104 | 577.2639 | 19.6362 | 87.5939 | 80.2685 | 217.3474 | 216.643 | 393.7373 | 83.9312 | 4.5978 | 84 | 1800.018 | 3.7432 | 1800 | 25.0919 | 2.4597 | 25 | 10000000000 | 35.4944 | 30.4594 | 176.9237 | 89.4284 | 89.9723 | 7.7888 | 90 | 10000000000 | 186.2894 | 204.0138 | 205.5753 | 193.3342 | 262.8693 | 264.3312 | 238.286 | 10000000000 | 10000000000 | 40.172 | 4.4031 | 40 | 10000000000 | 145 | 10000000000 | 40.0069 | 8.8419 | 40 | 88.6266 | 88.2971 | 53.6766 | 10000000000 | 89.9958 | 4.8701 | 90 | 95.1487 | 10000000000 | 88.4619 | 5 | 90 | 95.8824 | 14.4009 | -18.8415 | 44.3933 | 64.06 | 0.85345
Log | 4124 | 34.3667 | 2014-08-16 00:09 | C13EOAT_test | -0.0025 | 0.73018 | -0.37508 | 78.401 | 282.7297 | 114.4454 | 1.5062 | -0.75918 | 4.09 | 1.5 | 6.284 | 24.2923 | 2.1804 | 0.69832 | 168.0894 | 99.11 | 3.8993 | 103.0093 | 6.059 | 103 | 102.9965 | 104.0011 | 104 | 579.0911 | 19.5822 | 87.7081 | 80.3813 | 217.3396 | 216.643 | 393.7373 | 84.0447 | 4.5979 | 84 | 1799.949 | 3.7433 | 1800 | 25.0607 | 2.4592 | 25 | 10000000000 | 35.4852 | 30.3104 | 176.9041 | 89.4183 | 90.0055 | 7.7854 | 90 | 10000000000 | 186.3816 | 204.2751 | 205.3429 | 193.254 | 262.8508 | 265.0369 | 238.1885 | 10000000000 | 10000000000 | 40.1191 | 4.3696 | 40 | 10000000000 | 145 | 10000000000 | 39.9709 | 8.8439 | 40 | 88.6155 | 88.2885 | 53.644 | 10000000000 | 89.9851 | 4.8777 | 90 | 95.1775 | 10000000000 | 88.452 | 4.9999 | 90 | 95.8944 | 14.3979 | -18.7287 | 44.3735 | 64.04 | 0.85327
Log | 4125 | 34.375 | 2014-08-16 00:10 | C13EOAT_test | -0.0025 | 0.73182 | -0.37508 | 75.8168 | 282.8771 | 111.1733 | 1.5029 | -0.75927 | 4.09 | 1.5 | 6.2852 | 24.3147 | 2.1804 | 0.69832 | 167.938 | 99.11 | 3.8848 | 102.9948 | 6.0604 | 103 | 103.1367 | 103.9833 | 104 | 575.1932 | 19.607 | 87.6159 | 80.3221 | 217.3877 | 216.643 | 393.7373 | 83.969 | 4.5996 | 84 | 1800.042 | 3.7431 | 1800 | 25.066 | 2.458 | 25 | 10000000000 | 35.4513 | 30.3298 | 176.9102 | 89.3948 | 89.959 | 7.795 | 90 | 10000000000 | 186.3424 | 204.7753 | 204.771 | 193.0625 | 262.071 | 264.2977 | 239.2699 | 10000000000 | 10000000000 | 40.0279 | 4.3539 | 40 | 10000000000 | 145 | 10000000000 | 39.977 | 8.844 | 40 | 88.6345 | 88.2756 | 53.6355 | 10000000000 | 89.9894 | 4.8792 | 90 | 95.1978 | 10000000000 | 88.4551 | 5 | 90 | 95.8935 | 14.4004 | -18.7879 | 44.3829 | 64.04 | 0.85342
Log | 4126 | 34.3834 | 2014-08-16 00:10 | C13EOAT_test | -0.0025 | 0.7315 | -0.37508 | 76.1332 | 282.7271 | 117.4471 | 1.498 | -0.75919 | 4.09 | 1.5 | 6.3083 | 24.3067 | 2.1804 | 0.69832 | 168.1649 | 99.11 | 3.878 | 102.988 | 6.0608 | 103 | 102.9533 | 104.007 | 104 | 564.9044 | 19.5349 | 87.7246 | 80.4403 | 217.3456 | 216.643 | 393.7373 | 84.0825 | 4.5988 | 84 | 1799.975 | 3.7434 | 1800 | 25.0648 | 2.4571 | 25 | 10000000000 | 35.4583 | 30.4003 | 176.9067 | 89.4309 | 89.9582 | 7.7973 | 90 | 10000000000 | 186.2794 | 204.4965 | 204.152 | 193.0728 | 262.7717 | 264.8513 | 239.9474 | 10000000000 | 10000000000 | 39.9692 | 4.3563 | 40 | 10000000000 | 145 | 10000000000 | 39.9888 | 8.8441 | 40 | 88.6282 | 88.2785 | 53.6146 | 10000000000 | 89.9881 | 4.8854 | 90 | 95.1645 | 10000000000 | 88.4534 | 5 | 90 | 95.902 | 14.4035 | -18.6697 | 44.4835 | 64.04 | 0.85345
Log | 4127 | 34.3917 | 2014-08-16 00:11 | C13EOAT_test | -0.0025 | 0.73111 | -0.37508 | 73.804 | 282.7514 | 106.4386 | 1.5092 | -0.7593 | 4.0901 | 1.5 | 6.3118 | 24.3669 | 2.1804 | 0.69832 | 168.0443 | 99.11 | 3.8373 | 102.9473 | 6.0658 | 103 | 103.104 | 103.983 | 104 | 563.5335 | 19.6763 | 87.6692 | 80.3752 | 217.3238 | 216.643 | 393.7373 | 84.0222 | 4.5972 | 84 | 1800.024 | 3.7431 | 1800 | 25.0781 | 2.4556 | 25 | 10000000000 | 35.491 | 30.4195 | 176.8568 | 89.3931 | 89.9499 | 7.8009 | 90 | 10000000000 | 186.1438 | 204.7586 | 205.2518 | 192.6977 | 262.8288 | 264.4348 | 238.7637 | 10000000000 | 10000000000 | 39.9159 | 4.3727 | 40 | 10000000000 | 145 | 10000000000 | 39.9669 | 8.8459 | 40 | 88.6152 | 88.2416 | 53.5842 | 10000000000 | 89.9717 | 4.8969 | 90 | 95.1742 | 10000000000 | 88.4284 | 5 | 90 | 95.9058 | 14.4042 | -18.7348 | 44.499 | 64.02 | 0.85345
Log | 4128 | 34.4 | 2014-08-16 00:11 | C13EOAT_test | -0.0025 | 0.73159 | -0.37508 | 73.9146 | 282.8073 | 128.5667 | 1.5027 | -0.75918 | 4.09 | 1.5 | 6.2828 | 24.3065 | 2.1804 | 0.69832 | 168.0371 | 99.11 | 3.9051 | 103.0152 | 6.0608 | 103 | 103.0726 | 103.9984 | 104 | 566.7887 | 19.7323 | 87.6816 | 80.3555 | 217.3296 | 216.643 | 393.7373 | 84.0185 | 4.5978 | 84 | 1799.911 | 3.7433 | 1800 | 25.0941 | 2.4542 | 25 | 10000000000 | 35.4845 | 30.3911 | 176.8931 | 89.4523 | 89.986 | 7.7971 | 90 | 10000000000 | 186.1608 | 203.914 | 204.9139 | 193.1868 | 262.6733 | 264.8069 | 238.9345 | 10000000000 | 10000000000 | 39.8646 | 4.398 | 40 | 10000000000 | 145 | 10000000000 | 39.9626 | 8.8467 | 40 | 88.6115 | 88.2815 | 53.6 | 10000000000 | 90.0004 | 4.8926 | 90 | 95.1476 | 10000000000 | 88.4465 | 5 | 90 | 95.9044 | 14.4041 | -18.7545 | 44.3796 | 64.05 | 0.85345
Log | 4129 | 34.4083 | 2014-08-16 00:12 | C13EOAT_test | -0.0025 | 0.73175 | -0.37508 | 74.263 | 282.3727 | 108.407 | 1.5057 | -0.75925 | 4.09 | 1.5 | 6.2408 | 24.3455 | 2.1804 | 0.69832 | 168.0843 | 99.11 | 3.9074 | 103.0174 | 6.0608 | 103 | 102.9752 | 103.9795 | 104 | 573.1566 | 19.7324 | 87.7023 | 80.382 | 217.3515 | 216.643 | 393.7373 | 84.0422 | 4.5961 | 84 | 1799.949 | 3.7434 | 1800 | 25.0755 | 2.4536 | 25 | 10000000000 | 35.4669 | 30.3548 | 176.9227 | 89.421 | 89.9794 | 7.7991 | 90 | 10000000000 | 186.252 | 204.2255 | 205.8101 | 193.1644 | 261.8994 | 264.0621 | 238.5634 | 10000000000 | 10000000000 | 39.8292 | 4.4295 | 40 | 10000000000 | 145 | 10000000000 | 39.9708 | 8.8473 | 40 | 88.6269 | 88.2958 | 53.595 | 10000000000 | 89.9857 | 4.9031 | 90 | 95.1476 | 10000000000 | 88.4614 | 4.9998 | 90 | 95.9089 | 14.4031 | -18.728 | 44.2052 | 64.03 | 0.85345
Log | 4130 | 34.4167 | 2014-08-16 00:12 | C13EOAT_test | -0.0025 | 0.73146 | -0.37508 | 74.0483 | 283.0744 | 106.0141 | 1.5026 | -0.75942 | 4.0901 | 1.5 | 6.221 | 24.3363 | 2.1804 | 0.69832 | 168.2802 | 99.11 | 3.9051 | 103.0152 | 6.06 | 103 | 102.9944 | 103.9771 | 104 | 578.2472 | 19.7324 | 87.7969 | 80.4832 | 217.3203 | 216.643 | 393.3936 | 84.1401 | 4.5947 | 84 | 1799.492 | 3.744 | 1800 | 25.0783 | 2.4528 | 25 | 10000000000 | 35.4453 | 30.4549 | 176.9197 | 89.4387 | 89.9869 | 7.7988 | 90 | 10000000000 | 186.2382 | 204.2412 | 205.0778 | 193.1542 | 262.3879 | 264.6444 | 238.2877 | 10000000000 | 10000000000 | 39.8271 | 4.4641 | 40 | 10000000000 | 145 | 10000000000 | 39.9662 | 8.8483 | 40 | 88.6183 | 88.3015 | 53.555 | 10000000000 | 89.9885 | 4.9048 | 90 | 95.1562 | 10000000000 | 88.4599 | 5 | 90 | 95.9159 | 14.4026 | -18.6268 | 44.1228 | 64.02 | 0.85345
Log | 4131 | 34.425 | 2014-08-16 00:13 | C13EOAT_test | -0.0025 | 0.7318 | -0.37508 | 73.8979 | 282.7595 | 119.2207 | 1.4987 | -0.75923 | 4.0901 | 1.5 | 6.1974 | 24.3667 | 2.1804 | 0.69832 | 167.8717 | 99.11 | 3.8509 | 102.9609 | 6.0647 | 103 | 102.8553 | 103.9748 | 104 | 579.0448 | 19.6483 | 87.6047 | 80.267 | 217.3546 | 216.643 | 393.3936 | 83.9359 | 4.5933 | 84 | 1799.69 | 3.7437 | 1800 | 25.0306 | 2.4531 | 25 | 10000000000 | 35.4502 | 30.362 | 176.9277 | 89.4629 | 90.0138 | 7.795 | 90 | 10000000000 | 186.2002 | 204.9684 | 205.9746 | 193.0983 | 262.4739 | 263.9237 | 238.653 | 10000000000 | 10000000000 | 39.8896 | 4.4939 | 40 | 10000000000 | 145 | 10000000000 | 39.9615 | 8.8497 | 40 | 88.6437 | 88.284 | 53.5784 | 10000000000 | 89.9904 | 4.9057 | 90 | 95.1823 | 10000000000 | 88.4638 | 5 | 90 | 95.9094 | 14.4036 | -18.843 | 44.0277 | 64.01 | 0.85345
Log | 4132 | 34.4333 | 2014-08-16 00:13 | C13EOAT_test | -0.0025 | 0.7316 | -0.37508 | 76.4927 | 282.6045 | 120.4517 | 1.4988 | -0.75929 | 4.0901 | 1.5 | 6.0406 | 24.3718 | 2.1804 | 0.69832 | 167.8116 | 99.11 | 3.8984 | 103.0084 | 6.0613 | 103 | 102.9792 | 103.993 | 104 | 576.7264 | 19.6733 | 87.561 | 80.2506 | 217.323 | 216.643 | 393.3936 | 83.9058 | 4.5948 | 84 | 1799.869 | 3.7436 | 1800 | 25.0329 | 2.4526 | 25 | 10000000000 | 35.4251 | 30.3438 | 176.9421 | 89.4577 | 89.989 | 7.7994 | 90 | 10000000000 | 186.1701 | 204.5306 | 206.2089 | 192.9016 | 262.6623 | 264.566 | 238.1331 | 10000000000 | 10000000000 | 39.9403 | 4.5152 | 40 | 10000000000 | 145 | 10000000000 | 39.9799 | 8.8498 | 40 | 88.6374 | 88.3047 | 53.6152 | 10000000000 | 90.0146 | 4.8973 | 90 | 95.1874 | 10000000000 | 88.4711 | 5 | 90 | 95.9183 | 14.4069 | -18.8594 | 43.3672 | 64.03 | 0.85345
Log | 4133 | 34.4417 | 2014-08-16 00:14 | C13EOAT_test | -0.0025 | 0.73174 | -0.37508 | 76.3135 | 282.3722 | 103.9609 | 1.5136 | -0.75928 | 4.0901 | 1.5 | 5.861 | 24.3723 | 2.1804 | 0.69832 | 168.1859 | 99.11 | 3.8914 | 103.0014 | 6.0625 | 103 | 102.9854 | 104.0017 | 104 | 568.7712 | 19.615 | 87.737 | 80.4488 | 217.3201 | 216.643 | 393.3936 | 84.093 | 4.5923 | 84 | 1799.019 | 3.7448 | 1800 | 25.0172 | 2.4525 | 25 | 10000000000 | 35.4395 | 30.3741 | 176.9512 | 89.4631 | 90.0059 | 7.7971 | 90 | 10000000000 | 186.2556 | 204.6071 | 205.8384 | 193.3378 | 262.6292 | 264.1177 | 238.6467 | 10000000000 | 10000000000 | 39.98 | 4.5221 | 40 | 10000000000 | 145 | 10000000000 | 39.9727 | 8.8508 | 40 | 88.6471 | 88.3041 | 53.5829 | 10000000000 | 89.9978 | 4.9056 | 90 | 95.1844 | 10000000000 | 88.4756 | 5 | 90 | 95.9093 | 14.4062 | -18.6612 | 42.5871 | 64.02 | 0.85345
Log | 4134 | 34.45 | 2014-08-16 00:14 | C13EOAT_test | -0.0025 | 0.7315 | -0.37508 | 76.7525 | 282.7467 | 102.203 | 1.5038 | -0.75928 | 4.0901 | 1.5 | 5.6819 | 24.3551 | 2.1804 | 0.69832 | 168.1635 | 99.11 | 3.9191 | 103.0291 | 6.0586 | 103 | 102.8827 | 103.9978 | 104 | 563.791 | 19.7324 | 87.7086 | 80.4549 | 217.352 | 216.643 | 393.3936 | 84.0817 | 4.5904 | 84 | 1799.46 | 3.7442 | 1800 | 25.0128 | 2.4523 | 25 | 10000000000 | 35.4125 | 30.359 | 176.9306 | 89.4313 | 89.9963 | 7.799 | 90 | 10000000000 | 186.2235 | 204.6782 | 205.5681 | 192.8667 | 262.6487 | 263.8185 | 238.5348 | 10000000000 | 10000000000 | 40.0832 | 4.5116 | 40 | 10000000000 | 145 | 10000000000 | 39.9723 | 8.8517 | 40 | 88.6427 | 88.2879 | 53.593 | 10000000000 | 89.9787 | 4.9143 | 90 | 95.1581 | 10000000000 | 88.4653 | 5 | 90 | 95.9065 | 14.4012 | -18.6551 | 41.7814 | 64 | 0.85345
Log | 4135 | 34.4583 | 2014-08-16 00:15 | C13EOAT_test | -0.0025 | 0.72875 | -0.37508 | 77.0723 | 283.1008 | 116.7587 | 1.4536 | -0.75927 | 4.0901 | 1.5 | 5.5151 | 24.3843 | 2.1804 | 0.69832 | 168.1333 | 99.11 | 3.8577 | 102.9677 | 6.0635 | 103 | 102.9281 | 103.9868 | 104 | 567.5925 | 19.7324 | 87.6887 | 80.4446 | 217.3391 | 216.643 | 393.3936 | 84.0666 | 4.5902 | 84 | 1800.484 | 3.7426 | 1800 | 25.0398 | 2.4513 | 25 | 10000000000 | 35.4397 | 30.3477 | 176.8992 | 89.4508 | 89.9914 | 7.7996 | 90 | 10000000000 | 186.2328 | 204.3265 | 205.1548 | 192.8447 | 262.4936 | 264.8219 | 239.4012 | 10000000000 | 10000000000 | 40.1042 | 4.4877 | 40 | 10000000000 | 145 | 10000000000 | 39.9671 | 8.8528 | 40 | 88.6244 | 88.2749 | 53.5705 | 10000000000 | 90.0196 | 4.9011 | 90 | 95.1798 | 10000000000 | 88.4496 | 5 | 90 | 95.9155 | 14.4037 | -18.6654 | 41.0249 | 63.99 | 0.85345
Log | 4136 | 34.4667 | 2014-08-16 00:15 | C13EOAT_test | -0.0025 | 0.73211 | -0.37508 | 75.1657 | 282.7177 | 115.6562 | 1.5067 | -0.75931 | 4.0902 | 1.5 | 5.3438 | 24.3339 | 2.1804 | 0.69832 | 168.2162 | 99.11 | 3.8848 | 102.9948 | 6.0624 | 103 | 102.909 | 104.0009 | 104 | 574.1443 | 19.7324 | 87.7527 | 80.4635 | 217.3511 | 216.643 | 393.7373 | 84.1081 | 4.5878 | 84 | 1800.509 | 3.7426 | 1800 | 25.0256 | 2.4511 | 25 | 10000000000 | 35.4722 | 30.3675 | 176.9465 | 89.4831 | 90.0152 | 7.7953 | 90 | 10000000000 | 186.2272 | 204.2655 | 204.7364 | 192.9497 | 262.2602 | 264.5797 | 239.2683 | 10000000000 | 10000000000 | 40.1417 | 4.4596 | 40 | 10000000000 | 145 | 10000000000 | 39.9699 | 8.8537 | 40 | 88.6511 | 88.2954 | 53.5654 | 10000000000 | 90.0038 | 4.907 | 90 | 95.1582 | 10000000000 | 88.4732 | 5 | 90 | 95.898 | 14.4018 | -18.6465 | 40.2134 | 64 | 0.85345
Log | 4137 | 34.475 | 2014-08-16 00:16 | C13EOAT_test | -0.0025 | 0.73149 | -0.37508 | 76.4796 | 282.234 | 104.1759 | 1.5003 | -0.75928 | 4.0902 | 1.5 | 5.1865 | 24.3044 | 2.1804 | 0.69832 | 168.0752 | 99.11 | 3.8631 | 102.9731 | 6.0656 | 103 | 102.7396 | 103.9753 | 104 | 579.0439 | 19.4762 | 87.7076 | 80.3676 | 217.3306 | 216.643 | 393.3936 | 84.0376 | 4.5885 | 84 | 1799.662 | 3.744 | 1800 | 24.9934 | 2.4517 | 25 | 10000000000 | 35.438 | 30.3427 | 176.9236 | 89.4435 | 89.9726 | 7.8014 | 90 | 10000000000 | 186.3543 | 204.5241 | 205.3108 | 192.9882 | 262.3709 | 264.6028 | 238.7722 | 10000000000 | 10000000000 | 40.1337 | 4.426 | 40 | 10000000000 | 145 | 10000000000 | 39.994 | 8.8534 | 40 | 88.6396 | 88.284 | 53.5703 | 10000000000 | 89.9904 | 4.9106 | 90 | 95.1749 | 10000000000 | 88.4618 | 5 | 90 | 95.8935 | 14.4003 | -18.7424 | 39.4488 | 64 | 0.85345
Log | 4138 | 34.4833 | 2014-08-16 00:16 | C13EOAT_test | -0.0025 | 0.72924 | -0.37508 | 74.2204 | 282.7447 | 111.9763 | 1.4972 | -0.75921 | 4.0902 | 1.5 | 5.0342 | 24.3718 | 2.1804 | 0.69832 | 168.4042 | 99.11 | 3.9187 | 103.0287 | 6.0607 | 103 | 102.6545 | 104.0078 | 104 | 578.2013 | 19.4108 | 87.8348 | 80.5694 | 217.3334 | 216.643 | 393.3936 | 84.2021 | 4.5866 | 84 | 1800.699 | 3.7425 | 1800 | 25.0057 | 2.4513 | 25 | 10000000000 | 35.4258 | 30.2715 | 176.9243 | 89.4394 | 89.9885 | 7.7985 | 90 | 10000000000 | 186.3558 | 204.4781 | 205.5744 | 193.1925 | 262.6166 | 264.7801 | 239.2057 | 10000000000 | 10000000000 | 40.1422 | 4.3902 | 40 | 10000000000 | 145 | 10000000000 | 39.9682 | 8.8559 | 40 | 88.6384 | 88.2858 | 53.5808 | 10000000000 | 89.9944 | 4.9103 | 90 | 95.1607 | 10000000000 | 88.4621 | 5 | 90 | 95.8889 | 14.4014 | -18.5406 | 38.6949 | 63.99 | 0.85345
Log | 4139 | 34.4917 | 2014-08-16 00:17 | C13EOAT_test | -0.0025 | 0.7318 | -0.37508 | 77.7151 | 282.7368 | 112.7868 | 1.5079 | -0.75926 | 4.0902 | 1.5 | 6.3515 | 24.3714 | 2.1804 | 0.69832 | 168.1598 | 99.11 | 3.8509 | 102.9609 | 6.0661 | 103 | 102.962 | 103.9965 | 104 | 569.8809 | 19.7272 | 87.7252 | 80.4346 | 217.3994 | 216.643 | 393.3936 | 84.0799 | 4.5843 | 84 | 1800.099 | 3.7434 | 1800 | 25.0009 | 2.4513 | 25 | 10000000000 | 35.3904 | 30.3435 | 176.9395 | 89.4597 | 90.0107 | 7.795 | 90 | 10000000000 | 186.2387 | 203.8278 | 205.1379 | 192.9711 | 262.6436 | 265.0165 | 239.2458 | 10000000000 | 10000000000 | 40.0803 | 4.3693 | 40 | 10000000000 | 145 | 10000000000 | 39.9631 | 8.8575 | 40 | 88.6601 | 88.2795 | 53.5881 | 10000000000 | 89.9952 | 4.9141 | 90 | 95.1822 | 10000000000 | 88.4698 | 4.9999 | 90 | 95.8894 | 14.4042 | -18.6754 | 44.6624 | 63.99 | 0.85345
Log | 4140 | 34.5 | 2014-08-16 00:17 | C13EOAT_test | -0.0025 | 0.73149 | -0.37508 | 76.0561 | 282.7894 | 114.8714 | 1.5066 | -0.7593 | 4.0902 | 1.5 | 6.2517 | 24.3717 | 2.1805 | 0.69832 | 168.1719 | 99.11 | 3.8961 | 103.0061 | 6.0634 | 103 | 102.7601 | 104.0089 | 104 | 567.8561 | 19.7301 | 87.7252 | 80.4467 | 217.3352 | 216.643 | 393.3936 | 84.0859 | 4.5826 | 84 | 1799.34 | 3.7447 | 1800 | 24.9873 | 2.4518 | 25 | 10000000000 | 35.4217 | 30.2617 | 176.9208 | 89.4318 | 90.0213 | 7.7933 | 90 | 10000000000 | 186.2539 | 204.0105 | 204.9124 | 192.9885 | 263.0992 | 264.8476 | 238.9917 | 10000000000 | 10000000000 | 39.9605 | 4.3672 | 40 | 10000000000 | 145 | 10000000000 | 39.963 | 8.8588 | 40 | 88.6504 | 88.2704 | 53.5795 | 10000000000 | 89.957 | 4.9291 | 90 | 95.1686 | 10000000000 | 88.4604 | 5 | 90 | 95.9039 | 14.4052 | -18.6634 | 44.2535 | 63.98 | 0.85345
Log | 4141 | 34.5084 | 2014-08-16 00:18 | C13EOAT_test | -0.0025 | 0.73145 | -0.37508 | 77.3516 | 283.3758 | 124.0942 | 1.5054 | -0.75946 | 4.0902 | 1.5 | 6.2619 | 24.3717 | 2.1804 | 0.69832 | 168.0401 | 99.11 | 3.8293 | 102.9393 | 6.0697 | 103 | 102.7293 | 103.9997 | 104 | 568.6763 | 19.7294 | 87.675 | 80.3651 | 217.3195 | 216.643 | 393.3936 | 84.02 | 4.5811 | 84 | 1799.9 | 3.7439 | 1800 | 24.9749 | 2.4524 | 25 | 10000000000 | 35.4279 | 30.4204 | 176.9333 | 89.4476 | 89.98 | 7.7997 | 90 | 10000000000 | 186.2472 | 203.6552 | 204.7205 | 193.0328 | 262.1904 | 263.5824 | 238.4955 | 10000000000 | 10000000000 | 39.9765 | 4.3757 | 40 | 10000000000 | 145 | 10000000000 | 39.9665 | 8.8595 | 40 | 88.6493 | 88.284 | 53.5753 | 10000000000 | 90.0319 | 4.9028 | 90 | 95.175 | 10000000000 | 88.4666 | 5 | 90 | 95.9074 | 14.4018 | -18.7449 | 44.2894 | 63.98 | 0.85345
Log | 4142 | 34.5167 | 2014-08-16 00:18 | C13EOAT_test | -0.0025 | 0.73191 | -0.37508 | 80.5967 | 282.7012 | 113.8715 | 1.5099 | -0.75931 | 4.0902 | 1.5 | 6.2657 | 24.3712 | 2.1804 | 0.69832 | 168.0065 | 99.11 | 3.9187 | 103.0287 | 6.0637 | 103 | 102.7265 | 103.9897 | 104 | 572.2667 | 19.7324 | 87.6381 | 80.3684 | 217.345 | 216.643 | 393.7373 | 84.0033 | 4.5803 | 84 | 1799.516 | 3.7447 | 1800 | 24.9593 | 2.4533 | 25 | 10000000000 | 35.3801 | 30.3265 | 176.9724 | 89.4468 | 89.9921 | 7.7975 | 90 | 10000000000 | 186.3167 | 203.7822 | 204.4874 | 193.3988 | 262.6329 | 264.986 | 238.7154 | 10000000000 | 10000000000 | 39.8853 | 4.4 | 40 | 10000000000 | 145 | 10000000000 | 39.9659 | 8.8601 | 40 | 88.6636 | 88.3088 | 53.5152 | 10000000000 | 90.0081 | 4.9102 | 90 | 95.1657 | 10000000000 | 88.4862 | 4.9999 | 90 | 95.9036 | 14.4045 | -18.7416 | 44.3102 | 63.98 | 0.85345
Log | 4143 | 34.525 | 2014-08-16 00:19 | C13EOAT_test | -0.0025 | 0.73149 | -0.37508 | 76.4167 | 282.7399 | 117.6146 | 1.4953 | -0.75944 | 4.0902 | 1.5 | 6.2336 | 24.3718 | 2.1804 | 0.69832 | 168.3116 | 99.11 | 3.8916 | 103.0016 | 6.0649 | 103 | 102.9673 | 104.0007 | 104 | 576.5168 | 19.7309 | 87.8154 | 80.4962 | 217.3188 | 216.643 | 393.7373 | 84.1558 | 4.5776 | 84 | 1800.638 | 3.7428 | 1800 | 24.9263 | 2.4548 | 25 | 10000000000 | 35.2904 | 30.3624 | 176.9562 | 89.465 | 90.0196 | 7.7921 | 90 | 10000000000 | 186.2998 | 204.243 | 205.561 | 193.2474 | 262.127 | 265.0275 | 238.0682 | 10000000000 | 10000000000 | 39.8924 | 4.4232 | 40 | 10000000000 | 145 | 10000000000 | 39.9713 | 8.8604 | 40 | 88.6536 | 88.3027 | 53.4477 | 10000000000 | 89.9987 | 4.9131 | 90 | 95.189 | 10000000000 | 88.4781 | 5 | 90 | 95.9083 | 14.401 | -18.6138 | 44.1718 | 63.98 | 0.85345
Log | 4144 | 34.5333 | 2014-08-16 00:19 | C13EOAT_test | -0.0025 | 0.73156 | -0.37508 | 76.5411 | 282.8371 | 115.3953 | 1.51 | -0.7592 | 4.0903 | 1.5 | 6.287 | 24.3699 | 2.1804 | 0.69832 | 168.1115 | 99.11 | 3.878 | 102.988 | 6.0661 | 103 | 102.8171 | 103.9715 | 104 | 578.722 | 19.7234 | 87.7095 | 80.402 | 217.3481 | 216.643 | 393.3936 | 84.0558 | 4.5763 | 84 | 1800.165 | 3.7436 | 1800 | 24.9581 | 2.455 | 25 | 10000000000 | 35.3689 | 30.4144 | 176.9737 | 89.4523 | 90.0181 | 7.7916 | 90 | 10000000000 | 186.2502 | 204.4887 | 205.1008 | 193.23 | 262.305 | 264.2658 | 237.3761 | 10000000000 | 10000000000 | 39.9108 | 4.449 | 40 | 10000000000 | 145 | 10000000000 | 40.0236 | 8.8581 | 40 | 88.6549 | 88.3188 | 53.5044 | 10000000000 | 90.0113 | 4.9055 | 90 | 95.1458 | 10000000000 | 88.4869 | 5 | 90 | 95.9089 | 14.402 | -18.708 | 44.3932 | 63.97 | 0.85345
Log | 4145 | 34.5417 | 2014-08-16 00:20 | C13EOAT_test | -0.0025 | 0.73154 | -0.37508 | 76.7908 | 283.1145 | 111.2946 | 1.5022 | -0.75923 | 4.0903 | 1.5 | 6.3375 | 24.3715 | 2.1921 | 0.69832 | 168.2612 | 99.11 | 3.8441 | 102.9542 | 6.0702 | 103 | 103.0752 | 104.0035 | 104 | 575.9573 | 19.7287 | 87.7991 | 80.4621 | 217.3268 | 216.643 | 393.3936 | 84.1306 | 4.5752 | 84 | 1800.13 | 3.7436 | 1800 | 24.9613 | 2.4554 | 25 | 10000000000 | 35.4016 | 30.3742 | 176.9366 | 89.4512 | 90.0196 | 7.7908 | 90 | 10000000000 | 186.3678 | 204.9375 | 205.284 | 193.2507 | 262.7813 | 264.7642 | 237.7887 | 10000000000 | 10000000000 | 39.8794 | 4.4764 | 40 | 10000000000 | 145 | 10000000000 | 40.009 | 8.8587 | 40 | 88.656 | 88.2807 | 53.4922 | 10000000000 | 90.0095 | 4.9052 | 90 | 95.1688 | 10000000000 | 88.4683 | 4.9999 | 90 | 95.9102 | 14.4027 | -18.6479 | 44.6021 | 63.97 | 0.85345
Log | 4146 | 34.55 | 2014-08-16 00:20 | C13EOAT_test | -0.0025 | 0.73154 | -0.37508 | 76.8343 | 283.1265 | 114.2242 | 1.4946 | -0.75941 | 4.0903 | 1.5 | 6.3639 | 24.3632 | 2.1804 | 0.69832 | 168.0831 | 99.11 | 3.9052 | 103.0152 | 6.0663 | 103 | 102.8517 | 103.9868 | 104 | 569.465 | 19.5534 | 87.7083 | 80.3748 | 217.3512 | 216.643 | 393.7373 | 84.0415 | 4.574 | 84 | 1799.927 | 3.744 | 1800 | 24.9807 | 2.4554 | 25 | 10000000000 | 35.3888 | 30.3499 | 176.9942 | 89.4622 | 90.0135 | 7.7913 | 90 | 10000000000 | 186.1631 | 203.1899 | 204.8822 | 193.2395 | 262.1903 | 264.554 | 238.8593 | 10000000000 | 10000000000 | 39.9484 | 4.4944 | 40 | 10000000000 | 145 | 10000000000 | 40.0121 | 8.8584 | 40 | 88.6661 | 88.3281 | 53.5353 | 10000000000 | 90.0135 | 4.9004 | 90 | 95.1884 | 10000000000 | 88.4971 | 5 | 90 | 95.9106 | 14.4004 | -18.7352 | 44.7064 | 63.96 | 0.85345
Log | 4147 | 34.5584 | 2014-08-16 00:21 | C13EOAT_test | -0.0025 | 0.73226 | -0.37508 | 76.6976 | 282.7349 | 113.4599 | 1.5055 | -0.7593 | 4.0903 | 1.5 | 6.3773 | 24.3558 | 2.1804 | 0.69832 | 167.946 | 99.11 | 3.8707 | 102.9807 | 6.0693 | 103 | 103.0438 | 103.9966 | 104 | 564.772 | 19.7324 | 87.6051 | 80.3409 | 217.3308 | 216.643 | 393.3936 | 83.973 | 4.5726 | 84 | 1800.281 | 3.7436 | 1800 | 24.9839 | 2.4557 | 25 | 10000000000 | 35.3657 | 30.4062 | 176.9648 | 89.4587 | 90.0047 | 7.792 | 90 | 10000000000 | 186.1454 | 203.6035 | 205.1829 | 193.0314 | 262.0811 | 264.0955 | 238.6623 | 10000000000 | 10000000000 | 39.9771 | 4.5067 | 40 | 10000000000 | 145 | 10000000000 | 40.044 | 8.8562 | 40 | 88.6723 | 88.2924 | 53.5536 | 10000000000 | 89.9936 | 4.9045 | 90 | 95.1862 | 10000000000 | 88.4824 | 5 | 90 | 95.9049 | 14.4001 | -18.7691 | 44.7606 | 63.98 | 0.85345
Log | 4148 | 34.5667 | 2014-08-16 00:21 | C13EOAT_test | -0.0025 | 0.73211 | -0.37508 | 76.8118 | 282.5908 | 100.3817 | 1.5033 | -0.75934 | 4.0903 | 1.5 | 6.3781 | 24.3718 | 2.1804 | 0.69832 | 168.202 | 99.11 | 3.9118 | 103.0218 | 6.0664 | 103 | 102.9355 | 103.9917 | 104 | 568.4921 | 19.7324 | 87.7307 | 80.4713 | 217.384 | 216.643 | 393.3936 | 84.101 | 4.5709 | 84 | 1799.665 | 3.7445 | 1800 | 24.9764 | 2.4564 | 25 | 10000000000 | 35.3624 | 30.3692 | 176.9607 | 89.4528 | 90.0252 | 7.7875 | 90 | 10000000000 | 186.1628 | 204.0159 | 205.2228 | 192.7649 | 262.7659 | 264.8866 | 239.4365 | 10000000000 | 10000000000 | 40.0349 | 4.5053 | 40 | 10000000000 | 145 | 10000000000 | 40.0556 | 8.8544 | 40 | 88.6581 | 88.3026 | 53.5389 | 10000000000 | 90.0024 | 4.895 | 90 | 95.1738 | 10000000000 | 88.4803 | 5 | 90 | 95.9008 | 14.4002 | -18.6387 | 44.7645 | 63.95 | 0.85345
Log | 4149 | 34.575 | 2014-08-16 00:22 | C13EOAT_test | -0.0025 | 0.72971 | -0.37508 | 75.8289 | 282.9051 | 111.234 | 1.3462 | -0.75928 | 4.0904 | 1.5 | 6.3823 | 24.3701 | 2.1804 | 0.69832 | 168.5419 | 99.11 | 3.8374 | 102.9474 | 6.072 | 103 | 102.9274 | 103.987 | 104 | 574.9098 | 19.7234 | 87.8787 | 80.6632 | 217.3287 | 216.643 | 393.3936 | 84.271 | 4.5677 | 84 | 1800.594 | 3.7431 | 1800 | 24.9897 | 2.4563 | 25 | 10000000000 | 35.3841 | 30.3408 | 176.964 | 89.4615 | 90.0195 | 7.7871 | 90 | 10000000000 | 186.1419 | 204.0207 | 204.6051 | 193.0526 | 262.5107 | 264.3703 | 239.2293 | 10000000000 | 10000000000 | 40.0942 | 4.4865 | 40 | 10000000000 | 145 | 10000000000 | 40.0481 | 8.8534 | 40 | 88.6373 | 88.3267 | 53.5929 | 10000000000 | 90.0446 | 4.8742 | 90 | 95.1606 | 10000000000 | 88.482 | 5 | 90 | 95.9072 | 14.402 | -18.4468 | 44.785 | 63.94 | 0.85345
Log | 4150 | 34.5833 | 2014-08-16 00:22 | C13EOAT_test | -0.0025 | 0.73181 | -0.37508 | 75.5267 | 282.855 | 120.7648 | 1.504 | -0.75935 | 4.0904 | 1.5 | 6.3335 | 24.3686 | 2.1805 | 0.69832 | 168.0482 | 99.11 | 3.9255 | 103.0355 | 6.067 | 103 | 103.1302 | 103.9689 | 104 | 575.0834 | 19.7324 | 87.6805 | 80.3677 | 217.3188 | 216.643 | 393.3936 | 84.0241 | 4.5668 | 84 | 1799.568 | 3.7447 | 1800 | 24.9718 | 2.457 | 25 | 10000000000 | 35.4654 | 30.2951 | 176.9694 | 89.4918 | 90.0219 | 7.7851 | 90 | 10000000000 | 186.0782 | 203.9315 | 204.5886 | 193.3761 | 261.6323 | 264.2496 | 238.8669 | 10000000000 | 10000000000 | 40.1279 | 4.4573 | 40 | 10000000000 | 145 | 10000000000 | 40.0485 | 8.8518 | 40 | 88.6644 | 88.305 | 53.6107 | 10000000000 | 90.0446 | 4.8651 | 90 | 95.1871 | 10000000000 | 88.4847 | 5 | 90 | 95.9006 | 14.4 | -18.7423 | 44.5807 | 63.94 | 0.85345
Log | 4151 | 34.5917 | 2014-08-16 00:23 | C13EOAT_test | -0.0025 | 0.73151 | -0.37508 | 73.2305 | 282.3895 | 106.31 | 1.5069 | -0.75933 | 4.0903 | 1.5 | 6.3077 | 24.338 | 2.1777 | 0.69832 | 168.2141 | 99.11 | 3.8848 | 102.9948 | 6.0689 | 103 | 102.8284 | 103.97 | 104 | 578.2574 | 19.7029 | 87.7548 | 80.4592 | 217.3188 | 216.643 | 393.3936 | 84.107 | 4.5647 | 84 | 1800.126 | 3.7438 | 1800 | 24.9716 | 2.4575 | 25 | 10000000000 | 35.3624 | 30.3291 | 176.9646 | 89.4586 | 90.0156 | 7.7843 | 90 | 10000000000 | 186.1152 | 204.2491 | 204.6286 | 193.2206 | 262.3061 | 264.5176 | 240.2033 | 10000000000 | 10000000000 | 40.1253 | 4.4256 | 40 | 10000000000 | 145 | 10000000000 | 40.0492 | 8.8499 | 40 | 88.6548 | 88.3098 | 53.6783 | 10000000000 | 90.0245 | 4.8646 | 90 | 95.2087 | 10000000000 | 88.4823 | 5 | 90 | 95.8909 | 14.4 | -18.6508 | 44.4747 | 63.94 | 0.85345
Log | 4152 | 34.6 | 2014-08-16 00:23 | C13EOAT_test | -0.0025 | 0.72912 | -0.37508 | 78.4932 | 282.8667 | 118.5965 | 1.4993 | -0.75926 | 4.0904 | 1.5 | 6.2833 | 24.3214 | 2.1804 | 0.69832 | 168.3899 | 99.11 | 3.9255 | 103.0355 | 6.065 | 103 | 102.8639 | 103.9948 | 104 | 575.7123 | 19.5175 | 87.8274 | 80.5625 | 217.353 | 216.643 | 393.3936 | 84.1949 | 4.5629 | 84 | 1800.118 | 3.7439 | 1800 | 24.9565 | 2.4585 | 25 | 10000000000 | 35.3529 | 30.4155 | 176.9285 | 89.4772 | 90.0383 | 7.779 | 90 | 10000000000 | 186.1328 | 204.4927 | 204.6179 | 192.6978 | 263.0682 | 265.1807 | 240.2765 | 10000000000 | 10000000000 | 40.1348 | 4.3941 | 40 | 10000000000 | 145 | 10000000000 | 40.0484 | 8.8482 | 40 | 88.6546 | 88.2739 | 53.6672 | 10000000000 | 90.0362 | 4.8509 | 90 | 95.2002 | 10000000000 | 88.4643 | 5 | 90 | 95.8958 | 14.3977 | -18.5475 | 44.3703 | 63.94 | 0.85345
Log | 4153 | 34.6084 | 2014-08-16 00:24 | C13EOAT_test | -0.0025 | 0.73184 | -0.37508 | 77.1548 | 282.7498 | 116.5345 | 1.4947 | -0.75934 | 4.0904 | 1.5 | 6.2622 | 24.374 | 2.1827 | 0.69832 | 168.1305 | 99.11 | 3.8713 | 102.9813 | 6.0682 | 103 | 102.9382 | 103.9704 | 104 | 567.633 | 19.7317 | 87.7123 | 80.4181 | 217.3211 | 216.643 | 393.3936 | 84.0652 | 4.561 | 84 | 1799.665 | 3.7447 | 1800 | 24.9256 | 2.46 | 25 | 10000000000 | 35.3335 | 30.4727 | 176.9642 | 89.4772 | 90.0118 | 7.7814 | 90 | 10000000000 | 186.1555 | 203.7998 | 204.7642 | 192.9449 | 263.0673 | 264.9953 | 239.4055 | 10000000000 | 10000000000 | 40.0839 | 4.3684 | 40 | 10000000000 | 145 | 10000000000 | 40.0675 | 8.8456 | 40 | 88.6594 | 88.3049 | 53.6599 | 10000000000 | 90.023 | 4.8508 | 90 | 95.1914 | 10000000000 | 88.4821 | 4.9999 | 90 | 95.8965 | 14.3996 | -18.6919 | 44.2868 | 63.93 | 0.85345
Log | 4154 | 34.6167 | 2014-08-16 00:24 | C13EOAT_test | -0.0025 | 0.73151 | -0.37508 | 77.1693 | 282.3764 | 103.3692 | 1.5039 | -0.75922 | 4.0904 | 1.5 | 6.2887 | 24.3637 | 2.1804 | 0.69832 | 168.0801 | 99.11 | 3.9187 | 103.0287 | 6.0653 | 103 | 102.8358 | 103.9842 | 104 | 563.5625 | 19.6832 | 87.7072 | 80.3729 | 217.3188 | 216.643 | 393.3936 | 84.04 | 4.5595 | 84 | 1800.601 | 3.7432 | 1800 | 24.9421 | 2.4605 | 25 | 10000000000 | 35.3355 | 30.4328 | 176.9263 | 89.4811 | 90.0322 | 7.776 | 90 | 10000000000 | 186.112 | 204.0075 | 205.0392 | 192.8604 | 262.6454 | 265.122 | 239.8037 | 10000000000 | 10000000000 | 40.0082 | 4.3586 | 40 | 10000000000 | 145 | 10000000000 | 40.0618 | 8.844 | 40 | 88.6479 | 88.2785 | 53.6588 | 10000000000 | 90.0137 | 4.8489 | 90 | 95.2085 | 10000000000 | 88.4632 | 5 | 90 | 95.9099 | 14.4032 | -18.7371 | 44.4021 | 63.92 | 0.85345
Log | 4155 | 34.625 | 2014-08-16 00:25 | C13EOAT_test | -0.0025 | 0.73108 | -0.37508 | 77.6072 | 283.1013 | 110.9023 | 1.5047 | -0.75927 | 4.0904 | 1.5 | 6.3276 | 24.3718 | 2.1804 | 0.69832 | 168.0831 | 99.11 | 3.8239 | 102.9339 | 6.0723 | 103 | 102.7669 | 103.9799 | 104 | 571.3868 | 19.7323 | 87.6904 | 80.3927 | 217.3269 | 216.643 | 393.3936 | 84.0415 | 4.5582 | 84 | 1799.97 | 3.7443 | 1800 | 24.9797 | 2.4605 | 25 | 10000000000 | 35.3579 | 30.353 | 176.943 | 89.5078 | 90.0314 | 7.7745 | 90 | 10000000000 | 186.2024 | 203.7683 | 204.1584 | 193.0175 | 262.9936 | 265.1835 | 239.4554 | 10000000000 | 10000000000 | 39.9512 | 4.3584 | 40 | 10000000000 | 145 | 10000000000 | 40.0863 | 8.8408 | 40 | 88.6471 | 88.2959 | 53.6449 | 10000000000 | 90.0335 | 4.837 | 90 | 95.2057 | 10000000000 | 88.4715 | 4.9998 | 90 | 95.9111 | 14.4015 | -18.7173 | 44.5593 | 63.94 | 0.85345
Log | 4156 | 34.6333 | 2014-08-16 00:25 | C13EOAT_test | -0.0025 | 0.7318 | -0.37508 | 80.2821 | 282.7791 | 102.527 | 1.5084 | -0.75924 | 4.0904 | 1.5 | 6.3846 | 24.3558 | 2.1804 | 0.69832 | 168.0596 | 99.11 | 3.9246 | 103.0346 | 6.0665 | 103 | 102.8598 | 103.9989 | 104 | 569.7335 | 19.7324 | 87.695 | 80.3645 | 217.3229 | 216.643 | 393.3936 | 84.0298 | 4.5581 | 84 | 1799.527 | 3.7448 | 1800 | 25.0172 | 2.4598 | 25 | 10000000000 | 35.4136 | 30.2828 | 176.9664 | 89.4609 | 90.0491 | 7.7698 | 90 | 10000000000 | 186.1606 | 203.7588 | 204.0962 | 193.0488 | 263.3952 | 265.2983 | 240.0624 | 10000000000 | 10000000000 | 39.9086 | 4.3745 | 40 | 10000000000 | 145 | 10000000000 | 40.0333 | 8.8417 | 40 | 88.6557 | 88.3107 | 53.6808 | 10000000000 | 89.9994 | 4.8465 | 90 | 95.1923 | 10000000000 | 88.4832 | 5 | 90 | 95.9034 | 14.3984 | -18.7455 | 44.7876 | 63.93 | 0.85345
Log | 4157 | 34.6417 | 2014-08-16 00:26 | C13EOAT_test | -0.0025 | 0.73144 | -0.37508 | 81.9323 | 282.3827 | 117.9842 | 1.5072 | -0.75934 | 4.0904 | 1.5 | 6.382 | 24.3395 | 2.1804 | 0.69832 | 168.0877 | 99.11 | 3.8645 | 102.9745 | 6.0701 | 103 | 102.7726 | 103.9836 | 104 | 579.2558 | 19.5923 | 87.7085 | 80.3792 | 217.3484 | 216.643 | 393.3936 | 84.0439 | 4.5567 | 84 | 1800.242 | 3.7438 | 1800 | 24.9952 | 2.4601 | 25 | 10000000000 | 35.4462 | 30.3515 | 176.9282 | 89.4787 | 90.0181 | 7.7733 | 90 | 10000000000 | 186.2727 | 203.2579 | 204.7416 | 193.0396 | 262.9374 | 265.6689 | 239.4195 | 10000000000 | 10000000000 | 39.8948 | 4.3926 | 40 | 10000000000 | 145 | 10000000000 | 40.0351 | 8.8403 | 40 | 88.6522 | 88.276 | 53.6591 | 10000000000 | 90.0206 | 4.8357 | 90 | 95.1813 | 10000000000 | 88.4641 | 5 | 90 | 95.906 | 14.4053 | -18.7308 | 44.7898 | 63.92 | 0.85345
Log | 4158 | 34.65 | 2014-08-16 00:26 | C13EOAT_test | -0.0025 | 0.73151 | -0.37508 | 74.7536 | 282.7645 | 120.9152 | 1.5016 | -0.75922 | 4.0904 | 1.5 | 6.3563 | 24.3718 | 2.1804 | 0.69832 | 168.0249 | 99.11 | 3.8707 | 102.9807 | 6.071 | 103 | 102.8606 | 103.9986 | 104 | 578.9325 | 19.7324 | 87.6548 | 80.3701 | 217.3306 | 216.643 | 393.3936 | 84.0124 | 4.5547 | 84 | 1799.59 | 3.7447 | 1800 | 24.9921 | 2.4601 | 25 | 10000000000 | 35.4159 | 30.3921 | 176.9252 | 89.4157 | 90.0222 | 7.7714 | 90 | 10000000000 | 186.3345 | 203.5145 | 204.6274 | 193.1509 | 262.8265 | 265.2315 | 238.5521 | 10000000000 | 10000000000 | 39.8468 | 4.418 | 40 | 10000000000 | 145 | 10000000000 | 40.018 | 8.8403 | 40 | 88.6373 | 88.2878 | 53.6356 | 10000000000 | 89.9944 | 4.8452 | 90 | 95.1746 | 10000000000 | 88.4626 | 4.9999 | 90 | 95.9048 | 14.4037 | -18.74 | 44.6811 | 63.92 | 0.85345
Log | 4159 | 34.6583 | 2014-08-16 00:27 | C13EOAT_test | -0.0025 | 0.73144 | -0.37508 | 74.3693 | 283.0177 | 108.6123 | 1.4975 | -0.7593 | 4.0904 | 1.5 | 6.3778 | 24.3718 | 2.1804 | 0.69832 | 168.2433 | 99.11 | 3.8375 | 102.9475 | 6.0739 | 103 | 102.8172 | 103.9964 | 104 | 576.1523 | 19.71 | 87.7867 | 80.4566 | 217.3316 | 216.643 | 393.3936 | 84.1216 | 4.5534 | 84 | 1799.43 | 3.7448 | 1800 | 25.0138 | 2.4597 | 25 | 10000000000 | 35.434 | 30.5232 | 176.9749 | 89.4359 | 90.0187 | 7.7715 | 90 | 10000000000 | 186.3128 | 203.2905 | 204.5787 | 193.0209 | 262.9466 | 264.6216 | 239.2689 | 10000000000 | 10000000000 | 39.914 | 4.4463 | 40 | 10000000000 | 145 | 10000000000 | 40.0234 | 8.8395 | 40 | 88.6515 | 88.3233 | 53.6449 | 10000000000 | 89.9778 | 4.8504 | 90 | 95.174 | 10000000000 | 88.4874 | 5 | 90 | 95.9072 | 14.4016 | -18.6534 | 44.7656 | 63.92 | 0.85345
Log | 4160 | 34.6667 | 2014-08-16 00:27 | C13EOAT_test | -0.0025 | 0.73173 | -0.37508 | 80.0063 | 282.8939 | 119.4394 | 1.4968 | -0.7592 | 4.0904 | 1.5 | 6.3567 | 24.3668 | 2.1804 | 0.69832 | 167.9529 | 99.11 | 3.9099 | 103.0199 | 6.0699 | 103 | 102.8022 | 103.9998 | 104 | 570.7697 | 19.7051 | 87.6107 | 80.3422 | 217.3313 | 216.643 | 393.3936 | 83.9764 | 4.5534 | 84 | 1800.312 | 3.7435 | 1800 | 25.0211 | 2.4592 | 25 | 10000000000 | 35.388 | 30.4433 | 176.9297 | 89.4269 | 89.9648 | 7.7799 | 90 | 10000000000 | 186.272 | 203.7634 | 204.8061 | 193.2982 | 262.2025 | 263.5502 | 237.764 | 10000000000 | 10000000000 | 39.9174 | 4.4655 | 40 | 10000000000 | 145 | 10000000000 | 40.0118 | 8.8394 | 40 | 88.6469 | 88.2827 | 53.6625 | 10000000000 | 90.0091 | 4.8386 | 90 | 95.1948 | 10000000000 | 88.4648 | 5 | 90 | 95.9148 | 14.4044 | -18.7678 | 44.6838 | 63.92 | 0.85345
Log | 4161 | 34.675 | 2014-08-16 00:28 | C13EOAT_test | -0.0025 | 0.73158 | -0.37508 | 78.2553 | 282.6675 | 112.3155 | 1.5029 | -0.75924 | 4.0905 | 1.5 | 6.3132 | 24.32 | 2.1804 | 0.69832 | 167.9896 | 99.11 | 3.8713 | 102.9813 | 6.0717 | 103 | 102.9883 | 103.9773 | 104 | 568.2759 | 19.7317 | 87.6231 | 80.3665 | 217.3326 | 216.643 | 393.3936 | 83.9948 | 4.5525 | 84 | 1799.847 | 3.7442 | 1800 | 25.0225 | 2.459 | 25 | 10000000000 | 35.4014 | 30.4154 | 176.8705 | 89.4509 | 89.9904 | 7.7757 | 90 | 10000000000 | 186.0944 | 204.5808 | 204.2218 | 193.1859 | 262.0095 | 264.3183 | 237.2889 | 10000000000 | 10000000000 | 39.9427 | 4.4794 | 40 | 10000000000 | 145 | 10000000000 | 39.9969 | 8.8399 | 40 | 88.6245 | 88.246 | 53.6424 | 10000000000 | 89.9827 | 4.8506 | 90 | 95.2061 | 10000000000 | 88.4352 | 5 | 90 | 95.9076 | 14.4023 | -18.7435 | 44.5015 | 63.9 | 0.85345
Log | 4162 | 34.6833 | 2014-08-16 00:28 | C13EOAT_test | -0.0025 | 0.73149 | -0.37508 | 75.3263 | 283.1327 | 113.0875 | 1.4941 | -0.75918 | 4.0905 | 1.5 | 6.2864 | 24.3638 | 2.1804 | 0.69832 | 167.6873 | 99.11 | 3.8981 | 103.0081 | 6.0705 | 103 | 102.7626 | 103.989 | 104 | 567.3379 | 19.7221 | 87.5021 | 80.1852 | 217.3609 | 216.643 | 393.3936 | 83.8436 | 4.5533 | 84 | 1799.727 | 3.7444 | 1800 | 24.9618 | 2.4605 | 25 | 10000000000 | 35.4188 | 30.3642 | 176.8949 | 89.4212 | 90.0116 | 7.7723 | 90 | 10000000000 | 186.123 | 204.4905 | 204.5117 | 193.1245 | 262.3467 | 264.9999 | 237.7747 | 10000000000 | 10000000000 | 40.0252 | 4.4836 | 40 | 10000000000 | 145 | 10000000000 | 40.0003 | 8.8391 | 40 | 88.6367 | 88.2582 | 53.6453 | 10000000000 | 89.9914 | 4.8505 | 90 | 95.2173 | 10000000000 | 88.4475 | 5 | 90 | 95.9073 | 14.4012 | -18.9248 | 44.3891 | 63.9 | 0.85345
Log | 4163 | 34.6917 | 2014-08-16 00:29 | C13EOAT_test | -0.0025 | 0.72847 | -0.37508 | 75.7218 | 282.7526 | 124.7118 | 1.4567 | -0.75947 | 4.0905 | 1.5 | 6.2862 | 24.3714 | 2.1804 | 0.69832 | 168.2281 | 99.11 | 3.863 | 102.973 | 6.0722 | 103 | 102.8709 | 103.9864 | 104 | 574.4751 | 19.7324 | 87.7458 | 80.4824 | 217.3311 | 216.643 | 393.3936 | 84.1141 | 4.5529 | 84 | 1800.622 | 3.7431 | 1800 | 24.9896 | 2.46 | 25 | 10000000000 | 35.3789 | 30.3136 | 176.905 | 89.4584 | 90.0101 | 7.7724 | 90 | 10000000000 | 186.15 | 204.2496 | 204.9942 | 193.2114 | 262.8789 | 264.9988 | 238.2996 | 10000000000 | 10000000000 | 40.0418 | 4.4768 | 40 | 10000000000 | 145 | 10000000000 | 40.02 | 8.8379 | 40 | 88.6152 | 88.2898 | 53.6365 | 10000000000 | 90.0075 | 4.848 | 90 | 95.165 | 10000000000 | 88.4525 | 5 | 90 | 95.9034 | 14.4017 | -18.6276 | 44.3893 | 63.9 | 0.85345
Log | 4164 | 34.7 | 2014-08-16 00:29 | C13EOAT_test | -0.0025 | 0.73159 | -0.37508 | 74.8891 | 282.7498 | 102.1596 | 1.4998 | -0.75921 | 4.0904 | 1.5 | 6.2848 | 24.2906 | 2.1804 | 0.69832 | 167.6986 | 99.11 | 3.8711 | 102.9811 | 6.0741 | 103 | 102.6434 | 104.0016 | 104 | 575.5863 | 19.7324 | 87.4989 | 80.1996 | 217.3344 | 216.643 | 393.3936 | 83.8493 | 4.5552 | 84 | 1799.853 | 3.7441 | 1800 | 25.0132 | 2.4596 | 25 | 10000000000 | 35.3911 | 30.3962 | 176.8649 | 89.4432 | 90.0036 | 7.7734 | 90 | 10000000000 | 186.1844 | 203.6929 | 204.82 | 193.3303 | 262.3893 | 263.8328 | 238.7193 | 10000000000 | 10000000000 | 40.0669 | 4.4659 | 40 | 10000000000 | 145 | 10000000000 | 39.9905 | 8.8389 | 40 | 88.6077 | 88.2572 | 53.5768 | 10000000000 | 89.9774 | 4.8632 | 90 | 95.2029 | 10000000000 | 88.4324 | 5 | 90 | 95.8959 | 14.4007 | -18.9104 | 44.3815 | 63.9 | 0.85345
Log | 4165 | 34.7084 | 2014-08-16 00:30 | C13EOAT_test | -0.0025 | 0.73168 | -0.37508 | 76.741 | 282.7522 | 116.476 | 1.506 | -0.7593 | 4.0904 | 1.5 | 6.2854 | 24.371 | 2.1804 | 0.69832 | 167.9044 | 99.11 | 3.8676 | 102.9776 | 6.0735 | 103 | 102.8527 | 103.9952 | 104 | 576.1429 | 19.6859 | 87.6037 | 80.3008 | 217.354 | 216.643 | 393.7373 | 83.9522 | 4.5561 | 84 | 1799.903 | 3.7442 | 1800 | 24.9996 | 2.4598 | 25 | 10000000000 | 35.4039 | 30.3277 | 176.9256 | 89.435 | 90.0037 | 7.7736 | 90 | 10000000000 | 186.2776 | 203.9507 | 204.7603 | 193.0669 | 262.8594 | 264.578 | 238.2971 | 10000000000 | 10000000000 | 40.1026 | 4.444 | 40 | 10000000000 | 145 | 10000000000 | 40.0113 | 8.8379 | 40 | 88.6265 | 88.2991 | 53.643 | 10000000000 | 89.9998 | 4.8548 | 90 | 95.2028 | 10000000000 | 88.4628 | 5 | 90 | 95.8858 | 14.4025 | -18.8092 | 44.3875 | 63.9 | 0.85345
Log | 4166 | 34.7167 | 2014-08-16 00:30 | C13EOAT_test | -0.0025 | 0.72872 | -0.37508 | 76.5781 | 282.7398 | 120.6553 | 1.4813 | -0.7592 | 4.0905 | 1.5 | 6.3265 | 24.3717 | 2.1804 | 0.69832 | 168.4499 | 99.11 | 3.8645 | 102.9745 | 6.0747 | 103 | 102.9043 | 103.9887 | 104 | 575.6763 | 19.6808 | 87.8644 | 80.5855 | 217.3504 | 216.643 | 393.7373 | 84.225 | 4.5539 | 84 | 1800.331 | 3.7434 | 1800 | 24.9993 | 2.4597 | 25 | 10000000000 | 35.3972 | 30.3306 | 176.8551 | 89.4356 | 89.9889 | 7.7765 | 90 | 10000000000 | 186.1553 | 203.7324 | 203.9389 | 192.8447 | 262.8627 | 264.2566 | 239.4399 | 10000000000 | 10000000000 | 40.0906 | 4.4189 | 40 | 10000000000 | 145 | 10000000000 | 39.9824 | 8.8396 | 40 | 88.6124 | 88.2427 | 53.6625 | 10000000000 | 89.9774 | 4.8651 | 90 | 95.1584 | 10000000000 | 88.4276 | 5 | 90 | 95.8918 | 14.4008 | -18.5245 | 44.5533 | 63.9 | 0.85345
Log | 4167 | 34.725 | 2014-08-16 00:31 | C13EOAT_test | -0.0025 | 0.7318 | -0.37508 | 76.9956 | 282.4971 | 108.5336 | 1.5043 | -0.7592 | 4.0904 | 1.5 | 6.376 | 24.3305 | 2.1804 | 0.69832 | 168.1033 | 99.11 | 3.8645 | 102.9745 | 6.0753 | 103 | 102.7484 | 104.011 | 104 | 569.5316 | 19.5732 | 87.7146 | 80.3887 | 217.3578 | 216.643 | 393.7373 | 84.0516 | 4.5535 | 84 | 1799.554 | 3.7445 | 1800 | 25.0308 | 2.4587 | 25 | 10000000000 | 35.3973 | 30.3629 | 176.8803 | 89.4013 | 89.9766 | 7.7798 | 90 | 10000000000 | 186.1001 | 204.2285 | 204.1858 | 192.7329 | 262.8147 | 264.4836 | 240.0859 | 10000000000 | 10000000000 | 40.0692 | 4.4026 | 40 | 10000000000 | 145 | 10000000000 | 40.0003 | 8.839 | 40 | 88.6291 | 88.2512 | 53.6594 | 10000000000 | 89.9773 | 4.8666 | 90 | 95.1578 | 10000000000 | 88.4402 | 5 | 90 | 95.8891 | 14.4018 | -18.7213 | 44.7588 | 63.89 | 0.85345
Log | 4168 | 34.7333 | 2014-08-16 00:31 | C13EOAT_test | -0.0025 | 0.7318 | -0.37508 | 77.7355 | 282.8879 | 124.1113 | 1.4989 | -0.75919 | 4.0904 | 1.5 | 6.3954 | 24.37 | 2.1804 | 0.69832 | 168.0151 | 99.11 | 3.8914 | 103.0014 | 6.0749 | 103 | 102.7183 | 104.0147 | 104 | 564.7629 | 19.7316 | 87.6618 | 80.3533 | 217.4014 | 216.643 | 393.7373 | 84.0075 | 4.5542 | 84 | 1800.449 | 3.7432 | 1800 | 25.0514 | 2.4577 | 25 | 10000000000 | 35.4145 | 30.4314 | 176.896 | 89.4418 | 89.9922 | 7.7781 | 90 | 10000000000 | 186.1814 | 203.3666 | 204.1393 | 193.0669 | 262.7156 | 265.2829 | 239.6804 | 10000000000 | 10000000000 | 40.1316 | 4.3722 | 40 | 10000000000 | 145 | 10000000000 | 39.9871 | 8.8397 | 40 | 88.6357 | 88.2602 | 53.6711 | 10000000000 | 89.999 | 4.8593 | 90 | 95.1954 | 10000000000 | 88.448 | 5 | 90 | 95.9032 | 14.4034 | -18.7568 | 44.8415 | 63.87 | 0.85345
Log | 4169 | 34.7417 | 2014-08-16 00:32 | C13EOAT_test | -0.0025 | 0.73135 | -0.37508 | 77.1849 | 282.33 | 114.3869 | 1.4423 | -0.75923 | 4.0905 | 1.5 | 6.3837 | 24.2369 | 2.1782 | 0.69832 | 168.1517 | 99.11 | 3.8784 | 102.9884 | 6.0749 | 103 | 102.7391 | 103.9989 | 104 | 567.7316 | 19.7321 | 87.7093 | 80.4424 | 217.3438 | 216.643 | 393.7373 | 84.0759 | 4.5522 | 84 | 1799.724 | 3.7442 | 1800 | 25.0362 | 2.4575 | 25 | 10000000000 | 35.4224 | 30.3833 | 176.8903 | 89.4339 | 89.9809 | 7.781 | 90 | 10000000000 | 186.058 | 203.2662 | 204.3351 | 193.2719 | 262.5849 | 264.7282 | 240.4222 | 10000000000 | 10000000000 | 40.0963 | 4.3511 | 40 | 10000000000 | 145 | 10000000000 | 40.0099 | 8.8387 | 40 | 88.6173 | 88.273 | 53.6938 | 10000000000 | 90.0108 | 4.8553 | 90 | 95.2149 | 10000000000 | 88.4451 | 4.9999 | 90 | 95.9071 | 14.4017 | -18.6676 | 44.79 | 63.88 | 0.85345
Log | 4170 | 34.75 | 2014-08-16 00:32 | C13EOAT_test | -0.0025 | 0.73174 | -0.37508 | 77.3385 | 282.8148 | 119.2045 | 1.5093 | -0.75919 | 4.0905 | 1.5 | 6.4037 | 24.327 | 2.1804 | 0.69832 | 168.0257 | 99.11 | 3.8953 | 103.0053 | 6.0749 | 103 | 102.5553 | 103.9847 | 104 | 571.1096 | 19.7324 | 87.6595 | 80.3662 | 217.3829 | 216.643 | 393.7373 | 84.0129 | 4.5521 | 84 | 1800.353 | 3.7433 | 1800 | 25.0234 | 2.4572 | 25 | 10000000000 | 35.4039 | 30.3921 | 176.8695 | 89.4102 | 89.9728 | 7.7831 | 90 | 10000000000 | 186.1433 | 203.5355 | 203.5434 | 192.958 | 263.276 | 265.3422 | 240.4286 | 10000000000 | 10000000000 | 40.0321 | 4.343 | 40 | 10000000000 | 145 | 10000000000 | 39.9932 | 8.8396 | 40 | 88.6074 | 88.2622 | 53.7099 | 10000000000 | 89.9876 | 4.8678 | 90 | 95.1442 | 10000000000 | 88.4348 | 4.9999 | 90 | 95.9121 | 14.4022 | -18.7438 | 44.8731 | 63.88 | 0.85345
Log | 4171 | 34.7584 | 2014-08-16 00:33 | C13EOAT_test | -0.0025 | 0.7318 | -0.37508 | 74.0133 | 282.3903 | 107.1172 | 1.5027 | -0.75919 | 4.0904 | 1.5 | 6.3515 | 24.3333 | 2.1804 | 0.69832 | 168.0166 | 99.11 | 3.9004 | 103.0104 | 6.0735 | 103 | 102.9145 | 103.9693 | 104 | 574.5105 | 19.7324 | 87.6711 | 80.3455 | 217.326 | 216.643 | 393.7373 | 84.0083 | 4.553 | 84 | 1799.51 | 3.7445 | 1800 | 25.0512 | 2.456 | 25 | 10000000000 | 35.4612 | 30.2816 | 176.9372 | 89.4582 | 89.9947 | 7.7799 | 90 | 10000000000 | 186.2332 | 203.7375 | 203.397 | 193.1002 | 263.644 | 265.4093 | 240.2678 | 10000000000 | 10000000000 | 39.9927 | 4.3412 | 40 | 10000000000 | 145 | 10000000000 | 40.0245 | 8.8378 | 40 | 88.6199 | 88.3173 | 53.7521 | 10000000000 | 90.0298 | 4.8518 | 90 | 95.2183 | 10000000000 | 88.4686 | 5 | 90 | 95.9033 | 14.4004 | -18.7645 | 44.6551 | 63.86 | 0.85345
Log | 4172 | 34.7667 | 2014-08-16 00:33 | C13EOAT_test | -0.0025 | 0.73056 | -0.37508 | 75.0228 | 282.2314 | 116.2055 | 1.5018 | -0.75923 | 4.0905 | 1.5 | 6.3399 | 24.3552 | 2.1804 | 0.69832 | 168.0757 | 99.11 | 3.841 | 102.951 | 6.0799 | 103 | 102.7305 | 103.9742 | 104 | 576.1664 | 19.7137 | 87.7041 | 80.3716 | 217.352 | 216.643 | 393.3936 | 84.0379 | 4.5507 | 84 | 1799.773 | 3.7441 | 1800 | 25.049 | 2.4554 | 25 | 10000000000 | 35.4048 | 30.4356 | 176.8592 | 89.411 | 89.9968 | 7.7804 | 90 | 10000000000 | 186.238 | 203.728 | 203.9935 | 192.9147 | 262.838 | 265.4292 | 239.5413 | 10000000000 | 10000000000 | 39.9712 | 4.3505 | 40 | 10000000000 | 145 | 10000000000 | 40.0291 | 8.8373 | 40 | 88.5948 | 88.2644 | 53.7339 | 10000000000 | 90.0199 | 4.8561 | 90 | 95.1594 | 10000000000 | 88.4296 | 5 | 90 | 95.9042 | 14.4009 | -18.7384 | 44.6083 | 63.86 | 0.85345
Log | 4173 | 34.775 | 2014-08-16 00:34 | C13EOAT_test | -0.0025 | 0.7317 | -0.37508 | 75.6851 | 282.7354 | 116.9322 | 1.5136 | -0.75908 | 4.0904 | 1.5 | 6.3155 | 24.3718 | 2.1804 | 0.69832 | 168.079 | 99.11 | 3.8916 | 103.0016 | 6.077 | 103 | 102.8106 | 104.0034 | 104 | 576.4589 | 19.7324 | 87.7095 | 80.3696 | 217.4097 | 216.643 | 393.7373 | 84.0395 | 4.55 | 84 | 1800.179 | 3.7434 | 1800 | 25.033 | 2.4551 | 25 | 10000000000 | 35.4218 | 30.3744 | 176.9227 | 89.434 | 89.9873 | 7.7828 | 90 | 10000000000 | 186.3319 | 203.3794 | 204.1741 | 193.3098 | 263.0497 | 265.5174 | 239.7833 | 10000000000 | 10000000000 | 39.9591 | 4.3668 | 40 | 10000000000 | 145 | 10000000000 | 39.9961 | 8.8386 | 40 | 88.628 | 88.2947 | 53.7102 | 10000000000 | 90.0064 | 4.8617 | 90 | 95.2112 | 10000000000 | 88.4613 | 5 | 90 | 95.9067 | 14.4036 | -18.7404 | 44.5131 | 63.87 | 0.85345
Log | 4174 | 34.7833 | 2014-08-16 00:34 | C13EOAT_test | -0.0025 | 0.73167 | -0.37508 | 74.8257 | 282.5372 | 105.3275 | 1.5017 | -0.75919 | 4.0904 | 1.5 | 6.2906 | 24.3718 | 2.1804 | 0.69832 | 168.0665 | 99.11 | 3.8849 | 102.9949 | 6.0781 | 103 | 102.8938 | 103.993 | 104 | 567.6625 | 19.5904 | 87.697 | 80.3695 | 217.3736 | 216.643 | 393.3936 | 84.0332 | 4.5495 | 84 | 1800.054 | 3.7437 | 1800 | 25.038 | 2.4546 | 25 | 10000000000 | 35.3779 | 30.3614 | 176.8543 | 89.4166 | 89.9565 | 7.7888 | 90 | 10000000000 | 186.2417 | 203.4855 | 204.0983 | 192.7033 | 263.2309 | 265.4137 | 240.3871 | 10000000000 | 10000000000 | 39.9077 | 4.389 | 40 | 10000000000 | 145 | 10000000000 | 40.0128 | 8.8375 | 40 | 88.6293 | 88.225 | 53.7654 | 10000000000 | 89.9831 | 4.8699 | 90 | 95.1633 | 10000000000 | 88.4271 | 5 | 90 | 95.9056 | 14.4038 | -18.7406 | 44.4114 | 63.87 | 0.85345
Log | 4175 | 34.7917 | 2014-08-16 00:35 | C13EOAT_test | -0.0025 | 0.73101 | -0.37508 | 75.845 | 282.3857 | 130.0225 | 1.4979 | -0.75914 | 4.0905 | 1.5 | 6.2623 | 24.3693 | 2.1804 | 0.69832 | 168.0646 | 99.11 | 3.8848 | 102.9948 | 6.0781 | 103 | 103.0385 | 104.0066 | 104 | 569.7273 | 19.7324 | 87.6904 | 80.3742 | 217.3525 | 216.643 | 393.3936 | 84.0323 | 4.5491 | 84 | 1800.268 | 3.7432 | 1800 | 25.0287 | 2.4544 | 25 | 10000000000 | 35.3887 | 30.3124 | 176.8678 | 89.402 | 89.9678 | 7.7883 | 90 | 10000000000 | 186.3023 | 204.2349 | 203.801 | 192.7873 | 263.1291 | 264.6895 | 237.9645 | 10000000000 | 10000000000 | 39.9078 | 4.4112 | 40 | 10000000000 | 145 | 10000000000 | 40.0029 | 8.8378 | 40 | 88.6256 | 88.2422 | 53.7573 | 10000000000 | 90.0003 | 4.8653 | 90 | 95.2077 | 10000000000 | 88.4339 | 5 | 90 | 95.9029 | 14.4012 | -18.7358 | 44.2903 | 63.86 | 0.85345
Log | 4176 | 34.8 | 2014-08-16 00:35 | C13EOAT_test | -0.0025 | 0.73149 | -0.37508 | 75.501 | 282.3763 | 107.1768 | 1.5088 | -0.75924 | 4.0904 | 1.5 | 6.2898 | 24.3183 | 2.1804 | 0.69832 | 168.0939 | 99.11 | 3.8509 | 102.9609 | 6.0821 | 103 | 102.7375 | 103.9951 | 104 | 567.9476 | 19.7314 | 87.6999 | 80.394 | 217.3813 | 216.643 | 393.3936 | 84.047 | 4.5502 | 84 | 1799.901 | 3.7438 | 1800 | 25.0409 | 2.4537 | 25 | 10000000000 | 35.418 | 30.3288 | 176.9252 | 89.4306 | 90.0015 | 7.784 | 90 | 10000000000 | 186.1163 | 204.7464 | 204.094 | 192.8629 | 263.2929 | 265.2111 | 238.5251 | 10000000000 | 10000000000 | 39.8596 | 4.4402 | 40 | 10000000000 | 145 | 10000000000 | 40.0503 | 8.8353 | 40 | 88.6366 | 88.2887 | 53.8145 | 10000000000 | 90.0211 | 4.858 | 90 | 95.1839 | 10000000000 | 88.4626 | 5 | 90 | 95.8989 | 14.4004 | -18.716 | 44.4017 | 63.84 | 0.85345
Log | 4177 | 34.8083 | 2014-08-16 00:36 | C13EOAT_test | -0.0025 | 0.7318 | -0.37508 | 76.6916 | 282.7498 | 111.0939 | 1.5007 | -0.75915 | 4.0904 | 1.5 | 6.336 | 24.2945 | 2.1804 | 0.69832 | 167.806 | 99.11 | 3.88 | 102.9901 | 6.0804 | 103 | 102.9059 | 103.988 | 104 | 571.2072 | 19.7324 | 87.5507 | 80.2553 | 217.3572 | 216.643 | 393.3936 | 83.903 | 4.5515 | 84 | 1800.236 | 3.7432 | 1800 | 25.025 | 2.4536 | 25 | 10000000000 | 35.4434 | 30.3115 | 176.9168 | 89.4365 | 89.98 | 7.7883 | 90 | 10000000000 | 186.2169 | 204.5639 | 204.8088 | 192.6983 | 263.5387 | 265.4597 | 237.7804 | 10000000000 | 10000000000 | 39.9347 | 4.4635 | 40 | 10000000000 | 145 | 10000000000 | 39.9786 | 8.8386 | 40 | 88.6227 | 88.294 | 53.7469 | 10000000000 | 90.0016 | 4.8661 | 90 | 95.1586 | 10000000000 | 88.4584 | 5 | 90 | 95.8993 | 14.401 | -18.8547 | 44.5928 | 63.85 | 0.85345
Log | 4178 | 34.8167 | 2014-08-16 00:36 | C13EOAT_test | -0.0025 | 0.73139 | -0.37508 | 78.3114 | 282.7482 | 119.6121 | 1.5068 | -0.75909 | 4.0905 | 1.5 | 6.377 | 24.2198 | 2.1748 | 0.69832 | 168.079 | 99.11 | 3.8577 | 102.9677 | 6.084 | 103 | 102.9646 | 103.976 | 104 | 574.2637 | 19.7324 | 87.6948 | 80.3842 | 217.326 | 216.643 | 393.3936 | 84.0395 | 4.5503 | 84 | 1800.025 | 3.7435 | 1800 | 25.0088 | 2.4535 | 25 | 10000000000 | 35.4129 | 30.3875 | 176.9097 | 89.4303 | 89.9947 | 7.7871 | 90 | 10000000000 | 186.188 | 204.0349 | 204.8046 | 192.677 | 263.1954 | 264.7321 | 237.8479 | 10000000000 | 10000000000 | 39.968 | 4.4759 | 40 | 10000000000 | 145 | 10000000000 | 39.97 | 8.839 | 40 | 88.6065 | 88.3032 | 53.7693 | 10000000000 | 89.9701 | 4.8795 | 90 | 95.1431 | 10000000000 | 88.4549 | 5 | 90 | 95.8885 | 14.3992 | -18.7258 | 44.758 | 63.85 | 0.85345
Log | 4179 | 34.825 | 2014-08-16 00:37 | C13EOAT_test | -0.0025 | 0.73149 | -0.37508 | 75.5371 | 282.7094 | 114.5281 | 1.5071 | -0.75921 | 4.0904 | 1.5 | 6.36 | 24.3413 | 2.1804 | 0.69832 | 168.0186 | 99.11 | 3.9119 | 103.0219 | 6.08 | 103 | 103.028 | 104.0063 | 104 | 578.5114 | 19.7274 | 87.6512 | 80.3674 | 217.3367 | 216.643 | 393.3936 | 84.0093 | 4.5503 | 84 | 1800.449 | 3.7428 | 1800 | 25.0031 | 2.4531 | 25 | 10000000000 | 35.3992 | 30.3875 | 176.9225 | 89.4134 | 89.9794 | 7.7902 | 90 | 10000000000 | 186.0956 | 203.3232 | 204.9593 | 193.1764 | 262.5844 | 264.4588 | 237.1232 | 10000000000 | 10000000000 | 39.9819 | 4.4794 | 40 | 10000000000 | 145 | 10000000000 | 39.9982 | 8.8375 | 40 | 88.6175 | 88.305 | 53.7478 | 10000000000 | 89.9971 | 4.871 | 90 | 95.1839 | 10000000000 | 88.4613 | 5 | 90 | 95.8796 | 14.3988 | -18.7426 | 44.6875 | 63.83 | 0.85345
Log | 4180 | 34.8333 | 2014-08-16 00:37 | C13EOAT_test | -0.0025 | 0.72962 | -0.37508 | 74.8955 | 282.7667 | 108.604 | 1.5054 | -0.75918 | 4.0905 | 1.5 | 6.3846 | 24.3441 | 2.1804 | 0.69832 | 168.3768 | 99.11 | 3.8442 | 102.9542 | 6.0855 | 103 | 102.8677 | 103.9887 | 104 | 576.9601 | 19.6856 | 87.8434 | 80.5334 | 217.3337 | 216.643 | 393.3936 | 84.1884 | 4.5493 | 84 | 1800.11 | 3.7434 | 1800 | 24.9996 | 2.4529 | 25 | 10000000000 | 35.3997 | 30.375 | 176.911 | 89.4288 | 90.0097 | 7.7865 | 90 | 10000000000 | 186.1819 | 203.7317 | 205.1959 | 192.7118 | 262.8401 | 264.8606 | 237.9799 | 10000000000 | 10000000000 | 40.0572 | 4.4747 | 40 | 10000000000 | 145 | 10000000000 | 40.0001 | 8.8378 | 40 | 88.6161 | 88.2949 | 53.7146 | 10000000000 | 89.9833 | 4.8788 | 90 | 95.162 | 10000000000 | 88.4555 | 5 | 90 | 95.8778 | 14.3991 | -18.5766 | 44.7891 | 63.82 | 0.85345
Log | 4181 | 34.8417 | 2014-08-16 00:38 | C13EOAT_test | -0.0025 | 0.7318 | -0.37508 | 76.8095 | 282.4266 | 112.7066 | 1.4958 | -0.75923 | 4.0905 | 1.5 | 6.3631 | 24.3166 | 2.1803 | 0.69832 | 168.2454 | 99.11 | 3.8713 | 102.9813 | 6.0851 | 103 | 102.9967 | 103.9902 | 104 | 571.7412 | 19.6031 | 87.7847 | 80.4607 | 217.3509 | 216.643 | 393.3936 | 84.1227 | 4.5478 | 84 | 1800.452 | 3.7428 | 1800 | 24.9797 | 2.4531 | 25 | 10000000000 | 35.3761 | 30.2803 | 176.8793 | 89.4065 | 89.95 | 7.7973 | 90 | 10000000000 | 186.0969 | 203.9963 | 204.737 | 192.8458 | 263.4267 | 264.7461 | 237.895 | 10000000000 | 10000000000 | 40.0492 | 4.46 | 40 | 10000000000 | 145 | 10000000000 | 39.9783 | 8.8392 | 40 | 88.633 | 88.2464 | 53.7075 | 10000000000 | 89.9935 | 4.8759 | 90 | 95.144 | 10000000000 | 88.4397 | 5 | 90 | 95.8746 | 14.3997 | -18.6493 | 44.7019 | 63.82 | 0.85345
Log | 4182 | 34.85 | 2014-08-16 00:38 | C13EOAT_test | -0.0025 | 0.73163 | -0.37508 | 75.5449 | 282.3752 | 112.4886 | 1.4982 | -0.7592 | 4.0904 | 1.5 | 6.3593 | 24.2185 | 2.1737 | 0.69832 | 167.999 | 99.11 | 3.8509 | 102.9609 | 6.0886 | 103 | 102.8411 | 103.9936 | 104 | 566.8037 | 19.7097 | 87.6411 | 80.3579 | 217.3727 | 216.643 | 393.7373 | 83.9995 | 4.5469 | 84 | 1800.09 | 3.7432 | 1800 | 25.0057 | 2.4525 | 25 | 10000000000 | 35.3807 | 30.293 | 176.8767 | 89.4109 | 89.9716 | 7.7951 | 90 | 10000000000 | 186.0722 | 203.4779 | 204.2971 | 192.3999 | 262.3538 | 263.5594 | 237.4147 | 10000000000 | 10000000000 | 40.0662 | 4.4464 | 40 | 10000000000 | 145 | 10000000000 | 39.9812 | 8.8395 | 40 | 88.6373 | 88.2395 | 53.7088 | 10000000000 | 89.975 | 4.8839 | 90 | 95.1381 | 10000000000 | 88.4384 | 5 | 90 | 95.8945 | 14.4013 | -18.7521 | 44.689 | 63.82 | 0.85345
Log | 4183 | 34.8583 | 2014-08-16 00:39 | C13EOAT_test | -0.0025 | 0.73114 | -0.37508 | 79.5437 | 282.5009 | 110.6971 | 1.5047 | -0.75928 | 4.0905 | 1.5 | 6.2792 | 24.2575 | 2.1737 | 0.69832 | 168.4193 | 99.11 | 3.8848 | 102.9948 | 6.0867 | 103 | 102.9036 | 104.0069 | 104 | 568.3736 | 19.7324 | 87.8552 | 80.5641 | 217.3567 | 216.643 | 393.7373 | 84.2096 | 4.5432 | 84 | 1800.035 | 3.7434 | 1800 | 24.992 | 2.4528 | 25 | 10000000000 | 35.386 | 30.2402 | 176.888 | 89.4129 | 89.9997 | 7.7917 | 90 | 10000000000 | 186.0194 | 203.9637 | 204.6105 | 192.7025 | 262.7046 | 264.5932 | 238.9571 | 10000000000 | 10000000000 | 40.0589 | 4.4352 | 40 | 10000000000 | 145 | 10000000000 | 39.9887 | 8.8397 | 40 | 88.6292 | 88.2588 | 53.7428 | 10000000000 | 89.9643 | 4.8921 | 90 | 95.1408 | 10000000000 | 88.444 | 5 | 90 | 95.8941 | 14.4021 | -18.5459 | 44.3613 | 63.81 | 0.85345
Log | 4184 | 34.8667 | 2014-08-16 00:39 | C13EOAT_test | -0.0025 | 0.73148 | -0.37508 | 76.3301 | 282.3472 | 112.7123 | 1.5041 | -0.7592 | 4.0905 | 1.5 | 6.2645 | 24.2934 | 2.1804 | 0.69832 | 168.1093 | 99.11 | 3.8509 | 102.9609 | 6.0902 | 103 | 102.8257 | 103.9888 | 104 | 572.3308 | 19.7324 | 87.7147 | 80.3945 | 217.3336 | 216.643 | 393.7373 | 84.0546 | 4.5423 | 84 | 1800.307 | 3.7431 | 1800 | 24.9835 | 2.4532 | 25 | 10000000000 | 35.3411 | 30.2794 | 176.8983 | 89.4456 | 89.9831 | 7.7957 | 90 | 10000000000 | 186.049 | 204.1323 | 204.2849 | 192.8849 | 262.7833 | 263.9719 | 239.2042 | 10000000000 | 10000000000 | 40.0456 | 4.4182 | 40 | 10000000000 | 145 | 10000000000 | 39.9758 | 8.8412 | 40 | 88.6142 | 88.2842 | 53.7535 | 10000000000 | 89.9815 | 4.8893 | 90 | 95.1368 | 10000000000 | 88.4492 | 5 | 90 | 95.8941 | 14.4028 | -18.7155 | 44.3021 | 63.82 | 0.85345
Log | 4185 | 34.875 | 2014-08-16 00:40 | C13EOAT_test | -0.0025 | 0.73164 | -0.37508 | 74.973 | 282.1278 | 111.1181 | 1.5026 | -0.75917 | 4.0904 | 1.5 | 6.2665 | 24.2872 | 2.1804 | 0.69832 | 168.0284 | 99.11 | 3.8849 | 102.9949 | 6.089 | 103 | 102.8175 | 103.9907 | 104 | 572.7686 | 19.7324 | 87.6538 | 80.3746 | 217.3191 | 216.643 | 393.7373 | 84.0142 | 4.5417 | 84 | 1799.771 | 3.744 | 1800 | 24.9656 | 2.4541 | 25 | 10000000000 | 35.3354 | 30.3197 | 176.9277 | 89.4322 | 89.9943 | 7.7953 | 90 | 10000000000 | 186.0979 | 203.9426 | 204.442 | 192.8775 | 262.8809 | 264.5041 | 239.2466 | 10000000000 | 10000000000 | 40.0488 | 4.402 | 40 | 10000000000 | 145 | 10000000000 | 39.9739 | 8.8423 | 40 | 88.6243 | 88.3034 | 53.7411 | 10000000000 | 90.0011 | 4.8866 | 90 | 95.1577 | 10000000000 | 88.4639 | 5 | 90 | 95.9065 | 14.4012 | -18.7354 | 44.3077 | 63.81 | 0.85345
Log | 4186 | 34.8834 | 2014-08-16 00:40 | C13EOAT_test | -0.0025 | 0.73142 | -0.37508 | 77.1999 | 283.0907 | 124.0244 | 1.5085 | -0.75923 | 4.0905 | 1.5 | 6.2428 | 24.3713 | 2.1804 | 0.69832 | 168.0706 | 99.11 | 3.8509 | 102.9609 | 6.0927 | 103 | 103.0752 | 103.9963 | 104 | 578.2317 | 19.7324 | 87.7032 | 80.3674 | 217.3333 | 216.643 | 393.3936 | 84.0353 | 4.5404 | 84 | 1800.681 | 3.7426 | 1800 | 24.9605 | 2.4548 | 25 | 10000000000 | 35.3633 | 30.2845 | 176.9184 | 89.4268 | 90.0039 | 7.7947 | 90 | 10000000000 | 186.021 | 203.9555 | 204.4237 | 192.5642 | 262.8379 | 264.8073 | 239.2941 | 10000000000 | 10000000000 | 40.0783 | 4.3858 | 40 | 10000000000 | 145 | 10000000000 | 39.9523 | 8.8444 | 40 | 88.6223 | 88.2961 | 53.7296 | 10000000000 | 90.0036 | 4.8894 | 90 | 95.1535 | 10000000000 | 88.4592 | 5 | 90 | 95.8937 | 14.4005 | -18.7426 | 44.2087 | 63.81 | 0.85345
Log | 4187 | 34.8917 | 2014-08-16 00:41 | C13EOAT_test | -0.0025 | 0.7318 | -0.37508 | 80.5431 | 282.7505 | 103.0427 | 1.5008 | -0.75925 | 4.0905 | 1.5 | 6.2589 | 24.3487 | 2.1805 | 0.69832 | 168.0798 | 99.11 | 3.9051 | 103.0152 | 6.0895 | 103 | 102.8757 | 104.0114 | 104 | 577.4348 | 19.7324 | 87.7084 | 80.3714 | 217.3251 | 216.643 | 393.3936 | 84.0399 | 4.5393 | 84 | 1799.996 | 3.7436 | 1800 | 24.9429 | 2.456 | 25 | 10000000000 | 35.3289 | 30.2895 | 176.8747 | 89.4438 | 90.0058 | 7.7953 | 90 | 10000000000 | 186.0804 | 203.9508 | 204.0631 | 192.4381 | 262.8492 | 265.7075 | 239.627 | 10000000000 | 10000000000 | 40.0049 | 4.3824 | 40 | 10000000000 | 145 | 10000000000 | 39.9536 | 8.8455 | 40 | 88.6158 | 88.2589 | 53.6945 | 10000000000 | 89.9945 | 4.8946 | 90 | 95.1738 | 10000000000 | 88.4373 | 5 | 90 | 95.9016 | 14.3991 | -18.7386 | 44.2722 | 63.81 | 0.85345
Log | 4188 | 34.9 | 2014-08-16 00:41 | C13EOAT_test | -0.0025 | 0.7315 | -0.37508 | 77.3701 | 282.3741 | 112.5169 | 1.499 | -0.75943 | 4.0905 | 1.5 | 6.2872 | 24.2991 | 2.1804 | 0.69832 | 168.0847 | 99.11 | 3.878 | 102.988 | 6.0913 | 103 | 102.7321 | 103.9977 | 104 | 572.7736 | 19.6913 | 87.7089 | 80.3757 | 217.3883 | 216.643 | 393.3936 | 84.0423 | 4.5388 | 84 | 1800.21 | 3.7433 | 1800 | 24.9305 | 2.4572 | 25 | 10000000000 | 35.2824 | 30.2804 | 176.8967 | 89.4327 | 89.9873 | 7.7997 | 90 | 10000000000 | 185.9301 | 203.9194 | 204.7917 | 192.9783 | 262.764 | 264.7088 | 238.6268 | 10000000000 | 10000000000 | 39.9945 | 4.3847 | 40 | 10000000000 | 145 | 10000000000 | 39.9715 | 8.8463 | 40 | 88.6313 | 88.2654 | 53.6853 | 10000000000 | 89.9835 | 4.9023 | 90 | 95.1409 | 10000000000 | 88.4483 | 5 | 90 | 95.8992 | 14.4015 | -18.7343 | 44.3932 | 63.8 | 0.85345
Log | 4189 | 34.9083 | 2014-08-16 00:42 | C13EOAT_test | -0.0025 | 0.73221 | -0.37508 | 82.2347 | 282.6622 | 116.0909 | 1.5088 | -0.75924 | 4.0905 | 1.5 | 6.3278 | 24.3402 | 2.1804 | 0.69832 | 167.93 | 99.11 | 3.8916 | 103.0016 | 6.0909 | 103 | 102.8652 | 103.992 | 104 | 569.7446 | 19.7323 | 87.6063 | 80.3237 | 217.3373 | 216.643 | 393.3936 | 83.965 | 4.5366 | 84 | 1800.198 | 3.7434 | 1800 | 24.9195 | 2.4583 | 25 | 10000000000 | 35.2863 | 30.3929 | 176.9163 | 89.4672 | 89.9941 | 7.7996 | 90 | 10000000000 | 186.04 | 203.6912 | 204.9821 | 192.5654 | 263.0208 | 264.0578 | 238.6899 | 10000000000 | 10000000000 | 39.9691 | 4.3902 | 40 | 10000000000 | 145 | 10000000000 | 39.9434 | 8.8491 | 40 | 88.6518 | 88.2645 | 53.6964 | 10000000000 | 89.9922 | 4.9019 | 90 | 95.1806 | 10000000000 | 88.4581 | 5 | 90 | 95.9007 | 14.4003 | -18.7863 | 44.5576 | 63.81 | 0.85345
Log | 4190 | 34.9167 | 2014-08-16 00:42 | C13EOAT_test | -0.0025 | 0.73149 | -0.37508 | 74.9329 | 282.7495 | 108.366 | 1.5062 | -0.75923 | 4.0905 | 1.5 | 6.3823 | 24.3471 | 2.1804 | 0.69832 | 168.1709 | 99.11 | 3.8374 | 102.9474 | 6.096 | 103 | 102.8144 | 104.0128 | 104 | 568.5561 | 19.7324 | 87.7184 | 80.4525 | 217.3204 | 216.643 | 393.3936 | 84.0854 | 4.5345 | 84 | 1800.261 | 3.7434 | 1800 | 24.9568 | 2.4583 | 25 | 10000000000 | 35.3694 | 30.4564 | 176.8898 | 89.4607 | 89.9962 | 7.7995 | 90 | 10000000000 | 186.1516 | 203.4688 | 204.6332 | 192.884 | 263.0862 | 265.66 | 239.6188 | 10000000000 | 10000000000 | 39.9391 | 4.4021 | 40 | 10000000000 | 145 | 10000000000 | 39.9837 | 8.8486 | 40 | 88.6357 | 88.2541 | 53.7023 | 10000000000 | 89.9954 | 4.9022 | 90 | 95.1439 | 10000000000 | 88.4449 | 5 | 90 | 95.8962 | 14.4002 | -18.6576 | 44.7815 | 63.79 | 0.85345
Log | 4191 | 34.925 | 2014-08-16 00:43 | C13EOAT_test | -0.0025 | 0.73123 | -0.37508 | 75.2128 | 282.4429 | 124.0523 | 1.4994 | -0.75917 | 4.0905 | 1.5 | 6.3607 | 24.2796 | 2.1804 | 0.69832 | 168.1808 | 99.11 | 3.8826 | 102.9926 | 6.0942 | 103 | 102.7191 | 103.9802 | 104 | 570.2995 | 19.7324 | 87.7309 | 80.4499 | 217.3212 | 216.643 | 393.3936 | 84.0904 | 4.5338 | 84 | 1799.994 | 3.7438 | 1800 | 24.9297 | 2.4596 | 25 | 10000000000 | 35.3236 | 30.441 | 176.9367 | 89.4349 | 90.0027 | 7.7984 | 90 | 10000000000 | 186.1643 | 203.6423 | 205.2278 | 192.9019 | 262.5158 | 264.7541 | 238.3835 | 10000000000 | 10000000000 | 39.968 | 4.407 | 40 | 10000000000 | 145 | 10000000000 | 39.9538 | 8.8515 | 40 | 88.6476 | 88.2891 | 53.6812 | 10000000000 | 90.0099 | 4.8973 | 90 | 95.1299 | 10000000000 | 88.4683 | 5 | 90 | 95.9018 | 14.4001 | -18.6601 | 44.6926 | 63.79 | 0.85345
Log | 4192 | 34.9334 | 2014-08-16 00:43 | C13EOAT_test | -0.0025 | 0.73149 | -0.37508 | 77.2471 | 282.7496 | 107.1689 | 1.5043 | -0.75921 | 4.0906 | 1.5 | 6.3803 | 24.3166 | 2.1804 | 0.69832 | 168.069 | 99.11 | 3.8571 | 102.9671 | 6.0976 | 103 | 102.7364 | 103.978 | 104 | 576.8589 | 19.7324 | 87.7025 | 80.3666 | 217.4016 | 216.643 | 393.3936 | 84.0345 | 4.5297 | 84 | 1800.646 | 3.7428 | 1800 | 24.9139 | 2.461 | 25 | 10000000000 | 35.2903 | 30.4141 | 176.8923 | 89.4699 | 90.0177 | 7.7952 | 90 | 10000000000 | 186.04 | 203.3716 | 204.2102 | 192.862 | 262.9211 | 265.4146 | 239.5205 | 10000000000 | 10000000000 | 39.9516 | 4.4196 | 40 | 10000000000 | 145 | 10000000000 | 39.9247 | 8.8546 | 40 | 88.6287 | 88.2636 | 53.6967 | 10000000000 | 89.9699 | 4.9133 | 90 | 95.1504 | 10000000000 | 88.4462 | 5 | 90 | 95.8849 | 14.3986 | -18.7434 | 44.7702 | 63.8 | 0.85345
Log | 4193 | 34.9417 | 2014-08-16 00:44 | C13EOAT_test | -0.0025 | 0.73149 | -0.37508 | 75.1909 | 283.1208 | 116.4075 | 1.5137 | -0.7593 | 4.0906 | 1.5 | 6.3792 | 24.2668 | 2.1804 | 0.69832 | 168.0626 | 99.11 | 3.8984 | 103.0084 | 6.0952 | 103 | 102.7705 | 103.9608 | 104 | 576.1199 | 19.7296 | 87.694 | 80.3686 | 217.3226 | 216.643 | 393.05 | 84.0313 | 4.529 | 84 | 1799.664 | 3.7444 | 1800 | 24.9325 | 2.4616 | 25 | 10000000000 | 35.3126 | 30.3748 | 176.9272 | 89.4558 | 90.032 | 7.7918 | 90 | 10000000000 | 186.0758 | 203.6629 | 205.1721 | 193.1143 | 262.5497 | 264.6271 | 238.0452 | 10000000000 | 10000000000 | 39.9724 | 4.4274 | 40 | 10000000000 | 145 | 10000000000 | 39.9366 | 8.8556 | 40 | 88.6528 | 88.2744 | 53.6915 | 10000000000 | 90.0186 | 4.8928 | 90 | 95.17 | 10000000000 | 88.4636 | 5 | 90 | 95.8876 | 14.3984 | -18.7414 | 44.7655 | 63.8 | 0.85345
Log | 4194 | 34.95 | 2014-08-16 00:44 | C13EOAT_test | -0.0025 | 0.72948 | -0.37508 | 76.5722 | 282.7437 | 112.4493 | 1.4949 | -0.7592 | 4.0906 | 1.5 | 6.3561 | 24.2962 | 2.1804 | 0.69832 | 168.3474 | 99.11 | 3.8529 | 102.9629 | 6.0988 | 103 | 102.7324 | 103.9763 | 104 | 572.8786 | 19.484 | 87.8274 | 80.52 | 217.3188 | 216.643 | 393.3936 | 84.1737 | 4.5262 | 84 | 1800.502 | 3.7433 | 1800 | 24.9398 | 2.4623 | 25 | 10000000000 | 35.3324 | 30.3213 | 176.9131 | 89.4749 | 90.0063 | 7.7952 | 90 | 10000000000 | 186.1928 | 204.1378 | 204.9947 | 192.9471 | 262.3121 | 264.4865 | 237.9612 | 10000000000 | 10000000000 | 39.9694 | 4.4369 | 40 | 10000000000 | 145 | 10000000000 | 39.9693 | 8.8556 | 40 | 88.6386 | 88.2745 | 53.6829 | 10000000000 | 89.9988 | 4.8998 | 90 | 95.1858 | 10000000000 | 88.4566 | 5 | 90 | 95.8853 | 14.3997 | -18.59 | 44.6728 | 63.79 | 0.85345
Log | 4195 | 34.9583 | 2014-08-16 00:45 | C13EOAT_test | -0.0025 | 0.73183 | -0.37508 | 76.1855 | 282.4253 | 110.1401 | 1.5015 | -0.75937 | 4.0906 | 1.5 | 6.3145 | 24.3711 | 2.1804 | 0.69832 | 167.9431 | 99.11 | 3.8848 | 102.9948 | 6.0978 | 103 | 102.6608 | 103.9878 | 104 | 566.6931 | 19.6351 | 87.6258 | 80.3173 | 217.3188 | 216.643 | 393.3936 | 83.9716 | 4.5256 | 84 | 1800.376 | 3.7434 | 1800 | 24.8955 | 2.4645 | 25 | 10000000000 | 35.3009 | 30.2881 | 176.9488 | 89.454 | 90.0056 | 7.7945 | 90 | 10000000000 | 186.0943 | 204.6578 | 205.0714 | 192.5757 | 262.6055 | 265.1592 | 238.4264 | 10000000000 | 10000000000 | 39.9349 | 4.4507 | 40 | 10000000000 | 145 | 10000000000 | 39.976 | 8.8564 | 40 | 88.6656 | 88.2832 | 53.6735 | 10000000000 | 90.0019 | 4.8973 | 90 | 95.1735 | 10000000000 | 88.4744 | 5 | 90 | 95.8854 | 14.3978 | -18.7927 | 44.4986 | 63.8 | 0.85345
Log | 4196 | 34.9667 | 2014-08-16 00:45 | C13EOAT_test | -0.0025 | 0.7315 | -0.37508 | 76.7048 | 282.0005 | 121.208 | 1.5203 | -0.7593 | 4.0906 | 1.5 | 6.2602 | 24.3609 | 2.1804 | 0.69832 | 167.9945 | 99.11 | 3.8645 | 102.9745 | 6.1003 | 103 | 102.8991 | 103.9928 | 104 | 565.0519 | 19.7324 | 87.6438 | 80.3507 | 217.3273 | 216.643 | 393.3936 | 83.9972 | 4.5247 | 84 | 1799.565 | 3.7447 | 1800 | 24.8867 | 2.466 | 25 | 10000000000 | 35.2494 | 30.2886 | 176.9228 | 89.4415 | 90.0018 | 7.7938 | 90 | 10000000000 | 186.003 | 203.7185 | 205.0627 | 193.0975 | 262.7215 | 264.2566 | 237.7001 | 10000000000 | 10000000000 | 39.9055 | 4.4587 | 40 | 10000000000 | 145 | 10000000000 | 39.9807 | 8.8568 | 40 | 88.6567 | 88.2661 | 53.657 | 10000000000 | 89.9851 | 4.9013 | 90 | 95.1328 | 10000000000 | 88.4614 | 5 | 90 | 95.8994 | 14.4004 | -18.7593 | 44.28 | 63.78 | 0.85345
Log | 4197 | 34.975 | 2014-08-16 00:46 | C13EOAT_test | -0.0025 | 0.73112 | -0.37508 | 79.8375 | 282.7219 | 109.4318 | 1.5075 | -0.75924 | 4.0906 | 1.5 | 6.2169 | 24.2795 | 2.1665 | 0.69832 | 168.6011 | 99.11 | 3.8964 | 103.0064 | 6.0987 | 103 | 102.9151 | 103.9796 | 104 | 568.5247 | 19.7324 | 87.9262 | 80.6749 | 217.3199 | 216.643 | 393.3936 | 84.3005 | 4.5208 | 84 | 1800.062 | 3.744 | 1800 | 24.8724 | 2.4679 | 25 | 10000000000 | 35.2838 | 30.3929 | 176.947 | 89.4486 | 90.0254 | 7.7887 | 90 | 10000000000 | 186.109 | 203.8994 | 204.7368 | 192.8073 | 262.6333 | 264.5407 | 238.079 | 10000000000 | 10000000000 | 39.9721 | 4.4643 | 40 | 10000000000 | 145 | 10000000000 | 39.9999 | 8.8561 | 40 | 88.6555 | 88.2915 | 53.7147 | 10000000000 | 90.0223 | 4.8851 | 90 | 95.179 | 10000000000 | 88.4735 | 5 | 90 | 95.8915 | 14.4035 | -18.4351 | 44.1076 | 63.77 | 0.85345
Log | 4198 | 34.9834 | 2014-08-16 00:46 | C13EOAT_test | -0.0025 | 0.7315 | -0.37508 | 74.7533 | 282.748 | 107.1804 | 1.4952 | -0.75935 | 4.0906 | 1.5 | 6.2216 | 24.4217 | 2.2587 | 0.69832 | 168.4032 | 99.11 | 3.8625 | 102.9725 | 6.1014 | 103 | 102.561 | 103.9875 | 104 | 572.9264 | 19.7324 | 87.8428 | 80.5603 | 217.325 | 216.643 | 393.3936 | 84.2016 | 4.518 | 84 | 1800.047 | 3.7441 | 1800 | 24.8529 | 2.4701 | 25 | 10000000000 | 35.2989 | 30.3385 | 176.9532 | 89.4704 | 90.0268 | 7.7868 | 90 | 10000000000 | 186.0398 | 204.1658 | 204.9724 | 192.9232 | 262.6543 | 264.9754 | 237.911 | 10000000000 | 10000000000 | 39.9756 | 4.4723 | 40 | 10000000000 | 145 | 10000000000 | 40.0205 | 8.8544 | 40 | 88.6579 | 88.2953 | 53.6919 | 10000000000 | 90.0079 | 4.8859 | 90 | 95.1701 | 10000000000 | 88.4766 | 5 | 90 | 95.8954 | 14.4 | -18.5497 | 44.1208 | 63.76 | 0.85345
Log | 4199 | 34.9917 | 2014-08-16 00:47 | C13EOAT_test | -0.0025 | 0.73159 | -0.37508 | 76.6427 | 282.5267 | 115.4065 | 1.5042 | -0.75931 | 4.0906 | 1.5 | 6.2356 | 24.3513 | 2.1804 | 0.69832 | 168.5537 | 99.11 | 3.9052 | 103.0152 | 6.099 | 103 | 102.7697 | 103.9712 | 104 | 578.8104 | 19.6168 | 87.9261 | 80.6276 | 217.3313 | 216.643 | 393.3936 | 84.2768 | 4.5146 | 84 | 1799.796 | 3.7445 | 1800 | 24.9192 | 2.4703 | 25 | 10000000000 | 35.2837 | 30.3769 | 176.9648 | 89.4617 | 90.0493 | 7.7811 | 90 | 10000000000 | 186.104 | 204.1645 | 205.2612 | 192.989 | 262.6526 | 264.9415 | 237.6784 | 10000000000 | 10000000000 | 40.0219 | 4.471 | 40 | 10000000000 | 145 | 10000000000 | 40.0454 | 8.8524 | 40 | 88.6474 | 88.3174 | 53.7152 | 10000000000 | 90.0098 | 4.8788 | 90 | 95.17 | 10000000000 | 88.4824 | 5 | 90 | 95.9031 | 14.4015 | -18.4824 | 44.1808 | 63.75 | 0.85345
Log | 4200 | 35 | 2014-08-16 00:47 | C13EOAT_test | -0.0025 | 0.73134 | -0.37508 | 76.395 | 282.6423 | 116.4351 | 1.5054 | -0.75932 | 4.0907 | 1.5 | 6.2583 | 24.2945 | 2.1804 | 0.69832 | 168.1163 | 99.11 | 3.8577 | 102.9677 | 6.1027 | 103 | 102.7095 | 103.9726 | 104 | 579.4179 | 19.7099 | 87.709 | 80.4073 | 217.3257 | 216.643 | 393.05 | 84.0581 | 4.513 | 84 | 1799.784 | 3.7445 | 1800 | 24.947 | 2.4709 | 25 | 10000000000 | 35.284 | 30.3446 | 176.9683 | 89.4917 | 90.0275 | 7.7827 | 90 | 10000000000 | 186.1024 | 204.398 | 205.463 | 193.0316 | 262.5337 | 264.1826 | 238.2175 | 10000000000 | 10000000000 | 40.0467 | 4.4612 | 40 | 10000000000 | 145 | 10000000000 | 40.0443 | 8.8513 | 40 | 88.6521 | 88.3162 | 53.7377 | 10000000000 | 90.0155 | 4.8707 | 90 | 95.1528 | 10000000000 | 88.4841 | 4.9999 | 90 | 95.9055 | 14.4007 | -18.7028 | 44.2727 | 63.74 | 0.85345
Log | 4201 | 35.0083 | 2014-08-16 00:48 | C13EOAT_test | -0.0025 | 0.7318 | -0.37508 | 73.8337 | 282.3781 | 111.7097 | 1.4899 | -0.7593 | 4.0907 | 1.5 | 6.2878 | 24.3277 | 2.1804 | 0.69832 | 168.106 | 99.11 | 3.9187 | 103.0287 | 6.0988 | 103 | 102.8118 | 103.9767 | 104 | 571.7217 | 19.5997 | 87.7072 | 80.3988 | 217.3193 | 216.643 | 393.3936 | 84.053 | 4.5119 | 84 | 1799.773 | 3.7445 | 1800 | 24.9578 | 2.4714 | 25 | 10000000000 | 35.2598 | 30.2695 | 176.9563 | 89.4799 | 90.0454 | 7.7776 | 90 | 10000000000 | 186.1882 | 204.4187 | 204.9088 | 192.8179 | 262.8792 | 264.9091 | 238.8204 | 10000000000 | 10000000000 | 40.1207 | 4.4439 | 40 | 10000000000 | 145 | 10000000000 | 40.0436 | 8.8495 | 40 | 88.6644 | 88.2919 | 53.7376 | 10000000000 | 90.0319 | 4.856 | 90 | 95.1975 | 10000000000 | 88.4782 | 5 | 90 | 95.9055 | 14.4011 | -18.7112 | 44.3947 | 63.75 | 0.85345
Log | 4202 | 35.0167 | 2014-08-16 00:48 | C13EOAT_test | -0.0025 | 0.73149 | -0.37508 | 78.4331 | 282.747 | 116.0738 | 1.492 | -0.75933 | 4.0907 | 1.5 | 6.3373 | 24.3702 | 2.1804 | 0.69832 | 168.0569 | 99.11 | 3.8713 | 102.9813 | 6.1011 | 103 | 102.8454 | 103.9699 | 104 | 569.4914 | 19.7324 | 87.676 | 80.3809 | 217.3253 | 216.643 | 393.3936 | 84.0285 | 4.5093 | 84 | 1799.359 | 3.7453 | 1800 | 24.9778 | 2.4715 | 25 | 10000000000 | 35.3351 | 30.2791 | 176.9433 | 89.4727 | 90.0281 | 7.7782 | 90 | 10000000000 | 186.1731 | 204.3916 | 204.7173 | 192.934 | 263.1142 | 264.7957 | 238.8518 | 10000000000 | 10000000000 | 40.1199 | 4.4186 | 40 | 10000000000 | 145 | 10000000000 | 40.08 | 8.8452 | 40 | 88.6595 | 88.2837 | 53.7243 | 10000000000 | 90.0115 | 4.8551 | 90 | 95.2 | 10000000000 | 88.4716 | 5 | 90 | 95.9038 | 14.4028 | -18.7291 | 44.6013 | 63.75 | 0.85345
Log | 4203 | 35.025 | 2014-08-16 00:49 | C13EOAT_test | -0.0025 | 0.73149 | -0.37508 | 77.4226 | 282.6115 | 112.7803 | 1.5243 | -0.75935 | 4.0907 | 1.5 | 6.341 | 24.2928 | 2.1804 | 0.69832 | 168.414 | 99.11 | 3.8711 | 102.9811 | 6.103 | 103 | 102.8761 | 104.0131 | 104 | 569.9764 | 19.7324 | 87.8576 | 80.5564 | 217.3188 | 216.643 | 393.3936 | 84.207 | 4.5063 | 84 | 1799.281 | 3.7456 | 1800 | 25.0213 | 2.4707 | 25 | 10000000000 | 35.385 | 30.2594 | 176.9804 | 89.4941 | 90.0884 | 7.766 | 90 | 10000000000 | 186.226 | 204.1617 | 205.1165 | 192.809 | 262.7872 | 264.9114 | 239.3762 | 10000000000 | 10000000000 | 40.133 | 4.3918 | 40 | 10000000000 | 145 | 10000000000 | 40.1097 | 8.8409 | 40 | 88.6682 | 88.3123 | 53.7444 | 10000000000 | 90.0185 | 4.8444 | 90 | 95.2011 | 10000000000 | 88.4902 | 5 | 90 | 95.8968 | 14.4001 | -18.5536 | 44.6116 | 63.74 | 0.85345
Log | 4204 | 35.0333 | 2014-08-16 00:49 | C13EOAT_test | -0.0025 | 0.73152 | -0.37508 | 76.3544 | 282.3763 | 105.8916 | 1.503 | -0.75935 | 4.0907 | 1.5 | 6.3431 | 24.2308 | 2.1804 | 0.69832 | 168.0531 | 99.11 | 3.8464 | 102.9564 | 6.1059 | 103 | 102.7527 | 104.0809 | 104 | 573.7816 | 19.7294 | 87.6862 | 80.3669 | 217.3245 | 216.643 | 393.3936 | 84.0265 | 4.5051 | 84 | 1798.804 | 3.7462 | 1800 | 24.9931 | 2.4711 | 25 | 10000000000 | 35.4104 | 30.1797 | 176.9667 | 89.5048 | 90.0374 | 7.7712 | 90 | 10000000000 | 186.3505 | 204.2143 | 205.2441 | 193.3761 | 262.7881 | 264.1732 | 239.8434 | 10000000000 | 10000000000 | 40.1408 | 4.3635 | 40 | 10000000000 | 145 | 10000000000 | 40.0893 | 8.8388 | 40 | 88.6445 | 88.3222 | 53.7289 | 10000000000 | 90.0306 | 4.8325 | 90 | 95.1916 | 10000000000 | 88.4833 | 5 | 90 | 95.9015 | 14.4016 | -18.7431 | 44.623 | 63.72 | 0.85345
Log | 4205 | 35.0417 | 2014-08-16 00:50 | C13EOAT_test | -0.0025 | 0.73157 | -0.37508 | 74.6522 | 282.7538 | 109.9893 | 1.5032 | -0.75934 | 4.0906 | 1.5 | 6.3582 | 24.2873 | 2.1804 | 0.69832 | 168.0614 | 99.11 | 3.8839 | 102.9939 | 6.105 | 103 | 103.02 | 104.1593 | 104 | 572.9497 | 19.6912 | 87.6587 | 80.4027 | 217.3268 | 216.643 | 393.05 | 84.0307 | 4.5037 | 84 | 1800.138 | 3.7445 | 1800 | 25.0336 | 2.4698 | 25 | 10000000000 | 35.3294 | 30.2492 | 176.9951 | 89.4843 | 90.0584 | 7.7649 | 90 | 10000000000 | 186.4775 | 204.0465 | 204.3989 | 193.2611 | 263.9715 | 266.9856 | 240.3316 | 10000000000 | 10000000000 | 40.1122 | 4.3333 | 40 | 10000000000 | 145 | 10000000000 | 40.0963 | 8.8355 | 40 | 88.6455 | 88.3496 | 53.7576 | 10000000000 | 90.0275 | 4.8254 | 90 | 95.1943 | 10000000000 | 88.4976 | 5 | 90 | 95.8979 | 14.4002 | -18.7073 | 44.6825 | 63.74 | 0.85345
Log | 4206 | 35.05 | 2014-08-16 00:50 | C13EOAT_test | -0.0025 | 0.73155 | -0.37508 | 77.6673 | 282.3641 | 120.7981 | 1.4404 | -0.75927 | 4.0907 | 1.5 | 6.3105 | 24.2038 | 2.1773 | 0.69832 | 168.1966 | 99.11 | 3.8577 | 102.9677 | 6.1074 | 103 | 102.9951 | 104.1856 | 104 | 578.8098 | 19.703 | 87.7329 | 80.4637 | 217.3433 | 216.643 | 393.3936 | 84.0983 | 4.5002 | 84 | 1799.598 | 3.7452 | 1800 | 25.0448 | 2.4692 | 25 | 10000000000 | 35.3432 | 30.2547 | 176.9716 | 89.4498 | 90.0469 | 7.7645 | 90 | 10000000000 | 186.6142 | 204.594 | 204.9736 | 193.5807 | 263.21 | 265.7609 | 240.2488 | 10000000000 | 10000000000 | 40.0345 | 4.3224 | 40 | 10000000000 | 145 | 10000000000 | 40.0929 | 8.8327 | 40 | 88.6592 | 88.3124 | 53.7376 | 10000000000 | 90.0153 | 4.824 | 90 | 95.2147 | 10000000000 | 88.4858 | 5 | 90 | 95.8914 | 14.3989 | -18.6464 | 44.4839 | 63.73 | 0.85345
Log | 4207 | 35.0583 | 2014-08-16 00:51 | C13EOAT_test | -0.0025 | 0.7318 | -0.37508 | 79.5232 | 282.3535 | 102.0285 | 1.4989 | -0.75922 | 4.0907 | 1.5 | 6.2548 | 24.2043 | 2.1688 | 0.69832 | 167.9419 | 99.11 | 3.8848 | 102.9948 | 6.1065 | 103 | 103.0495 | 104.1717 | 104 | 574.1115 | 19.4784 | 87.6205 | 80.3213 | 217.3707 | 216.643 | 393.3936 | 83.9709 | 4.4997 | 84 | 1799.983 | 3.7445 | 1800 | 25.0367 | 2.4691 | 25 | 10000000000 | 35.3457 | 30.3058 | 176.9516 | 89.4584 | 90.0305 | 7.7649 | 90 | 10000000000 | 186.592 | 203.4526 | 204.4849 | 193.4733 | 263.386 | 265.826 | 239.8739 | 10000000000 | 10000000000 | 39.9636 | 4.3202 | 40 | 10000000000 | 145 | 10000000000 | 40.0702 | 8.831 | 40 | 88.6386 | 88.3129 | 53.7392 | 10000000000 | 89.98 | 4.832 | 90 | 95.1968 | 10000000000 | 88.4758 | 5 | 90 | 95.8928 | 14.3988 | -18.7887 | 44.255 | 63.72 | 0.85345
Log | 4208 | 35.0667 | 2014-08-16 00:51 | C13EOAT_test | -0.0025 | 0.73065 | -0.37508 | 77.2569 | 282.7703 | 114.7437 | 1.507 | -0.75938 | 4.0907 | 1.5 | 6.2381 | 24.2049 | 2.1514 | 0.69832 | 168.3056 | 99.11 | 3.8375 | 102.9475 | 6.1103 | 103 | 103.0492 | 104.1715 | 104 | 569.9086 | 19.611 | 87.8148 | 80.4908 | 217.331 | 216.643 | 393.3936 | 84.1528 | 4.4962 | 84 | 1799.868 | 3.7448 | 1800 | 25.0054 | 2.4696 | 25 | 10000000000 | 35.3587 | 30.2889 | 176.9207 | 89.4628 | 90.0632 | 7.7583 | 90 | 10000000000 | 186.6049 | 203.9693 | 205.5252 | 193.6671 | 263.4948 | 266.0806 | 240.0929 | 10000000000 | 10000000000 | 39.9344 | 4.3322 | 40 | 10000000000 | 145 | 10000000000 | 40.0652 | 8.8291 | 40 | 88.6556 | 88.265 | 53.764 | 10000000000 | 90.0008 | 4.8227 | 90 | 95.1742 | 10000000000 | 88.4603 | 5 | 90 | 95.8912 | 14.3969 | -18.6192 | 44.1831 | 63.73 | 0.85345
Log | 4209 | 35.075 | 2014-08-16 00:52 | C13EOAT_test | -0.0025 | 0.73149 | -0.37508 | 76.329 | 282.3763 | 112.7148 | 1.5022 | -0.7593 | 4.0907 | 1.5 | 6.2377 | 24.3356 | 2.18 | 0.69832 | 168.0728 | 99.11 | 3.8645 | 102.9745 | 6.1109 | 103 | 102.8544 | 104.1823 | 104 | 565.3528 | 19.71 | 87.7062 | 80.3665 | 217.3188 | 216.643 | 393.3936 | 84.0364 | 4.4971 | 84 | 1799.33 | 3.7455 | 1800 | 25.0194 | 2.4691 | 25 | 10000000000 | 35.3584 | 30.3642 | 176.924 | 89.4433 | 90.0054 | 7.7664 | 90 | 10000000000 | 186.6978 | 204.108 | 205.9065 | 193.4788 | 263.4335 | 265.8271 | 240.4738 | 10000000000 | 10000000000 | 39.8683 | 4.3556 | 40 | 10000000000 | 145 | 10000000000 | 40.0618 | 8.8273 | 40 | 88.6456 | 88.2785 | 53.7679 | 10000000000 | 90.0223 | 4.8142 | 90 | 95.1707 | 10000000000 | 88.462 | 5 | 90 | 95.8909 | 14.4004 | -18.7435 | 44.1877 | 63.71 | 0.85345
Log | 4210 | 35.0834 | 2014-08-16 00:52 | C13EOAT_test | -0.0025 | 0.7312 | -0.37508 | 72.5789 | 282.7948 | 116.9302 | 1.5014 | -0.75941 | 4.0907 | 1.5 | 6.2655 | 24.2448 | 2.1804 | 0.69832 | 168.0359 | 99.11 | 3.8713 | 102.9813 | 6.1113 | 103 | 102.7302 | 104.195 | 104 | 568.787 | 19.7324 | 87.6685 | 80.3674 | 217.322 | 216.643 | 393.3936 | 84.0179 | 4.4976 | 84 | 1799.47 | 3.7453 | 1800 | 25.0428 | 2.4683 | 25 | 10000000000 | 35.367 | 30.3559 | 176.9479 | 89.4437 | 90.0143 | 7.7638 | 90 | 10000000000 | 186.7062 | 203.864 | 205.667 | 193.7908 | 263.4498 | 265.6348 | 239.4727 | 10000000000 | 10000000000 | 39.8691 | 4.384 | 40 | 10000000000 | 145 | 10000000000 | 40.065 | 8.8253 | 40 | 88.64 | 88.3079 | 53.8055 | 10000000000 | 89.9963 | 4.8205 | 90 | 95.1784 | 10000000000 | 88.474 | 5 | 90 | 95.893 | 14.4037 | -18.7426 | 44.3079 | 63.71 | 0.85345
Log | 4211 | 35.0917 | 2014-08-16 00:53 | C13EOAT_test | -0.0025 | 0.73138 | -0.37508 | 73.9513 | 282.6314 | 107.6463 | 1.5168 | -0.75923 | 4.0907 | 1.5 | 6.282 | 24.202 | 2.1804 | 0.69832 | 168.2286 | 99.11 | 3.8645 | 102.9745 | 6.1129 | 103 | 102.9047 | 104.1812 | 104 | 571.5678 | 19.7324 | 87.7621 | 80.4665 | 217.3191 | 216.643 | 393.3936 | 84.1143 | 4.4953 | 84 | 1800.187 | 3.744 | 1800 | 25.0729 | 2.467 | 25 | 10000000000 | 35.3932 | 30.3313 | 176.9327 | 89.4574 | 90.0159 | 7.7631 | 90 | 10000000000 | 186.7178 | 204.6031 | 205.6165 | 193.5647 | 262.9382 | 264.9239 | 238.8112 | 10000000000 | 10000000000 | 39.8674 | 4.4104 | 40 | 10000000000 | 145 | 10000000000 | 39.9944 | 8.8278 | 40 | 88.6266 | 88.3061 | 53.804 | 10000000000 | 90.0215 | 4.8122 | 90 | 95.1802 | 10000000000 | 88.4663 | 5 | 90 | 95.9015 | 14.4006 | -18.6435 | 44.3702 | 63.72 | 0.85345
Log | 4212 | 35.1 | 2014-08-16 00:53 | C13EOAT_test | -0.0025 | 0.73149 | -0.37508 | 73.0612 | 283.0527 | 109.6959 | 1.521 | -0.75937 | 4.0906 | 1.5 | 6.3314 | 24.2907 | 2.1803 | 0.69832 | 167.8723 | 99.11 | 3.8322 | 102.9422 | 6.1162 | 103 | 102.9037 | 104.1819 | 104 | 578.0453 | 19.7154 | 87.6046 | 80.2677 | 217.3201 | 216.643 | 393.3936 | 83.9362 | 4.497 | 84 | 1799.925 | 3.7446 | 1800 | 25.0893 | 2.4659 | 25 | 10000000000 | 35.3965 | 30.3376 | 176.9325 | 89.4211 | 90.0086 | 7.7641 | 90 | 10000000000 | 186.6941 | 204.648 | 204.8916 | 193.7862 | 262.9426 | 265.8046 | 239.0767 | 10000000000 | 10000000000 | 39.8842 | 4.4366 | 40 | 10000000000 | 145 | 10000000000 | 40.0042 | 8.8268 | 40 | 88.6311 | 88.3014 | 53.8339 | 10000000000 | 90.0107 | 4.8151 | 90 | 95.1867 | 10000000000 | 88.4662 | 5 | 90 | 95.9019 | 14.4006 | -18.8423 | 44.5729 | 63.72 | 0.85345
Log | 4213 | 35.1083 | 2014-08-16 00:54 | C13EOAT_test | -0.0025 | 0.73123 | -0.37508 | 77.1768 | 282.3217 | 116.3064 | 1.4952 | -0.75928 | 4.0906 | 1.5 | 6.3356 | 24.3469 | 2.1804 | 0.69832 | 167.9041 | 99.11 | 3.878 | 102.988 | 6.1154 | 103 | 102.7702 | 104.1711 | 104 | 577.7474 | 19.7324 | 87.6195 | 80.2846 | 217.3188 | 216.643 | 393.3936 | 83.952 | 4.4971 | 84 | 1800.344 | 3.7439 | 1800 | 25.0762 | 2.4654 | 25 | 10000000000 | 35.4048 | 30.318 | 176.8854 | 89.4453 | 89.9822 | 7.7685 | 90 | 10000000000 | 186.7345 | 205.5716 | 205.7958 | 193.1235 | 263.6932 | 266.1731 | 238.1446 | 10000000000 | 10000000000 | 39.956 | 4.452 | 40 | 10000000000 | 145 | 10000000000 | 39.9813 | 8.8277 | 40 | 88.6137 | 88.2716 | 53.8253 | 10000000000 | 89.9875 | 4.8275 | 90 | 95.2028 | 10000000000 | 88.4427 | 5 | 90 | 95.8992 | 14.4007 | -18.8254 | 44.5903 | 63.71 | 0.85345
Log | 4214 | 35.1167 | 2014-08-16 00:54 | C13EOAT_test | -0.0025 | 0.73108 | -0.37508 | 75.8755 | 283.0001 | 100.1437 | 1.4681 | -0.75925 | 4.0907 | 1.5 | 6.3372 | 24.3064 | 2.1804 | 0.69832 | 167.9325 | 99.11 | 3.8306 | 102.9406 | 6.1198 | 103 | 102.9216 | 104.1644 | 104 | 576.6313 | 19.7324 | 87.6101 | 80.3224 | 217.3333 | 216.643 | 393.3936 | 83.9663 | 4.4968 | 84 | 1799.94 | 3.7445 | 1800 | 25.0228 | 2.4659 | 25 | 10000000000 | 35.3855 | 30.291 | 176.9196 | 89.4197 | 90.0043 | 7.7654 | 90 | 10000000000 | 186.8056 | 204.8417 | 205.8811 | 193.926 | 262.9531 | 264.6397 | 238.7958 | 10000000000 | 10000000000 | 39.9776 | 4.4645 | 40 | 10000000000 | 145 | 10000000000 | 40.0179 | 8.8258 | 40 | 88.6252 | 88.2944 | 53.8357 | 10000000000 | 89.9912 | 4.8267 | 90 | 95.1589 | 10000000000 | 88.4598 | 5 | 90 | 95.9025 | 14.3996 | -18.7876 | 44.5951 | 63.71 | 0.85345
Log | 4215 | 35.125 | 2014-08-16 00:55 | C13EOAT_test | -0.0025 | 0.7318 | -0.37508 | 74.1852 | 282.7434 | 111.0042 | 1.5054 | -0.75932 | 4.0906 | 1.5 | 6.3309 | 24.2223 | 2.129 | 0.69832 | 167.8416 | 99.11 | 3.8984 | 103.0084 | 6.1169 | 103 | 102.8566 | 104.2004 | 104 | 569.1159 | 19.6165 | 87.5883 | 80.2533 | 217.3206 | 216.643 | 393.3936 | 83.9208 | 4.498 | 84 | 1799.488 | 3.7451 | 1800 | 25.0216 | 2.4657 | 25 | 10000000000 | 35.3558 | 30.263 | 176.9009 | 89.4073 | 89.9778 | 7.7707 | 90 | 10000000000 | 186.7043 | 203.8238 | 205.8988 | 193.4641 | 262.9037 | 264.557 | 238.8594 | 10000000000 | 10000000000 | 40.0382 | 4.4573 | 40 | 10000000000 | 145 | 10000000000 | 40.0031 | 8.8266 | 40 | 88.6337 | 88.2672 | 53.8017 | 10000000000 | 89.9547 | 4.843 | 90 | 95.1977 | 10000000000 | 88.4505 | 5 | 90 | 95.8981 | 14.402 | -18.8567 | 44.5737 | 63.7 | 0.85345
Log | 4216 | 35.1334 | 2014-08-16 00:55 | C13EOAT_test | -0.0025 | 0.73155 | -0.37508 | 77.0646 | 282.4084 | 116.8278 | 1.5056 | -0.75923 | 4.0906 | 1.5 | 6.3327 | 24.2705 | 2.1804 | 0.69832 | 168.1873 | 99.11 | 3.8781 | 102.9881 | 6.1172 | 103 | 102.8989 | 104.1873 | 104 | 568.5923 | 19.7318 | 87.7242 | 80.4631 | 217.3401 | 216.643 | 393.7373 | 84.0937 | 4.496 | 84 | 1800.034 | 3.7442 | 1800 | 25.0184 | 2.4654 | 25 | 10000000000 | 35.3841 | 30.3251 | 176.9003 | 89.4062 | 90.0028 | 7.7678 | 90 | 10000000000 | 186.6424 | 204.1061 | 205.4708 | 193.2308 | 263.401 | 265.3875 | 238.2384 | 10000000000 | 10000000000 | 40.0583 | 4.4425 | 40 | 10000000000 | 145 | 10000000000 | 39.9919 | 8.827 | 40 | 88.6265 | 88.2738 | 53.8027 | 10000000000 | 89.9916 | 4.8316 | 90 | 95.1814 | 10000000000 | 88.4501 | 5 | 90 | 95.8991 | 14.4017 | -18.6469 | 44.5805 | 63.7 | 0.85345
Log | 4217 | 35.1417 | 2014-08-16 00:56 | C13EOAT_test | -0.0025 | 0.72843 | -0.37508 | 75.2498 | 282.7471 | 109.2599 | 1.466 | -0.75925 | 4.0907 | 1.5 | 6.2857 | 24.2318 | 2.1765 | 0.69832 | 168.5063 | 99.11 | 3.8599 | 102.9699 | 6.1208 | 103 | 102.8263 | 104.1836 | 104 | 566.2383 | 19.7324 | 87.9086 | 80.5977 | 217.3515 | 216.643 | 393.7373 | 84.2532 | 4.4927 | 84 | 1800.266 | 3.7439 | 1800 | 25.0386 | 2.4645 | 25 | 10000000000 | 35.3944 | 30.3601 | 176.8704 | 89.4037 | 89.9996 | 7.7693 | 90 | 10000000000 | 186.6577 | 204.103 | 205.1386 | 192.8321 | 263.9123 | 266.3044 | 240.0509 | 10000000000 | 10000000000 | 40.1287 | 4.4162 | 40 | 10000000000 | 145 | 10000000000 | 39.9828 | 8.8277 | 40 | 88.5988 | 88.2716 | 53.8212 | 10000000000 | 89.957 | 4.8485 | 90 | 95.1909 | 10000000000 | 88.4352 | 5 | 90 | 95.8928 | 14.4032 | -18.5123 | 44.39 | 63.69 | 0.85345
Log | 4218 | 35.15 | 2014-08-16 00:56 | C13EOAT_test | -0.0025 | 0.73149 | -0.37508 | 74.1986 | 282.6881 | 112.3973 | 1.5051 | -0.75925 | 4.0906 | 1.5 | 6.2478 | 24.3706 | 2.2307 | 0.69832 | 167.8577 | 99.11 | 3.8533 | 102.9633 | 6.1217 | 103 | 102.802 | 104.1835 | 104 | 578.9997 | 19.7324 | 87.5903 | 80.2674 | 217.3489 | 216.643 | 393.3936 | 83.9289 | 4.4927 | 84 | 1800.334 | 3.7437 | 1800 | 25.0355 | 2.4642 | 25 | 10000000000 | 35.3976 | 30.2883 | 176.9189 | 89.4456 | 89.9741 | 7.7746 | 90 | 10000000000 | 186.7385 | 204.5999 | 205.0488 | 192.9455 | 263.2593 | 265.5838 | 239.9805 | 10000000000 | 10000000000 | 40.0893 | 4.395 | 40 | 10000000000 | 145 | 10000000000 | 39.9788 | 8.8283 | 40 | 88.6112 | 88.3076 | 53.8877 | 10000000000 | 89.9938 | 4.8384 | 90 | 95.1828 | 10000000000 | 88.4594 | 5 | 90 | 95.8902 | 14.402 | -18.8426 | 44.2319 | 63.69 | 0.85345
Log | 4219 | 35.1583 | 2014-08-16 00:57 | C13EOAT_test | -0.0025 | 0.7316 | -0.37508 | 77.021 | 282.7489 | 112.7467 | 1.4848 | -0.75948 | 4.0906 | 1.5 | 6.2329 | 24.2382 | 2.1804 | 0.69832 | 167.978 | 99.11 | 3.8848 | 102.9948 | 6.1209 | 103 | 102.8062 | 104.1611 | 104 | 582.1425 | 19.7089 | 87.6398 | 80.3382 | 217.3495 | 216.643 | 393.7373 | 83.989 | 4.4918 | 84 | 1800.112 | 3.7441 | 1800 | 25.0172 | 2.4645 | 25 | 10000000000 | 35.3597 | 30.289 | 176.9006 | 89.4138 | 89.9932 | 7.7725 | 90 | 10000000000 | 186.6677 | 204.3128 | 205.8344 | 193.1161 | 263.1976 | 265.5241 | 240.4745 | 10000000000 | 10000000000 | 40.1123 | 4.3678 | 40 | 10000000000 | 145 | 10000000000 | 40.0073 | 8.8273 | 40 | 88.6093 | 88.2913 | 53.8726 | 10000000000 | 89.9872 | 4.8441 | 90 | 95.1868 | 10000000000 | 88.4503 | 5 | 90 | 95.8935 | 14.4028 | -18.7718 | 44.1719 | 63.68 | 0.85345
Log | 4220 | 35.1667 | 2014-08-16 00:57 | C13EOAT_test | -0.0025 | 0.73147 | -0.37508 | 78.3872 | 282.3743 | 110.7061 | 1.4969 | -0.75934 | 4.0907 | 1.5 | 6.2388 | 24.2663 | 2.1804 | 0.69832 | 168.1557 | 99.11 | 3.8849 | 102.9949 | 6.1209 | 103 | 102.791 | 104.1677 | 104 | 582.6466 | 19.6148 | 87.7397 | 80.4159 | 217.3574 | 216.643 | 393.7373 | 84.0778 | 4.4896 | 84 | 1799.605 | 3.7448 | 1800 | 25.0339 | 2.4638 | 25 | 10000000000 | 35.3655 | 30.3708 | 176.9174 | 89.4528 | 89.9934 | 7.7729 | 90 | 10000000000 | 186.8902 | 203.6676 | 204.7695 | 193.1523 | 264.4645 | 266.2995 | 240.808 | 10000000000 | 10000000000 | 40.1578 | 4.3378 | 40 | 10000000000 | 145 | 10000000000 | 39.9893 | 8.8277 | 40 | 88.6383 | 88.2791 | 53.9025 | 10000000000 | 90.0343 | 4.8267 | 90 | 95.1843 | 10000000000 | 88.4587 | 5 | 90 | 95.8877 | 14.3978 | -18.6941 | 44.1875 | 63.68 | 0.85345
Log | 4221 | 35.175 | 2014-08-16 00:58 | C13EOAT_test | -0.0025 | 0.7318 | -0.37508 | 78.3662 | 283.1865 | 122.3818 | 1.498 | -0.75926 | 4.0906 | 1.5 | 6.2648 | 24.3563 | 2.1804 | 0.69832 | 167.9551 | 99.11 | 3.8374 | 102.9474 | 6.126 | 103 | 102.9081 | 104.172 | 104 | 570.8801 | 19.7128 | 87.6275 | 80.3276 | 217.3674 | 216.643 | 393.3936 | 83.9776 | 4.4904 | 84 | 1799.986 | 3.7443 | 1800 | 25.0339 | 2.4634 | 25 | 10000000000 | 35.3895 | 30.3323 | 176.8645 | 89.4295 | 89.972 | 7.7768 | 90 | 10000000000 | 186.8891 | 203.8516 | 204.7361 | 193.5145 | 263.5962 | 265.373 | 240.5037 | 10000000000 | 10000000000 | 40.0825 | 4.3135 | 40 | 10000000000 | 145 | 10000000000 | 40.0149 | 8.8261 | 40 | 88.6224 | 88.2421 | 53.8828 | 10000000000 | 89.9883 | 4.843 | 90 | 95.1931 | 10000000000 | 88.4322 | 4.9999 | 90 | 95.8877 | 14.3997 | -18.7824 | 44.2975 | 63.68 | 0.85346
Log | 4222 | 35.1833 | 2014-08-16 00:58 | C13EOAT_test | -0.0025 | 0.73142 | -0.37508 | 76.6472 | 282.3746 | 107.3359 | 1.4965 | -0.75926 | 4.0906 | 1.5 | 6.3088 | 24.246 | 2.1507 | 0.69832 | 168.07 | 99.11 | 3.8577 | 102.9677 | 6.1256 | 103 | 102.9741 | 104.1832 | 104 | 561.3064 | 19.633 | 87.7023 | 80.3678 | 217.3188 | 216.643 | 393.7373 | 84.035 | 4.4894 | 84 | 1799.771 | 3.7445 | 1800 | 25.0369 | 2.4627 | 25 | 10000000000 | 35.3429 | 30.3566 | 176.8719 | 89.4141 | 89.9806 | 7.776 | 90 | 10000000000 | 186.7611 | 203.6107 | 205.3891 | 193.4802 | 263.4835 | 265.5832 | 240.3346 | 10000000000 | 10000000000 | 39.9933 | 4.3057 | 40 | 10000000000 | 145 | 10000000000 | 40.0477 | 8.8237 | 40 | 88.622 | 88.2499 | 53.8739 | 10000000000 | 90.0217 | 4.831 | 90 | 95.2077 | 10000000000 | 88.4359 | 4.9999 | 90 | 95.8844 | 14.3999 | -18.7422 | 44.479 | 63.69 | 0.85345
Log | 4223 | 35.1917 | 2014-08-16 00:59 | C13EOAT_test | -0.0025 | 0.7318 | -0.37508 | 78.4125 | 282.6847 | 116.5276 | 1.5153 | -0.75921 | 4.0906 | 1.5 | 6.3561 | 24.2665 | 2.1804 | 0.69832 | 167.8232 | 99.11 | 3.8374 | 102.9474 | 6.1298 | 103 | 102.7406 | 104.1917 | 104 | 560.9315 | 19.7324 | 87.5685 | 80.2547 | 217.3355 | 216.643 | 393.3936 | 83.9116 | 4.4894 | 84 | 1799.97 | 3.7443 | 1800 | 25.075 | 2.4609 | 25 | 10000000000 | 35.4051 | 30.428 | 176.8909 | 89.4461 | 89.9881 | 7.775 | 90 | 10000000000 | 186.7705 | 203.9527 | 205.5613 | 193.4919 | 263.6147 | 266.6674 | 240.2961 | 10000000000 | 10000000000 | 39.9921 | 4.3101 | 40 | 10000000000 | 145 | 10000000000 | 40.026 | 8.8237 | 40 | 88.6117 | 88.2792 | 53.8749 | 10000000000 | 90.009 | 4.8359 | 90 | 95.1925 | 10000000000 | 88.4454 | 5 | 90 | 95.8897 | 14.3975 | -18.8553 | 44.669 | 63.67 | 0.85345
Log | 4224 | 35.2 | 2014-08-16 00:59 | C13EOAT_test | -0.0025 | 0.73118 | -0.37508 | 75.6444 | 282.7571 | 108.1127 | 1.5121 | -0.75926 | 4.0906 | 1.5 | 6.3594 | 24.2583 | 2.1782 | 0.69832 | 168.2837 | 99.11 | 3.937 | 103.047 | 6.1227 | 103 | 102.9127 | 104.1884 | 104 | 568.8876 | 19.7197 | 87.8087 | 80.475 | 217.3309 | 216.643 | 393.3936 | 84.1419 | 4.4878 | 84 | 1799.611 | 3.7447 | 1800 | 25.0648 | 2.4599 | 25 | 10000000000 | 35.408 | 30.4254 | 176.9038 | 89.4261 | 89.9639 | 7.779 | 90 | 10000000000 | 186.821 | 204.5499 | 205.8678 | 193.5531 | 263.5999 | 266.518 | 240.4906 | 10000000000 | 10000000000 | 39.9532 | 4.3186 | 40 | 10000000000 | 145 | 10000000000 | 40.0207 | 8.823 | 40 | 88.6179 | 88.286 | 53.8619 | 10000000000 | 90.0119 | 4.8338 | 90 | 95.1995 | 10000000000 | 88.4519 | 5 | 90 | 95.8983 | 14.3996 | -18.635 | 44.6862 | 63.67 | 0.85345
Log | 4225 | 35.2083 | 2014-08-16 01:00 | C13EOAT_test | -0.0025 | 0.73131 | -0.37508 | 77.5488 | 282.4007 | 108.5028 | 1.5068 | -0.75926 | 4.0906 | 1.5 | 6.3841 | 24.2891 | 2.1804 | 0.69832 | 168.0885 | 99.11 | 3.8441 | 102.9542 | 6.1294 | 103 | 102.9424 | 104.1908 | 104 | 574.8079 | 19.7324 | 87.7048 | 80.3838 | 217.3633 | 216.643 | 393.3936 | 84.0443 | 4.486 | 84 | 1799.815 | 3.7442 | 1800 | 25.0756 | 2.4587 | 25 | 10000000000 | 35.3811 | 30.3185 | 176.9149 | 89.4283 | 90.0151 | 7.7707 | 90 | 10000000000 | 186.8552 | 203.1315 | 204.8298 | 193.0987 | 264.3786 | 266.4992 | 240.6585 | 10000000000 | 10000000000 | 39.8908 | 4.3417 | 40 | 10000000000 | 145 | 10000000000 | 40.0165 | 8.8223 | 40 | 88.6093 | 88.3055 | 53.8798 | 10000000000 | 90.0067 | 4.8359 | 90 | 95.168 | 10000000000 | 88.4574 | 5 | 90 | 95.8984 | 14.402 | -18.7262 | 44.7924 | 63.65 | 0.85345
Log | 4226 | 35.2167 | 2014-08-16 01:00 | C13EOAT_test | -0.0025 | 0.73203 | -0.37508 | 77.0791 | 282.6977 | 113.4986 | 1.4489 | -0.75926 | 4.0906 | 1.5 | 6.3783 | 24.3413 | 2.1804 | 0.69832 | 167.8926 | 99.11 | 3.8645 | 102.9745 | 6.1293 | 103 | 102.8429 | 104.161 | 104 | 580.7444 | 19.6169 | 87.6063 | 80.2863 | 217.3188 | 216.643 | 393.3936 | 83.9463 | 4.4839 | 84 | 1799.609 | 3.7446 | 1800 | 25.0949 | 2.4572 | 25 | 10000000000 | 35.4333 | 30.3423 | 176.9244 | 89.4385 | 90.036 | 7.7668 | 90 | 10000000000 | 186.9389 | 204.6396 | 205.4369 | 193.1977 | 263.7834 | 266.0044 | 240.3208 | 10000000000 | 10000000000 | 39.8821 | 4.3695 | 40 | 10000000000 | 145 | 10000000000 | 40.0557 | 8.819 | 40 | 88.6359 | 88.2885 | 53.8843 | 10000000000 | 89.9974 | 4.8396 | 90 | 95.1736 | 10000000000 | 88.4622 | 5 | 90 | 95.8955 | 14.4033 | -18.8237 | 44.7708 | 63.66 | 0.85345
Log | 4227 | 35.225 | 2014-08-16 01:01 | C13EOAT_test | -0.0025 | 0.7318 | -0.37508 | 76.1619 | 282.7231 | 108.8956 | 1.5063 | -0.75919 | 4.0906 | 1.5 | 6.3731 | 24.3713 | 2.1804 | 0.69832 | 167.9008 | 99.11 | 3.8431 | 102.9531 | 6.1336 | 103 | 102.6737 | 104.163 | 104 | 579.4026 | 19.7324 | 87.6046 | 80.2962 | 217.3191 | 216.643 | 393.3936 | 83.9504 | 4.4848 | 84 | 1800.123 | 3.7437 | 1800 | 25.0803 | 2.4564 | 25 | 10000000000 | 35.4447 | 30.3764 | 176.9008 | 89.4302 | 90.0095 | 7.7708 | 90 | 10000000000 | 186.9146 | 205.3619 | 205.6268 | 193.5186 | 263.4106 | 266.2887 | 240.3085 | 10000000000 | 10000000000 | 39.8893 | 4.3951 | 40 | 10000000000 | 145 | 10000000000 | 40.0448 | 8.818 | 40 | 88.6138 | 88.287 | 53.9008 | 10000000000 | 90.0012 | 4.8404 | 90 | 95.1898 | 10000000000 | 88.4504 | 5 | 90 | 95.8967 | 14.4014 | -18.8138 | 44.7458 | 63.65 | 0.85345
Log | 4228 | 35.2333 | 2014-08-16 01:01 | C13EOAT_test | -0.0025 | 0.73066 | -0.37508 | 76.2519 | 282.7855 | 120.7871 | 1.504 | -0.75932 | 4.0907 | 1.5 | 6.3617 | 24.3551 | 2.1804 | 0.69832 | 168.0742 | 99.11 | 3.8713 | 102.9813 | 6.1333 | 103 | 102.5266 | 104.1637 | 104 | 574.7973 | 19.7235 | 87.7044 | 80.3698 | 217.3352 | 216.643 | 393.3936 | 84.0371 | 4.4844 | 84 | 1800.08 | 3.7439 | 1800 | 25.1041 | 2.4548 | 25 | 10000000000 | 35.4802 | 30.408 | 176.9093 | 89.4522 | 90.0067 | 7.7709 | 90 | 10000000000 | 186.9395 | 204.9789 | 205.5797 | 193.2641 | 263.8388 | 265.5312 | 238.774 | 10000000000 | 10000000000 | 39.8947 | 4.4197 | 40 | 10000000000 | 145 | 10000000000 | 40.0395 | 8.8168 | 40 | 88.6243 | 88.285 | 53.9175 | 10000000000 | 89.9784 | 4.8491 | 90 | 95.1984 | 10000000000 | 88.4547 | 4.9999 | 90 | 95.8958 | 14.402 | -18.7402 | 44.7003 | 63.64 | 0.85345
Log | 4229 | 35.2417 | 2014-08-16 01:02 | C13EOAT_test | -0.0025 | 0.73181 | -0.37508 | 74.0427 | 282.7498 | 116.0943 | 1.5076 | -0.75929 | 4.0907 | 1.5 | 6.3119 | 24.3718 | 2.1804 | 0.69832 | 167.9448 | 99.11 | 3.8577 | 102.9677 | 6.1358 | 103 | 102.7892 | 104.1681 | 104 | 570.5538 | 19.7324 | 87.6238 | 80.321 | 217.3188 | 216.643 | 393.3936 | 83.9724 | 4.4847 | 84 | 1799.691 | 3.7443 | 1800 | 25.0635 | 2.4547 | 25 | 10000000000 | 35.4532 | 30.4386 | 176.8961 | 89.4374 | 89.9807 | 7.775 | 90 | 10000000000 | 186.8561 | 204.7235 | 205.8298 | 193.4367 | 263.5064 | 264.9166 | 239.3783 | 10000000000 | 10000000000 | 39.8793 | 4.4497 | 40 | 10000000000 | 145 | 10000000000 | 40.0463 | 8.8152 | 40 | 88.6368 | 88.2593 | 53.8809 | 10000000000 | 90.026 | 4.832 | 90 | 95.178 | 10000000000 | 88.4481 | 5 | 90 | 95.8994 | 14.4007 | -18.789 | 44.493 | 63.63 | 0.85345
Log | 4230 | 35.25 | 2014-08-16 01:02 | C13EOAT_test | -0.0025 | 0.73124 | -0.37508 | 76.4839 | 282.7539 | 99.578 | 1.4975 | -0.75921 | 4.0907 | 1.5 | 6.2793 | 24.3443 | 2.1804 | 0.69832 | 167.9966 | 99.11 | 3.8713 | 102.9813 | 6.1358 | 103 | 102.7403 | 103.999 | 104 | 566.2973 | 19.6835 | 87.659 | 80.3375 | 217.3618 | 216.643 | 393.3936 | 83.9983 | 4.4837 | 84 | 1800.38 | 3.7432 | 1800 | 25.0142 | 2.455 | 25 | 10000000000 | 35.4382 | 30.3797 | 176.8882 | 89.4278 | 89.99 | 7.7734 | 90 | 10000000000 | 186.7247 | 203.8261 | 205.8241 | 193.1214 | 262.6956 | 265.4701 | 238.5445 | 10000000000 | 10000000000 | 39.9576 | 4.4638 | 40 | 10000000000 | 145 | 10000000000 | 40.0087 | 8.8161 | 40 | 88.6321 | 88.2562 | 53.8805 | 10000000000 | 89.9859 | 4.8483 | 90 | 95.1989 | 10000000000 | 88.4441 | 5 | 90 | 95.9002 | 14.4022 | -18.7724 | 44.362 | 63.64 | 0.85359
Log | 4231 | 35.2584 | 2014-08-16 01:03 | C13EOAT_test | -0.0025 | 0.73107 | -0.37508 | 76.2681 | 283.1003 | 119.2633 | 1.5216 | -0.75928 | 4.0907 | 1.5 | 6.2572 | 24.3244 | 2.1804 | 0.69832 | 167.9993 | 99.11 | 3.8319 | 102.9419 | 6.1413 | 103 | 102.8141 | 103.9287 | 104 | 569.4944 | 19.7324 | 87.6565 | 80.3427 | 217.3353 | 216.643 | 393.3936 | 83.9996 | 4.4823 | 84 | 1799.666 | 3.7443 | 1800 | 25.0512 | 2.4537 | 25 | 10000000000 | 35.4601 | 30.4289 | 176.8786 | 89.4223 | 89.9777 | 7.7754 | 90 | 10000000000 | 186.4248 | 204.3092 | 205.3494 | 193.1899 | 262.1734 | 264.0235 | 237.7194 | 10000000000 | 10000000000 | 40.0789 | 4.4537 | 40 | 10000000000 | 145 | 10000000000 | 40.0569 | 8.813 | 40 | 88.6204 | 88.2582 | 53.9274 | 10000000000 | 90.0216 | 4.8367 | 90 | 95.1761 | 10000000000 | 88.4393 | 5 | 90 | 95.8975 | 14.4008 | -18.7673 | 44.2684 | 63.64 | 0.85364
Log | 4232 | 35.2667 | 2014-08-16 01:03 | C13EOAT_test | -0.0025 | 0.73151 | -0.37508 | 76.8068 | 282.7595 | 109.5884 | 1.5045 | -0.7592 | 4.0907 | 1.5 | 6.2645 | 24.3634 | 2.1804 | 0.69832 | 167.8817 | 99.1102 | 3.8712 | 102.9814 | 6.14 | 103 | 102.749 | 103.9342 | 104 | 566.0869 | 19.7324 | 87.6042 | 80.2776 | 217.3615 | 216.643 | 393.3936 | 83.9409 | 4.4836 | 84 | 1800.096 | 3.7436 | 1800 | 25.0392 | 2.4535 | 25 | 10000000000 | 35.4623 | 30.4251 | 176.8963 | 89.4245 | 90.0159 | 7.7692 | 90 | 10000000000 | 186.3586 | 204.2682 | 204.6318 | 192.7238 | 263.1003 | 264.7316 | 238.443 | 10000000000 | 10000000000 | 40.1131 | 4.4316 | 40 | 10000000000 | 145 | 10000000000 | 40.0239 | 8.8137 | 40 | 88.6261 | 88.2702 | 53.9046 | 10000000000 | 90.0016 | 4.8462 | 90 | 95.1926 | 10000000000 | 88.4481 | 5 | 90 | 95.8972 | 14.404 | -18.8326 | 44.3044 | 63.63 | 0.85375
Log | 4233 | 35.275 | 2014-08-16 01:04 | C13EOAT_test | -0.0025 | 0.73149 | -0.37508 | 74.3238 | 282.5625 | 120.3107 | 1.5007 | -0.75921 | 4.0907 | 1.5 | 6.2878 | 24.3718 | 2.1804 | 0.69832 | 168.0666 | 99.11 | 3.8646 | 102.9746 | 6.1419 | 103 | 102.7363 | 103.9212 | 104 | 577.0651 | 19.7324 | 87.6838 | 80.3828 | 217.3214 | 216.643 | 393.3936 | 84.0333 | 4.4836 | 84 | 1800.318 | 3.7432 | 1800 | 25.0425 | 2.453 | 25 | 10000000000 | 35.5259 | 30.4086 | 176.9193 | 89.4256 | 90.0194 | 7.7682 | 90 | 10000000000 | 186.4382 | 204.0789 | 204.4482 | 193.0291 | 263.2154 | 264.4497 | 238.1143 | 10000000000 | 10000000000 | 40.1808 | 4.3953 | 40 | 10000000000 | 145 | 10000000000 | 40.042 | 8.8121 | 40 | 88.6332 | 88.2861 | 53.9832 | 10000000000 | 90.0342 | 4.8362 | 90 | 95.1692 | 10000000000 | 88.4596 | 5 | 90 | 95.8908 | 14.4044 | -18.7272 | 44.401 | 63.64 | 0.85351
Log | 4234 | 35.2833 | 2014-08-16 01:04 | C13EOAT_test | -0.0025 | 0.73149 | -0.37508 | 76.4688 | 282.7615 | 110.3172 | 1.5077 | -0.75926 | 4.0906 | 1.5 | 6.3231 | 24.54 | 2.3503 | 0.69832 | 168.2604 | 99.1137 | 3.8849 | 102.9987 | 6.1406 | 103 | 102.8942 | 103.9181 | 104 | 579.4147 | 19.7324 | 87.7916 | 80.4688 | 217.3483 | 216.643 | 393.3936 | 84.1302 | 4.4813 | 84 | 1800.256 | 3.7433 | 1800 | 25.0311 | 2.4528 | 25 | 10000000000 | 35.4796 | 30.4957 | 176.9236 | 89.4316 | 89.9854 | 7.7735 | 90 | 10000000000 | 186.3916 | 204.0209 | 205.0218 | 192.8955 | 262.4777 | 264.8817 | 238.2998 | 10000000000 | 10000000000 | 40.178 | 4.3562 | 40 | 10000000000 | 145 | 10000000000 | 40.0252 | 8.8123 | 40 | 88.6302 | 88.2934 | 53.915 | 10000000000 | 89.9946 | 4.8506 | 90 | 95.1677 | 10000000000 | 88.4618 | 5 | 90 | 95.8768 | 14.4021 | -18.6449 | 44.5418 | 63.63 | 0.85363
Log | 4235 | 35.2917 | 2014-08-16 01:05 | C13EOAT_test | -0.0025 | 0.7313 | -0.37508 | 75.1697 | 282.95 | 114.1882 | 1.4993 | -0.75931 | 4.0906 | 1.5 | 6.3809 | 24.3718 | 2.1805 | 0.69832 | 168.133 | 99.1269 | 3.8408 | 102.9677 | 6.1444 | 103 | 102.5633 | 103.9252 | 104 | 577.3573 | 19.7288 | 87.7251 | 80.4078 | 217.3235 | 216.643 | 393.3936 | 84.0665 | 4.4808 | 84 | 1799.734 | 3.7442 | 1800 | 25.0385 | 2.4522 | 25 | 10000000000 | 35.4421 | 30.3897 | 176.881 | 89.4052 | 89.9618 | 7.7775 | 90 | 10000000000 | 186.3506 | 203.781 | 204.0799 | 192.9476 | 262.9594 | 264.6241 | 238.746 | 10000000000 | 10000000000 | 40.1582 | 4.3203 | 40 | 10000000000 | 145 | 10000000000 | 40.0011 | 8.813 | 40 | 88.6098 | 88.2712 | 53.8628 | 10000000000 | 89.9851 | 4.8554 | 90 | 95.1507 | 10000000000 | 88.4405 | 5 | 90 | 95.8869 | 14.4041 | -18.719 | 44.7831 | 63.64 | 0.85364
Log | 4236 | 35.3 | 2014-08-16 01:05 | C13EOAT_test | -0.0025 | 0.73149 | -0.37508 | 74.5865 | 282.3752 | 113.8113 | 1.5059 | -0.75928 | 4.0906 | 1.5 | 6.4039 | 24.3585 | 2.1804 | 0.69832 | 168.1013 | 99.1385 | 3.878 | 103.0165 | 6.141 | 103 | 102.803 | 103.9236 | 104 | 568.2701 | 19.7297 | 87.7161 | 80.3851 | 217.3194 | 216.643 | 393.3936 | 84.0506 | 4.4794 | 84 | 1800.031 | 3.7438 | 1800 | 25.0271 | 2.4519 | 25 | 10000000000 | 35.4308 | 30.4301 | 176.904 | 89.4409 | 89.9955 | 7.7724 | 90 | 10000000000 | 186.247 | 204.2906 | 204.693 | 192.5871 | 262.885 | 264.5349 | 238.9749 | 10000000000 | 10000000000 | 40.0874 | 4.2965 | 40 | 10000000000 | 145 | 10000000000 | 40.0061 | 8.8126 | 40 | 88.6234 | 88.2806 | 53.8478 | 10000000000 | 89.9784 | 4.8591 | 90 | 95.178 | 10000000000 | 88.452 | 5 | 90 | 95.901 | 14.4026 | -18.7533 | 44.8747 | 63.62 | 0.85375
Log | 4237 | 35.3084 | 2014-08-16 01:06 | C13EOAT_test | -0.0025 | 0.73149 | -0.37508 | 75.1891 | 282.7498 | 103.8689 | 1.5028 | -0.7592 | 4.0906 | 1.5 | 6.4034 | 24.3635 | 2.1804 | 0.69832 | 167.9752 | 99.1102 | 3.8639 | 102.974 | 6.1453 | 103 | 102.8179 | 103.9297 | 104 | 562.9542 | 19.7324 | 87.6229 | 80.3523 | 217.3284 | 216.643 | 393.3936 | 83.9876 | 4.478 | 84 | 1799.786 | 3.7442 | 1800 | 25.0381 | 2.4512 | 25 | 10000000000 | 35.4358 | 30.3758 | 176.9037 | 89.4211 | 89.9975 | 7.7723 | 90 | 10000000000 | 186.3376 | 204.3936 | 204.5008 | 192.8545 | 263.3618 | 265.7006 | 239.9876 | 10000000000 | 10000000000 | 39.9857 | 4.2967 | 40 | 10000000000 | 145 | 10000000000 | 39.9702 | 8.8146 | 40 | 88.6418 | 88.2619 | 53.8377 | 10000000000 | 90.0089 | 4.8499 | 90 | 95.1554 | 10000000000 | 88.4518 | 5 | 90 | 95.8946 | 14.4054 | -18.7579 | 44.8779 | 63.63 | 0.85376
Log | 4238 | 35.3167 | 2014-08-16 01:06 | C13EOAT_test | -0.0025 | 0.73133 | -0.37508 | 75.5973 | 282.7554 | 110.7444 | 1.4872 | -0.75939 | 4.0906 | 1.5 | 6.4017 | 24.3718 | 2.1809 | 0.69832 | 168.1498 | 99.1185 | 3.9255 | 103.044 | 6.139 | 103 | 102.9148 | 103.9174 | 104 | 567.5003 | 19.7324 | 87.7239 | 80.4259 | 217.3261 | 216.643 | 393.3936 | 84.0749 | 4.4767 | 84 | 1799.616 | 3.7444 | 1800 | 25.0543 | 2.4505 | 25 | 10000000000 | 35.4346 | 30.4279 | 176.9254 | 89.4578 | 90.0146 | 7.7698 | 90 | 10000000000 | 186.3596 | 204.2906 | 204.2679 | 192.9249 | 263.783 | 266.6295 | 240.4369 | 10000000000 | 10000000000 | 39.9713 | 4.3072 | 40 | 10000000000 | 145 | 10000000000 | 40.0003 | 8.8135 | 40 | 88.6387 | 88.2867 | 53.8634 | 10000000000 | 90.0232 | 4.8477 | 90 | 95.1854 | 10000000000 | 88.4627 | 5 | 90 | 95.9044 | 14.4066 | -18.6926 | 44.8733 | 63.61 | 0.85376
Log | 4239 | 35.325 | 2014-08-16 01:07 | C13EOAT_test | -0.0025 | 0.72881 | -0.37508 | 81.9071 | 282.7056 | 127.0331 | 1.4682 | -0.75944 | 4.0907 | 1.5 | 6.3795 | 24.3718 | 2.1804 | 0.69832 | 168.6325 | 99.1222 | 3.8645 | 102.9867 | 6.1427 | 103 | 102.98 | 103.9327 | 104 | 574.1174 | 19.7324 | 87.9489 | 80.6835 | 217.3257 | 216.643 | 393.3936 | 84.3162 | 4.4725 | 84 | 1798.49 | 3.7462 | 1800 | 25.0372 | 2.4503 | 25 | 10000000000 | 35.4984 | 30.423 | 176.9064 | 89.4421 | 90.0021 | 7.7719 | 90 | 10000000000 | 186.3871 | 204.2741 | 204.1295 | 192.7912 | 263.3161 | 265.2493 | 240.0451 | 10000000000 | 10000000000 | 39.9032 | 4.3303 | 40 | 10000000000 | 145 | 10000000000 | 39.9981 | 8.8144 | 40 | 88.6224 | 88.2841 | 53.863 | 10000000000 | 90.0311 | 4.8434 | 90 | 95.1716 | 10000000000 | 88.4532 | 5 | 90 | 95.9036 | 14.4055 | -18.4387 | 44.7798 | 63.61 | 0.85358
Log | 4240 | 35.3333 | 2014-08-16 01:07 | C13EOAT_test | -0.0025 | 0.73149 | -0.37508 | 74.854 | 282.4762 | 109.5632 | 1.5053 | -0.75935 | 4.0907 | 1.5 | 6.3589 | 24.3718 | 2.1804 | 0.69832 | 168.1322 | 99.1124 | 3.8808 | 102.9932 | 6.1424 | 103 | 102.7727 | 103.8997 | 104 | 574.7248 | 19.7324 | 87.7125 | 80.4197 | 217.3438 | 216.643 | 393.3936 | 84.0661 | 4.472 | 84 | 1799.35 | 3.7448 | 1800 | 25.0366 | 2.4499 | 25 | 10000000000 | 35.4481 | 30.4343 | 176.9447 | 89.4428 | 89.9825 | 7.7755 | 90 | 10000000000 | 186.3543 | 204.0628 | 204.6064 | 192.6119 | 263.9708 | 265.5471 | 239.7478 | 10000000000 | 10000000000 | 39.8611 | 4.3604 | 40 | 10000000000 | 145 | 10000000000 | 40.0172 | 8.8139 | 40 | 88.6223 | 88.3223 | 53.8606 | 10000000000 | 90.0058 | 4.8555 | 90 | 95.1714 | 10000000000 | 88.4723 | 5 | 90 | 95.9081 | 14.4051 | -18.6926 | 44.6945 | 63.61 | 0.85347
Log | 4241 | 35.3417 | 2014-08-16 01:08 | C13EOAT_test | -0.0025 | 0.73149 | -0.37508 | 78.0131 | 282.7427 | 112.1374 | 1.4966 | -0.75928 | 4.0907 | 1.5 | 6.3096 | 24.3751 | 2.1804 | 0.69832 | 168.2237 | 99.1175 | 3.8812 | 102.9987 | 6.143 | 103 | 102.728 | 103.9169 | 104 | 577.6283 | 19.7322 | 87.7733 | 80.4504 | 217.3309 | 216.643 | 393.3936 | 84.1118 | 4.4707 | 84 | 1800.005 | 3.7438 | 1800 | 25.0163 | 2.4501 | 25 | 10000000000 | 35.4006 | 30.475 | 176.9229 | 89.4364 | 89.9691 | 7.7783 | 90 | 10000000000 | 186.2269 | 203.5416 | 204.5891 | 193.1368 | 262.6605 | 264.9828 | 239.4801 | 10000000000 | 10000000000 | 39.8326 | 4.3925 | 40 | 10000000000 | 145 | 10000000000 | 39.9633 | 8.8171 | 40 | 88.6115 | 88.3114 | 53.8789 | 10000000000 | 89.996 | 4.8603 | 90 | 95.1229 | 10000000000 | 88.4615 | 5 | 90 | 95.907 | 14.4039 | -18.6671 | 44.4895 | 63.6 | 0.85371
Log | 4242 | 35.35 | 2014-08-16 01:08 | C13EOAT_test | -0.0025 | 0.73131 | -0.37508 | 75.1337 | 282.417 | 122.207 | 1.506 | -0.75948 | 4.0907 | 1.5 | 6.282 | 24.3994 | 2.184 | 0.69832 | 168.3996 | 99.1113 | 3.9118 | 103.0231 | 6.1408 | 103 | 102.877 | 103.9148 | 104 | 574.853 | 19.7323 | 87.8469 | 80.5527 | 217.3303 | 216.643 | 393.3936 | 84.1998 | 4.4674 | 84 | 1799.582 | 3.7445 | 1800 | 24.9814 | 2.4509 | 25 | 10000000000 | 35.3747 | 30.4781 | 176.8882 | 89.4022 | 89.9868 | 7.7764 | 90 | 10000000000 | 186.3255 | 204.2708 | 204.8714 | 193.243 | 262.85 | 265.6065 | 240.4344 | 10000000000 | 10000000000 | 39.828 | 4.4289 | 40 | 10000000000 | 145 | 10000000000 | 39.992 | 8.8165 | 40 | 88.6178 | 88.2704 | 53.8597 | 10000000000 | 89.9945 | 4.8615 | 90 | 95.1381 | 10000000000 | 88.4441 | 5 | 90 | 95.903 | 14.4038 | -18.5585 | 44.3756 | 63.6 | 0.85376
Log | 4243 | 35.3584 | 2014-08-16 01:09 | C13EOAT_test | -0.0025 | 0.73157 | -0.37508 | 75.2551 | 282.9706 | 104.8158 | 1.5059 | -0.75927 | 4.0907 | 1.5 | 6.2583 | 24.3954 | 2.1823 | 0.69832 | 168.0901 | 99.11 | 3.8647 | 102.9747 | 6.1442 | 103 | 102.815 | 103.9289 | 104 | 571.0182 | 19.7324 | 87.7083 | 80.3819 | 217.3681 | 216.643 | 393.3936 | 84.0451 | 4.466 | 84 | 1799.929 | 3.744 | 1800 | 24.9249 | 2.4525 | 25 | 10000000000 | 35.3707 | 30.4441 | 176.8697 | 89.4122 | 90.008 | 7.7743 | 90 | 10000000000 | 186.2821 | 203.7738 | 204.2674 | 192.7388 | 263.3246 | 265.2296 | 238.8326 | 10000000000 | 10000000000 | 39.8928 | 4.4549 | 40 | 10000000000 | 145 | 10000000000 | 39.9642 | 8.8185 | 40 | 88.624 | 88.2457 | 53.854 | 10000000000 | 89.9912 | 4.8632 | 90 | 95.143 | 10000000000 | 88.4349 | 5 | 90 | 95.8984 | 14.4074 | -18.7281 | 44.2848 | 63.58 | 0.85359
Log | 4244 | 35.3667 | 2014-08-16 01:09 | C13EOAT_test | -0.0025 | 0.73144 | -0.37508 | 76.6153 | 282.8257 | 122.3123 | 1.5003 | -0.75936 | 4.0907 | 1.5 | 6.2874 | 24.3713 | 2.1804 | 0.69832 | 168.2355 | 99.11 | 3.8984 | 103.0084 | 6.1418 | 103 | 102.7016 | 103.9311 | 104 | 568.1891 | 19.7323 | 87.7817 | 80.4538 | 217.3206 | 216.643 | 393.3936 | 84.1177 | 4.4651 | 84 | 1800.688 | 3.7428 | 1800 | 24.9114 | 2.4534 | 25 | 10000000000 | 35.385 | 30.384 | 176.8754 | 89.3832 | 89.9844 | 7.7796 | 90 | 10000000000 | 186.1787 | 204.258 | 204.0012 | 192.8109 | 263.5042 | 264.6819 | 238.4709 | 10000000000 | 10000000000 | 40.0031 | 4.4615 | 40 | 10000000000 | 145 | 10000000000 | 39.9831 | 8.818 | 40 | 88.6241 | 88.2513 | 53.8605 | 10000000000 | 89.9842 | 4.8694 | 90 | 95.1639 | 10000000000 | 88.4377 | 5 | 90 | 95.8986 | 14.4007 | -18.6562 | 44.3924 | 63.59 | 0.85368
Log | 4245 | 35.375 | 2014-08-16 01:10 | C13EOAT_test | -0.0025 | 0.73123 | -0.37508 | 75.168 | 282.8301 | 116.2484 | 1.5089 | -0.75918 | 4.0907 | 1.5 | 6.2844 | 24.3718 | 2.1804 | 0.69832 | 168.0853 | 99.11 | 3.8319 | 102.942 | 6.1483 | 103 | 102.9404 | 103.9312 | 104 | 572.3784 | 19.7324 | 87.6906 | 80.3947 | 217.322 | 216.643 | 393.3936 | 84.0426 | 4.4631 | 84 | 1799.605 | 3.7446 | 1800 | 24.9664 | 2.4529 | 25 | 10000000000 | 35.3443 | 30.3909 | 176.913 | 89.4206 | 89.9834 | 7.7814 | 90 | 10000000000 | 186.1926 | 203.7252 | 204.153 | 192.8068 | 262.8422 | 265.3032 | 238.7408 | 10000000000 | 10000000000 | 40.0158 | 4.4581 | 40 | 10000000000 | 145 | 10000000000 | 39.9828 | 8.8185 | 40 | 88.6257 | 88.2873 | 53.8881 | 10000000000 | 89.9909 | 4.871 | 90 | 95.155 | 10000000000 | 88.4565 | 5 | 90 | 95.8986 | 14.404 | -18.7153 | 44.386 | 63.59 | 0.85374
Log | 4246 | 35.3833 | 2014-08-16 01:10 | C13EOAT_test | -0.0025 | 0.73126 | -0.37508 | 75.434 | 282.9655 | 103.5968 | 1.5096 | -0.75947 | 4.0906 | 1.5 | 6.3302 | 24.3718 | 2.1804 | 0.69832 | 167.9319 | 99.11 | 3.8915 | 103.0015 | 6.145 | 103 | 102.8908 | 103.9004 | 104 | 571.5771 | 19.7324 | 87.6161 | 80.3158 | 217.3381 | 216.643 | 393.3936 | 83.9659 | 4.4629 | 84 | 1800.023 | 3.744 | 1800 | 24.9456 | 2.454 | 25 | 10000000000 | 35.3674 | 30.4248 | 176.8938 | 89.4165 | 89.9626 | 7.7861 | 90 | 10000000000 | 186.2681 | 204.0567 | 204.4651 | 192.8639 | 263.2644 | 265.2281 | 238.8245 | 10000000000 | 10000000000 | 40.0862 | 4.4441 | 40 | 10000000000 | 145 | 10000000000 | 39.9555 | 8.8206 | 40 | 88.6131 | 88.2806 | 53.8593 | 10000000000 | 89.9623 | 4.8846 | 90 | 95.1414 | 10000000000 | 88.4469 | 5 | 90 | 95.8972 | 14.4044 | -18.7942 | 44.5751 | 63.59 | 0.85376
Log | 4247 | 35.3917 | 2014-08-16 01:11 | C13EOAT_test | -0.0025 | 0.72871 | -0.37508 | 78.661 | 282.7497 | 114.236 | 1.5163 | -0.75944 | 4.0906 | 1.5 | 6.366 | 24.3764 | 2.186 | 0.69832 | 168.0756 | 99.11 | 3.8714 | 102.9814 | 6.1461 | 103 | 102.8337 | 103.9046 | 104 | 578.6849 | 19.7319 | 87.7024 | 80.3732 | 217.3226 | 216.643 | 393.05 | 84.0378 | 4.4621 | 84 | 1799.96 | 3.7441 | 1800 | 24.9489 | 2.4547 | 25 | 10000000000 | 35.38 | 30.4804 | 176.8983 | 89.4011 | 89.9788 | 7.7847 | 90 | 10000000000 | 186.2495 | 204.9509 | 204.366 | 192.8403 | 263.685 | 265.6667 | 238.5108 | 10000000000 | 10000000000 | 40.131 | 4.4192 | 40 | 10000000000 | 145 | 10000000000 | 39.9626 | 8.8209 | 40 | 88.6111 | 88.2872 | 53.84 | 10000000000 | 89.9803 | 4.881 | 90 | 95.1392 | 10000000000 | 88.4491 | 5 | 90 | 95.893 | 14.4027 | -18.7368 | 44.7193 | 63.58 | 0.85376
Log | 4248 | 35.4 | 2014-08-16 01:11 | C13EOAT_test | -0.0025 | 0.73149 | -0.37508 | 78.0166 | 282.5042 | 122.6931 | 1.5122 | -0.75941 | 4.0906 | 1.5 | 6.4045 | 24.3719 | 2.1804 | 0.69832 | 168.4964 | 99.1194 | 3.8893 | 103.0087 | 6.1443 | 103 | 102.7595 | 103.9241 | 104 | 580.1461 | 19.732 | 87.8989 | 80.5975 | 217.3276 | 216.643 | 393.3936 | 84.2482 | 4.4578 | 84 | 1800.054 | 3.744 | 1800 | 24.9721 | 2.4548 | 25 | 10000000000 | 35.3958 | 30.379 | 176.9305 | 89.4033 | 89.9827 | 7.785 | 90 | 10000000000 | 186.2393 | 204.0174 | 205.0638 | 192.8908 | 263.3198 | 265.6423 | 237.8181 | 10000000000 | 10000000000 | 40.1118 | 4.3901 | 40 | 10000000000 | 145 | 10000000000 | 39.9715 | 8.8212 | 40 | 88.6355 | 88.295 | 53.8233 | 10000000000 | 90.0002 | 4.8742 | 90 | 95.1585 | 10000000000 | 88.4653 | 5 | 90 | 95.895 | 14.4009 | -18.5219 | 44.8737 | 63.57 | 0.85376
Log | 4249 | 35.4083 | 2014-08-16 01:12 | C13EOAT_test | -0.0025 | 0.73118 | -0.37508 | 78.2108 | 282.7246 | 119.4304 | 1.506 | -0.75933 | 4.0906 | 1.5 | 6.406 | 24.3718 | 2.1804 | 0.69832 | 168.0783 | 99.11 | 3.8304 | 102.9404 | 6.151 | 103 | 102.8129 | 103.9185 | 104 | 570.3057 | 19.7324 | 87.7083 | 80.3701 | 217.3427 | 216.643 | 393.3936 | 84.0392 | 4.4583 | 84 | 1799.969 | 3.7441 | 1800 | 24.9346 | 2.4562 | 25 | 10000000000 | 35.3753 | 30.4264 | 176.9046 | 89.3794 | 89.9815 | 7.7869 | 90 | 10000000000 | 186.1691 | 203.7597 | 205.049 | 192.8165 | 263.0392 | 265.6266 | 238.2391 | 10000000000 | 10000000000 | 40.1075 | 4.3612 | 40 | 10000000000 | 145 | 10000000000 | 39.9585 | 8.8227 | 40 | 88.638 | 88.2666 | 53.8159 | 10000000000 | 89.9675 | 4.8878 | 90 | 95.1531 | 10000000000 | 88.4523 | 5 | 90 | 95.8793 | 14.401 | -18.7399 | 44.8803 | 63.57 | 0.85376
Log | 4250 | 35.4167 | 2014-08-16 01:12 | C13EOAT_test | -0.0025 | 0.72808 | -0.37508 | 79.4008 | 282.5753 | 116.0149 | 1.5166 | -0.75927 | 4.0906 | 1.5 | 6.3939 | 24.3684 | 2.1797 | 0.69832 | 168.3663 | 99.1101 | 3.878 | 102.9881 | 6.1486 | 103 | 102.7466 | 103.9242 | 104 | 564.2573 | 19.7298 | 87.8101 | 80.5562 | 217.3188 | 216.643 | 393.3936 | 84.1831 | 4.4564 | 84 | 1800.325 | 3.7437 | 1800 | 24.9359 | 2.457 | 25 | 10000000000 | 35.3357 | 30.3368 | 176.8657 | 89.4064 | 89.95 | 7.7935 | 90 | 10000000000 | 186.1045 | 203.9317 | 204.4367 | 192.6395 | 262.9852 | 265.0781 | 237.9984 | 10000000000 | 10000000000 | 40.1312 | 4.3337 | 40 | 10000000000 | 145 | 10000000000 | 39.9726 | 8.8229 | 40 | 88.6094 | 88.2563 | 53.8275 | 10000000000 | 90.0208 | 4.8697 | 90 | 95.1847 | 10000000000 | 88.4329 | 5 | 90 | 95.8826 | 14.4032 | -18.5538 | 44.8347 | 63.57 | 0.85376
Log | 4251 | 35.425 | 2014-08-16 01:13 | C13EOAT_test | -0.0025 | 0.73149 | -0.37508 | 77.188 | 282.7335 | 110.2493 | 1.5094 | -0.75945 | 4.0906 | 1.5 | 6.3564 | 24.4116 | 2.1804 | 0.69832 | 168.0021 | 99.1106 | 3.8645 | 102.9751 | 6.1506 | 103 | 102.6512 | 103.9209 | 104 | 567.4605 | 19.7324 | 87.6361 | 80.366 | 217.3205 | 216.643 | 393.05 | 84.0011 | 4.4549 | 84 | 1799.966 | 3.7442 | 1800 | 24.9487 | 2.4577 | 25 | 10000000000 | 35.3736 | 30.3723 | 176.9257 | 89.4317 | 89.9943 | 7.7872 | 90 | 10000000000 | 186.1571 | 204.3686 | 204.5095 | 192.7995 | 263.6589 | 264.707 | 238.9811 | 10000000000 | 10000000000 | 40.0704 | 4.3159 | 40 | 10000000000 | 145 | 10000000000 | 39.9787 | 8.8237 | 40 | 88.6406 | 88.2851 | 53.8475 | 10000000000 | 90.0032 | 4.8764 | 90 | 95.1765 | 10000000000 | 88.4628 | 5 | 90 | 95.8949 | 14.4029 | -18.7446 | 44.6801 | 63.57 | 0.85376
Log | 4252 | 35.4333 | 2014-08-16 01:13 | C13EOAT_test | -0.0025 | 0.7312 | -0.37508 | 70.0697 | 282.3781 | 123.8268 | 1.5007 | -0.75937 | 4.0905 | 1.5 | 6.3112 | 24.3587 | 2.1804 | 0.69832 | 168.0319 | 99.131 | 3.8886 | 103.0196 | 6.1474 | 103 | 102.8083 | 103.9348 | 104 | 569.7661 | 19.7324 | 87.6621 | 80.3698 | 217.3214 | 216.643 | 393.3936 | 84.016 | 4.4547 | 84 | 1799.981 | 3.7443 | 1800 | 24.9163 | 2.4597 | 25 | 10000000000 | 35.2736 | 30.3332 | 176.9682 | 89.4333 | 90.0107 | 7.7853 | 90 | 10000000000 | 186.1235 | 204.4192 | 204.3181 | 192.5263 | 263.0358 | 264.4275 | 238.126 | 10000000000 | 10000000000 | 39.9998 | 4.3082 | 40 | 10000000000 | 145 | 10000000000 | 39.9817 | 8.8247 | 40 | 88.6394 | 88.3288 | 53.8371 | 10000000000 | 89.9981 | 4.8761 | 90 | 95.1767 | 10000000000 | 88.4841 | 5 | 90 | 95.915 | 14.407 | -18.7612 | 44.5016 | 63.56 | 0.85376
Log | 4253 | 35.4417 | 2014-08-16 01:14 | C13EOAT_test | -0.0025 | 0.7295 | -0.37508 | 74.7946 | 282.9121 | 103.0831 | 1.4089 | -0.75935 | 4.0906 | 1.5 | 6.2828 | 24.3718 | 2.1804 | 0.69832 | 168.1352 | 99.1197 | 3.8154 | 102.935 | 6.1545 | 103 | 102.794 | 103.9076 | 104 | 575.9482 | 19.7324 | 87.7035 | 80.4316 | 217.3449 | 216.643 | 393.3936 | 84.0676 | 4.452 | 84 | 1800.118 | 3.7442 | 1800 | 24.8954 | 2.4617 | 25 | 10000000000 | 35.3621 | 30.4018 | 176.9237 | 89.4258 | 90.0032 | 7.7864 | 90 | 10000000000 | 186.1232 | 205.2011 | 204.4728 | 192.7416 | 263.0769 | 264.7657 | 238.2593 | 10000000000 | 10000000000 | 39.9351 | 4.3171 | 40 | 10000000000 | 145 | 10000000000 | 39.9624 | 8.8268 | 40 | 88.6272 | 88.2965 | 53.8612 | 10000000000 | 90.0091 | 4.8699 | 90 | 95.1894 | 10000000000 | 88.4619 | 5 | 90 | 95.9069 | 14.4052 | -18.688 | 44.3818 | 63.55 | 0.85373
Log | 4254 | 35.45 | 2014-08-16 01:14 | C13EOAT_test | -0.0025 | 0.7318 | -0.37508 | 79.7487 | 282.7509 | 107.0944 | 1.5143 | -0.75933 | 4.0906 | 1.5 | 6.273 | 24.3967 | 2.1804 | 0.69832 | 167.9906 | 99.135 | 3.8682 | 103.0032 | 6.1516 | 103 | 103.0236 | 103.93 | 104 | 580.199 | 19.6982 | 87.6355 | 80.3551 | 217.3284 | 216.643 | 393.3936 | 83.9953 | 4.4519 | 84 | 1800.665 | 3.7433 | 1800 | 24.8772 | 2.4638 | 25 | 10000000000 | 35.3246 | 30.3485 | 176.9552 | 89.4552 | 90.0064 | 7.7854 | 90 | 10000000000 | 186.125 | 204.2246 | 203.822 | 192.5186 | 263.0805 | 264.9447 | 239.5964 | 10000000000 | 10000000000 | 39.9372 | 4.3304 | 40 | 10000000000 | 145 | 10000000000 | 40.0101 | 8.825 | 40 | 88.6526 | 88.3026 | 53.8705 | 10000000000 | 90.0296 | 4.8586 | 90 | 95.159 | 10000000000 | 88.4776 | 5 | 90 | 95.9153 | 14.4062 | -18.7799 | 44.3434 | 63.55 | 0.85376
Log | 4255 | 35.4584 | 2014-08-16 01:15 | C13EOAT_test | -0.0025 | 0.73155 | -0.37508 | 81.2777 | 282.7522 | 118.1568 | 1.5018 | -0.75948 | 4.0906 | 1.5 | 6.262 | 24.3718 | 2.1804 | 0.69832 | 168.1761 | 99.1194 | 3.8768 | 102.9962 | 6.1532 | 103 | 102.7784 | 103.9227 | 104 | 578.3391 | 19.7307 | 87.7321 | 80.4441 | 217.3188 | 216.643 | 393.3936 | 84.088 | 4.4512 | 84 | 1799.618 | 3.7449 | 1800 | 24.8577 | 2.4661 | 25 | 10000000000 | 35.2834 | 30.2495 | 176.9437 | 89.4316 | 90.0201 | 7.7826 | 90 | 10000000000 | 186.243 | 204.461 | 204.4691 | 192.4818 | 263.1147 | 265.4436 | 239.6648 | 10000000000 | 10000000000 | 39.9354 | 4.3463 | 40 | 10000000000 | 145 | 10000000000 | 39.9958 | 8.8261 | 40 | 88.6581 | 88.2856 | 53.8256 | 10000000000 | 90.0254 | 4.8542 | 90 | 95.1764 | 10000000000 | 88.4719 | 5 | 90 | 95.9148 | 14.4048 | -18.6754 | 44.2955 | 63.54 | 0.85376
Log | 4256 | 35.4667 | 2014-08-16 01:15 | C13EOAT_test | -0.0025 | 0.73093 | -0.37508 | 80.6743 | 283.0434 | 112.6937 | 1.5207 | -0.75935 | 4.0906 | 1.5 | 6.2627 | 24.4082 | 2.1804 | 0.69832 | 168.3235 | 99.1231 | 3.8645 | 102.9876 | 6.154 | 103 | 102.7531 | 103.9398 | 104 | 569.2313 | 19.7324 | 87.8294 | 80.494 | 217.3188 | 216.643 | 393.3936 | 84.1617 | 4.4483 | 84 | 1800.078 | 3.7443 | 1800 | 24.8475 | 2.4685 | 25 | 10000000000 | 35.2945 | 30.272 | 176.8877 | 89.4562 | 90.0039 | 7.7845 | 90 | 10000000000 | 186.2094 | 204.2258 | 204.4632 | 192.7346 | 263.0993 | 265.6566 | 239.5725 | 10000000000 | 10000000000 | 39.883 | 4.3684 | 40 | 10000000000 | 145 | 10000000000 | 40.0271 | 8.8242 | 40 | 88.6429 | 88.2448 | 53.7964 | 10000000000 | 90.0073 | 4.8556 | 90 | 95.2019 | 10000000000 | 88.4438 | 5 | 90 | 95.9173 | 14.4046 | -18.629 | 44.2979 | 63.55 | 0.85376
Log | 4257 | 35.475 | 2014-08-16 01:16 | C13EOAT_test | -0.0025 | 0.7318 | -0.37508 | 75.9099 | 282.831 | 122.4272 | 1.5133 | -0.75938 | 4.0905 | 1.5 | 6.3117 | 24.3722 | 2.1804 | 0.69832 | 168.3164 | 99.1129 | 3.8374 | 102.9503 | 6.1578 | 103 | 102.9155 | 103.9305 | 104 | 562.9819 | 19.7324 | 87.8045 | 80.5119 | 217.3268 | 216.643 | 393.3936 | 84.1582 | 4.4459 | 84 | 1799.816 | 3.7448 | 1800 | 24.8811 | 2.4699 | 25 | 10000000000 | 35.2736 | 30.358 | 176.9548 | 89.466 | 90.0271 | 7.7796 | 90 | 10000000000 | 186.1183 | 204.2208 | 204.0495 | 192.5581 | 263.604 | 265.6964 | 239.9614 | 10000000000 | 10000000000 | 39.8667 | 4.3982 | 40 | 10000000000 | 145 | 10000000000 | 40.0159 | 8.8241 | 40 | 88.6621 | 88.2927 | 53.7716 | 10000000000 | 90.0032 | 4.8486 | 90 | 95.1788 | 10000000000 | 88.4774 | 5 | 90 | 95.909 | 14.4046 | -18.601 | 44.4996 | 63.54 | 0.85376
Log | 4258 | 35.4833 | 2014-08-16 01:16 | C13EOAT_test | -0.0025 | 0.7312 | -0.37508 | 77.3751 | 282.9988 | 108.8346 | 1.4913 | -0.75931 | 4.0905 | 1.5 | 6.3528 | 24.4052 | 2.1805 | 0.69832 | 168.3033 | 99.11 | 3.8851 | 102.9951 | 6.1557 | 103 | 102.8123 | 103.9337 | 104 | 565.6734 | 19.7324 | 87.81 | 80.4934 | 217.3188 | 216.643 | 393.3936 | 84.1517 | 4.4452 | 84 | 1799.301 | 3.7455 | 1800 | 24.8754 | 2.4719 | 25 | 10000000000 | 35.2902 | 30.3234 | 176.9329 | 89.4606 | 90.0211 | 7.7795 | 90 | 10000000000 | 186.2805 | 204.4436 | 204.0542 | 192.5945 | 263.953 | 265.8986 | 240.0464 | 10000000000 | 10000000000 | 39.8939 | 4.4203 | 40 | 10000000000 | 145 | 10000000000 | 40.0233 | 8.823 | 40 | 88.6401 | 88.2928 | 53.7449 | 10000000000 | 90.0164 | 4.8388 | 90 | 95.2002 | 10000000000 | 88.4665 | 5 | 90 | 95.8979 | 14.4045 | -18.6166 | 44.6683 | 63.54 | 0.85376
Log | 4259 | 35.4917 | 2014-08-16 01:17 | C13EOAT_test | -0.0025 | 0.7314 | -0.37508 | 75.8411 | 282.7498 | 108.7573 | 1.5066 | -0.75929 | 4.0906 | 1.5 | 6.4026 | 24.3718 | 2.1804 | 0.69832 | 168.0314 | 99.125 | 3.8374 | 102.9624 | 6.1602 | 103 | 102.866 | 103.9363 | 104 | 565.4606 | 19.7324 | 87.6513 | 80.3801 | 217.3508 | 216.643 | 393.3936 | 84.0157 | 4.444 | 84 | 1799.771 | 3.7447 | 1800 | 24.9212 | 2.4724 | 25 | 10000000000 | 35.2691 | 30.4014 | 176.9534 | 89.4859 | 90.0559 | 7.7721 | 90 | 10000000000 | 186.2927 | 204.4029 | 203.3818 | 192.8129 | 263.3873 | 265.227 | 240.1471 | 10000000000 | 10000000000 | 39.9565 | 4.4386 | 40 | 10000000000 | 145 | 10000000000 | 40.0405 | 8.8214 | 40 | 88.6362 | 88.3172 | 53.7533 | 10000000000 | 90.0195 | 4.8332 | 90 | 95.2141 | 10000000000 | 88.4767 | 5 | 90 | 95.9017 | 14.4049 | -18.7449 | 44.8736 | 63.53 | 0.85376
Log | 4260 | 35.5 | 2014-08-16 01:17 | C13EOAT_test | -0.0025 | 0.7315 | -0.37508 | 76.0837 | 282.3758 | 118.5304 | 1.5038 | -0.75935 | 4.0905 | 1.5 | 6.3816 | 24.3718 | 2.1885 | 0.69832 | 168.0685 | 99.1101 | 3.8916 | 103.0017 | 6.1581 | 103 | 102.9636 | 103.8964 | 104 | 579.6849 | 19.7324 | 87.7006 | 80.3679 | 217.3189 | 216.643 | 393.3936 | 84.0343 | 4.4427 | 84 | 1799.88 | 3.7446 | 1800 | 24.9019 | 2.474 | 25 | 10000000000 | 35.3445 | 30.3424 | 176.9846 | 89.4697 | 90.0366 | 7.7732 | 90 | 10000000000 | 186.2686 | 204.1839 | 203.1227 | 192.8613 | 263.266 | 266.103 | 239.5776 | 10000000000 | 10000000000 | 40.01 | 4.4444 | 40 | 10000000000 | 145 | 10000000000 | 40.0361 | 8.8206 | 40 | 88.6447 | 88.3399 | 53.7352 | 10000000000 | 90.0258 | 4.8235 | 90 | 95.1632 | 10000000000 | 88.4923 | 5 | 90 | 95.8976 | 14.4079 | -18.7422 | 44.7929 | 63.53 | 0.85376
Log | 4261 | 35.5084 | 2014-08-16 01:18 | C13EOAT_test | -0.0025 | 0.73149 | -0.37508 | 78.2672 | 283.0967 | 117.2917 | 1.5035 | -0.75929 | 4.0905 | 1.5 | 6.3985 | 24.3735 | 2.1809 | 0.69832 | 168.0707 | 99.11 | 3.8509 | 102.9609 | 6.1614 | 103 | 102.6622 | 103.9036 | 104 | 581.7345 | 19.7324 | 87.7026 | 80.3681 | 217.3513 | 216.643 | 393.3936 | 84.0353 | 4.4425 | 84 | 1800.247 | 3.744 | 1800 | 24.9054 | 2.4752 | 25 | 10000000000 | 35.3248 | 30.3125 | 176.9623 | 89.4736 | 90.0408 | 7.7703 | 90 | 10000000000 | 186.3196 | 204.192 | 204.3906 | 193.2446 | 262.7141 | 265.4099 | 239.0706 | 10000000000 | 10000000000 | 40.0367 | 4.4383 | 40 | 10000000000 | 145 | 10000000000 | 40.0149 | 8.8203 | 40 | 88.6546 | 88.3077 | 53.7086 | 10000000000 | 90.0317 | 4.8141 | 90 | 95.1771 | 10000000000 | 88.4812 | 5 | 90 | 95.8925 | 14.4027 | -18.7419 | 44.8528 | 63.53 | 0.85376
Log | 4262 | 35.5167 | 2014-08-16 01:18 | C13EOAT_test | -0.0025 | 0.73162 | -0.37508 | 77.7996 | 282.6048 | 109.6082 | 1.4717 | -0.75917 | 4.0906 | 1.5 | 6.35 | 24.386 | 2.1804 | 0.69832 | 167.9272 | 99.1334 | 3.8645 | 102.9979 | 6.1603 | 103 | 102.6574 | 103.9319 | 104 | 576.7148 | 19.7324 | 87.6302 | 80.2971 | 217.319 | 216.643 | 393.3936 | 83.9636 | 4.4413 | 84 | 1799.97 | 3.7445 | 1800 | 24.8964 | 2.4766 | 25 | 10000000000 | 35.3227 | 30.2982 | 176.9186 | 89.4497 | 90.0164 | 7.7721 | 90 | 10000000000 | 186.2453 | 204.0319 | 204.6457 | 192.8744 | 263.7108 | 265.8412 | 238.9579 | 10000000000 | 10000000000 | 40.0646 | 4.424 | 40 | 10000000000 | 145 | 10000000000 | 40.0763 | 8.8158 | 40 | 88.6546 | 88.264 | 53.6746 | 10000000000 | 90.012 | 4.8146 | 90 | 95.1904 | 10000000000 | 88.4593 | 5 | 90 | 95.889 | 14.4029 | -18.8364 | 44.6539 | 63.53 | 0.85376
Log | 4263 | 35.525 | 2014-08-16 01:19 | C13EOAT_test | -0.0025 | 0.73121 | -0.37508 | 76.2853 | 282.4092 | 116.9055 | 1.5001 | -0.75932 | 4.0906 | 1.5 | 6.357 | 24.4218 | 2.1804 | 0.69832 | 168.3498 | 99.1391 | 3.83 | 102.9691 | 6.1646 | 103 | 102.7695 | 103.9313 | 104 | 569.2316 | 19.7322 | 87.841 | 80.5088 | 217.3429 | 216.643 | 393.3936 | 84.1749 | 4.4394 | 84 | 1800.156 | 3.744 | 1800 | 24.9467 | 2.4767 | 25 | 10000000000 | 35.3044 | 30.3273 | 176.9322 | 89.4773 | 90.0244 | 7.7685 | 90 | 10000000000 | 186.3617 | 204.4404 | 204.2923 | 192.8872 | 263.0005 | 265.1925 | 237.8022 | 10000000000 | 10000000000 | 40.146 | 4.3999 | 40 | 10000000000 | 145 | 10000000000 | 40.0783 | 8.8139 | 40 | 88.6565 | 88.2757 | 53.7324 | 10000000000 | 90.0018 | 4.8105 | 90 | 95.1924 | 10000000000 | 88.4661 | 5 | 90 | 95.9024 | 14.4003 | -18.6303 | 44.6779 | 63.53 | 0.85376
Log | 4264 | 35.5333 | 2014-08-16 01:19 | C13EOAT_test | -0.0025 | 0.7285 | -0.37508 | 81.6435 | 282.7498 | 116.3784 | 1.4981 | -0.75928 | 4.0906 | 1.5 | 6.3121 | 24.3718 | 2.1804 | 0.69832 | 168.4856 | 99.1231 | 3.8713 | 102.9944 | 6.1639 | 103 | 102.7898 | 103.9451 | 104 | 556.98 | 19.7321 | 87.9043 | 80.5813 | 217.348 | 216.643 | 393.3936 | 84.2428 | 4.4372 | 84 | 1800.543 | 3.7435 | 1800 | 24.9288 | 2.4781 | 25 | 10000000000 | 35.3144 | 30.2853 | 176.8956 | 89.4445 | 90.0156 | 7.7677 | 90 | 10000000000 | 186.2172 | 205.2117 | 203.7877 | 192.8281 | 263.2953 | 265.2856 | 238.0681 | 10000000000 | 10000000000 | 40.1182 | 4.372 | 40 | 10000000000 | 145 | 10000000000 | 40.0159 | 8.8152 | 40 | 88.6231 | 88.2725 | 53.7075 | 10000000000 | 90.0095 | 4.8028 | 90 | 95.1623 | 10000000000 | 88.4478 | 5 | 90 | 95.8888 | 14.4003 | -18.5419 | 44.4932 | 63.51 | 0.85372
Log | 4265 | 35.5417 | 2014-08-16 01:20 | C13EOAT_test | -0.0025 | 0.73176 | -0.37508 | 74.6426 | 282.7502 | 111.8712 | 1.5068 | -0.75945 | 4.0906 | 1.5 | 6.2602 | 24.3941 | 2.1804 | 0.69832 | 167.9293 | 99.1251 | 3.8645 | 102.9896 | 6.1648 | 103 | 102.6842 | 103.9376 | 104 | 563.858 | 19.7324 | 87.6192 | 80.3101 | 217.3198 | 216.643 | 393.3936 | 83.9647 | 4.4368 | 84 | 1799.852 | 3.7445 | 1800 | 24.9117 | 2.4798 | 25 | 10000000000 | 35.3431 | 30.231 | 176.9287 | 89.4849 | 90.0373 | 7.7626 | 90 | 10000000000 | 186.2243 | 204.7641 | 203.8416 | 192.7888 | 263.6335 | 265.5459 | 237.9533 | 10000000000 | 10000000000 | 40.1296 | 4.3411 | 40 | 10000000000 | 145 | 10000000000 | 40.018 | 8.8138 | 40 | 88.6282 | 88.3005 | 53.7229 | 10000000000 | 90.0041 | 4.8023 | 90 | 95.2012 | 10000000000 | 88.4644 | 4.9999 | 90 | 95.894 | 14.4055 | -18.815 | 44.2893 | 63.49 | 0.85376
Log | 4266 | 35.55 | 2014-08-16 01:20 | C13EOAT_test | -0.0025 | 0.73149 | -0.37508 | 80.2503 | 282.3828 | 103.5478 | 1.4943 | -0.75923 | 4.0906 | 1.5 | 6.2352 | 24.3719 | 2.1804 | 0.69832 | 167.9936 | 99.1155 | 3.8848 | 103.0003 | 6.164 | 103 | 102.7607 | 103.9389 | 104 | 570.1511 | 19.7324 | 87.6385 | 80.3551 | 217.3686 | 216.643 | 393.3936 | 83.9968 | 4.4363 | 84 | 1799.35 | 3.7452 | 1800 | 24.9012 | 2.4813 | 25 | 10000000000 | 35.3013 | 30.2755 | 176.9166 | 89.4858 | 90.0244 | 7.763 | 90 | 10000000000 | 186.2163 | 204.8748 | 204.276 | 192.7703 | 263.1595 | 265.5547 | 239.0763 | 10000000000 | 10000000000 | 40.0512 | 4.3184 | 40 | 10000000000 | 145 | 10000000000 | 40.0255 | 8.8125 | 40 | 88.622 | 88.2946 | 53.7572 | 10000000000 | 89.9745 | 4.8118 | 90 | 95.1681 | 10000000000 | 88.4583 | 5 | 90 | 95.9081 | 14.406 | -18.7604 | 44.1872 | 63.51 | 0.85367
Log | 4267 | 35.5583 | 2014-08-16 01:21 | C13EOAT_test | -0.0025 | 0.73101 | -0.37508 | 77.543 | 282.3483 | 116.3832 | 1.4666 | -0.75938 | 4.0907 | 1.5 | 6.2368 | 24.3718 | 2.1804 | 0.69832 | 168.1648 | 99.1305 | 3.8286 | 102.9591 | 6.1681 | 103 | 102.8129 | 103.9333 | 104 | 574.9047 | 19.7324 | 87.7399 | 80.4249 | 217.3192 | 216.643 | 393.3936 | 84.0824 | 4.4347 | 84 | 1800.722 | 3.7431 | 1800 | 24.9129 | 2.4824 | 25 | 10000000000 | 35.3153 | 30.2762 | 176.9108 | 89.4566 | 90.0221 | 7.762 | 90 | 10000000000 | 186.2486 | 204.5033 | 204.7043 | 193.0105 | 262.9573 | 265.2838 | 237.967 | 10000000000 | 10000000000 | 40.0179 | 4.3103 | 40 | 10000000000 | 145 | 10000000000 | 40.0234 | 8.812 | 40 | 88.6167 | 88.294 | 53.7839 | 10000000000 | 90.0142 | 4.7966 | 90 | 95.1758 | 10000000000 | 88.4554 | 5 | 90 | 95.9172 | 14.4079 | -18.7056 | 44.1975 | 63.52 | 0.85348
Log | 4268 | 35.5667 | 2014-08-16 01:21 | C13EOAT_test | -0.0025 | 0.73149 | -0.37508 | 76.0404 | 282.7205 | 108.7674 | 1.4926 | -0.75937 | 4.0907 | 1.5 | 6.238 | 24.3733 | 2.1804 | 0.69832 | 167.9771 | 99.1399 | 3.9051 | 103.045 | 6.1627 | 103 | 102.7276 | 103.9355 | 104 | 582.9232 | 19.7318 | 87.6561 | 80.321 | 217.3442 | 216.643 | 393.3936 | 83.9886 | 4.4358 | 84 | 1800.176 | 3.7439 | 1800 | 24.9221 | 2.4834 | 25 | 10000000000 | 35.3678 | 30.3331 | 176.9274 | 89.4701 | 90.0223 | 7.7607 | 90 | 10000000000 | 186.2789 | 204.6366 | 204.6136 | 192.7072 | 263.151 | 265.138 | 237.2646 | 10000000000 | 10000000000 | 40.0087 | 4.3108 | 40 | 10000000000 | 145 | 10000000000 | 40.0177 | 8.8114 | 40 | 88.6226 | 88.3049 | 53.7607 | 10000000000 | 89.9839 | 4.8088 | 90 | 95.2302 | 10000000000 | 88.4637 | 5 | 90 | 95.9271 | 14.4065 | -18.8188 | 44.2 | 63.5 | 0.85346
Log | 4269 | 35.575 | 2014-08-16 01:22 | C13EOAT_test | -0.0025 | 0.73118 | -0.37508 | 76.8398 | 283.0135 | 112.6134 | 1.5074 | -0.75927 | 4.0907 | 1.5 | 6.2765 | 24.3718 | 2.1804 | 0.69832 | 167.9125 | 99.1399 | 3.8557 | 102.9955 | 6.1664 | 103 | 102.8185 | 103.9146 | 104 | 578.8397 | 19.7287 | 87.6234 | 80.289 | 217.3231 | 216.643 | 393.3936 | 83.9562 | 4.4361 | 84 | 1799.495 | 3.7449 | 1800 | 24.9536 | 2.4837 | 25 | 10000000000 | 35.3371 | 30.308 | 176.9028 | 89.446 | 90.0098 | 7.7621 | 90 | 10000000000 | 186.238 | 204.7617 | 204.6168 | 193.1319 | 263.2257 | 264.2139 | 237.808 | 10000000000 | 10000000000 | 39.9342 | 4.3262 | 40 | 10000000000 | 145 | 10000000000 | 40.0266 | 8.8104 | 40 | 88.6144 | 88.2884 | 53.7298 | 10000000000 | 90.0261 | 4.7963 | 90 | 95.2043 | 10000000000 | 88.4514 | 5 | 90 | 95.9286 | 14.4038 | -18.8508 | 44.3531 | 63.5 | 0.85347
Log | 4270 | 35.5833 | 2014-08-16 01:22 | C13EOAT_test | -0.0025 | 0.73149 | -0.37508 | 76.4196 | 282.7955 | 123.2646 | 1.5064 | -0.75929 | 4.0907 | 1.5 | 6.3366 | 24.3854 | 2.1821 | 0.69832 | 167.9391 | 99.123 | 3.878 | 103.001 | 6.1655 | 103 | 102.9051 | 103.9431 | 104 | 568.1348 | 19.7324 | 87.6231 | 80.316 | 217.3578 | 216.643 | 393.7373 | 83.9695 | 4.4345 | 84 | 1800.193 | 3.7439 | 1800 | 24.9326 | 2.485 | 25 | 10000000000 | 35.3371 | 30.2462 | 176.8591 | 89.4191 | 89.9849 | 7.7664 | 90 | 10000000000 | 186.1893 | 204.6568 | 204.2565 | 192.6681 | 263.5493 | 265.2331 | 238.1465 | 10000000000 | 10000000000 | 39.9117 | 4.3447 | 40 | 10000000000 | 145 | 10000000000 | 40.0072 | 8.8109 | 40 | 88.6147 | 88.2445 | 53.7059 | 10000000000 | 89.9821 | 4.8137 | 90 | 95.1583 | 10000000000 | 88.4296 | 5 | 90 | 95.9183 | 14.4037 | -18.807 | 44.5999 | 63.5 | 0.85368
Log | 4271 | 35.5917 | 2014-08-16 01:23 | C13EOAT_test | -0.0025 | 0.73094 | -0.37508 | 78.7637 | 282.0307 | 108.4223 | 1.5049 | -0.75921 | 4.0907 | 1.5 | 6.3578 | 24.377 | 2.1804 | 0.69832 | 168.1058 | 99.14 | 3.817 | 102.957 | 6.1693 | 103 | 102.8125 | 103.9466 | 104 | 560.0604 | 19.7314 | 87.706 | 80.3998 | 217.3561 | 216.643 | 393.3936 | 84.0529 | 4.433 | 84 | 1800.348 | 3.7436 | 1800 | 25.0559 | 2.4824 | 25 | 10000000000 | 35.3862 | 30.2231 | 176.8572 | 89.4049 | 89.9793 | 7.768 | 90 | 10000000000 | 186.2047 | 204.782 | 204.5018 | 192.7165 | 263.0161 | 265.0123 | 238.703 | 10000000000 | 10000000000 | 39.9037 | 4.3659 | 40 | 10000000000 | 145 | 10000000000 | 40.0007 | 8.8108 | 40 | 88.6073 | 88.2499 | 53.6968 | 10000000000 | 89.9799 | 4.8156 | 90 | 95.1506 | 10000000000 | 88.4286 | 5 | 90 | 95.9272 | 14.4067 | -18.7402 | 44.6929 | 63.5 | 0.85357
Log | 4272 | 35.6 | 2014-08-16 01:23 | C13EOAT_test | -0.0025 | 0.73149 | -0.37508 | 77.8334 | 283.1495 | 120.584 | 1.5086 | -0.75941 | 4.0907 | 1.5 | 6.3549 | 24.3718 | 2.1808 | 0.69832 | 168.1122 | 99.1377 | 3.8848 | 103.0225 | 6.1659 | 103 | 102.7415 | 103.9336 | 104 | 563.7881 | 19.7324 | 87.7174 | 80.3949 | 217.3437 | 216.643 | 393.7373 | 84.0561 | 4.432 | 84 | 1800.426 | 3.7434 | 1800 | 25.0209 | 2.4829 | 25 | 10000000000 | 35.4086 | 30.1925 | 176.86 | 89.4247 | 89.9747 | 7.7701 | 90 | 10000000000 | 186.1252 | 204.4073 | 204.515 | 192.7511 | 263.6512 | 265.5507 | 238.7264 | 10000000000 | 10000000000 | 39.887 | 4.3888 | 40 | 10000000000 | 145 | 10000000000 | 40.0183 | 8.8096 | 40 | 88.5986 | 88.2614 | 53.7269 | 10000000000 | 89.9968 | 4.8144 | 90 | 95.1793 | 10000000000 | 88.43 | 5 | 90 | 95.9104 | 14.4072 | -18.7428 | 44.6818 | 63.5 | 0.85368
Log | 4273 | 35.6083 | 2014-08-16 01:24 | C13EOAT_test | -0.0025 | 0.73104 | -0.37508 | 76.8747 | 282.7857 | 107.9417 | 1.5023 | -0.75926 | 4.0907 | 1.5 | 6.3532 | 24.3684 | 2.1804 | 0.69832 | 168.1479 | 99.1381 | 3.8306 | 102.9687 | 6.1706 | 103 | 102.7649 | 103.9531 | 104 | 568.5098 | 19.7324 | 87.7325 | 80.4154 | 217.3202 | 216.643 | 393.3936 | 84.0739 | 4.4294 | 84 | 1800.259 | 3.7435 | 1800 | 25.0104 | 2.4827 | 25 | 10000000000 | 35.3987 | 30.2772 | 176.8609 | 89.4315 | 89.9913 | 7.7685 | 90 | 10000000000 | 186.0959 | 204.6715 | 204.443 | 192.272 | 263.2591 | 265.7062 | 239.8538 | 10000000000 | 10000000000 | 39.878 | 4.4119 | 40 | 10000000000 | 145 | 10000000000 | 40.0071 | 8.8102 | 40 | 88.6017 | 88.2592 | 53.7127 | 10000000000 | 89.9884 | 4.821 | 90 | 95.1537 | 10000000000 | 88.4304 | 5 | 90 | 95.9231 | 14.4018 | -18.7228 | 44.6649 | 63.47 | 0.85375
Log | 4274 | 35.6167 | 2014-08-16 01:24 | C13EOAT_test | -0.0025 | 0.73149 | -0.37508 | 74.821 | 282.7853 | 115.5692 | 1.5031 | -0.75926 | 4.0907 | 1.5 | 6.3788 | 24.2843 | 2.1804 | 0.69832 | 168.1406 | 99.1296 | 3.9052 | 103.0348 | 6.1655 | 103 | 102.5668 | 103.9379 | 104 | 577.6754 | 19.7324 | 87.7278 | 80.4129 | 217.3239 | 216.643 | 393.7373 | 84.0703 | 4.4283 | 84 | 1799.904 | 3.7441 | 1800 | 25.0818 | 2.4805 | 25 | 10000000000 | 35.4538 | 30.3541 | 176.9121 | 89.4324 | 89.999 | 7.7678 | 90 | 10000000000 | 186.2489 | 204.4128 | 203.7112 | 192.2924 | 263.5831 | 266.2375 | 240.8365 | 10000000000 | 10000000000 | 39.9485 | 4.4277 | 40 | 10000000000 | 145 | 10000000000 | 39.9884 | 8.8114 | 40 | 88.6041 | 88.3081 | 53.7163 | 10000000000 | 89.9906 | 4.8244 | 90 | 95.1742 | 10000000000 | 88.4561 | 5 | 90 | 95.9076 | 14.4022 | -18.7168 | 44.7706 | 63.47 | 0.85349
Log | 4275 | 35.625 | 2014-08-16 01:25 | C13EOAT_test | -0.0025 | 0.72873 | -0.37508 | 77.4092 | 282.4085 | 109.2955 | 1.4262 | -0.75935 | 4.0908 | 1.5 | 6.3319 | 24.3429 | 2.1804 | 0.69832 | 168.4302 | 99.1203 | 3.8441 | 102.9644 | 6.1709 | 103 | 102.6971 | 103.9331 | 104 | 584.1291 | 19.7324 | 87.8586 | 80.5716 | 217.3338 | 216.643 | 393.3936 | 84.2151 | 4.4252 | 84 | 1799.74 | 3.7443 | 1800 | 25.0404 | 2.4805 | 25 | 10000000000 | 35.4461 | 30.2552 | 176.8859 | 89.4015 | 89.9756 | 7.7726 | 90 | 10000000000 | 186.2094 | 203.9418 | 203.4502 | 192.2585 | 263.0123 | 265.8806 | 240.6739 | 10000000000 | 10000000000 | 39.9787 | 4.4357 | 40 | 10000000000 | 145 | 10000000000 | 39.9983 | 8.8112 | 40 | 88.5888 | 88.2971 | 53.7335 | 10000000000 | 89.9935 | 4.8254 | 90 | 95.1556 | 10000000000 | 88.4429 | 5 | 90 | 95.903 | 14.4013 | -18.5487 | 44.5763 | 63.46 | 0.85346
Log | 4276 | 35.6334 | 2014-08-16 01:25 | C13EOAT_test | -0.0025 | 0.7318 | -0.37508 | 78.3634 | 283.0731 | 127.9822 | 1.5019 | -0.75916 | 4.0907 | 1.5 | 6.2973 | 24.5434 | 2.3319 | 0.69832 | 168.0573 | 99.1112 | 3.8645 | 102.9757 | 6.1722 | 103 | 102.8156 | 103.9308 | 104 | 580.0211 | 19.7324 | 87.6964 | 80.3609 | 217.3197 | 216.643 | 393.7373 | 84.0286 | 4.4245 | 84 | 1800.302 | 3.7435 | 1800 | 25.0191 | 2.4804 | 25 | 10000000000 | 35.4807 | 30.2768 | 176.8444 | 89.3833 | 89.9546 | 7.7775 | 90 | 10000000000 | 186.2378 | 203.8734 | 204.2329 | 192.7761 | 263.769 | 265.8575 | 240.5827 | 10000000000 | 10000000000 | 40.0016 | 4.4333 | 40 | 10000000000 | 145 | 10000000000 | 39.9945 | 8.8118 | 40 | 88.6049 | 88.2396 | 53.6999 | 10000000000 | 89.9818 | 4.8333 | 90 | 95.1608 | 10000000000 | 88.4222 | 5 | 90 | 95.8766 | 14.3986 | -18.7503 | 44.4292 | 63.47 | 0.85366
Log | 4277 | 35.6417 | 2014-08-16 01:26 | C13EOAT_test | -0.0025 | 0.73144 | -0.37508 | 76.8276 | 282.7533 | 99.1473 | 1.4999 | -0.75926 | 4.0907 | 1.5 | 6.2444 | 24.3718 | 2.1804 | 0.69832 | 168.1016 | 99.1194 | 3.8291 | 102.9485 | 6.1759 | 103 | 102.8132 | 103.9344 | 104 | 568.7362 | 19.6362 | 87.7196 | 80.382 | 217.3421 | 216.643 | 393.7373 | 84.0508 | 4.4242 | 84 | 1799.28 | 3.7451 | 1800 | 24.9947 | 2.4805 | 25 | 10000000000 | 35.4135 | 30.2855 | 176.8258 | 89.3941 | 89.9694 | 7.777 | 90 | 10000000000 | 186.1993 | 203.5801 | 204.1027 | 192.7158 | 263.695 | 265.8605 | 240.0827 | 10000000000 | 10000000000 | 40.0177 | 4.4277 | 40 | 10000000000 | 145 | 10000000000 | 39.9854 | 8.8124 | 40 | 88.6078 | 88.218 | 53.6912 | 10000000000 | 90.0148 | 4.8245 | 90 | 95.1707 | 10000000000 | 88.4129 | 5 | 90 | 95.8897 | 14.4 | -18.7374 | 44.2144 | 63.46 | 0.85354
Log | 4278 | 35.65 | 2014-08-16 01:26 | C13EOAT_test | -0.0025 | 0.73138 | -0.37508 | 77.1705 | 282.7502 | 114.4551 | 1.5085 | -0.75916 | 4.0908 | 1.5 | 6.2369 | 24.3652 | 2.1804 | 0.69832 | 168.2254 | 99.1344 | 3.9187 | 103.0531 | 6.1689 | 103 | 102.7347 | 103.9492 | 104 | 559.655 | 19.7137 | 87.7592 | 80.4663 | 217.3592 | 216.643 | 393.3936 | 84.1127 | 4.422 | 84 | 1799.443 | 3.7447 | 1800 | 25.0228 | 2.4797 | 25 | 10000000000 | 35.3941 | 30.3234 | 176.8698 | 89.4253 | 89.9756 | 7.7781 | 90 | 10000000000 | 186.23 | 204.8927 | 204.2633 | 192.7769 | 263.3741 | 266.3801 | 239.86 | 10000000000 | 10000000000 | 40.0827 | 4.4127 | 40 | 10000000000 | 145 | 10000000000 | 40.0002 | 8.8116 | 40 | 88.615 | 88.2548 | 53.7021 | 10000000000 | 90.0239 | 4.8237 | 90 | 95.1955 | 10000000000 | 88.4349 | 5 | 90 | 95.8968 | 14.3994 | -18.6682 | 44.1828 | 63.47 | 0.85373
Log | 4279 | 35.6583 | 2014-08-16 01:27 | C13EOAT_test | -0.0025 | 0.73118 | -0.37508 | 81.9819 | 282.5207 | 118.831 | 1.499 | -0.75918 | 4.0908 | 1.5 | 6.2661 | 24.3696 | 2.1804 | 0.69832 | 168.1615 | 99.1289 | 3.8441 | 102.973 | 6.1741 | 103 | 102.8022 | 103.9499 | 104 | 560.792 | 19.7324 | 87.7349 | 80.4265 | 217.3439 | 216.643 | 393.3936 | 84.0807 | 4.4198 | 84 | 1799.592 | 3.7444 | 1800 | 25.0365 | 2.4793 | 25 | 10000000000 | 35.4008 | 30.2931 | 176.8842 | 89.4244 | 89.9887 | 7.7777 | 90 | 10000000000 | 186.1815 | 204.9211 | 203.999 | 192.0741 | 263.6792 | 265.9998 | 239.6075 | 10000000000 | 10000000000 | 40.1009 | 4.3898 | 40 | 10000000000 | 145 | 10000000000 | 39.9945 | 8.8121 | 40 | 88.6099 | 88.2743 | 53.7037 | 10000000000 | 90.012 | 4.8297 | 90 | 95.1767 | 10000000000 | 88.4421 | 5 | 90 | 95.9088 | 14.4009 | -18.7023 | 44.305 | 63.46 | 0.85376
Log | 4280 | 35.6667 | 2014-08-16 01:27 | C13EOAT_test | -0.0025 | 0.73118 | -0.37508 | 74.9058 | 282.8248 | 102.3322 | 1.5052 | -0.75921 | 4.0908 | 1.5 | 6.2648 | 24.3718 | 2.1804 | 0.69832 | 168.4751 | 99.12 | 3.8713 | 102.9912 | 6.174 | 103 | 102.7196 | 103.9507 | 104 | 568.1927 | 19.7324 | 87.9022 | 80.5729 | 217.3468 | 216.643 | 393.3936 | 84.2375 | 4.4173 | 84 | 1800.147 | 3.7435 | 1800 | 25.0588 | 2.4783 | 25 | 10000000000 | 35.4666 | 30.2901 | 176.9182 | 89.4269 | 89.9694 | 7.7825 | 90 | 10000000000 | 186.2492 | 204.8598 | 204.4828 | 192.4985 | 263.5637 | 266.3483 | 240.0809 | 10000000000 | 10000000000 | 40.0662 | 4.3725 | 40 | 10000000000 | 145 | 10000000000 | 39.986 | 8.8132 | 40 | 88.6119 | 88.3063 | 53.7161 | 10000000000 | 89.9854 | 4.8426 | 90 | 95.181 | 10000000000 | 88.4591 | 5 | 90 | 95.9091 | 14.4019 | -18.5471 | 44.3018 | 63.46 | 0.85376
Log | 4281 | 35.675 | 2014-08-16 01:28 | C13EOAT_test | -0.0025 | 0.73087 | -0.37508 | 77.6203 | 282.7515 | 120.1169 | 1.5035 | -0.75918 | 4.0909 | 1.5 | 6.2798 | 24.3715 | 2.1804 | 0.69832 | 168.2467 | 99.1399 | 3.8367 | 102.9766 | 6.1751 | 103 | 102.6685 | 103.958 | 104 | 573.0933 | 19.7324 | 87.7675 | 80.4792 | 217.3481 | 216.643 | 393.3936 | 84.1233 | 4.4169 | 84 | 1799.581 | 3.7443 | 1800 | 25.0633 | 2.4776 | 25 | 10000000000 | 35.484 | 30.2768 | 176.8941 | 89.4018 | 89.9856 | 7.7814 | 90 | 10000000000 | 186.2074 | 204.4055 | 204.6924 | 192.8961 | 262.7203 | 265.4085 | 238.632 | 10000000000 | 10000000000 | 40.1387 | 4.3497 | 40 | 10000000000 | 145 | 10000000000 | 39.9704 | 8.8147 | 40 | 88.6048 | 88.2892 | 53.6881 | 10000000000 | 90.0188 | 4.8338 | 90 | 95.1853 | 10000000000 | 88.4471 | 5 | 90 | 95.9194 | 14.4054 | -18.6608 | 44.3695 | 63.45 | 0.85376
Log | 4282 | 35.6834 | 2014-08-16 01:28 | C13EOAT_test | -0.0025 | 0.7315 | -0.37508 | 75.1309 | 282.0433 | 118.2402 | 1.497 | -0.75928 | 4.0908 | 1.5 | 6.3267 | 24.3718 | 2.1804 | 0.69832 | 167.9358 | 99.1247 | 3.8916 | 103.0163 | 6.1731 | 103 | 102.787 | 103.9413 | 104 | 582.114 | 19.7324 | 87.624 | 80.3118 | 217.3731 | 216.643 | 393.7373 | 83.9679 | 4.4172 | 84 | 1800.253 | 3.7434 | 1800 | 25.0785 | 2.4764 | 25 | 10000000000 | 35.4432 | 30.275 | 176.906 | 89.4403 | 89.979 | 7.7838 | 90 | 10000000000 | 186.2405 | 203.8504 | 204.929 | 192.9644 | 263.059 | 266.0169 | 238.3113 | 10000000000 | 10000000000 | 40.0911 | 4.3317 | 40 | 10000000000 | 145 | 10000000000 | 39.9778 | 8.8151 | 40 | 88.6078 | 88.2982 | 53.6916 | 10000000000 | 89.9901 | 4.8466 | 90 | 95.1549 | 10000000000 | 88.453 | 5 | 90 | 95.9129 | 14.4097 | -18.8129 | 44.5704 | 63.44 | 0.85376
Log | 4283 | 35.6917 | 2014-08-16 01:29 | C13EOAT_test | -0.0025 | 0.73149 | -0.37508 | 74.4342 | 283.0289 | 122.9804 | 1.4914 | -0.75923 | 4.0908 | 1.5 | 6.3366 | 24.3718 | 2.1804 | 0.69832 | 168.059 | 99.14 | 3.8436 | 102.9835 | 6.1747 | 103 | 102.7278 | 103.9547 | 104 | 580.9838 | 19.7321 | 87.6931 | 80.3659 | 217.343 | 216.643 | 393.7373 | 84.0295 | 4.4153 | 84 | 1799.706 | 3.744 | 1800 | 25.0445 | 2.4763 | 25 | 10000000000 | 35.4218 | 30.2554 | 176.9118 | 89.4369 | 89.9808 | 7.7849 | 90 | 10000000000 | 186.2422 | 204.1402 | 205.0951 | 192.928 | 262.9063 | 265.0567 | 238.5738 | 10000000000 | 10000000000 | 40.0039 | 4.3248 | 40 | 10000000000 | 145 | 10000000000 | 39.9848 | 8.8153 | 40 | 88.6163 | 88.2955 | 53.6859 | 10000000000 | 89.9841 | 4.8495 | 90 | 95.2025 | 10000000000 | 88.4559 | 4.9998 | 90 | 95.9257 | 14.4071 | -18.7741 | 44.6062 | 63.44 | 0.85376
Log | 4284 | 35.7 | 2014-08-16 01:29 | C13EOAT_test | -0.0025 | 0.73211 | -0.37508 | 78.5168 | 282.834 | 104.4906 | 1.5205 | -0.7592 | 4.0908 | 1.5 | 6.3139 | 24.3737 | 2.1804 | 0.69832 | 168.0439 | 99.14 | 3.8583 | 102.9983 | 6.174 | 103 | 102.7289 | 103.961 | 104 | 578.1836 | 19.7324 | 87.6831 | 80.3608 | 217.3261 | 216.643 | 393.7373 | 84.022 | 4.414 | 84 | 1800.024 | 3.7435 | 1800 | 25.0523 | 2.4755 | 25 | 10000000000 | 35.4684 | 30.233 | 176.8931 | 89.4297 | 89.9622 | 7.7892 | 90 | 10000000000 | 186.2416 | 204.3815 | 204.2148 | 193.269 | 263.1895 | 264.7082 | 238.5697 | 10000000000 | 10000000000 | 39.9829 | 4.3268 | 40 | 10000000000 | 145 | 10000000000 | 39.9919 | 8.8157 | 40 | 88.6211 | 88.272 | 53.6719 | 10000000000 | 89.9835 | 4.8492 | 90 | 95.1542 | 10000000000 | 88.4465 | 5 | 90 | 95.9229 | 14.4006 | -18.7792 | 44.5012 | 63.44 | 0.85376
Log | 4285 | 35.7083 | 2014-08-16 01:30 | C13EOAT_test | -0.0025 | 0.73172 | -0.37508 | 72.7135 | 282.0849 | 124.9762 | 1.5066 | -0.75914 | 4.0908 | 1.5 | 6.3248 | 24.3718 | 2.1804 | 0.69832 | 168.338 | 99.14 | 3.8103 | 102.9502 | 6.1786 | 103 | 102.6949 | 103.9504 | 104 | 572.4396 | 19.7324 | 87.8278 | 80.5102 | 217.342 | 216.643 | 393.3936 | 84.169 | 4.4115 | 84 | 1800.263 | 3.7432 | 1800 | 25.072 | 2.4746 | 25 | 10000000000 | 35.4413 | 30.232 | 176.867 | 89.3752 | 89.9771 | 7.7885 | 90 | 10000000000 | 186.2008 | 204.1924 | 205.6677 | 193.0557 | 262.4857 | 264.2193 | 238.6675 | 10000000000 | 10000000000 | 39.959 | 4.334 | 40 | 10000000000 | 145 | 10000000000 | 39.9991 | 8.816 | 40 | 88.6188 | 88.2481 | 53.7133 | 10000000000 | 89.984 | 4.8507 | 90 | 95.1392 | 10000000000 | 88.4335 | 5 | 90 | 95.9253 | 14.4038 | -18.6298 | 44.5519 | 63.43 | 0.85376
Log | 4286 | 35.7167 | 2014-08-16 01:30 | C13EOAT_test | -0.0025 | 0.73105 | -0.37508 | 78.6027 | 283.0555 | 101.3636 | 1.4971 | -0.75923 | 4.0908 | 1.5 | 6.3118 | 24.3697 | 2.1804 | 0.69832 | 168.0701 | 99.14 | 3.8848 | 103.0248 | 6.1746 | 103 | 103.0356 | 103.9677 | 104 | 565.756 | 19.7324 | 87.6818 | 80.3883 | 217.3256 | 216.643 | 393.3936 | 84.035 | 4.4119 | 84 | 1800.478 | 3.7428 | 1800 | 25.0453 | 2.4744 | 25 | 10000000000 | 35.4612 | 30.2695 | 176.9075 | 89.417 | 89.9656 | 7.792 | 90 | 10000000000 | 186.0014 | 203.9026 | 204.957 | 192.8712 | 262.3961 | 264.4091 | 237.992 | 10000000000 | 10000000000 | 39.8978 | 4.348 | 40 | 10000000000 | 145 | 10000000000 | 39.9795 | 8.8176 | 40 | 88.6268 | 88.2807 | 53.7311 | 10000000000 | 90.0006 | 4.8451 | 90 | 95.1864 | 10000000000 | 88.4537 | 5 | 90 | 95.9249 | 14.4021 | -18.7517 | 44.4954 | 63.44 | 0.85376
Log | 4287 | 35.725 | 2014-08-16 01:31 | C13EOAT_test | -0.0025 | 0.73149 | -0.37508 | 76.1928 | 282.6416 | 122.0321 | 1.5137 | -0.75922 | 4.0908 | 1.5 | 6.2402 | 24.3579 | 2.1804 | 0.69832 | 168.0675 | 99.1381 | 3.8269 | 102.965 | 6.1791 | 103 | 102.776 | 103.973 | 104 | 564.4221 | 19.7324 | 87.6923 | 80.3752 | 217.3647 | 216.643 | 393.3936 | 84.0337 | 4.4103 | 84 | 1799.607 | 3.7441 | 1800 | 25.0425 | 2.4735 | 25 | 10000000000 | 35.4532 | 30.4133 | 176.8899 | 89.4303 | 89.9866 | 7.7897 | 90 | 10000000000 | 185.9927 | 204.1313 | 205.1359 | 192.8651 | 262.4428 | 263.9163 | 238.6918 | 10000000000 | 10000000000 | 39.8946 | 4.37 | 40 | 10000000000 | 145 | 10000000000 | 39.9493 | 8.82 | 40 | 88.6251 | 88.2648 | 53.7254 | 10000000000 | 89.9969 | 4.847 | 90 | 95.1802 | 10000000000 | 88.445 | 5 | 90 | 95.9305 | 14.4044 | -18.7629 | 44.2052 | 63.43 | 0.85376
Log | 4288 | 35.7334 | 2014-08-16 01:31 | C13EOAT_test | -0.0025 | 0.73149 | -0.37508 | 76.561 | 283.1226 | 120.8723 | 1.5011 | -0.75912 | 4.0908 | 1.5 | 6.2364 | 24.37 | 2.1804 | 0.69832 | 167.9584 | 99.14 | 3.8577 | 102.9977 | 6.1773 | 103 | 102.8209 | 103.9485 | 104 | 570.605 | 19.7324 | 87.632 | 80.3265 | 217.4171 | 216.643 | 393.3936 | 83.9792 | 4.4105 | 84 | 1800.77 | 3.7423 | 1800 | 25.0541 | 2.4726 | 25 | 10000000000 | 35.4365 | 30.3836 | 176.9189 | 89.4337 | 90.0161 | 7.7857 | 90 | 10000000000 | 186.0103 | 204.0378 | 204.3174 | 192.7985 | 262.8187 | 264.6038 | 239.0163 | 10000000000 | 10000000000 | 39.8687 | 4.3968 | 40 | 10000000000 | 145 | 10000000000 | 39.963 | 8.8203 | 40 | 88.6376 | 88.2812 | 53.7168 | 10000000000 | 89.981 | 4.8546 | 90 | 95.1732 | 10000000000 | 88.4594 | 5 | 90 | 95.9283 | 14.4039 | -18.8135 | 44.1884 | 63.42 | 0.85376
Log | 4289 | 35.7417 | 2014-08-16 01:32 | C13EOAT_test | -0.0025 | 0.72992 | -0.37508 | 76.0759 | 283.1515 | 126.1811 | 1.5076 | -0.75929 | 4.0908 | 1.5 | 6.2126 | 24.3718 | 2.1804 | 0.69832 | 168.18 | 99.14 | 3.8103 | 102.9502 | 6.1817 | 103 | 102.8226 | 103.9599 | 104 | 578.6102 | 19.7249 | 87.7437 | 80.4363 | 217.3218 | 216.643 | 393.7373 | 84.09 | 4.4094 | 84 | 1800.172 | 3.7431 | 1800 | 25.0538 | 2.472 | 25 | 10000000000 | 35.4163 | 30.3494 | 176.9141 | 89.438 | 90.0052 | 7.7876 | 90 | 10000000000 | 186.0852 | 204.2522 | 204.4685 | 193.2263 | 262.8054 | 264.8421 | 239.3714 | 10000000000 | 10000000000 | 39.8742 | 4.4255 | 40 | 10000000000 | 145 | 10000000000 | 39.951 | 8.8222 | 40 | 88.6208 | 88.2933 | 53.7524 | 10000000000 | 89.9813 | 4.8537 | 90 | 95.178 | 10000000000 | 88.457 | 5 | 90 | 95.9194 | 14.4064 | -18.7037 | 44.0953 | 63.42 | 0.85376
Log | 4290 | 35.75 | 2014-08-16 01:32 | C13EOAT_test | -0.0025 | 0.73118 | -0.37508 | 75.1211 | 282.743 | 116.6738 | 1.5096 | -0.7592 | 4.0908 | 1.5 | 6.2377 | 24.3686 | 2.1804 | 0.69832 | 168.1082 | 99.14 | 3.8441 | 102.9841 | 6.1813 | 103 | 102.8462 | 103.9558 | 104 | 580.9232 | 19.7209 | 87.7187 | 80.3895 | 217.3364 | 216.643 | 393.7373 | 84.0541 | 4.4094 | 84 | 1799.716 | 3.7438 | 1800 | 25.0314 | 2.4719 | 25 | 10000000000 | 35.4016 | 30.3134 | 176.9087 | 89.4446 | 89.9683 | 7.7931 | 90 | 10000000000 | 186.2063 | 203.3843 | 204.3072 | 192.6292 | 263.5201 | 265.5643 | 240.0723 | 10000000000 | 10000000000 | 39.9131 | 4.4469 | 40 | 10000000000 | 145 | 10000000000 | 39.9591 | 8.823 | 40 | 88.6218 | 88.2869 | 53.767 | 10000000000 | 90.0329 | 4.8341 | 90 | 95.1867 | 10000000000 | 88.4543 | 5 | 90 | 95.9098 | 14.4061 | -18.7505 | 44.1976 | 63.41 | 0.85376
Log | 4291 | 35.7583 | 2014-08-16 01:33 | C13EOAT_test | -0.0025 | 0.73119 | -0.37508 | 73.765 | 282.3754 | 113.9622 | 1.5011 | -0.75919 | 4.0907 | 1.5 | 6.2837 | 24.3343 | 2.1804 | 0.69832 | 167.8881 | 99.14 | 3.8306 | 102.9706 | 6.1829 | 103 | 102.8161 | 103.9628 | 104 | 580.0086 | 19.6656 | 87.6134 | 80.2747 | 217.3401 | 216.643 | 393.3936 | 83.944 | 4.4103 | 84 | 1800.493 | 3.7425 | 1800 | 25.0361 | 2.4713 | 25 | 10000000000 | 35.45 | 30.3484 | 176.9144 | 89.4358 | 89.9838 | 7.7907 | 90 | 10000000000 | 186.0824 | 203.4764 | 204.687 | 192.8814 | 263.1738 | 265.1191 | 239.4707 | 10000000000 | 10000000000 | 39.9792 | 4.4595 | 40 | 10000000000 | 145 | 10000000000 | 39.9489 | 8.8247 | 40 | 88.6319 | 88.2826 | 53.7672 | 10000000000 | 89.9972 | 4.8466 | 90 | 95.1721 | 10000000000 | 88.4572 | 5 | 90 | 95.9121 | 14.4035 | -18.8653 | 44.3823 | 63.42 | 0.85376
Log | 4292 | 35.7667 | 2014-08-16 01:33 | C13EOAT_test | -0.0025 | 0.73159 | -0.37508 | 73.7546 | 282.3786 | 121.4612 | 1.5585 | -0.75932 | 4.0907 | 1.5 | 6.3051 | 24.3769 | 2.1804 | 0.69832 | 167.9949 | 99.14 | 3.8921 | 103.0321 | 6.1784 | 103 | 102.9755 | 103.995 | 104 | 567.2874 | 19.7324 | 87.6166 | 80.3783 | 217.3441 | 216.643 | 393.3936 | 83.9975 | 4.41 | 84 | 1800.151 | 3.7431 | 1800 | 25.049 | 2.4703 | 25 | 10000000000 | 35.4495 | 30.2775 | 176.9298 | 89.4501 | 90.0193 | 7.7853 | 90 | 10000000000 | 186.213 | 203.7928 | 204.9527 | 193.1066 | 262.8893 | 265.6202 | 239.954 | 10000000000 | 10000000000 | 40.0626 | 4.4536 | 40 | 10000000000 | 145 | 10000000000 | 40.0062 | 8.8227 | 40 | 88.6341 | 88.2957 | 53.7839 | 10000000000 | 90.0014 | 4.8442 | 90 | 95.207 | 10000000000 | 88.4649 | 5 | 90 | 95.9066 | 14.4055 | -18.7617 | 44.4741 | 63.41 | 0.85376
Log | 4293 | 35.775 | 2014-08-16 01:34 | C13EOAT_test | -0.0025 | 0.73146 | -0.37508 | 75.1118 | 282.7444 | 113.7556 | 1.5078 | -0.7592 | 4.0907 | 1.5 | 6.3227 | 24.3707 | 2.1804 | 0.69832 | 168.1353 | 99.14 | 3.8035 | 102.9435 | 6.1855 | 103 | 102.8825 | 103.974 | 104 | 564.9934 | 19.7324 | 87.7383 | 80.397 | 217.3432 | 216.643 | 393.3936 | 84.0677 | 4.408 | 84 | 1800.001 | 3.7431 | 1800 | 25.033 | 2.4701 | 25 | 10000000000 | 35.4151 | 30.349 | 176.8966 | 89.4448 | 90.0257 | 7.7843 | 90 | 10000000000 | 186.1008 | 203.7874 | 204.6104 | 192.9672 | 262.7408 | 264.9868 | 239.1567 | 10000000000 | 10000000000 | 40.0851 | 4.4413 | 40 | 10000000000 | 145 | 10000000000 | 39.9998 | 8.8235 | 40 | 88.63 | 88.2665 | 53.7977 | 10000000000 | 89.991 | 4.847 | 90 | 95.1743 | 10000000000 | 88.4483 | 5 | 90 | 95.9234 | 14.4051 | -18.743 | 44.5454 | 63.41 | 0.85376
Log | 4294 | 35.7833 | 2014-08-16 01:34 | C13EOAT_test | -0.0025 | 0.73149 | -0.37508 | 76.9364 | 282.7236 | 111.7268 | 1.5069 | -0.75925 | 4.0907 | 1.5 | 6.3317 | 24.3187 | 2.1804 | 0.69832 | 168.3509 | 99.14 | 3.878 | 103.018 | 6.1815 | 103 | 102.7628 | 103.9703 | 104 | 567.2238 | 19.7324 | 87.8432 | 80.5077 | 217.3272 | 216.643 | 393.7373 | 84.1754 | 4.4063 | 84 | 1799.794 | 3.7435 | 1800 | 25.0621 | 2.4691 | 25 | 10000000000 | 35.4315 | 30.3494 | 176.908 | 89.4341 | 89.97 | 7.7929 | 90 | 10000000000 | 186.1129 | 203.4067 | 204.2135 | 192.5894 | 263.5523 | 265.4075 | 239.8546 | 10000000000 | 10000000000 | 40.0403 | 4.4273 | 40 | 10000000000 | 145 | 10000000000 | 39.9889 | 8.8241 | 40 | 88.6304 | 88.2776 | 53.7955 | 10000000000 | 90.0243 | 4.834 | 90 | 95.184 | 10000000000 | 88.454 | 5 | 90 | 95.9314 | 14.4024 | -18.6323 | 44.5777 | 63.4 | 0.85376
Log | 4295 | 35.7917 | 2014-08-16 01:35 | C13EOAT_test | -0.0025 | 0.72954 | -0.37508 | 78.2409 | 282.7399 | 108.3436 | 1.39 | -0.75918 | 4.0908 | 1.5 | 6.3256 | 24.2879 | 2.1804 | 0.69832 | 168.5272 | 99.14 | 3.8266 | 102.9666 | 6.1847 | 103 | 102.7834 | 103.9692 | 104 | 564.4294 | 19.7324 | 87.9087 | 80.6184 | 217.3519 | 216.643 | 393.3936 | 84.2636 | 4.4036 | 84 | 1799.714 | 3.7437 | 1800 | 25.0301 | 2.4694 | 25 | 10000000000 | 35.3873 | 30.2958 | 176.8995 | 89.4467 | 90.0197 | 7.784 | 90 | 10000000000 | 186.1592 | 203.845 | 204.7068 | 192.9762 | 262.5035 | 264.6968 | 239.467 | 10000000000 | 10000000000 | 40.1001 | 4.4102 | 40 | 10000000000 | 145 | 10000000000 | 39.9788 | 8.8249 | 40 | 88.6158 | 88.2837 | 53.7723 | 10000000000 | 89.9978 | 4.845 | 90 | 95.1597 | 10000000000 | 88.4497 | 5 | 90 | 95.9296 | 14.4046 | -18.5216 | 44.5566 | 63.39 | 0.85376
Log | 4296 | 35.8 | 2014-08-16 01:35 | C13EOAT_test | -0.0025 | 0.73175 | -0.37508 | 75.9216 | 282.3748 | 119.9423 | 1.5092 | -0.75927 | 4.0907 | 1.5 | 6.3049 | 24.3718 | 2.1804 | 0.69832 | 168.0335 | 99.14 | 3.9051 | 103.0451 | 6.1796 | 103 | 102.7959 | 103.9828 | 104 | 573.455 | 19.7324 | 87.6705 | 80.3631 | 217.3254 | 216.643 | 393.3936 | 84.0168 | 4.4029 | 84 | 1800.242 | 3.7429 | 1800 | 25.0089 | 2.4696 | 25 | 10000000000 | 35.4275 | 30.3156 | 176.9287 | 89.5306 | 90.0104 | 7.7845 | 90 | 10000000000 | 186.2074 | 203.2175 | 204.7813 | 193.1233 | 262.471 | 264.8835 | 238.9959 | 10000000000 | 10000000000 | 40.0931 | 4.3863 | 40 | 10000000000 | 145 | 10000000000 | 39.9939 | 8.8248 | 40 | 88.6363 | 88.2924 | 53.7926 | 10000000000 | 90.0086 | 4.8432 | 90 | 95.2049 | 10000000000 | 88.4644 | 5 | 90 | 95.9275 | 14.4056 | -18.7769 | 44.4735 | 63.38 | 0.85376
Log | 4297 | 35.8083 | 2014-08-16 01:36 | C13EOAT_test | -0.0025 | 0.73118 | -0.37508 | 79.3899 | 283.1013 | 120.3548 | 1.5015 | -0.75916 | 4.0907 | 1.5 | 6.2856 | 24.3927 | 2.1837 | 0.69832 | 168.1374 | 99.14 | 3.8441 | 102.9841 | 6.1827 | 103 | 102.6262 | 103.9744 | 104 | 578.9303 | 19.7324 | 87.739 | 80.3984 | 217.3514 | 216.643 | 393.3936 | 84.0687 | 4.4011 | 84 | 1799.953 | 3.7434 | 1800 | 24.9918 | 2.4699 | 25 | 10000000000 | 35.3943 | 30.2327 | 176.9378 | 89.456 | 90.0098 | 7.7834 | 90 | 10000000000 | 186.261 | 203.3513 | 204.804 | 193.1702 | 262.7028 | 264.8459 | 238.4811 | 10000000000 | 10000000000 | 40.1241 | 4.3626 | 40 | 10000000000 | 145 | 10000000000 | 39.9802 | 8.8255 | 40 | 88.6241 | 88.3137 | 53.7894 | 10000000000 | 90.0023 | 4.8447 | 90 | 95.1588 | 10000000000 | 88.4689 | 5 | 90 | 95.921 | 14.4024 | -18.7416 | 44.3882 | 63.39 | 0.85376
Log | 4298 | 35.8167 | 2014-08-16 01:36 | C13EOAT_test | -0.0025 | 0.73025 | -0.37508 | 76.7309 | 282.8088 | 120.7334 | 1.5354 | -0.75933 | 4.0907 | 1.5 | 6.24 | 24.3719 | 2.1804 | 0.69832 | 168.5459 | 99.14 | 3.8509 | 102.9909 | 6.1828 | 103 | 102.7453 | 103.9914 | 104 | 577.4954 | 19.5854 | 87.9427 | 80.6032 | 217.3352 | 216.643 | 393.3936 | 84.273 | 4.3972 | 84 | 1799.765 | 3.7437 | 1800 | 25.0065 | 2.4698 | 25 | 10000000000 | 35.4 | 30.2649 | 176.9073 | 89.4537 | 90.0114 | 7.7823 | 90 | 10000000000 | 186.1824 | 203.4176 | 204.9862 | 193.3575 | 262.6639 | 264.7446 | 238.2166 | 10000000000 | 10000000000 | 40.1063 | 4.3391 | 40 | 10000000000 | 145 | 10000000000 | 40.0138 | 8.8241 | 40 | 88.6264 | 88.2809 | 53.8379 | 10000000000 | 90.0155 | 4.8408 | 90 | 95.1867 | 10000000000 | 88.4536 | 5 | 90 | 95.9263 | 14.4026 | -18.5368 | 44.2011 | 63.39 | 0.85376
Log | 4299 | 35.825 | 2014-08-16 01:37 | C13EOAT_test | -0.0025 | 0.73176 | -0.37508 | 79.9306 | 282.4322 | 120.8204 | 1.5125 | -0.75932 | 4.0906 | 1.5 | 6.2248 | 24.4098 | 2.1952 | 0.69832 | 167.9244 | 99.14 | 3.8326 | 102.9726 | 6.1844 | 103 | 102.5499 | 103.9815 | 104 | 572.4916 | 19.7324 | 87.6354 | 80.289 | 217.3219 | 216.643 | 393.3936 | 83.9622 | 4.397 | 84 | 1799.918 | 3.7434 | 1800 | 24.9712 | 2.4709 | 25 | 10000000000 | 35.3626 | 30.2508 | 176.9047 | 89.4415 | 89.997 | 7.7837 | 90 | 10000000000 | 186.2883 | 203.9595 | 204.6518 | 192.75 | 262.8534 | 265.0987 | 238.2203 | 10000000000 | 10000000000 | 40.0342 | 4.3255 | 40 | 10000000000 | 145 | 10000000000 | 39.9843 | 8.8257 | 40 | 88.6355 | 88.2692 | 53.8272 | 10000000000 | 89.9828 | 4.8526 | 90 | 95.1661 | 10000000000 | 88.4524 | 5 | 90 | 95.9288 | 14.4044 | -18.851 | 44.1417 | 63.37 | 0.85376
Log | 4300 | 35.8334 | 2014-08-16 01:37 | C13EOAT_test | -0.0025 | 0.73118 | -0.37508 | 77.3994 | 282.4424 | 118.7355 | 1.5013 | -0.75932 | 4.0906 | 1.5 | 6.2113 | 24.3956 | 2.1804 | 0.69832 | 168.2824 | 99.14 | 3.9047 | 103.0447 | 6.1796 | 103 | 102.7931 | 103.9877 | 104 | 572.9631 | 19.7324 | 87.7877 | 80.4947 | 217.3749 | 216.643 | 393.3936 | 84.1412 | 4.3952 | 84 | 1799.941 | 3.7434 | 1800 | 24.9746 | 2.4714 | 25 | 10000000000 | 35.3506 | 30.2363 | 176.887 | 89.4627 | 90.022 | 7.7787 | 90 | 10000000000 | 186.1443 | 203.4258 | 205.2782 | 193.1718 | 262.2333 | 264.7245 | 237.8747 | 10000000000 | 10000000000 | 39.9458 | 4.3262 | 40 | 10000000000 | 145 | 10000000000 | 39.9647 | 8.8272 | 40 | 88.6279 | 88.2591 | 53.7917 | 10000000000 | 90.0054 | 4.8436 | 90 | 95.1104 | 10000000000 | 88.4435 | 5 | 90 | 95.9271 | 14.4049 | -18.6453 | 44.0874 | 63.37 | 0.85376
Log | 4301 | 35.8417 | 2014-08-16 01:38 | C13EOAT_test | -0.0025 | 0.73143 | -0.37508 | 76.6024 | 282.7597 | 108.8065 | 1.5057 | -0.75922 | 4.0906 | 1.5 | 6.2408 | 24.3708 | 2.1805 | 0.69832 | 168.3423 | 99.14 | 3.8539 | 102.9939 | 6.1813 | 103 | 102.5465 | 104.0073 | 104 | 566.812 | 19.7324 | 87.8408 | 80.5014 | 217.3645 | 216.643 | 393.3936 | 84.1711 | 4.3916 | 84 | 1799.697 | 3.7438 | 1800 | 24.998 | 2.4712 | 25 | 10000000000 | 35.3808 | 30.2801 | 176.9091 | 89.4698 | 90.0221 | 7.7777 | 90 | 10000000000 | 186.206 | 202.8898 | 205.4815 | 192.9865 | 262.7883 | 264.3159 | 238.6105 | 10000000000 | 10000000000 | 39.9458 | 4.3344 | 40 | 10000000000 | 145 | 10000000000 | 40.0205 | 8.8249 | 40 | 88.6319 | 88.2772 | 53.7883 | 10000000000 | 90.0028 | 4.8469 | 90 | 95.1763 | 10000000000 | 88.4546 | 5 | 90 | 95.9251 | 14.4051 | -18.6386 | 44.209 | 63.38 | 0.85376
Log | 4302 | 35.85 | 2014-08-16 01:38 | C13EOAT_test | -0.0025 | 0.73179 | -0.37508 | 74.9072 | 282.753 | 99.2371 | 1.496 | -0.75925 | 4.0906 | 1.5 | 6.2752 | 24.3719 | 2.1804 | 0.69832 | 167.9781 | 99.14 | 3.8712 | 103.0112 | 6.1806 | 103 | 102.6952 | 104.0034 | 104 | 569.5737 | 19.7324 | 87.6445 | 80.3336 | 217.3571 | 216.643 | 393.3936 | 83.989 | 4.3915 | 84 | 1799.412 | 3.7443 | 1800 | 24.9927 | 2.4713 | 25 | 10000000000 | 35.3709 | 30.201 | 176.9349 | 89.4835 | 90.036 | 7.7745 | 90 | 10000000000 | 186.1756 | 203.6263 | 205.037 | 193.123 | 262.7329 | 265.1253 | 238.6017 | 10000000000 | 10000000000 | 39.9398 | 4.3488 | 40 | 10000000000 | 145 | 10000000000 | 39.9998 | 8.8263 | 40 | 88.6373 | 88.2976 | 53.7462 | 10000000000 | 90.0068 | 4.8476 | 90 | 95.1709 | 10000000000 | 88.4674 | 5 | 90 | 95.9246 | 14.4062 | -18.8064 | 44.3522 | 63.37 | 0.85376
Log | 4303 | 35.8583 | 2014-08-16 01:39 | C13EOAT_test | -0.0025 | 0.73149 | -0.37508 | 75.0092 | 282.7496 | 117.8415 | 1.5066 | -0.75926 | 4.0906 | 1.5 | 6.3094 | 24.3718 | 2.1804 | 0.69832 | 168.3476 | 99.14 | 3.8513 | 102.9913 | 6.1818 | 103 | 102.8347 | 104.0013 | 104 | 580.1354 | 19.7324 | 87.8413 | 80.5063 | 217.3207 | 216.643 | 393.7373 | 84.1738 | 4.3902 | 84 | 1799.499 | 3.7441 | 1800 | 25.0077 | 2.4709 | 25 | 10000000000 | 35.4549 | 30.2304 | 176.9591 | 89.4383 | 90.0117 | 7.7774 | 90 | 10000000000 | 186.192 | 203.8858 | 204.9955 | 193.4468 | 262.3672 | 264.6089 | 238.7151 | 10000000000 | 10000000000 | 39.9396 | 4.3653 | 40 | 10000000000 | 145 | 10000000000 | 39.9899 | 8.8273 | 40 | 88.6246 | 88.3345 | 53.7514 | 10000000000 | 90.0118 | 4.8461 | 90 | 95.2122 | 10000000000 | 88.4796 | 5 | 90 | 95.9111 | 14.4036 | -18.6337 | 44.4882 | 63.38 | 0.85376
Log | 4304 | 35.8667 | 2014-08-16 01:39 | C13EOAT_test | -0.0025 | 0.73161 | -0.37508 | 73.3863 | 282.6446 | 126.0293 | 1.5392 | -0.75919 | 4.0906 | 1.5 | 6.3052 | 24.3673 | 2.1804 | 0.69832 | 168.2187 | 99.14 | 3.8711 | 103.0111 | 6.181 | 103 | 102.7287 | 103.9989 | 104 | 579.6484 | 19.7324 | 87.7613 | 80.4575 | 217.3552 | 216.643 | 393.7373 | 84.1094 | 4.3871 | 84 | 1799.764 | 3.7438 | 1800 | 24.9959 | 2.471 | 25 | 10000000000 | 35.4505 | 30.1743 | 176.8962 | 89.4366 | 90.0456 | 7.7711 | 90 | 10000000000 | 186.2214 | 203.4998 | 204.7964 | 193.2851 | 262.5434 | 265.0351 | 238.61 | 10000000000 | 10000000000 | 39.8962 | 4.3926 | 40 | 10000000000 | 145 | 10000000000 | 39.982 | 8.8286 | 40 | 88.612 | 88.2842 | 53.7502 | 10000000000 | 89.9773 | 4.8583 | 90 | 95.1839 | 10000000000 | 88.4481 | 5 | 90 | 95.91 | 14.4009 | -18.6825 | 44.4658 | 63.38 | 0.85374
Log | 4305 | 35.875 | 2014-08-16 01:40 | C13EOAT_test | -0.0025 | 0.7315 | -0.37508 | 77.1677 | 282.4216 | 110.7731 | 1.5089 | -0.75935 | 4.0906 | 1.5 | 6.3048 | 24.3718 | 2.1804 | 0.69832 | 168.332 | 99.14 | 3.8719 | 103.0118 | 6.1798 | 103 | 102.7211 | 104.0027 | 104 | 574.5521 | 19.7303 | 87.8345 | 80.4975 | 217.3227 | 216.643 | 393.3936 | 84.166 | 4.3854 | 84 | 1800.174 | 3.7432 | 1800 | 24.9819 | 2.4715 | 25 | 10000000000 | 35.337 | 30.1865 | 176.9278 | 89.4936 | 90.0126 | 7.7758 | 90 | 10000000000 | 186.2362 | 203.1541 | 204.4898 | 193.2918 | 262.7541 | 264.671 | 239.328 | 10000000000 | 10000000000 | 39.8443 | 4.424 | 40 | 10000000000 | 145 | 10000000000 | 39.9796 | 8.8296 | 40 | 88.6309 | 88.2969 | 53.7772 | 10000000000 | 89.9843 | 4.8571 | 90 | 95.1588 | 10000000000 | 88.4639 | 5 | 90 | 95.9128 | 14.4002 | -18.6425 | 44.4633 | 63.37 | 0.85376
Log | 4306 | 35.8834 | 2014-08-16 01:40 | C13EOAT_test | -0.0025 | 0.73155 | -0.37508 | 76.5251 | 283.1607 | 115.861 | 1.5186 | -0.75924 | 4.0906 | 1.5 | 6.3099 | 24.372 | 2.1804 | 0.69832 | 167.8944 | 99.14 | 3.8713 | 103.0113 | 6.1794 | 103 | 102.7154 | 103.9937 | 104 | 571.3349 | 19.7324 | 87.6069 | 80.2875 | 217.324 | 216.643 | 393.3936 | 83.9472 | 4.3851 | 84 | 1800.687 | 3.7424 | 1800 | 24.9949 | 2.4715 | 25 | 10000000000 | 35.3889 | 30.2564 | 176.9113 | 89.4509 | 89.9898 | 7.7792 | 90 | 10000000000 | 186.1549 | 203.8825 | 204.7797 | 192.9181 | 263.1838 | 264.8493 | 239.565 | 10000000000 | 10000000000 | 39.8691 | 4.4597 | 40 | 10000000000 | 145 | 10000000000 | 39.9772 | 8.831 | 40 | 88.6483 | 88.2629 | 53.7799 | 10000000000 | 90.0022 | 4.8519 | 90 | 95.1712 | 10000000000 | 88.4556 | 5 | 90 | 95.9097 | 14.4047 | -18.8525 | 44.4923 | 63.37 | 0.85376
Log | 4307 | 35.8917 | 2014-08-16 01:41 | C13EOAT_test | -0.0025 | 0.7315 | -0.37508 | 76.3956 | 282.6072 | 113.4856 | 1.5023 | -0.75924 | 4.0907 | 1.5 | 6.2767 | 24.3717 | 2.1804 | 0.69832 | 168.3667 | 99.14 | 3.817 | 102.957 | 6.1836 | 103 | 102.7376 | 104.0422 | 104 | 565.401 | 19.7324 | 87.8367 | 80.5299 | 217.3665 | 216.643 | 393.3936 | 84.1834 | 4.3829 | 84 | 1800.059 | 3.7433 | 1800 | 24.9429 | 2.4731 | 25 | 10000000000 | 35.3726 | 30.2486 | 176.895 | 89.4242 | 89.9819 | 7.7802 | 90 | 10000000000 | 186.2228 | 203.661 | 204.5448 | 192.7319 | 263.0135 | 265.631 | 239.5121 | 10000000000 | 10000000000 | 39.926 | 4.4827 | 40 | 10000000000 | 145 | 10000000000 | 39.9591 | 8.8328 | 40 | 88.6332 | 88.2619 | 53.7658 | 10000000000 | 89.9938 | 4.8565 | 90 | 95.166 | 10000000000 | 88.4475 | 5 | 90 | 95.9259 | 14.403 | -18.61 | 44.3526 | 63.36 | 0.85376
Log | 4308 | 35.9 | 2014-08-16 01:41 | C13EOAT_test | -0.0025 | 0.73149 | -0.37508 | 75.6411 | 282.3671 | 112.7083 | 1.5068 | -0.75917 | 4.0907 | 1.5 | 6.2401 | 24.372 | 2.1804 | 0.69832 | 168.1248 | 99.14 | 3.8835 | 103.0235 | 6.1798 | 103 | 102.7339 | 104.0149 | 104 | 567.2867 | 19.7324 | 87.7318 | 80.393 | 217.3449 | 216.643 | 393.3936 | 84.0624 | 4.3822 | 84 | 1800.498 | 3.7428 | 1800 | 24.944 | 2.4737 | 25 | 10000000000 | 35.3561 | 30.3374 | 176.8915 | 89.4591 | 89.9824 | 7.7804 | 90 | 10000000000 | 186.2759 | 203.4397 | 204.0523 | 192.9079 | 263.4024 | 265.1466 | 240.7654 | 10000000000 | 10000000000 | 40.0561 | 4.4801 | 40 | 10000000000 | 145 | 10000000000 | 39.9747 | 8.8328 | 40 | 88.6227 | 88.2688 | 53.775 | 10000000000 | 89.9854 | 4.8623 | 90 | 95.1796 | 10000000000 | 88.4458 | 5 | 90 | 95.9242 | 14.4051 | -18.7469 | 44.206 | 63.36 | 0.85376
Log | 4309 | 35.9083 | 2014-08-16 01:42 | C13EOAT_test | -0.0025 | 0.73149 | -0.37508 | 73.2983 | 282.7366 | 112.785 | 1.5003 | -0.75918 | 4.0907 | 1.5 | 6.216 | 24.4245 | 2.1804 | 0.69832 | 168.3227 | 99.14 | 3.8654 | 103.0054 | 6.1797 | 103 | 102.8285 | 104.0005 | 104 | 570.2242 | 19.7438 | 87.8274 | 80.4953 | 217.3589 | 216.643 | 393.3936 | 84.1614 | 4.3797 | 84 | 1799.625 | 3.7441 | 1800 | 24.9522 | 2.4744 | 25 | 10000000000 | 35.2988 | 30.3055 | 176.9036 | 89.4071 | 90.0063 | 7.777 | 90 | 10000000000 | 186.245 | 203.6292 | 204.4316 | 192.7238 | 263.6415 | 265.6385 | 239.7184 | 10000000000 | 10000000000 | 40.109 | 4.4646 | 40 | 10000000000 | 145 | 10000000000 | 39.985 | 8.8326 | 40 | 88.6202 | 88.2834 | 53.822 | 10000000000 | 90.0116 | 4.8539 | 90 | 95.1569 | 10000000000 | 88.4518 | 5 | 90 | 95.9185 | 14.404 | -18.6447 | 44.105 | 63.36 | 0.85376
Log | 4310 | 35.9167 | 2014-08-16 01:42 | C13EOAT_test | -0.0025 | 0.73131 | -0.37508 | 77.8911 | 282.6674 | 105.2168 | 1.4809 | -0.7594 | 4.0908 | 1.5 | 6.1842 | 24.3723 | 2.1823 | 0.69832 | 168.1217 | 99.14 | 3.8925 | 103.0325 | 6.1772 | 103 | 102.823 | 104.0101 | 104 | 575.2705 | 19.7324 | 87.7219 | 80.3998 | 217.3191 | 216.643 | 393.3936 | 84.0609 | 4.377 | 84 | 1799.858 | 3.7438 | 1800 | 24.8774 | 2.4771 | 25 | 10000000000 | 35.273 | 30.2223 | 176.9182 | 89.4369 | 89.9902 | 7.7798 | 90 | 10000000000 | 186.2247 | 203.1516 | 204.6855 | 193.198 | 262.6771 | 265.3065 | 239.5675 | 10000000000 | 10000000000 | 40.0924 | 4.4373 | 40 | 10000000000 | 145 | 10000000000 | 39.9893 | 8.8322 | 40 | 88.6185 | 88.2997 | 53.8134 | 10000000000 | 90.0278 | 4.849 | 90 | 95.1751 | 10000000000 | 88.4591 | 5 | 90 | 95.9261 | 14.4085 | -18.7402 | 43.9816 | 63.36 | 0.85376
Log | 4311 | 35.925 | 2014-08-16 01:43 | C13EOAT_test | -0.0025 | 0.73121 | -0.37508 | 76.8902 | 283.2683 | 124.5258 | 1.5034 | -0.7592 | 4.0907 | 1.5 | 6.2097 | 24.3769 | 2.1804 | 0.69832 | 167.9549 | 99.14 | 3.8319 | 102.9719 | 6.1804 | 103 | 102.8596 | 104.0303 | 104 | 580.7618 | 19.7324 | 87.6456 | 80.3093 | 217.3371 | 216.643 | 393.05 | 83.9774 | 4.3754 | 84 | 1800.119 | 3.7435 | 1800 | 24.8917 | 2.4784 | 25 | 10000000000 | 35.2809 | 30.2638 | 176.9306 | 89.4314 | 89.9925 | 7.7804 | 90 | 10000000000 | 186.3673 | 203.2597 | 204.3137 | 192.9902 | 263.0567 | 265.7229 | 239.897 | 10000000000 | 10000000000 | 40.1323 | 4.4093 | 40 | 10000000000 | 145 | 10000000000 | 40.0134 | 8.8307 | 40 | 88.6132 | 88.3174 | 53.7996 | 10000000000 | 90.01 | 4.8575 | 90 | 95.1515 | 10000000000 | 88.4653 | 5 | 90 | 95.9293 | 14.4049 | -18.8307 | 44.0806 | 63.35 | 0.85376
Log | 4312 | 35.9333 | 2014-08-16 01:43 | C13EOAT_test | -0.0025 | 0.72847 | -0.37508 | 80.7307 | 282.4891 | 113.8863 | 1.4856 | -0.75931 | 4.0908 | 1.5 | 6.2386 | 24.3789 | 2.1804 | 0.69832 | 168.6518 | 99.14 | 3.8638 | 103.0038 | 6.179 | 103 | 102.8591 | 104.0157 | 104 | 573.6782 | 19.7324 | 87.963 | 80.6888 | 217.3355 | 216.643 | 393.3936 | 84.3259 | 4.371 | 84 | 1800.414 | 3.7428 | 1800 | 24.9429 | 2.4787 | 25 | 10000000000 | 35.316 | 30.2425 | 176.8822 | 89.422 | 89.9975 | 7.7809 | 90 | 10000000000 | 186.3596 | 203.6568 | 204.7303 | 193.2748 | 262.8924 | 265.8414 | 239.9835 | 10000000000 | 10000000000 | 40.1353 | 4.3773 | 40 | 10000000000 | 145 | 10000000000 | 40.0172 | 8.83 | 40 | 88.6137 | 88.2685 | 53.7772 | 10000000000 | 89.9818 | 4.8707 | 90 | 95.1674 | 10000000000 | 88.4411 | 5 | 90 | 95.928 | 14.4031 | -18.4512 | 44.196 | 63.35 | 0.85376
Log | 4313 | 35.9417 | 2014-08-16 01:44 | C13EOAT_test | -0.0025 | 0.7318 | -0.37508 | 74.5982 | 282.7708 | 118.3698 | 1.5057 | -0.75919 | 4.0907 | 1.5 | 6.2898 | 24.43 | 2.1804 | 0.69832 | 167.7419 | 99.14 | 3.8352 | 102.9752 | 6.181 | 103 | 102.8912 | 104.0341 | 104 | 569.2652 | 19.7324 | 87.5324 | 80.2095 | 217.3257 | 216.643 | 393.3936 | 83.8709 | 4.3721 | 84 | 1800.164 | 3.7433 | 1800 | 24.9387 | 2.4798 | 25 | 10000000000 | 35.2909 | 30.1971 | 176.9002 | 89.4381 | 89.985 | 7.7846 | 90 | 10000000000 | 186.2948 | 203.3938 | 204.8201 | 193.2052 | 263.1152 | 265.1461 | 239.5705 | 10000000000 | 10000000000 | 40.1595 | 4.3481 | 40 | 10000000000 | 145 | 10000000000 | 40.0232 | 8.8292 | 40 | 88.6348 | 88.2654 | 53.7924 | 10000000000 | 90.0042 | 4.8633 | 90 | 95.1735 | 10000000000 | 88.4501 | 5 | 90 | 95.9233 | 14.4067 | -18.9305 | 44.4131 | 63.34 | 0.85376
Log | 4314 | 35.95 | 2014-08-16 01:44 | C13EOAT_test | -0.0025 | 0.73118 | -0.37508 | 78.702 | 283.2627 | 112.1976 | 1.5006 | -0.75937 | 4.0907 | 1.5 | 6.3102 | 24.3773 | 2.1804 | 0.69832 | 168.1347 | 99.14 | 3.9252 | 103.0652 | 6.1749 | 103 | 102.8265 | 104.0425 | 104 | 571.9443 | 19.7324 | 87.7366 | 80.3981 | 217.3257 | 216.643 | 393.3936 | 84.0673 | 4.3717 | 84 | 1799.815 | 3.7439 | 1800 | 24.9592 | 2.4802 | 25 | 10000000000 | 35.3389 | 30.2081 | 176.9317 | 89.4301 | 90.0112 | 7.7819 | 90 | 10000000000 | 186.1935 | 203.6404 | 204.9949 | 193.0668 | 262.4749 | 265.209 | 238.9688 | 10000000000 | 10000000000 | 40.06 | 4.3252 | 40 | 10000000000 | 145 | 10000000000 | 40.0264 | 8.8284 | 40 | 88.6399 | 88.2918 | 53.8531 | 10000000000 | 90.0058 | 4.8613 | 90 | 95.1562 | 10000000000 | 88.4659 | 5 | 90 | 95.9218 | 14.4059 | -18.7419 | 44.4957 | 63.33 | 0.85376
Log | 4315 | 35.9583 | 2014-08-16 01:45 | C13EOAT_test | -0.0025 | 0.73079 | -0.37508 | 76.8839 | 283.0003 | 110.8215 | 1.5025 | -0.75935 | 4.0908 | 1.5 | 6.3109 | 24.3767 | 2.1804 | 0.69832 | 168.2315 | 99.14 | 3.8509 | 102.9909 | 6.1779 | 103 | 102.7534 | 104.0386 | 104 | 569.1113 | 19.7324 | 87.7567 | 80.4748 | 217.3188 | 216.643 | 393.3936 | 84.1158 | 4.3686 | 84 | 1800.272 | 3.7433 | 1800 | 24.9176 | 2.4818 | 25 | 10000000000 | 35.337 | 30.2388 | 176.8892 | 89.4149 | 89.9932 | 7.7863 | 90 | 10000000000 | 186.3063 | 203.8298 | 204.4266 | 193.5539 | 262.9341 | 265.1109 | 238.8911 | 10000000000 | 10000000000 | 40.0019 | 4.315 | 40 | 10000000000 | 145 | 10000000000 | 40.0029 | 8.8293 | 40 | 88.6275 | 88.2617 | 53.8422 | 10000000000 | 89.9869 | 4.8683 | 90 | 95.1606 | 10000000000 | 88.4446 | 5 | 90 | 95.9255 | 14.405 | -18.6652 | 44.4967 | 63.32 | 0.85376
Log | 4316 | 35.9667 | 2014-08-16 01:45 | C13EOAT_test | -0.0025 | 0.73149 | -0.37508 | 73.9723 | 282.7502 | 124.5024 | 1.5006 | -0.75931 | 4.0907 | 1.5 | 6.309 | 24.3719 | 2.1804 | 0.69832 | 168.0511 | 99.14 | 3.8524 | 102.9924 | 6.179 | 103 | 102.8125 | 104.0192 | 104 | 572.2368 | 19.7324 | 87.6721 | 80.379 | 217.3415 | 216.643 | 393.3936 | 84.0255 | 4.3669 | 84 | 1799.001 | 3.7453 | 1800 | 24.985 | 2.4812 | 25 | 10000000000 | 35.4137 | 30.3599 | 176.9739 | 89.4552 | 89.9918 | 7.7872 | 90 | 10000000000 | 186.3216 | 204.7523 | 204.9531 | 193.3021 | 263.134 | 264.851 | 237.9973 | 10000000000 | 10000000000 | 39.9588 | 4.3247 | 40 | 10000000000 | 145 | 10000000000 | 40.0024 | 8.8291 | 40 | 88.6312 | 88.3428 | 53.8343 | 10000000000 | 90.0075 | 4.862 | 90 | 95.1847 | 10000000000 | 88.4869 | 5 | 90 | 95.9244 | 14.4052 | -18.761 | 44.4894 | 63.32 | 0.85376
Log | 4317 | 35.975 | 2014-08-16 01:46 | C13EOAT_test | -0.0025 | 0.73118 | -0.37508 | 75.4879 | 283.0175 | 114.599 | 1.5027 | -0.75935 | 4.0907 | 1.5 | 6.3073 | 24.3718 | 2.1804 | 0.69832 | 167.929 | 99.14 | 3.8726 | 103.0126 | 6.1768 | 103 | 102.8308 | 104.0239 | 104 | 576.0417 | 19.7324 | 87.6347 | 80.2944 | 217.3435 | 216.643 | 393.3936 | 83.9645 | 4.3668 | 84 | 1799.951 | 3.7437 | 1800 | 24.9491 | 2.4825 | 25 | 10000000000 | 35.3907 | 30.3201 | 176.9494 | 89.4246 | 89.9982 | 7.7867 | 90 | 10000000000 | 186.2055 | 204.3491 | 204.9885 | 193.1827 | 263.405 | 266.0203 | 238.1422 | 10000000000 | 10000000000 | 39.8799 | 4.3492 | 40 | 10000000000 | 145 | 10000000000 | 39.9835 | 8.8297 | 40 | 88.6326 | 88.3168 | 53.8253 | 10000000000 | 89.9949 | 4.8653 | 90 | 95.1841 | 10000000000 | 88.4747 | 5 | 90 | 95.9187 | 14.4034 | -18.8456 | 44.4793 | 63.32 | 0.85376
Log | 4318 | 35.9834 | 2014-08-16 01:46 | C13EOAT_test | -0.0025 | 0.73118 | -0.37508 | 78.1203 | 282.3747 | 106.0024 | 1.512 | -0.75927 | 4.0908 | 1.5 | 6.2801 | 24.3718 | 2.1804 | 0.69832 | 167.9156 | 99.14 | 3.8577 | 102.9977 | 6.1788 | 103 | 102.8958 | 104.0308 | 104 | 580.3985 | 19.7312 | 87.6307 | 80.2849 | 217.3678 | 216.643 | 393.3936 | 83.9578 | 4.3655 | 84 | 1799.807 | 3.744 | 1800 | 24.9684 | 2.4824 | 25 | 10000000000 | 35.3855 | 30.3026 | 176.9489 | 89.4197 | 89.9936 | 7.7881 | 90 | 10000000000 | 186.4151 | 204.1453 | 205.3978 | 193.1277 | 262.9234 | 264.8758 | 237.6384 | 10000000000 | 10000000000 | 39.8388 | 4.3823 | 40 | 10000000000 | 145 | 10000000000 | 40.0152 | 8.8278 | 40 | 88.6388 | 88.3101 | 53.8599 | 10000000000 | 89.9973 | 4.8627 | 90 | 95.1591 | 10000000000 | 88.4744 | 5 | 90 | 95.905 | 14.4011 | -18.8551 | 44.3632 | 63.33 | 0.85376
Log | 4319 | 35.9917 | 2014-08-16 01:47 | C13EOAT_test | -0.0025 | 0.73149 | -0.37508 | 73.6961 | 282.6748 | 126.6029 | 1.4972 | -0.7592 | 4.0908 | 1.5 | 6.2145 | 24.3718 | 2.1804 | 0.69832 | 168.0217 | 99.14 | 3.8715 | 103.0115 | 6.1759 | 103 | 102.8771 | 104.0192 | 104 | 576.7477 | 19.5117 | 87.6785 | 80.3432 | 217.3188 | 216.643 | 393.3936 | 84.0109 | 4.3651 | 84 | 1799.217 | 3.7449 | 1800 | 24.9552 | 2.4832 | 25 | 10000000000 | 35.3192 | 30.179 | 176.9247 | 89.4201 | 89.9687 | 7.7928 | 90 | 10000000000 | 186.3248 | 203.7406 | 205.4619 | 193.6266 | 262.1707 | 264.1344 | 237.3257 | 10000000000 | 10000000000 | 39.8536 | 4.4134 | 40 | 10000000000 | 145 | 10000000000 | 40.0167 | 8.8275 | 40 | 88.634 | 88.2907 | 53.8695 | 10000000000 | 89.9989 | 4.86 | 90 | 95.1842 | 10000000000 | 88.4624 | 5 | 90 | 95.9138 | 14.4021 | -18.7968 | 44.0954 | 63.33 | 0.85376
Log | 4320 | 36 | 2014-08-16 01:47 | C13EOAT_test | -0.0025 | 0.73127 | -0.37508 | 74.7309 | 282.843 | 113.1703 | 1.4986 | -0.75915 | 4.0908 | 1.5 | 6.2138 | 24.3718 | 2.1804 | 0.69832 | 168.162 | 99.14 | 3.8645 | 103.0045 | 6.1767 | 103 | 102.8698 | 104.034 | 104 | 567.8994 | 19.7055 | 87.7439 | 80.418 | 217.345 | 216.643 | 393.3936 | 84.081 | 4.3648 | 84 | 1799.956 | 3.7438 | 1800 | 24.9406 | 2.4842 | 25 | 10000000000 | 35.3329 | 30.3082 | 176.8873 | 89.4376 | 89.979 | 7.7918 | 90 | 10000000000 | 186.3072 | 203.3905 | 205.0282 | 193.4162 | 262.7185 | 264.1667 | 238.0622 | 10000000000 | 10000000000 | 39.8741 | 4.4457 | 40 | 10000000000 | 145 | 10000000000 | 39.9975 | 8.8282 | 40 | 88.6248 | 88.2625 | 53.8472 | 10000000000 | 89.9759 | 4.866 | 90 | 95.1536 | 10000000000 | 88.4437 | 5 | 90 | 95.9135 | 14.4026 | -18.722 | 44.0932 | 63.31 | 0.85376
Log | 4321 | 36.0083 | 2014-08-16 01:48 | C13EOAT_test | -0.0025 | 0.73137 | -0.37508 | 79.0168 | 282.6518 | 110.6792 | 1.5102 | -0.75929 | 4.0908 | 1.5 | 6.2184 | 24.3972 | 2.1799 | 0.69832 | 167.9392 | 99.14 | 3.8385 | 102.9785 | 6.1784 | 103 | 102.6364 | 104.0328 | 104 | 568.1232 | 19.7324 | 87.6338 | 80.3054 | 217.3285 | 216.643 | 393.3936 | 83.9696 | 4.3637 | 84 | 1800.016 | 3.7437 | 1800 | 24.9589 | 2.4846 | 25 | 10000000000 | 35.3664 | 30.1622 | 176.9114 | 89.4325 | 89.9767 | 7.7926 | 90 | 10000000000 | 186.2927 | 203.7493 | 204.2519 | 192.8474 | 263.4877 | 265.252 | 238.8258 | 10000000000 | 10000000000 | 39.918 | 4.4691 | 40 | 10000000000 | 145 | 10000000000 | 40.021 | 8.8266 | 40 | 88.6378 | 88.2737 | 53.8569 | 10000000000 | 90.0173 | 4.8494 | 90 | 95.17 | 10000000000 | 88.4557 | 4.9999 | 90 | 95.9234 | 14.4043 | -18.8346 | 44.1152 | 63.33 | 0.85376
Log | 4322 | 36.0167 | 2014-08-16 01:48 | C13EOAT_test | -0.0025 | 0.73139 | -0.37508 | 77.2538 | 282.797 | 120.0987 | 1.5026 | -0.75928 | 4.0908 | 1.5 | 6.2175 | 24.3712 | 2.1804 | 0.69832 | 167.7668 | 99.14 | 3.8509 | 102.9909 | 6.1786 | 103 | 102.7125 | 104.0275 | 104 | 567.4327 | 19.7324 | 87.5346 | 80.2322 | 217.3793 | 216.643 | 393.3936 | 83.8834 | 4.3646 | 84 | 1799.508 | 3.7445 | 1800 | 24.9509 | 2.4853 | 25 | 10000000000 | 35.3248 | 30.2175 | 176.9491 | 89.4403 | 90.017 | 7.7861 | 90 | 10000000000 | 186.2295 | 203.726 | 204.9224 | 193.3643 | 262.714 | 264.8819 | 237.6804 | 10000000000 | 10000000000 | 39.9941 | 4.4738 | 40 | 10000000000 | 145 | 10000000000 | 40.0215 | 8.8259 | 40 | 88.6402 | 88.3089 | 53.7936 | 10000000000 | 90.034 | 4.84 | 90 | 95.1816 | 10000000000 | 88.4745 | 5 | 90 | 95.9297 | 14.4019 | -18.9078 | 44.1073 | 63.31 | 0.85376
Log | 4323 | 36.025 | 2014-08-16 01:49 | C13EOAT_test | -0.0025 | 0.73137 | -0.37508 | 75.5247 | 282.6929 | 114.6203 | 1.499 | -0.75923 | 4.0908 | 1.5 | 6.2405 | 24.3604 | 2.1804 | 0.69832 | 167.9144 | 99.14 | 3.8917 | 103.0317 | 6.1741 | 103 | 102.6725 | 104.0156 | 104 | 570.8407 | 19.7324 | 87.6188 | 80.2956 | 217.3201 | 216.643 | 393.3936 | 83.9572 | 4.3656 | 84 | 1800.012 | 3.7437 | 1800 | 24.9475 | 2.4859 | 25 | 10000000000 | 35.4092 | 30.2173 | 176.93 | 89.4296 | 89.9845 | 7.7909 | 90 | 10000000000 | 186.2147 | 203.6892 | 204.606 | 193.3108 | 262.8052 | 264.9126 | 238.9076 | 10000000000 | 10000000000 | 40.0412 | 4.4666 | 40 | 10000000000 | 145 | 10000000000 | 39.9991 | 8.8266 | 40 | 88.6266 | 88.3033 | 53.789 | 10000000000 | 90.0015 | 4.8469 | 90 | 95.1616 | 10000000000 | 88.465 | 5 | 90 | 95.9207 | 14.4075 | -18.8444 | 44.2118 | 63.3 | 0.85373
Log | 4324 | 36.0333 | 2014-08-16 01:49 | C13EOAT_test | -0.0025 | 0.73118 | -0.37508 | 75.4964 | 282.7674 | 104.498 | 1.5113 | -0.7593 | 4.0908 | 1.5 | 6.3063 | 24.3718 | 2.1804 | 0.69832 | 168.0208 | 99.14 | 3.8509 | 102.9909 | 6.1769 | 103 | 102.7535 | 104.0277 | 104 | 574.325 | 19.732 | 87.6675 | 80.3533 | 217.3199 | 216.643 | 393.3936 | 84.0104 | 4.3643 | 84 | 1799.716 | 3.7442 | 1800 | 25.0008 | 2.485 | 25 | 10000000000 | 35.3776 | 30.2066 | 176.9424 | 89.4591 | 90.014 | 7.7849 | 90 | 10000000000 | 186.2058 | 203.6984 | 203.5439 | 193.2337 | 263.1777 | 265.3405 | 240.284 | 10000000000 | 10000000000 | 40.099 | 4.4435 | 40 | 10000000000 | 145 | 10000000000 | 40.0156 | 8.8252 | 40 | 88.6298 | 88.3126 | 53.8456 | 10000000000 | 90.0473 | 4.827 | 90 | 95.1858 | 10000000000 | 88.4712 | 5 | 90 | 95.9238 | 14.4046 | -18.7867 | 44.4771 | 63.28 | 0.85376
Log | 4325 | 36.0417 | 2014-08-16 01:50 | C13EOAT_test | -0.0025 | 0.73099 | -0.37508 | 74.7548 | 282.7204 | 111.2551 | 1.493 | -0.7592 | 4.0908 | 1.5 | 6.2861 | 24.4115 | 2.1804 | 0.69832 | 167.8093 | 99.14 | 3.8442 | 102.9842 | 6.1775 | 103 | 102.809 | 104.0277 | 104 | 577.2585 | 19.7324 | 87.5772 | 80.2321 | 217.3416 | 216.643 | 393.3936 | 83.9047 | 4.3668 | 84 | 1800.123 | 3.7435 | 1800 | 24.975 | 2.4855 | 25 | 10000000000 | 35.3854 | 30.2885 | 176.9519 | 89.4494 | 90.027 | 7.7817 | 90 | 10000000000 | 186.3541 | 203.1817 | 203.8945 | 193.34 | 263.1162 | 265.2589 | 240.8375 | 10000000000 | 10000000000 | 40.1508 | 4.4131 | 40 | 10000000000 | 145 | 10000000000 | 40.0316 | 8.8238 | 40 | 88.6204 | 88.3315 | 53.8077 | 10000000000 | 90.0319 | 4.8292 | 90 | 95.1984 | 10000000000 | 88.476 | 5 | 90 | 95.9202 | 14.405 | -18.9079 | 44.3949 | 63.29 | 0.85376
Log | 4326 | 36.05 | 2014-08-16 01:50 | C13EOAT_test | -0.0025 | 0.72976 | -0.37508 | 73.8843 | 282.8233 | 118.3758 | 1.4661 | -0.75925 | 4.0909 | 1.5 | 6.3124 | 24.4156 | 2.1804 | 0.69832 | 168.3691 | 99.14 | 3.8389 | 102.9789 | 6.1792 | 103 | 102.6129 | 104.0179 | 104 | 575.2831 | 19.7324 | 87.8346 | 80.5345 | 217.3502 | 216.643 | 393.3936 | 84.1846 | 4.3642 | 84 | 1800.147 | 3.7434 | 1800 | 24.9897 | 2.4852 | 25 | 10000000000 | 35.4177 | 30.2463 | 176.9413 | 89.4601 | 90.0132 | 7.7828 | 90 | 10000000000 | 186.4099 | 203.6439 | 204.4602 | 192.9773 | 262.9438 | 264.8697 | 240.1229 | 10000000000 | 10000000000 | 40.1688 | 4.3809 | 40 | 10000000000 | 145 | 10000000000 | 40.0201 | 8.8238 | 40 | 88.6126 | 88.3287 | 53.7999 | 10000000000 | 89.9902 | 4.8411 | 90 | 95.196 | 10000000000 | 88.4707 | 5 | 90 | 95.9326 | 14.4051 | -18.6055 | 44.5033 | 63.29 | 0.85376
Log | 4327 | 36.0584 | 2014-08-16 01:51 | C13EOAT_test | -0.0025 | 0.73143 | -0.37508 | 72.0541 | 282.7227 | 107.5165 | 1.5126 | -0.7594 | 4.0908 | 1.5 | 6.3062 | 24.4241 | 2.1804 | 0.69832 | 167.9594 | 99.14 | 3.8714 | 103.0114 | 6.1769 | 103 | 102.6456 | 104.0442 | 104 | 573.6382 | 19.7324 | 87.6449 | 80.3145 | 217.3255 | 216.643 | 393.3936 | 83.9797 | 4.3647 | 84 | 1800.123 | 3.7435 | 1800 | 25.0251 | 2.4843 | 25 | 10000000000 | 35.3459 | 30.1664 | 176.9197 | 89.4887 | 90.0425 | 7.7771 | 90 | 10000000000 | 186.36 | 203.0004 | 204.2667 | 193.2433 | 263.4943 | 265.3563 | 240.562 | 10000000000 | 10000000000 | 40.161 | 4.3478 | 40 | 10000000000 | 145 | 10000000000 | 40.0386 | 8.8222 | 40 | 88.6454 | 88.2743 | 53.7903 | 10000000000 | 90.0205 | 4.8269 | 90 | 95.2361 | 10000000000 | 88.4599 | 5 | 90 | 95.9219 | 14.408 | -18.8255 | 44.483 | 63.28 | 0.85376
Log | 4328 | 36.0667 | 2014-08-16 01:51 | C13EOAT_test | -0.0025 | 0.7309 | -0.37508 | 77.8183 | 282.7995 | 121.4592 | 1.4945 | -0.75917 | 4.0908 | 1.5 | 6.2585 | 24.3705 | 2.1804 | 0.69832 | 168.0453 | 99.14 | 3.8644 | 103.0044 | 6.1778 | 103 | 102.6696 | 104.0289 | 104 | 570.3096 | 19.7324 | 87.6479 | 80.3974 | 217.3607 | 216.643 | 393.3936 | 84.0226 | 4.3643 | 84 | 1799.821 | 3.7439 | 1800 | 25.0133 | 2.4843 | 25 | 10000000000 | 35.3796 | 30.2434 | 176.9259 | 89.4331 | 90.027 | 7.7783 | 90 | 10000000000 | 186.2068 | 203.6383 | 204.7666 | 193.4605 | 263.206 | 265.372 | 240.0487 | 10000000000 | 10000000000 | 40.1418 | 4.3171 | 40 | 10000000000 | 145 | 10000000000 | 40.0361 | 8.8215 | 40 | 88.6354 | 88.2905 | 53.7739 | 10000000000 | 89.992 | 4.8349 | 90 | 95.1917 | 10000000000 | 88.4629 | 4.9998 | 90 | 95.9225 | 14.4057 | -18.7426 | 44.2825 | 63.28 | 0.85376
Log | 4329 | 36.075 | 2014-08-16 01:52 | C13EOAT_test | -0.0025 | 0.73069 | -0.37508 | 73.3735 | 282.369 | 119.6872 | 1.5099 | -0.75931 | 4.0908 | 1.5 | 6.2624 | 24.3709 | 2.1804 | 0.69832 | 168.2266 | 99.1399 | 3.8462 | 102.9861 | 6.1785 | 103 | 102.7053 | 104.0306 | 104 | 572.6172 | 19.7324 | 87.7476 | 80.479 | 217.3296 | 216.643 | 393.7373 | 84.1133 | 4.3625 | 84 | 1799.18 | 3.7448 | 1800 | 25.0244 | 2.4836 | 25 | 10000000000 | 35.3483 | 30.2811 | 176.9172 | 89.4824 | 90.0236 | 7.7772 | 90 | 10000000000 | 186.3744 | 204.5802 | 204.7334 | 193.3578 | 263.0087 | 265.8342 | 239.5699 | 10000000000 | 10000000000 | 40.0281 | 4.3047 | 40 | 10000000000 | 145 | 10000000000 | 40.0288 | 8.821 | 40 | 88.6305 | 88.2867 | 53.7811 | 10000000000 | 90.0263 | 4.819 | 90 | 95.1781 | 10000000000 | 88.4586 | 5 | 90 | 95.9232 | 14.4049 | -18.661 | 44.2972 | 63.28 | 0.85376
Log | 4330 | 36.0833 | 2014-08-16 01:52 | C13EOAT_test | -0.0025 | 0.73147 | -0.37508 | 75.9952 | 282.7498 | 125.5865 | 1.5103 | -0.75917 | 4.0908 | 1.5 | 6.2184 | 24.3881 | 2.1804 | 0.69832 | 167.5968 | 99.1398 | 3.8306 | 102.9704 | 6.1816 | 103 | 102.6117 | 104.015 | 104 | 579.5256 | 19.7324 | 87.4465 | 80.1503 | 217.3348 | 216.643 | 393.3936 | 83.7984 | 4.3659 | 84 | 1800.892 | 3.7423 | 1800 | 25.0199 | 2.4833 | 25 | 10000000000 | 35.4047 | 30.3381 | 176.9321 | 89.498 | 90.0242 | 7.7753 | 90 | 10000000000 | 186.3201 | 204.3195 | 204.6792 | 193.1801 | 262.7993 | 265.0433 | 239.58 | 10000000000 | 10000000000 | 39.9517 | 4.3123 | 40 | 10000000000 | 145 | 10000000000 | 40.0459 | 8.8196 | 40 | 88.6376 | 88.2945 | 53.7966 | 10000000000 | 90.0048 | 4.8222 | 90 | 95.2161 | 10000000000 | 88.4661 | 5 | 90 | 95.924 | 14.4036 | -18.9895 | 44.1141 | 63.28 | 0.85376
Log | 4331 | 36.0917 | 2014-08-16 01:53 | C13EOAT_test | -0.0025 | 0.73127 | -0.37508 | 73.9817 | 282.7502 | 118.9612 | 1.5029 | -0.75933 | 4.0908 | 1.5 | 6.1866 | 24.376 | 2.1804 | 0.69832 | 168.0623 | 99.14 | 3.8848 | 103.0248 | 6.1776 | 103 | 102.5525 | 104.0412 | 104 | 580.2264 | 19.7324 | 87.6911 | 80.3712 | 217.3415 | 216.643 | 393.3936 | 84.0312 | 4.366 | 84 | 1799.25 | 3.7447 | 1800 | 24.9908 | 2.4836 | 25 | 10000000000 | 35.4164 | 30.2621 | 176.9547 | 89.4803 | 90.0244 | 7.7735 | 90 | 10000000000 | 186.4435 | 204.1952 | 205.0632 | 193.0141 | 263.4241 | 265.1817 | 239.6077 | 10000000000 | 10000000000 | 39.8648 | 4.3383 | 40 | 10000000000 | 145 | 10000000000 | 40.0226 | 8.8198 | 40 | 88.6261 | 88.3286 | 53.8115 | 10000000000 | 90.02 | 4.8124 | 90 | 95.1808 | 10000000000 | 88.4773 | 5 | 90 | 95.9122 | 14.4026 | -18.7688 | 43.9807 | 63.27 | 0.85376
Log | 4332 | 36.1 | 2014-08-16 01:53 | C13EOAT_test | -0.0025 | 0.73118 | -0.37508 | 75.6009 | 282.7498 | 112.081 | 1.5178 | -0.75918 | 4.0908 | 1.5 | 6.1917 | 24.4033 | 2.1804 | 0.69832 | 167.9159 | 99.1325 | 3.8838 | 103.0163 | 6.1779 | 103 | 102.5408 | 104.0184 | 104 | 576.7007 | 19.7324 | 87.627 | 80.2889 | 217.3403 | 216.643 | 393.3936 | 83.958 | 4.3656 | 84 | 1799.302 | 3.7445 | 1800 | 25.0058 | 2.4833 | 25 | 10000000000 | 35.4215 | 30.2918 | 176.9356 | 89.4616 | 90.0164 | 7.7728 | 90 | 10000000000 | 186.3066 | 203.9488 | 205.1681 | 193.2706 | 263.1767 | 265.3537 | 238.8092 | 10000000000 | 10000000000 | 39.8508 | 4.368 | 40 | 10000000000 | 145 | 10000000000 | 40.0207 | 8.819 | 40 | 88.634 | 88.3016 | 53.8172 | 10000000000 | 90.0032 | 4.814 | 90 | 95.2106 | 10000000000 | 88.4678 | 5 | 90 | 95.9052 | 14.4052 | -18.8436 | 44.0071 | 63.27 | 0.85376
Log | 4333 | 36.1084 | 2014-08-16 01:54 | C13EOAT_test | -0.0025 | 0.73128 | -0.37508 | 71.9579 | 282.3721 | 106.5349 | 1.5038 | -0.7593 | 4.0908 | 1.5 | 6.2122 | 24.3944 | 2.1804 | 0.69832 | 167.9041 | 99.14 | 3.8848 | 103.0248 | 6.1755 | 103 | 102.8883 | 104.0201 | 104 | 572.1396 | 19.7324 | 87.6224 | 80.2816 | 217.345 | 216.643 | 393.3936 | 83.952 | 4.3669 | 84 | 1799.476 | 3.7442 | 1800 | 24.9736 | 2.4838 | 25 | 10000000000 | 35.3811 | 30.2761 | 176.923 | 89.4565 | 90.0138 | 7.7718 | 90 | 10000000000 | 186.3489 | 203.7561 | 205.0065 | 192.9704 | 264.0303 | 266.1181 | 239.2071 | 10000000000 | 10000000000 | 39.8337 | 4.4051 | 40 | 10000000000 | 145 | 10000000000 | 40.0369 | 8.8172 | 40 | 88.6423 | 88.2807 | 53.7955 | 10000000000 | 89.9927 | 4.8143 | 90 | 95.2045 | 10000000000 | 88.4615 | 5 | 90 | 95.9042 | 14.4036 | -18.8583 | 44.0884 | 63.27 | 0.85375
Log | 4334 | 36.1167 | 2014-08-16 01:54 | C13EOAT_test | -0.0025 | 0.73118 | -0.37508 | 77.1078 | 282.7343 | 118.1202 | 1.5125 | -0.75915 | 4.0908 | 1.5 | 6.2381 | 24.3921 | 2.1804 | 0.69832 | 167.9346 | 99.14 | 3.8577 | 102.9977 | 6.1779 | 103 | 102.732 | 104.0381 | 104 | 568.1961 | 19.7324 | 87.634 | 80.3006 | 217.3723 | 216.643 | 393.3936 | 83.9673 | 4.3675 | 84 | 1800.466 | 3.7427 | 1800 | 25.0333 | 2.4826 | 25 | 10000000000 | 35.411 | 30.3091 | 176.9153 | 89.4599 | 90.0272 | 7.7685 | 90 | 10000000000 | 186.3479 | 203.6367 | 204.8991 | 193.1426 | 263.2953 | 265.6476 | 238.139 | 10000000000 | 10000000000 | 39.8858 | 4.4385 | 40 | 10000000000 | 145 | 10000000000 | 40.0292 | 8.8166 | 40 | 88.6484 | 88.2669 | 53.8344 | 10000000000 | 89.9997 | 4.8091 | 90 | 95.1994 | 10000000000 | 88.4576 | 5 | 90 | 95.9081 | 14.4052 | -18.8394 | 44.198 | 63.26 | 0.85376
Log | 4335 | 36.125 | 2014-08-16 01:55 | C13EOAT_test | -0.0025 | 0.73094 | -0.37508 | 77.3218 | 282.3412 | 107.5303 | 1.5111 | -0.75914 | 4.0908 | 1.5 | 6.2827 | 24.4075 | 2.1804 | 0.69832 | 167.8723 | 99.14 | 3.8577 | 102.9977 | 6.1775 | 103 | 102.8538 | 104.0405 | 104 | 566.2589 | 19.7324 | 87.5868 | 80.2856 | 217.3304 | 216.643 | 393.3936 | 83.9362 | 4.3679 | 84 | 1799.851 | 3.7436 | 1800 | 25.0291 | 2.4826 | 25 | 10000000000 | 35.431 | 30.2694 | 176.8823 | 89.4561 | 90.033 | 7.7664 | 90 | 10000000000 | 186.2986 | 203.6193 | 204.3569 | 193.2338 | 263.687 | 265.5078 | 238.3549 | 10000000000 | 10000000000 | 39.8794 | 4.4624 | 40 | 10000000000 | 145 | 10000000000 | 40.0227 | 8.8159 | 40 | 88.6139 | 88.2684 | 53.8653 | 10000000000 | 89.9893 | 4.8116 | 90 | 95.1729 | 10000000000 | 88.4412 | 5 | 90 | 95.9252 | 14.4087 | -18.8544 | 44.3877 | 63.25 | 0.85376
Log | 4336 | 36.1333 | 2014-08-16 01:55 | C13EOAT_test | -0.0025 | 0.73118 | -0.37508 | 76.9802 | 282.3818 | 112.2283 | 1.508 | -0.75919 | 4.0908 | 1.5 | 6.306 | 24.3668 | 2.1804 | 0.69832 | 167.8022 | 99.14 | 3.871 | 103.011 | 6.1773 | 103 | 102.9501 | 104.0313 | 104 | 567.3841 | 19.7324 | 87.5413 | 80.2609 | 217.3504 | 216.643 | 393.3936 | 83.9011 | 4.3679 | 84 | 1800.05 | 3.7433 | 1800 | 25.0169 | 2.4824 | 25 | 10000000000 | 35.4248 | 30.2298 | 176.8949 | 89.469 | 90.0238 | 7.7665 | 90 | 10000000000 | 186.2077 | 204.3739 | 204.454 | 193.1619 | 263.3142 | 265.7505 | 238.8818 | 10000000000 | 10000000000 | 40.017 | 4.4664 | 40 | 10000000000 | 145 | 10000000000 | 40.0089 | 8.8155 | 40 | 88.6148 | 88.2801 | 53.8497 | 10000000000 | 90.0076 | 4.806 | 90 | 95.1911 | 10000000000 | 88.4474 | 5 | 90 | 95.9256 | 14.4076 | -18.879 | 44.4815 | 63.25 | 0.85376
Log | 4337 | 36.1417 | 2014-08-16 01:56 | C13EOAT_test | -0.0025 | 0.73118 | -0.37508 | 73.4055 | 282.6855 | 120.2602 | 1.5142 | -0.75927 | 4.0908 | 1.5 | 6.313 | 24.3754 | 2.1804 | 0.69832 | 167.9237 | 99.14 | 3.8946 | 103.0346 | 6.1729 | 103 | 102.9163 | 104.0251 | 104 | 572.9044 | 19.7324 | 87.6315 | 80.2922 | 217.3349 | 216.643 | 393.7373 | 83.9619 | 4.3685 | 84 | 1800.23 | 3.7431 | 1800 | 25.0473 | 2.4812 | 25 | 10000000000 | 35.4635 | 30.2432 | 176.9418 | 89.4758 | 90.0305 | 7.7642 | 90 | 10000000000 | 186.3471 | 204.1907 | 204.5005 | 192.8686 | 263.3587 | 265.4547 | 239.3713 | 10000000000 | 10000000000 | 40.0662 | 4.4528 | 40 | 10000000000 | 145 | 10000000000 | 40.0248 | 8.8142 | 40 | 88.6163 | 88.3255 | 53.8455 | 10000000000 | 89.9834 | 4.8173 | 90 | 95.177 | 10000000000 | 88.4709 | 5 | 90 | 95.9178 | 14.4078 | -18.8477 | 44.5106 | 63.25 | 0.85376
Log | 4338 | 36.15 | 2014-08-16 01:56 | C13EOAT_test | -0.0025 | 0.73172 | -0.37508 | 80.2785 | 282.3752 | 110.6046 | 1.5131 | -0.7592 | 4.0908 | 1.5 | 6.3335 | 24.3711 | 2.1804 | 0.69832 | 168.0874 | 99.14 | 3.8306 | 102.9706 | 6.1784 | 103 | 102.8956 | 104.0428 | 104 | 576.042 | 19.7324 | 87.711 | 80.3764 | 217.3313 | 216.643 | 393.7373 | 84.0437 | 4.3664 | 84 | 1799.892 | 3.7434 | 1800 | 25.0484 | 2.4806 | 25 | 10000000000 | 35.4409 | 30.2376 | 176.9438 | 89.4537 | 90.0139 | 7.7659 | 90 | 10000000000 | 186.2969 | 203.8827 | 204.2907 | 192.9505 | 262.9127 | 264.8265 | 239.4936 | 10000000000 | 10000000000 | 40.0939 | 4.4311 | 40 | 10000000000 | 145 | 10000000000 | 40.0263 | 8.8137 | 40 | 88.6206 | 88.3232 | 53.8716 | 10000000000 | 90.0073 | 4.809 | 90 | 95.1647 | 10000000000 | 88.4719 | 5 | 90 | 95.9236 | 14.4077 | -18.7636 | 44.5948 | 63.24 | 0.85376
Log | 4339 | 36.1583 | 2014-08-16 01:57 | C13EOAT_test | -0.0025 | 0.73096 | -0.37508 | 77.111 | 282.3864 | 110.9778 | 1.4949 | -0.75926 | 4.0908 | 1.5 | 6.2864 | 24.3735 | 2.1804 | 0.69832 | 168.0879 | 99.14 | 3.8577 | 102.9977 | 6.1768 | 103 | 102.7742 | 104.0011 | 104 | 576.176 | 19.7316 | 87.7049 | 80.3829 | 217.375 | 216.643 | 393.3936 | 84.0439 | 4.367 | 84 | 1800.248 | 3.7428 | 1800 | 25.048 | 2.4799 | 25 | 10000000000 | 35.4378 | 30.2519 | 176.8982 | 89.4778 | 90.0143 | 7.7653 | 90 | 10000000000 | 186.2724 | 204.1344 | 203.99 | 193.3642 | 263.1551 | 265.0614 | 239.7284 | 10000000000 | 10000000000 | 40.1516 | 4.4026 | 40 | 10000000000 | 145 | 10000000000 | 39.9982 | 8.8151 | 40 | 88.6089 | 88.2892 | 53.8681 | 10000000000 | 90.0007 | 4.8126 | 90 | 95.2133 | 10000000000 | 88.4491 | 5 | 90 | 95.9279 | 14.4074 | -18.757 | 44.4005 | 63.24 | 0.85376
Log | 4340 | 36.1667 | 2014-08-16 01:57 | C13EOAT_test | -0.0025 | 0.73118 | -0.37508 | 76.1568 | 282.7673 | 119.1851 | 1.502 | -0.75923 | 4.0908 | 1.5 | 6.2637 | 24.3686 | 2.1795 | 0.69832 | 167.8499 | 99.14 | 3.8222 | 102.9622 | 6.181 | 103 | 102.9802 | 104.0347 | 104 | 571.0973 | 19.6874 | 87.5869 | 80.263 | 217.3609 | 216.643 | 393.7373 | 83.9249 | 4.3668 | 84 | 1799.772 | 3.7437 | 1800 | 25.0735 | 2.479 | 25 | 10000000000 | 35.4249 | 30.2564 | 176.8768 | 89.4262 | 90.0103 | 7.766 | 90 | 10000000000 | 186.2268 | 203.7567 | 204.4791 | 193.5415 | 262.2758 | 264.3682 | 239.0959 | 10000000000 | 10000000000 | 40.0791 | 4.3816 | 40 | 10000000000 | 145 | 10000000000 | 40.0145 | 8.8143 | 40 | 88.6231 | 88.2537 | 53.9073 | 10000000000 | 90.0036 | 4.8153 | 90 | 95.1815 | 10000000000 | 88.4384 | 5 | 90 | 95.9321 | 14.4087 | -18.877 | 44.3096 | 63.23 | 0.85376
Log | 4341 | 36.175 | 2014-08-16 01:58 | C13EOAT_test | -0.0025 | 0.73087 | -0.37508 | 78.2418 | 282.4536 | 109.067 | 1.506 | -0.75915 | 4.0908 | 1.5 | 6.2387 | 24.3945 | 2.1804 | 0.69832 | 167.9418 | 99.14 | 3.8837 | 103.0237 | 6.1767 | 103 | 103.0061 | 104.0293 | 104 | 570.8475 | 19.7324 | 87.6346 | 80.3072 | 217.3408 | 216.643 | 393.3936 | 83.9709 | 4.3668 | 84 | 1799.956 | 3.7434 | 1800 | 25.036 | 2.4793 | 25 | 10000000000 | 35.447 | 30.2248 | 176.8564 | 89.4313 | 90.0089 | 7.7666 | 90 | 10000000000 | 186.2105 | 203.918 | 203.9343 | 192.9433 | 263.1658 | 264.6965 | 239.4101 | 10000000000 | 10000000000 | 40.1253 | 4.3535 | 40 | 10000000000 | 145 | 10000000000 | 40.0054 | 8.8153 | 40 | 88.6222 | 88.2343 | 53.9307 | 10000000000 | 89.9944 | 4.8205 | 90 | 95.1641 | 10000000000 | 88.4282 | 5 | 90 | 95.9292 | 14.4061 | -18.8328 | 44.2022 | 63.23 | 0.85376
Log | 4342 | 36.1833 | 2014-08-16 01:58 | C13EOAT_test | -0.0025 | 0.73105 | -0.37508 | 78.0396 | 282.7482 | 112.7339 | 1.5048 | -0.75918 | 4.0908 | 1.5 | 6.2195 | 24.3718 | 2.1804 | 0.69832 | 167.7957 | 99.14 | 3.8306 | 102.9706 | 6.1814 | 103 | 102.7772 | 104.0201 | 104 | 566.3656 | 19.7324 | 87.5573 | 80.2383 | 217.3952 | 216.643 | 393.3936 | 83.8979 | 4.368 | 84 | 1800.088 | 3.7431 | 1800 | 25.0163 | 2.4795 | 25 | 10000000000 | 35.3946 | 30.2524 | 176.8566 | 89.4262 | 89.9913 | 7.7699 | 90 | 10000000000 | 186.1978 | 203.665 | 204.8876 | 192.817 | 263.4233 | 265.246 | 240.4298 | 10000000000 | 10000000000 | 40.0904 | 4.3293 | 40 | 10000000000 | 145 | 10000000000 | 39.9654 | 8.8175 | 40 | 88.5944 | 88.2622 | 53.9279 | 10000000000 | 89.9617 | 4.8376 | 90 | 95.1767 | 10000000000 | 88.4283 | 5 | 90 | 95.9219 | 14.4068 | -18.9016 | 44.1243 | 63.23 | 0.85376
Log | 4343 | 36.1917 | 2014-08-16 01:59 | C13EOAT_test | -0.0025 | 0.73126 | -0.37508 | 76.5392 | 283.1248 | 101.0047 | 1.4983 | -0.75926 | 4.0908 | 1.5 | 6.2112 | 24.3716 | 2.1804 | 0.69832 | 167.7614 | 99.14 | 3.8577 | 102.9977 | 6.1793 | 103 | 103.0171 | 104.0426 | 104 | 568.7045 | 19.7324 | 87.5355 | 80.2259 | 217.3191 | 216.643 | 393.3936 | 83.8807 | 4.3697 | 84 | 1801.039 | 3.7417 | 1800 | 25.0357 | 2.4789 | 25 | 10000000000 | 35.4172 | 30.1691 | 176.9044 | 89.4215 | 89.9773 | 7.7728 | 90 | 10000000000 | 186.2299 | 203.4461 | 204.1796 | 193.0544 | 263.3518 | 265.8571 | 240.3468 | 10000000000 | 10000000000 | 39.9925 | 4.3237 | 40 | 10000000000 | 145 | 10000000000 | 39.9752 | 8.8178 | 40 | 88.6161 | 88.2884 | 53.8821 | 10000000000 | 89.9735 | 4.8379 | 90 | 95.1386 | 10000000000 | 88.4522 | 5 | 90 | 95.9203 | 14.4086 | -18.9141 | 44.0934 | 63.23 | 0.85372
Log | 4344 | 36.2 | 2014-08-16 01:59 | C13EOAT_test | -0.0025 | 0.73118 | -0.37508 | 74.2805 | 282.7825 | 126.5241 | 1.5074 | -0.75925 | 4.0908 | 1.5 | 6.2393 | 24.372 | 2.1804 | 0.69832 | 167.7406 | 99.14 | 3.8306 | 102.9706 | 6.1831 | 103 | 102.8704 | 104.0301 | 104 | 578.2231 | 19.7324 | 87.5345 | 80.2061 | 217.3277 | 216.643 | 393.3936 | 83.8703 | 4.3699 | 84 | 1799.786 | 3.7437 | 1800 | 25.0113 | 2.4793 | 25 | 10000000000 | 35.4387 | 30.1763 | 176.8577 | 89.4216 | 89.9836 | 7.773 | 90 | 10000000000 | 186.262 | 204.0077 | 204.6138 | 192.9265 | 263.2463 | 266.0177 | 239.5789 | 10000000000 | 10000000000 | 39.949 | 4.3315 | 40 | 10000000000 | 145 | 10000000000 | 39.9501 | 8.8202 | 40 | 88.5951 | 88.2626 | 53.865 | 10000000000 | 89.9902 | 4.8383 | 90 | 95.1446 | 10000000000 | 88.4288 | 5 | 90 | 95.925 | 14.407 | -18.9339 | 44.206 | 63.23 | 0.85373
Log | 4345 | 36.2084 | 2014-08-16 02:00 | C13EOAT_test | -0.0025 | 0.73087 | -0.37508 | 78.3368 | 282.6488 | 118.4775 | 1.4985 | -0.75924 | 4.0908 | 1.5 | 6.263 | 24.3718 | 2.1786 | 0.69832 | 168.1168 | 99.14 | 3.8946 | 103.0346 | 6.1783 | 103 | 102.7438 | 104.01 | 104 | 579.061 | 19.732 | 87.7264 | 80.3904 | 217.3664 | 216.643 | 393.3936 | 84.0584 | 4.371 | 84 | 1800.016 | 3.7433 | 1800 | 25.0256 | 2.4787 | 25 | 10000000000 | 35.4388 | 30.1559 | 176.8993 | 89.4297 | 89.9619 | 7.7778 | 90 | 10000000000 | 186.2588 | 203.7776 | 203.9073 | 193.2367 | 263.4328 | 265.3962 | 239.3218 | 10000000000 | 10000000000 | 39.8933 | 4.3513 | 40 | 10000000000 | 145 | 10000000000 | 39.9595 | 8.821 | 40 | 88.5905 | 88.3089 | 53.8502 | 10000000000 | 89.9813 | 4.8478 | 90 | 95.1771 | 10000000000 | 88.4497 | 5 | 90 | 95.9111 | 14.403 | -18.7496 | 44.2961 | 63.23 | 0.85376
Log | 4346 | 36.2167 | 2014-08-16 02:00 | C13EOAT_test | -0.0025 | 0.72949 | -0.37508 | 73.8992 | 282.7502 | 119.6163 | 1.5063 | -0.75932 | 4.0909 | 1.5 | 6.3288 | 24.3718 | 2.1804 | 0.69832 | 167.9592 | 99.14 | 3.8374 | 102.9774 | 6.1824 | 103 | 102.9508 | 104.0252 | 104 | 575.5901 | 19.7323 | 87.6432 | 80.3159 | 217.3441 | 216.643 | 393.3936 | 83.9796 | 4.3712 | 84 | 1800.088 | 3.7431 | 1800 | 25.0494 | 2.4777 | 25 | 10000000000 | 35.4235 | 30.2192 | 176.8309 | 89.4136 | 89.9882 | 7.7755 | 90 | 10000000000 | 186.3192 | 203.626 | 204.0953 | 193.4417 | 263.4532 | 265.4059 | 239.8284 | 10000000000 | 10000000000 | 39.8573 | 4.3809 | 40 | 10000000000 | 145 | 10000000000 | 39.9602 | 8.8223 | 40 | 88.5837 | 88.2472 | 53.8466 | 10000000000 | 89.9805 | 4.854 | 90 | 95.1681 | 10000000000 | 88.4155 | 5 | 90 | 95.9116 | 14.4044 | -18.8241 | 44.5695 | 63.21 | 0.85376
Log | 4347 | 36.225 | 2014-08-16 02:01 | C13EOAT_test | -0.0025 | 0.73058 | -0.37508 | 75.5726 | 282.9103 | 106.173 | 1.5008 | -0.75931 | 4.0908 | 1.5 | 6.311 | 24.4736 | 2.1829 | 0.69832 | 168.1746 | 99.14 | 3.8927 | 103.0327 | 6.178 | 103 | 102.8893 | 104.0453 | 104 | 568.9354 | 19.7324 | 87.7516 | 80.423 | 217.3373 | 216.643 | 393.3936 | 84.0873 | 4.3717 | 84 | 1799.926 | 3.7434 | 1800 | 25.0208 | 2.4778 | 25 | 10000000000 | 35.4215 | 30.2457 | 176.8643 | 89.403 | 89.9644 | 7.7816 | 90 | 10000000000 | 186.359 | 203.8861 | 204.2936 | 192.9848 | 263.3926 | 266.6786 | 241.2953 | 10000000000 | 10000000000 | 39.867 | 4.413 | 40 | 10000000000 | 145 | 10000000000 | 39.9863 | 8.8223 | 40 | 88.6161 | 88.2482 | 53.8134 | 10000000000 | 89.988 | 4.8561 | 90 | 95.1615 | 10000000000 | 88.4321 | 5 | 90 | 95.9042 | 14.4015 | -18.717 | 44.4909 | 63.21 | 0.8538
Log | 4348 | 36.2333 | 2014-08-16 02:01 | C13EOAT_test | -0.0025 | 0.73036 | -0.37508 | 76.4509 | 282.1768 | 109.8191 | 1.4962 | -0.75923 | 4.0908 | 1.5 | 6.3331 | 24.3718 | 2.1804 | 0.69832 | 167.987 | 99.14 | 3.8442 | 102.9841 | 6.182 | 103 | 102.8325 | 104.0463 | 104 | 567.0238 | 19.7324 | 87.6574 | 80.3296 | 217.3215 | 216.643 | 393.3936 | 83.9935 | 4.3711 | 84 | 1800.521 | 3.7426 | 1800 | 24.9955 | 2.4781 | 25 | 10000000000 | 35.4251 | 30.2399 | 176.8182 | 89.4286 | 89.954 | 7.7858 | 90 | 10000000000 | 186.2214 | 204.0365 | 204.8328 | 193.1226 | 262.832 | 265.4938 | 239.3341 | 10000000000 | 10000000000 | 39.8805 | 4.4407 | 40 | 10000000000 | 145 | 10000000000 | 39.9736 | 8.824 | 40 | 88.6021 | 88.216 | 53.8189 | 10000000000 | 89.972 | 4.8689 | 90 | 95.1363 | 10000000000 | 88.4091 | 5 | 90 | 95.9073 | 14.4051 | -18.8104 | 44.5883 | 63.21 | 0.85384
Log | 4349 | 36.2417 | 2014-08-16 02:02 | C13EOAT_test | -0.0025 | 0.73026 | -0.37508 | 76.9069 | 282.4763 | 114.6441 | 1.4963 | -0.75925 | 4.0908 | 1.5 | 6.3362 | 24.42 | 2.1804 | 0.69832 | 168.0367 | 99.14 | 3.8396 | 102.9796 | 6.1828 | 103 | 102.8392 | 104.0365 | 104 | 565.0096 | 19.7324 | 87.6696 | 80.3671 | 217.3658 | 216.643 | 393.3936 | 84.0183 | 4.3705 | 84 | 1799.526 | 3.744 | 1800 | 24.9933 | 2.478 | 25 | 10000000000 | 35.4103 | 30.2135 | 176.8811 | 89.4155 | 89.9877 | 7.7827 | 90 | 10000000000 | 186.2035 | 204.5726 | 204.8735 | 193.4286 | 263.3215 | 265.4277 | 238.8016 | 10000000000 | 10000000000 | 39.9237 | 4.4668 | 40 | 10000000000 | 145 | 10000000000 | 39.9967 | 8.8235 | 40 | 88.6189 | 88.2622 | 53.8124 | 10000000000 | 89.9912 | 4.8691 | 90 | 95.152 | 10000000000 | 88.4406 | 5 | 90 | 95.9193 | 14.4041 | -18.7729 | 44.5992 | 63.2 | 0.85381
Log | 4350 | 36.25 | 2014-08-16 02:02 | C13EOAT_test | -0.0025 | 0.73117 | -0.37508 | 76.7815 | 282.3758 | 111.7308 | 1.5048 | -0.75924 | 4.0908 | 1.5 | 6.3267 | 24.3838 | 2.1805 | 0.69832 | 167.8497 | 99.14 | 3.8441 | 102.9841 | 6.1835 | 103 | 102.8199 | 104.0221 | 104 | 567.652 | 19.7324 | 87.5895 | 80.2602 | 217.3291 | 216.643 | 393.3936 | 83.9248 | 4.3712 | 84 | 1800.387 | 3.7427 | 1800 | 25.0308 | 2.4771 | 25 | 10000000000 | 35.446 | 30.3149 | 176.8841 | 89.4275 | 89.9793 | 7.786 | 90 | 10000000000 | 186.2 | 204.3695 | 204.659 | 192.9243 | 263.4065 | 265.4576 | 239.6225 | 10000000000 | 10000000000 | 39.9713 | 4.4794 | 40 | 10000000000 | 145 | 10000000000 | 39.9542 | 8.8269 | 40 | 88.5966 | 88.2875 | 53.8262 | 10000000000 | 89.9854 | 4.8755 | 90 | 95.1648 | 10000000000 | 88.442 | 5 | 90 | 95.9151 | 14.4055 | -18.8798 | 44.5628 | 63.21 | 0.85377
Log | 4351 | 36.2584 | 2014-08-16 02:03 | C13EOAT_test | -0.0025 | 0.73118 | -0.37508 | 76.6589 | 282.7465 | 114.4562 | 1.5009 | -0.7594 | 4.0908 | 1.5 | 6.2886 | 24.3718 | 2.1804 | 0.69832 | 167.9287 | 99.14 | 3.8961 | 103.0361 | 6.1783 | 103 | 102.8407 | 104.0045 | 104 | 572.7479 | 19.7324 | 87.6346 | 80.2941 | 217.3262 | 216.643 | 393.3936 | 83.9644 | 4.3721 | 84 | 1799.526 | 3.744 | 1800 | 25.0356 | 2.4768 | 25 | 10000000000 | 35.4395 | 30.2468 | 176.9252 | 89.4442 | 89.9772 | 7.7884 | 90 | 10000000000 | 186.2429 | 203.483 | 204.8166 | 193.0579 | 263.3907 | 265.6097 | 239.1696 | 10000000000 | 10000000000 | 40.045 | 4.4706 | 40 | 10000000000 | 145 | 10000000000 | 39.9573 | 8.8283 | 40 | 88.6276 | 88.2976 | 53.7698 | 10000000000 | 89.9829 | 4.8818 | 90 | 95.1583 | 10000000000 | 88.4626 | 5 | 90 | 95.9228 | 14.4099 | -18.8459 | 44.4141 | 63.18 | 0.85376
Log | 4352 | 36.2667 | 2014-08-16 02:03 | C13EOAT_test | -0.0025 | 0.73085 | -0.37508 | 79.1073 | 282.3808 | 111.7619 | 1.5228 | -0.75922 | 4.0908 | 1.5 | 6.2497 | 24.3749 | 2.1804 | 0.69832 | 168.1466 | 99.14 | 3.8238 | 102.9638 | 6.184 | 103 | 102.7875 | 104.0157 | 104 | 578.1743 | 19.7324 | 87.7421 | 80.4045 | 217.3354 | 216.643 | 393.3936 | 84.0733 | 4.3711 | 84 | 1799.882 | 3.7436 | 1800 | 24.993 | 2.4777 | 25 | 10000000000 | 35.4239 | 30.2364 | 176.8976 | 89.4227 | 89.9767 | 7.7905 | 90 | 10000000000 | 186.2339 | 204.1735 | 204.6292 | 192.9891 | 263.2502 | 265.1419 | 239.2542 | 10000000000 | 10000000000 | 40.0662 | 4.4547 | 40 | 10000000000 | 145 | 10000000000 | 39.953 | 8.8304 | 40 | 88.6028 | 88.2948 | 53.7402 | 10000000000 | 89.9777 | 4.887 | 90 | 95.1303 | 10000000000 | 88.4488 | 4.9999 | 90 | 95.9254 | 14.408 | -18.7355 | 44.2507 | 63.19 | 0.85376
Log | 4353 | 36.275 | 2014-08-16 02:04 | C13EOAT_test | -0.0025 | 0.73118 | -0.37508 | 75.4631 | 282.7339 | 117.0886 | 1.5078 | -0.75922 | 4.0908 | 1.5 | 6.2169 | 24.3868 | 2.1804 | 0.69832 | 167.9065 | 99.14 | 3.8713 | 103.0113 | 6.1807 | 103 | 102.7747 | 104.0257 | 104 | 574.8698 | 19.7249 | 87.627 | 80.2796 | 217.3193 | 216.643 | 393.3936 | 83.9533 | 4.3728 | 84 | 1799.857 | 3.7437 | 1800 | 24.9593 | 2.4788 | 25 | 10000000000 | 35.4297 | 30.155 | 176.9151 | 89.4353 | 89.9788 | 7.792 | 90 | 10000000000 | 186.2397 | 204.1943 | 204.9345 | 192.841 | 262.9192 | 265.1142 | 238.3907 | 10000000000 | 10000000000 | 40.0847 | 4.4331 | 40 | 10000000000 | 145 | 10000000000 | 39.9484 | 8.8326 | 40 | 88.6115 | 88.3036 | 53.7726 | 10000000000 | 89.9905 | 4.8858 | 90 | 95.1822 | 10000000000 | 88.4575 | 5 | 90 | 95.922 | 14.4074 | -18.8604 | 44.1148 | 63.19 | 0.85376
Log | 4354 | 36.2833 | 2014-08-16 02:04 | C13EOAT_test | -0.0025 | 0.731 | -0.37508 | 75.0734 | 282.4053 | 109.1609 | 1.4973 | -0.75928 | 4.0907 | 1.5 | 6.2106 | 24.4005 | 2.1804 | 0.69832 | 167.9286 | 99.14 | 3.8509 | 102.9909 | 6.1823 | 103 | 102.609 | 104.0213 | 104 | 569.705 | 19.7324 | 87.6346 | 80.294 | 217.3315 | 216.643 | 393.3936 | 83.9643 | 4.3741 | 84 | 1799.922 | 3.7435 | 1800 | 24.9577 | 2.4792 | 25 | 10000000000 | 35.3573 | 30.2151 | 176.894 | 89.4154 | 89.9666 | 7.7958 | 90 | 10000000000 | 186.2119 | 204.3405 | 204.7779 | 193.1393 | 262.7191 | 265.0014 | 237.8834 | 10000000000 | 10000000000 | 40.0906 | 4.4106 | 40 | 10000000000 | 145 | 10000000000 | 39.941 | 8.8348 | 40 | 88.628 | 88.266 | 53.7615 | 10000000000 | 89.9982 | 4.8854 | 90 | 95.1632 | 10000000000 | 88.447 | 5 | 90 | 95.9245 | 14.4068 | -18.846 | 44.0877 | 63.19 | 0.85376
Log | 4355 | 36.2917 | 2014-08-16 02:05 | C13EOAT_test | -0.0025 | 0.73112 | -0.37508 | 74.4602 | 282.8011 | 110.0288 | 1.5061 | -0.75928 | 4.0908 | 1.5 | 6.234 | 24.3945 | 2.1804 | 0.69832 | 168.1347 | 99.14 | 3.9051 | 103.0451 | 6.1776 | 103 | 102.8132 | 104.0327 | 104 | 568.5273 | 19.7324 | 87.7373 | 80.3974 | 217.3262 | 216.643 | 393.7373 | 84.0674 | 4.373 | 84 | 1799.919 | 3.7435 | 1800 | 24.9808 | 2.4794 | 25 | 10000000000 | 35.3454 | 30.2521 | 176.8819 | 89.433 | 89.9967 | 7.7927 | 90 | 10000000000 | 186.2623 | 203.7184 | 204.4572 | 192.953 | 262.7122 | 265.0997 | 237.9802 | 10000000000 | 10000000000 | 40.0953 | 4.392 | 40 | 10000000000 | 145 | 10000000000 | 39.9681 | 8.8352 | 40 | 88.6223 | 88.2596 | 53.8101 | 10000000000 | 90.0492 | 4.868 | 90 | 95.1808 | 10000000000 | 88.441 | 5 | 90 | 95.9272 | 14.4057 | -18.7426 | 44.182 | 63.18 | 0.85376
Log | 4356 | 36.3 | 2014-08-16 02:05 | C13EOAT_test | -0.0025 | 0.73087 | -0.37508 | 80.6193 | 282.0602 | 121.6067 | 1.5063 | -0.75932 | 4.0907 | 1.5 | 6.2642 | 24.3718 | 2.1804 | 0.69832 | 167.9404 | 99.14 | 3.8509 | 102.9909 | 6.1811 | 103 | 102.7908 | 104.0295 | 104 | 567.1512 | 19.7324 | 87.6372 | 80.3032 | 217.3234 | 216.643 | 393.3936 | 83.9702 | 4.3739 | 84 | 1800.342 | 3.7428 | 1800 | 24.9432 | 2.4808 | 25 | 10000000000 | 35.3652 | 30.2427 | 176.8999 | 89.4442 | 90.0112 | 7.7911 | 90 | 10000000000 | 186.037 | 203.4675 | 204.2027 | 192.7029 | 263.1939 | 265.5883 | 239.1911 | 10000000000 | 10000000000 | 40.1232 | 4.3671 | 40 | 10000000000 | 145 | 10000000000 | 39.9454 | 8.8378 | 40 | 88.6259 | 88.274 | 53.8346 | 10000000000 | 90.0055 | 4.8858 | 90 | 95.1772 | 10000000000 | 88.4499 | 5 | 90 | 95.9184 | 14.4024 | -18.8368 | 44.3001 | 63.17 | 0.85376
Log | 4357 | 36.3083 | 2014-08-16 02:06 | C13EOAT_test | -0.0025 | 0.72879 | -0.37508 | 74.8381 | 282.734 | 117.4787 | 1.4962 | -0.75936 | 4.0907 | 1.5 | 6.2892 | 24.3735 | 2.1804 | 0.69832 | 168.3796 | 99.1108 | 3.8577 | 102.9685 | 6.1832 | 103 | 102.7812 | 103.9783 | 104 | 572.714 | 19.7324 | 87.8203 | 80.5593 | 217.3191 | 216.643 | 393.3936 | 84.1898 | 4.3721 | 84 | 1800.717 | 3.7422 | 1800 | 24.9658 | 2.4807 | 25 | 10000000000 | 35.386 | 30.1883 | 176.9166 | 89.4504 | 89.998 | 7.7934 | 90 | 10000000000 | 186.0382 | 203.8116 | 204.0492 | 192.6576 | 263.0377 | 264.7015 | 239.7132 | 10000000000 | 10000000000 | 40.0306 | 4.3567 | 40 | 10000000000 | 145 | 10000000000 | 39.9527 | 8.839 | 40 | 88.6159 | 88.3007 | 53.8271 | 10000000000 | 90.0015 | 4.8858 | 90 | 95.1831 | 10000000000 | 88.4583 | 4.9999 | 90 | 95.8993 | 14.405 | -18.5515 | 44.4076 | 63.18 | 0.85376
Log | 4358 | 36.3167 | 2014-08-16 02:06 | C13EOAT_test | -0.0025 | 0.73119 | -0.37508 | 75.5885 | 282.7793 | 123.7939 | 1.4797 | -0.75942 | 4.0908 | 1.5 | 6.3295 | 24.3737 | 2.1804 | 0.69832 | 167.7063 | 99.1204 | 3.8374 | 102.9577 | 6.1861 | 103 | 102.9239 | 103.9931 | 104 | 576.8619 | 19.7324 | 87.5197 | 80.1866 | 217.3237 | 216.643 | 393.3936 | 83.8531 | 4.3738 | 84 | 1799.775 | 3.7439 | 1800 | 24.9848 | 2.4806 | 25 | 10000000000 | 35.3921 | 30.2381 | 176.9239 | 89.4357 | 89.9882 | 7.7948 | 90 | 10000000000 | 186.132 | 203.5242 | 204.8523 | 193.1822 | 262.5867 | 264.4134 | 239.3148 | 10000000000 | 10000000000 | 40.0061 | 4.3516 | 40 | 10000000000 | 145 | 10000000000 | 39.9699 | 8.8393 | 40 | 88.6234 | 88.3005 | 53.8128 | 10000000000 | 89.991 | 4.8895 | 90 | 95.1892 | 10000000000 | 88.4619 | 5 | 90 | 95.9039 | 14.4073 | -18.9338 | 44.5775 | 63.17 | 0.85376
Log | 4359 | 36.325 | 2014-08-16 02:07 | C13EOAT_test | -0.0025 | 0.73087 | -0.37508 | 73.7078 | 282.9208 | 107.903 | 1.5084 | -0.75919 | 4.0907 | 1.5 | 6.3315 | 24.3295 | 2.1804 | 0.69832 | 167.8436 | 99.11 | 3.9006 | 103.0107 | 6.1828 | 103 | 102.8746 | 103.9765 | 104 | 577.6758 | 19.732 | 87.5907 | 80.2529 | 217.3343 | 216.643 | 393.3936 | 83.9218 | 4.3757 | 84 | 1800.12 | 3.7433 | 1800 | 25.009 | 2.48 | 25 | 10000000000 | 35.3967 | 30.2272 | 176.9256 | 89.4494 | 89.9825 | 7.7954 | 90 | 10000000000 | 186.1328 | 203.1779 | 204.2334 | 193.2822 | 262.5533 | 264.8799 | 239.6567 | 10000000000 | 10000000000 | 39.9462 | 4.3562 | 40 | 10000000000 | 145 | 10000000000 | 39.9965 | 8.839 | 40 | 88.6327 | 88.2929 | 53.8526 | 10000000000 | 90.0106 | 4.8794 | 90 | 95.1805 | 10000000000 | 88.4628 | 5 | 90 | 95.8885 | 14.4022 | -18.8571 | 44.5764 | 63.17 | 0.85376
Log | 4360 | 36.3333 | 2014-08-16 02:07 | C13EOAT_test | -0.0025 | 0.72906 | -0.37508 | 75.5679 | 282.7781 | 108.6011 | 1.3866 | -0.7593 | 4.0908 | 1.5 | 6.3309 | 24.3696 | 2.1804 | 0.69832 | 168.3294 | 99.11 | 3.8509 | 102.9609 | 6.1869 | 103 | 102.8534 | 103.9736 | 104 | 573.0809 | 19.7234 | 87.8143 | 80.5151 | 217.3203 | 216.643 | 393.3936 | 84.1647 | 4.3759 | 84 | 1799.828 | 3.7439 | 1800 | 25.0029 | 2.4801 | 25 | 10000000000 | 35.3663 | 30.2633 | 176.9053 | 89.4609 | 89.9927 | 7.7936 | 90 | 10000000000 | 186.0591 | 203.8766 | 203.9156 | 193.126 | 262.6991 | 264.6846 | 240.1159 | 10000000000 | 10000000000 | 39.9387 | 4.3657 | 40 | 10000000000 | 145 | 10000000000 | 39.9675 | 8.8411 | 40 | 88.6249 | 88.2804 | 53.8444 | 10000000000 | 90.0132 | 4.8732 | 90 | 95.1736 | 10000000000 | 88.4526 | 5 | 90 | 95.8834 | 14.4039 | -18.5949 | 44.5771 | 63.17 | 0.85376
Log | 4361 | 36.3417 | 2014-08-16 02:08 | C13EOAT_test | -0.0025 | 0.73134 | -0.37508 | 79.4235 | 282.8385 | 118.4708 | 1.4997 | -0.75921 | 4.0908 | 1.5 | 6.3324 | 24.3707 | 2.1794 | 0.69832 | 167.9916 | 99.11 | 3.8645 | 102.9745 | 6.1874 | 103 | 102.6226 | 103.9871 | 104 | 569.8564 | 19.7324 | 87.6523 | 80.3393 | 217.3189 | 216.643 | 393.3936 | 83.9958 | 4.3761 | 84 | 1799.836 | 3.7439 | 1800 | 25.0193 | 2.4797 | 25 | 10000000000 | 35.4028 | 30.2678 | 176.9294 | 89.4346 | 90.021 | 7.7888 | 90 | 10000000000 | 186.2623 | 203.6414 | 204.4062 | 193.235 | 262.9604 | 265.1138 | 240.255 | 10000000000 | 10000000000 | 39.958 | 4.3745 | 40 | 10000000000 | 145 | 10000000000 | 39.9858 | 8.8405 | 40 | 88.6541 | 88.2753 | 53.8559 | 10000000000 | 89.9947 | 4.8742 | 90 | 95.1565 | 10000000000 | 88.4647 | 5 | 90 | 95.8806 | 14.4049 | -18.7707 | 44.5851 | 63.16 | 0.85376
Log | 4362 | 36.35 | 2014-08-16 02:08 | C13EOAT_test | -0.0025 | 0.7312 | -0.37508 | 76.9079 | 282.8004 | 101.2394 | 1.4812 | -0.75928 | 4.0907 | 1.5 | 6.3046 | 24.3715 | 2.1804 | 0.69832 | 167.9027 | 99.11 | 3.8573 | 102.9673 | 6.1905 | 103 | 102.7838 | 103.9954 | 104 | 566.1461 | 19.7324 | 87.6054 | 80.2973 | 217.3326 | 216.643 | 393.3936 | 83.9513 | 4.3774 | 84 | 1800.619 | 3.7428 | 1800 | 25.007 | 2.4798 | 25 | 10000000000 | 35.3792 | 30.213 | 176.9648 | 89.4655 | 90.0077 | 7.7902 | 90 | 10000000000 | 186.1977 | 202.9561 | 203.7755 | 193.1787 | 263.0213 | 265.5602 | 240.0838 | 10000000000 | 10000000000 | 39.922 | 4.3921 | 40 | 10000000000 | 145 | 10000000000 | 40.0008 | 8.8397 | 40 | 88.6634 | 88.3014 | 53.868 | 10000000000 | 90.0257 | 4.8571 | 90 | 95.1936 | 10000000000 | 88.4824 | 5 | 90 | 95.8888 | 14.4036 | -18.8127 | 44.4684 | 63.16 | 0.85376
Log | 4363 | 36.3584 | 2014-08-16 02:09 | C13EOAT_test | -0.0025 | 0.73116 | -0.37508 | 76.4588 | 282.3752 | 127.7989 | 1.5142 | -0.75929 | 4.0908 | 1.5 | 6.2623 | 24.3722 | 2.1804 | 0.69832 | 168.0758 | 99.11 | 3.8645 | 102.9745 | 6.1912 | 103 | 102.9612 | 103.991 | 104 | 567.8858 | 19.7324 | 87.699 | 80.3768 | 217.3217 | 216.643 | 393.3936 | 84.0379 | 4.3757 | 84 | 1800.151 | 3.7434 | 1800 | 25.0136 | 2.4796 | 25 | 10000000000 | 35.4256 | 30.1917 | 176.9454 | 89.4644 | 90.0292 | 7.7857 | 90 | 10000000000 | 186.159 | 203.6514 | 204.2251 | 193.4271 | 262.8563 | 264.8712 | 239.3599 | 10000000000 | 10000000000 | 39.9076 | 4.4095 | 40 | 10000000000 | 145 | 10000000000 | 40.0482 | 8.8366 | 40 | 88.6423 | 88.3032 | 53.9097 | 10000000000 | 90.0319 | 4.8501 | 90 | 95.1767 | 10000000000 | 88.4727 | 5 | 90 | 95.8961 | 14.4056 | -18.7332 | 44.2981 | 63.15 | 0.85376
Log | 4364 | 36.3667 | 2014-08-16 02:09 | C13EOAT_test | -0.0025 | 0.73117 | -0.37508 | 74.6014 | 282.1951 | 110.9854 | 1.5021 | -0.75935 | 4.0907 | 1.5 | 6.2382 | 24.3639 | 2.1804 | 0.69832 | 167.8679 | 99.11 | 3.8848 | 102.9948 | 6.1908 | 103 | 103.0201 | 103.9692 | 104 | 571.4999 | 19.7324 | 87.6036 | 80.2643 | 217.3272 | 216.643 | 393.3936 | 83.9339 | 4.3772 | 84 | 1799.958 | 3.7438 | 1800 | 25.0105 | 2.4796 | 25 | 10000000000 | 35.4642 | 30.1916 | 176.9825 | 89.4787 | 90.0311 | 7.7833 | 90 | 10000000000 | 186.2572 | 203.9399 | 204.7038 | 193.3683 | 262.718 | 265.6819 | 240.1186 | 10000000000 | 10000000000 | 39.8825 | 4.4308 | 40 | 10000000000 | 145 | 10000000000 | 40.043 | 8.8357 | 40 | 88.6512 | 88.3312 | 53.9273 | 10000000000 | 90.0224 | 4.8457 | 90 | 95.1797 | 10000000000 | 88.4912 | 5 | 90 | 95.896 | 14.4061 | -18.8457 | 44.2002 | 63.15 | 0.85376
Log | 4365 | 36.375 | 2014-08-16 02:10 | C13EOAT_test | -0.0025 | 0.73118 | -0.37508 | 77.298 | 282.4391 | 106.4246 | 1.4993 | -0.75937 | 4.0907 | 1.5 | 6.2193 | 24.3783 | 2.1808 | 0.69832 | 167.8565 | 99.11 | 3.9052 | 103.0152 | 6.1891 | 103 | 102.8299 | 103.9707 | 104 | 576.4932 | 19.7324 | 87.596 | 80.2604 | 217.3234 | 216.643 | 393.3936 | 83.9282 | 4.3775 | 84 | 1800.062 | 3.7436 | 1800 | 25.0147 | 2.4794 | 25 | 10000000000 | 35.4568 | 30.24 | 176.9868 | 89.4809 | 90.0263 | 7.7822 | 90 | 10000000000 | 186.2627 | 203.8497 | 204.3563 | 193.1279 | 263.1746 | 265.7932 | 240.3651 | 10000000000 | 10000000000 | 39.9081 | 4.4524 | 40 | 10000000000 | 145 | 10000000000 | 40.0414 | 8.8344 | 40 | 88.6435 | 88.3433 | 53.9445 | 10000000000 | 90.0136 | 4.8418 | 90 | 95.2147 | 10000000000 | 88.4934 | 5 | 90 | 95.8967 | 14.4067 | -18.8496 | 44.1234 | 63.14 | 0.85376
Log | 4366 | 36.3833 | 2014-08-16 02:10 | C13EOAT_test | -0.0025 | 0.73125 | -0.37508 | 74.1621 | 283.0941 | 124.421 | 1.4862 | -0.75921 | 4.0908 | 1.5 | 6.2354 | 24.3785 | 2.1804 | 0.69832 | 167.935 | 99.11 | 3.8238 | 102.9338 | 6.1971 | 103 | 102.8362 | 103.985 | 104 | 579.809 | 19.7324 | 87.6148 | 80.3201 | 217.3565 | 216.643 | 393.05 | 83.9675 | 4.3774 | 84 | 1799.809 | 3.744 | 1800 | 25.038 | 2.4787 | 25 | 10000000000 | 35.4751 | 30.288 | 176.9928 | 89.5122 | 90.0278 | 7.7802 | 90 | 10000000000 | 186.2796 | 204.377 | 204.4886 | 193.3687 | 262.8916 | 265.5869 | 239.2032 | 10000000000 | 10000000000 | 39.99 | 4.4631 | 40 | 10000000000 | 145 | 10000000000 | 40.0648 | 8.8317 | 40 | 88.6519 | 88.3409 | 53.9311 | 10000000000 | 90.0463 | 4.8198 | 90 | 95.2272 | 10000000000 | 88.4964 | 5 | 90 | 95.8979 | 14.4049 | -18.7899 | 44.1862 | 63.13 | 0.85376
Log | 4367 | 36.3917 | 2014-08-16 02:11 | C13EOAT_test | -0.0025 | 0.73148 | -0.37508 | 76.4195 | 282.5609 | 121.4717 | 1.5162 | -0.7593 | 4.0907 | 1.5 | 6.2648 | 24.3771 | 2.1804 | 0.69832 | 168.1371 | 99.11 | 3.8645 | 102.9745 | 6.1959 | 103 | 103.0053 | 103.9869 | 104 | 577.5298 | 19.7324 | 87.726 | 80.4111 | 217.3234 | 216.643 | 393.3936 | 84.0685 | 4.3766 | 84 | 1800.316 | 3.7433 | 1800 | 25.0123 | 2.4789 | 25 | 10000000000 | 35.4668 | 30.2419 | 176.9558 | 89.4906 | 90.0366 | 7.7768 | 90 | 10000000000 | 186.2202 | 204.0402 | 204.2882 | 193.1545 | 263.1813 | 265.5472 | 239.0819 | 10000000000 | 10000000000 | 40.0037 | 4.465 | 40 | 10000000000 | 145 | 10000000000 | 40.0466 | 8.8308 | 40 | 88.6493 | 88.3065 | 53.9151 | 10000000000 | 89.9903 | 4.833 | 90 | 95.2016 | 10000000000 | 88.4779 | 5 | 90 | 95.8982 | 14.4038 | -18.6989 | 44.305 | 63.13 | 0.85376
Log | 4368 | 36.4 | 2014-08-16 02:11 | C13EOAT_test | -0.0025 | 0.73118 | -0.37508 | 76.188 | 282.3912 | 104.4624 | 1.5015 | -0.75936 | 4.0907 | 1.5 | 6.3128 | 24.3796 | 2.1804 | 0.69832 | 167.8508 | 99.11 | 3.878 | 102.988 | 6.1961 | 103 | 103.0244 | 104.0011 | 104 | 574.3491 | 19.7298 | 87.5952 | 80.2556 | 217.3188 | 216.643 | 393.05 | 83.9254 | 4.3781 | 84 | 1799.15 | 3.745 | 1800 | 25.0701 | 2.477 | 25 | 10000000000 | 35.4543 | 30.2314 | 176.9461 | 89.4668 | 90.0287 | 7.7761 | 90 | 10000000000 | 186.1735 | 203.6771 | 204.7884 | 193.0457 | 262.9302 | 265.1104 | 238.8566 | 10000000000 | 10000000000 | 40.0507 | 4.4594 | 40 | 10000000000 | 145 | 10000000000 | 40.0663 | 8.8277 | 40 | 88.6391 | 88.307 | 53.9051 | 10000000000 | 90.0292 | 4.8128 | 90 | 95.2357 | 10000000000 | 88.4731 | 5 | 90 | 95.9005 | 14.4067 | -18.8544 | 44.5079 | 63.14 | 0.85376
Log | 4369 | 36.4083 | 2014-08-16 02:12 | C13EOAT_test | -0.0025 | 0.73118 | -0.37508 | 71.9629 | 282.4945 | 116.8896 | 1.5095 | -0.75936 | 4.0907 | 1.5 | 6.3505 | 24.3716 | 2.1804 | 0.69832 | 167.9645 | 99.11 | 3.9119 | 103.0219 | 6.1928 | 103 | 103.0099 | 103.9833 | 104 | 568.9628 | 19.7324 | 87.6265 | 80.338 | 217.3198 | 216.643 | 393.3936 | 83.9822 | 4.3782 | 84 | 1799.585 | 3.7443 | 1800 | 25.0621 | 2.4762 | 25 | 10000000000 | 35.4569 | 30.2669 | 176.9015 | 89.4704 | 90.0249 | 7.7748 | 90 | 10000000000 | 186.1494 | 203.5474 | 205.2444 | 193.0581 | 262.9106 | 265.1237 | 238.3664 | 10000000000 | 10000000000 | 40.0753 | 4.4426 | 40 | 10000000000 | 145 | 10000000000 | 40.065 | 8.8253 | 40 | 88.6432 | 88.2583 | 53.9383 | 10000000000 | 90.0144 | 4.8139 | 90 | 95.1912 | 10000000000 | 88.4507 | 5 | 90 | 95.8946 | 14.4061 | -18.772 | 44.6616 | 63.13 | 0.85376
Log | 4370 | 36.4167 | 2014-08-16 02:12 | C13EOAT_test | -0.0025 | 0.73122 | -0.37508 | 78.887 | 282.7192 | 107.0126 | 1.4912 | -0.75923 | 4.0907 | 1.5 | 6.352 | 24.3728 | 2.1804 | 0.69832 | 168.1623 | 99.11 | 3.8374 | 102.9474 | 6.1991 | 103 | 102.9027 | 104.0059 | 104 | 569.1265 | 19.7324 | 87.7329 | 80.4294 | 217.3524 | 216.643 | 393.3936 | 84.0811 | 4.3773 | 84 | 1799.715 | 3.7441 | 1800 | 25.057 | 2.4754 | 25 | 10000000000 | 35.4741 | 30.3334 | 176.9556 | 89.4919 | 90.033 | 7.7711 | 90 | 10000000000 | 186.2111 | 203.3521 | 204.2067 | 192.9513 | 263.1528 | 265.3162 | 239.0641 | 10000000000 | 10000000000 | 40.0831 | 4.4249 | 40 | 10000000000 | 145 | 10000000000 | 40.0842 | 8.8219 | 40 | 88.6395 | 88.3161 | 53.8916 | 10000000000 | 90.0187 | 4.8074 | 90 | 95.1927 | 10000000000 | 88.4778 | 5 | 90 | 95.8847 | 14.4065 | -18.6806 | 44.6685 | 63.13 | 0.85376
Log | 4371 | 36.425 | 2014-08-16 02:13 | C13EOAT_test | -0.0025 | 0.73088 | -0.37508 | 76.8027 | 282.9224 | 114.7706 | 1.484 | -0.75918 | 4.0907 | 1.5 | 6.334 | 24.2929 | 2.1804 | 0.69832 | 168.2113 | 99.11 | 3.8848 | 102.9948 | 6.197 | 103 | 103.009 | 103.994 | 104 | 572.2211 | 19.7324 | 87.7718 | 80.4395 | 217.319 | 216.643 | 393.7373 | 84.1057 | 4.3763 | 84 | 1799.839 | 3.744 | 1800 | 25.0284 | 2.4752 | 25 | 10000000000 | 35.4022 | 30.3354 | 176.9311 | 89.491 | 90.0374 | 7.7683 | 90 | 10000000000 | 186.2238 | 203.6377 | 204.074 | 193.237 | 262.9904 | 265.0645 | 239.7406 | 10000000000 | 10000000000 | 40.1297 | 4.3978 | 40 | 10000000000 | 145 | 10000000000 | 40.036 | 8.8221 | 40 | 88.6144 | 88.3167 | 53.8739 | 10000000000 | 90.0158 | 4.805 | 90 | 95.1937 | 10000000000 | 88.4656 | 5 | 90 | 95.9026 | 14.4053 | -18.6705 | 44.5924 | 63.11 | 0.85376
Log | 4372 | 36.4334 | 2014-08-16 02:13 | C13EOAT_test | -0.0025 | 0.73087 | -0.37508 | 75.6779 | 282.7502 | 113.6546 | 1.5053 | -0.75927 | 4.0908 | 1.5 | 6.3333 | 24.3678 | 2.1804 | 0.69832 | 168.2728 | 99.11 | 3.8507 | 102.9608 | 6.2011 | 103 | 102.851 | 103.9949 | 104 | 574.436 | 19.7324 | 87.8053 | 80.4675 | 217.3188 | 216.643 | 393.3936 | 84.1364 | 4.3744 | 84 | 1800.063 | 3.7436 | 1800 | 25.0406 | 2.4743 | 25 | 10000000000 | 35.4701 | 30.2868 | 176.9409 | 89.4916 | 90.0535 | 7.7634 | 90 | 10000000000 | 186.2127 | 203.0712 | 204.5196 | 193.1261 | 262.7314 | 264.5354 | 238.89 | 10000000000 | 10000000000 | 40.126 | 4.367 | 40 | 10000000000 | 145 | 10000000000 | 40.0834 | 8.8177 | 40 | 88.6256 | 88.3153 | 53.8539 | 10000000000 | 89.9963 | 4.8097 | 90 | 95.2013 | 10000000000 | 88.4705 | 5 | 90 | 95.8963 | 14.4063 | -18.6425 | 44.5912 | 63.11 | 0.85376
Log | 4373 | 36.4417 | 2014-08-16 02:14 | C13EOAT_test | -0.0025 | 0.73116 | -0.37508 | 75.5575 | 282.7497 | 102.0021 | 1.4897 | -0.75926 | 4.0908 | 1.5 | 6.283 | 24.3309 | 2.1804 | 0.69832 | 167.8694 | 99.11 | 3.9097 | 103.0197 | 6.1973 | 103 | 102.9506 | 103.9887 | 104 | 575.8983 | 19.6993 | 87.6047 | 80.2647 | 217.353 | 216.643 | 393.3936 | 83.9347 | 4.3745 | 84 | 1800.512 | 3.7428 | 1800 | 25.0273 | 2.4741 | 25 | 10000000000 | 35.4424 | 30.2738 | 176.9532 | 89.4428 | 90.0307 | 7.765 | 90 | 10000000000 | 186.2408 | 203.406 | 204.5062 | 193.1307 | 263.0005 | 265.5776 | 239.1881 | 10000000000 | 10000000000 | 40.1234 | 4.3362 | 40 | 10000000000 | 145 | 10000000000 | 40.0113 | 8.8197 | 40 | 88.6279 | 88.3253 | 53.842 | 10000000000 | 90.0122 | 4.8 | 90 | 95.1759 | 10000000000 | 88.4766 | 5 | 90 | 95.889 | 14.4067 | -18.8453 | 44.385 | 63.12 | 0.85376
Log | 4374 | 36.45 | 2014-08-16 02:14 | C13EOAT_test | -0.0025 | 0.72952 | -0.37508 | 75.085 | 282.7794 | 113.5957 | 1.5011 | -0.75932 | 4.0908 | 1.5 | 6.232 | 24.3718 | 2.1804 | 0.69832 | 168.065 | 99.11 | 3.8306 | 102.9406 | 6.2034 | 103 | 102.8135 | 103.9784 | 104 | 577.1753 | 19.6767 | 87.7001 | 80.3649 | 217.3188 | 216.643 | 393.3936 | 84.0325 | 4.3735 | 84 | 1799.717 | 3.744 | 1800 | 25.0145 | 2.4742 | 25 | 10000000000 | 35.4105 | 30.329 | 176.9116 | 89.4557 | 90.025 | 7.7647 | 90 | 10000000000 | 186.2538 | 203.1999 | 204.0401 | 193.089 | 263.2169 | 265.1001 | 238.1604 | 10000000000 | 10000000000 | 40.0815 | 4.3125 | 40 | 10000000000 | 145 | 10000000000 | 40.0341 | 8.8175 | 40 | 88.6295 | 88.2821 | 53.8517 | 10000000000 | 90.0034 | 4.8026 | 90 | 95.2127 | 10000000000 | 88.4558 | 5 | 90 | 95.8867 | 14.4037 | -18.7451 | 44.1702 | 63.12 | 0.85376
Log | 4375 | 36.4583 | 2014-08-16 02:15 | C13EOAT_test | -0.0025 | 0.73119 | -0.37508 | 74.6922 | 282.0639 | 113.2881 | 1.5016 | -0.75929 | 4.0908 | 1.5 | 6.2383 | 24.3351 | 2.1804 | 0.69832 | 167.7757 | 99.11 | 3.8713 | 102.9813 | 6.2026 | 103 | 102.9872 | 103.9857 | 104 | 567.279 | 19.7311 | 87.5592 | 80.2165 | 217.3487 | 216.643 | 393.3936 | 83.8878 | 4.3765 | 84 | 1800.076 | 3.7436 | 1800 | 24.9854 | 2.4749 | 25 | 10000000000 | 35.3742 | 30.2781 | 176.8928 | 89.4475 | 90.0139 | 7.7656 | 90 | 10000000000 | 186.2328 | 203.719 | 204.0328 | 193.1706 | 262.4948 | 264.9873 | 239.2803 | 10000000000 | 10000000000 | 39.9885 | 4.3094 | 40 | 10000000000 | 145 | 10000000000 | 40.0211 | 8.8173 | 40 | 88.6211 | 88.2717 | 53.8248 | 10000000000 | 90.0333 | 4.7914 | 90 | 95.1983 | 10000000000 | 88.4464 | 5 | 90 | 95.8793 | 14.4031 | -18.8936 | 44.1951 | 63.11 | 0.85376
Log | 4376 | 36.4667 | 2014-08-16 02:15 | C13EOAT_test | -0.0025 | 0.73118 | -0.37508 | 73.7535 | 283.1299 | 114.1926 | 1.4999 | -0.75924 | 4.0908 | 1.5 | 6.2351 | 24.4604 | 2.3203 | 0.69832 | 167.9322 | 99.11 | 3.8509 | 102.9609 | 6.2057 | 103 | 102.8391 | 104.0098 | 104 | 568.5106 | 19.7216 | 87.6221 | 80.3101 | 217.3404 | 216.643 | 393.3936 | 83.9661 | 4.3762 | 84 | 1800.097 | 3.7434 | 1800 | 25.0062 | 2.4746 | 25 | 10000000000 | 35.3499 | 30.2535 | 176.9052 | 89.4495 | 89.9976 | 7.7681 | 90 | 10000000000 | 186.2063 | 203.1016 | 204.2024 | 192.9445 | 262.4712 | 264.4934 | 239.0011 | 10000000000 | 10000000000 | 39.8966 | 4.3217 | 40 | 10000000000 | 145 | 10000000000 | 40.0268 | 8.8167 | 40 | 88.6331 | 88.2721 | 53.818 | 10000000000 | 89.9796 | 4.8118 | 90 | 95.1847 | 10000000000 | 88.4526 | 5 | 90 | 95.8879 | 14.4032 | -18.7999 | 44.1818 | 63.09 | 0.85376
Log | 4377 | 36.475 | 2014-08-16 02:16 | C13EOAT_test | -0.0025 | 0.73149 | -0.37508 | 75.9454 | 282.7345 | 107.5966 | 1.5071 | -0.75931 | 4.0908 | 1.5 | 6.2611 | 24.3113 | 2.1807 | 0.69832 | 168.0025 | 99.11 | 3.8848 | 102.9948 | 6.2042 | 103 | 102.8079 | 103.9862 | 104 | 564.4773 | 19.7324 | 87.6643 | 80.3381 | 217.3524 | 216.643 | 393.3936 | 84.0012 | 4.3762 | 84 | 1800.007 | 3.7436 | 1800 | 25.05 | 2.4734 | 25 | 10000000000 | 35.4041 | 30.2366 | 176.8788 | 89.4713 | 90.0166 | 7.7651 | 90 | 10000000000 | 186.2554 | 203.4116 | 205.109 | 193.3216 | 262.6256 | 264.5288 | 239.0076 | 10000000000 | 10000000000 | 39.8701 | 4.3463 | 40 | 10000000000 | 145 | 10000000000 | 40.0005 | 8.8178 | 40 | 88.6245 | 88.2543 | 53.7797 | 10000000000 | 90.0114 | 4.8024 | 90 | 95.1861 | 10000000000 | 88.4394 | 5 | 90 | 95.9023 | 14.4047 | -18.7719 | 44.2917 | 63.09 | 0.85376
Log | 4378 | 36.4834 | 2014-08-16 02:16 | C13EOAT_test | -0.0025 | 0.73087 | -0.37508 | 74.5633 | 282.243 | 114.9297 | 1.4971 | -0.7592 | 4.0908 | 1.5 | 6.3032 | 24.3718 | 2.1804 | 0.69832 | 168.0985 | 99.11 | 3.8577 | 102.9677 | 6.2063 | 103 | 102.8846 | 103.9643 | 104 | 566.5612 | 19.7324 | 87.7132 | 80.3853 | 217.3188 | 216.643 | 393.3936 | 84.0493 | 4.3764 | 84 | 1799.342 | 3.7446 | 1800 | 25.0362 | 2.4731 | 25 | 10000000000 | 35.4462 | 30.2913 | 176.8789 | 89.4193 | 90.0139 | 7.766 | 90 | 10000000000 | 186.2409 | 202.9228 | 204.6259 | 192.9427 | 263.0631 | 265.6239 | 239.5837 | 10000000000 | 10000000000 | 39.8484 | 4.3792 | 40 | 10000000000 | 145 | 10000000000 | 39.9557 | 8.8204 | 40 | 88.5894 | 88.2895 | 53.8276 | 10000000000 | 89.9875 | 4.8148 | 90 | 95.1794 | 10000000000 | 88.4394 | 5 | 90 | 95.8914 | 14.4057 | -18.7247 | 44.4665 | 63.1 | 0.85376
Log | 4379 | 36.4917 | 2014-08-16 02:17 | C13EOAT_test | -0.0025 | 0.73087 | -0.37508 | 75.3409 | 282.995 | 114.4525 | 1.5056 | -0.75924 | 4.0908 | 1.5 | 6.3481 | 24.3707 | 2.1804 | 0.69832 | 168.029 | 99.11 | 3.8851 | 102.9951 | 6.2052 | 103 | 102.897 | 103.9851 | 104 | 576.5861 | 19.7324 | 87.6704 | 80.3586 | 217.3445 | 216.643 | 393.3936 | 84.0145 | 4.3772 | 84 | 1800.015 | 3.7436 | 1800 | 25.0621 | 2.4717 | 25 | 10000000000 | 35.4456 | 30.2852 | 176.91 | 89.4318 | 89.9884 | 7.7707 | 90 | 10000000000 | 186.2841 | 202.9192 | 204.4476 | 193.5287 | 263.1744 | 265.3041 | 239.8283 | 10000000000 | 10000000000 | 39.8329 | 4.4171 | 40 | 10000000000 | 145 | 10000000000 | 39.9889 | 8.8193 | 40 | 88.6021 | 88.3079 | 53.796 | 10000000000 | 89.9727 | 4.8223 | 90 | 95.1937 | 10000000000 | 88.455 | 5 | 90 | 95.8963 | 14.4074 | -18.7514 | 44.654 | 63.11 | 0.85376
Log | 4380 | 36.5 | 2014-08-16 02:17 | C13EOAT_test | -0.0025 | 0.73078 | -0.37508 | 73.6997 | 282.5995 | 111.4267 | 1.5237 | -0.75915 | 4.0908 | 1.5 | 6.3566 | 24.3718 | 2.1815 | 0.69832 | 168.1653 | 99.11 | 3.8237 | 102.9337 | 6.2114 | 103 | 102.7995 | 103.9777 | 104 | 578.784 | 19.7323 | 87.7459 | 80.4194 | 217.3778 | 216.643 | 393.3936 | 84.0826 | 4.3757 | 84 | 1799.537 | 3.7443 | 1800 | 25.0566 | 2.4708 | 25 | 10000000000 | 35.4786 | 30.2995 | 176.8692 | 89.4468 | 89.9981 | 7.7703 | 90 | 10000000000 | 186.3131 | 203.6171 | 204.1517 | 193.0052 | 263.0002 | 265.851 | 239.8895 | 10000000000 | 10000000000 | 39.8655 | 4.4476 | 40 | 10000000000 | 145 | 10000000000 | 39.963 | 8.8215 | 40 | 88.5886 | 88.2806 | 53.7846 | 10000000000 | 90.0148 | 4.8103 | 90 | 95.1888 | 10000000000 | 88.4346 | 5 | 90 | 95.8989 | 14.4056 | -18.6906 | 44.6856 | 63.1 | 0.85376
Log | 4381 | 36.5083 | 2014-08-16 02:18 | C13EOAT_test | -0.0025 | 0.7309 | -0.37508 | 75.0074 | 282.7498 | 111.9144 | 1.5 | -0.75927 | 4.0908 | 1.5 | 6.3568 | 24.3718 | 2.1804 | 0.69832 | 168.0512 | 99.11 | 3.878 | 102.988 | 6.2096 | 103 | 102.8964 | 103.9847 | 104 | 573.2104 | 19.7294 | 87.6976 | 80.3536 | 217.3221 | 216.643 | 393.3936 | 84.0256 | 4.3786 | 84 | 1800.332 | 3.7431 | 1800 | 25.0789 | 2.4694 | 25 | 10000000000 | 35.4658 | 30.2944 | 176.8913 | 89.427 | 89.9624 | 7.777 | 90 | 10000000000 | 186.3158 | 204.1403 | 204.2272 | 193.175 | 263.494 | 265.8575 | 239.8803 | 10000000000 | 10000000000 | 39.9168 | 4.4687 | 40 | 10000000000 | 145 | 10000000000 | 39.993 | 8.821 | 40 | 88.604 | 88.2873 | 53.8067 | 10000000000 | 89.9909 | 4.8219 | 90 | 95.1853 | 10000000000 | 88.4456 | 5 | 90 | 95.8913 | 14.4067 | -18.7564 | 44.6888 | 63.09 | 0.85376
Log | 4382 | 36.5167 | 2014-08-16 02:18 | C13EOAT_test | -0.0025 | 0.73118 | -0.37508 | 73.8655 | 282.3697 | 122.5192 | 1.4986 | -0.75926 | 4.0908 | 1.5 | 6.355 | 24.3707 | 2.1804 | 0.69832 | 167.8609 | 99.11 | 3.8848 | 102.9948 | 6.2092 | 103 | 102.8386 | 104.0222 | 104 | 571.3868 | 19.7324 | 87.6023 | 80.2586 | 217.366 | 216.643 | 393.3936 | 83.9304 | 4.3798 | 84 | 1800.162 | 3.7433 | 1800 | 25.0564 | 2.4689 | 25 | 10000000000 | 35.4114 | 30.2451 | 176.8584 | 89.4302 | 90.0085 | 7.7714 | 90 | 10000000000 | 186.2473 | 204.0997 | 204.7191 | 193.1273 | 263.1985 | 265.1076 | 239.5996 | 10000000000 | 10000000000 | 40.0153 | 4.4719 | 40 | 10000000000 | 145 | 10000000000 | 39.9886 | 8.8219 | 40 | 88.6086 | 88.2498 | 53.7962 | 10000000000 | 89.9799 | 4.8278 | 90 | 95.1718 | 10000000000 | 88.4292 | 5 | 90 | 95.9011 | 14.4065 | -18.8514 | 44.6809 | 63.08 | 0.85388
Log | 4383 | 36.525 | 2014-08-16 02:19 | C13EOAT_test | -0.0025 | 0.73101 | -0.37508 | 76.3072 | 282.691 | 108.7103 | 1.4878 | -0.75924 | 4.0909 | 1.5 | 6.3242 | 24.3718 | 2.1815 | 0.69832 | 167.861 | 99.11 | 3.878 | 102.988 | 6.2105 | 103 | 102.7476 | 104.0074 | 104 | 568.3942 | 19.7324 | 87.5969 | 80.2641 | 217.3432 | 216.643 | 393.3936 | 83.9305 | 4.38 | 84 | 1799.854 | 3.7437 | 1800 | 25.0529 | 2.4682 | 25 | 10000000000 | 35.3977 | 30.2481 | 176.8512 | 89.4031 | 89.9899 | 7.7758 | 90 | 10000000000 | 186.252 | 203.4198 | 205.0574 | 193.1854 | 263.0665 | 265.5791 | 239.7417 | 10000000000 | 10000000000 | 40.0758 | 4.4622 | 40 | 10000000000 | 145 | 10000000000 | 39.9991 | 8.8221 | 40 | 88.6141 | 88.2371 | 53.8195 | 10000000000 | 89.9996 | 4.8224 | 90 | 95.1676 | 10000000000 | 88.4256 | 5 | 90 | 95.8991 | 14.4073 | -18.8459 | 44.5558 | 63.07 | 0.85379
Log | 4384 | 36.5333 | 2014-08-16 02:19 | C13EOAT_test | -0.0025 | 0.73097 | -0.37508 | 75.1862 | 282.6833 | 107.378 | 1.4999 | -0.75926 | 4.0908 | 1.5 | 6.2907 | 24.3219 | 2.1804 | 0.69832 | 167.8686 | 99.11 | 3.8374 | 102.9474 | 6.2152 | 103 | 102.8859 | 104.0067 | 104 | 565.4536 | 19.7324 | 87.6044 | 80.2641 | 217.3266 | 216.643 | 393.3936 | 83.9343 | 4.3821 | 84 | 1800.519 | 3.7427 | 1800 | 25.0167 | 2.4685 | 25 | 10000000000 | 35.4456 | 30.2191 | 176.864 | 89.4394 | 89.9627 | 7.7822 | 90 | 10000000000 | 186.2794 | 203.227 | 205.6932 | 193.3348 | 262.7348 | 265.2738 | 239.6858 | 10000000000 | 10000000000 | 40.1095 | 4.4374 | 40 | 10000000000 | 145 | 10000000000 | 39.9688 | 8.8242 | 40 | 88.6007 | 88.2632 | 53.8006 | 10000000000 | 89.9925 | 4.8264 | 90 | 95.1721 | 10000000000 | 88.432 | 5 | 90 | 95.8938 | 14.4059 | -18.8459 | 44.4155 | 63.07 | 0.8538
Log | 4385 | 36.5417 | 2014-08-16 02:20 | C13EOAT_test | -0.0025 | 0.72854 | -0.37508 | 77.2134 | 282.8113 | 109.9461 | 1.4922 | -0.75919 | 4.0909 | 1.5 | 6.2671 | 24.3444 | 2.1804 | 0.69832 | 168.2837 | 99.11 | 3.878 | 102.988 | 6.2139 | 103 | 102.7009 | 103.9869 | 104 | 574.0206 | 19.7324 | 87.8036 | 80.4801 | 217.3594 | 216.643 | 393.7373 | 84.1419 | 4.381 | 84 | 1799.88 | 3.7435 | 1800 | 25.0048 | 2.4689 | 25 | 10000000000 | 35.4351 | 30.333 | 176.8699 | 89.4387 | 90.0002 | 7.7775 | 90 | 10000000000 | 186.2593 | 202.9632 | 204.9149 | 193.3313 | 262.5151 | 265.138 | 239.2625 | 10000000000 | 10000000000 | 40.1642 | 4.4056 | 40 | 10000000000 | 145 | 10000000000 | 40.0008 | 8.8231 | 40 | 88.5943 | 88.2756 | 53.805 | 10000000000 | 90.0189 | 4.8197 | 90 | 95.2073 | 10000000000 | 88.435 | 5 | 90 | 95.8906 | 14.4063 | -18.6299 | 44.319 | 63.08 | 0.85377
Log | 4386 | 36.55 | 2014-08-16 02:20 | C13EOAT_test | -0.0025 | 0.73106 | -0.37508 | 76.8652 | 283.0157 | 120.2327 | 1.5309 | -0.7592 | 4.0909 | 1.5 | 6.2407 | 24.3718 | 2.1804 | 0.69832 | 168.0869 | 99.11 | 3.878 | 102.988 | 6.2146 | 103 | 102.8017 | 103.98 | 104 | 580.5215 | 19.7324 | 87.707 | 80.3799 | 217.3262 | 216.643 | 393.7373 | 84.0434 | 4.3812 | 84 | 1799.534 | 3.744 | 1800 | 24.9874 | 2.4696 | 25 | 10000000000 | 35.4137 | 30.2398 | 176.9057 | 89.4289 | 89.9862 | 7.7811 | 90 | 10000000000 | 186.2542 | 203.5791 | 204.6006 | 193.3406 | 262.2802 | 264.8371 | 238.6255 | 10000000000 | 10000000000 | 40.1736 | 4.3697 | 40 | 10000000000 | 145 | 10000000000 | 40.0171 | 8.8229 | 40 | 88.6062 | 88.2995 | 53.8236 | 10000000000 | 90.0267 | 4.8178 | 90 | 95.2113 | 10000000000 | 88.4529 | 5 | 90 | 95.8898 | 14.4038 | -18.7301 | 44.206 | 63.07 | 0.85376
Log | 4387 | 36.5583 | 2014-08-16 02:21 | C13EOAT_test | -0.0025 | 0.73099 | -0.37508 | 78.7852 | 282.4977 | 120.3512 | 1.5046 | -0.75923 | 4.0909 | 1.5 | 6.2608 | 24.339 | 2.1805 | 0.69832 | 168.0719 | 99.11 | 3.9052 | 103.0152 | 6.212 | 103 | 102.6716 | 103.9883 | 104 | 581.228 | 19.727 | 87.7065 | 80.3654 | 217.339 | 216.643 | 393.7373 | 84.0359 | 4.3811 | 84 | 1800.376 | 3.7428 | 1800 | 24.9664 | 2.4705 | 25 | 10000000000 | 35.3895 | 30.2323 | 176.8883 | 89.4297 | 89.9693 | 7.7852 | 90 | 10000000000 | 186.3017 | 203.4626 | 204.9894 | 193.1498 | 262.8474 | 265.3343 | 239.1222 | 10000000000 | 10000000000 | 40.1342 | 4.3391 | 40 | 10000000000 | 145 | 10000000000 | 39.9888 | 8.8249 | 40 | 88.6025 | 88.2857 | 53.799 | 10000000000 | 89.9827 | 4.8348 | 90 | 95.1982 | 10000000000 | 88.4441 | 5 | 90 | 95.8824 | 14.4038 | -18.7447 | 44.2887 | 63.07 | 0.85376
Log | 4388 | 36.5667 | 2014-08-16 02:21 | C13EOAT_test | -0.0025 | 0.73087 | -0.37508 | 76.8589 | 282.979 | 114.8752 | 1.4996 | -0.75915 | 4.0909 | 1.5 | 6.3082 | 24.3587 | 2.1804 | 0.69832 | 168.1691 | 99.11 | 3.8251 | 102.9351 | 6.2182 | 103 | 102.7336 | 103.9861 | 104 | 575.7333 | 19.7317 | 87.754 | 80.4151 | 217.3301 | 216.643 | 393.3936 | 84.0845 | 4.3798 | 84 | 1800.415 | 3.7427 | 1800 | 24.9951 | 2.4702 | 25 | 10000000000 | 35.4234 | 30.3163 | 176.8813 | 89.4247 | 89.9731 | 7.7864 | 90 | 10000000000 | 186.3233 | 203.5843 | 204.7187 | 193.074 | 262.7273 | 265.3765 | 238.8643 | 10000000000 | 10000000000 | 40.0887 | 4.3171 | 40 | 10000000000 | 145 | 10000000000 | 39.9729 | 8.8265 | 40 | 88.6145 | 88.2667 | 53.7964 | 10000000000 | 90.002 | 4.8294 | 90 | 95.2115 | 10000000000 | 88.4406 | 5 | 90 | 95.8803 | 14.4023 | -18.6949 | 44.4808 | 63.06 | 0.85379
Log | 4389 | 36.575 | 2014-08-16 02:22 | C13EOAT_test | -0.0025 | 0.73132 | -0.37508 | 76.0395 | 282.7232 | 116.1703 | 1.4751 | -0.75926 | 4.0909 | 1.5 | 6.3543 | 24.397 | 2.1837 | 0.69832 | 167.8631 | 99.11 | 3.8577 | 102.9677 | 6.2183 | 103 | 102.7812 | 103.9973 | 104 | 569.5872 | 19.732 | 87.6016 | 80.2615 | 217.3346 | 216.643 | 393.3936 | 83.9316 | 4.3805 | 84 | 1800.281 | 3.743 | 1800 | 24.9829 | 2.4706 | 25 | 10000000000 | 35.4143 | 30.2177 | 176.8682 | 89.4147 | 89.9683 | 7.7893 | 90 | 10000000000 | 186.2434 | 203.4643 | 205.4471 | 193.4296 | 262.8222 | 264.2983 | 238.3893 | 10000000000 | 10000000000 | 39.9879 | 4.3123 | 40 | 10000000000 | 145 | 10000000000 | 39.9796 | 8.8271 | 40 | 88.6006 | 88.2676 | 53.8053 | 10000000000 | 89.9948 | 4.8337 | 90 | 95.1727 | 10000000000 | 88.4341 | 5 | 90 | 95.8772 | 14.4005 | -18.8485 | 44.6669 | 63.06 | 0.85382
Log | 4390 | 36.5834 | 2014-08-16 02:22 | C13EOAT_test | -0.0025 | 0.73118 | -0.37508 | 75.3087 | 282.1355 | 116.2719 | 1.5174 | -0.75913 | 4.0908 | 1.5 | 6.3482 | 24.3718 | 2.1804 | 0.69832 | 167.6745 | 99.11 | 3.8568 | 102.9668 | 6.2202 | 103 | 102.8367 | 103.9853 | 104 | 567.8093 | 19.7324 | 87.5033 | 80.1712 | 217.3499 | 216.643 | 393.3936 | 83.8372 | 4.3824 | 84 | 1799.676 | 3.7439 | 1800 | 25.0034 | 2.4699 | 25 | 10000000000 | 35.4283 | 30.248 | 176.8162 | 89.4437 | 89.9407 | 7.7957 | 90 | 10000000000 | 186.3559 | 203.6567 | 204.71 | 193.2031 | 262.6976 | 264.6163 | 237.9077 | 10000000000 | 10000000000 | 39.8834 | 4.3272 | 40 | 10000000000 | 145 | 10000000000 | 39.9629 | 8.8287 | 40 | 88.6002 | 88.2159 | 53.8203 | 10000000000 | 89.9619 | 4.8494 | 90 | 95.1567 | 10000000000 | 88.4081 | 5 | 90 | 95.8891 | 14.4049 | -18.9388 | 44.6502 | 63.07 | 0.85377
Log | 4391 | 36.5917 | 2014-08-16 02:23 | C13EOAT_test | -0.0025 | 0.73117 | -0.37508 | 75.6177 | 282.2961 | 105.4606 | 1.5077 | -0.75927 | 4.0908 | 1.5 | 6.3762 | 24.6642 | 2.4891 | 0.69832 | 167.8164 | 99.11 | 3.9323 | 103.0423 | 6.2145 | 103 | 102.7096 | 104.0008 | 104 | 566.0866 | 19.9065 | 87.5635 | 80.2528 | 217.3295 | 216.643 | 393.3936 | 83.9082 | 4.3829 | 84 | 1799.995 | 3.7434 | 1800 | 25.0096 | 2.4695 | 25 | 10000000000 | 35.4419 | 30.2587 | 176.8793 | 89.4562 | 89.9939 | 7.7889 | 90 | 10000000000 | 186.2613 | 203.7902 | 205.1295 | 192.9056 | 262.4424 | 265.3911 | 237.9398 | 10000000000 | 10000000000 | 39.8713 | 4.3532 | 40 | 10000000000 | 145 | 10000000000 | 40.0003 | 8.8276 | 40 | 88.6048 | 88.2745 | 53.7902 | 10000000000 | 90.0192 | 4.8318 | 90 | 95.1909 | 10000000000 | 88.4396 | 5 | 90 | 95.8766 | 14.4067 | -18.8572 | 44.7686 | 63.06 | 0.85376
Log | 4392 | 36.6 | 2014-08-16 02:23 | C13EOAT_test | -0.0025 | 0.73056 | -0.37508 | 77.9869 | 282.7377 | 109.5363 | 1.5185 | -0.7592 | 4.0908 | 1.5 | 6.3737 | 24.3549 | 2.1804 | 0.69832 | 168.1218 | 99.11 | 3.8512 | 102.9612 | 6.2197 | 103 | 102.7681 | 103.9865 | 104 | 569.0509 | 19.7324 | 87.7082 | 80.4135 | 217.3672 | 216.643 | 393.3936 | 84.0609 | 4.3818 | 84 | 1801.37 | 3.7411 | 1800 | 25.0245 | 2.4686 | 25 | 10000000000 | 35.4298 | 30.2678 | 176.8518 | 89.4348 | 89.9786 | 7.7922 | 90 | 10000000000 | 186.2614 | 203.6377 | 204.6273 | 192.9967 | 262.8729 | 264.5402 | 238.3168 | 10000000000 | 10000000000 | 39.8375 | 4.3875 | 40 | 10000000000 | 145 | 10000000000 | 39.9726 | 8.8296 | 40 | 88.5837 | 88.2681 | 53.7741 | 10000000000 | 89.9745 | 4.8513 | 90 | 95.1549 | 10000000000 | 88.4259 | 5 | 90 | 95.896 | 14.4055 | -18.6965 | 44.7561 | 63.06 | 0.85376
Log | 4393 | 36.6083 | 2014-08-16 02:24 | C13EOAT_test | -0.0025 | 0.73118 | -0.37508 | 76.5823 | 283.0325 | 124.418 | 1.5078 | -0.75934 | 4.0908 | 1.5 | 6.3818 | 24.307 | 2.1804 | 0.69832 | 167.8374 | 99.11 | 3.8916 | 103.0016 | 6.2188 | 103 | 102.9157 | 103.9831 | 104 | 575.745 | 19.7324 | 87.588 | 80.2494 | 217.3282 | 216.643 | 393.3936 | 83.9187 | 4.3832 | 84 | 1800.036 | 3.7432 | 1800 | 25.0306 | 2.4677 | 25 | 10000000000 | 35.4464 | 30.3233 | 176.8969 | 89.4256 | 89.9645 | 7.7949 | 90 | 10000000000 | 186.2398 | 203.4642 | 204.9249 | 193.1875 | 262.5244 | 263.9256 | 237.9387 | 10000000000 | 10000000000 | 39.8179 | 4.4249 | 40 | 10000000000 | 145 | 10000000000 | 39.9646 | 8.8306 | 40 | 88.5966 | 88.3003 | 53.7299 | 10000000000 | 89.9901 | 4.8476 | 90 | 95.1068 | 10000000000 | 88.4484 | 5 | 90 | 95.8968 | 14.4049 | -18.8606 | 44.788 | 63.06 | 0.85376
Log | 4394 | 36.6167 | 2014-08-16 02:24 | C13EOAT_test | -0.0025 | 0.73118 | -0.37508 | 76.2312 | 282.7498 | 99.5745 | 1.5009 | -0.75913 | 4.0908 | 1.5 | 6.3309 | 24.3718 | 2.1804 | 0.69832 | 167.7645 | 99.11 | 3.8103 | 102.9203 | 6.2265 | 103 | 102.6223 | 103.9673 | 104 | 577.9803 | 19.7324 | 87.5525 | 80.212 | 217.3244 | 216.643 | 393.3936 | 83.8822 | 4.3845 | 84 | 1800.077 | 3.7432 | 1800 | 25.0567 | 2.4665 | 25 | 10000000000 | 35.4527 | 30.3584 | 176.8877 | 89.4442 | 90.0064 | 7.7889 | 90 | 10000000000 | 186.2632 | 202.9485 | 204.5429 | 193.1445 | 263.0999 | 265.1648 | 239.621 | 10000000000 | 10000000000 | 39.8226 | 4.4638 | 40 | 10000000000 | 145 | 10000000000 | 39.9775 | 8.8309 | 40 | 88.6079 | 88.2798 | 53.7716 | 10000000000 | 90.012 | 4.8409 | 90 | 95.1616 | 10000000000 | 88.4438 | 5 | 90 | 95.8948 | 14.4063 | -18.898 | 44.5815 | 63.06 | 0.85376
Log | 4395 | 36.625 | 2014-08-16 02:25 | C13EOAT_test | -0.0025 | 0.73106 | -0.37508 | 75.4875 | 282.7393 | 125.3703 | 1.5063 | -0.7592 | 4.0908 | 1.5 | 6.2849 | 24.3717 | 2.1804 | 0.69832 | 168.003 | 99.11 | 3.9046 | 103.0146 | 6.2213 | 103 | 102.7109 | 103.9503 | 104 | 580.1315 | 19.7324 | 87.6677 | 80.3353 | 217.3524 | 216.643 | 393.3936 | 84.0015 | 4.3838 | 84 | 1799.534 | 3.7441 | 1800 | 25.0182 | 2.4671 | 25 | 10000000000 | 35.4436 | 30.305 | 176.8874 | 89.4337 | 90.0049 | 7.7897 | 90 | 10000000000 | 186.2803 | 202.951 | 204.2108 | 193.0398 | 262.9984 | 264.7054 | 238.2326 | 10000000000 | 10000000000 | 39.8788 | 4.4979 | 40 | 10000000000 | 145 | 10000000000 | 39.975 | 8.8318 | 40 | 88.6109 | 88.2765 | 53.7242 | 10000000000 | 90.0204 | 4.839 | 90 | 95.1482 | 10000000000 | 88.4437 | 5 | 90 | 95.8956 | 14.4035 | -18.7748 | 44.3874 | 63.04 | 0.85376
Log | 4396 | 36.6334 | 2014-08-16 02:25 | C13EOAT_test | -0.0025 | 0.73091 | -0.37508 | 79.1925 | 283.0974 | 101.6166 | 1.4946 | -0.75924 | 4.0908 | 1.5 | 6.2864 | 24.384 | 2.1804 | 0.69832 | 167.7669 | 99.11 | 3.8374 | 102.9474 | 6.2266 | 103 | 102.8009 | 104.0049 | 104 | 577.6382 | 19.7309 | 87.5538 | 80.2131 | 217.3224 | 216.643 | 393.05 | 83.8834 | 4.386 | 84 | 1799.783 | 3.7437 | 1800 | 24.9322 | 2.4694 | 25 | 10000000000 | 35.3587 | 30.2645 | 176.9121 | 89.4297 | 90.0016 | 7.7908 | 90 | 10000000000 | 186.2326 | 202.9309 | 204.461 | 193.3389 | 262.782 | 264.9069 | 239.3424 | 10000000000 | 10000000000 | 39.9464 | 4.5161 | 40 | 10000000000 | 145 | 10000000000 | 39.9843 | 8.8319 | 40 | 88.6196 | 88.2925 | 53.694 | 10000000000 | 90.0129 | 4.8406 | 90 | 95.1397 | 10000000000 | 88.4561 | 4.9998 | 90 | 95.9019 | 14.4055 | -18.8969 | 44.397 | 63.04 | 0.85376
Log | 4397 | 36.6417 | 2014-08-16 02:26 | C13EOAT_test | -0.0025 | 0.73118 | -0.37508 | 76.4699 | 283.4922 | 121.687 | 1.5016 | -0.75926 | 4.0908 | 1.5 | 6.2663 | 24.3718 | 2.1806 | 0.69832 | 167.7852 | 99.11 | 3.878 | 102.988 | 6.2258 | 103 | 102.7538 | 103.9972 | 104 | 570.1878 | 19.7324 | 87.5552 | 80.23 | 217.3421 | 216.643 | 393.3936 | 83.8926 | 4.3857 | 84 | 1799.701 | 3.7438 | 1800 | 24.9429 | 2.47 | 25 | 10000000000 | 35.3606 | 30.2778 | 176.8953 | 89.4776 | 90.0117 | 7.7893 | 90 | 10000000000 | 186.2702 | 203.1257 | 204.4135 | 193.5481 | 263.1876 | 264.6593 | 239.1597 | 10000000000 | 10000000000 | 40.0585 | 4.5072 | 40 | 10000000000 | 145 | 10000000000 | 39.9925 | 8.8319 | 40 | 88.6123 | 88.283 | 53.6902 | 10000000000 | 89.9898 | 4.8495 | 90 | 95.1728 | 10000000000 | 88.4477 | 5 | 90 | 95.8947 | 14.4041 | -18.88 | 44.3118 | 63.05 | 0.85376
Log | 4398 | 36.65 | 2014-08-16 02:26 | C13EOAT_test | -0.0025 | 0.73088 | -0.37508 | 75.2425 | 282.7502 | 109.4675 | 1.5057 | -0.75927 | 4.0909 | 1.5 | 6.2605 | 24.3709 | 2.1804 | 0.69832 | 167.8365 | 99.1008 | 3.8375 | 102.9383 | 6.2309 | 103 | 102.6135 | 103.9755 | 104 | 570.4819 | 19.7324 | 87.5837 | 80.2528 | 217.345 | 216.643 | 393.3936 | 83.9182 | 4.3857 | 84 | 1800.072 | 3.7431 | 1800 | 24.9042 | 2.4716 | 25 | 10000000000 | 35.3479 | 30.2359 | 176.8832 | 89.4517 | 90.0035 | 7.7906 | 90 | 10000000000 | 186.2737 | 203.1488 | 204.0478 | 193.0744 | 263.287 | 265.822 | 239.825 | 10000000000 | 10000000000 | 40.1122 | 4.4878 | 40 | 10000000000 | 145 | 10000000000 | 39.9919 | 8.8322 | 40 | 88.6081 | 88.2751 | 53.6953 | 10000000000 | 89.9984 | 4.8467 | 90 | 95.1513 | 10000000000 | 88.4416 | 5 | 90 | 95.883 | 14.4025 | -18.848 | 44.2849 | 63.04 | 0.85376
Log | 4399 | 36.6583 | 2014-08-16 02:27 | C13EOAT_test | -0.0025 | 0.73118 | -0.37508 | 74.4282 | 282.7646 | 109.3335 | 1.5048 | -0.75919 | 4.0909 | 1.5 | 6.3095 | 24.3718 | 2.1804 | 0.69832 | 167.8417 | 99.0811 | 3.8711 | 102.9522 | 6.233 | 103 | 102.7423 | 103.9546 | 104 | 572.0371 | 19.7324 | 87.5818 | 80.2599 | 217.3448 | 216.643 | 393.3936 | 83.9208 | 4.3869 | 84 | 1799.599 | 3.744 | 1800 | 24.9289 | 2.4719 | 25 | 10000000000 | 35.3862 | 30.2771 | 176.8911 | 89.4626 | 90.0221 | 7.7865 | 90 | 10000000000 | 186.2982 | 203.8254 | 204.1707 | 193.0031 | 263.2374 | 265.3594 | 239.1173 | 10000000000 | 10000000000 | 40.1491 | 4.4575 | 40 | 10000000000 | 145 | 10000000000 | 40.0215 | 8.8311 | 40 | 88.6175 | 88.2735 | 53.6615 | 10000000000 | 90.004 | 4.8444 | 90 | 95.1587 | 10000000000 | 88.4455 | 5 | 90 | 95.8745 | 14.4017 | -18.8212 | 44.4849 | 63.03 | 0.8538
Log | 4400 | 36.6667 | 2014-08-16 02:27 | C13EOAT_test | -0.0025 | 0.73149 | -0.37508 | 74.4408 | 283.0279 | 105.5787 | 1.5015 | -0.75922 | 4.0908 | 1.5 | 6.3564 | 24.3236 | 2.1804 | 0.69832 | 167.9997 | 99.0838 | 3.8642 | 102.9479 | 6.2353 | 103 | 102.7698 | 103.9412 | 104 | 579.173 | 19.7324 | 87.6604 | 80.3393 | 217.3491 | 216.643 | 393.7373 | 83.9998 | 4.3871 | 84 | 1799.117 | 3.7447 | 1800 | 24.9754 | 2.4715 | 25 | 10000000000 | 35.4217 | 30.2234 | 176.9565 | 89.4615 | 90.0237 | 7.7847 | 90 | 10000000000 | 186.2528 | 203.855 | 204.4554 | 193.3774 | 263.1382 | 265.0996 | 238.8278 | 10000000000 | 10000000000 | 40.1929 | 4.4144 | 40 | 10000000000 | 145 | 10000000000 | 39.9725 | 8.8338 | 40 | 88.6256 | 88.3309 | 53.5639 | 10000000000 | 90.0094 | 4.8396 | 90 | 95.1996 | 10000000000 | 88.4783 | 5 | 90 | 95.8599 | 14.401 | -18.7445 | 44.6766 | 63.02 | 0.85377
Log | 4401 | 36.675 | 2014-08-16 02:28 | C13EOAT_test | -0.0025 | 0.73149 | -0.37508 | 72.5469 | 282.3748 | 115.0079 | 1.4983 | -0.75923 | 4.0909 | 1.5 | 6.4061 | 24.352 | 2.1804 | 0.69832 | 167.8977 | 99.08 | 3.8916 | 102.9716 | 6.236 | 103 | 102.9023 | 103.9373 | 104 | 579.8193 | 19.7324 | 87.6144 | 80.2833 | 217.3383 | 216.643 | 393.3936 | 83.9488 | 4.3863 | 84 | 1799.7 | 3.7439 | 1800 | 24.9992 | 2.4712 | 25 | 10000000000 | 35.4502 | 30.2843 | 176.9442 | 89.4673 | 90.0281 | 7.7826 | 90 | 10000000000 | 186.2644 | 202.5275 | 204.2178 | 192.953 | 263.622 | 265.6411 | 238.2913 | 10000000000 | 10000000000 | 40.2284 | 4.3673 | 40 | 10000000000 | 145 | 10000000000 | 39.9871 | 8.8336 | 40 | 88.621 | 88.3232 | 53.5668 | 10000000000 | 89.9968 | 4.8437 | 90 | 95.144 | 10000000000 | 88.4721 | 5 | 90 | 95.8463 | 14.399 | -18.7967 | 44.8773 | 63.02 | 0.85376
Log | 4402 | 36.6833 | 2014-08-16 02:28 | C13EOAT_test | -0.0025 | 0.73141 | -0.37508 | 76.3513 | 282.7403 | 126.6501 | 1.5012 | -0.7594 | 4.0909 | 1.5 | 6.3845 | 24.3714 | 2.1804 | 0.69832 | 168.009 | 99.08 | 3.8238 | 102.9038 | 6.2428 | 103 | 102.7214 | 103.9619 | 104 | 575.6475 | 19.7193 | 87.6712 | 80.3378 | 217.3712 | 216.643 | 393.3936 | 84.0045 | 4.3864 | 84 | 1800.542 | 3.7425 | 1800 | 24.9876 | 2.4715 | 25 | 10000000000 | 35.4067 | 30.3422 | 176.9364 | 89.4652 | 89.9894 | 7.787 | 90 | 10000000000 | 186.308 | 203.4235 | 204.2432 | 193.1948 | 263.0665 | 265.3768 | 238.7477 | 10000000000 | 10000000000 | 40.1461 | 4.3264 | 40 | 10000000000 | 145 | 10000000000 | 40.0198 | 8.8324 | 40 | 88.645 | 88.2914 | 53.5669 | 10000000000 | 90.0228 | 4.8337 | 90 | 95.1802 | 10000000000 | 88.4682 | 5 | 90 | 95.8481 | 14.3978 | -18.7423 | 44.7861 | 63.03 | 0.85378
Log | 4403 | 36.6917 | 2014-08-16 02:29 | C13EOAT_test | -0.0025 | 0.72903 | -0.37508 | 76.0385 | 282.7289 | 109.527 | 1.3403 | -0.75931 | 4.091 | 1.5 | 6.376 | 24.3535 | 2.1804 | 0.69832 | 168.3283 | 99.08 | 3.8577 | 102.9377 | 6.2448 | 103 | 102.6574 | 103.9623 | 104 | 572.5857 | 19.7301 | 87.8095 | 80.5188 | 217.3532 | 216.643 | 393.3936 | 84.1642 | 4.3861 | 84 | 1799.626 | 3.744 | 1800 | 24.9831 | 2.4718 | 25 | 10000000000 | 35.3903 | 30.4201 | 176.8897 | 89.4511 | 90.0426 | 7.777 | 90 | 10000000000 | 186.2505 | 203.9031 | 204.7707 | 193.2006 | 262.8466 | 264.8135 | 237.7284 | 10000000000 | 10000000000 | 40.0546 | 4.3108 | 40 | 10000000000 | 145 | 10000000000 | 39.9686 | 8.8353 | 40 | 88.612 | 88.2777 | 53.5947 | 10000000000 | 90.0023 | 4.8394 | 90 | 95.1878 | 10000000000 | 88.4449 | 5 | 90 | 95.8516 | 14.3976 | -18.5612 | 44.7509 | 63.01 | 0.85377
Log | 4404 | 36.7 | 2014-08-16 02:29 | C13EOAT_test | -0.0025 | 0.73118 | -0.37508 | 76.0716 | 282.7687 | 116.1902 | 1.4994 | -0.75937 | 4.0909 | 1.5 | 6.3827 | 24.3679 | 2.1804 | 0.69832 | 167.8895 | 99.08 | 3.8509 | 102.9309 | 6.248 | 103 | 102.8621 | 103.9528 | 104 | 565.4248 | 19.7324 | 87.6075 | 80.282 | 217.3208 | 216.643 | 393.05 | 83.9448 | 4.3867 | 84 | 1799.608 | 3.744 | 1800 | 24.9907 | 2.4718 | 25 | 10000000000 | 35.444 | 30.4044 | 176.9265 | 89.4729 | 90.038 | 7.7758 | 90 | 10000000000 | 186.2168 | 203.8408 | 204.5854 | 193.2644 | 262.9689 | 264.6481 | 238.3616 | 10000000000 | 10000000000 | 39.9506 | 4.3195 | 40 | 10000000000 | 145 | 10000000000 | 39.98 | 8.8352 | 40 | 88.6319 | 88.2946 | 53.6457 | 10000000000 | 90.0019 | 4.8379 | 90 | 95.1818 | 10000000000 | 88.4632 | 5 | 90 | 95.8575 | 14.4026 | -18.798 | 44.7877 | 63 | 0.85376
Log | 4405 | 36.7083 | 2014-08-16 02:30 | C13EOAT_test | -0.0025 | 0.73071 | -0.37508 | 77.0859 | 282.585 | 118.8269 | 1.4964 | -0.75919 | 4.0909 | 1.5 | 6.3381 | 24.3716 | 2.1804 | 0.69832 | 168.0197 | 99.08 | 3.8916 | 102.9716 | 6.2472 | 103 | 102.9028 | 103.9494 | 104 | 569.2047 | 19.7324 | 87.6783 | 80.3414 | 217.3697 | 216.643 | 393.3936 | 84.0099 | 4.386 | 84 | 1799.758 | 3.7439 | 1800 | 24.961 | 2.4726 | 25 | 10000000000 | 35.4112 | 30.3705 | 176.9373 | 89.455 | 90.0196 | 7.777 | 90 | 10000000000 | 186.2841 | 203.789 | 204.3746 | 193.1407 | 263.408 | 265.6753 | 237.7449 | 10000000000 | 10000000000 | 39.8656 | 4.3433 | 40 | 10000000000 | 145 | 10000000000 | 39.988 | 8.8351 | 40 | 88.6419 | 88.2954 | 53.6581 | 10000000000 | 90.0123 | 4.8318 | 90 | 95.1742 | 10000000000 | 88.4686 | 5 | 90 | 95.8649 | 14.4005 | -18.7386 | 44.6005 | 63 | 0.85376
Log | 4406 | 36.7167 | 2014-08-16 02:30 | C13EOAT_test | -0.0025 | 0.7305 | -0.37508 | 78.4154 | 283.0451 | 119.4916 | 1.514 | -0.75923 | 4.0909 | 1.5 | 6.315 | 24.3693 | 2.1804 | 0.69832 | 167.9437 | 99.08 | 3.817 | 102.897 | 6.2553 | 103 | 102.7472 | 103.9473 | 104 | 572.6772 | 19.7324 | 87.6213 | 80.3224 | 217.3216 | 216.643 | 393.05 | 83.9719 | 4.3857 | 84 | 1799.633 | 3.7441 | 1800 | 24.9741 | 2.4725 | 25 | 10000000000 | 35.407 | 30.3181 | 176.9337 | 89.4762 | 90.0188 | 7.7752 | 90 | 10000000000 | 186.2904 | 204.0517 | 204.129 | 193.422 | 263.1073 | 265.0944 | 238.3988 | 10000000000 | 10000000000 | 39.8352 | 4.381 | 40 | 10000000000 | 145 | 10000000000 | 40.001 | 8.8345 | 40 | 88.608 | 88.3258 | 53.6655 | 10000000000 | 90.0011 | 4.8351 | 90 | 95.1504 | 10000000000 | 88.4669 | 5 | 90 | 95.8654 | 14.4022 | -18.7576 | 44.5085 | 63 | 0.85377
Log | 4407 | 36.725 | 2014-08-16 02:31 | C13EOAT_test | -0.0025 | 0.7312 | -0.37508 | 73.5145 | 282.6866 | 106.3579 | 1.5016 | -0.75931 | 4.0908 | 1.5 | 6.2829 | 24.3552 | 2.1804 | 0.69832 | 167.8143 | 99.08 | 3.8713 | 102.9513 | 6.2556 | 103 | 102.7801 | 103.9547 | 104 | 576.8339 | 19.7324 | 87.5715 | 80.2428 | 217.3452 | 216.643 | 393.05 | 83.9071 | 4.3861 | 84 | 1800.13 | 3.7433 | 1800 | 24.9814 | 2.4727 | 25 | 10000000000 | 35.3654 | 30.2381 | 176.9634 | 89.464 | 90.02 | 7.7733 | 90 | 10000000000 | 186.2814 | 203.6559 | 204.572 | 193.2422 | 263.2083 | 264.1725 | 238.2284 | 10000000000 | 10000000000 | 39.8169 | 4.4232 | 40 | 10000000000 | 145 | 10000000000 | 40.0102 | 8.8342 | 40 | 88.6316 | 88.3318 | 53.6165 | 10000000000 | 89.9915 | 4.8389 | 90 | 95.172 | 10000000000 | 88.4817 | 5 | 90 | 95.8693 | 14.4003 | -18.8373 | 44.3735 | 63.01 | 0.85384
Log | 4408 | 36.7334 | 2014-08-16 02:31 | C13EOAT_test | -0.0025 | 0.73091 | -0.37508 | 73.4414 | 282.7279 | 123.7688 | 1.506 | -0.75933 | 4.0908 | 1.5 | 6.2859 | 24.3718 | 2.1804 | 0.69832 | 168.0344 | 99.08 | 3.8103 | 102.8903 | 6.263 | 103 | 102.8837 | 103.9451 | 104 | 578.3115 | 19.7324 | 87.6845 | 80.35 | 217.3255 | 216.643 | 393.05 | 84.0172 | 4.3849 | 84 | 1799.934 | 3.7437 | 1800 | 24.9671 | 2.4734 | 25 | 10000000000 | 35.4252 | 30.3111 | 176.892 | 89.453 | 90.0144 | 7.7727 | 90 | 10000000000 | 186.2496 | 203.6567 | 204.8551 | 193.0468 | 263.1779 | 264.413 | 237.9522 | 10000000000 | 10000000000 | 39.8648 | 4.4583 | 40 | 10000000000 | 145 | 10000000000 | 40.0007 | 8.8345 | 40 | 88.6114 | 88.2806 | 53.6573 | 10000000000 | 89.9973 | 4.8373 | 90 | 95.183 | 10000000000 | 88.446 | 5 | 90 | 95.8657 | 14.4015 | -18.73 | 44.3876 | 62.98 | 0.85379
Log | 4409 | 36.7417 | 2014-08-16 02:32 | C13EOAT_test | -0.0025 | 0.73056 | -0.37508 | 76.21 | 282.7453 | 107.212 | 1.5088 | -0.75932 | 4.0909 | 1.5 | 6.3113 | 24.4003 | 2.1823 | 0.69832 | 168.0045 | 99.08 | 3.8915 | 102.9715 | 6.2609 | 103 | 102.7341 | 103.947 | 104 | 572.3679 | 19.7324 | 87.6688 | 80.3357 | 217.3656 | 216.643 | 393.3936 | 84.0022 | 4.3852 | 84 | 1799.78 | 3.744 | 1800 | 25.0041 | 2.4729 | 25 | 10000000000 | 35.4352 | 30.3599 | 176.9153 | 89.447 | 90.0186 | 7.7712 | 90 | 10000000000 | 186.2799 | 203.5477 | 204.7163 | 193.0547 | 262.7769 | 265.1276 | 238.7594 | 10000000000 | 10000000000 | 39.8992 | 4.4799 | 40 | 10000000000 | 145 | 10000000000 | 40.0248 | 8.8324 | 40 | 88.6418 | 88.2736 | 53.6724 | 10000000000 | 90.012 | 4.8287 | 90 | 95.173 | 10000000000 | 88.4577 | 5 | 90 | 95.8696 | 14.4024 | -18.7443 | 44.4938 | 62.98 | 0.85384
Log | 4410 | 36.75 | 2014-08-16 02:32 | C13EOAT_test | -0.0025 | 0.73118 | -0.37508 | 76.8909 | 283.0647 | 120.575 | 1.4944 | -0.7593 | 4.0908 | 1.5 | 6.3608 | 24.3711 | 2.1804 | 0.69832 | 167.865 | 99.08 | 3.8425 | 102.9225 | 6.2664 | 103 | 102.7275 | 103.9569 | 104 | 572.744 | 19.7324 | 87.5849 | 80.2801 | 217.3368 | 216.643 | 393.3936 | 83.9325 | 4.3865 | 84 | 1800.579 | 3.7428 | 1800 | 24.9966 | 2.4732 | 25 | 10000000000 | 35.4284 | 30.2949 | 176.9282 | 89.4597 | 90.0076 | 7.7725 | 90 | 10000000000 | 186.3015 | 203.4221 | 204.3772 | 193.2398 | 263.0024 | 264.7819 | 238.4851 | 10000000000 | 10000000000 | 40.0466 | 4.48 | 40 | 10000000000 | 145 | 10000000000 | 40.0247 | 8.8312 | 40 | 88.6472 | 88.281 | 53.6744 | 10000000000 | 89.9952 | 4.8338 | 90 | 95.1733 | 10000000000 | 88.4641 | 5 | 90 | 95.8761 | 14.4003 | -18.7999 | 44.6935 | 62.98 | 0.85404
Log | 4411 | 36.7583 | 2014-08-16 02:33 | C13EOAT_test | -0.0025 | 0.73087 | -0.37508 | 75.3702 | 282.7334 | 101.223 | 1.5007 | -0.75929 | 4.0908 | 1.5 | 6.4012 | 24.3345 | 2.1804 | 0.69832 | 167.7812 | 99.08 | 3.8411 | 102.9211 | 6.2709 | 103 | 102.8956 | 103.9461 | 104 | 568.574 | 19.7324 | 87.5542 | 80.2271 | 217.3554 | 216.643 | 393.05 | 83.8906 | 4.3878 | 84 | 1800.173 | 3.7435 | 1800 | 25.0344 | 2.4719 | 25 | 10000000000 | 35.462 | 30.2953 | 176.9158 | 89.451 | 90.0419 | 7.7659 | 90 | 10000000000 | 186.2348 | 203.7692 | 203.8055 | 193.0124 | 263.4519 | 265.4017 | 239.5457 | 10000000000 | 10000000000 | 40.1169 | 4.4592 | 40 | 10000000000 | 145 | 10000000000 | 40.0652 | 8.8277 | 40 | 88.6363 | 88.2794 | 53.6071 | 10000000000 | 89.999 | 4.8311 | 90 | 95.1868 | 10000000000 | 88.4579 | 5 | 90 | 95.87 | 14.4012 | -18.8529 | 44.8611 | 62.97 | 0.85394
Log | 4412 | 36.7667 | 2014-08-16 02:33 | C13EOAT_test | -0.0025 | 0.73115 | -0.37508 | 73.4113 | 283.0876 | 123.4942 | 1.5234 | -0.75934 | 4.0908 | 1.5 | 6.4255 | 24.3718 | 2.1804 | 0.69832 | 167.7721 | 99.08 | 3.8173 | 102.8973 | 6.2765 | 103 | 102.8521 | 103.9467 | 104 | 567.6405 | 19.7324 | 87.5434 | 80.2288 | 217.3231 | 216.643 | 393.3936 | 83.8861 | 4.3894 | 84 | 1800.136 | 3.7435 | 1800 | 25.0276 | 2.4712 | 25 | 10000000000 | 35.4489 | 30.3054 | 176.9391 | 89.4654 | 90.0171 | 7.7687 | 90 | 10000000000 | 186.4358 | 203.4243 | 204.2212 | 193.3168 | 263.4221 | 265.502 | 240.1706 | 10000000000 | 10000000000 | 40.2019 | 4.4195 | 40 | 10000000000 | 145 | 10000000000 | 40.0369 | 8.8272 | 40 | 88.6339 | 88.3052 | 53.5981 | 10000000000 | 90.0268 | 4.8184 | 90 | 95.1897 | 10000000000 | 88.4695 | 5 | 90 | 95.8708 | 14.4003 | -18.8513 | 44.9592 | 62.97 | 0.85386
Log | 4413 | 36.775 | 2014-08-16 02:34 | C13EOAT_test | -0.0025 | 0.73086 | -0.37508 | 76.4193 | 283.0149 | 123.8202 | 1.5182 | -0.7592 | 4.0908 | 1.5 | 6.4285 | 24.3693 | 2.1804 | 0.69832 | 167.8035 | 99.08 | 3.878 | 102.958 | 6.2758 | 103 | 102.8021 | 103.9429 | 104 | 577.2413 | 19.7324 | 87.5708 | 80.2327 | 217.3324 | 216.643 | 393.05 | 83.9018 | 4.392 | 84 | 1799.764 | 3.7441 | 1800 | 25.0461 | 2.4703 | 25 | 10000000000 | 35.4902 | 30.3292 | 176.9366 | 89.4593 | 90.0407 | 7.763 | 90 | 10000000000 | 186.3433 | 203.2568 | 204.0032 | 193.2648 | 263.3034 | 265.6219 | 240.551 | 10000000000 | 10000000000 | 40.1868 | 4.376 | 40 | 10000000000 | 145 | 10000000000 | 40.0558 | 8.8243 | 40 | 88.6153 | 88.3213 | 53.5683 | 10000000000 | 90.0101 | 4.8221 | 90 | 95.1985 | 10000000000 | 88.4683 | 4.9999 | 90 | 95.8726 | 14.4018 | -18.8473 | 44.9744 | 62.97 | 0.85387
Log | 4414 | 36.7833 | 2014-08-16 02:34 | C13EOAT_test | -0.0025 | 0.72765 | -0.37508 | 73.6047 | 282.7526 | 108.9537 | 1.4844 | -0.75926 | 4.0908 | 1.5 | 6.4305 | 24.3114 | 2.1804 | 0.69832 | 168.2009 | 99.08 | 3.8374 | 102.9174 | 6.2815 | 103 | 102.6715 | 103.9364 | 104 | 580.6021 | 19.7324 | 87.7569 | 80.4441 | 217.3253 | 216.643 | 393.05 | 84.1005 | 4.3917 | 84 | 1800.556 | 3.7429 | 1800 | 25.0246 | 2.4704 | 25 | 10000000000 | 35.4957 | 30.4171 | 176.8926 | 89.4849 | 90.0268 | 7.7634 | 90 | 10000000000 | 186.3694 | 202.944 | 204.5615 | 193.6795 | 262.7363 | 264.6582 | 239.6549 | 10000000000 | 10000000000 | 40.2321 | 4.3284 | 40 | 10000000000 | 145 | 10000000000 | 40.0531 | 8.8225 | 40 | 88.6058 | 88.2868 | 53.5744 | 10000000000 | 90.0045 | 4.8201 | 90 | 95.1976 | 10000000000 | 88.4463 | 5 | 90 | 95.8608 | 14.3974 | -18.636 | 44.9744 | 62.97 | 0.85381
Log | 4415 | 36.7917 | 2014-08-16 02:35 | C13EOAT_test | -0.0025 | 0.73086 | -0.37508 | 74.5743 | 282.3748 | 122.4246 | 1.5104 | -0.75923 | 4.0908 | 1.5 | 6.4292 | 24.3739 | 2.1934 | 0.69832 | 168.0104 | 99.08 | 3.8713 | 102.9513 | 6.2829 | 103 | 102.8418 | 103.96 | 104 | 578.3798 | 19.7324 | 87.675 | 80.3354 | 217.3593 | 216.643 | 393.05 | 84.0052 | 4.3929 | 84 | 1799.779 | 3.7441 | 1800 | 25.0165 | 2.4703 | 25 | 10000000000 | 35.5108 | 30.4472 | 176.9456 | 89.4619 | 90.0387 | 7.7599 | 90 | 10000000000 | 186.3038 | 203.4396 | 204.2898 | 193.1577 | 263.117 | 265.0563 | 240.0691 | 10000000000 | 10000000000 | 40.1779 | 4.285 | 40 | 10000000000 | 145 | 10000000000 | 40.0647 | 8.82 | 40 | 88.6443 | 88.3013 | 53.5904 | 10000000000 | 90.0229 | 4.8083 | 90 | 95.2069 | 10000000000 | 88.4728 | 5 | 90 | 95.8498 | 14.3973 | -18.7446 | 44.9687 | 62.97 | 0.85377
Log | 4416 | 36.8 | 2014-08-16 02:35 | C13EOAT_test | -0.0025 | 0.7311 | -0.37508 | 76.0267 | 282.7257 | 110.6266 | 1.5 | -0.75932 | 4.0908 | 1.5 | 6.3884 | 24.3717 | 2.1804 | 0.69832 | 167.9897 | 99.08 | 3.8417 | 102.9218 | 6.2871 | 103 | 102.68 | 103.9575 | 104 | 570.9832 | 19.7321 | 87.6555 | 80.3342 | 217.3188 | 216.643 | 393.3936 | 83.9949 | 4.3925 | 84 | 1800.641 | 3.7428 | 1800 | 24.9975 | 2.4704 | 25 | 10000000000 | 35.4581 | 30.2964 | 176.8818 | 89.4488 | 90.0006 | 7.7646 | 90 | 10000000000 | 186.4104 | 203.6599 | 204.4669 | 193.6001 | 262.7223 | 265.8489 | 240.028 | 10000000000 | 10000000000 | 40.0037 | 4.2721 | 40 | 10000000000 | 145 | 10000000000 | 40.0415 | 8.8194 | 40 | 88.6292 | 88.2527 | 53.6262 | 10000000000 | 89.9916 | 4.816 | 90 | 95.2018 | 10000000000 | 88.4409 | 5 | 90 | 95.8523 | 14.3938 | -18.7458 | 44.7949 | 62.97 | 0.85383
Log | 4417 | 36.8084 | 2014-08-16 02:36 | C13EOAT_test | -0.0025 | 0.72898 | -0.37508 | 75.0505 | 282.4849 | 108.8336 | 1.4884 | -0.75928 | 4.0909 | 1.5 | 6.3587 | 24.3724 | 2.1808 | 0.69832 | 168.2599 | 99.08 | 3.8713 | 102.9513 | 6.2885 | 103 | 102.6447 | 103.9722 | 104 | 570.6456 | 19.7324 | 87.7827 | 80.4772 | 217.346 | 216.643 | 393.3936 | 84.13 | 4.3919 | 84 | 1799.914 | 3.7439 | 1800 | 24.9736 | 2.4709 | 25 | 10000000000 | 35.4372 | 30.3471 | 176.8742 | 89.4445 | 89.9883 | 7.7657 | 90 | 10000000000 | 186.4183 | 204.2051 | 204.3603 | 193.3513 | 263.1333 | 265.5363 | 239.69 | 10000000000 | 10000000000 | 39.9049 | 4.2853 | 40 | 10000000000 | 145 | 10000000000 | 40.0418 | 8.818 | 40 | 88.6201 | 88.2541 | 53.6593 | 10000000000 | 90.0132 | 4.8059 | 90 | 95.1617 | 10000000000 | 88.4371 | 5 | 90 | 95.8508 | 14.3941 | -18.6028 | 44.6733 | 62.97 | 0.85379
Log | 4418 | 36.8167 | 2014-08-16 02:36 | C13EOAT_test | -0.0025 | 0.73146 | -0.37508 | 76.9081 | 282.1976 | 117.3438 | 1.5086 | -0.75933 | 4.0909 | 1.5 | 6.3363 | 24.3702 | 2.1804 | 0.69832 | 167.8096 | 99.08 | 3.8441 | 102.9242 | 6.2929 | 103 | 102.5743 | 103.9534 | 104 | 564.55 | 19.8033 | 87.5746 | 80.235 | 217.3272 | 216.643 | 393.3936 | 83.9048 | 4.3946 | 84 | 1800.165 | 3.7435 | 1800 | 24.9751 | 2.4712 | 25 | 10000000000 | 35.4191 | 30.255 | 176.9235 | 89.4491 | 90.0062 | 7.7626 | 90 | 10000000000 | 186.3375 | 204.1069 | 204.2858 | 192.9238 | 263.4949 | 265.8431 | 240.1077 | 10000000000 | 10000000000 | 39.8719 | 4.3108 | 40 | 10000000000 | 145 | 10000000000 | 40.0486 | 8.8164 | 40 | 88.6521 | 88.2714 | 53.6831 | 10000000000 | 89.9948 | 4.8083 | 90 | 95.1889 | 10000000000 | 88.4617 | 5 | 90 | 95.8586 | 14.3991 | -18.845 | 44.5904 | 62.96 | 0.85382
Log | 4419 | 36.825 | 2014-08-16 02:37 | C13EOAT_test | -0.0025 | 0.73118 | -0.37508 | 74.6959 | 283.3809 | 114.1547 | 1.4936 | -0.75928 | 4.0909 | 1.5 | 6.3362 | 24.3472 | 2.1804 | 0.69832 | 168.0263 | 99.08 | 3.8577 | 102.9377 | 6.2947 | 103 | 102.7804 | 103.9467 | 104 | 570.4949 | 19.7324 | 87.6791 | 80.3472 | 217.3315 | 216.643 | 393.3936 | 84.0131 | 4.3946 | 84 | 1799.976 | 3.7438 | 1800 | 24.9923 | 2.4711 | 25 | 10000000000 | 35.408 | 30.2318 | 176.9148 | 89.4469 | 90.012 | 7.7612 | 90 | 10000000000 | 186.235 | 203.901 | 204.403 | 193.0731 | 263.3048 | 265.4189 | 239.585 | 10000000000 | 10000000000 | 39.8314 | 4.347 | 40 | 10000000000 | 145 | 10000000000 | 40.0527 | 8.815 | 40 | 88.623 | 88.2917 | 53.6588 | 10000000000 | 90.0034 | 4.8035 | 90 | 95.172 | 10000000000 | 88.4574 | 5 | 90 | 95.8613 | 14.3997 | -18.7328 | 44.5913 | 62.96 | 0.85385
Log | 4420 | 36.8333 | 2014-08-16 02:37 | C13EOAT_test | -0.0025 | 0.72982 | -0.37508 | 73.3176 | 282.783 | 116.0269 | 1.5073 | -0.75931 | 4.0909 | 1.5 | 6.3535 | 24.3718 | 2.1804 | 0.69832 | 168.3748 | 99.08 | 3.817 | 102.897 | 6.3008 | 103 | 102.7383 | 103.9693 | 104 | 574.4288 | 19.7324 | 87.8455 | 80.5293 | 217.3197 | 216.643 | 393.3936 | 84.1874 | 4.3913 | 84 | 1799.534 | 3.7445 | 1800 | 24.9784 | 2.4716 | 25 | 10000000000 | 35.4241 | 30.3191 | 176.9005 | 89.4578 | 90.0339 | 7.7575 | 90 | 10000000000 | 186.3542 | 202.9032 | 203.8685 | 193.4972 | 263.9478 | 266.3186 | 240.6067 | 10000000000 | 10000000000 | 39.8314 | 4.3877 | 40 | 10000000000 | 145 | 10000000000 | 40.047 | 8.8136 | 40 | 88.5982 | 88.3023 | 53.6437 | 10000000000 | 89.9761 | 4.813 | 90 | 95.188 | 10000000000 | 88.4503 | 5 | 90 | 95.8615 | 14.4011 | -18.5507 | 44.665 | 62.95 | 0.85381
Log | 4421 | 36.8417 | 2014-08-16 02:38 | C13EOAT_test | -0.0025 | 0.73149 | -0.37508 | 76.2937 | 282.7498 | 113.4458 | 1.4958 | -0.75927 | 4.0909 | 1.5 | 6.3842 | 24.341 | 2.1804 | 0.69832 | 167.723 | 99.08 | 3.8625 | 102.9425 | 6.3022 | 103 | 102.8266 | 103.9553 | 104 | 577.5656 | 19.7279 | 87.5178 | 80.2053 | 217.3307 | 216.643 | 393.3936 | 83.8615 | 4.3926 | 84 | 1800.393 | 3.7431 | 1800 | 25.0115 | 2.471 | 25 | 10000000000 | 35.46 | 30.331 | 176.9155 | 89.4443 | 89.9754 | 7.7672 | 90 | 10000000000 | 186.4238 | 203.4753 | 204.2431 | 193.3063 | 262.9924 | 265.537 | 239.8427 | 10000000000 | 10000000000 | 39.8052 | 4.4289 | 40 | 10000000000 | 145 | 10000000000 | 40.022 | 8.8137 | 40 | 88.6126 | 88.3029 | 53.6603 | 10000000000 | 90.0098 | 4.7998 | 90 | 95.1604 | 10000000000 | 88.4578 | 5 | 90 | 95.8679 | 14.4035 | -18.8748 | 44.7952 | 62.95 | 0.85386
Log | 4422 | 36.85 | 2014-08-16 02:38 | C13EOAT_test | -0.0025 | 0.73091 | -0.37508 | 72.198 | 282.7502 | 114.4194 | 1.4954 | -0.7592 | 4.0909 | 1.5 | 6.4529 | 24.3049 | 2.1804 | 0.69832 | 167.8701 | 99.08 | 3.8186 | 102.8986 | 6.3082 | 103 | 102.7659 | 103.9837 | 104 | 577.5611 | 19.7324 | 87.6036 | 80.2665 | 217.325 | 216.643 | 393.3936 | 83.935 | 4.3938 | 84 | 1800.039 | 3.7437 | 1800 | 25.0056 | 2.4712 | 25 | 10000000000 | 35.4441 | 30.3104 | 176.923 | 89.426 | 89.986 | 7.7659 | 90 | 10000000000 | 186.3352 | 203.463 | 204.4367 | 193.1814 | 262.7717 | 264.8819 | 239.8767 | 10000000000 | 10000000000 | 39.9053 | 4.4574 | 40 | 10000000000 | 145 | 10000000000 | 39.9917 | 8.8148 | 40 | 88.6184 | 88.3047 | 53.6259 | 10000000000 | 89.9814 | 4.8106 | 90 | 95.1844 | 10000000000 | 88.4615 | 5 | 90 | 95.8739 | 14.4013 | -18.8135 | 45.0712 | 62.93 | 0.85384
Log | 4423 | 36.8584 | 2014-08-16 02:39 | C13EOAT_test | -0.0025 | 0.73087 | -0.37508 | 76.3543 | 283.1518 | 105.206 | 1.5067 | -0.75925 | 4.091 | 1.5 | 6.4998 | 24.3593 | 2.1804 | 0.69832 | 168.1653 | 99.08 | 3.8778 | 102.9578 | 6.3078 | 103 | 102.7158 | 104.0995 | 104 | 573.3943 | 19.7323 | 87.7548 | 80.4105 | 217.3223 | 216.643 | 393.3936 | 84.0826 | 4.3923 | 84 | 1799.864 | 3.7438 | 1800 | 25.0392 | 2.4703 | 25 | 10000000000 | 35.4059 | 30.362 | 176.8966 | 89.4295 | 89.9715 | 7.7697 | 90 | 10000000000 | 186.4054 | 203.7299 | 203.7536 | 193.4021 | 263.3794 | 265.74 | 239.9154 | 10000000000 | 10000000000 | 40.0059 | 4.4621 | 40 | 10000000000 | 145 | 10000000000 | 39.9807 | 8.8157 | 40 | 88.6175 | 88.2792 | 53.6181 | 10000000000 | 89.9623 | 4.8189 | 90 | 95.1956 | 10000000000 | 88.4483 | 5 | 90 | 95.8704 | 14.4003 | -18.6695 | 45.2557 | 62.95 | 0.85385
Log | 4424 | 36.8667 | 2014-08-16 02:39 | C13EOAT_test | -0.0025 | 0.73083 | -0.37508 | 76.2474 | 282.7281 | 113.1262 | 1.5005 | -0.75931 | 4.091 | 1.5 | 6.4972 | 24.2073 | 2.1716 | 0.69832 | 168.1323 | 99.08 | 3.8443 | 102.9243 | 6.3123 | 103 | 102.6494 | 104.1672 | 104 | 568.263 | 19.7234 | 87.7265 | 80.4058 | 217.3188 | 216.643 | 393.3936 | 84.0661 | 4.3928 | 84 | 1799.457 | 3.7445 | 1800 | 25.0072 | 2.4706 | 25 | 10000000000 | 35.4241 | 30.3157 | 176.8885 | 89.4245 | 89.9564 | 7.7735 | 90 | 10000000000 | 186.5252 | 204.1453 | 204.6116 | 193.1986 | 263.4459 | 265.3956 | 240.1204 | 10000000000 | 10000000000 | 40.074 | 4.4486 | 40 | 10000000000 | 145 | 10000000000 | 39.962 | 8.8171 | 40 | 88.6134 | 88.2751 | 53.6063 | 10000000000 | 89.9892 | 4.8119 | 90 | 95.1509 | 10000000000 | 88.4442 | 5 | 90 | 95.8729 | 14.4024 | -18.6742 | 45.249 | 62.94 | 0.85379
Log | 4425 | 36.875 | 2014-08-16 02:40 | C13EOAT_test | -0.0025 | 0.72802 | -0.37508 | 74.8156 | 282.7474 | 118.2407 | 1.5059 | -0.7592 | 4.091 | 1.5 | 6.502 | 24.2315 | 2.1804 | 0.69832 | 168.1812 | 99.08 | 3.8305 | 102.9105 | 6.3184 | 103 | 102.7432 | 104.1456 | 104 | 570.8348 | 19.7324 | 87.7504 | 80.4308 | 217.3223 | 216.643 | 393.3936 | 84.0906 | 4.3948 | 84 | 1799.233 | 3.7449 | 1800 | 25.0248 | 2.47 | 25 | 10000000000 | 35.4293 | 30.3246 | 176.8776 | 89.4054 | 89.9827 | 7.7713 | 90 | 10000000000 | 186.4969 | 204.1034 | 203.7083 | 193.2391 | 263.707 | 265.7447 | 239.372 | 10000000000 | 10000000000 | 40.1188 | 4.4221 | 40 | 10000000000 | 145 | 10000000000 | 39.986 | 8.8167 | 40 | 88.6089 | 88.2687 | 53.6638 | 10000000000 | 90.0041 | 4.8112 | 90 | 95.1916 | 10000000000 | 88.4388 | 4.9999 | 90 | 95.8691 | 14.4002 | -18.6493 | 45.2642 | 62.93 | 0.85377
Log | 4426 | 36.8833 | 2014-08-16 02:40 | C13EOAT_test | -0.0025 | 0.73113 | -0.37508 | 75.401 | 282.3859 | 107.4027 | 1.5007 | -0.75921 | 4.091 | 1.5 | 6.5048 | 24.2337 | 2.1804 | 0.69832 | 167.7437 | 99.08 | 3.8375 | 102.9175 | 6.3208 | 103 | 102.6857 | 104.1637 | 104 | 569.6787 | 19.7324 | 87.53 | 80.2138 | 217.3577 | 216.643 | 393.3936 | 83.8719 | 4.3966 | 84 | 1799.386 | 3.7446 | 1800 | 25.0188 | 2.4698 | 25 | 10000000000 | 35.5297 | 30.3167 | 176.8708 | 89.42 | 89.9795 | 7.7734 | 90 | 10000000000 | 186.5764 | 204.1638 | 204.1718 | 193.6069 | 263.4745 | 265.3654 | 239.3864 | 10000000000 | 10000000000 | 40.1271 | 4.3917 | 40 | 10000000000 | 145 | 10000000000 | 39.9641 | 8.8191 | 40 | 88.5948 | 88.276 | 53.6997 | 10000000000 | 89.9976 | 4.8175 | 90 | 95.1847 | 10000000000 | 88.4354 | 5 | 90 | 95.8668 | 14.3997 | -18.8662 | 45.2745 | 62.92 | 0.85381
Log | 4427 | 36.8917 | 2014-08-16 02:41 | C13EOAT_test | -0.0025 | 0.73095 | -0.37508 | 74.8722 | 283.1248 | 118.0681 | 1.5085 | -0.75927 | 4.091 | 1.5 | 6.48 | 24.2007 | 2.1804 | 0.69832 | 167.6614 | 99.08 | 3.8645 | 102.9445 | 6.3225 | 103 | 102.8101 | 104.157 | 104 | 577.6241 | 19.6799 | 87.4888 | 80.1725 | 217.3301 | 216.643 | 393.3936 | 83.8307 | 4.3991 | 84 | 1799.943 | 3.7438 | 1800 | 25.03 | 2.4693 | 25 | 10000000000 | 35.4509 | 30.3972 | 176.8839 | 89.3998 | 89.9784 | 7.7752 | 90 | 10000000000 | 186.5506 | 203.9663 | 204.1758 | 193.4804 | 262.8753 | 265.6278 | 239.8672 | 10000000000 | 10000000000 | 40.1725 | 4.3574 | 40 | 10000000000 | 145 | 10000000000 | 39.9442 | 8.8216 | 40 | 88.5961 | 88.2878 | 53.6908 | 10000000000 | 90.0072 | 4.8175 | 90 | 95.161 | 10000000000 | 88.4419 | 5 | 90 | 95.8727 | 14.3984 | -18.9075 | 45.1739 | 62.93 | 0.85382
Log | 4428 | 36.9 | 2014-08-16 02:41 | C13EOAT_test | -0.0025 | 0.72882 | -0.37508 | 76.4632 | 282.5967 | 103.2972 | 1.4656 | -0.75916 | 4.091 | 1.5 | 6.4263 | 24.2045 | 2.1804 | 0.69832 | 167.8706 | 99.08 | 3.851 | 102.931 | 6.3252 | 103 | 102.7307 | 104.1578 | 104 | 578.2092 | 19.6334 | 87.5965 | 80.2741 | 217.3504 | 216.643 | 393.3936 | 83.9353 | 4.3999 | 84 | 1799.637 | 3.7442 | 1800 | 24.9993 | 2.4696 | 25 | 10000000000 | 35.4549 | 30.3258 | 176.8548 | 89.3993 | 89.9693 | 7.7786 | 90 | 10000000000 | 186.6415 | 203.9251 | 204.1967 | 193.1829 | 263.4235 | 266.0798 | 240.9146 | 10000000000 | 10000000000 | 40.1295 | 4.3298 | 40 | 10000000000 | 145 | 10000000000 | 39.9315 | 8.8242 | 40 | 88.5856 | 88.2692 | 53.6789 | 10000000000 | 89.9897 | 4.8269 | 90 | 95.1828 | 10000000000 | 88.4274 | 5 | 90 | 95.8645 | 14.4007 | -18.8059 | 44.9632 | 62.92 | 0.85377
Log | 4429 | 36.9083 | 2014-08-16 02:42 | C13EOAT_test | -0.0025 | 0.73117 | -0.37508 | 75.3581 | 282.7535 | 113.423 | 1.5052 | -0.75926 | 4.091 | 1.5 | 6.3834 | 24.2243 | 2.1725 | 0.69832 | 167.6086 | 99.08 | 3.8441 | 102.9241 | 6.3299 | 103 | 102.9472 | 104.1565 | 104 | 576.6442 | 19.4923 | 87.4719 | 80.1368 | 217.324 | 216.643 | 393.3936 | 83.8043 | 4.4033 | 84 | 1799.645 | 3.7441 | 1800 | 25.0307 | 2.4691 | 25 | 10000000000 | 35.4503 | 30.3333 | 176.931 | 89.4413 | 90.0245 | 7.7718 | 90 | 10000000000 | 186.6769 | 204.3288 | 205.0362 | 193.0172 | 263.1554 | 265.8003 | 241.8575 | 10000000000 | 10000000000 | 40.1094 | 4.3026 | 40 | 10000000000 | 145 | 10000000000 | 39.959 | 8.825 | 40 | 88.6008 | 88.3303 | 53.6923 | 10000000000 | 90.0238 | 4.8166 | 90 | 95.224 | 10000000000 | 88.4655 | 5 | 90 | 95.8534 | 14.3971 | -18.9432 | 44.7804 | 62.89 | 0.85387
Log | 4430 | 36.9167 | 2014-08-16 02:42 | C13EOAT_test | -0.0025 | 0.73087 | -0.37508 | 74.817 | 282.7446 | 113.8424 | 1.5019 | -0.75926 | 4.091 | 1.5 | 6.377 | 24.2489 | 2.18 | 0.69832 | 167.8172 | 99.08 | 3.8442 | 102.9242 | 6.3325 | 103 | 102.7387 | 104.1631 | 104 | 569.1458 | 19.7322 | 87.5783 | 80.2389 | 217.3412 | 216.643 | 393.3936 | 83.9086 | 4.4047 | 84 | 1800.711 | 3.7425 | 1800 | 24.969 | 2.4707 | 25 | 10000000000 | 35.4275 | 30.2298 | 176.8539 | 89.399 | 89.9779 | 7.7812 | 90 | 10000000000 | 186.5882 | 204.3031 | 204.4842 | 193.2851 | 263.0469 | 266.1664 | 241.064 | 10000000000 | 10000000000 | 40.0088 | 4.2947 | 40 | 10000000000 | 145 | 10000000000 | 39.9629 | 8.827 | 40 | 88.6001 | 88.2537 | 53.7013 | 10000000000 | 89.9848 | 4.8322 | 90 | 95.198 | 10000000000 | 88.4269 | 5 | 90 | 95.8563 | 14.3962 | -18.8411 | 44.7522 | 62.91 | 0.85384
Log | 4431 | 36.925 | 2014-08-16 02:43 | C13EOAT_test | -0.0025 | 0.73108 | -0.37508 | 75.7325 | 282.7627 | 123.548 | 1.5232 | -0.7592 | 4.0911 | 1.5 | 6.3827 | 24.2971 | 2.1803 | 0.69832 | 167.7842 | 99.08 | 3.8507 | 102.9307 | 6.3366 | 103 | 102.7436 | 104.1773 | 104 | 574.4713 | 19.4603 | 87.5666 | 80.2176 | 217.3723 | 216.643 | 393.3936 | 83.8921 | 4.4058 | 84 | 1799.576 | 3.7442 | 1800 | 24.9688 | 2.4711 | 25 | 10000000000 | 35.3942 | 30.2429 | 176.8551 | 89.4102 | 89.966 | 7.7855 | 90 | 10000000000 | 186.6334 | 205.1025 | 204.3344 | 193.1399 | 263.6613 | 266.2909 | 240.8064 | 10000000000 | 10000000000 | 39.9529 | 4.3039 | 40 | 10000000000 | 145 | 10000000000 | 39.9202 | 8.8309 | 40 | 88.5997 | 88.2554 | 53.718 | 10000000000 | 89.9916 | 4.8318 | 90 | 95.1592 | 10000000000 | 88.4275 | 5 | 90 | 95.8583 | 14.3983 | -18.8624 | 44.7797 | 62.91 | 0.8538
Log | 4432 | 36.9333 | 2014-08-16 02:43 | C13EOAT_test | -0.0025 | 0.7309 | -0.37508 | 73.7877 | 282.3155 | 111.3078 | 1.5058 | -0.75919 | 4.0911 | 1.5 | 6.3823 | 24.2538 | 2.1701 | 0.69832 | 167.7269 | 99.08 | 3.878 | 102.958 | 6.3368 | 103 | 102.7172 | 104.1638 | 104 | 564.7307 | 19.7322 | 87.5242 | 80.2027 | 217.3531 | 216.643 | 393.3936 | 83.8635 | 4.4076 | 84 | 1800.32 | 3.7429 | 1800 | 24.9789 | 2.4712 | 25 | 10000000000 | 35.375 | 30.2913 | 176.8623 | 89.4186 | 89.9915 | 7.7835 | 90 | 10000000000 | 186.5245 | 204.9085 | 204.8743 | 193.1377 | 263.1508 | 265.44 | 241.0562 | 10000000000 | 10000000000 | 39.8695 | 4.3255 | 40 | 10000000000 | 145 | 10000000000 | 39.9541 | 8.8308 | 40 | 88.6051 | 88.2571 | 53.7149 | 10000000000 | 90.0088 | 4.826 | 90 | 95.1823 | 10000000000 | 88.4311 | 5 | 90 | 95.8664 | 14.401 | -18.8774 | 44.7831 | 62.92 | 0.8538
Log | 4433 | 36.9417 | 2014-08-16 02:44 | C13EOAT_test | -0.0025 | 0.73108 | -0.37508 | 77.3512 | 282.7296 | 120.7989 | 1.4953 | -0.75919 | 4.0911 | 1.5 | 6.4053 | 24.3091 | 2.1804 | 0.69832 | 167.6016 | 99.08 | 3.8441 | 102.9242 | 6.3427 | 103 | 102.7626 | 104.1658 | 104 | 566.9034 | 19.7324 | 87.4699 | 80.1317 | 217.3319 | 216.643 | 393.3936 | 83.8008 | 4.4107 | 84 | 1800.106 | 3.7433 | 1800 | 24.959 | 2.4721 | 25 | 10000000000 | 35.3896 | 30.269 | 176.8984 | 89.4252 | 89.9738 | 7.7877 | 90 | 10000000000 | 186.5083 | 204.6808 | 205.1327 | 193.2597 | 263.4557 | 265.8129 | 240.4839 | 10000000000 | 10000000000 | 39.8469 | 4.3605 | 40 | 10000000000 | 145 | 10000000000 | 39.9473 | 8.8325 | 40 | 88.607 | 88.2914 | 53.6773 | 10000000000 | 89.9942 | 4.8306 | 90 | 95.1642 | 10000000000 | 88.4492 | 5 | 90 | 95.8695 | 14.4 | -18.9483 | 44.8755 | 62.9 | 0.85377
Log | 4434 | 36.95 | 2014-08-16 02:44 | C13EOAT_test | -0.0025 | 0.73118 | -0.37508 | 76.6139 | 282.7504 | 109.8188 | 1.5064 | -0.75924 | 4.0911 | 1.5 | 6.4777 | 24.3368 | 2.1804 | 0.69832 | 167.9882 | 99.08 | 3.8523 | 102.9323 | 6.3448 | 103 | 102.7273 | 104.1622 | 104 | 571.3574 | 19.7324 | 87.6585 | 80.3297 | 217.3437 | 216.643 | 393.3936 | 83.9941 | 4.4115 | 84 | 1800.05 | 3.7433 | 1800 | 25.0023 | 2.4714 | 25 | 10000000000 | 35.4035 | 30.3288 | 176.915 | 89.4479 | 90.0149 | 7.7816 | 90 | 10000000000 | 186.5988 | 204.255 | 205.5621 | 193.7425 | 262.6266 | 265.16 | 240.5845 | 10000000000 | 10000000000 | 39.8686 | 4.3906 | 40 | 10000000000 | 145 | 10000000000 | 39.9567 | 8.8329 | 40 | 88.614 | 88.301 | 53.7115 | 10000000000 | 89.9941 | 4.8292 | 90 | 95.1844 | 10000000000 | 88.4575 | 5 | 90 | 95.8724 | 14.4003 | -18.7503 | 45.1678 | 62.91 | 0.85378
Log | 4435 | 36.9584 | 2014-08-16 02:45 | C13EOAT_test | -0.0025 | 0.73097 | -0.37508 | 78.7786 | 282.7574 | 115.3452 | 1.4921 | -0.7591 | 4.0911 | 1.5 | 6.5304 | 24.2385 | 2.1804 | 0.69832 | 167.8718 | 99.08 | 3.878 | 102.958 | 6.3468 | 103 | 102.6639 | 104.1548 | 104 | 580.0804 | 19.6362 | 87.6139 | 80.2579 | 217.3779 | 216.643 | 393.3936 | 83.9359 | 4.4132 | 84 | 1800.581 | 3.7424 | 1800 | 25.0329 | 2.4706 | 25 | 10000000000 | 35.42 | 30.3515 | 176.9358 | 89.4467 | 90.0013 | 7.7844 | 90 | 10000000000 | 186.6006 | 203.6678 | 205.6067 | 193.6615 | 262.5092 | 265.8778 | 240.3455 | 10000000000 | 10000000000 | 39.9217 | 4.4148 | 40 | 10000000000 | 145 | 10000000000 | 39.9946 | 8.8315 | 40 | 88.623 | 88.3128 | 53.759 | 10000000000 | 90.0178 | 4.8177 | 90 | 95.1882 | 10000000000 | 88.4679 | 5 | 90 | 95.8769 | 14.3989 | -18.8221 | 45.3747 | 62.9 | 0.85385
Log | 4436 | 36.9667 | 2014-08-16 02:45 | C13EOAT_test | -0.0025 | 0.73102 | -0.37508 | 74.9168 | 282.7352 | 111.9643 | 1.4883 | -0.75925 | 4.0911 | 1.5 | 6.523 | 24.2834 | 2.1708 | 0.69832 | 167.8441 | 99.08 | 3.8581 | 102.9381 | 6.35 | 103 | 102.6759 | 104.1597 | 104 | 580.0884 | 19.5613 | 87.5845 | 80.2596 | 217.3722 | 216.643 | 393.3936 | 83.922 | 4.4142 | 84 | 1800.617 | 3.7425 | 1800 | 25.0045 | 2.4709 | 25 | 10000000000 | 35.4245 | 30.3687 | 176.9153 | 89.442 | 89.9905 | 7.7865 | 90 | 10000000000 | 186.5743 | 204.3967 | 205.2144 | 193.4512 | 263.0153 | 265.8808 | 239.838 | 10000000000 | 10000000000 | 39.9346 | 4.4323 | 40 | 10000000000 | 145 | 10000000000 | 39.9815 | 8.8326 | 40 | 88.6213 | 88.2941 | 53.7392 | 10000000000 | 90.0327 | 4.8075 | 90 | 95.1572 | 10000000000 | 88.4577 | 5 | 90 | 95.8697 | 14.3975 | -18.8204 | 45.3431 | 62.89 | 0.85387
Log | 4437 | 36.975 | 2014-08-16 02:46 | C13EOAT_test | -0.0025 | 0.73089 | -0.37508 | 75.822 | 282.7502 | 113.0788 | 1.5102 | -0.75919 | 4.0912 | 1.5 | 6.5283 | 24.3292 | 2.1802 | 0.69832 | 168.0154 | 99.08 | 3.8577 | 102.9377 | 6.3526 | 103 | 102.5804 | 104.1629 | 104 | 572.8231 | 19.7086 | 87.6776 | 80.3378 | 217.3437 | 216.643 | 393.3936 | 84.0077 | 4.4135 | 84 | 1799.726 | 3.7438 | 1800 | 24.9892 | 2.471 | 25 | 10000000000 | 35.4837 | 30.4323 | 176.9113 | 89.4625 | 90.0063 | 7.7842 | 90 | 10000000000 | 186.6621 | 204.6405 | 205.3411 | 193.2669 | 263.5883 | 265.9398 | 239.6398 | 10000000000 | 10000000000 | 40.0024 | 4.4317 | 40 | 10000000000 | 145 | 10000000000 | 40.0158 | 8.831 | 40 | 88.6387 | 88.2726 | 53.7318 | 10000000000 | 90.0235 | 4.8065 | 90 | 95.2128 | 10000000000 | 88.4557 | 5 | 90 | 95.8687 | 14.3989 | -18.7422 | 45.3666 | 62.89 | 0.85388
Log | 4438 | 36.9833 | 2014-08-16 02:46 | C13EOAT_test | -0.0025 | 0.73088 | -0.37508 | 75.315 | 282.5139 | 112.7898 | 1.51 | -0.75922 | 4.0912 | 1.5 | 6.5327 | 24.2919 | 2.1792 | 0.69832 | 167.8302 | 99.08 | 3.8849 | 102.9649 | 6.3522 | 103 | 102.755 | 104.1434 | 104 | 561.9901 | 19.7309 | 87.5821 | 80.2481 | 217.3366 | 216.643 | 393.3936 | 83.9151 | 4.4149 | 84 | 1799.798 | 3.7437 | 1800 | 25.0245 | 2.4702 | 25 | 10000000000 | 35.4212 | 30.2903 | 176.9185 | 89.4736 | 90.0227 | 7.7819 | 90 | 10000000000 | 186.4852 | 204.5956 | 204.8174 | 193.4924 | 263.4761 | 266.3628 | 240.0016 | 10000000000 | 10000000000 | 40.0135 | 4.431 | 40 | 10000000000 | 145 | 10000000000 | 40.0101 | 8.8313 | 40 | 88.6324 | 88.2861 | 53.7583 | 10000000000 | 90.0139 | 4.8074 | 90 | 95.2013 | 10000000000 | 88.4593 | 5 | 90 | 95.8744 | 14.4001 | -18.8319 | 45.386 | 62.89 | 0.85384
Log | 4439 | 36.9917 | 2014-08-16 02:47 | C13EOAT_test | -0.0025 | 0.7288 | -0.37508 | 77.2203 | 282.756 | 106.8816 | 1.4971 | -0.75922 | 4.0912 | 1.5 | 6.4785 | 24.3724 | 2.1818 | 0.69832 | 168.1302 | 99.08 | 3.8713 | 102.9513 | 6.3562 | 103 | 102.6939 | 104.1707 | 104 | 564.1891 | 19.7324 | 87.7266 | 80.4036 | 217.3486 | 216.643 | 393.3936 | 84.0651 | 4.4148 | 84 | 1799.468 | 3.7442 | 1800 | 25.0312 | 2.4697 | 25 | 10000000000 | 35.5259 | 30.323 | 176.9002 | 89.482 | 90.0347 | 7.7794 | 90 | 10000000000 | 186.5182 | 204.187 | 204.9601 | 193.1633 | 263.224 | 265.5249 | 239.532 | 10000000000 | 10000000000 | 40.0179 | 4.4261 | 40 | 10000000000 | 145 | 10000000000 | 39.9937 | 8.8321 | 40 | 88.6184 | 88.2818 | 53.7407 | 10000000000 | 90.0265 | 4.7998 | 90 | 95.2151 | 10000000000 | 88.4501 | 5 | 90 | 95.8654 | 14.4019 | -18.6764 | 45.174 | 62.89 | 0.85382
Log | 4440 | 37 | 2014-08-16 02:47 | C13EOAT_test | -0.0025 | 0.73107 | -0.37508 | 76.1412 | 283.1912 | 120.1393 | 1.5084 | -0.75923 | 4.0911 | 1.5 | 6.4541 | 24.2475 | 2.1804 | 0.69832 | 167.7102 | 99.08 | 3.8509 | 102.931 | 6.3599 | 103 | 102.6724 | 104.1454 | 104 | 573.6831 | 19.7324 | 87.5279 | 80.1823 | 217.3258 | 216.643 | 393.3936 | 83.8551 | 4.418 | 84 | 1799.837 | 3.7436 | 1800 | 25.0165 | 2.4698 | 25 | 10000000000 | 35.426 | 30.2298 | 176.9332 | 89.4814 | 90.0355 | 7.7784 | 90 | 10000000000 | 186.5133 | 204.6566 | 204.7646 | 193.3017 | 263.2927 | 266.0582 | 239.8709 | 10000000000 | 10000000000 | 40.0902 | 4.4089 | 40 | 10000000000 | 145 | 10000000000 | 40.0123 | 8.8309 | 40 | 88.6152 | 88.318 | 53.7065 | 10000000000 | 89.9945 | 4.8097 | 90 | 95.1673 | 10000000000 | 88.4666 | 5 | 90 | 95.8754 | 14.4003 | -18.8977 | 45.0743 | 62.88 | 0.85381
Log | 4441 | 37.0084 | 2014-08-16 02:48 | C13EOAT_test | -0.0025 | 0.73058 | -0.37508 | 76.9086 | 283.0399 | 108.7936 | 1.4902 | -0.75927 | 4.0911 | 1.5 | 6.4296 | 24.2993 | 2.1804 | 0.69832 | 168.2044 | 99.08 | 3.8713 | 102.9513 | 6.3615 | 103 | 102.5418 | 104.1527 | 104 | 583.4979 | 19.7324 | 87.7748 | 80.4296 | 217.3205 | 216.643 | 393.3936 | 84.1022 | 4.418 | 84 | 1800.163 | 3.7431 | 1800 | 25.0137 | 2.4697 | 25 | 10000000000 | 35.4159 | 30.1906 | 176.9315 | 89.457 | 89.9925 | 7.7839 | 90 | 10000000000 | 186.6956 | 204.8982 | 205.0162 | 193.616 | 262.7104 | 265.369 | 239.5408 | 10000000000 | 10000000000 | 40.0976 | 4.3875 | 40 | 10000000000 | 145 | 10000000000 | 40.0153 | 8.8303 | 40 | 88.6148 | 88.3167 | 53.65 | 10000000000 | 90.016 | 4.8 | 90 | 95.1492 | 10000000000 | 88.4658 | 5 | 90 | 95.8735 | 14.4008 | -18.6504 | 44.9769 | 62.86 | 0.85377
Log | 4442 | 37.0167 | 2014-08-16 02:48 | C13EOAT_test | -0.0025 | 0.72906 | -0.37508 | 79.9604 | 282.7087 | 111.8887 | 1.3836 | -0.75923 | 4.0912 | 1.5 | 6.4059 | 24.2306 | 2.1737 | 0.69832 | 168.2992 | 99.08 | 3.8577 | 102.9377 | 6.3644 | 103 | 102.445 | 104.1384 | 104 | 582.6542 | 19.6075 | 87.7872 | 80.512 | 217.3428 | 216.643 | 393.3936 | 84.1496 | 4.4162 | 84 | 1800.247 | 3.7429 | 1800 | 24.9563 | 2.4709 | 25 | 10000000000 | 35.4189 | 30.2111 | 176.8941 | 89.4588 | 90.0166 | 7.7784 | 90 | 10000000000 | 186.5899 | 204.3706 | 204.7496 | 193.3907 | 262.8406 | 266.0927 | 239.5782 | 10000000000 | 10000000000 | 40.1158 | 4.3642 | 40 | 10000000000 | 145 | 10000000000 | 40.0085 | 8.8297 | 40 | 88.6039 | 88.2902 | 53.6187 | 10000000000 | 89.9966 | 4.8052 | 90 | 95.1941 | 10000000000 | 88.4471 | 5 | 90 | 95.8615 | 14.4017 | -18.568 | 44.8813 | 62.88 | 0.85376
Log | 4443 | 37.025 | 2014-08-16 02:49 | C13EOAT_test | -0.0025 | 0.73122 | -0.37508 | 75.8845 | 282.3696 | 107.1986 | 1.4932 | -0.75917 | 4.0912 | 1.5 | 6.4346 | 24.2354 | 2.1777 | 0.69832 | 167.6646 | 99.08 | 3.8305 | 102.9105 | 6.3704 | 103 | 102.6843 | 104.1325 | 104 | 575.6718 | 19.6644 | 87.4953 | 80.1693 | 217.3604 | 216.643 | 393.3936 | 83.8323 | 4.4186 | 84 | 1800.133 | 3.743 | 1800 | 25.0068 | 2.47 | 25 | 10000000000 | 35.4113 | 30.2182 | 176.8904 | 89.4846 | 90.0546 | 7.7705 | 90 | 10000000000 | 186.5253 | 204.2141 | 204.843 | 193.7372 | 262.6028 | 264.5316 | 239.1463 | 10000000000 | 10000000000 | 40.128 | 4.3373 | 40 | 10000000000 | 145 | 10000000000 | 40.0476 | 8.8268 | 40 | 88.6242 | 88.2662 | 53.6117 | 10000000000 | 90.0178 | 4.7961 | 90 | 95.1786 | 10000000000 | 88.4452 | 5 | 90 | 95.8638 | 14.3984 | -18.9107 | 44.9929 | 62.87 | 0.85381
Log | 4444 | 37.0333 | 2014-08-16 02:49 | C13EOAT_test | -0.0025 | 0.73118 | -0.37508 | 77.2658 | 283.0588 | 110.8492 | 1.5058 | -0.75928 | 4.0911 | 1.5 | 6.4546 | 24.359 | 2.1799 | 0.69832 | 167.8813 | 99.08 | 3.8781 | 102.958 | 6.3692 | 103 | 102.6352 | 104.1506 | 104 | 569.7313 | 19.7213 | 87.5927 | 80.2887 | 217.3202 | 216.643 | 393.3936 | 83.9407 | 4.4199 | 84 | 1799.98 | 3.7433 | 1800 | 24.9897 | 2.4706 | 25 | 10000000000 | 35.4611 | 30.2198 | 176.8953 | 89.5046 | 90.0372 | 7.7712 | 90 | 10000000000 | 186.5325 | 203.9987 | 204.4969 | 193.6143 | 263.8059 | 265.4226 | 240.8125 | 10000000000 | 10000000000 | 40.0911 | 4.3165 | 40 | 10000000000 | 145 | 10000000000 | 40.039 | 8.8262 | 40 | 88.6219 | 88.2733 | 53.6173 | 10000000000 | 90.01 | 4.7985 | 90 | 95.2131 | 10000000000 | 88.4476 | 5 | 90 | 95.8522 | 14.3979 | -18.7914 | 45.0717 | 62.86 | 0.8538
Log | 4445 | 37.0417 | 2014-08-16 02:50 | C13EOAT_test | -0.0025 | 0.72773 | -0.37508 | 75.258 | 282.7766 | 115.9632 | 1.4683 | -0.75923 | 4.0912 | 1.5 | 6.4997 | 24.201 | 2.1463 | 0.69832 | 168.8365 | 99.08 | 3.8713 | 102.9513 | 6.3731 | 103 | 102.7148 | 104.1582 | 104 | 562.4409 | 19.672 | 88.0602 | 80.7764 | 217.332 | 216.643 | 393.3936 | 84.4183 | 4.4179 | 84 | 1800.163 | 3.7431 | 1800 | 25.018 | 2.47 | 25 | 10000000000 | 35.3787 | 30.306 | 176.8674 | 89.463 | 90.0215 | 7.7716 | 90 | 10000000000 | 186.5491 | 203.6732 | 204.1149 | 192.9347 | 263.5393 | 265.8181 | 241.8182 | 10000000000 | 10000000000 | 40.0196 | 4.2998 | 40 | 10000000000 | 145 | 10000000000 | 40.007 | 8.8264 | 40 | 88.6084 | 88.259 | 53.634 | 10000000000 | 90.0135 | 4.7959 | 90 | 95.1529 | 10000000000 | 88.4337 | 5 | 90 | 95.8521 | 14.3962 | -18.3036 | 45.2481 | 62.86 | 0.85377
Log | 4446 | 37.05 | 2014-08-16 02:50 | C13EOAT_test | -0.0025 | 0.73084 | -0.37508 | 75.3938 | 282.2674 | 100.5346 | 1.4931 | -0.75925 | 4.0911 | 1.5 | 6.5452 | 24.3292 | 2.1804 | 0.69832 | 167.9803 | 99.08 | 3.8916 | 102.9716 | 6.3725 | 103 | 102.572 | 104.1714 | 104 | 561.8873 | 19.7322 | 87.6536 | 80.3267 | 217.3268 | 216.643 | 393.3936 | 83.9901 | 4.4172 | 84 | 1799.728 | 3.7439 | 1800 | 25.0331 | 2.4695 | 25 | 10000000000 | 35.432 | 30.3793 | 176.9115 | 89.5128 | 90.0359 | 7.7669 | 90 | 10000000000 | 186.5069 | 203.9816 | 205.1051 | 193.3003 | 262.8938 | 265.5944 | 241.1133 | 10000000000 | 10000000000 | 40.0118 | 4.2942 | 40 | 10000000000 | 145 | 10000000000 | 40.0438 | 8.8234 | 40 | 88.6237 | 88.2878 | 53.6206 | 10000000000 | 90.0306 | 4.7859 | 90 | 95.1695 | 10000000000 | 88.4557 | 5 | 90 | 95.8657 | 14.3961 | -18.7533 | 45.4287 | 62.86 | 0.85383
Log | 4447 | 37.0583 | 2014-08-16 02:51 | C13EOAT_test | -0.0025 | 0.73071 | -0.37508 | 78.0292 | 282.3741 | 116.2455 | 1.5037 | -0.75932 | 4.0911 | 1.5 | 6.5558 | 24.2307 | 2.1804 | 0.69832 | 167.9904 | 99.065 | 3.8306 | 102.8956 | 6.3814 | 103 | 102.6943 | 104.1402 | 104 | 567.4906 | 19.7324 | 87.6633 | 80.3271 | 217.3224 | 216.643 | 393.3936 | 83.9952 | 4.4175 | 84 | 1799.786 | 3.7436 | 1800 | 25.0012 | 2.4699 | 25 | 10000000000 | 35.389 | 30.3532 | 176.925 | 89.4941 | 90.0453 | 7.7633 | 90 | 10000000000 | 186.563 | 203.7222 | 204.4483 | 193.279 | 263.4871 | 266.6111 | 241.1772 | 10000000000 | 10000000000 | 39.9823 | 4.2947 | 40 | 10000000000 | 145 | 10000000000 | 40.0129 | 8.824 | 40 | 88.6112 | 88.3138 | 53.6319 | 10000000000 | 89.98 | 4.8037 | 90 | 95.175 | 10000000000 | 88.4625 | 5 | 90 | 95.8655 | 14.3982 | -18.7379 | 45.4742 | 62.86 | 0.85377
Log | 4448 | 37.0667 | 2014-08-16 02:51 | C13EOAT_test | -0.0025 | 0.72785 | -0.37508 | 74.7968 | 282.7665 | 116.2547 | 1.4043 | -0.75928 | 4.0912 | 1.5 | 6.5561 | 24.2391 | 2.1804 | 0.69832 | 168.2108 | 99.072 | 3.878 | 102.95 | 6.3805 | 103 | 102.8158 | 104.1319 | 104 | 578.7792 | 19.7324 | 87.749 | 80.4617 | 217.342 | 216.643 | 393.05 | 84.1054 | 4.4179 | 84 | 1799.556 | 3.7441 | 1800 | 25.0127 | 2.4696 | 25 | 10000000000 | 35.4202 | 30.2821 | 176.92 | 89.4597 | 90.0373 | 7.7619 | 90 | 10000000000 | 186.6239 | 204.0431 | 203.814 | 193.5728 | 263.6415 | 266.6036 | 241.9524 | 10000000000 | 10000000000 | 39.9412 | 4.3081 | 40 | 10000000000 | 145 | 10000000000 | 40.0406 | 8.8217 | 40 | 88.6061 | 88.3139 | 53.599 | 10000000000 | 90.0169 | 4.7872 | 90 | 95.1957 | 10000000000 | 88.46 | 5 | 90 | 95.8587 | 14.3999 | -18.6102 | 45.4787 | 62.86 | 0.85379
Log | 4449 | 37.075 | 2014-08-16 02:52 | C13EOAT_test | -0.0025 | 0.73077 | -0.37508 | 77.0206 | 282.6146 | 120.7233 | 1.5031 | -0.7593 | 4.0911 | 1.5 | 6.5256 | 24.3082 | 2.1804 | 0.69832 | 167.8661 | 99.0765 | 3.8509 | 102.9274 | 6.3865 | 103 | 102.8658 | 104.1205 | 104 | 581.59 | 19.73 | 87.599 | 80.2671 | 217.3324 | 216.643 | 393.05 | 83.9331 | 4.4193 | 84 | 1800.761 | 3.7422 | 1800 | 24.9978 | 2.4698 | 25 | 10000000000 | 35.4572 | 30.2752 | 176.9225 | 89.4834 | 90.0166 | 7.7631 | 90 | 10000000000 | 186.783 | 203.9275 | 204.23 | 193.5957 | 263.3321 | 265.9254 | 241.5581 | 10000000000 | 10000000000 | 39.9295 | 4.3232 | 40 | 10000000000 | 145 | 10000000000 | 40.0295 | 8.8211 | 40 | 88.6205 | 88.302 | 53.6284 | 10000000000 | 90.0263 | 4.7817 | 90 | 95.2076 | 10000000000 | 88.4613 | 5 | 90 | 95.8575 | 14.3985 | -18.8094 | 45.3548 | 62.85 | 0.85382
Log | 4450 | 37.0833 | 2014-08-16 02:52 | C13EOAT_test | -0.0025 | 0.73088 | -0.37508 | 75.0197 | 282.7587 | 115.7511 | 1.4968 | -0.75912 | 4.0911 | 1.5 | 6.5047 | 24.3718 | 2.1804 | 0.69832 | 167.893 | 99.0692 | 3.9052 | 102.9744 | 6.385 | 103 | 102.4849 | 104.1046 | 104 | 581.064 | 19.6732 | 87.6085 | 80.2846 | 217.3517 | 216.643 | 393.05 | 83.9465 | 4.4202 | 84 | 1799.374 | 3.7444 | 1800 | 24.9609 | 2.4709 | 25 | 10000000000 | 35.4397 | 30.3887 | 176.9191 | 89.446 | 90.0061 | 7.7634 | 90 | 10000000000 | 186.7091 | 204.3403 | 204.961 | 193.2102 | 263.5675 | 266.5449 | 241.2896 | 10000000000 | 10000000000 | 39.9145 | 4.344 | 40 | 10000000000 | 145 | 10000000000 | 40.0221 | 8.8204 | 40 | 88.6347 | 88.2844 | 53.6071 | 10000000000 | 89.9849 | 4.7952 | 90 | 95.17 | 10000000000 | 88.4596 | 5 | 90 | 95.8578 | 14.3948 | -18.7847 | 45.2652 | 62.84 | 0.85382
Log | 4451 | 37.0917 | 2014-08-16 02:53 | C13EOAT_test | -0.0025 | 0.72925 | -0.37508 | 77.7161 | 282.4099 | 119.5137 | 1.506 | -0.7593 | 4.0912 | 1.5 | 6.4566 | 24.3718 | 2.1804 | 0.69832 | 168.2156 | 99.0528 | 3.8509 | 102.9037 | 6.3929 | 103 | 102.6131 | 104.1171 | 104 | 574.6157 | 19.7324 | 87.7651 | 80.4505 | 217.3188 | 216.643 | 393.3936 | 84.1078 | 4.4192 | 84 | 1799.878 | 3.7437 | 1800 | 24.9632 | 2.4713 | 25 | 10000000000 | 35.4518 | 30.385 | 176.8975 | 89.456 | 90.0065 | 7.7626 | 90 | 10000000000 | 186.6074 | 204.1679 | 204.7549 | 193.2816 | 263.5955 | 265.8833 | 240.9189 | 10000000000 | 10000000000 | 39.9042 | 4.3646 | 40 | 10000000000 | 145 | 10000000000 | 40.0308 | 8.8188 | 40 | 88.6179 | 88.2796 | 53.6202 | 10000000000 | 89.9945 | 4.7899 | 90 | 95.1956 | 10000000000 | 88.4488 | 5 | 90 | 95.8531 | 14.3953 | -18.6023 | 45.0751 | 62.83 | 0.85385
Log | 4452 | 37.1 | 2014-08-16 02:53 | C13EOAT_test | -0.0025 | 0.73097 | -0.37508 | 76.3771 | 282.3786 | 117.1702 | 1.5048 | -0.75917 | 4.0912 | 1.5 | 6.434 | 24.3718 | 2.1804 | 0.69832 | 167.7694 | 99.0537 | 3.8916 | 102.9453 | 6.393 | 103 | 102.6317 | 104.0582 | 104 | 567.5463 | 19.7323 | 87.5483 | 80.2211 | 217.3194 | 216.643 | 393.3936 | 83.8847 | 4.4225 | 84 | 1799.648 | 3.744 | 1800 | 24.964 | 2.472 | 25 | 10000000000 | 35.4113 | 30.4636 | 176.8726 | 89.439 | 89.9832 | 7.7664 | 90 | 10000000000 | 186.5506 | 203.1925 | 204.767 | 193.3468 | 262.9848 | 265.3586 | 240.7551 | 10000000000 | 10000000000 | 39.8935 | 4.3886 | 40 | 10000000000 | 145 | 10000000000 | 39.9921 | 8.8202 | 40 | 88.6306 | 88.242 | 53.6118 | 10000000000 | 89.9726 | 4.798 | 90 | 95.187 | 10000000000 | 88.4363 | 5 | 90 | 95.8584 | 14.3984 | -18.8326 | 44.9907 | 62.83 | 0.85384
Log | 4453 | 37.1084 | 2014-08-16 02:54 | C13EOAT_test | -0.0025 | 0.73088 | -0.37508 | 75.4332 | 282.4866 | 128.8753 | 1.4912 | -0.75927 | 4.0912 | 1.5 | 6.4328 | 24.3719 | 2.1804 | 0.69832 | 167.7435 | 99.0594 | 3.8306 | 102.89 | 6.4014 | 103 | 102.7808 | 103.9275 | 104 | 565.87 | 19.7324 | 87.5302 | 80.2133 | 217.3216 | 216.643 | 393.05 | 83.8718 | 4.4239 | 84 | 1799.615 | 3.744 | 1800 | 24.9555 | 2.4729 | 25 | 10000000000 | 35.4502 | 30.3441 | 176.9128 | 89.447 | 89.9905 | 7.7659 | 90 | 10000000000 | 186.496 | 203.859 | 205.3075 | 193.2786 | 262.3077 | 265.1585 | 239.6323 | 10000000000 | 10000000000 | 39.8652 | 4.415 | 40 | 10000000000 | 145 | 10000000000 | 40.0032 | 8.8194 | 40 | 88.6172 | 88.2956 | 53.6212 | 10000000000 | 90.0108 | 4.785 | 90 | 95.1678 | 10000000000 | 88.4564 | 5 | 90 | 95.8411 | 14.3995 | -18.8461 | 44.9879 | 62.83 | 0.85384
Log | 4454 | 37.1167 | 2014-08-16 02:54 | C13EOAT_test | -0.0025 | 0.73032 | -0.37508 | 76.8218 | 282.7498 | 101.6248 | 1.4931 | -0.75918 | 4.0913 | 1.5 | 6.4737 | 24.3718 | 2.1804 | 0.69832 | 167.8536 | 99.0794 | 3.8848 | 102.9642 | 6.3993 | 103 | 102.7746 | 103.936 | 104 | 572.8762 | 19.7324 | 87.5797 | 80.2739 | 217.3365 | 216.643 | 393.05 | 83.9268 | 4.4246 | 84 | 1800.29 | 3.743 | 1800 | 24.9684 | 2.4733 | 25 | 10000000000 | 35.475 | 30.3789 | 176.9012 | 89.4229 | 89.9903 | 7.7667 | 90 | 10000000000 | 186.4663 | 203.938 | 204.829 | 193.3568 | 262.2186 | 265.032 | 239.656 | 10000000000 | 10000000000 | 39.9524 | 4.4313 | 40 | 10000000000 | 145 | 10000000000 | 40.0093 | 8.8192 | 40 | 88.5996 | 88.3016 | 53.6193 | 10000000000 | 89.9988 | 4.7912 | 90 | 95.1928 | 10000000000 | 88.4506 | 5 | 90 | 95.8602 | 14.4002 | -18.8055 | 45.1519 | 62.83 | 0.85383
Log | 4455 | 37.125 | 2014-08-16 02:55 | C13EOAT_test | -0.0025 | 0.73082 | -0.37508 | 75.453 | 282.3761 | 103.5977 | 1.4987 | -0.75927 | 4.0912 | 1.5 | 6.5307 | 24.3242 | 2.1804 | 0.69832 | 167.7671 | 99.0575 | 3.878 | 102.9356 | 6.4038 | 103 | 102.6762 | 103.9296 | 104 | 577.7048 | 19.7288 | 87.5534 | 80.2137 | 217.346 | 216.643 | 393.05 | 83.8835 | 4.4264 | 84 | 1800.317 | 3.743 | 1800 | 25.0031 | 2.4727 | 25 | 10000000000 | 35.4826 | 30.3388 | 176.916 | 89.4432 | 89.9997 | 7.766 | 90 | 10000000000 | 186.4331 | 204.0839 | 204.9715 | 193.3352 | 262.2971 | 264.7139 | 239.3902 | 10000000000 | 10000000000 | 40.014 | 4.4374 | 40 | 10000000000 | 145 | 10000000000 | 39.9969 | 8.8201 | 40 | 88.5964 | 88.3196 | 53.6141 | 10000000000 | 89.9872 | 4.7964 | 90 | 95.1746 | 10000000000 | 88.458 | 5 | 90 | 95.846 | 14.396 | -18.8439 | 45.3705 | 62.82 | 0.85395
Log | 4456 | 37.1333 | 2014-08-16 02:55 | C13EOAT_test | -0.0025 | 0.73089 | -0.37508 | 75.1195 | 282.1234 | 116.1079 | 1.4961 | -0.75926 | 4.0912 | 1.5 | 6.5525 | 24.2616 | 2.1804 | 0.69832 | 167.7366 | 99.0501 | 3.878 | 102.9281 | 6.4076 | 103 | 102.7313 | 103.9129 | 104 | 579.399 | 19.7317 | 87.5397 | 80.197 | 217.3318 | 216.643 | 393.3936 | 83.8683 | 4.4266 | 84 | 1800.515 | 3.7427 | 1800 | 24.9965 | 2.4727 | 25 | 10000000000 | 35.4994 | 30.265 | 176.8856 | 89.4132 | 89.9826 | 7.77 | 90 | 10000000000 | 186.401 | 204.3365 | 204.7867 | 193.647 | 262.5013 | 264.9425 | 238.6563 | 10000000000 | 10000000000 | 40.0877 | 4.4227 | 40 | 10000000000 | 145 | 10000000000 | 39.9862 | 8.8211 | 40 | 88.6037 | 88.2819 | 53.6308 | 10000000000 | 90.0076 | 4.7908 | 90 | 95.1879 | 10000000000 | 88.4428 | 5 | 90 | 95.8324 | 14.3969 | -18.8531 | 45.4588 | 62.8 | 0.85406
Log | 4457 | 37.1417 | 2014-08-16 02:56 | C13EOAT_test | -0.0025 | 0.73047 | -0.37508 | 77.9262 | 282.7431 | 103.4667 | 1.5073 | -0.75935 | 4.0913 | 1.5 | 6.554 | 24.3442 | 2.1627 | 0.69832 | 167.9951 | 99.0514 | 3.8441 | 102.8956 | 6.4146 | 103 | 102.7185 | 103.9404 | 104 | 573.6685 | 19.6132 | 87.6721 | 80.3229 | 217.3587 | 216.643 | 393.3936 | 83.9975 | 4.4274 | 84 | 1799.596 | 3.744 | 1800 | 25.0035 | 2.4724 | 25 | 10000000000 | 35.4955 | 30.3109 | 176.8628 | 89.4133 | 89.9793 | 7.7719 | 90 | 10000000000 | 186.3824 | 204.6592 | 204.9842 | 193.3627 | 262.3385 | 265.1568 | 238.3044 | 10000000000 | 10000000000 | 40.1213 | 4.397 | 40 | 10000000000 | 145 | 10000000000 | 39.9652 | 8.8228 | 40 | 88.602 | 88.2608 | 53.6642 | 10000000000 | 89.9792 | 4.8036 | 90 | 95.1685 | 10000000000 | 88.4314 | 5 | 90 | 95.8292 | 14.3961 | -18.7285 | 45.4634 | 62.8 | 0.85407
Log | 4458 | 37.15 | 2014-08-16 02:56 | C13EOAT_test | -0.0025 | 0.73087 | -0.37508 | 79.6064 | 282.784 | 117.3083 | 1.4769 | -0.75931 | 4.0913 | 1.5 | 6.5712 | 24.3667 | 2.1804 | 0.69832 | 167.7865 | 99.0519 | 3.8713 | 102.9231 | 6.4167 | 103 | 102.7325 | 103.9517 | 104 | 571.7625 | 19.7275 | 87.5669 | 80.2196 | 217.3268 | 216.643 | 393.3936 | 83.8932 | 4.43 | 84 | 1800.341 | 3.743 | 1800 | 24.989 | 2.4728 | 25 | 10000000000 | 35.5073 | 30.2738 | 176.8725 | 89.4031 | 89.9668 | 7.776 | 90 | 10000000000 | 186.4151 | 204.6432 | 204.9832 | 193.441 | 262.8814 | 264.7752 | 239.3173 | 10000000000 | 10000000000 | 40.1247 | 4.3719 | 40 | 10000000000 | 145 | 10000000000 | 39.9429 | 8.8247 | 40 | 88.6028 | 88.2697 | 53.7062 | 10000000000 | 89.9931 | 4.8028 | 90 | 95.1695 | 10000000000 | 88.4363 | 5 | 90 | 95.8237 | 14.3946 | -18.8323 | 45.5291 | 62.79 | 0.85387
Log | 4459 | 37.1583 | 2014-08-16 02:57 | C13EOAT_test | -0.0025 | 0.73087 | -0.37508 | 75.2633 | 282.3768 | 113.5102 | 1.5005 | -0.75924 | 4.0913 | 1.5 | 6.5781 | 24.3234 | 2.1804 | 0.69832 | 167.9619 | 99.0575 | 3.8848 | 102.9423 | 6.4198 | 103 | 102.6037 | 103.9405 | 104 | 568.9843 | 19.7168 | 87.6506 | 80.3113 | 217.3246 | 216.643 | 393.3936 | 83.9809 | 4.4318 | 84 | 1799.839 | 3.7437 | 1800 | 25.0201 | 2.4719 | 25 | 10000000000 | 35.5049 | 30.3665 | 176.8889 | 89.4092 | 89.9595 | 7.7797 | 90 | 10000000000 | 186.327 | 203.7995 | 204.1796 | 193.0079 | 262.8748 | 264.9261 | 239.8723 | 10000000000 | 10000000000 | 40.1186 | 4.3454 | 40 | 10000000000 | 145 | 10000000000 | 39.9891 | 8.8234 | 40 | 88.6124 | 88.2766 | 53.7354 | 10000000000 | 89.9735 | 4.8136 | 90 | 95.1597 | 10000000000 | 88.4445 | 5 | 90 | 95.8196 | 14.3966 | -18.7462 | 45.5599 | 62.79 | 0.85378
Log | 4460 | 37.1667 | 2014-08-16 02:57 | C13EOAT_test | -0.0025 | 0.73089 | -0.37508 | 75.016 | 282.3842 | 113.1082 | 1.4931 | -0.75931 | 4.0914 | 1.5 | 6.5466 | 24.2802 | 2.1804 | 0.69832 | 168.1743 | 99.0744 | 3.8916 | 102.966 | 6.4205 | 103 | 102.459 | 103.9412 | 104 | 563.973 | 19.7324 | 87.7489 | 80.4254 | 217.3701 | 216.643 | 393.7373 | 84.0871 | 4.4304 | 84 | 1799.551 | 3.7442 | 1800 | 25.0195 | 2.4715 | 25 | 10000000000 | 35.5116 | 30.3144 | 176.8689 | 89.4266 | 89.9615 | 7.7813 | 90 | 10000000000 | 186.331 | 203.4825 | 204.7514 | 193.3168 | 261.8801 | 264.2504 | 239.7752 | 10000000000 | 10000000000 | 40.1059 | 4.3176 | 40 | 10000000000 | 145 | 10000000000 | 39.9951 | 8.8241 | 40 | 88.6043 | 88.2645 | 53.772 | 10000000000 | 90.0082 | 4.8043 | 90 | 95.1775 | 10000000000 | 88.4344 | 5 | 90 | 95.8443 | 14.3976 | -18.649 | 45.4369 | 62.78 | 0.85399
Log | 4461 | 37.175 | 2014-08-16 02:58 | C13EOAT_test | -0.0025 | 0.73118 | -0.37508 | 74.7269 | 282.7673 | 114.5792 | 1.508 | -0.75919 | 4.0913 | 1.5 | 6.5026 | 24.3207 | 2.1804 | 0.69832 | 167.6429 | 99.06 | 3.8306 | 102.8906 | 6.4301 | 103 | 102.4466 | 103.9404 | 104 | 572.4045 | 19.6767 | 87.4754 | 80.1675 | 217.3474 | 216.643 | 393.3936 | 83.8215 | 4.4339 | 84 | 1799.598 | 3.7441 | 1800 | 25.0121 | 2.4714 | 25 | 10000000000 | 35.4905 | 30.3558 | 176.9045 | 89.4197 | 89.9769 | 7.7805 | 90 | 10000000000 | 186.341 | 203.599 | 205.0058 | 193.5916 | 262.0107 | 264.4461 | 239.8649 | 10000000000 | 10000000000 | 40.0872 | 4.2962 | 40 | 10000000000 | 145 | 10000000000 | 39.9712 | 8.8264 | 40 | 88.5959 | 88.3086 | 53.7869 | 10000000000 | 89.9683 | 4.8214 | 90 | 95.1759 | 10000000000 | 88.4522 | 5 | 90 | 95.8493 | 14.3972 | -18.8925 | 45.2614 | 62.76 | 0.85396
Log | 4462 | 37.1834 | 2014-08-16 02:58 | C13EOAT_test | -0.0025 | 0.73116 | -0.37508 | 78.212 | 282.7437 | 112.0933 | 1.5044 | -0.75914 | 4.0913 | 1.5 | 6.4517 | 24.3358 | 2.1804 | 0.69832 | 167.5633 | 99.0536 | 3.8581 | 102.9117 | 6.4327 | 103 | 102.4671 | 103.943 | 104 | 580.4856 | 19.7324 | 87.451 | 80.1123 | 217.3634 | 216.643 | 393.05 | 83.7816 | 4.4374 | 84 | 1799.951 | 3.7435 | 1800 | 25.0053 | 2.4715 | 25 | 10000000000 | 35.4772 | 30.2857 | 176.9067 | 89.4241 | 89.9624 | 7.7844 | 90 | 10000000000 | 186.2711 | 203.7177 | 203.9713 | 193.4638 | 262.6583 | 265.2015 | 239.4627 | 10000000000 | 10000000000 | 40.0136 | 4.2837 | 40 | 10000000000 | 145 | 10000000000 | 39.9646 | 8.8276 | 40 | 88.6017 | 88.305 | 53.8287 | 10000000000 | 89.9772 | 4.8204 | 90 | 95.1394 | 10000000000 | 88.4534 | 5 | 90 | 95.851 | 14.3998 | -18.9412 | 45.0636 | 62.77 | 0.85406
Log | 4463 | 37.1917 | 2014-08-16 02:59 | C13EOAT_test | -0.0025 | 0.73118 | -0.37508 | 77.6603 | 282.3207 | 113.0433 | 1.5015 | -0.7593 | 4.0914 | 1.5 | 6.4256 | 24.2889 | 2.1749 | 0.69832 | 167.8449 | 99.0795 | 3.8723 | 102.9518 | 6.4339 | 103 | 102.4901 | 103.9467 | 104 | 580.4503 | 19.5829 | 87.5914 | 80.2536 | 217.3524 | 216.643 | 393.3936 | 83.9224 | 4.4375 | 84 | 1799.936 | 3.7434 | 1800 | 24.9969 | 2.4719 | 25 | 10000000000 | 35.4261 | 30.3003 | 176.9142 | 89.395 | 89.9769 | 7.7836 | 90 | 10000000000 | 186.2487 | 203.7376 | 204.5232 | 193.2528 | 261.9786 | 263.9851 | 239.9986 | 10000000000 | 10000000000 | 39.9515 | 4.2856 | 40 | 10000000000 | 145 | 10000000000 | 39.9647 | 8.8283 | 40 | 88.5955 | 88.3187 | 53.832 | 10000000000 | 89.9858 | 4.8182 | 90 | 95.1545 | 10000000000 | 88.4571 | 5 | 90 | 95.8649 | 14.4001 | -18.826 | 44.9593 | 62.75 | 0.85407
Log | 4464 | 37.2 | 2014-08-16 02:59 | C13EOAT_test | -0.0025 | 0.73077 | -0.37508 | 75.7244 | 283.1652 | 114.2786 | 1.4886 | -0.75921 | 4.0914 | 1.5 | 6.4308 | 24.3501 | 2.1804 | 0.69832 | 167.6162 | 99.0741 | 3.8781 | 102.9522 | 6.4357 | 103 | 102.6254 | 103.9395 | 104 | 576.486 | 19.6978 | 87.4839 | 80.1323 | 217.3202 | 216.643 | 393.3936 | 83.8081 | 4.4413 | 84 | 1800.841 | 3.742 | 1800 | 24.9967 | 2.4721 | 25 | 10000000000 | 35.4252 | 30.2932 | 176.8808 | 89.4172 | 89.9506 | 7.7892 | 90 | 10000000000 | 186.2867 | 204.1824 | 204.6434 | 193.2257 | 262.1816 | 264.929 | 240.3561 | 10000000000 | 10000000000 | 39.9372 | 4.2987 | 40 | 10000000000 | 145 | 10000000000 | 39.9621 | 8.8293 | 40 | 88.6037 | 88.2771 | 53.8999 | 10000000000 | 90.0185 | 4.8051 | 90 | 95.1753 | 10000000000 | 88.4404 | 5 | 90 | 95.8587 | 14.3988 | -18.9419 | 44.9782 | 62.75 | 0.85408
Log | 4465 | 37.2083 | 2014-08-16 03:00 | C13EOAT_test | -0.0025 | 0.72985 | -0.37508 | 75.5773 | 283.1301 | 122.3712 | 1.3333 | -0.75921 | 4.0915 | 1.5 | 6.4715 | 24.3911 | 2.1804 | 0.69832 | 167.939 | 99.0791 | 3.831 | 102.91 | 6.4422 | 103 | 102.6182 | 103.9724 | 104 | 572.4469 | 19.6656 | 87.5926 | 80.3464 | 217.3505 | 216.643 | 393.05 | 83.9695 | 4.4432 | 84 | 1800.06 | 3.7433 | 1800 | 25.0269 | 2.4713 | 25 | 10000000000 | 35.498 | 30.302 | 176.8545 | 89.4267 | 89.9619 | 7.789 | 90 | 10000000000 | 186.3231 | 204.211 | 204.838 | 193.1597 | 262.4051 | 264.7131 | 240.1464 | 10000000000 | 10000000000 | 39.9026 | 4.3176 | 40 | 10000000000 | 145 | 10000000000 | 39.9689 | 8.8295 | 40 | 88.6022 | 88.2523 | 53.9206 | 10000000000 | 90.0102 | 4.8074 | 90 | 95.1619 | 10000000000 | 88.4273 | 5 | 90 | 95.8645 | 14.3983 | -18.7326 | 45.1398 | 62.75 | 0.85408
Log | 4466 | 37.2167 | 2014-08-16 03:00 | C13EOAT_test | -0.0025 | 0.73093 | -0.37508 | 76.8329 | 282.7525 | 98.7155 | 1.5028 | -0.75923 | 4.0914 | 1.5 | 6.4875 | 24.3584 | 2.1804 | 0.69832 | 167.8197 | 99.0795 | 3.878 | 102.9576 | 6.4426 | 103 | 102.2999 | 103.9794 | 104 | 565.6717 | 19.7324 | 87.5742 | 80.2455 | 217.3317 | 216.643 | 393.3936 | 83.9099 | 4.4449 | 84 | 1799.34 | 3.7444 | 1800 | 25.0394 | 2.4705 | 25 | 10000000000 | 35.5028 | 30.3535 | 176.9254 | 89.4257 | 90.0104 | 7.7825 | 90 | 10000000000 | 186.4511 | 204.1018 | 205.4977 | 193.5595 | 262.8088 | 265.2374 | 240.6177 | 10000000000 | 10000000000 | 39.8674 | 4.3449 | 40 | 10000000000 | 145 | 10000000000 | 40.0143 | 8.8277 | 40 | 88.6297 | 88.2956 | 53.9335 | 10000000000 | 90.0192 | 4.8044 | 90 | 95.2043 | 10000000000 | 88.4627 | 5 | 90 | 95.8582 | 14.3999 | -18.834 | 45.2061 | 62.74 | 0.85408
Log | 4467 | 37.225 | 2014-08-16 03:01 | C13EOAT_test | -0.0025 | 0.73087 | -0.37508 | 75.0938 | 282.3787 | 114.3269 | 1.5044 | -0.75923 | 4.0914 | 1.5 | 6.5506 | 24.3413 | 2.1804 | 0.69832 | 167.9297 | 99.08 | 3.8234 | 102.9034 | 6.451 | 103 | 102.6407 | 103.9634 | 104 | 565.2096 | 19.7324 | 87.6373 | 80.2925 | 217.3819 | 216.643 | 393.05 | 83.9649 | 4.4462 | 84 | 1800.071 | 3.7432 | 1800 | 25.0658 | 2.4692 | 25 | 10000000000 | 35.5272 | 30.3863 | 176.9253 | 89.4397 | 90.005 | 7.7838 | 90 | 10000000000 | 186.3689 | 204.9047 | 204.9859 | 193.1166 | 262.6322 | 265.6035 | 240.7883 | 10000000000 | 10000000000 | 39.86 | 4.3739 | 40 | 10000000000 | 145 | 10000000000 | 40.011 | 8.828 | 40 | 88.6241 | 88.3011 | 53.9216 | 10000000000 | 90.0287 | 4.7984 | 90 | 95.1793 | 10000000000 | 88.4626 | 5 | 90 | 95.8625 | 14.3947 | -18.7875 | 45.4474 | 62.74 | 0.8539
Log | 4468 | 37.2334 | 2014-08-16 03:01 | C13EOAT_test | -0.0025 | 0.72829 | -0.37508 | 74.3762 | 282.5274 | 110.7991 | 1.4932 | -0.75932 | 4.0914 | 1.5 | 6.6086 | 24.3256 | 2.1804 | 0.69832 | 168.2182 | 99.0799 | 3.9187 | 102.9986 | 6.4464 | 103 | 102.647 | 103.9698 | 104 | 573.7399 | 19.7324 | 87.7726 | 80.4456 | 217.3315 | 216.643 | 393.3936 | 84.1091 | 4.4458 | 84 | 1800.299 | 3.7429 | 1800 | 25.1089 | 2.4672 | 25 | 10000000000 | 35.508 | 30.3807 | 176.8804 | 89.4596 | 90.0032 | 7.7841 | 90 | 10000000000 | 186.3635 | 204.1536 | 204.8306 | 193.1941 | 262.9922 | 265.8823 | 240.9641 | 10000000000 | 10000000000 | 39.85 | 4.4067 | 40 | 10000000000 | 145 | 10000000000 | 40.0056 | 8.8279 | 40 | 88.602 | 88.2784 | 53.9326 | 10000000000 | 89.9906 | 4.8102 | 90 | 95.2012 | 10000000000 | 88.4402 | 5 | 90 | 95.8635 | 14.3964 | -18.6343 | 45.6809 | 62.73 | 0.85388
Log | 4469 | 37.2417 | 2014-08-16 03:02 | C13EOAT_test | -0.0025 | 0.73116 | -0.37508 | 75.1782 | 282.7498 | 113.8125 | 1.5086 | -0.75925 | 4.0914 | 1.5 | 6.6098 | 24.3382 | 2.181 | 0.69832 | 167.8082 | 99.0795 | 3.8645 | 102.944 | 6.4516 | 103 | 102.6429 | 103.9523 | 104 | 579.8226 | 19.7324 | 87.5742 | 80.234 | 217.3339 | 216.643 | 393.3936 | 83.9041 | 4.4485 | 84 | 1799.976 | 3.7434 | 1800 | 25.063 | 2.467 | 25 | 10000000000 | 35.5269 | 30.3376 | 176.9514 | 89.472 | 90.0111 | 7.7829 | 90 | 10000000000 | 186.4028 | 204.1974 | 204.9472 | 193.3849 | 263.0596 | 265.9531 | 240.8545 | 10000000000 | 10000000000 | 39.9453 | 4.4234 | 40 | 10000000000 | 145 | 10000000000 | 40.0192 | 8.8266 | 40 | 88.6257 | 88.3257 | 53.9212 | 10000000000 | 90.0339 | 4.7912 | 90 | 95.1982 | 10000000000 | 88.4757 | 5 | 90 | 95.8595 | 14.3951 | -18.8455 | 45.6833 | 62.74 | 0.85384
Log | 4470 | 37.25 | 2014-08-16 03:02 | C13EOAT_test | -0.0025 | 0.73104 | -0.37508 | 76.3414 | 282.3752 | 112.462 | 1.5127 | -0.75914 | 4.0914 | 1.5 | 6.609 | 24.3718 | 2.1804 | 0.69832 | 167.7502 | 99.0767 | 3.878 | 102.9548 | 6.4538 | 103 | 102.564 | 103.9603 | 104 | 578.4891 | 19.7324 | 87.5644 | 80.1859 | 217.3263 | 216.643 | 393.3936 | 83.8751 | 4.4506 | 84 | 1799.807 | 3.7436 | 1800 | 25.0542 | 2.4664 | 25 | 10000000000 | 35.4954 | 30.3202 | 176.9445 | 89.4866 | 90.0112 | 7.7819 | 90 | 10000000000 | 186.4613 | 204.0693 | 205.4818 | 193.4837 | 262.5627 | 264.9464 | 239.8895 | 10000000000 | 10000000000 | 40.0341 | 4.4217 | 40 | 10000000000 | 145 | 10000000000 | 40.0354 | 8.8249 | 40 | 88.6375 | 88.307 | 53.9265 | 10000000000 | 90.0245 | 4.7891 | 90 | 95.2042 | 10000000000 | 88.4722 | 5 | 90 | 95.837 | 14.3945 | -18.8909 | 45.6787 | 62.73 | 0.85382
Log | 4471 | 37.2583 | 2014-08-16 03:03 | C13EOAT_test | -0.0025 | 0.72846 | -0.37508 | 75.1462 | 282.6433 | 113.5681 | 1.5077 | -0.7592 | 4.0914 | 1.5 | 6.5983 | 24.3638 | 2.1804 | 0.69832 | 167.8596 | 99.0705 | 3.8247 | 102.8952 | 6.4618 | 103 | 102.6912 | 103.9731 | 104 | 577.0201 | 19.7324 | 87.5902 | 80.2694 | 217.3554 | 216.643 | 393.05 | 83.9298 | 4.4523 | 84 | 1799.997 | 3.7433 | 1800 | 25.0511 | 2.4659 | 25 | 10000000000 | 35.5343 | 30.3094 | 176.8932 | 89.4696 | 90.0216 | 7.7793 | 90 | 10000000000 | 186.5188 | 204.192 | 205.1412 | 193.5276 | 262.3414 | 265.8912 | 240.2653 | 10000000000 | 10000000000 | 40.0878 | 4.4053 | 40 | 10000000000 | 145 | 10000000000 | 40.0552 | 8.8223 | 40 | 88.6125 | 88.2807 | 53.9426 | 10000000000 | 90.0423 | 4.778 | 90 | 95.2302 | 10000000000 | 88.4466 | 5 | 90 | 95.8349 | 14.3939 | -18.8011 | 45.6352 | 62.72 | 0.85396
Log | 4472 | 37.2667 | 2014-08-16 03:03 | C13EOAT_test | -0.0025 | 0.73099 | -0.37508 | 74.7873 | 282.3982 | 119.6154 | 1.4944 | -0.75915 | 4.0914 | 1.5 | 6.551 | 24.38 | 2.1805 | 0.69832 | 167.7745 | 99.0572 | 3.896 | 102.9532 | 6.461 | 103 | 102.7278 | 103.9549 | 104 | 575.3616 | 19.7324 | 87.5592 | 80.2153 | 217.3476 | 216.643 | 393.05 | 83.8872 | 4.4546 | 84 | 1799.809 | 3.7435 | 1800 | 24.9888 | 2.467 | 25 | 10000000000 | 35.5123 | 30.3224 | 176.9619 | 89.4445 | 90.0629 | 7.7709 | 90 | 10000000000 | 186.4567 | 204.2038 | 204.9372 | 193.4461 | 262.4982 | 265.4398 | 239.0824 | 10000000000 | 10000000000 | 40.1173 | 4.3722 | 40 | 10000000000 | 145 | 10000000000 | 40.0463 | 8.8205 | 40 | 88.6474 | 88.3146 | 53.9351 | 10000000000 | 90.0355 | 4.7724 | 90 | 95.1995 | 10000000000 | 88.481 | 5 | 90 | 95.8348 | 14.3941 | -18.8419 | 45.4478 | 62.72 | 0.85406
Log | 4473 | 37.275 | 2014-08-16 03:04 | C13EOAT_test | -0.0025 | 0.73056 | -0.37508 | 77.5061 | 282.9631 | 109.8638 | 1.5044 | -0.7592 | 4.0914 | 1.5 | 6.5289 | 24.3547 | 2.1804 | 0.69832 | 167.9045 | 99.0669 | 3.845 | 102.9119 | 6.4668 | 103 | 102.5274 | 103.9526 | 104 | 566.6539 | 19.7324 | 87.6161 | 80.2884 | 217.3291 | 216.643 | 393.3936 | 83.9522 | 4.4556 | 84 | 1799.941 | 3.7431 | 1800 | 24.9933 | 2.4672 | 25 | 10000000000 | 35.4569 | 30.3341 | 176.95 | 89.5013 | 90.0427 | 7.7719 | 90 | 10000000000 | 186.4373 | 203.9642 | 205.0289 | 193.3273 | 262.5489 | 264.7342 | 239.2991 | 10000000000 | 10000000000 | 40.187 | 4.3332 | 40 | 10000000000 | 145 | 10000000000 | 40.0776 | 8.8163 | 40 | 88.6495 | 88.3005 | 53.935 | 10000000000 | 90.0429 | 4.7603 | 90 | 95.1623 | 10000000000 | 88.475 | 4.9998 | 90 | 95.8339 | 14.3924 | -18.7785 | 45.3571 | 62.73 | 0.85407
Log | 4474 | 37.2834 | 2014-08-16 03:04 | C13EOAT_test | -0.0025 | 0.7308 | -0.37508 | 79.0027 | 282.8543 | 127.0536 | 1.5155 | -0.7593 | 4.0915 | 1.5 | 6.5098 | 24.3716 | 2.1804 | 0.69832 | 167.8635 | 99.0501 | 3.8984 | 102.9485 | 6.468 | 103 | 102.8953 | 103.959 | 104 | 569.4106 | 19.7646 | 87.589 | 80.2745 | 217.3276 | 216.643 | 393.05 | 83.9317 | 4.4564 | 84 | 1799.636 | 3.7436 | 1800 | 24.9932 | 2.4677 | 25 | 10000000000 | 35.492 | 30.3192 | 176.9678 | 89.4887 | 90.0644 | 7.7657 | 90 | 10000000000 | 186.476 | 203.9034 | 204.5048 | 193.1092 | 262.7928 | 265.4932 | 239.7465 | 10000000000 | 10000000000 | 40.187 | 4.2927 | 40 | 10000000000 | 145 | 10000000000 | 40.0975 | 8.8122 | 40 | 88.6359 | 88.332 | 53.8958 | 10000000000 | 89.9897 | 4.7719 | 90 | 95.2022 | 10000000000 | 88.4839 | 5 | 90 | 95.8393 | 14.3975 | -18.7756 | 45.2905 | 62.72 | 0.85408
Log | 4475 | 37.2917 | 2014-08-16 03:05 | C13EOAT_test | -0.0025 | 0.73102 | -0.37508 | 75.6827 | 282.7243 | 115.7196 | 1.5019 | -0.75913 | 4.0914 | 1.5 | 6.4743 | 24.3718 | 2.1807 | 0.69832 | 167.7606 | 99.0527 | 3.8103 | 102.863 | 6.4777 | 103 | 102.7442 | 103.9605 | 104 | 571.8504 | 19.7324 | 87.5481 | 80.2125 | 217.3754 | 216.643 | 393.3936 | 83.8803 | 4.4577 | 84 | 1800.667 | 3.7422 | 1800 | 24.9611 | 2.4691 | 25 | 10000000000 | 35.466 | 30.2781 | 176.99 | 89.5125 | 90.0652 | 7.7624 | 90 | 10000000000 | 186.4675 | 203.7773 | 204.2168 | 193.4184 | 262.7135 | 265.4912 | 239.7034 | 10000000000 | 10000000000 | 40.1425 | 4.2604 | 40 | 10000000000 | 145 | 10000000000 | 40.0931 | 8.8093 | 40 | 88.6294 | 88.3605 | 53.9252 | 10000000000 | 90.0356 | 4.7514 | 90 | 95.1997 | 10000000000 | 88.495 | 4.9999 | 90 | 95.8387 | 14.3991 | -18.8403 | 45.1522 | 62.72 | 0.85408
Log | 4476 | 37.3 | 2014-08-16 03:05 | C13EOAT_test | -0.0025 | 0.73063 | -0.37508 | 75.715 | 283.1329 | 119.1292 | 1.5015 | -0.75922 | 4.0914 | 1.5 | 6.5021 | 24.3718 | 2.1806 | 0.69832 | 167.764 | 99.0513 | 3.8713 | 102.9226 | 6.4784 | 103 | 102.7454 | 103.9558 | 104 | 576.7018 | 19.7324 | 87.5461 | 80.2179 | 217.3338 | 216.643 | 393.3936 | 83.882 | 4.4594 | 84 | 1800.146 | 3.7425 | 1800 | 24.9522 | 2.47 | 25 | 10000000000 | 35.5182 | 30.4007 | 176.9576 | 89.5108 | 90.074 | 7.7578 | 90 | 10000000000 | 186.5048 | 203.9258 | 204.084 | 193.5942 | 262.9971 | 265.2527 | 239.9001 | 10000000000 | 10000000000 | 40.0704 | 4.2448 | 40 | 10000000000 | 145 | 10000000000 | 40.0454 | 8.8088 | 40 | 88.6214 | 88.3362 | 53.8901 | 10000000000 | 90.0368 | 4.7447 | 90 | 95.2187 | 10000000000 | 88.4788 | 5 | 90 | 95.8429 | 14.397 | -18.8334 | 45.2589 | 62.71 | 0.85387
Log | 4477 | 37.3083 | 2014-08-16 03:06 | C13EOAT_test | -0.0025 | 0.73081 | -0.37508 | 74.8963 | 282.0617 | 104.8939 | 1.5094 | -0.7592 | 4.0915 | 1.5 | 6.5532 | 24.3855 | 2.1805 | 0.69832 | 167.8771 | 99.0719 | 3.8649 | 102.9368 | 6.4805 | 103 | 102.6579 | 103.9558 | 104 | 578.6055 | 19.7324 | 87.6072 | 80.2699 | 217.3851 | 216.643 | 393.3936 | 83.9386 | 4.4583 | 84 | 1800.075 | 3.7425 | 1800 | 25.0025 | 2.4692 | 25 | 10000000000 | 35.5187 | 30.3308 | 176.9579 | 89.4922 | 90.0572 | 7.757 | 90 | 10000000000 | 186.3976 | 203.4966 | 203.8011 | 193.5959 | 262.9734 | 265.4386 | 239.8486 | 10000000000 | 10000000000 | 39.9649 | 4.2462 | 40 | 10000000000 | 145 | 10000000000 | 40.0827 | 8.8046 | 40 | 88.6191 | 88.3388 | 53.8906 | 10000000000 | 90.0181 | 4.7455 | 90 | 95.215 | 10000000000 | 88.479 | 5 | 90 | 95.8584 | 14.3967 | -18.802 | 45.4612 | 62.7 | 0.85378
Log | 4478 | 37.3167 | 2014-08-16 03:06 | C13EOAT_test | -0.0025 | 0.73116 | -0.37508 | 73.0288 | 282.8744 | 117.0236 | 1.5097 | -0.75922 | 4.0915 | 1.5 | 6.6039 | 24.3718 | 2.1804 | 0.69832 | 167.8431 | 99.0769 | 3.8713 | 102.9482 | 6.4827 | 103 | 102.8632 | 103.9525 | 104 | 579.2163 | 19.7324 | 87.5927 | 80.2504 | 217.3746 | 216.643 | 393.3936 | 83.9216 | 4.4603 | 84 | 1800.383 | 3.742 | 1800 | 25.0347 | 2.4684 | 25 | 10000000000 | 35.5352 | 30.3196 | 176.9315 | 89.4867 | 90.0333 | 7.7585 | 90 | 10000000000 | 186.546 | 204.5255 | 204.4144 | 193.4676 | 262.7739 | 265.0356 | 239.8587 | 10000000000 | 10000000000 | 39.8876 | 4.2656 | 40 | 10000000000 | 145 | 10000000000 | 40.0287 | 8.8056 | 40 | 88.6269 | 88.3046 | 53.8567 | 10000000000 | 90.0184 | 4.7427 | 90 | 95.1917 | 10000000000 | 88.4657 | 5 | 90 | 95.8511 | 14.3949 | -18.8265 | 45.6593 | 62.71 | 0.85404
Log | 4479 | 37.325 | 2014-08-16 03:07 | C13EOAT_test | -0.0025 | 0.731 | -0.37508 | 77.617 | 283.0399 | 129.6679 | 1.5006 | -0.75919 | 4.0915 | 1.5 | 6.6551 | 24.3734 | 2.182 | 0.69832 | 167.871 | 99.0701 | 3.817 | 102.8872 | 6.4911 | 103 | 102.3924 | 103.9741 | 104 | 574.6758 | 19.7324 | 87.6102 | 80.2608 | 217.3516 | 216.643 | 393.3936 | 83.9355 | 4.4612 | 84 | 1799.995 | 3.7422 | 1800 | 25.0472 | 2.4675 | 25 | 10000000000 | 35.5523 | 30.4273 | 176.8878 | 89.4851 | 90.0084 | 7.7608 | 90 | 10000000000 | 186.4477 | 203.9631 | 204.3052 | 193.5144 | 262.3038 | 265.4207 | 239.4172 | 10000000000 | 10000000000 | 39.8644 | 4.2949 | 40 | 10000000000 | 145 | 10000000000 | 40.0202 | 8.8049 | 40 | 88.6254 | 88.2624 | 53.85 | 10000000000 | 89.9985 | 4.7488 | 90 | 95.1797 | 10000000000 | 88.4439 | 5 | 90 | 95.8499 | 14.3949 | -18.8094 | 45.8625 | 62.69 | 0.85407
Log | 4480 | 37.3334 | 2014-08-16 03:07 | C13EOAT_test | -0.0025 | 0.73086 | -0.37508 | 80.1752 | 283.0515 | 114.5881 | 1.5093 | -0.75913 | 4.0915 | 1.5 | 6.6267 | 24.4857 | 2.3055 | 0.69832 | 167.7614 | 99.0509 | 3.8645 | 102.9154 | 6.4935 | 103 | 102.5553 | 103.9713 | 104 | 570.5576 | 19.7324 | 87.5473 | 80.214 | 217.388 | 216.643 | 393.3936 | 83.8807 | 4.4635 | 84 | 1799.635 | 3.7427 | 1800 | 25.0471 | 2.4668 | 25 | 10000000000 | 35.5124 | 30.3792 | 176.8883 | 89.4832 | 90.0298 | 7.7561 | 90 | 10000000000 | 186.478 | 203.8911 | 204.5185 | 193.2705 | 262.6849 | 264.7224 | 239.6642 | 10000000000 | 10000000000 | 39.7967 | 4.3327 | 40 | 10000000000 | 145 | 10000000000 | 40.0271 | 8.8039 | 40 | 88.6189 | 88.2694 | 53.8768 | 10000000000 | 89.9949 | 4.7521 | 90 | 95.1908 | 10000000000 | 88.4441 | 5 | 90 | 95.8546 | 14.3969 | -18.8369 | 45.7534 | 62.69 | 0.85408
Log | 4481 | 37.3417 | 2014-08-16 03:08 | C13EOAT_test | -0.0025 | 0.73087 | -0.37508 | 79.4019 | 282.9272 | 111.3007 | 1.5016 | -0.75915 | 4.0915 | 1.5 | 6.6544 | 24.3398 | 2.1804 | 0.69832 | 167.7039 | 99.053 | 3.8305 | 102.8836 | 6.5 | 103 | 102.5111 | 103.9685 | 104 | 563.7673 | 19.7324 | 87.518 | 80.1859 | 217.3536 | 216.643 | 393.3936 | 83.8519 | 4.4666 | 84 | 1800.536 | 3.7413 | 1800 | 25.0585 | 2.4662 | 25 | 10000000000 | 35.5106 | 30.3345 | 176.9033 | 89.4667 | 90.0081 | 7.7588 | 90 | 10000000000 | 186.3659 | 203.5528 | 204.7748 | 193.2608 | 263.06 | 264.8519 | 239.6729 | 10000000000 | 10000000000 | 39.8237 | 4.3713 | 40 | 10000000000 | 145 | 10000000000 | 39.9778 | 8.8062 | 40 | 88.6079 | 88.2954 | 53.8633 | 10000000000 | 89.9767 | 4.762 | 90 | 95.1982 | 10000000000 | 88.4516 | 4.9999 | 90 | 95.8419 | 14.3977 | -18.8672 | 45.8651 | 62.69 | 0.85408
Log | 4482 | 37.35 | 2014-08-16 03:08 | C13EOAT_test | -0.0025 | 0.72828 | -0.37508 | 77.1458 | 282.154 | 115.8005 | 1.5039 | -0.75917 | 4.0915 | 1.5 | 6.6305 | 24.3718 | 2.1804 | 0.69832 | 168.1811 | 99.0624 | 3.8984 | 102.9608 | 6.4982 | 103 | 102.7948 | 103.9663 | 104 | 570.564 | 19.7324 | 87.7513 | 80.4298 | 217.3595 | 216.643 | 393.3936 | 84.0905 | 4.4672 | 84 | 1799.916 | 3.7423 | 1800 | 25.0435 | 2.466 | 25 | 10000000000 | 35.5174 | 30.2704 | 176.8424 | 89.4504 | 90.0058 | 7.7589 | 90 | 10000000000 | 186.3188 | 204.4529 | 204.4599 | 193.14 | 263.0483 | 265.9543 | 240.6497 | 10000000000 | 10000000000 | 39.8541 | 4.4046 | 40 | 10000000000 | 145 | 10000000000 | 39.9877 | 8.8063 | 40 | 88.5859 | 88.2565 | 53.8353 | 10000000000 | 89.9938 | 4.7597 | 90 | 95.1451 | 10000000000 | 88.4212 | 5 | 90 | 95.8445 | 14.3954 | -18.6327 | 45.7657 | 62.7 | 0.85408
Log | 4483 | 37.3583 | 2014-08-16 03:09 | C13EOAT_test | -0.0025 | 0.73089 | -0.37508 | 75.269 | 282.3688 | 111.494 | 1.4993 | -0.75923 | 4.0915 | 1.5 | 6.6086 | 24.3159 | 2.1804 | 0.69832 | 167.3615 | 99.0596 | 3.8105 | 102.8701 | 6.5082 | 103 | 102.6606 | 103.962 | 104 | 574.1078 | 19.7324 | 87.3509 | 80.0105 | 217.3739 | 216.643 | 393.05 | 83.6807 | 4.4717 | 84 | 1799.959 | 3.742 | 1800 | 25.0688 | 2.465 | 25 | 10000000000 | 35.5008 | 30.2549 | 176.8956 | 89.4103 | 89.985 | 7.7621 | 90 | 10000000000 | 186.4142 | 204.1653 | 205.1508 | 193.3138 | 262.2272 | 264.9609 | 241.1538 | 10000000000 | 10000000000 | 39.9449 | 4.4235 | 40 | 10000000000 | 145 | 10000000000 | 39.9663 | 8.8087 | 40 | 88.5976 | 88.2979 | 53.8373 | 10000000000 | 89.9764 | 4.7688 | 90 | 95.1577 | 10000000000 | 88.4478 | 4.9999 | 90 | 95.8457 | 14.394 | -19.049 | 45.6765 | 62.69 | 0.85408
Log | 4484 | 37.3667 | 2014-08-16 03:09 | C13EOAT_test | -0.0025 | 0.73081 | -0.37508 | 74.5272 | 282.2916 | 119.6525 | 1.502 | -0.75917 | 4.0914 | 1.5 | 6.5376 | 24.3522 | 2.1804 | 0.69832 | 167.7469 | 99.0651 | 3.876 | 102.9411 | 6.5087 | 103 | 102.6735 | 103.949 | 104 | 579.5472 | 19.7324 | 87.5534 | 80.1935 | 217.3715 | 216.643 | 393.3936 | 83.8735 | 4.4734 | 84 | 1799.934 | 3.742 | 1800 | 24.9827 | 2.4663 | 25 | 10000000000 | 35.4758 | 30.2747 | 176.8848 | 89.414 | 89.9586 | 7.7671 | 90 | 10000000000 | 186.3641 | 203.9724 | 204.5066 | 193.465 | 262.7983 | 265.8956 | 240.6263 | 10000000000 | 10000000000 | 40.0208 | 4.4204 | 40 | 10000000000 | 145 | 10000000000 | 39.9395 | 8.8115 | 40 | 88.5825 | 88.3024 | 53.9024 | 10000000000 | 89.9338 | 4.7919 | 90 | 95.1498 | 10000000000 | 88.4424 | 5 | 90 | 95.8315 | 14.3941 | -18.8716 | 45.3947 | 62.68 | 0.85408
Log | 4485 | 37.375 | 2014-08-16 03:10 | C13EOAT_test | -0.0025 | 0.72985 | -0.37508 | 73.9242 | 282.4924 | 105.4463 | 1.5082 | -0.75922 | 4.0915 | 1.5 | 6.5275 | 24.3883 | 2.1804 | 0.69832 | 168.0968 | 99.05 | 3.8358 | 102.8858 | 6.5172 | 103 | 102.7921 | 103.931 | 104 | 578.6547 | 19.7262 | 87.7249 | 80.3719 | 217.3844 | 216.643 | 393.3936 | 84.0484 | 4.4756 | 84 | 1800.501 | 3.741 | 1800 | 25.0028 | 2.466 | 25 | 10000000000 | 35.4948 | 30.2996 | 176.8617 | 89.4439 | 89.9657 | 7.7669 | 90 | 10000000000 | 186.3754 | 204.2329 | 205.2184 | 193.2308 | 262.9165 | 265.7583 | 240.896 | 10000000000 | 10000000000 | 40.0758 | 4.4065 | 40 | 10000000000 | 145 | 10000000000 | 39.9428 | 8.8133 | 40 | 88.5803 | 88.2814 | 53.9341 | 10000000000 | 89.9884 | 4.7758 | 90 | 95.1878 | 10000000000 | 88.4309 | 5 | 90 | 95.8195 | 14.3924 | -18.6781 | 45.3514 | 62.66 | 0.85398
Log | 4486 | 37.3834 | 2014-08-16 03:10 | C13EOAT_test | -0.0025 | 0.73118 | -0.37508 | 77.4768 | 282.7382 | 116.0341 | 1.5038 | -0.75914 | 4.0915 | 1.5 | 6.5044 | 24.3508 | 2.1804 | 0.69832 | 167.9206 | 99.05 | 3.892 | 102.942 | 6.5165 | 103 | 102.7458 | 103.9226 | 104 | 582.5125 | 19.7194 | 87.6343 | 80.2863 | 217.3617 | 216.643 | 393.3936 | 83.9603 | 4.4779 | 84 | 1800.015 | 3.7418 | 1800 | 24.9602 | 2.4672 | 25 | 10000000000 | 35.4173 | 30.3601 | 176.8634 | 89.4215 | 89.958 | 7.7699 | 90 | 10000000000 | 186.3094 | 203.0111 | 204.7856 | 193.0255 | 262.419 | 266.0964 | 241.5972 | 10000000000 | 10000000000 | 40.1065 | 4.3842 | 40 | 10000000000 | 145 | 10000000000 | 39.9237 | 8.8163 | 40 | 88.5974 | 88.2661 | 53.9547 | 10000000000 | 89.9571 | 4.7943 | 90 | 95.1611 | 10000000000 | 88.4317 | 5 | 90 | 95.8145 | 14.3939 | -18.7637 | 45.2623 | 62.66 | 0.85406
Log | 4487 | 37.3917 | 2014-08-16 03:11 | C13EOAT_test | -0.0025 | 0.73091 | -0.37508 | 75.6971 | 282.7498 | 110.3195 | 1.5004 | -0.75921 | 4.0915 | 1.5 | 6.5204 | 24.3912 | 2.1804 | 0.69832 | 167.6475 | 99.0519 | 3.8374 | 102.8893 | 6.524 | 103 | 102.6914 | 103.9721 | 104 | 568.6615 | 19.7324 | 87.5054 | 80.1421 | 217.3579 | 216.643 | 393.3936 | 83.8238 | 4.4798 | 84 | 1799.882 | 3.7419 | 1800 | 24.9653 | 2.4676 | 25 | 10000000000 | 35.454 | 30.3758 | 176.8729 | 89.4276 | 89.9669 | 7.771 | 90 | 10000000000 | 186.3309 | 203.568 | 204.3311 | 192.7978 | 263.3694 | 265.7062 | 241.3786 | 10000000000 | 10000000000 | 40.1667 | 4.3587 | 40 | 10000000000 | 145 | 10000000000 | 39.9427 | 8.8172 | 40 | 88.612 | 88.2609 | 53.9572 | 10000000000 | 89.9993 | 4.7846 | 90 | 95.1861 | 10000000000 | 88.4365 | 5 | 90 | 95.8233 | 14.3955 | -18.9098 | 45.3288 | 62.66 | 0.85386
Log | 4488 | 37.4 | 2014-08-16 03:11 | C13EOAT_test | -0.0025 | 0.73117 | -0.37508 | 77.1525 | 282.7639 | 110.7572 | 1.5183 | -0.75928 | 4.0915 | 1.5 | 6.5303 | 24.3718 | 2.1804 | 0.69832 | 167.7479 | 99.05 | 3.9051 | 102.9551 | 6.5233 | 103 | 102.8084 | 103.9575 | 104 | 562.528 | 19.7324 | 87.5444 | 80.2036 | 217.3761 | 216.643 | 393.3936 | 83.874 | 4.4805 | 84 | 1800.204 | 3.7415 | 1800 | 24.9561 | 2.4684 | 25 | 10000000000 | 35.4088 | 30.3255 | 176.8855 | 89.4308 | 89.9411 | 7.778 | 90 | 10000000000 | 186.3356 | 203.9861 | 204.5115 | 192.5511 | 262.8144 | 265.2193 | 240.3136 | 10000000000 | 10000000000 | 40.1157 | 4.3306 | 40 | 10000000000 | 145 | 10000000000 | 39.9512 | 8.8187 | 40 | 88.6162 | 88.2693 | 53.968 | 10000000000 | 89.9811 | 4.7981 | 90 | 95.1805 | 10000000000 | 88.4428 | 5 | 90 | 95.8352 | 14.394 | -18.8465 | 45.3655 | 62.65 | 0.85387
Log | 4489 | 37.4083 | 2014-08-16 03:12 | C13EOAT_test | -0.0025 | 0.73102 | -0.37508 | 77.1417 | 283.0164 | 114.9082 | 1.5112 | -0.75918 | 4.0915 | 1.5 | 6.5492 | 24.3718 | 2.1804 | 0.69832 | 167.6754 | 99.05 | 3.8312 | 102.8812 | 6.5319 | 103 | 102.619 | 103.9649 | 104 | 561.1158 | 19.7324 | 87.5065 | 80.1689 | 217.3415 | 216.643 | 393.3936 | 83.8377 | 4.4832 | 84 | 1800.015 | 3.7417 | 1800 | 24.9308 | 2.4696 | 25 | 10000000000 | 35.5078 | 30.3287 | 176.8409 | 89.3837 | 89.9641 | 7.7773 | 90 | 10000000000 | 186.2962 | 203.7393 | 204.7484 | 193.0949 | 262.7977 | 265.9554 | 240.398 | 10000000000 | 10000000000 | 40.0891 | 4.3 | 40 | 10000000000 | 145 | 10000000000 | 39.9368 | 8.8209 | 40 | 88.6009 | 88.24 | 53.9571 | 10000000000 | 89.9577 | 4.8124 | 90 | 95.1357 | 10000000000 | 88.4205 | 5 | 90 | 95.826 | 14.3941 | -18.8812 | 45.4406 | 62.66 | 0.85393
Log | 4490 | 37.4167 | 2014-08-16 03:12 | C13EOAT_test | -0.0025 | 0.73086 | -0.37508 | 77.2183 | 282.5178 | 109.0739 | 1.5093 | -0.75925 | 4.0914 | 1.5 | 6.604 | 24.3675 | 2.1804 | 0.69832 | 167.7538 | 99.0505 | 3.9051 | 102.9556 | 6.5305 | 103 | 102.4006 | 103.9451 | 104 | 571.6817 | 19.7324 | 87.5483 | 80.2054 | 217.368 | 216.643 | 393.3936 | 83.8769 | 4.4854 | 84 | 1799.753 | 3.7422 | 1800 | 24.9749 | 2.4692 | 25 | 10000000000 | 35.4475 | 30.355 | 176.8977 | 89.3929 | 89.9477 | 7.7831 | 90 | 10000000000 | 186.3685 | 204.2377 | 204.6698 | 193.2019 | 262.7926 | 265.1881 | 239.7535 | 10000000000 | 10000000000 | 40.099 | 4.273 | 40 | 10000000000 | 145 | 10000000000 | 39.9622 | 8.8214 | 40 | 88.6029 | 88.2948 | 53.9409 | 10000000000 | 89.9652 | 4.8176 | 90 | 95.1738 | 10000000000 | 88.4488 | 5 | 90 | 95.8397 | 14.3956 | -18.845 | 45.6608 | 62.65 | 0.85394
Log | 4491 | 37.425 | 2014-08-16 03:13 | C13EOAT_test | -0.0025 | 0.73085 | -0.37508 | 79.3649 | 282.3748 | 108.8802 | 1.5059 | -0.75921 | 4.0915 | 1.5 | 6.6548 | 24.3718 | 2.1804 | 0.69832 | 167.759 | 99.0687 | 3.8713 | 102.94 | 6.534 | 103 | 102.7012 | 103.9371 | 104 | 577.3629 | 19.7324 | 87.5466 | 80.2124 | 217.3355 | 216.643 | 393.3936 | 83.8795 | 4.4863 | 84 | 1799.707 | 3.7422 | 1800 | 25.0077 | 2.4689 | 25 | 10000000000 | 35.462 | 30.3689 | 176.8978 | 89.4108 | 89.9493 | 7.7854 | 90 | 10000000000 | 186.3604 | 204.2012 | 204.7984 | 193.3572 | 262.8047 | 265.6613 | 239.0719 | 10000000000 | 10000000000 | 40.0121 | 4.2647 | 40 | 10000000000 | 145 | 10000000000 | 39.9381 | 8.8242 | 40 | 88.5889 | 88.3089 | 53.9466 | 10000000000 | 89.9906 | 4.8149 | 90 | 95.158 | 10000000000 | 88.4489 | 4.9999 | 90 | 95.8394 | 14.3965 | -18.8563 | 45.8644 | 62.65 | 0.85389
Log | 4492 | 37.4333 | 2014-08-16 03:13 | C13EOAT_test | -0.0025 | 0.73087 | -0.37508 | 77.1675 | 282.6509 | 113.8617 | 1.4918 | -0.75913 | 4.0915 | 1.5 | 6.681 | 24.3718 | 2.1804 | 0.69832 | 167.8098 | 99.05 | 3.8916 | 102.9416 | 6.5376 | 103 | 102.7485 | 103.937 | 104 | 582.3774 | 19.7324 | 87.5761 | 80.2338 | 217.3434 | 216.643 | 393.3936 | 83.9049 | 4.4886 | 84 | 1800.448 | 3.7411 | 1800 | 25.0445 | 2.468 | 25 | 10000000000 | 35.4885 | 30.3341 | 176.9027 | 89.4124 | 89.9805 | 7.7822 | 90 | 10000000000 | 186.3503 | 204.5622 | 204.8402 | 194.0084 | 262.4839 | 264.9917 | 238.5151 | 10000000000 | 10000000000 | 39.957 | 4.271 | 40 | 10000000000 | 145 | 10000000000 | 39.9506 | 8.8252 | 40 | 88.6072 | 88.2955 | 53.9493 | 10000000000 | 89.9925 | 4.8154 | 90 | 95.1635 | 10000000000 | 88.4514 | 5 | 90 | 95.8337 | 14.3977 | -18.8162 | 45.9705 | 62.66 | 0.8538
Log | 4493 | 37.4417 | 2014-08-16 03:14 | C13EOAT_test | -0.0025 | 0.73086 | -0.37508 | 76.3621 | 282.4264 | 121.6872 | 1.5041 | -0.75918 | 4.0915 | 1.5 | 6.6717 | 24.3721 | 2.1806 | 0.69832 | 167.7884 | 99.0501 | 3.8574 | 102.9074 | 6.5432 | 103 | 102.7428 | 103.9186 | 104 | 577.9367 | 19.7324 | 87.571 | 80.2173 | 217.3731 | 216.643 | 393.3936 | 83.8942 | 4.4907 | 84 | 1799.729 | 3.7424 | 1800 | 25.0124 | 2.4686 | 25 | 10000000000 | 35.4967 | 30.2779 | 176.8709 | 89.4422 | 89.9503 | 7.7894 | 90 | 10000000000 | 186.2576 | 204.2501 | 205.32 | 193.5688 | 262.1766 | 265.2421 | 239.665 | 10000000000 | 10000000000 | 39.8811 | 4.2935 | 40 | 10000000000 | 145 | 10000000000 | 39.9713 | 8.8255 | 40 | 88.6082 | 88.2627 | 53.9382 | 10000000000 | 90.0081 | 4.8145 | 90 | 95.1515 | 10000000000 | 88.4355 | 5 | 90 | 95.8393 | 14.3992 | -18.8328 | 45.9366 | 62.65 | 0.85402
Log | 4494 | 37.45 | 2014-08-16 03:14 | C13EOAT_test | -0.0025 | 0.73064 | -0.37508 | 76.8468 | 282.7366 | 109.8117 | 1.479 | -0.75921 | 4.0915 | 1.5 | 6.655 | 24.3798 | 2.1804 | 0.69832 | 167.9605 | 99.0507 | 3.8916 | 102.9422 | 6.5443 | 103 | 102.6905 | 103.9541 | 104 | 566.2928 | 19.7324 | 87.6434 | 80.3171 | 217.3533 | 216.643 | 393.05 | 83.9802 | 4.4921 | 84 | 1799.685 | 3.7425 | 1800 | 24.958 | 2.4698 | 25 | 10000000000 | 35.4599 | 30.3005 | 176.8537 | 89.4295 | 89.9803 | 7.7871 | 90 | 10000000000 | 186.281 | 204.1849 | 204.3138 | 193.2373 | 263.0506 | 265.9654 | 239.3596 | 10000000000 | 10000000000 | 39.8583 | 4.3226 | 40 | 10000000000 | 145 | 10000000000 | 39.9572 | 8.8272 | 40 | 88.6085 | 88.2452 | 53.915 | 10000000000 | 89.973 | 4.8302 | 90 | 95.1365 | 10000000000 | 88.4269 | 5 | 90 | 95.8498 | 14.4005 | -18.7336 | 45.8725 | 62.64 | 0.85389
Log | 4495 | 37.4583 | 2014-08-16 03:15 | C13EOAT_test | -0.0025 | 0.73064 | -0.37508 | 74.8427 | 283.0391 | 115.302 | 1.4972 | -0.75936 | 4.0915 | 1.5 | 6.6134 | 24.3631 | 2.1804 | 0.69832 | 168.0044 | 99.0534 | 3.8509 | 102.9043 | 6.5503 | 103 | 102.7596 | 103.9574 | 104 | 562.9312 | 19.7324 | 87.6577 | 80.3467 | 217.3531 | 216.643 | 393.05 | 84.0022 | 4.4917 | 84 | 1799.69 | 3.7425 | 1800 | 24.9992 | 2.4691 | 25 | 10000000000 | 35.4783 | 30.2988 | 176.868 | 89.4514 | 89.9699 | 7.7908 | 90 | 10000000000 | 186.3371 | 203.85 | 204.0987 | 193.0857 | 263.1815 | 264.6519 | 239.4517 | 10000000000 | 10000000000 | 39.8747 | 4.3539 | 40 | 10000000000 | 145 | 10000000000 | 39.9711 | 8.8274 | 40 | 88.6053 | 88.2627 | 53.8695 | 10000000000 | 90.0074 | 4.8215 | 90 | 95.1438 | 10000000000 | 88.434 | 5 | 90 | 95.8454 | 14.3974 | -18.7067 | 45.7015 | 62.65 | 0.85396
Log | 4496 | 37.4667 | 2014-08-16 03:15 | C13EOAT_test | -0.0025 | 0.73118 | -0.37508 | 77.2224 | 282.9506 | 114.5107 | 1.5012 | -0.75936 | 4.0914 | 1.5 | 6.5583 | 24.3652 | 2.1804 | 0.69832 | 168.001 | 99.0727 | 3.878 | 102.9508 | 6.551 | 103 | 102.7107 | 103.9509 | 104 | 563.8257 | 19.7324 | 87.6707 | 80.3303 | 217.3634 | 216.643 | 393.3936 | 84.0005 | 4.4922 | 84 | 1799.773 | 3.7423 | 1800 | 25.0125 | 2.4689 | 25 | 10000000000 | 35.4783 | 30.2587 | 176.9021 | 89.4476 | 89.9759 | 7.791 | 90 | 10000000000 | 186.3115 | 204.0114 | 204.4221 | 193.1316 | 262.8857 | 265.4636 | 239.8839 | 10000000000 | 10000000000 | 39.838 | 4.3865 | 40 | 10000000000 | 145 | 10000000000 | 39.9818 | 8.8275 | 40 | 88.6136 | 88.2884 | 53.8741 | 10000000000 | 90.0022 | 4.8249 | 90 | 95.1654 | 10000000000 | 88.451 | 4.9998 | 90 | 95.8535 | 14.3989 | -18.7424 | 45.4857 | 62.64 | 0.85406
Log | 4497 | 37.475 | 2014-08-16 03:16 | C13EOAT_test | -0.0025 | 0.73095 | -0.37508 | 76.6959 | 282.7498 | 108.8406 | 1.5132 | -0.75921 | 4.0915 | 1.5 | 6.5218 | 24.3336 | 2.1804 | 0.69832 | 167.8189 | 99.0744 | 3.8306 | 102.905 | 6.5576 | 103 | 102.7264 | 103.9314 | 104 | 578.664 | 19.7324 | 87.5734 | 80.2456 | 217.3442 | 216.643 | 393.05 | 83.9095 | 4.4928 | 84 | 1799.623 | 3.743 | 1800 | 25.0174 | 2.4687 | 25 | 10000000000 | 35.4847 | 30.3402 | 176.9234 | 89.4499 | 90.0143 | 7.7851 | 90 | 10000000000 | 186.3473 | 203.4847 | 204.4085 | 193.2934 | 262.4194 | 265.005 | 239.8869 | 10000000000 | 10000000000 | 39.9051 | 4.4144 | 40 | 10000000000 | 145 | 10000000000 | 39.976 | 8.8287 | 40 | 88.6123 | 88.311 | 53.8949 | 10000000000 | 90.0004 | 4.8269 | 90 | 95.1576 | 10000000000 | 88.4617 | 5 | 90 | 95.8569 | 14.3977 | -18.8288 | 45.3385 | 62.63 | 0.85407
Log | 4498 | 37.4834 | 2014-08-16 03:16 | C13EOAT_test | -0.0025 | 0.73062 | -0.37508 | 77.1141 | 282.4415 | 110.8772 | 1.497 | -0.75925 | 4.0915 | 1.5 | 6.5276 | 24.3135 | 2.1804 | 0.69832 | 167.7296 | 99.05 | 3.8847 | 102.9348 | 6.5599 | 103 | 102.9024 | 103.9535 | 104 | 583.3495 | 19.6937 | 87.5372 | 80.1923 | 217.3511 | 216.643 | 393.05 | 83.8648 | 4.4957 | 84 | 1799.741 | 3.7428 | 1800 | 24.983 | 2.4694 | 25 | 10000000000 | 35.4248 | 30.3093 | 176.9236 | 89.4577 | 89.9802 | 7.7904 | 90 | 10000000000 | 186.3423 | 204.0572 | 204.8184 | 193.5862 | 262.8069 | 265.0286 | 239.7344 | 10000000000 | 10000000000 | 39.9326 | 4.4312 | 40 | 10000000000 | 145 | 10000000000 | 39.999 | 8.8284 | 40 | 88.6186 | 88.305 | 53.9008 | 10000000000 | 90.0158 | 4.8201 | 90 | 95.1472 | 10000000000 | 88.4618 | 5 | 90 | 95.8216 | 14.3979 | -18.8577 | 45.3621 | 62.63 | 0.85402
Log | 4499 | 37.4917 | 2014-08-16 03:17 | C13EOAT_test | -0.0025 | 0.73091 | -0.37508 | 77.6824 | 283.1828 | 111.2407 | 1.5087 | -0.75924 | 4.0915 | 1.5 | 6.5274 | 24.2272 | 2.1804 | 0.69832 | 168.1494 | 99.0658 | 3.8577 | 102.9235 | 6.5636 | 103 | 102.6972 | 103.9446 | 104 | 581.2666 | 19.7324 | 87.7375 | 80.4119 | 217.3436 | 216.643 | 393.3936 | 84.0747 | 4.4952 | 84 | 1799.984 | 3.7424 | 1800 | 24.9898 | 2.4695 | 25 | 10000000000 | 35.4312 | 30.3819 | 176.9293 | 89.4733 | 90.0084 | 7.7852 | 90 | 10000000000 | 186.337 | 203.804 | 204.0431 | 193.9929 | 262.7912 | 265.2119 | 239.9302 | 10000000000 | 10000000000 | 40.0518 | 4.4269 | 40 | 10000000000 | 145 | 10000000000 | 39.9973 | 8.8291 | 40 | 88.6361 | 88.2931 | 53.8859 | 10000000000 | 90.0391 | 4.8093 | 90 | 95.1844 | 10000000000 | 88.4646 | 5 | 90 | 95.8415 | 14.3985 | -18.6539 | 45.3622 | 62.63 | 0.85398
Log | 4500 | 37.5 | 2014-08-16 03:17 | C13EOAT_test | -0.0025 | 0.73097 | -0.37508 | 77.0951 | 282.3755 | 107.0255 | 1.515 | -0.75938 | 4.0915 | 1.5 | 6.5523 | 24.3413 | 2.1804 | 0.69832 | 167.8589 | 99.0797 | 3.8917 | 102.9714 | 6.5627 | 103 | 102.7347 | 103.9619 | 104 | 567.6109 | 19.7137 | 87.5964 | 80.2625 | 217.3222 | 216.643 | 393.3936 | 83.9294 | 4.4961 | 84 | 1799.752 | 3.7433 | 1800 | 24.9916 | 2.4697 | 25 | 10000000000 | 35.4088 | 30.3134 | 176.8858 | 89.4852 | 89.9852 | 7.7884 | 90 | 10000000000 | 186.3484 | 203.5295 | 204.2058 | 193.4158 | 263.2832 | 265.7798 | 240.6474 | 10000000000 | 10000000000 | 40.1029 | 4.4076 | 40 | 10000000000 | 145 | 10000000000 | 40.0182 | 8.8275 | 40 | 88.6351 | 88.2508 | 53.9359 | 10000000000 | 90.0022 | 4.8167 | 90 | 95.1919 | 10000000000 | 88.4429 | 5 | 90 | 95.8549 | 14.3966 | -18.8173 | 45.4577 | 62.62 | 0.85401
Log | 4501 | 37.5083 | 2014-08-16 03:18 | C13EOAT_test | -0.0025 | 0.73066 | -0.37508 | 78.1229 | 282.4033 | 120.0201 | 1.4981 | -0.75918 | 4.0915 | 1.5 | 6.5747 | 24.3555 | 2.1804 | 0.69832 | 167.8414 | 99.0718 | 3.831 | 102.9028 | 6.5702 | 103 | 102.7393 | 103.97 | 104 | 562.8403 | 19.7324 | 87.5754 | 80.266 | 217.3611 | 216.643 | 393.05 | 83.9207 | 4.4983 | 84 | 1800.327 | 3.7425 | 1800 | 25.0035 | 2.4698 | 25 | 10000000000 | 35.4866 | 30.2632 | 176.9311 | 89.4867 | 90.0215 | 7.7821 | 90 | 10000000000 | 186.2018 | 203.6258 | 204.2782 | 193.2994 | 262.8003 | 265.3736 | 239.6333 | 10000000000 | 10000000000 | 40.1563 | 4.3786 | 40 | 10000000000 | 145 | 10000000000 | 40.035 | 8.8255 | 40 | 88.6398 | 88.2914 | 53.8986 | 10000000000 | 90.0067 | 4.8109 | 90 | 95.1979 | 10000000000 | 88.4656 | 5 | 90 | 95.8465 | 14.3989 | -18.8058 | 45.5506 | 62.62 | 0.85381
Log | 4502 | 37.5167 | 2014-08-16 03:18 | C13EOAT_test | -0.0025 | 0.72808 | -0.37508 | 77.4416 | 282.7443 | 105.0297 | 1.4799 | -0.75928 | 4.0915 | 1.5 | 6.6477 | 24.3705 | 2.1804 | 0.69832 | 168.4788 | 99.0774 | 3.8848 | 102.9622 | 6.5703 | 103 | 102.6992 | 103.964 | 104 | 563.3093 | 19.7324 | 87.8933 | 80.5855 | 217.319 | 216.643 | 393.05 | 84.2394 | 4.4957 | 84 | 1799.939 | 3.7432 | 1800 | 25.0287 | 2.4693 | 25 | 10000000000 | 35.4486 | 30.2246 | 176.9239 | 89.4825 | 90.0328 | 7.7791 | 90 | 10000000000 | 186.3605 | 204.2635 | 204.396 | 193.0602 | 263.5475 | 265.7216 | 240.1615 | 10000000000 | 10000000000 | 40.1646 | 4.3478 | 40 | 10000000000 | 145 | 10000000000 | 40.0411 | 8.8237 | 40 | 88.6119 | 88.312 | 53.8803 | 10000000000 | 90.0222 | 4.8026 | 90 | 95.172 | 10000000000 | 88.4619 | 5 | 90 | 95.8554 | 14.4002 | -18.4919 | 45.8429 | 62.6 | 0.85404
Log | 4503 | 37.525 | 2014-08-16 03:19 | C13EOAT_test | -0.0025 | 0.73102 | -0.37508 | 77.8495 | 282.8554 | 118.3192 | 1.5075 | -0.7592 | 4.0915 | 1.5 | 6.6774 | 24.3295 | 2.1804 | 0.69832 | 168.225 | 99.0797 | 3.8441 | 102.9238 | 6.5757 | 103 | 102.7541 | 103.9722 | 104 | 575.1562 | 19.7324 | 87.7843 | 80.4407 | 217.3578 | 216.643 | 393.3936 | 84.1125 | 4.4955 | 84 | 1799.887 | 3.7433 | 1800 | 25.0052 | 2.4694 | 25 | 10000000000 | 35.4837 | 30.1934 | 176.9519 | 89.4899 | 90.0595 | 7.773 | 90 | 10000000000 | 186.383 | 204.2197 | 203.6566 | 192.9866 | 263.9389 | 266.9903 | 241.72 | 10000000000 | 10000000000 | 40.1707 | 4.3135 | 40 | 10000000000 | 145 | 10000000000 | 40.0467 | 8.8217 | 40 | 88.6254 | 88.3265 | 53.9097 | 10000000000 | 90.0205 | 4.7987 | 90 | 95.1358 | 10000000000 | 88.4759 | 4.9999 | 90 | 95.8501 | 14.3983 | -18.639 | 45.9574 | 62.61 | 0.85407
Log | 4504 | 37.5333 | 2014-08-16 03:19 | C13EOAT_test | -0.0025 | 0.73098 | -0.37508 | 73.3363 | 282.2876 | 117.6756 | 1.5109 | -0.75921 | 4.0915 | 1.5 | 6.6798 | 24.3714 | 2.1804 | 0.69832 | 168.2441 | 99.08 | 3.9255 | 103.0055 | 6.572 | 103 | 102.8099 | 103.9655 | 104 | 583.5464 | 19.7324 | 87.7817 | 80.4624 | 217.3617 | 216.643 | 393.3936 | 84.122 | 4.495 | 84 | 1800.212 | 3.743 | 1800 | 25.0105 | 2.4691 | 25 | 10000000000 | 35.6331 | 30.2036 | 176.9764 | 89.4832 | 90.0293 | 7.7753 | 90 | 10000000000 | 186.3512 | 203.3368 | 204.4457 | 192.9922 | 262.9441 | 265.9577 | 240.5882 | 10000000000 | 10000000000 | 40.1031 | 4.2797 | 40 | 10000000000 | 145 | 10000000000 | 40.0675 | 8.8186 | 40 | 88.6375 | 88.3389 | 53.873 | 10000000000 | 89.9879 | 4.8043 | 90 | 95.1801 | 10000000000 | 88.4882 | 5 | 90 | 95.8636 | 14.3994 | -18.6176 | 45.9689 | 62.62 | 0.85408
Log | 4505 | 37.5417 | 2014-08-16 03:20 | C13EOAT_test | -0.0025 | 0.73087 | -0.37508 | 76.0175 | 282.4127 | 106.972 | 1.4946 | -0.75928 | 4.0915 | 1.5 | 6.6731 | 24.3482 | 2.1813 | 0.69832 | 168.1773 | 99.0762 | 3.8645 | 102.9407 | 6.5779 | 103 | 102.7089 | 103.9557 | 104 | 580.5959 | 19.7324 | 87.7589 | 80.4184 | 217.3192 | 216.643 | 393.3936 | 84.0887 | 4.4948 | 84 | 1799.806 | 3.7437 | 1800 | 24.9922 | 2.4694 | 25 | 10000000000 | 35.5277 | 30.375 | 177.0014 | 89.4973 | 90.0391 | 7.771 | 90 | 10000000000 | 186.3685 | 203.866 | 204.136 | 193.0299 | 262.7195 | 265.9325 | 240.7514 | 10000000000 | 10000000000 | 40.0304 | 4.2638 | 40 | 10000000000 | 145 | 10000000000 | 40.0853 | 8.8151 | 40 | 88.6565 | 88.3449 | 53.9093 | 10000000000 | 90.0147 | 4.7869 | 90 | 95.2018 | 10000000000 | 88.5007 | 4.9999 | 90 | 95.863 | 14.3968 | -18.6578 | 45.9377 | 62.61 | 0.85408
Log | 4506 | 37.55 | 2014-08-16 03:20 | C13EOAT_test | -0.0025 | 0.73087 | -0.37508 | 77.2869 | 282.7406 | 117.7933 | 1.503 | -0.75918 | 4.0915 | 1.5 | 6.6169 | 24.3724 | 2.1804 | 0.69832 | 168.0503 | 99.0798 | 3.8848 | 102.9646 | 6.5792 | 103 | 102.6458 | 103.9658 | 104 | 572.2835 | 19.7324 | 87.6952 | 80.3551 | 217.3576 | 216.643 | 393.3936 | 84.0251 | 4.4945 | 84 | 1800.232 | 3.7429 | 1800 | 24.99 | 2.4694 | 25 | 10000000000 | 35.4561 | 30.3441 | 176.9363 | 89.5187 | 90.0408 | 7.7677 | 90 | 10000000000 | 186.3771 | 203.9661 | 203.3889 | 192.7722 | 264.0127 | 265.9499 | 240.0263 | 10000000000 | 10000000000 | 39.9876 | 4.2587 | 40 | 10000000000 | 145 | 10000000000 | 40.1044 | 8.8114 | 40 | 88.6534 | 88.2829 | 53.8879 | 10000000000 | 90.0307 | 4.7725 | 90 | 95.1858 | 10000000000 | 88.4681 | 5 | 90 | 95.8588 | 14.3974 | -18.7247 | 45.7154 | 62.61 | 0.85408
Log | 4507 | 37.5583 | 2014-08-16 03:21 | C13EOAT_test | -0.0025 | 0.73087 | -0.37508 | 77.3136 | 282.669 | 111.756 | 1.501 | -0.75921 | 4.0915 | 1.5 | 6.5794 | 24.3727 | 2.1808 | 0.69832 | 168.0155 | 99.08 | 3.8577 | 102.9377 | 6.5831 | 103 | 102.7071 | 103.9706 | 104 | 563.3353 | 19.7324 | 87.6781 | 80.3373 | 217.3766 | 216.643 | 393.05 | 84.0077 | 4.4943 | 84 | 1799.991 | 3.7432 | 1800 | 25.0045 | 2.4694 | 25 | 10000000000 | 35.4767 | 30.2868 | 176.937 | 89.509 | 90.0452 | 7.7641 | 90 | 10000000000 | 186.4135 | 204.4321 | 204.5432 | 193.1872 | 263.1132 | 265.3165 | 239.7173 | 10000000000 | 10000000000 | 39.9028 | 4.2733 | 40 | 10000000000 | 145 | 10000000000 | 40.0897 | 8.8093 | 40 | 88.6476 | 88.2894 | 53.8573 | 10000000000 | 90.0276 | 4.7659 | 90 | 95.2205 | 10000000000 | 88.4685 | 5 | 90 | 95.8727 | 14.3999 | -18.7426 | 45.5712 | 62.6 | 0.85396
Log | 4508 | 37.5667 | 2014-08-16 03:21 | C13EOAT_test | -0.0025 | 0.73117 | -0.37508 | 78.122 | 283.1435 | 115.2377 | 1.5048 | -0.7593 | 4.0915 | 1.5 | 6.5571 | 24.3752 | 2.1805 | 0.69832 | 167.7998 | 99.0758 | 3.9049 | 102.9807 | 6.5827 | 103 | 102.6756 | 103.9693 | 104 | 564.7422 | 19.7324 | 87.57 | 80.2299 | 217.3296 | 216.643 | 393.3936 | 83.8999 | 4.4941 | 84 | 1799.98 | 3.7433 | 1800 | 24.9693 | 2.4706 | 25 | 10000000000 | 35.4268 | 30.2464 | 176.9308 | 89.4877 | 90.0515 | 7.7603 | 90 | 10000000000 | 186.3271 | 204.28 | 204.1059 | 193.3222 | 262.985 | 265.701 | 239.7992 | 10000000000 | 10000000000 | 39.8865 | 4.2955 | 40 | 10000000000 | 145 | 10000000000 | 40.0719 | 8.8075 | 40 | 88.6328 | 88.298 | 53.8143 | 10000000000 | 90.0178 | 4.7643 | 90 | 95.1623 | 10000000000 | 88.4654 | 5 | 90 | 95.8634 | 14.3999 | -18.8459 | 45.4826 | 62.59 | 0.85401
Log | 4509 | 37.575 | 2014-08-16 03:22 | C13EOAT_test | -0.0025 | 0.73117 | -0.37508 | 75.3939 | 282.6766 | 108.7088 | 1.5069 | -0.75926 | 4.0915 | 1.5 | 6.525 | 24.281 | 2.1804 | 0.69832 | 167.7819 | 99.0603 | 3.8713 | 102.9316 | 6.5875 | 103 | 102.7573 | 103.9567 | 104 | 569.7703 | 19.7324 | 87.5582 | 80.2237 | 217.3341 | 216.643 | 393.3936 | 83.891 | 4.4946 | 84 | 1799.552 | 3.7441 | 1800 | 24.9487 | 2.4718 | 25 | 10000000000 | 35.4469 | 30.2771 | 176.9644 | 89.4819 | 90.0326 | 7.7609 | 90 | 10000000000 | 186.3341 | 204.2644 | 203.7998 | 192.9536 | 263.0175 | 265.7335 | 239.8429 | 10000000000 | 10000000000 | 39.8826 | 4.3247 | 40 | 10000000000 | 145 | 10000000000 | 40.0708 | 8.805 | 40 | 88.6433 | 88.3211 | 53.8211 | 10000000000 | 90.0123 | 4.763 | 90 | 95.1935 | 10000000000 | 88.4822 | 5 | 90 | 95.8584 | 14.3956 | -18.8366 | 45.3473 | 62.58 | 0.85407
Log | 4510 | 37.5833 | 2014-08-16 03:22 | C13EOAT_test | -0.0025 | 0.73087 | -0.37508 | 74.6315 | 282.5542 | 133.5469 | 1.5022 | -0.75914 | 4.0915 | 1.5 | 6.5524 | 24.3398 | 2.2094 | 0.69832 | 168.0016 | 99.08 | 3.8848 | 102.9648 | 6.5877 | 103 | 102.7697 | 103.9704 | 104 | 582.8019 | 19.7324 | 87.6689 | 80.3327 | 217.3581 | 216.643 | 393.05 | 84.0008 | 4.4949 | 84 | 1800.514 | 3.7425 | 1800 | 24.9562 | 2.4723 | 25 | 10000000000 | 35.5119 | 30.2937 | 176.9505 | 89.4929 | 90.0414 | 7.7573 | 90 | 10000000000 | 186.4272 | 203.5423 | 203.3019 | 193.2953 | 263.4645 | 265.6969 | 239.6603 | 10000000000 | 10000000000 | 39.8876 | 4.3537 | 40 | 10000000000 | 145 | 10000000000 | 40.049 | 8.804 | 40 | 88.6257 | 88.3248 | 53.8008 | 10000000000 | 90.0158 | 4.7602 | 90 | 95.1912 | 10000000000 | 88.4753 | 5 | 90 | 95.8755 | 14.3989 | -18.7473 | 45.4622 | 62.59 | 0.85407
Log | 4511 | 37.5917 | 2014-08-16 03:23 | C13EOAT_test | -0.0025 | 0.73092 | -0.37508 | 80.6774 | 282.5377 | 95.8875 | 1.5057 | -0.75912 | 4.0916 | 1.5 | 6.5827 | 24.3318 | 2.1806 | 0.69832 | 168.0103 | 99.08 | 3.845 | 102.925 | 6.5919 | 103 | 102.6322 | 103.9622 | 104 | 581.0592 | 19.6781 | 87.6786 | 80.3317 | 217.3517 | 216.643 | 393.05 | 84.0052 | 4.4946 | 84 | 1799.899 | 3.7436 | 1800 | 24.9684 | 2.4729 | 25 | 10000000000 | 35.4455 | 30.3642 | 176.9456 | 89.4753 | 90.0244 | 7.7587 | 90 | 10000000000 | 186.4125 | 204.2907 | 203.4059 | 192.8305 | 263.6189 | 266.2475 | 240.4956 | 10000000000 | 10000000000 | 39.8815 | 4.3869 | 40 | 10000000000 | 145 | 10000000000 | 40.0256 | 8.8036 | 40 | 88.6316 | 88.314 | 53.8282 | 10000000000 | 89.988 | 4.7685 | 90 | 95.1706 | 10000000000 | 88.4728 | 5 | 90 | 95.8739 | 14.3998 | -18.7483 | 45.584 | 62.58 | 0.85408
Log | 4512 | 37.6 | 2014-08-16 03:23 | C13EOAT_test | -0.0025 | 0.73035 | -0.37508 | 77.7901 | 283.0364 | 112.1056 | 1.4863 | -0.75914 | 4.0916 | 1.5 | 6.6267 | 24.3235 | 2.1804 | 0.69832 | 168.0332 | 99.0791 | 3.8805 | 102.9595 | 6.593 | 103 | 102.8561 | 103.9693 | 104 | 581.3055 | 19.7324 | 87.696 | 80.3372 | 217.3846 | 216.643 | 393.05 | 84.0166 | 4.4951 | 84 | 1799.892 | 3.7433 | 1800 | 24.9387 | 2.4744 | 25 | 10000000000 | 35.4298 | 30.3617 | 176.8988 | 89.4335 | 90.0301 | 7.7569 | 90 | 10000000000 | 186.331 | 204.0672 | 204.4316 | 193.3285 | 262.8582 | 265.4428 | 238.6187 | 10000000000 | 10000000000 | 39.9284 | 4.4069 | 40 | 10000000000 | 145 | 10000000000 | 40.0352 | 8.802 | 40 | 88.6184 | 88.2804 | 53.751 | 10000000000 | 89.9736 | 4.7742 | 90 | 95.1626 | 10000000000 | 88.4494 | 5 | 90 | 95.8558 | 14.3943 | -18.7419 | 45.7486 | 62.6 | 0.85408
Log | 4513 | 37.6084 | 2014-08-16 03:24 | C13EOAT_test | -0.0025 | 0.7309 | -0.37508 | 75.3796 | 282.9792 | 105.7628 | 1.5058 | -0.75911 | 4.0916 | 1.5 | 6.7007 | 24.3718 | 2.1804 | 0.69832 | 167.9851 | 99.08 | 3.8443 | 102.9243 | 6.5975 | 103 | 102.66 | 103.9622 | 104 | 570.2153 | 19.7324 | 87.6612 | 80.3238 | 217.3475 | 216.643 | 393.3936 | 83.9925 | 4.4946 | 84 | 1799.968 | 3.7435 | 1800 | 24.9669 | 2.4747 | 25 | 10000000000 | 35.4238 | 30.4379 | 176.8893 | 89.46 | 89.9959 | 7.7622 | 90 | 10000000000 | 186.3545 | 203.7982 | 203.4406 | 193.0877 | 263.4714 | 265.7031 | 239.1876 | 10000000000 | 10000000000 | 39.9574 | 4.4152 | 40 | 10000000000 | 145 | 10000000000 | 40.0309 | 8.8013 | 40 | 88.6192 | 88.2701 | 53.7978 | 10000000000 | 89.9852 | 4.7702 | 90 | 95.2091 | 10000000000 | 88.4446 | 5 | 90 | 95.8594 | 14.3923 | -18.7562 | 46.0374 | 62.59 | 0.85408
Log | 4514 | 37.6167 | 2014-08-16 03:24 | C13EOAT_test | -0.0025 | 0.73056 | -0.37508 | 75.1063 | 282.7481 | 109.1504 | 1.5031 | -0.75922 | 4.0916 | 1.5 | 6.7037 | 24.3711 | 2.1804 | 0.69832 | 168.0406 | 99.08 | 3.8916 | 102.9716 | 6.5964 | 103 | 102.7034 | 103.9743 | 104 | 565.1698 | 19.686 | 87.6909 | 80.3497 | 217.3372 | 216.643 | 393.05 | 84.0203 | 4.4946 | 84 | 1799.791 | 3.7437 | 1800 | 24.9772 | 2.4748 | 25 | 10000000000 | 35.4144 | 30.3109 | 176.8495 | 89.4588 | 89.977 | 7.7654 | 90 | 10000000000 | 186.3245 | 203.0141 | 203.4181 | 193.0875 | 263.6671 | 265.3045 | 239.7208 | 10000000000 | 10000000000 | 40.0383 | 4.408 | 40 | 10000000000 | 145 | 10000000000 | 39.9796 | 8.8032 | 40 | 88.6106 | 88.2389 | 53.7437 | 10000000000 | 90.005 | 4.7653 | 90 | 95.1593 | 10000000000 | 88.4247 | 5 | 90 | 95.8525 | 14.3957 | -18.7303 | 46.0552 | 62.58 | 0.85408
Log | 4515 | 37.625 | 2014-08-16 03:25 | C13EOAT_test | -0.0025 | 0.73087 | -0.37508 | 75.912 | 282.5865 | 115.5616 | 1.5058 | -0.75918 | 4.0916 | 1.5 | 6.7038 | 24.3561 | 2.177 | 0.69832 | 167.841 | 99.08 | 3.8173 | 102.8973 | 6.604 | 103 | 102.886 | 103.9706 | 104 | 561.2338 | 19.7324 | 87.5829 | 80.258 | 217.3473 | 216.643 | 393.3936 | 83.9205 | 4.4948 | 84 | 1799.492 | 3.7442 | 1800 | 25.003 | 2.4743 | 25 | 10000000000 | 35.4725 | 30.3302 | 176.8821 | 89.4762 | 90.0035 | 7.7612 | 90 | 10000000000 | 186.2188 | 203.5625 | 203.7922 | 192.8615 | 263.0496 | 265.692 | 239.9874 | 10000000000 | 10000000000 | 40.13 | 4.3885 | 40 | 10000000000 | 145 | 10000000000 | 40.0153 | 8.8009 | 40 | 88.6212 | 88.2609 | 53.7632 | 10000000000 | 90.0132 | 4.7641 | 90 | 95.1795 | 10000000000 | 88.4411 | 5 | 90 | 95.8588 | 14.3958 | -18.822 | 46.0554 | 62.58 | 0.85408
Log | 4516 | 37.6333 | 2014-08-16 03:25 | C13EOAT_test | -0.0025 | 0.72905 | -0.37508 | 77.0063 | 283.116 | 113.7452 | 1.473 | -0.75917 | 4.0916 | 1.5 | 6.7036 | 24.3576 | 2.1804 | 0.69832 | 168.0262 | 99.08 | 3.8776 | 102.9576 | 6.6038 | 103 | 102.7523 | 103.9581 | 104 | 570.2698 | 19.7324 | 87.6776 | 80.3487 | 217.3303 | 216.643 | 393.05 | 84.0131 | 4.4952 | 84 | 1799.949 | 3.7435 | 1800 | 25.0254 | 2.4736 | 25 | 10000000000 | 35.5341 | 30.3096 | 176.9135 | 89.4678 | 90.0118 | 7.7596 | 90 | 10000000000 | 186.3575 | 203.3251 | 204.1946 | 193.1232 | 262.863 | 265.5117 | 240.5753 | 10000000000 | 10000000000 | 40.1423 | 4.3571 | 40 | 10000000000 | 145 | 10000000000 | 40.0142 | 8.8005 | 40 | 88.6031 | 88.3103 | 53.8232 | 10000000000 | 90.0161 | 4.7651 | 90 | 95.1903 | 10000000000 | 88.4567 | 5 | 90 | 95.8629 | 14.3993 | -18.7313 | 46.0612 | 62.57 | 0.85408
Log | 4517 | 37.6417 | 2014-08-16 03:26 | C13EOAT_test | -0.0025 | 0.73118 | -0.37508 | 74.933 | 282.7449 | 116.8629 | 1.4998 | -0.75928 | 4.0916 | 1.5 | 6.6698 | 24.3716 | 2.1804 | 0.69832 | 167.9146 | 99.08 | 3.8306 | 102.9106 | 6.6094 | 103 | 102.6375 | 103.9579 | 104 | 575.6182 | 19.7324 | 87.6281 | 80.2865 | 217.3382 | 216.643 | 393.3936 | 83.9573 | 4.496 | 84 | 1800.597 | 3.7423 | 1800 | 25.044 | 2.4728 | 25 | 10000000000 | 35.4888 | 30.3097 | 176.9401 | 89.4416 | 90.0088 | 7.7595 | 90 | 10000000000 | 186.3123 | 204.2472 | 204.4283 | 192.8946 | 263.5099 | 266.09 | 239.8633 | 10000000000 | 10000000000 | 40.1654 | 4.3213 | 40 | 10000000000 | 145 | 10000000000 | 40.0188 | 8.7999 | 40 | 88.6107 | 88.3294 | 53.84 | 10000000000 | 89.9719 | 4.7844 | 90 | 95.1741 | 10000000000 | 88.47 | 5 | 90 | 95.8628 | 14.3957 | -18.7934 | 45.9224 | 62.57 | 0.85398
Log | 4518 | 37.65 | 2014-08-16 03:26 | C13EOAT_test | -0.0025 | 0.73076 | -0.37508 | 76.7784 | 282.709 | 110.8406 | 1.4947 | -0.75919 | 4.0916 | 1.5 | 6.6281 | 24.3718 | 2.1805 | 0.69832 | 167.8003 | 99.08 | 3.9089 | 102.9889 | 6.6068 | 103 | 102.6834 | 103.9541 | 104 | 584.6314 | 19.7324 | 87.5726 | 80.2278 | 217.3614 | 216.643 | 393.3936 | 83.9002 | 4.4968 | 84 | 1799.886 | 3.7434 | 1800 | 25.025 | 2.4727 | 25 | 10000000000 | 35.4923 | 30.2886 | 176.9028 | 89.4829 | 89.9873 | 7.7624 | 90 | 10000000000 | 186.4573 | 204.5324 | 204.4394 | 193.0464 | 263.7766 | 266.3666 | 240.0306 | 10000000000 | 10000000000 | 40.1771 | 4.285 | 40 | 10000000000 | 145 | 10000000000 | 39.9766 | 8.8015 | 40 | 88.6054 | 88.2974 | 53.8528 | 10000000000 | 89.9934 | 4.7753 | 90 | 95.189 | 10000000000 | 88.4514 | 5 | 90 | 95.8707 | 14.3973 | -18.8523 | 45.7599 | 62.56 | 0.85406
Log | 4519 | 37.6584 | 2014-08-16 03:27 | C13EOAT_test | -0.0025 | 0.72954 | -0.37508 | 75.8032 | 283.1248 | 108.578 | 1.5048 | -0.75917 | 4.0917 | 1.5 | 6.5575 | 24.3719 | 2.1831 | 0.69832 | 168.2264 | 99.08 | 3.885 | 102.965 | 6.6088 | 103 | 102.7166 | 103.9754 | 104 | 578.2057 | 19.7324 | 87.7839 | 80.4425 | 217.3321 | 216.643 | 393.3936 | 84.1132 | 4.4964 | 84 | 1799.857 | 3.7435 | 1800 | 24.9883 | 2.4732 | 25 | 10000000000 | 35.4381 | 30.3762 | 176.8811 | 89.4421 | 89.989 | 7.7617 | 90 | 10000000000 | 186.3161 | 204.0672 | 203.8561 | 193.0752 | 263.8556 | 266.723 | 241.3344 | 10000000000 | 10000000000 | 40.1291 | 4.2496 | 40 | 10000000000 | 145 | 10000000000 | 40.0007 | 8.8001 | 40 | 88.6152 | 88.2659 | 53.8924 | 10000000000 | 89.9763 | 4.7807 | 90 | 95.161 | 10000000000 | 88.4406 | 5 | 90 | 95.8639 | 14.3975 | -18.6375 | 45.4798 | 62.55 | 0.85407
Log | 4520 | 37.6667 | 2014-08-16 03:27 | C13EOAT_test | -0.0025 | 0.73116 | -0.37508 | 74.0347 | 282.4612 | 114.1548 | 1.5073 | -0.75923 | 4.0916 | 1.5 | 6.5305 | 24.3728 | 2.1804 | 0.69832 | 167.9156 | 99.08 | 3.8625 | 102.9425 | 6.6137 | 103 | 102.5936 | 103.9818 | 104 | 569.9274 | 19.7324 | 87.629 | 80.2866 | 217.3658 | 216.643 | 393.3936 | 83.9578 | 4.497 | 84 | 1799.64 | 3.7436 | 1800 | 24.9797 | 2.4733 | 25 | 10000000000 | 35.4219 | 30.243 | 176.8929 | 89.4604 | 89.9874 | 7.7617 | 90 | 10000000000 | 186.3152 | 203.6412 | 204.0195 | 192.9805 | 263.583 | 266.0281 | 240.7213 | 10000000000 | 10000000000 | 40.0478 | 4.233 | 40 | 10000000000 | 145 | 10000000000 | 40.0308 | 8.7979 | 40 | 88.6207 | 88.2722 | 53.9119 | 10000000000 | 90.0167 | 4.7628 | 90 | 95.1856 | 10000000000 | 88.4465 | 5 | 90 | 95.8632 | 14.3982 | -18.7934 | 45.374 | 62.54 | 0.85408
Log | 4521 | 37.675 | 2014-08-16 03:28 | C13EOAT_test | -0.0025 | 0.73087 | -0.37508 | 76.9486 | 282.3461 | 125.4038 | 1.497 | -0.75919 | 4.0916 | 1.5 | 6.5278 | 24.3729 | 2.1804 | 0.69832 | 168.1655 | 99.08 | 3.8578 | 102.9378 | 6.6159 | 103 | 102.7657 | 103.9795 | 104 | 562.7488 | 19.7324 | 87.758 | 80.4075 | 217.3865 | 216.643 | 393.3936 | 84.0827 | 4.4958 | 84 | 1799.861 | 3.7435 | 1800 | 24.9655 | 2.4737 | 25 | 10000000000 | 35.448 | 30.2644 | 176.8911 | 89.4376 | 89.974 | 7.7643 | 90 | 10000000000 | 186.1933 | 203.8268 | 203.7331 | 192.9414 | 264.0181 | 266.4835 | 241.1501 | 10000000000 | 10000000000 | 39.9569 | 4.2371 | 40 | 10000000000 | 145 | 10000000000 | 40.0258 | 8.7976 | 40 | 88.6215 | 88.2695 | 53.8928 | 10000000000 | 90.0186 | 4.7616 | 90 | 95.2128 | 10000000000 | 88.4455 | 5 | 90 | 95.8671 | 14.3989 | -18.6725 | 45.3643 | 62.55 | 0.85408
Log | 4522 | 37.6833 | 2014-08-16 03:28 | C13EOAT_test | -0.0025 | 0.73091 | -0.37508 | 76.483 | 283.4717 | 112.5666 | 1.513 | -0.75916 | 4.0916 | 1.5 | 6.5528 | 24.3696 | 2.1804 | 0.69832 | 167.8166 | 99.08 | 3.9046 | 102.9846 | 6.6152 | 103 | 102.805 | 103.9744 | 104 | 563.8715 | 19.7324 | 87.5774 | 80.2392 | 217.3397 | 216.643 | 393.3936 | 83.9083 | 4.4962 | 84 | 1800.429 | 3.7426 | 1800 | 25.0115 | 2.4726 | 25 | 10000000000 | 35.4351 | 30.1773 | 176.8799 | 89.4421 | 89.9953 | 7.761 | 90 | 10000000000 | 186.1845 | 203.8719 | 204.0467 | 193.1602 | 263.2401 | 265.9123 | 240.3767 | 10000000000 | 10000000000 | 39.8657 | 4.2664 | 40 | 10000000000 | 145 | 10000000000 | 39.9803 | 8.7996 | 40 | 88.6021 | 88.2777 | 53.9433 | 10000000000 | 89.9885 | 4.7725 | 90 | 95.2016 | 10000000000 | 88.4399 | 5 | 90 | 95.8609 | 14.3992 | -18.8408 | 45.4641 | 62.55 | 0.85408
Log | 4523 | 37.6917 | 2014-08-16 03:29 | C13EOAT_test | -0.0025 | 0.73087 | -0.37508 | 77.2165 | 282.9607 | 112.9432 | 1.5128 | -0.7593 | 4.0916 | 1.5 | 6.606 | 24.3724 | 2.1804 | 0.69832 | 168.1621 | 99.08 | 3.8645 | 102.9445 | 6.6191 | 103 | 102.726 | 103.9771 | 104 | 567.3419 | 19.7324 | 87.7614 | 80.4007 | 217.3386 | 216.643 | 393.3936 | 84.0811 | 4.4975 | 84 | 1801.178 | 3.741 | 1800 | 25.03 | 2.472 | 25 | 10000000000 | 35.4223 | 30.1971 | 176.912 | 89.4502 | 89.9892 | 7.7618 | 90 | 10000000000 | 186.349 | 203.4052 | 204.3771 | 193.1138 | 262.836 | 266.608 | 239.7423 | 10000000000 | 10000000000 | 39.8454 | 4.3007 | 40 | 10000000000 | 145 | 10000000000 | 39.9875 | 8.7994 | 40 | 88.6105 | 88.3015 | 53.9577 | 10000000000 | 89.9853 | 4.7755 | 90 | 95.1871 | 10000000000 | 88.456 | 5 | 90 | 95.8633 | 14.4003 | -18.6792 | 45.6776 | 62.54 | 0.85408
Log | 4524 | 37.7 | 2014-08-16 03:29 | C13EOAT_test | -0.0025 | 0.73096 | -0.37508 | 79.1119 | 282.821 | 121.9201 | 1.5056 | -0.75922 | 4.0916 | 1.5 | 6.6251 | 24.33 | 2.1804 | 0.69832 | 167.7834 | 99.08 | 3.8767 | 102.9567 | 6.6213 | 103 | 102.613 | 103.9715 | 104 | 580.5418 | 19.7324 | 87.5721 | 80.2113 | 217.3954 | 216.643 | 393.05 | 83.8917 | 4.5001 | 84 | 1799.589 | 3.7434 | 1800 | 25.0578 | 2.4709 | 25 | 10000000000 | 35.4696 | 30.0999 | 176.8997 | 89.4402 | 89.9884 | 7.7616 | 90 | 10000000000 | 186.314 | 203.882 | 204.1023 | 192.9108 | 262.9532 | 265.5204 | 239.5243 | 10000000000 | 10000000000 | 39.7818 | 4.3475 | 40 | 10000000000 | 145 | 10000000000 | 39.9933 | 8.7996 | 40 | 88.5897 | 88.31 | 53.9654 | 10000000000 | 89.9897 | 4.777 | 90 | 95.1694 | 10000000000 | 88.4498 | 5 | 90 | 95.8704 | 14.4019 | -18.8687 | 45.7565 | 62.55 | 0.85394
Log | 4525 | 37.7084 | 2014-08-16 03:30 | C13EOAT_test | -0.0025 | 0.73109 | -0.37508 | 74.6531 | 282.7289 | 127.5539 | 1.486 | -0.75918 | 4.0916 | 1.5 | 6.6869 | 24.37 | 2.1804 | 0.69832 | 168.0008 | 99.08 | 3.8713 | 102.9513 | 6.6229 | 103 | 102.5918 | 103.9623 | 104 | 582.8043 | 19.7324 | 87.6735 | 80.3273 | 217.3866 | 216.643 | 393.3936 | 84.0004 | 4.5006 | 84 | 1799.865 | 3.7431 | 1800 | 24.9941 | 2.4719 | 25 | 10000000000 | 35.4295 | 30.1788 | 176.8633 | 89.4375 | 89.9595 | 7.7668 | 90 | 10000000000 | 186.1964 | 203.3616 | 204.1119 | 193.0903 | 262.7913 | 265.166 | 239.1358 | 10000000000 | 10000000000 | 39.7811 | 4.3991 | 40 | 10000000000 | 145 | 10000000000 | 39.9578 | 8.8021 | 40 | 88.5871 | 88.2762 | 53.9655 | 10000000000 | 89.9972 | 4.7796 | 90 | 95.1723 | 10000000000 | 88.4316 | 5 | 90 | 95.8587 | 14.4001 | -18.7527 | 45.9984 | 62.53 | 0.85403
Log | 4526 | 37.7167 | 2014-08-16 03:30 | C13EOAT_test | -0.0025 | 0.73087 | -0.37508 | 75.2648 | 283.1222 | 120.1836 | 1.5038 | -0.7591 | 4.0916 | 1.5 | 6.6914 | 24.3786 | 2.2434 | 0.69832 | 167.6026 | 99.08 | 3.8713 | 102.9513 | 6.626 | 103 | 102.6468 | 103.9614 | 104 | 581.4157 | 19.7323 | 87.472 | 80.1306 | 217.3575 | 216.643 | 393.3936 | 83.8013 | 4.5034 | 84 | 1800.246 | 3.7427 | 1800 | 25.0254 | 2.4709 | 25 | 10000000000 | 35.4776 | 30.1568 | 176.8826 | 89.4285 | 89.9636 | 7.7677 | 90 | 10000000000 | 186.2101 | 203.3525 | 203.9467 | 193.3696 | 262.101 | 264.5082 | 237.9145 | 10000000000 | 10000000000 | 39.8705 | 4.4386 | 40 | 10000000000 | 145 | 10000000000 | 39.9835 | 8.8019 | 40 | 88.6004 | 88.2823 | 53.8982 | 10000000000 | 89.9809 | 4.7911 | 90 | 95.1828 | 10000000000 | 88.4413 | 5 | 90 | 95.8453 | 14.3986 | -18.9494 | 46.0133 | 62.52 | 0.85407
Log | 4527 | 37.725 | 2014-08-16 03:31 | C13EOAT_test | -0.0025 | 0.72851 | -0.37508 | 76.4698 | 282.9324 | 110.6378 | 1.4752 | -0.75921 | 4.0916 | 1.5 | 6.6993 | 24.3718 | 2.1804 | 0.69832 | 168.1159 | 99.08 | 3.8713 | 102.9513 | 6.6277 | 103 | 102.7534 | 103.9833 | 104 | 576.5989 | 19.7323 | 87.7161 | 80.3997 | 217.35 | 216.643 | 393.3936 | 84.0579 | 4.5032 | 84 | 1800.005 | 3.743 | 1800 | 24.9749 | 2.4721 | 25 | 10000000000 | 35.4049 | 30.2166 | 176.8094 | 89.3848 | 89.989 | 7.7655 | 90 | 10000000000 | 186.1951 | 203.341 | 203.9491 | 193.1176 | 263.7396 | 265.2846 | 238.3066 | 10000000000 | 10000000000 | 40.0029 | 4.4515 | 40 | 10000000000 | 145 | 10000000000 | 39.9723 | 8.8039 | 40 | 88.575 | 88.2344 | 53.909 | 10000000000 | 89.9845 | 4.7942 | 90 | 95.1126 | 10000000000 | 88.4047 | 5 | 90 | 95.8463 | 14.3978 | -18.6803 | 46.0421 | 62.52 | 0.85407
Log | 4528 | 37.7333 | 2014-08-16 03:31 | C13EOAT_test | -0.0025 | 0.7309 | -0.37508 | 75.9838 | 283.0587 | 117.6636 | 1.5018 | -0.75909 | 4.0916 | 1.5 | 6.6787 | 24.3699 | 2.1804 | 0.69832 | 167.8142 | 99.08 | 3.8846 | 102.9646 | 6.6289 | 103 | 102.4782 | 103.9708 | 104 | 562.1489 | 19.7324 | 87.5745 | 80.2397 | 217.387 | 216.643 | 393.05 | 83.9071 | 4.5051 | 84 | 1799.772 | 3.7431 | 1800 | 24.9683 | 2.4727 | 25 | 10000000000 | 35.404 | 30.2094 | 176.841 | 89.4322 | 89.9507 | 7.7744 | 90 | 10000000000 | 186.3143 | 203.1163 | 204.4077 | 193.0091 | 263.5432 | 265.2502 | 237.6409 | 10000000000 | 10000000000 | 40.0961 | 4.4367 | 40 | 10000000000 | 145 | 10000000000 | 39.9581 | 8.8062 | 40 | 88.5893 | 88.2517 | 53.8358 | 10000000000 | 89.9918 | 4.7965 | 90 | 95.18 | 10000000000 | 88.4205 | 5 | 90 | 95.8487 | 14.3985 | -18.8403 | 45.9628 | 62.52 | 0.85408
Log | 4529 | 37.7417 | 2014-08-16 03:32 | C13EOAT_test | -0.0025 | 0.73056 | -0.37508 | 78.3208 | 282.8498 | 109.5617 | 1.5047 | -0.75925 | 4.0916 | 1.5 | 6.6476 | 24.3444 | 2.1804 | 0.69832 | 167.9895 | 99.08 | 3.8455 | 102.9255 | 6.6335 | 103 | 102.582 | 103.9856 | 104 | 559.7273 | 19.7324 | 87.6578 | 80.3317 | 217.3249 | 216.643 | 393.3936 | 83.9948 | 4.5062 | 84 | 1800.163 | 3.7425 | 1800 | 24.9718 | 2.4731 | 25 | 10000000000 | 35.371 | 30.1375 | 176.8698 | 89.4253 | 89.9846 | 7.7719 | 90 | 10000000000 | 186.2703 | 203.6281 | 203.8886 | 192.9645 | 263.3713 | 265.25 | 238.4998 | 10000000000 | 10000000000 | 40.1262 | 4.4069 | 40 | 10000000000 | 145 | 10000000000 | 39.9071 | 8.8106 | 40 | 88.5936 | 88.2762 | 53.8253 | 10000000000 | 89.9838 | 4.8043 | 90 | 95.1708 | 10000000000 | 88.4349 | 4.9999 | 90 | 95.8652 | 14.3978 | -18.7483 | 45.8382 | 62.52 | 0.85408
Log | 4530 | 37.75 | 2014-08-16 03:32 | C13EOAT_test | -0.0025 | 0.73094 | -0.37508 | 76.8372 | 283.1805 | 114.9229 | 1.5234 | -0.75916 | 4.0916 | 1.5 | 6.6037 | 24.3716 | 2.1804 | 0.69832 | 167.8098 | 99.08 | 3.875 | 102.955 | 6.6348 | 103 | 102.5409 | 103.9674 | 104 | 563.2542 | 19.7324 | 87.5751 | 80.2348 | 217.3877 | 216.643 | 393.3936 | 83.9049 | 4.5075 | 84 | 1799.982 | 3.7423 | 1800 | 24.9455 | 2.4745 | 25 | 10000000000 | 35.399 | 30.2249 | 176.8393 | 89.4328 | 89.9615 | 7.7785 | 90 | 10000000000 | 186.1852 | 204.0605 | 204.0566 | 193.1727 | 262.647 | 265.5204 | 239.0882 | 10000000000 | 10000000000 | 40.1953 | 4.3677 | 40 | 10000000000 | 145 | 10000000000 | 39.9303 | 8.8121 | 40 | 88.5872 | 88.2521 | 53.7586 | 10000000000 | 89.9957 | 4.8069 | 90 | 95.1685 | 10000000000 | 88.4197 | 5 | 90 | 95.8679 | 14.4018 | -18.8453 | 45.6712 | 62.51 | 0.85408
Log | 4531 | 37.7584 | 2014-08-16 03:33 | C13EOAT_test | -0.0025 | 0.73078 | -0.37508 | 75.9221 | 282.1275 | 129.1309 | 1.5087 | -0.7592 | 4.0916 | 1.5 | 6.5791 | 24.3677 | 2.1804 | 0.69832 | 167.9057 | 99.08 | 3.8448 | 102.9248 | 6.6384 | 103 | 102.6293 | 103.973 | 104 | 569.5732 | 19.7324 | 87.632 | 80.2737 | 217.3655 | 216.643 | 393.3936 | 83.9529 | 4.5094 | 84 | 1800.156 | 3.7419 | 1800 | 24.9186 | 2.4763 | 25 | 10000000000 | 35.3429 | 30.2681 | 176.913 | 89.3996 | 89.9408 | 7.7849 | 90 | 10000000000 | 186.2827 | 204.4442 | 204.4109 | 193.2605 | 262.5407 | 264.8298 | 238.4663 | 10000000000 | 10000000000 | 40.1824 | 4.3219 | 40 | 10000000000 | 145 | 10000000000 | 39.9064 | 8.8163 | 40 | 88.5895 | 88.3235 | 53.7984 | 10000000000 | 89.975 | 4.8199 | 90 | 95.1727 | 10000000000 | 88.4565 | 4.9999 | 90 | 95.8701 | 14.3995 | -18.8063 | 45.5693 | 62.51 | 0.85408
Log | 4532 | 37.7667 | 2014-08-16 03:33 | C13EOAT_test | -0.0025 | 0.73128 | -0.37508 | 76.968 | 282.0215 | 95.7854 | 1.5039 | -0.75914 | 4.0916 | 1.5 | 6.5562 | 24.3432 | 2.1804 | 0.69832 | 167.752 | 99.08 | 3.8916 | 102.9716 | 6.6385 | 103 | 102.616 | 103.9677 | 104 | 579.6743 | 19.7324 | 87.5593 | 80.1927 | 217.3737 | 216.643 | 393.3936 | 83.876 | 4.5112 | 84 | 1800.069 | 3.7419 | 1800 | 24.896 | 2.4782 | 25 | 10000000000 | 35.3394 | 30.186 | 176.8868 | 89.3745 | 89.9694 | 7.7834 | 90 | 10000000000 | 186.2768 | 204.616 | 204.8501 | 193.2908 | 262.6832 | 264.2126 | 239.2436 | 10000000000 | 10000000000 | 40.1336 | 4.2858 | 40 | 10000000000 | 145 | 10000000000 | 39.9048 | 8.8196 | 40 | 88.5928 | 88.2939 | 53.7765 | 10000000000 | 89.9855 | 4.822 | 90 | 95.1603 | 10000000000 | 88.4434 | 5 | 90 | 95.8678 | 14.4013 | -18.8873 | 45.4816 | 62.51 | 0.85408
Log | 4533 | 37.775 | 2014-08-16 03:34 | C13EOAT_test | -0.0025 | 0.73109 | -0.37508 | 74.4261 | 282.613 | 110.373 | 1.5045 | -0.75921 | 4.0917 | 1.5 | 6.5492 | 24.3491 | 2.1823 | 0.69832 | 168.0242 | 99.08 | 3.885 | 102.965 | 6.6394 | 103 | 102.7468 | 103.9745 | 104 | 584.0037 | 19.7324 | 87.6876 | 80.3366 | 217.3308 | 216.643 | 393.3936 | 84.0121 | 4.5105 | 84 | 1800.63 | 3.7409 | 1800 | 24.8933 | 2.4798 | 25 | 10000000000 | 35.3317 | 30.2067 | 176.8624 | 89.413 | 89.9652 | 7.7868 | 90 | 10000000000 | 186.2611 | 203.8031 | 204.5849 | 193.3129 | 262.5926 | 264.9472 | 239.1046 | 10000000000 | 10000000000 | 40.0778 | 4.2593 | 40 | 10000000000 | 145 | 10000000000 | 39.9232 | 8.8215 | 40 | 88.5849 | 88.2775 | 53.7636 | 10000000000 | 90.001 | 4.8193 | 90 | 95.1813 | 10000000000 | 88.4312 | 5 | 90 | 95.869 | 14.4007 | -18.7434 | 45.4527 | 62.51 | 0.85408
Log | 4534 | 37.7833 | 2014-08-16 03:34 | C13EOAT_test | -0.0025 | 0.73098 | -0.37508 | 77.7436 | 282.7513 | 114.2917 | 1.5064 | -0.75912 | 4.0916 | 1.5 | 6.5766 | 24.3747 | 2.2064 | 0.69832 | 167.8533 | 99.08 | 3.8507 | 102.9307 | 6.6453 | 103 | 102.769 | 103.9461 | 104 | 578.0234 | 19.7324 | 87.6008 | 80.2525 | 217.378 | 216.643 | 393.3936 | 83.9266 | 4.5123 | 84 | 1799.945 | 3.742 | 1800 | 24.8862 | 2.4815 | 25 | 10000000000 | 35.3582 | 30.1534 | 176.8429 | 89.4316 | 89.9758 | 7.7875 | 90 | 10000000000 | 186.3244 | 203.3667 | 204.5989 | 193.3768 | 262.8616 | 264.8382 | 239.1768 | 10000000000 | 10000000000 | 39.9598 | 4.2603 | 40 | 10000000000 | 145 | 10000000000 | 39.9794 | 8.8205 | 40 | 88.6073 | 88.2356 | 53.7377 | 10000000000 | 89.9974 | 4.8209 | 90 | 95.1789 | 10000000000 | 88.4215 | 5 | 90 | 95.8662 | 14.3998 | -18.8275 | 45.5599 | 62.5 | 0.85408
Log | 4535 | 37.7917 | 2014-08-16 03:35 | C13EOAT_test | -0.0025 | 0.72818 | -0.37508 | 76.5001 | 283.1316 | 118.4339 | 1.5052 | -0.75921 | 4.0917 | 1.5 | 6.6544 | 24.3775 | 2.1804 | 0.69832 | 168.1924 | 99.08 | 3.8581 | 102.9381 | 6.6467 | 103 | 102.8344 | 103.9692 | 104 | 570.7396 | 19.7324 | 87.769 | 80.4234 | 217.4173 | 216.643 | 393.3936 | 84.0962 | 4.5124 | 84 | 1800.155 | 3.7416 | 1800 | 24.9042 | 2.4826 | 25 | 10000000000 | 35.3839 | 30.1358 | 176.8063 | 89.4566 | 89.9705 | 7.7906 | 90 | 10000000000 | 186.2376 | 202.7121 | 204.6757 | 193.1983 | 262.8282 | 265.4141 | 241.001 | 10000000000 | 10000000000 | 39.9049 | 4.2824 | 40 | 10000000000 | 145 | 10000000000 | 40.0137 | 8.8195 | 40 | 88.5963 | 88.21 | 53.7306 | 10000000000 | 90.0211 | 4.8149 | 90 | 95.1934 | 10000000000 | 88.4032 | 5 | 90 | 95.8664 | 14.4014 | -18.6566 | 45.8719 | 62.51 | 0.85408
Log | 4536 | 37.8 | 2014-08-16 03:35 | C13EOAT_test | -0.0025 | 0.73074 | -0.37508 | 78.4865 | 282.7709 | 113.1192 | 1.4985 | -0.75913 | 4.0917 | 1.5 | 6.7006 | 24.3731 | 2.1817 | 0.69832 | 167.8323 | 99.08 | 3.8779 | 102.9579 | 6.6485 | 103 | 102.839 | 103.9676 | 104 | 561.6302 | 19.7323 | 87.5843 | 80.248 | 217.3608 | 216.643 | 393.3936 | 83.9162 | 4.5133 | 84 | 1799.945 | 3.7418 | 1800 | 24.9596 | 2.4825 | 25 | 10000000000 | 35.3858 | 30.1247 | 176.8619 | 89.4509 | 89.9801 | 7.7908 | 90 | 10000000000 | 186.2065 | 202.8634 | 204.9423 | 193.4182 | 263.1196 | 265.2318 | 240.1288 | 10000000000 | 10000000000 | 39.7833 | 4.3189 | 40 | 10000000000 | 145 | 10000000000 | 40.0174 | 8.8188 | 40 | 88.6088 | 88.2531 | 53.7866 | 10000000000 | 90.0066 | 4.8208 | 90 | 95.1729 | 10000000000 | 88.4309 | 5 | 90 | 95.866 | 14.4008 | -18.832 | 46.0523 | 62.51 | 0.85408
Log | 4537 | 37.8083 | 2014-08-16 03:36 | C13EOAT_test | -0.0025 | 0.73064 | -0.37508 | 76.1709 | 282.8405 | 114.5792 | 1.4934 | -0.75922 | 4.0917 | 1.5 | 6.6995 | 24.3339 | 2.1804 | 0.69832 | 167.9762 | 99.08 | 3.8781 | 102.9581 | 6.649 | 103 | 102.8741 | 103.9544 | 104 | 562.8596 | 19.7324 | 87.6611 | 80.3151 | 217.3393 | 216.643 | 393.3936 | 83.9881 | 4.5136 | 84 | 1800.303 | 3.7414 | 1800 | 24.9442 | 2.4833 | 25 | 10000000000 | 35.3765 | 30.1273 | 176.8906 | 89.4582 | 89.9962 | 7.7894 | 90 | 10000000000 | 186.2656 | 203.8651 | 204.6326 | 193.1701 | 263.0569 | 265.1867 | 239.8041 | 10000000000 | 10000000000 | 39.7928 | 4.3659 | 40 | 10000000000 | 145 | 10000000000 | 40.0543 | 8.816 | 40 | 88.6036 | 88.2869 | 53.7597 | 10000000000 | 89.9972 | 4.8251 | 90 | 95.1674 | 10000000000 | 88.4453 | 5 | 90 | 95.8734 | 14.401 | -18.7649 | 46.0487 | 62.49 | 0.85408
Log | 4538 | 37.8167 | 2014-08-16 03:36 | C13EOAT_test | -0.0025 | 0.73026 | -0.37508 | 79.1178 | 282.6393 | 116.2439 | 1.5142 | -0.75918 | 4.0917 | 1.5 | 6.7005 | 24.3723 | 2.1804 | 0.69832 | 168.0534 | 99.08 | 3.8574 | 102.9374 | 6.6534 | 103 | 102.6748 | 103.9917 | 104 | 572.3613 | 19.7324 | 87.6943 | 80.3591 | 217.3354 | 216.643 | 393.05 | 84.0267 | 4.513 | 84 | 1800.042 | 3.7418 | 1800 | 24.9334 | 2.4843 | 25 | 10000000000 | 35.4326 | 30.1455 | 176.8872 | 89.4576 | 89.9766 | 7.793 | 90 | 10000000000 | 186.3661 | 204.1819 | 204.9247 | 193.216 | 263.2482 | 266.0476 | 239.4503 | 10000000000 | 10000000000 | 39.8045 | 4.4128 | 40 | 10000000000 | 145 | 10000000000 | 40.0511 | 8.8147 | 40 | 88.6036 | 88.2836 | 53.7373 | 10000000000 | 89.9865 | 4.8292 | 90 | 95.143 | 10000000000 | 88.4436 | 5 | 90 | 95.8672 | 14.402 | -18.7209 | 46.0541 | 62.49 | 0.85408
Log | 4539 | 37.825 | 2014-08-16 03:37 | C13EOAT_test | -0.0025 | 0.73119 | -0.37508 | 76.7245 | 283.2106 | 103.2546 | 1.509 | -0.75914 | 4.0916 | 1.5 | 6.6734 | 24.3705 | 2.1804 | 0.69832 | 167.5906 | 99.08 | 3.8781 | 102.9581 | 6.6535 | 103 | 102.7861 | 103.9815 | 104 | 575.0683 | 19.7324 | 87.4659 | 80.1248 | 217.3717 | 216.643 | 393.3936 | 83.7953 | 4.5161 | 84 | 1800.08 | 3.7416 | 1800 | 24.9174 | 2.4855 | 25 | 10000000000 | 35.3902 | 30.1116 | 176.9508 | 89.4716 | 90.0294 | 7.784 | 90 | 10000000000 | 186.3044 | 203.9055 | 204.9454 | 193.2769 | 262.5898 | 265.0339 | 239.3113 | 10000000000 | 10000000000 | 39.8777 | 4.4452 | 40 | 10000000000 | 145 | 10000000000 | 40.0548 | 8.8127 | 40 | 88.6117 | 88.3391 | 53.7632 | 10000000000 | 89.9893 | 4.8265 | 90 | 95.1573 | 10000000000 | 88.4754 | 5 | 90 | 95.8657 | 14.4022 | -18.9552 | 45.9486 | 62.48 | 0.85408
Log | 4540 | 37.8333 | 2014-08-16 03:37 | C13EOAT_test | -0.0025 | 0.73087 | -0.37508 | 76.1434 | 282.6389 | 123.018 | 1.4997 | -0.75927 | 4.0916 | 1.5 | 6.6529 | 24.305 | 2.1813 | 0.69832 | 167.9724 | 99.08 | 3.8577 | 102.9377 | 6.6585 | 103 | 102.6371 | 103.9796 | 104 | 585.6556 | 19.6593 | 87.653 | 80.3194 | 217.3465 | 216.643 | 393.3936 | 83.9862 | 4.5177 | 84 | 1799.747 | 3.7421 | 1800 | 24.9115 | 2.4867 | 25 | 10000000000 | 35.4543 | 30.0948 | 176.9004 | 89.4893 | 90.0232 | 7.7844 | 90 | 10000000000 | 186.3228 | 204.1196 | 204.8079 | 193.3013 | 262.4549 | 264.7926 | 238.7449 | 10000000000 | 10000000000 | 40.0057 | 4.4533 | 40 | 10000000000 | 145 | 10000000000 | 40.0559 | 8.8108 | 40 | 88.6002 | 88.3002 | 53.7103 | 10000000000 | 90.0049 | 4.8181 | 90 | 95.155 | 10000000000 | 88.4502 | 5 | 90 | 95.8459 | 14.3991 | -18.7605 | 45.8616 | 62.49 | 0.85408
Log | 4541 | 37.8417 | 2014-08-16 03:38 | C13EOAT_test | -0.0025 | 0.73062 | -0.37508 | 76.1175 | 282.3979 | 110.1266 | 1.4999 | -0.75913 | 4.0917 | 1.5 | 6.5995 | 24.3798 | 2.1804 | 0.69832 | 168.0252 | 99.08 | 3.903 | 102.983 | 6.6566 | 103 | 102.7814 | 103.962 | 104 | 583.8021 | 19.7312 | 87.683 | 80.3422 | 217.3568 | 216.643 | 393.05 | 84.0126 | 4.5172 | 84 | 1799.641 | 3.7425 | 1800 | 24.9006 | 2.4881 | 25 | 10000000000 | 35.3995 | 30.1731 | 176.8732 | 89.4462 | 90.0034 | 7.7862 | 90 | 10000000000 | 186.3998 | 204.3495 | 205.3563 | 193.3728 | 262.4991 | 266.2407 | 238.8855 | 10000000000 | 10000000000 | 40.1141 | 4.4393 | 40 | 10000000000 | 145 | 10000000000 | 40.0541 | 8.8088 | 40 | 88.6099 | 88.2633 | 53.7017 | 10000000000 | 90.0014 | 4.8154 | 90 | 95.1902 | 10000000000 | 88.4366 | 5 | 90 | 95.8534 | 14.396 | -18.7378 | 45.6438 | 62.48 | 0.85408
Log | 4542 | 37.85 | 2014-08-16 03:38 | C13EOAT_test | -0.0025 | 0.73118 | -0.37508 | 76.1122 | 283.1049 | 122.2519 | 1.5108 | -0.75923 | 4.0917 | 1.5 | 6.5753 | 24.4121 | 2.1809 | 0.69832 | 168.0195 | 99.08 | 3.875 | 102.955 | 6.6605 | 103 | 102.7132 | 103.9778 | 104 | 573.4685 | 19.7324 | 87.6774 | 80.3421 | 217.3597 | 216.643 | 393.05 | 84.0097 | 4.5164 | 84 | 1800.052 | 3.7417 | 1800 | 24.8913 | 2.4899 | 25 | 10000000000 | 35.401 | 30.1103 | 176.8724 | 89.4701 | 90.0206 | 7.7821 | 90 | 10000000000 | 186.3127 | 204.1681 | 204.6779 | 193.4142 | 262.6591 | 264.8541 | 238.4741 | 10000000000 | 10000000000 | 40.1504 | 4.4111 | 40 | 10000000000 | 145 | 10000000000 | 40.0949 | 8.8049 | 40 | 88.6171 | 88.2553 | 53.7393 | 10000000000 | 90.0065 | 4.8107 | 90 | 95.1818 | 10000000000 | 88.4362 | 5 | 90 | 95.847 | 14.4003 | -18.7379 | 45.5554 | 62.48 | 0.85408
Log | 4543 | 37.8584 | 2014-08-16 03:39 | C13EOAT_test | -0.0025 | 0.73056 | -0.37508 | 82.004 | 282.925 | 113.7468 | 1.5008 | -0.75926 | 4.0917 | 1.5 | 6.5533 | 24.4166 | 2.1804 | 0.69832 | 168.011 | 99.08 | 3.8675 | 102.9475 | 6.6631 | 103 | 102.7984 | 103.9637 | 104 | 562.5115 | 19.7324 | 87.677 | 80.334 | 217.3357 | 216.643 | 393.3936 | 84.0055 | 4.5157 | 84 | 1800.166 | 3.7416 | 1800 | 24.8585 | 2.4924 | 25 | 10000000000 | 35.3355 | 30.0841 | 176.8657 | 89.4821 | 90.0132 | 7.7818 | 90 | 10000000000 | 186.295 | 204.6597 | 205.7776 | 193.3274 | 262.9247 | 264.612 | 237.6421 | 10000000000 | 10000000000 | 40.1358 | 4.3757 | 40 | 10000000000 | 145 | 10000000000 | 40.0098 | 8.8074 | 40 | 88.6126 | 88.2531 | 53.7093 | 10000000000 | 89.9986 | 4.8103 | 90 | 95.1763 | 10000000000 | 88.4329 | 5 | 90 | 95.861 | 14.4011 | -18.746 | 45.4697 | 62.48 | 0.85408
Log | 4544 | 37.8667 | 2014-08-16 03:39 | C13EOAT_test | -0.0025 | 0.73091 | -0.37508 | 79.2061 | 282.7502 | 102.6943 | 1.5217 | -0.75917 | 4.0917 | 1.5 | 6.5739 | 24.3721 | 2.1804 | 0.69832 | 167.7 | 99.08 | 3.8577 | 102.9376 | 6.6673 | 103 | 102.6223 | 103.9697 | 104 | 561.1749 | 19.7324 | 87.5204 | 80.1796 | 217.3809 | 216.643 | 393.05 | 83.85 | 4.5165 | 84 | 1800.037 | 3.7419 | 1800 | 24.9131 | 2.4929 | 25 | 10000000000 | 35.3436 | 30.1222 | 176.8751 | 89.4713 | 89.9972 | 7.7829 | 90 | 10000000000 | 186.2154 | 203.8739 | 204.1475 | 192.8371 | 263.5062 | 266.0584 | 239.0328 | 10000000000 | 10000000000 | 40.1872 | 4.3361 | 40 | 10000000000 | 145 | 10000000000 | 40.0127 | 8.8064 | 40 | 88.5994 | 88.2758 | 53.7042 | 10000000000 | 90.0036 | 4.8073 | 90 | 95.1443 | 10000000000 | 88.4376 | 5 | 90 | 95.8682 | 14.3999 | -18.9004 | 45.5493 | 62.47 | 0.85408
Log | 4545 | 37.875 | 2014-08-16 03:40 | C13EOAT_test | -0.0025 | 0.73083 | -0.37508 | 77.0539 | 282.7917 | 111.2442 | 1.5074 | -0.75929 | 4.0917 | 1.5 | 6.6065 | 24.3722 | 2.1804 | 0.69832 | 168.0328 | 99.08 | 3.8442 | 102.9242 | 6.6705 | 103 | 102.5401 | 103.9852 | 104 | 571.4042 | 19.7324 | 87.6869 | 80.3459 | 217.3616 | 216.643 | 393.05 | 84.0164 | 4.516 | 84 | 1799.963 | 3.7419 | 1800 | 24.9349 | 2.4938 | 25 | 10000000000 | 35.3478 | 30.1498 | 176.9048 | 89.5047 | 90.0133 | 7.778 | 90 | 10000000000 | 186.3978 | 204.1146 | 204.9702 | 193.1115 | 262.7986 | 264.8332 | 237.7749 | 10000000000 | 10000000000 | 40.1713 | 4.295 | 40 | 10000000000 | 145 | 10000000000 | 39.9977 | 8.8071 | 40 | 88.5981 | 88.3067 | 53.7623 | 10000000000 | 89.994 | 4.8105 | 90 | 95.1523 | 10000000000 | 88.4524 | 5 | 90 | 95.8613 | 14.4002 | -18.7341 | 45.6794 | 62.47 | 0.85408
Log | 4546 | 37.8833 | 2014-08-16 03:40 | C13EOAT_test | -0.0025 | 0.72762 | -0.37508 | 77.3437 | 282.4708 | 117.6298 | 1.4694 | -0.7592 | 4.0917 | 1.5 | 6.6242 | 24.3751 | 2.1829 | 0.69832 | 168.1668 | 99.0725 | 3.8576 | 102.9301 | 6.6741 | 103 | 102.6493 | 103.986 | 104 | 582.0077 | 19.7324 | 87.7427 | 80.4241 | 217.338 | 216.643 | 393.05 | 84.0834 | 4.5159 | 84 | 1800.305 | 3.7414 | 1800 | 24.9829 | 2.4937 | 25 | 10000000000 | 35.4364 | 30.1099 | 176.8867 | 89.4821 | 90.0524 | 7.77 | 90 | 10000000000 | 186.4619 | 203.8743 | 204.3441 | 193.4523 | 263.7925 | 265.8274 | 238.6176 | 10000000000 | 10000000000 | 40.069 | 4.2733 | 40 | 10000000000 | 145 | 10000000000 | 40.0061 | 8.8068 | 40 | 88.5873 | 88.2994 | 53.7919 | 10000000000 | 90.0172 | 4.8023 | 90 | 95.1911 | 10000000000 | 88.4433 | 5 | 90 | 95.8654 | 14.4002 | -18.6484 | 45.7498 | 62.46 | 0.85408
Log | 4547 | 37.8917 | 2014-08-16 03:41 | C13EOAT_test | -0.0025 | 0.73073 | -0.37508 | 79.3022 | 282.7462 | 120.7995 | 1.4995 | -0.75918 | 4.0917 | 1.5 | 6.7002 | 24.5217 | 2.2665 | 0.69832 | 168.0154 | 99.08 | 3.8811 | 102.9611 | 6.6743 | 103 | 102.7104 | 103.9558 | 104 | 580.5579 | 19.7324 | 87.6779 | 80.3374 | 217.3441 | 216.643 | 393.05 | 84.0077 | 4.517 | 84 | 1799.643 | 3.7427 | 1800 | 24.9838 | 2.4942 | 25 | 10000000000 | 35.4934 | 30.0652 | 176.8802 | 89.4625 | 90.038 | 7.7704 | 90 | 10000000000 | 186.4132 | 203.6362 | 203.961 | 192.9067 | 264.123 | 265.7101 | 238.898 | 10000000000 | 10000000000 | 39.9419 | 4.2759 | 40 | 10000000000 | 145 | 10000000000 | 39.971 | 8.8091 | 40 | 88.6179 | 88.2622 | 53.7953 | 10000000000 | 90.0075 | 4.8055 | 90 | 95.1723 | 10000000000 | 88.4401 | 5 | 90 | 95.8591 | 14.4005 | -18.7426 | 46.0504 | 62.44 | 0.85408
Log | 4548 | 37.9 | 2014-08-16 03:41 | C13EOAT_test | -0.0025 | 0.73088 | -0.37508 | 76.9727 | 282.4191 | 110.0249 | 1.5036 | -0.75931 | 4.0917 | 1.5 | 6.7277 | 24.3718 | 2.1804 | 0.69832 | 167.9944 | 99.0648 | 3.8374 | 102.9021 | 6.6829 | 103 | 102.7636 | 103.9875 | 104 | 571.3401 | 19.7324 | 87.6635 | 80.3308 | 217.3217 | 216.643 | 393.3936 | 83.9972 | 4.5171 | 84 | 1799.715 | 3.743 | 1800 | 25.0111 | 2.4935 | 25 | 10000000000 | 35.4509 | 30.1032 | 176.8861 | 89.4858 | 89.9973 | 7.7757 | 90 | 10000000000 | 186.3438 | 203.6329 | 204.3977 | 192.9974 | 262.8871 | 265.3449 | 239.0431 | 10000000000 | 10000000000 | 39.8635 | 4.3022 | 40 | 10000000000 | 145 | 10000000000 | 39.9856 | 8.809 | 40 | 88.6102 | 88.2759 | 53.8066 | 10000000000 | 89.9778 | 4.8175 | 90 | 95.1594 | 10000000000 | 88.443 | 5 | 90 | 95.8568 | 14.3954 | -18.7339 | 46.1466 | 62.46 | 0.85408
Log | 4549 | 37.9083 | 2014-08-16 03:42 | C13EOAT_test | -0.0025 | 0.72862 | -0.37508 | 75.5708 | 282.9399 | 119.6314 | 1.5105 | -0.75923 | 4.0918 | 1.5 | 6.7242 | 24.3185 | 2.1804 | 0.69832 | 168.1996 | 99.0649 | 3.8586 | 102.9235 | 6.6848 | 103 | 102.6509 | 103.9657 | 104 | 567.5876 | 19.7324 | 87.7621 | 80.4374 | 217.3383 | 216.643 | 393.3936 | 84.0998 | 4.516 | 84 | 1799.746 | 3.7431 | 1800 | 24.9962 | 2.4938 | 25 | 10000000000 | 35.476 | 30.1641 | 176.8565 | 89.4466 | 90.0126 | 7.7725 | 90 | 10000000000 | 186.3383 | 203.635 | 203.7188 | 193.1238 | 263.2282 | 265.1051 | 239.1014 | 10000000000 | 10000000000 | 39.812 | 4.3356 | 40 | 10000000000 | 145 | 10000000000 | 39.9783 | 8.8103 | 40 | 88.6227 | 88.2338 | 53.7783 | 10000000000 | 89.9672 | 4.8231 | 90 | 95.1562 | 10000000000 | 88.4283 | 5 | 90 | 95.8626 | 14.4001 | -18.6275 | 46.1417 | 62.45 | 0.85408
Log | 4550 | 37.9167 | 2014-08-16 03:42 | C13EOAT_test | -0.0025 | 0.73087 | -0.37508 | 74.6188 | 282.374 | 106.4919 | 1.5023 | -0.75922 | 4.0918 | 1.5 | 6.7221 | 24.3713 | 2.1804 | 0.69832 | 168.0291 | 99.0744 | 3.8509 | 102.9254 | 6.689 | 103 | 102.538 | 103.9598 | 104 | 565.0544 | 19.7324 | 87.6813 | 80.3479 | 217.3197 | 216.643 | 393.3936 | 84.0146 | 4.5161 | 84 | 1800.509 | 3.7423 | 1800 | 24.9701 | 2.4946 | 25 | 10000000000 | 35.4712 | 30.1893 | 176.8826 | 89.4546 | 90.001 | 7.7737 | 90 | 10000000000 | 186.223 | 203.3129 | 203.8515 | 193.1713 | 263.2238 | 264.9033 | 240.4204 | 10000000000 | 10000000000 | 39.8055 | 4.3759 | 40 | 10000000000 | 145 | 10000000000 | 39.9487 | 8.8128 | 40 | 88.6139 | 88.2687 | 53.7279 | 10000000000 | 89.9675 | 4.8256 | 90 | 95.1566 | 10000000000 | 88.4413 | 5 | 90 | 95.851 | 14.3993 | -18.7266 | 46.1322 | 62.44 | 0.85408
Log | 4551 | 37.925 | 2014-08-16 03:43 | C13EOAT_test | -0.0025 | 0.73095 | -0.37508 | 78.6815 | 282.7498 | 124.6475 | 1.5001 | -0.7592 | 4.0918 | 1.5 | 6.7031 | 24.3655 | 2.1804 | 0.69832 | 168.2118 | 99.0651 | 3.8578 | 102.9228 | 6.6923 | 103 | 102.6685 | 103.9531 | 104 | 574.5532 | 19.7324 | 87.7578 | 80.454 | 217.327 | 216.643 | 393.3936 | 84.1059 | 4.5157 | 84 | 1800.264 | 3.7427 | 1800 | 24.9627 | 2.4952 | 25 | 10000000000 | 35.4458 | 30.096 | 176.9241 | 89.4542 | 90.0337 | 7.7685 | 90 | 10000000000 | 186.275 | 204.1422 | 204.1745 | 192.8013 | 263.5211 | 265.6626 | 240.2168 | 10000000000 | 10000000000 | 39.8111 | 4.4164 | 40 | 10000000000 | 145 | 10000000000 | 39.9704 | 8.813 | 40 | 88.6051 | 88.319 | 53.7123 | 10000000000 | 89.9964 | 4.8184 | 90 | 95.1436 | 10000000000 | 88.4621 | 4.9998 | 90 | 95.842 | 14.3982 | -18.6111 | 46.0574 | 62.43 | 0.85408
Log | 4552 | 37.9333 | 2014-08-16 03:43 | C13EOAT_test | -0.0025 | 0.73027 | -0.37508 | 74.7862 | 282.748 | 112.0187 | 1.5008 | -0.75932 | 4.0918 | 1.5 | 6.6771 | 24.4656 | 2.2484 | 0.69832 | 167.9989 | 99.05 | 3.8372 | 102.8872 | 6.7005 | 103 | 102.6389 | 103.9562 | 104 | 580.2132 | 19.7324 | 87.6629 | 80.336 | 217.331 | 216.643 | 393.05 | 83.9995 | 4.516 | 84 | 1800.102 | 3.7429 | 1800 | 24.957 | 2.496 | 25 | 10000000000 | 35.4881 | 30.1614 | 176.9143 | 89.4843 | 90.0042 | 7.7731 | 90 | 10000000000 | 186.3468 | 204.1294 | 204.8125 | 193.243 | 263.359 | 265.6022 | 239.7996 | 10000000000 | 10000000000 | 39.9134 | 4.4459 | 40 | 10000000000 | 145 | 10000000000 | 39.9653 | 8.8148 | 40 | 88.6012 | 88.313 | 53.6821 | 10000000000 | 90 | 4.8205 | 90 | 95.1553 | 10000000000 | 88.4571 | 5 | 90 | 95.837 | 14.401 | -18.714 | 45.9615 | 62.44 | 0.85408
Log | 4553 | 37.9417 | 2014-08-16 03:44 | C13EOAT_test | -0.0025 | 0.73091 | -0.37508 | 76.8216 | 282.5966 | 112.2127 | 1.5137 | -0.75924 | 4.0917 | 1.5 | 6.6045 | 24.3796 | 2.1804 | 0.69832 | 167.9419 | 99.0513 | 3.8462 | 102.8974 | 6.7038 | 103 | 102.5574 | 103.9498 | 104 | 580.376 | 19.7324 | 87.6425 | 80.2994 | 217.324 | 216.643 | 393.05 | 83.9709 | 4.5171 | 84 | 1799.933 | 3.7433 | 1800 | 24.9292 | 2.4972 | 25 | 10000000000 | 35.4303 | 30.0942 | 176.914 | 89.4516 | 89.9854 | 7.7762 | 90 | 10000000000 | 186.4114 | 203.3957 | 204.9066 | 193.3837 | 262.7797 | 265.5309 | 239.6921 | 10000000000 | 10000000000 | 40.0087 | 4.4567 | 40 | 10000000000 | 145 | 10000000000 | 39.9513 | 8.817 | 40 | 88.6157 | 88.2983 | 53.6947 | 10000000000 | 90.0058 | 4.8183 | 90 | 95.1781 | 10000000000 | 88.457 | 5 | 90 | 95.8366 | 14.3952 | -18.7519 | 45.6624 | 62.44 | 0.85408
Log | 4554 | 37.95 | 2014-08-16 03:44 | C13EOAT_test | -0.0025 | 0.73056 | -0.37508 | 76.8231 | 282.3841 | 120.0812 | 1.5153 | -0.7593 | 4.0917 | 1.5 | 6.5486 | 24.3798 | 2.1804 | 0.69832 | 167.8736 | 99.05 | 3.8238 | 102.8738 | 6.7115 | 103 | 102.7044 | 103.9537 | 104 | 576.0891 | 19.7317 | 87.6128 | 80.2608 | 217.3197 | 216.643 | 393.05 | 83.9368 | 4.5161 | 84 | 1799.628 | 3.7438 | 1800 | 24.9341 | 2.4979 | 25 | 10000000000 | 35.4016 | 30.1694 | 176.8943 | 89.4267 | 89.9899 | 7.7755 | 90 | 10000000000 | 186.4305 | 203.1993 | 204.4561 | 193.3944 | 263.4134 | 265.4613 | 239.6703 | 10000000000 | 10000000000 | 40.1004 | 4.4402 | 40 | 10000000000 | 145 | 10000000000 | 39.9188 | 8.82 | 40 | 88.6064 | 88.2879 | 53.7017 | 10000000000 | 89.9985 | 4.82 | 90 | 95.191 | 10000000000 | 88.4472 | 5 | 90 | 95.8233 | 14.3956 | -18.7892 | 45.4411 | 62.43 | 0.85408
Log | 4555 | 37.9583 | 2014-08-16 03:45 | C13EOAT_test | -0.0025 | 0.73081 | -0.37508 | 75.7291 | 282.5546 | 104.878 | 1.499 | -0.75924 | 4.0918 | 1.5 | 6.5499 | 24.3982 | 2.1921 | 0.69832 | 167.9505 | 99.05 | 3.8984 | 102.9484 | 6.71 | 103 | 102.7241 | 103.9746 | 104 | 568.6107 | 19.728 | 87.6445 | 80.306 | 217.3898 | 216.643 | 393.05 | 83.9753 | 4.5161 | 84 | 1800.489 | 3.7425 | 1800 | 24.9561 | 2.4984 | 25 | 10000000000 | 35.4126 | 30.1292 | 176.9262 | 89.4714 | 90.0227 | 7.7704 | 90 | 10000000000 | 186.387 | 204.0421 | 204.4652 | 193.2003 | 263.4368 | 265.3692 | 239.8434 | 10000000000 | 10000000000 | 40.119 | 4.4132 | 40 | 10000000000 | 145 | 10000000000 | 39.9725 | 8.819 | 40 | 88.6241 | 88.3021 | 53.6737 | 10000000000 | 90.0398 | 4.8044 | 90 | 95.2297 | 10000000000 | 88.4631 | 5 | 90 | 95.8177 | 14.3951 | -18.744 | 45.4454 | 62.42 | 0.85412
Log | 4556 | 37.9667 | 2014-08-16 03:45 | C13EOAT_test | -0.0025 | 0.73086 | -0.37508 | 74.2211 | 282.3803 | 114.2214 | 1.4982 | -0.75923 | 4.0918 | 1.5 | 6.5519 | 24.3715 | 2.1804 | 0.69832 | 167.8989 | 99.05 | 3.8234 | 102.8734 | 6.7205 | 103 | 102.6508 | 103.9622 | 104 | 566.0369 | 19.7324 | 87.6153 | 80.2836 | 217.3198 | 216.643 | 393.05 | 83.9494 | 4.5167 | 84 | 1800.117 | 3.7431 | 1800 | 24.9513 | 2.4992 | 25 | 10000000000 | 35.3883 | 30.0936 | 176.8736 | 89.4399 | 89.9919 | 7.7755 | 90 | 10000000000 | 186.4222 | 204.1585 | 204.679 | 193.1536 | 263.664 | 265.9119 | 239.7228 | 10000000000 | 10000000000 | 40.1882 | 4.3794 | 40 | 10000000000 | 145 | 10000000000 | 39.9652 | 8.8208 | 40 | 88.623 | 88.2506 | 53.6437 | 10000000000 | 89.9737 | 4.8296 | 90 | 95.1896 | 10000000000 | 88.4368 | 5 | 90 | 95.8192 | 14.3951 | -18.7664 | 45.4532 | 62.41 | 0.85408
Log | 4557 | 37.975 | 2014-08-16 03:46 | C13EOAT_test | -0.0025 | 0.73082 | -0.37508 | 74.8778 | 282.9055 | 114.4611 | 1.4951 | -0.75924 | 4.0918 | 1.5 | 6.5826 | 24.3719 | 2.1804 | 0.69832 | 167.9566 | 99.05 | 3.8645 | 102.9145 | 6.7223 | 103 | 102.8178 | 103.973 | 104 | 566.2292 | 19.7324 | 87.6486 | 80.308 | 217.321 | 216.643 | 393.05 | 83.9783 | 4.5173 | 84 | 1799.616 | 3.7439 | 1800 | 24.9749 | 2.4991 | 25 | 10000000000 | 35.4617 | 30.0929 | 176.9072 | 89.4768 | 89.9996 | 7.7746 | 90 | 10000000000 | 186.4682 | 204.0707 | 204.6495 | 193.0013 | 263.9316 | 265.8058 | 238.813 | 10000000000 | 10000000000 | 40.1926 | 4.3377 | 40 | 10000000000 | 145 | 10000000000 | 39.9475 | 8.823 | 40 | 88.6115 | 88.2957 | 53.6808 | 10000000000 | 90.0219 | 4.8107 | 90 | 95.1776 | 10000000000 | 88.4536 | 5 | 90 | 95.8295 | 14.3954 | -18.742 | 45.5756 | 62.41 | 0.85422
Log | 4558 | 37.9834 | 2014-08-16 03:46 | C13EOAT_test | -0.0025 | 0.73091 | -0.37508 | 75.5837 | 282.3548 | 112.1143 | 1.4793 | -0.75924 | 4.0919 | 1.5 | 6.622 | 24.3718 | 2.1804 | 0.69832 | 167.7951 | 99.05 | 3.8435 | 102.8936 | 6.7291 | 103 | 102.5366 | 104.0274 | 104 | 572.1781 | 19.7324 | 87.5519 | 80.2432 | 217.3323 | 216.643 | 393.05 | 83.8975 | 4.5175 | 84 | 1799.395 | 3.7443 | 1800 | 25.0086 | 2.4986 | 25 | 10000000000 | 35.4933 | 30.0943 | 176.9264 | 89.4653 | 90.0007 | 7.7744 | 90 | 10000000000 | 186.5298 | 204.8068 | 204.79 | 193.1822 | 263.6519 | 265.3401 | 238.3654 | 10000000000 | 10000000000 | 40.1479 | 4.303 | 40 | 10000000000 | 145 | 10000000000 | 39.9409 | 8.8245 | 40 | 88.6134 | 88.313 | 53.6496 | 10000000000 | 89.991 | 4.8226 | 90 | 95.1991 | 10000000000 | 88.4632 | 5 | 90 | 95.8425 | 14.3987 | -18.8068 | 45.7382 | 62.41 | 0.85419
Log | 4559 | 37.9917 | 2014-08-16 03:47 | C13EOAT_test | -0.0025 | 0.73106 | -0.37508 | 77.5442 | 282.5702 | 115.237 | 1.4991 | -0.75917 | 4.0918 | 1.5 | 6.6753 | 24.3718 | 2.1804 | 0.69832 | 167.882 | 99.05 | 3.878 | 102.928 | 6.7309 | 103 | 102.7044 | 104.0998 | 104 | 575.8842 | 19.7324 | 87.6201 | 80.2619 | 217.3561 | 216.643 | 393.05 | 83.941 | 4.5186 | 84 | 1800.267 | 3.7431 | 1800 | 25.0272 | 2.498 | 25 | 10000000000 | 35.4803 | 30.1143 | 176.9252 | 89.4527 | 89.9993 | 7.7748 | 90 | 10000000000 | 186.6028 | 204.609 | 204.2578 | 193.4195 | 263.7452 | 266.3376 | 239.7716 | 10000000000 | 10000000000 | 40.0508 | 4.2815 | 40 | 10000000000 | 145 | 10000000000 | 39.9786 | 8.8239 | 40 | 88.6111 | 88.3141 | 53.6574 | 10000000000 | 89.9937 | 4.8213 | 90 | 95.1928 | 10000000000 | 88.4626 | 5 | 90 | 95.8401 | 14.3971 | -18.7881 | 45.947 | 62.4 | 0.85415
Log | 4560 | 38 | 2014-08-16 03:47 | C13EOAT_test | -0.0025 | 0.72792 | -0.37508 | 74.219 | 282.7005 | 122.0355 | 1.4907 | -0.7593 | 4.0919 | 1.5 | 6.7246 | 24.3488 | 2.1804 | 0.69832 | 168.1759 | 99.05 | 3.8374 | 102.8874 | 6.7386 | 103 | 102.8734 | 104.1231 | 104 | 578.1207 | 19.7324 | 87.7516 | 80.4243 | 217.344 | 216.643 | 393.05 | 84.0879 | 4.5184 | 84 | 1800.079 | 3.7433 | 1800 | 25.0353 | 2.4974 | 25 | 10000000000 | 35.4704 | 30.1034 | 176.8596 | 89.4233 | 89.9832 | 7.7776 | 90 | 10000000000 | 186.718 | 203.8931 | 203.9739 | 193.3498 | 264.1584 | 266.082 | 239.1121 | 10000000000 | 10000000000 | 39.9632 | 4.2832 | 40 | 10000000000 | 145 | 10000000000 | 39.9576 | 8.8259 | 40 | 88.5967 | 88.2629 | 53.6058 | 10000000000 | 90.0052 | 4.8163 | 90 | 95.1818 | 10000000000 | 88.4298 | 5 | 90 | 95.8429 | 14.3976 | -18.6257 | 46.1386 | 62.4 | 0.8541
Log | 4561 | 38.0083 | 2014-08-16 03:48 | C13EOAT_test | -0.0025 | 0.73094 | -0.37508 | 78.4715 | 282.8968 | 100.7914 | 1.5061 | -0.75934 | 4.0919 | 1.5 | 6.7528 | 24.4003 | 2.1804 | 0.69832 | 167.954 | 99.05 | 3.8577 | 102.9077 | 6.7413 | 103 | 102.6759 | 104.1224 | 104 | 575.1609 | 19.7321 | 87.6483 | 80.3057 | 217.3647 | 216.643 | 393.3936 | 83.977 | 4.519 | 84 | 1800.141 | 3.7432 | 1800 | 25.0348 | 2.4969 | 25 | 10000000000 | 35.452 | 30.1284 | 176.9183 | 89.4361 | 89.9782 | 7.7789 | 90 | 10000000000 | 186.7617 | 204.1388 | 204.5967 | 193.4634 | 263.9991 | 266.2716 | 239.4027 | 10000000000 | 10000000000 | 39.9201 | 4.2987 | 40 | 10000000000 | 145 | 10000000000 | 40.0067 | 8.8238 | 40 | 88.6359 | 88.2824 | 53.6446 | 10000000000 | 90.0033 | 4.8159 | 90 | 95.1655 | 10000000000 | 88.4591 | 5 | 90 | 95.839 | 14.3989 | -18.7443 | 46.2493 | 62.4 | 0.85416
Log | 4562 | 38.0167 | 2014-08-16 03:48 | C13EOAT_test | -0.0025 | 0.73079 | -0.37508 | 76.548 | 282.4185 | 132.7712 | 1.5002 | -0.75926 | 4.0919 | 1.5 | 6.7544 | 24.3747 | 2.2246 | 0.69832 | 167.9557 | 99.05 | 3.8102 | 102.8602 | 6.7514 | 103 | 102.9805 | 104.1299 | 104 | 570.8762 | 19.7324 | 87.6482 | 80.3075 | 217.3293 | 216.643 | 393.05 | 83.9779 | 4.5208 | 84 | 1799.883 | 3.7437 | 1800 | 25.0316 | 2.4964 | 25 | 10000000000 | 35.5068 | 30.0923 | 176.896 | 89.4252 | 90.0069 | 7.7742 | 90 | 10000000000 | 186.7101 | 203.4223 | 204.1691 | 193.4548 | 263.8255 | 266.0994 | 240.0861 | 10000000000 | 10000000000 | 39.9072 | 4.3179 | 40 | 10000000000 | 145 | 10000000000 | 39.9989 | 8.8234 | 40 | 88.6258 | 88.2702 | 53.6456 | 10000000000 | 89.9978 | 4.8142 | 90 | 95.159 | 10000000000 | 88.448 | 5 | 90 | 95.8417 | 14.3987 | -18.7425 | 46.2549 | 62.41 | 0.85424
Log | 4563 | 38.025 | 2014-08-16 03:49 | C13EOAT_test | -0.0025 | 0.73046 | -0.37508 | 73.3657 | 282.4174 | 106.6779 | 1.5092 | -0.75924 | 4.0919 | 1.5 | 6.6992 | 24.3684 | 2.2094 | 0.69832 | 168.1751 | 99.05 | 3.8774 | 102.9274 | 6.7521 | 103 | 102.5111 | 104.1212 | 104 | 567.2464 | 19.7324 | 87.7534 | 80.4217 | 217.344 | 216.643 | 393.3936 | 84.0876 | 4.5197 | 84 | 1800.809 | 3.7421 | 1800 | 25.0516 | 2.4954 | 25 | 10000000000 | 35.484 | 30.0956 | 176.9496 | 89.4531 | 90.0049 | 7.7743 | 90 | 10000000000 | 186.6925 | 203.9449 | 203.6486 | 193.0104 | 263.9841 | 266.4222 | 240.9256 | 10000000000 | 10000000000 | 39.851 | 4.3453 | 40 | 10000000000 | 145 | 10000000000 | 40.05 | 8.8195 | 40 | 88.6315 | 88.3181 | 53.6422 | 10000000000 | 90.0259 | 4.8009 | 90 | 95.1888 | 10000000000 | 88.4748 | 4.9999 | 90 | 95.8419 | 14.3996 | -18.6283 | 46.0447 | 62.39 | 0.85422
Log | 4564 | 38.0334 | 2014-08-16 03:49 | C13EOAT_test | -0.0025 | 0.73096 | -0.37508 | 75.5505 | 282.5718 | 124.4341 | 1.5117 | -0.75922 | 4.0919 | 1.5 | 6.6768 | 24.3474 | 2.1804 | 0.69832 | 168.0886 | 99.05 | 3.8307 | 102.8807 | 6.7604 | 103 | 102.6483 | 104.1136 | 104 | 565.7395 | 19.7324 | 87.7188 | 80.3698 | 217.3329 | 216.643 | 393.05 | 84.0443 | 4.5188 | 84 | 1799.655 | 3.7438 | 1800 | 25.0213 | 2.4957 | 25 | 10000000000 | 35.4617 | 30.1127 | 176.9195 | 89.4883 | 90.0175 | 7.7718 | 90 | 10000000000 | 186.7552 | 203.9439 | 203.8435 | 193.3667 | 264.1335 | 265.3451 | 238.7022 | 10000000000 | 10000000000 | 39.8872 | 4.3741 | 40 | 10000000000 | 145 | 10000000000 | 40.0537 | 8.8176 | 40 | 88.6309 | 88.2885 | 53.6384 | 10000000000 | 89.9926 | 4.813 | 90 | 95.2007 | 10000000000 | 88.4597 | 5 | 90 | 95.8399 | 14.3948 | -18.6802 | 45.9487 | 62.4 | 0.8541
Log | 4565 | 38.0417 | 2014-08-16 03:50 | C13EOAT_test | -0.0025 | 0.73106 | -0.37508 | 77.7136 | 282.4112 | 114.5361 | 1.5046 | -0.75923 | 4.0919 | 1.5 | 6.6104 | 24.3784 | 2.1845 | 0.69832 | 167.9528 | 99.05 | 3.8577 | 102.9077 | 6.7635 | 103 | 102.8287 | 104.1154 | 104 | 573.8373 | 19.7324 | 87.6464 | 80.3064 | 217.3422 | 216.643 | 393.05 | 83.9764 | 4.5188 | 84 | 1799.499 | 3.7441 | 1800 | 25.0153 | 2.4955 | 25 | 10000000000 | 35.5181 | 30.0162 | 176.9271 | 89.4595 | 90.0154 | 7.7714 | 90 | 10000000000 | 186.7804 | 203.97 | 203.7307 | 193.5013 | 264.3318 | 265.4652 | 239.5716 | 10000000000 | 10000000000 | 39.861 | 4.4031 | 40 | 10000000000 | 145 | 10000000000 | 40.0872 | 8.8143 | 40 | 88.6158 | 88.3113 | 53.613 | 10000000000 | 90.0048 | 4.8075 | 90 | 95.1727 | 10000000000 | 88.4635 | 5 | 90 | 95.8338 | 14.3955 | -18.7436 | 45.6863 | 62.4 | 0.85422
Log | 4566 | 38.05 | 2014-08-16 03:50 | C13EOAT_test | -0.0025 | 0.73096 | -0.37508 | 76.0938 | 282.6609 | 121.5599 | 1.5009 | -0.75923 | 4.092 | 1.5 | 6.5798 | 24.3715 | 2.1804 | 0.69832 | 167.9681 | 99.05 | 3.8306 | 102.8806 | 6.7712 | 103 | 102.9047 | 104.1144 | 104 | 580.3625 | 19.7324 | 87.651 | 80.3171 | 217.3518 | 216.643 | 393.3936 | 83.9841 | 4.5176 | 84 | 1800.457 | 3.7427 | 1800 | 25.0012 | 2.4957 | 25 | 10000000000 | 35.4779 | 30.0973 | 176.8978 | 89.4487 | 90.0061 | 7.7721 | 90 | 10000000000 | 186.7667 | 203.6155 | 203.9828 | 193.2931 | 263.7182 | 265.6348 | 239.7688 | 10000000000 | 10000000000 | 39.9519 | 4.4283 | 40 | 10000000000 | 145 | 10000000000 | 40.0601 | 8.814 | 40 | 88.6005 | 88.2973 | 53.6005 | 10000000000 | 89.9875 | 4.8117 | 90 | 95.2104 | 10000000000 | 88.4489 | 5 | 90 | 95.8436 | 14.3966 | -18.7329 | 45.5667 | 62.39 | 0.85411
Log | 4567 | 38.0583 | 2014-08-16 03:51 | C13EOAT_test | -0.0025 | 0.73116 | -0.37508 | 76.3386 | 282.8857 | 106.0168 | 1.4964 | -0.75917 | 4.0919 | 1.5 | 6.5703 | 24.3687 | 2.1804 | 0.69832 | 167.7488 | 99.05 | 3.8306 | 102.8806 | 6.7767 | 103 | 102.9037 | 104.1088 | 104 | 579.9142 | 19.7324 | 87.5449 | 80.2039 | 217.4037 | 216.643 | 393.05 | 83.8744 | 4.5194 | 84 | 1800.199 | 3.7431 | 1800 | 25.0219 | 2.4952 | 25 | 10000000000 | 35.4732 | 30.1087 | 176.9503 | 89.4704 | 90.0301 | 7.7677 | 90 | 10000000000 | 186.7481 | 205.1192 | 203.9818 | 193.2157 | 264.1857 | 266.4565 | 240.8254 | 10000000000 | 10000000000 | 39.9859 | 4.4393 | 40 | 10000000000 | 145 | 10000000000 | 40.0356 | 8.8138 | 40 | 88.6269 | 88.3234 | 53.601 | 10000000000 | 90.0131 | 4.7994 | 90 | 95.1906 | 10000000000 | 88.4752 | 5 | 90 | 95.8344 | 14.3947 | -18.8461 | 45.5256 | 62.37 | 0.85416
Log | 4568 | 38.0667 | 2014-08-16 03:51 | C13EOAT_test | -0.0025 | 0.73087 | -0.37508 | 77.0351 | 282.4139 | 124.0925 | 1.5006 | -0.75936 | 4.0919 | 1.5 | 6.5768 | 24.3276 | 2.1804 | 0.69832 | 167.7585 | 99.05 | 3.8333 | 102.8833 | 6.783 | 103 | 102.7699 | 104.1082 | 104 | 578.3132 | 19.5759 | 87.5456 | 80.2129 | 217.3553 | 216.643 | 393.05 | 83.8792 | 4.5204 | 84 | 1800.451 | 3.7428 | 1800 | 25.0099 | 2.4954 | 25 | 10000000000 | 35.4736 | 30.0664 | 176.9072 | 89.4589 | 89.9956 | 7.7727 | 90 | 10000000000 | 186.7665 | 204.9599 | 204.0542 | 193.4902 | 263.7481 | 265.607 | 239.6958 | 10000000000 | 10000000000 | 40.0455 | 4.4318 | 40 | 10000000000 | 145 | 10000000000 | 40.0362 | 8.8126 | 40 | 88.6183 | 88.2889 | 53.6071 | 10000000000 | 90.0001 | 4.8032 | 90 | 95.1864 | 10000000000 | 88.4536 | 5 | 90 | 95.8309 | 14.3948 | -18.8371 | 45.5518 | 62.36 | 0.85425
Log | 4569 | 38.075 | 2014-08-16 03:52 | C13EOAT_test | -0.0025 | 0.73118 | -0.37508 | 76.606 | 282.7502 | 113.4574 | 1.5072 | -0.75919 | 4.092 | 1.5 | 6.6066 | 24.3702 | 2.1804 | 0.69832 | 167.7365 | 99.05 | 3.8713 | 102.9213 | 6.7837 | 103 | 102.7118 | 104.1074 | 104 | 569.8644 | 19.7324 | 87.5433 | 80.1932 | 217.3708 | 216.643 | 393.3936 | 83.8683 | 4.5208 | 84 | 1800.054 | 3.7432 | 1800 | 24.989 | 2.4957 | 25 | 10000000000 | 35.4436 | 30.0559 | 176.8661 | 89.4277 | 90.0087 | 7.7699 | 90 | 10000000000 | 186.7233 | 204.3024 | 204.3026 | 193.5168 | 264.5162 | 266.2287 | 240.5739 | 10000000000 | 10000000000 | 40.064 | 4.4142 | 40 | 10000000000 | 145 | 10000000000 | 40.0201 | 8.8121 | 40 | 88.6119 | 88.2542 | 53.5683 | 10000000000 | 89.9831 | 4.8072 | 90 | 95.1676 | 10000000000 | 88.433 | 5 | 90 | 95.8264 | 14.3972 | -18.8568 | 45.6741 | 62.37 | 0.85411
Log | 4570 | 38.0834 | 2014-08-16 03:52 | C13EOAT_test | -0.0025 | 0.73055 | -0.37508 | 75.1424 | 283.1442 | 111.787 | 1.4854 | -0.75913 | 4.092 | 1.5 | 6.6606 | 24.5047 | 2.242 | 0.69832 | 168.1956 | 99.05 | 3.817 | 102.867 | 6.7937 | 103 | 102.7536 | 104.1432 | 104 | 562.0248 | 19.7324 | 87.7671 | 80.4285 | 217.3712 | 216.643 | 393.05 | 84.0978 | 4.5218 | 84 | 1799.732 | 3.7437 | 1800 | 25.0234 | 2.4946 | 25 | 10000000000 | 35.5076 | 30.0402 | 176.9121 | 89.4532 | 89.9887 | 7.7725 | 90 | 10000000000 | 186.7835 | 203.1952 | 203.5073 | 193.64 | 264 | 266.2211 | 240.648 | 10000000000 | 10000000000 | 40.1334 | 4.3891 | 40 | 10000000000 | 145 | 10000000000 | 40.0243 | 8.8108 | 40 | 88.618 | 88.2941 | 53.5985 | 10000000000 | 89.996 | 4.7997 | 90 | 95.2151 | 10000000000 | 88.4561 | 5 | 90 | 95.817 | 14.3939 | -18.6215 | 45.8826 | 62.38 | 0.8541
Log | 4571 | 38.0917 | 2014-08-16 03:53 | C13EOAT_test | -0.0025 | 0.72956 | -0.37508 | 80.3348 | 283.0985 | 115.9415 | 1.5049 | -0.75917 | 4.0921 | 1.5 | 6.7258 | 24.3455 | 2.1804 | 0.69832 | 167.9518 | 99.05 | 3.8508 | 102.9008 | 6.7966 | 103 | 102.9189 | 104.1254 | 104 | 566.2579 | 19.7324 | 87.6423 | 80.3095 | 217.3739 | 216.643 | 393.3936 | 83.9759 | 4.523 | 84 | 1800.767 | 3.7421 | 1800 | 25.0356 | 2.4938 | 25 | 10000000000 | 35.5447 | 30.0266 | 176.8874 | 89.4686 | 90.0241 | 7.7663 | 90 | 10000000000 | 186.754 | 204.202 | 204.2926 | 193.6798 | 264.2179 | 265.6753 | 240.0948 | 10000000000 | 10000000000 | 40.1242 | 4.3618 | 40 | 10000000000 | 145 | 10000000000 | 40.0188 | 8.8101 | 40 | 88.5961 | 88.2913 | 53.6267 | 10000000000 | 89.9865 | 4.8037 | 90 | 95.1979 | 10000000000 | 88.4437 | 5 | 90 | 95.8363 | 14.398 | -18.7405 | 46.144 | 62.37 | 0.85411
Log | 4572 | 38.1 | 2014-08-16 03:53 | C13EOAT_test | -0.0025 | 0.73087 | -0.37508 | 77.7005 | 283.0215 | 101.5396 | 1.5024 | -0.7592 | 4.092 | 1.5 | 6.7274 | 24.3718 | 2.1808 | 0.69832 | 167.7392 | 99.05 | 3.8103 | 102.8603 | 6.8057 | 103 | 102.4233 | 104.1298 | 104 | 570.842 | 19.7324 | 87.5404 | 80.1987 | 217.3321 | 216.643 | 393.05 | 83.8696 | 4.5257 | 84 | 1800.162 | 3.7429 | 1800 | 25.0385 | 2.493 | 25 | 10000000000 | 35.4982 | 30.0038 | 176.9059 | 89.4465 | 90.01 | 7.768 | 90 | 10000000000 | 186.7693 | 204.4158 | 204.4955 | 193.6928 | 264.541 | 266.7334 | 241.4193 | 10000000000 | 10000000000 | 40.1281 | 4.334 | 40 | 10000000000 | 145 | 10000000000 | 40.0085 | 8.8103 | 40 | 88.6054 | 88.3005 | 53.6136 | 10000000000 | 90.0012 | 4.7992 | 90 | 95.2014 | 10000000000 | 88.453 | 5 | 90 | 95.8379 | 14.3998 | -18.8513 | 46.1534 | 62.36 | 0.85412
Log | 4573 | 38.1083 | 2014-08-16 03:54 | C13EOAT_test | -0.0025 | 0.73072 | -0.37508 | 74.7181 | 282.3747 | 127.1913 | 1.5048 | -0.75919 | 4.092 | 1.5 | 6.7301 | 24.3366 | 2.1804 | 0.69832 | 167.9715 | 99.05 | 3.8722 | 102.9222 | 6.8056 | 103 | 102.5129 | 104.1053 | 104 | 582.3622 | 19.7216 | 87.6569 | 80.3146 | 217.3564 | 216.643 | 393.3936 | 83.9858 | 4.5252 | 84 | 1799.912 | 3.7435 | 1800 | 25.0269 | 2.4927 | 25 | 10000000000 | 35.509 | 30.0401 | 176.921 | 89.4441 | 90.0199 | 7.7657 | 90 | 10000000000 | 186.8111 | 204.1791 | 203.9548 | 193.7192 | 264.084 | 266.3715 | 240.3387 | 10000000000 | 10000000000 | 40.1438 | 4.3008 | 40 | 10000000000 | 145 | 10000000000 | 39.9678 | 8.8128 | 40 | 88.6037 | 88.3173 | 53.6589 | 10000000000 | 89.9992 | 4.8003 | 90 | 95.1803 | 10000000000 | 88.4605 | 4.9998 | 90 | 95.8343 | 14.3966 | -18.7354 | 46.1579 | 62.35 | 0.85413
Log | 4574 | 38.1167 | 2014-08-16 03:54 | C13EOAT_test | -0.0025 | 0.73085 | -0.37508 | 75.4934 | 283.0971 | 108.2179 | 1.4951 | -0.75917 | 4.0921 | 1.5 | 6.7316 | 24.36 | 2.1804 | 0.69832 | 168.1686 | 99.05 | 3.8441 | 102.8941 | 6.813 | 103 | 102.5329 | 104.09 | 104 | 583.3989 | 19.7322 | 87.7584 | 80.4103 | 217.3569 | 216.643 | 393.05 | 84.0843 | 4.5244 | 84 | 1800.068 | 3.7431 | 1800 | 25.0356 | 2.4921 | 25 | 10000000000 | 35.5494 | 30.1248 | 176.8949 | 89.4426 | 90.0126 | 7.7664 | 90 | 10000000000 | 186.8863 | 204.13 | 203.925 | 193.8681 | 263.8473 | 266.813 | 240.3945 | 10000000000 | 10000000000 | 40.0732 | 4.2886 | 40 | 10000000000 | 145 | 10000000000 | 40 | 8.8117 | 40 | 88.606 | 88.2889 | 53.6643 | 10000000000 | 90.0155 | 4.7937 | 90 | 95.1881 | 10000000000 | 88.4475 | 5 | 90 | 95.8419 | 14.3984 | -18.6397 | 46.1669 | 62.35 | 0.8541
Log | 4575 | 38.125 | 2014-08-16 03:55 | C13EOAT_test | -0.0025 | 0.73106 | -0.37508 | 77.941 | 282.7498 | 114.1876 | 1.5061 | -0.75923 | 4.0921 | 1.5 | 6.674 | 24.3713 | 2.1804 | 0.69832 | 167.5934 | 99.05 | 3.8172 | 102.8672 | 6.82 | 103 | 102.4416 | 104.1217 | 104 | 572.5315 | 19.7299 | 87.4639 | 80.1295 | 217.3351 | 216.643 | 393.05 | 83.7967 | 4.5289 | 84 | 1800.755 | 3.7422 | 1800 | 24.9921 | 2.493 | 25 | 10000000000 | 35.5215 | 30.0279 | 176.8811 | 89.4534 | 89.9969 | 7.7685 | 90 | 10000000000 | 186.8365 | 203.5079 | 203.7564 | 193.8912 | 263.7858 | 266.1321 | 240.8286 | 10000000000 | 10000000000 | 39.9819 | 4.2796 | 40 | 10000000000 | 145 | 10000000000 | 40.0256 | 8.8108 | 40 | 88.613 | 88.2682 | 53.6875 | 10000000000 | 90.0093 | 4.7944 | 90 | 95.162 | 10000000000 | 88.4406 | 5 | 90 | 95.8436 | 14.3954 | -18.9205 | 45.9386 | 62.36 | 0.85423
Log | 4576 | 38.1334 | 2014-08-16 03:55 | C13EOAT_test | -0.0025 | 0.73068 | -0.37508 | 78.5831 | 282.7614 | 111.3009 | 1.4969 | -0.75922 | 4.0921 | 1.5 | 6.6314 | 24.3718 | 2.2092 | 0.69832 | 167.8748 | 99.05 | 3.79 | 102.84 | 6.8295 | 103 | 102.7281 | 104.1227 | 104 | 563.4775 | 19.7324 | 87.6172 | 80.2575 | 217.344 | 216.643 | 393.05 | 83.9374 | 4.53 | 84 | 1800.189 | 3.7427 | 1800 | 24.9797 | 2.4934 | 25 | 10000000000 | 35.5566 | 30.0021 | 176.888 | 89.4476 | 90.0124 | 7.7665 | 90 | 10000000000 | 186.7196 | 203.4598 | 203.7363 | 193.3912 | 263.7995 | 265.7104 | 239.9186 | 10000000000 | 10000000000 | 39.951 | 4.2861 | 40 | 10000000000 | 145 | 10000000000 | 40.0134 | 8.8114 | 40 | 88.6089 | 88.2791 | 53.6704 | 10000000000 | 89.997 | 4.7981 | 90 | 95.1877 | 10000000000 | 88.444 | 5 | 90 | 95.8383 | 14.3961 | -18.7925 | 45.7706 | 62.35 | 0.8542
Log | 4577 | 38.1417 | 2014-08-16 03:56 | C13EOAT_test | -0.0025 | 0.73114 | -0.37508 | 73.5484 | 282.8383 | 114.4996 | 1.5136 | -0.7591 | 4.0921 | 1.5 | 6.6067 | 24.387 | 2.1823 | 0.69832 | 167.8218 | 99.05 | 3.8632 | 102.9132 | 6.8296 | 103 | 102.4666 | 104.1158 | 104 | 563.1611 | 19.7324 | 87.569 | 80.2528 | 217.3632 | 216.643 | 393.05 | 83.9109 | 4.531 | 84 | 1800.145 | 3.7428 | 1800 | 24.9732 | 2.4939 | 25 | 10000000000 | 35.4714 | 30.0511 | 176.867 | 89.4538 | 89.9945 | 7.7691 | 90 | 10000000000 | 186.7279 | 203.3767 | 204.0638 | 193.4948 | 263.7493 | 266.1129 | 239.3279 | 10000000000 | 10000000000 | 39.9243 | 4.3002 | 40 | 10000000000 | 145 | 10000000000 | 39.9904 | 8.8127 | 40 | 88.5912 | 88.2757 | 53.6691 | 10000000000 | 89.9904 | 4.799 | 90 | 95.1788 | 10000000000 | 88.4335 | 5 | 90 | 95.8392 | 14.3958 | -18.7972 | 45.6723 | 62.35 | 0.85409
Log | 4578 | 38.15 | 2014-08-16 03:56 | C13EOAT_test | -0.0025 | 0.7309 | -0.37508 | 73.9234 | 282.7518 | 120.6733 | 1.5003 | -0.75924 | 4.0921 | 1.5 | 6.5816 | 24.3553 | 2.1804 | 0.69832 | 167.7277 | 99.05 | 3.8103 | 102.8603 | 6.8398 | 103 | 102.6613 | 104.1198 | 104 | 567.7692 | 19.7324 | 87.5415 | 80.1861 | 217.3664 | 216.643 | 393.05 | 83.8638 | 4.5336 | 84 | 1800.187 | 3.7427 | 1800 | 24.9721 | 2.4943 | 25 | 10000000000 | 35.4692 | 30.0545 | 176.8988 | 89.4764 | 89.9926 | 7.7688 | 90 | 10000000000 | 186.7599 | 203.8286 | 204.0263 | 193.6886 | 263.224 | 266.0028 | 240.0364 | 10000000000 | 10000000000 | 39.9086 | 4.3182 | 40 | 10000000000 | 145 | 10000000000 | 39.9872 | 8.8127 | 40 | 88.5952 | 88.3037 | 53.663 | 10000000000 | 90.0039 | 4.7945 | 90 | 95.189 | 10000000000 | 88.4494 | 5 | 90 | 95.8352 | 14.3938 | -18.8639 | 45.5688 | 62.34 | 0.85408
Log | 4579 | 38.1583 | 2014-08-16 03:57 | C13EOAT_test | -0.0025 | 0.7311 | -0.37508 | 79.5052 | 282.4576 | 116.8403 | 1.512 | -0.7591 | 4.0921 | 1.5 | 6.6234 | 24.9124 | 2.6991 | 0.69832 | 167.843 | 99.05 | 3.866 | 102.916 | 6.8407 | 103 | 102.6178 | 104.1432 | 104 | 578.7724 | 20.4251 | 87.5905 | 80.2525 | 217.3682 | 216.643 | 393.05 | 83.9215 | 4.5336 | 84 | 1800.443 | 3.7423 | 1800 | 24.9909 | 2.4942 | 25 | 10000000000 | 35.6344 | 30.0751 | 176.912 | 89.4671 | 90.0181 | 7.7643 | 90 | 10000000000 | 186.584 | 203.9431 | 204.0401 | 193.8123 | 263.2369 | 266.0172 | 238.7676 | 10000000000 | 10000000000 | 39.8249 | 4.3483 | 40 | 10000000000 | 145 | 10000000000 | 40.0007 | 8.8117 | 40 | 88.609 | 88.303 | 53.6269 | 10000000000 | 90.0065 | 4.7913 | 90 | 95.1818 | 10000000000 | 88.456 | 5 | 90 | 95.8051 | 14.3933 | -18.7975 | 45.7339 | 62.34 | 0.85413
Log | 4580 | 38.1667 | 2014-08-16 03:57 | C13EOAT_test | -0.0025 | 0.731 | -0.37508 | 77.3579 | 282.5197 | 106.3956 | 1.5168 | -0.75909 | 4.0921 | 1.5 | 6.652 | 24.3613 | 2.1804 | 0.69832 | 167.8863 | 99.05 | 3.8035 | 102.8535 | 6.8502 | 103 | 102.4776 | 104.1079 | 104 | 583.2911 | 19.7324 | 87.6119 | 80.2744 | 217.3761 | 216.643 | 393.05 | 83.9432 | 4.5348 | 84 | 1799.957 | 3.7429 | 1800 | 24.9668 | 2.4948 | 25 | 10000000000 | 35.4619 | 30.141 | 176.9124 | 89.4683 | 89.9838 | 7.7689 | 90 | 10000000000 | 186.6827 | 204.1483 | 203.9832 | 193.7401 | 263.9928 | 266.0497 | 239.6924 | 10000000000 | 10000000000 | 39.8753 | 4.3776 | 40 | 10000000000 | 145 | 10000000000 | 40.0532 | 8.8083 | 40 | 88.5962 | 88.3162 | 53.6085 | 10000000000 | 90.02 | 4.7866 | 90 | 95.2016 | 10000000000 | 88.4562 | 4.9999 | 90 | 95.8448 | 14.3953 | -18.7756 | 45.8509 | 62.33 | 0.85409
Log | 4581 | 38.175 | 2014-08-16 03:58 | C13EOAT_test | -0.0025 | 0.73061 | -0.37508 | 77.9247 | 282.3752 | 120.4246 | 1.5081 | -0.75917 | 4.0921 | 1.5 | 6.716 | 24.3956 | 2.1804 | 0.69832 | 167.6345 | 99.05 | 3.8509 | 102.9009 | 6.8526 | 103 | 102.3605 | 104.1211 | 104 | 582.0151 | 19.7324 | 87.4947 | 80.1398 | 217.3489 | 216.643 | 393.3936 | 83.8172 | 4.5375 | 84 | 1800.082 | 3.7425 | 1800 | 25.0208 | 2.4936 | 25 | 10000000000 | 35.5069 | 30.0952 | 176.8878 | 89.4335 | 89.9976 | 7.7661 | 90 | 10000000000 | 186.7821 | 204.4323 | 204.8369 | 193.6258 | 263.7447 | 266.2419 | 239.1591 | 10000000000 | 10000000000 | 39.8777 | 4.4067 | 40 | 10000000000 | 145 | 10000000000 | 40.031 | 8.808 | 40 | 88.6144 | 88.2734 | 53.6127 | 10000000000 | 89.9938 | 4.793 | 90 | 95.1739 | 10000000000 | 88.4439 | 5 | 90 | 95.8294 | 14.3953 | -18.9103 | 46.1016 | 62.32 | 0.85408
Log | 4582 | 38.1833 | 2014-08-16 03:58 | C13EOAT_test | -0.0025 | 0.72825 | -0.37508 | 80.2831 | 282.7502 | 102.7797 | 1.4538 | -0.75922 | 4.0922 | 1.5 | 6.728 | 24.3718 | 2.1804 | 0.69832 | 168.0096 | 99.05 | 3.8306 | 102.8806 | 6.8599 | 103 | 102.4192 | 104.1245 | 104 | 571.6417 | 19.7324 | 87.6661 | 80.3434 | 217.3724 | 216.643 | 393.05 | 84.0048 | 4.5384 | 84 | 1799.94 | 3.7428 | 1800 | 25.021 | 2.4933 | 25 | 10000000000 | 35.5325 | 30.1607 | 176.8405 | 89.4531 | 90.0012 | 7.7658 | 90 | 10000000000 | 186.7892 | 204.451 | 204.7514 | 193.2331 | 264.168 | 265.9089 | 239.6373 | 10000000000 | 10000000000 | 39.9451 | 4.4239 | 40 | 10000000000 | 145 | 10000000000 | 40.0323 | 8.8066 | 40 | 88.6005 | 88.24 | 53.6404 | 10000000000 | 90.0171 | 4.7825 | 90 | 95.1547 | 10000000000 | 88.4202 | 5 | 90 | 95.8232 | 14.3914 | -18.7066 | 46.1407 | 62.31 | 0.85408
Log | 4583 | 38.1917 | 2014-08-16 03:59 | C13EOAT_test | -0.0025 | 0.73118 | -0.37508 | 73.0882 | 282.489 | 114.5682 | 1.5093 | -0.75912 | 4.0921 | 1.5 | 6.7224 | 24.3718 | 2.1804 | 0.69832 | 167.9547 | 99.05 | 3.8441 | 102.8941 | 6.864 | 103 | 102.5199 | 104.1207 | 104 | 566.479 | 19.7324 | 87.6479 | 80.3068 | 217.3484 | 216.643 | 393.3936 | 83.9773 | 4.5393 | 84 | 1799.872 | 3.7427 | 1800 | 24.9866 | 2.4939 | 25 | 10000000000 | 35.526 | 30.0665 | 176.8872 | 89.4693 | 89.9858 | 7.7687 | 90 | 10000000000 | 186.7997 | 203.666 | 203.7999 | 193.2449 | 264.516 | 266.0036 | 240.842 | 10000000000 | 10000000000 | 40.0407 | 4.424 | 40 | 10000000000 | 145 | 10000000000 | 40.0521 | 8.804 | 40 | 88.6122 | 88.275 | 53.65 | 10000000000 | 90.0027 | 4.7884 | 90 | 95.1904 | 10000000000 | 88.4436 | 5 | 90 | 95.8219 | 14.3938 | -18.7432 | 46.1233 | 62.32 | 0.85417
Log | 4584 | 38.2 | 2014-08-16 03:59 | C13EOAT_test | -0.0025 | 0.73087 | -0.37508 | 73.5562 | 282.4503 | 117.2511 | 1.501 | -0.75912 | 4.0921 | 1.5 | 6.7249 | 24.3475 | 2.1803 | 0.69832 | 167.9346 | 99.05 | 3.8035 | 102.8535 | 6.8731 | 103 | 102.4478 | 104.1248 | 104 | 561.214 | 19.7324 | 87.6447 | 80.2898 | 217.3559 | 216.643 | 393.3936 | 83.9673 | 4.5394 | 84 | 1800.057 | 3.7421 | 1800 | 25.0265 | 2.493 | 25 | 10000000000 | 35.4577 | 30.0446 | 176.8602 | 89.4655 | 89.9795 | 7.7702 | 90 | 10000000000 | 186.5822 | 203.735 | 204.4106 | 193.4657 | 263.7086 | 266.1729 | 240.6163 | 10000000000 | 10000000000 | 40.0572 | 4.4168 | 40 | 10000000000 | 145 | 10000000000 | 40.0424 | 8.8028 | 40 | 88.6026 | 88.2576 | 53.615 | 10000000000 | 89.997 | 4.7919 | 90 | 95.2047 | 10000000000 | 88.4301 | 5 | 90 | 95.8183 | 14.393 | -18.7601 | 46.1315 | 62.32 | 0.85411
Log | 4585 | 38.2083 | 2014-08-16 04:00 | C13EOAT_test | -0.0025 | 0.72985 | -0.37508 | 78.5699 | 282.7508 | 118.1452 | 1.5069 | -0.75923 | 4.0922 | 1.5 | 6.7047 | 24.3354 | 2.1801 | 0.69832 | 167.951 | 99.05 | 3.8509 | 102.9009 | 6.8753 | 103 | 102.7288 | 104.0882 | 104 | 563.647 | 19.7324 | 87.6483 | 80.3028 | 217.339 | 216.643 | 393.3936 | 83.9755 | 4.5404 | 84 | 1800.033 | 3.7421 | 1800 | 25.0243 | 2.4928 | 25 | 10000000000 | 35.502 | 29.9839 | 176.8691 | 89.4407 | 89.9871 | 7.7695 | 90 | 10000000000 | 186.618 | 203.5114 | 204.2489 | 193.3344 | 263.4756 | 266.0763 | 240.1814 | 10000000000 | 10000000000 | 40.0724 | 4.398 | 40 | 10000000000 | 145 | 10000000000 | 40.0044 | 8.8032 | 40 | 88.6043 | 88.2648 | 53.6111 | 10000000000 | 89.9986 | 4.7931 | 90 | 95.1712 | 10000000000 | 88.4346 | 5 | 90 | 95.8363 | 14.3971 | -18.7472 | 46.0614 | 62.31 | 0.8541
Log | 4586 | 38.2167 | 2014-08-16 04:00 | C13EOAT_test | -0.0025 | 0.73095 | -0.37508 | 76.2623 | 283.1761 | 109.5257 | 1.5101 | -0.7592 | 4.0921 | 1.5 | 6.6577 | 24.3718 | 2.1804 | 0.69832 | 167.8117 | 99.05 | 3.7966 | 102.8466 | 6.8858 | 103 | 102.6996 | 104.1195 | 104 | 570.9498 | 19.7324 | 87.5753 | 80.2364 | 217.3309 | 216.643 | 393.05 | 83.9059 | 4.5419 | 84 | 1799.914 | 3.7421 | 1800 | 24.9969 | 2.4931 | 25 | 10000000000 | 35.5019 | 29.9401 | 176.8735 | 89.4453 | 89.9793 | 7.7715 | 90 | 10000000000 | 186.6281 | 203.5101 | 203.9677 | 193.2089 | 263.663 | 265.7104 | 240.8593 | 10000000000 | 10000000000 | 40.0668 | 4.385 | 40 | 10000000000 | 145 | 10000000000 | 40.0266 | 8.8012 | 40 | 88.5844 | 88.2891 | 53.5913 | 10000000000 | 89.9908 | 4.7988 | 90 | 95.1907 | 10000000000 | 88.4367 | 5 | 90 | 95.8364 | 14.3945 | -18.8136 | 45.8723 | 62.31 | 0.85419
Log | 4587 | 38.225 | 2014-08-16 04:01 | C13EOAT_test | -0.0025 | 0.73117 | -0.37508 | 76.1538 | 282.3762 | 111.9046 | 1.4997 | -0.75921 | 4.0921 | 1.5 | 6.6051 | 24.3719 | 2.1804 | 0.69832 | 168.0374 | 99.05 | 3.8677 | 102.9177 | 6.8858 | 103 | 102.809 | 104.1059 | 104 | 578.5513 | 19.7324 | 87.677 | 80.3604 | 217.3361 | 216.643 | 393.3936 | 84.0187 | 4.5422 | 84 | 1800.264 | 3.7416 | 1800 | 24.9652 | 2.4939 | 25 | 10000000000 | 35.4834 | 30.0064 | 176.8898 | 89.424 | 89.975 | 7.7731 | 90 | 10000000000 | 186.7496 | 204.3837 | 204.6785 | 193.3398 | 263.6702 | 266.075 | 240.8522 | 10000000000 | 10000000000 | 40.1127 | 4.3626 | 40 | 10000000000 | 145 | 10000000000 | 40.0155 | 8.8013 | 40 | 88.591 | 88.2987 | 53.5499 | 10000000000 | 89.9802 | 4.8063 | 90 | 95.1366 | 10000000000 | 88.4449 | 5 | 90 | 95.8337 | 14.3933 | -18.6896 | 45.6611 | 62.32 | 0.85413
Log | 4588 | 38.2334 | 2014-08-16 04:01 | C13EOAT_test | -0.0025 | 0.72964 | -0.37508 | 73.7372 | 283.0036 | 122.471 | 1.496 | -0.75922 | 4.0921 | 1.5 | 6.5833 | 24.3811 | 2.1851 | 0.69832 | 167.7766 | 99.0493 | 3.8306 | 102.8799 | 6.8936 | 103 | 102.6467 | 104.0896 | 104 | 581.5145 | 19.7314 | 87.5525 | 80.2241 | 217.369 | 216.643 | 393.05 | 83.8883 | 4.5439 | 84 | 1800.203 | 3.7416 | 1800 | 24.9171 | 2.4956 | 25 | 10000000000 | 35.4665 | 30.067 | 176.8273 | 89.4383 | 89.9811 | 7.7731 | 90 | 10000000000 | 186.6841 | 204.2246 | 204.0098 | 193.5214 | 263.6695 | 266.416 | 241.3036 | 10000000000 | 10000000000 | 40.1133 | 4.3351 | 40 | 10000000000 | 145 | 10000000000 | 39.992 | 8.802 | 40 | 88.5607 | 88.2666 | 53.5654 | 10000000000 | 89.9897 | 4.8066 | 90 | 95.1442 | 10000000000 | 88.4137 | 4.9999 | 90 | 95.8372 | 14.3959 | -18.8252 | 45.5794 | 62.31 | 0.85414
Log | 4589 | 38.2417 | 2014-08-16 04:02 | C13EOAT_test | -0.0025 | 0.73118 | -0.37508 | 76.3393 | 282.6278 | 107.1772 | 1.502 | -0.7592 | 4.0921 | 1.5 | 6.5545 | 24.3787 | 2.1841 | 0.69832 | 167.7495 | 99.05 | 3.8689 | 102.9189 | 6.8958 | 103 | 102.7297 | 104.1105 | 104 | 575.3318 | 19.7324 | 87.5451 | 80.2044 | 217.3444 | 216.643 | 393.3936 | 83.8747 | 4.5459 | 84 | 1799.587 | 3.7427 | 1800 | 24.944 | 2.4961 | 25 | 10000000000 | 35.4223 | 30.0002 | 176.8348 | 89.4262 | 89.9779 | 7.7749 | 90 | 10000000000 | 186.8002 | 204.2924 | 203.5579 | 193.6654 | 264.4911 | 266.8768 | 240.5708 | 10000000000 | 10000000000 | 40.102 | 4.3143 | 40 | 10000000000 | 145 | 10000000000 | 40.023 | 8.8002 | 40 | 88.5984 | 88.2364 | 53.5931 | 10000000000 | 90.0101 | 4.8038 | 90 | 95.1425 | 10000000000 | 88.4174 | 5 | 90 | 95.837 | 14.3976 | -18.8456 | 45.4683 | 62.3 | 0.85414
Log | 4590 | 38.25 | 2014-08-16 04:02 | C13EOAT_test | -0.0025 | 0.73047 | -0.37508 | 75.343 | 282.4115 | 116.4074 | 1.5015 | -0.75914 | 4.0921 | 1.5 | 6.5806 | 24.3777 | 2.1851 | 0.69832 | 167.6595 | 99.05 | 3.8306 | 102.8806 | 6.9037 | 103 | 102.7557 | 104.1179 | 104 | 568.0127 | 19.6615 | 87.5023 | 80.1572 | 217.3773 | 216.643 | 393.05 | 83.8298 | 4.5477 | 84 | 1800.066 | 3.742 | 1800 | 24.87 | 2.4989 | 25 | 10000000000 | 35.4342 | 30.0093 | 176.8319 | 89.449 | 89.99 | 7.7747 | 90 | 10000000000 | 186.7638 | 204.1466 | 203.6442 | 193.8263 | 263.9866 | 265.9352 | 241.105 | 10000000000 | 10000000000 | 40.0404 | 4.3044 | 40 | 10000000000 | 145 | 10000000000 | 40.0139 | 8.8003 | 40 | 88.593 | 88.2389 | 53.5909 | 10000000000 | 89.9929 | 4.8146 | 90 | 95.1576 | 10000000000 | 88.416 | 5 | 90 | 95.8428 | 14.3949 | -18.8928 | 45.567 | 62.3 | 0.85408
Log | 4591 | 38.2583 | 2014-08-16 04:03 | C13EOAT_test | -0.0025 | 0.72995 | -0.37508 | 75.4891 | 282.8855 | 117.2171 | 1.4947 | -0.75917 | 4.0922 | 1.5 | 6.6005 | 24.4249 | 2.1804 | 0.69832 | 168.1244 | 99.0274 | 3.8645 | 102.8919 | 6.9074 | 103 | 102.9883 | 104.1096 | 104 | 563.7424 | 19.7324 | 87.7305 | 80.3939 | 217.3265 | 216.643 | 393.3936 | 84.0622 | 4.546 | 84 | 1800.105 | 3.7419 | 1800 | 24.9314 | 2.4988 | 25 | 10000000000 | 35.4163 | 30.0453 | 176.8151 | 89.3944 | 89.9477 | 7.7835 | 90 | 10000000000 | 186.6582 | 203.9726 | 203.2799 | 193.531 | 264.7206 | 267.1003 | 241.5464 | 10000000000 | 10000000000 | 39.9441 | 4.312 | 40 | 10000000000 | 145 | 10000000000 | 40.016 | 8.8005 | 40 | 88.5883 | 88.2268 | 53.5294 | 10000000000 | 89.9804 | 4.8261 | 90 | 95.1209 | 10000000000 | 88.4076 | 5 | 90 | 95.8309 | 14.3956 | -18.6335 | 45.6471 | 62.3 | 0.85417
Log | 4592 | 38.2667 | 2014-08-16 04:03 | C13EOAT_test | -0.0025 | 0.73059 | -0.37508 | 78.5657 | 282.4191 | 106.3951 | 1.4975 | -0.75917 | 4.0922 | 1.5 | 6.651 | 24.3758 | 2.1833 | 0.69832 | 167.7994 | 99.0425 | 3.8167 | 102.8591 | 6.9153 | 103 | 102.7455 | 104.121 | 104 | 566.2807 | 19.7324 | 87.5758 | 80.2236 | 217.3531 | 216.643 | 393.05 | 83.8997 | 4.5487 | 84 | 1800.387 | 3.7417 | 1800 | 24.9589 | 2.4993 | 25 | 10000000000 | 35.421 | 30.1799 | 176.8246 | 89.4147 | 89.9758 | 7.7807 | 90 | 10000000000 | 186.5585 | 204.1367 | 203.7303 | 193.3027 | 264.1097 | 267.0532 | 240.8717 | 10000000000 | 10000000000 | 39.9375 | 4.3266 | 40 | 10000000000 | 145 | 10000000000 | 39.9745 | 8.8031 | 40 | 88.5873 | 88.2373 | 53.5325 | 10000000000 | 89.9654 | 4.838 | 90 | 95.1466 | 10000000000 | 88.4123 | 5 | 90 | 95.8273 | 14.3955 | -18.8188 | 45.8474 | 62.29 | 0.85416
Log | 4593 | 38.275 | 2014-08-16 04:04 | C13EOAT_test | -0.0025 | 0.73087 | -0.37508 | 79.9661 | 282.5935 | 122.9936 | 1.4929 | -0.75919 | 4.0922 | 1.5 | 6.7026 | 24.3718 | 2.1804 | 0.69832 | 167.7773 | 99.0496 | 3.8509 | 102.9006 | 6.9181 | 103 | 102.6574 | 104.1003 | 104 | 573.7774 | 19.7324 | 87.5538 | 80.2235 | 217.3501 | 216.643 | 393.3936 | 83.8886 | 4.5498 | 84 | 1799.686 | 3.7427 | 1800 | 24.961 | 2.5 | 25 | 10000000000 | 35.47 | 30.0666 | 176.9049 | 89.4228 | 89.9938 | 7.7795 | 90 | 10000000000 | 186.7183 | 203.7964 | 203.844 | 194.0296 | 263.469 | 266.1608 | 239.8796 | 10000000000 | 10000000000 | 39.9192 | 4.3432 | 40 | 10000000000 | 145 | 10000000000 | 39.962 | 8.8047 | 40 | 88.6021 | 88.3028 | 53.5081 | 10000000000 | 89.9938 | 4.8325 | 90 | 95.1689 | 10000000000 | 88.4524 | 5 | 90 | 95.8265 | 14.3943 | -18.8261 | 46.0482 | 62.28 | 0.85419
Log | 4594 | 38.2833 | 2014-08-16 04:04 | C13EOAT_test | -0.0025 | 0.73081 | -0.37508 | 77.1244 | 282.6835 | 116.4887 | 1.5045 | -0.75932 | 4.0923 | 1.5 | 6.7553 | 24.4399 | 2.25 | 0.69832 | 167.802 | 99.0485 | 3.7831 | 102.8316 | 6.9303 | 103 | 102.7654 | 104.0891 | 104 | 580.4357 | 19.7324 | 87.563 | 80.2391 | 217.3592 | 216.643 | 393.05 | 83.901 | 4.5508 | 84 | 1799.921 | 3.7425 | 1800 | 24.9661 | 2.5004 | 25 | 10000000000 | 35.4924 | 30.0421 | 176.8517 | 89.412 | 89.9556 | 7.7874 | 90 | 10000000000 | 186.591 | 203.7806 | 203.4887 | 193.3529 | 263.5197 | 266.1539 | 238.9231 | 10000000000 | 10000000000 | 39.8437 | 4.3722 | 40 | 10000000000 | 145 | 10000000000 | 39.9393 | 8.8073 | 40 | 88.5728 | 88.2789 | 53.4509 | 10000000000 | 89.96 | 4.8507 | 90 | 95.1388 | 10000000000 | 88.4258 | 5 | 90 | 95.8293 | 14.3957 | -18.8094 | 46.2531 | 62.28 | 0.85421
Log | 4595 | 38.2917 | 2014-08-16 04:05 | C13EOAT_test | -0.0025 | 0.73127 | -0.37508 | 75.0979 | 282.1026 | 115.6279 | 1.4872 | -0.7591 | 4.0923 | 1.5 | 6.7492 | 24.3871 | 2.1804 | 0.69832 | 167.5266 | 99.05 | 3.8441 | 102.8941 | 6.9325 | 103 | 102.6996 | 104.0235 | 104 | 580.8872 | 19.7234 | 87.4372 | 80.0894 | 217.3283 | 216.643 | 393.05 | 83.7633 | 4.5546 | 84 | 1799.964 | 3.7425 | 1800 | 24.9264 | 2.5018 | 25 | 10000000000 | 35.4963 | 29.9767 | 176.847 | 89.3963 | 89.9606 | 7.7886 | 90 | 10000000000 | 186.7215 | 203.7585 | 203.3652 | 193.6369 | 264.0442 | 266.1991 | 238.9422 | 10000000000 | 10000000000 | 39.8807 | 4.4018 | 40 | 10000000000 | 145 | 10000000000 | 39.9117 | 8.8108 | 40 | 88.5923 | 88.2547 | 53.4566 | 10000000000 | 89.981 | 4.8476 | 90 | 95.1408 | 10000000000 | 88.4235 | 5 | 90 | 95.8245 | 14.3949 | -18.9606 | 46.2281 | 62.28 | 0.8542
Log | 4596 | 38.3 | 2014-08-16 04:05 | C13EOAT_test | -0.0025 | 0.73061 | -0.37508 | 74.7921 | 283.0967 | 106.9665 | 1.5025 | -0.75929 | 4.0923 | 1.5 | 6.7472 | 24.3718 | 2.1805 | 0.69832 | 168.0258 | 99.05 | 3.817 | 102.867 | 6.9405 | 103 | 102.9321 | 103.9533 | 104 | 575.045 | 19.7322 | 87.6888 | 80.3371 | 217.3286 | 216.643 | 393.05 | 84.0129 | 4.5542 | 84 | 1799.537 | 3.7436 | 1800 | 24.922 | 2.5028 | 25 | 10000000000 | 35.4421 | 30.1092 | 176.8275 | 89.4063 | 89.9505 | 7.7928 | 90 | 10000000000 | 186.6043 | 203.734 | 203.3746 | 193.5105 | 262.8503 | 265.4416 | 238.989 | 10000000000 | 10000000000 | 39.8733 | 4.4305 | 40 | 10000000000 | 145 | 10000000000 | 39.9027 | 8.8136 | 40 | 88.5963 | 88.2311 | 53.4729 | 10000000000 | 89.9959 | 4.8477 | 90 | 95.1374 | 10000000000 | 88.4137 | 5 | 90 | 95.8174 | 14.3901 | -18.7129 | 46.2118 | 62.27 | 0.85412
Log | 4597 | 38.3083 | 2014-08-16 04:06 | C13EOAT_test | -0.0025 | 0.73075 | -0.37508 | 76.1048 | 282.8278 | 119.0044 | 1.4569 | -0.75925 | 4.0923 | 1.5 | 6.7014 | 24.3718 | 2.1804 | 0.69832 | 168.0997 | 99.0425 | 3.8442 | 102.8867 | 6.9445 | 103 | 102.7079 | 103.9688 | 104 | 568.8146 | 19.7324 | 87.7287 | 80.371 | 217.3533 | 216.643 | 393.05 | 84.0498 | 4.5532 | 84 | 1799.77 | 3.7434 | 1800 | 24.9114 | 2.5041 | 25 | 10000000000 | 35.4043 | 30.0639 | 176.8569 | 89.4098 | 89.9691 | 7.792 | 90 | 10000000000 | 186.513 | 203.5518 | 203.5044 | 193.4083 | 263.0839 | 264.9815 | 238.7822 | 10000000000 | 10000000000 | 39.9583 | 4.4458 | 40 | 10000000000 | 145 | 10000000000 | 39.9112 | 8.8157 | 40 | 88.5962 | 88.2607 | 53.4609 | 10000000000 | 89.9937 | 4.8523 | 90 | 95.1511 | 10000000000 | 88.4285 | 5 | 90 | 95.8183 | 14.3955 | -18.6715 | 46.0459 | 62.28 | 0.85408
Log | 4598 | 38.3167 | 2014-08-16 04:06 | C13EOAT_test | -0.0025 | 0.73087 | -0.37508 | 76.0377 | 282.5278 | 116.0333 | 1.5094 | -0.75936 | 4.0923 | 1.5 | 6.6554 | 24.3638 | 2.1804 | 0.69832 | 167.8323 | 99.05 | 3.8035 | 102.8535 | 6.9534 | 103 | 102.8025 | 103.9693 | 104 | 565.4691 | 19.7324 | 87.5741 | 80.2583 | 217.3535 | 216.643 | 393.3936 | 83.9162 | 4.5552 | 84 | 1799.773 | 3.7434 | 1800 | 24.8662 | 2.5066 | 25 | 10000000000 | 35.3984 | 29.9333 | 176.8513 | 89.4229 | 90.0029 | 7.7885 | 90 | 10000000000 | 186.293 | 203.4529 | 203.3437 | 193.3295 | 263.4524 | 265.4606 | 239.1961 | 10000000000 | 10000000000 | 39.9961 | 4.4543 | 40 | 10000000000 | 145 | 10000000000 | 39.9588 | 8.8158 | 40 | 88.6064 | 88.2449 | 53.4981 | 10000000000 | 89.9988 | 4.8539 | 90 | 95.1454 | 10000000000 | 88.4256 | 5 | 90 | 95.8183 | 14.3951 | -18.7918 | 45.8643 | 62.27 | 0.85408
Log | 4599 | 38.325 | 2014-08-16 04:07 | C13EOAT_test | -0.0025 | 0.73088 | -0.37508 | 73.2142 | 282.9253 | 118.3501 | 1.4968 | -0.75921 | 4.0923 | 1.5 | 6.5999 | 24.3718 | 2.1815 | 0.69832 | 168.0067 | 99.05 | 3.8714 | 102.9214 | 6.9534 | 103 | 102.6833 | 103.9672 | 104 | 567.86 | 19.7324 | 87.6753 | 80.3313 | 217.331 | 216.643 | 393.3936 | 84.0033 | 4.5559 | 84 | 1799.799 | 3.7435 | 1800 | 24.8383 | 2.5093 | 25 | 10000000000 | 35.3355 | 29.9426 | 176.884 | 89.432 | 89.97 | 7.7951 | 90 | 10000000000 | 186.2137 | 203.0266 | 202.9003 | 193.4426 | 263.0152 | 265.4376 | 238.5764 | 10000000000 | 10000000000 | 40.0434 | 4.45 | 40 | 10000000000 | 145 | 10000000000 | 39.8931 | 8.8212 | 40 | 88.599 | 88.285 | 53.5007 | 10000000000 | 89.992 | 4.8599 | 90 | 95.1523 | 10000000000 | 88.442 | 5 | 90 | 95.8416 | 14.3974 | -18.7187 | 45.6481 | 62.26 | 0.85408
Log | 4600 | 38.3333 | 2014-08-16 04:07 | C13EOAT_test | -0.0025 | 0.73086 | -0.37508 | 72.9864 | 282.9828 | 105.7954 | 1.5131 | -0.75927 | 4.0923 | 1.5 | 6.5842 | 24.3752 | 2.1852 | 0.69832 | 167.978 | 99.05 | 3.7899 | 102.8399 | 6.9653 | 103 | 102.9099 | 103.9733 | 104 | 572.6421 | 19.7324 | 87.6473 | 80.3307 | 217.34 | 216.643 | 393.05 | 83.989 | 4.5547 | 84 | 1799.383 | 3.7441 | 1800 | 24.8328 | 2.5118 | 25 | 10000000000 | 35.4082 | 29.9093 | 176.8807 | 89.4403 | 89.9728 | 7.7955 | 90 | 10000000000 | 186.3091 | 202.8806 | 203.5816 | 193.7666 | 262.5783 | 264.7343 | 238.6419 | 10000000000 | 10000000000 | 40.088 | 4.4337 | 40 | 10000000000 | 145 | 10000000000 | 39.9327 | 8.8215 | 40 | 88.5979 | 88.2828 | 53.5689 | 10000000000 | 89.9834 | 4.8634 | 90 | 95.1584 | 10000000000 | 88.4404 | 5 | 90 | 95.8343 | 14.3972 | -18.7192 | 45.5854 | 62.26 | 0.85414
Log | 4601 | 38.3417 | 2014-08-16 04:08 | C13EOAT_test | -0.0025 | 0.73088 | -0.37508 | 78.9006 | 282.4005 | 105.9499 | 1.5015 | -0.75931 | 4.0923 | 1.5 | 6.6018 | 24.3718 | 2.1804 | 0.69832 | 167.8087 | 99.05 | 3.9048 | 102.9548 | 6.9618 | 103 | 102.7408 | 103.9596 | 104 | 578.7039 | 19.7317 | 87.5654 | 80.2433 | 217.3433 | 216.643 | 393.05 | 83.9044 | 4.5566 | 84 | 1799.668 | 3.7437 | 1800 | 24.8612 | 2.5136 | 25 | 10000000000 | 35.3829 | 29.9302 | 176.9346 | 89.4645 | 89.9883 | 7.7938 | 90 | 10000000000 | 186.2686 | 203.7491 | 202.8613 | 193.2164 | 263.3689 | 265.4103 | 239.4312 | 10000000000 | 10000000000 | 40.1376 | 4.409 | 40 | 10000000000 | 145 | 10000000000 | 39.9655 | 8.8219 | 40 | 88.6176 | 88.317 | 53.5668 | 10000000000 | 90.0449 | 4.8394 | 90 | 95.1476 | 10000000000 | 88.4673 | 5 | 90 | 95.8389 | 14.3976 | -18.8067 | 45.6557 | 62.27 | 0.85415
Log | 4602 | 38.35 | 2014-08-16 04:08 | C13EOAT_test | -0.0025 | 0.72818 | -0.37508 | 80.2801 | 282.5813 | 121.0797 | 1.5112 | -0.75924 | 4.0923 | 1.5 | 6.6287 | 24.5292 | 2.3003 | 0.69832 | 168.2375 | 99.05 | 3.8055 | 102.8555 | 6.9733 | 103 | 102.8922 | 103.9625 | 104 | 580.6172 | 19.7324 | 87.7801 | 80.4575 | 217.3495 | 216.643 | 393.05 | 84.1188 | 4.5552 | 84 | 1799.63 | 3.7439 | 1800 | 24.8341 | 2.5161 | 25 | 10000000000 | 35.4295 | 30.0074 | 176.8759 | 89.4763 | 90.001 | 7.792 | 90 | 10000000000 | 186.3444 | 203.481 | 204.0594 | 193.4461 | 263.0276 | 264.9303 | 239.609 | 10000000000 | 10000000000 | 40.1172 | 4.3812 | 40 | 10000000000 | 145 | 10000000000 | 39.9203 | 8.8261 | 40 | 88.595 | 88.2809 | 53.5994 | 10000000000 | 90.0008 | 4.8529 | 90 | 95.1511 | 10000000000 | 88.438 | 5 | 90 | 95.8359 | 14.3972 | -18.5925 | 45.7619 | 62.27 | 0.85409
Log | 4603 | 38.3584 | 2014-08-16 04:09 | C13EOAT_test | -0.0025 | 0.73088 | -0.37508 | 76.8742 | 282.9867 | 117.2598 | 1.5046 | -0.75925 | 4.0923 | 1.5 | 6.6775 | 24.4848 | 2.181 | 0.69832 | 168.0063 | 99.05 | 3.8645 | 102.9145 | 6.9748 | 103 | 102.7936 | 103.9772 | 104 | 576.861 | 19.7324 | 87.6691 | 80.3372 | 217.3582 | 216.643 | 393.05 | 84.0031 | 4.555 | 84 | 1799.613 | 3.7439 | 1800 | 24.9061 | 2.5163 | 25 | 10000000000 | 35.4117 | 30.0052 | 176.9125 | 89.4556 | 89.9938 | 7.7936 | 90 | 10000000000 | 186.3076 | 203.0212 | 204.1023 | 193.1993 | 262.9971 | 265.5985 | 240.4373 | 10000000000 | 10000000000 | 40.1036 | 4.3575 | 40 | 10000000000 | 145 | 10000000000 | 39.9368 | 8.8272 | 40 | 88.6213 | 88.2912 | 53.5924 | 10000000000 | 90.0113 | 4.8457 | 90 | 95.1471 | 10000000000 | 88.4562 | 5 | 90 | 95.8375 | 14.3956 | -18.7128 | 45.9528 | 62.25 | 0.85412
Log | 4604 | 38.3667 | 2014-08-16 04:09 | C13EOAT_test | -0.0025 | 0.73063 | -0.37508 | 76.2075 | 282.7204 | 115.8058 | 1.4909 | -0.75912 | 4.0923 | 1.5 | 6.7439 | 24.3724 | 2.1804 | 0.69832 | 167.9587 | 99.05 | 3.8103 | 102.8603 | 6.9842 | 103 | 102.8293 | 103.9712 | 104 | 566.7414 | 19.7324 | 87.65 | 80.3087 | 217.3461 | 216.643 | 393.05 | 83.9793 | 4.5547 | 84 | 1799.748 | 3.7438 | 1800 | 24.9244 | 2.5173 | 25 | 10000000000 | 35.4246 | 29.9552 | 176.8977 | 89.4597 | 90.0113 | 7.7909 | 90 | 10000000000 | 186.2494 | 203.7127 | 203.8998 | 192.8947 | 263.6904 | 265.9042 | 240.2247 | 10000000000 | 10000000000 | 40.1327 | 4.3294 | 40 | 10000000000 | 145 | 10000000000 | 39.9732 | 8.8268 | 40 | 88.6202 | 88.2775 | 53.5641 | 10000000000 | 90.0223 | 4.8372 | 90 | 95.1546 | 10000000000 | 88.4489 | 5 | 90 | 95.8446 | 14.3939 | -18.7414 | 46.206 | 62.24 | 0.85417
Log | 4605 | 38.375 | 2014-08-16 04:10 | C13EOAT_test | -0.0025 | 0.72902 | -0.37508 | 77.608 | 283.1205 | 102.8624 | 1.5012 | -0.75923 | 4.0923 | 1.5 | 6.7558 | 24.3723 | 2.1831 | 0.69832 | 168.3496 | 99.05 | 3.8584 | 102.9084 | 6.9857 | 103 | 102.6022 | 103.9712 | 104 | 564.0635 | 19.7322 | 87.833 | 80.5166 | 217.3601 | 216.643 | 393.05 | 84.1748 | 4.5532 | 84 | 1799.978 | 3.7433 | 1800 | 24.9219 | 2.5185 | 25 | 10000000000 | 35.4046 | 29.9968 | 176.8624 | 89.4747 | 90.015 | 7.7899 | 90 | 10000000000 | 186.2926 | 204.3379 | 204.2743 | 192.8602 | 263.4261 | 265.6887 | 239.8291 | 10000000000 | 10000000000 | 40.0595 | 4.309 | 40 | 10000000000 | 145 | 10000000000 | 39.9832 | 8.827 | 40 | 88.6155 | 88.2468 | 53.5702 | 10000000000 | 89.9922 | 4.8419 | 90 | 95.2083 | 10000000000 | 88.4312 | 5 | 90 | 95.8392 | 14.3931 | -18.5334 | 46.2502 | 62.25 | 0.85422
Log | 4606 | 38.3833 | 2014-08-16 04:10 | C13EOAT_test | -0.0025 | 0.73108 | -0.37508 | 76.9751 | 283.1145 | 132.2298 | 1.5027 | -0.75926 | 4.0923 | 1.5 | 6.7325 | 24.3718 | 2.1804 | 0.69832 | 167.9986 | 99.05 | 3.8306 | 102.8806 | 6.9928 | 103 | 102.6821 | 103.9802 | 104 | 571.2458 | 19.7324 | 87.6595 | 80.3391 | 217.3387 | 216.643 | 393.3936 | 83.9993 | 4.5529 | 84 | 1799.969 | 3.7433 | 1800 | 24.9109 | 2.5202 | 25 | 10000000000 | 35.3881 | 30.0378 | 176.9369 | 89.4904 | 90.0146 | 7.789 | 90 | 10000000000 | 186.3114 | 203.7555 | 203.498 | 193.0835 | 263.7719 | 265.6631 | 240.4917 | 10000000000 | 10000000000 | 40.021 | 4.2986 | 40 | 10000000000 | 145 | 10000000000 | 39.9964 | 8.8268 | 40 | 88.6287 | 88.3082 | 53.5846 | 10000000000 | 90.0178 | 4.8263 | 90 | 95.166 | 10000000000 | 88.4685 | 5 | 90 | 95.8289 | 14.3938 | -18.7109 | 46.1623 | 62.24 | 0.85415
Log | 4607 | 38.3917 | 2014-08-16 04:11 | C13EOAT_test | -0.0025 | 0.73096 | -0.37508 | 76.8 | 282.851 | 100.003 | 1.5029 | -0.75922 | 4.0923 | 1.5 | 6.7321 | 24.3718 | 2.1804 | 0.69832 | 168.2702 | 99.05 | 3.872 | 102.922 | 6.9942 | 103 | 102.6659 | 103.9682 | 104 | 568.4282 | 19.7324 | 87.8063 | 80.4639 | 217.3566 | 216.643 | 393.05 | 84.1351 | 4.5513 | 84 | 1799.954 | 3.7434 | 1800 | 24.8856 | 2.5225 | 25 | 10000000000 | 35.3995 | 30.0407 | 176.9193 | 89.4567 | 90.0524 | 7.7814 | 90 | 10000000000 | 186.2117 | 203.5486 | 203.5901 | 192.8367 | 263.5017 | 266.4271 | 241.3025 | 10000000000 | 10000000000 | 39.9337 | 4.3088 | 40 | 10000000000 | 145 | 10000000000 | 40.0217 | 8.8253 | 40 | 88.6152 | 88.304 | 53.5549 | 10000000000 | 90.0176 | 4.8195 | 90 | 95.1792 | 10000000000 | 88.4596 | 5 | 90 | 95.8326 | 14.3969 | -18.5861 | 46.1661 | 62.24 | 0.85412
Log | 4608 | 38.4 | 2014-08-16 04:11 | C13EOAT_test | -0.0025 | 0.73093 | -0.37508 | 76.0197 | 282.4427 | 114.9109 | 1.4142 | -0.75921 | 4.0924 | 1.5 | 6.6454 | 24.3718 | 2.1804 | 0.69832 | 168.1805 | 99.05 | 3.817 | 102.867 | 7.0033 | 103 | 102.6785 | 103.9543 | 104 | 580.9406 | 19.7324 | 87.7566 | 80.4239 | 217.3459 | 216.643 | 393.05 | 84.0902 | 4.5489 | 84 | 1800.256 | 3.7431 | 1800 | 24.8524 | 2.5251 | 25 | 10000000000 | 35.3525 | 29.9426 | 176.9421 | 89.4926 | 90.0288 | 7.7834 | 90 | 10000000000 | 186.3079 | 204.2328 | 203.9034 | 193.3404 | 263.1897 | 265.6485 | 240.8908 | 10000000000 | 10000000000 | 39.9089 | 4.3277 | 40 | 10000000000 | 145 | 10000000000 | 40.016 | 8.8251 | 40 | 88.6221 | 88.3199 | 53.5592 | 10000000000 | 90.0241 | 4.8103 | 90 | 95.1661 | 10000000000 | 88.471 | 5 | 90 | 95.8362 | 14.3989 | -18.6261 | 45.8317 | 62.22 | 0.85414
Log | 4609 | 38.4084 | 2014-08-16 04:12 | C13EOAT_test | -0.0025 | 0.73094 | -0.37508 | 75.0177 | 282.6873 | 115.9776 | 1.4983 | -0.75918 | 4.0924 | 1.5 | 6.6269 | 24.3731 | 2.1804 | 0.69832 | 167.9557 | 99.05 | 3.8848 | 102.9348 | 7.0034 | 103 | 102.8512 | 103.9371 | 104 | 577.4354 | 19.7324 | 87.6482 | 80.3075 | 217.3471 | 216.643 | 393.05 | 83.9778 | 4.5498 | 84 | 1800.002 | 3.7435 | 1800 | 24.8406 | 2.5276 | 25 | 10000000000 | 35.3428 | 29.9521 | 176.9204 | 89.5014 | 90.006 | 7.7855 | 90 | 10000000000 | 186.3742 | 204.4547 | 204.1883 | 193.4961 | 263.5139 | 265.8444 | 240.162 | 10000000000 | 10000000000 | 39.865 | 4.3588 | 40 | 10000000000 | 145 | 10000000000 | 39.9969 | 8.8253 | 40 | 88.6179 | 88.3025 | 53.5575 | 10000000000 | 90.0034 | 4.8093 | 90 | 95.175 | 10000000000 | 88.4602 | 5 | 90 | 95.828 | 14.3939 | -18.7425 | 45.7488 | 62.22 | 0.85413
Log | 4610 | 38.4167 | 2014-08-16 04:12 | C13EOAT_test | -0.0025 | 0.73086 | -0.37508 | 76.4391 | 282.7251 | 112.1591 | 1.504 | -0.75929 | 4.0924 | 1.5 | 6.5824 | 24.3738 | 2.1806 | 0.69832 | 167.9559 | 99.05 | 3.8389 | 102.8889 | 7.0104 | 103 | 102.9828 | 103.975 | 104 | 575.5725 | 19.7324 | 87.6484 | 80.3075 | 217.3438 | 216.643 | 393.05 | 83.978 | 4.55 | 84 | 1800.019 | 3.7435 | 1800 | 24.8427 | 2.5299 | 25 | 10000000000 | 35.3201 | 29.9764 | 176.9448 | 89.5018 | 90.0282 | 7.7803 | 90 | 10000000000 | 186.3275 | 203.7242 | 203.9569 | 193.3132 | 263.3483 | 265.4611 | 239.399 | 10000000000 | 10000000000 | 39.9061 | 4.3845 | 40 | 10000000000 | 145 | 10000000000 | 40.0116 | 8.8241 | 40 | 88.6394 | 88.3054 | 53.5281 | 10000000000 | 90.022 | 4.7934 | 90 | 95.2222 | 10000000000 | 88.4724 | 5 | 90 | 95.8238 | 14.3935 | -18.7425 | 45.5712 | 62.22 | 0.8542
Log | 4611 | 38.425 | 2014-08-16 04:13 | C13EOAT_test | -0.0025 | 0.73086 | -0.37508 | 74.9496 | 282.7227 | 111.6467 | 1.5079 | -0.75917 | 4.0924 | 1.5 | 6.5796 | 24.3718 | 2.1804 | 0.69832 | 168.1405 | 99.05 | 3.8387 | 102.8887 | 7.0157 | 103 | 102.8769 | 103.9779 | 104 | 571.074 | 19.7324 | 87.7519 | 80.3885 | 217.3613 | 216.643 | 393.05 | 84.0702 | 4.5482 | 84 | 1799.657 | 3.7441 | 1800 | 24.8188 | 2.533 | 25 | 10000000000 | 35.3045 | 29.9487 | 176.8823 | 89.4979 | 90.0017 | 7.7825 | 90 | 10000000000 | 186.2661 | 203.9891 | 204.0524 | 193.437 | 262.6817 | 265.4572 | 239.9189 | 10000000000 | 10000000000 | 39.8514 | 4.4142 | 40 | 10000000000 | 145 | 10000000000 | 40.0081 | 8.8237 | 40 | 88.6216 | 88.2608 | 53.5781 | 10000000000 | 89.9849 | 4.7993 | 90 | 95.2203 | 10000000000 | 88.4411 | 5 | 90 | 95.8261 | 14.395 | -18.6615 | 45.5633 | 62.21 | 0.85431
Log | 4612 | 38.4333 | 2014-08-16 04:13 | C13EOAT_test | -0.0025 | 0.73092 | -0.37508 | 77.9756 | 282.7528 | 116.827 | 1.5015 | -0.75928 | 4.0924 | 1.5 | 6.5886 | 24.4093 | 2.1972 | 0.69832 | 167.9608 | 99.05 | 3.8306 | 102.8806 | 7.0221 | 103 | 102.8719 | 103.9703 | 104 | 562.088 | 19.7324 | 87.6508 | 80.3101 | 217.3771 | 216.643 | 393.05 | 83.9804 | 4.5495 | 84 | 1800.058 | 3.7433 | 1800 | 24.8189 | 2.5355 | 25 | 10000000000 | 35.2879 | 29.8372 | 176.9109 | 89.5049 | 90.0559 | 7.7718 | 90 | 10000000000 | 186.2789 | 203.7536 | 203.6031 | 193.487 | 263.5515 | 265.97 | 239.8084 | 10000000000 | 10000000000 | 39.9464 | 4.4343 | 40 | 10000000000 | 145 | 10000000000 | 40.0137 | 8.8226 | 40 | 88.636 | 88.2749 | 53.5673 | 10000000000 | 90.0422 | 4.7725 | 90 | 95.177 | 10000000000 | 88.4555 | 5 | 90 | 95.8219 | 14.3969 | -18.7399 | 45.6022 | 62.21 | 0.85415
Log | 4613 | 38.4417 | 2014-08-16 04:14 | C13EOAT_test | -0.0025 | 0.73098 | -0.37508 | 74.5409 | 283.1232 | 117.8667 | 1.5153 | -0.75925 | 4.0924 | 1.5 | 6.6257 | 24.373 | 2.1804 | 0.69832 | 167.9599 | 99.05 | 3.8374 | 102.8874 | 7.0264 | 103 | 102.8995 | 103.9736 | 104 | 560.205 | 19.7324 | 87.6499 | 80.31 | 217.3864 | 216.643 | 393.05 | 83.9799 | 4.5499 | 84 | 1800.915 | 3.742 | 1800 | 24.8281 | 2.538 | 25 | 10000000000 | 35.2953 | 29.903 | 176.9313 | 89.4938 | 90.0443 | 7.7712 | 90 | 10000000000 | 186.2108 | 203.5056 | 203.4742 | 193.4939 | 263.3692 | 265.7029 | 239.4526 | 10000000000 | 10000000000 | 39.9594 | 4.4429 | 40 | 10000000000 | 145 | 10000000000 | 40.0255 | 8.8212 | 40 | 88.633 | 88.2982 | 53.584 | 10000000000 | 90.0129 | 4.7756 | 90 | 95.2015 | 10000000000 | 88.4656 | 5 | 90 | 95.8364 | 14.3984 | -18.74 | 45.7524 | 62.21 | 0.85418
Log | 4614 | 38.45 | 2014-08-16 04:14 | C13EOAT_test | -0.0025 | 0.73103 | -0.37508 | 78.9293 | 282.8146 | 98.0167 | 1.5244 | -0.75917 | 4.0924 | 1.5 | 6.7053 | 24.3279 | 2.1804 | 0.69832 | 168.0639 | 99.05 | 3.8374 | 102.8874 | 7.0318 | 103 | 102.7306 | 103.9516 | 104 | 567.7152 | 19.7324 | 87.7033 | 80.3607 | 217.3759 | 216.643 | 393.05 | 84.032 | 4.549 | 84 | 1800.242 | 3.743 | 1800 | 24.8399 | 2.54 | 25 | 10000000000 | 35.3272 | 29.9055 | 176.9089 | 89.4767 | 90.0366 | 7.7702 | 90 | 10000000000 | 186.2545 | 203.5641 | 203.5248 | 193.207 | 263.0804 | 265.3326 | 239.2067 | 10000000000 | 10000000000 | 40.037 | 4.4372 | 40 | 10000000000 | 145 | 10000000000 | 40.0251 | 8.8203 | 40 | 88.607 | 88.3019 | 53.5814 | 10000000000 | 89.9802 | 4.7852 | 90 | 95.18 | 10000000000 | 88.4544 | 5 | 90 | 95.8398 | 14.3968 | -18.6893 | 46.0631 | 62.21 | 0.8542
Log | 4615 | 38.4584 | 2014-08-16 04:15 | C13EOAT_test | -0.0025 | 0.73086 | -0.37508 | 77.5352 | 283.113 | 115.3365 | 1.5048 | -0.75918 | 4.0924 | 1.5 | 6.7557 | 24.3833 | 2.1805 | 0.69832 | 167.949 | 99.05 | 3.878 | 102.928 | 7.0329 | 103 | 102.853 | 103.9583 | 104 | 580.2803 | 19.7324 | 87.6521 | 80.297 | 217.3343 | 216.643 | 393.05 | 83.9745 | 4.5494 | 84 | 1800.188 | 3.7431 | 1800 | 24.8553 | 2.5417 | 25 | 10000000000 | 35.3644 | 29.8734 | 176.8968 | 89.4919 | 90.0584 | 7.7641 | 90 | 10000000000 | 186.3441 | 203.1519 | 203.4667 | 193.7682 | 263.0617 | 264.8957 | 238.8595 | 10000000000 | 10000000000 | 40.0997 | 4.4175 | 40 | 10000000000 | 145 | 10000000000 | 40.0175 | 8.8198 | 40 | 88.5931 | 88.3037 | 53.5598 | 10000000000 | 90.0144 | 4.7713 | 90 | 95.189 | 10000000000 | 88.4484 | 5 | 90 | 95.8353 | 14.3954 | -18.753 | 46.254 | 62.2 | 0.85417
Log | 4616 | 38.4667 | 2014-08-16 04:15 | C13EOAT_test | -0.0025 | 0.73087 | -0.37508 | 80.0371 | 282.3947 | 120.2532 | 1.5008 | -0.75923 | 4.0924 | 1.5 | 6.7242 | 24.3757 | 2.1804 | 0.69832 | 167.973 | 99.05 | 3.8103 | 102.8602 | 7.043 | 103 | 102.7794 | 103.9579 | 104 | 579.1046 | 19.7324 | 87.6562 | 80.3168 | 217.3347 | 216.643 | 393.05 | 83.9865 | 4.5503 | 84 | 1800.176 | 3.7431 | 1800 | 24.8608 | 2.5436 | 25 | 10000000000 | 35.3281 | 29.8737 | 176.908 | 89.4645 | 90.0203 | 7.7687 | 90 | 10000000000 | 186.3787 | 203.7219 | 204.0215 | 193.7805 | 262.9835 | 264.8529 | 238.4594 | 10000000000 | 10000000000 | 40.139 | 4.3906 | 40 | 10000000000 | 145 | 10000000000 | 40.0228 | 8.819 | 40 | 88.5993 | 88.3086 | 53.5483 | 10000000000 | 89.9978 | 4.7751 | 90 | 95.2057 | 10000000000 | 88.454 | 5 | 90 | 95.838 | 14.3978 | -18.7332 | 46.1376 | 62.2 | 0.85419
Log | 4617 | 38.475 | 2014-08-16 04:16 | C13EOAT_test | -0.0025 | 0.73088 | -0.37508 | 75.2464 | 282.6851 | 102.3959 | 1.4998 | -0.75925 | 4.0924 | 1.5 | 6.725 | 24.3718 | 2.1861 | 0.69832 | 167.9352 | 99.05 | 3.8578 | 102.9078 | 7.0455 | 103 | 102.7652 | 103.9563 | 104 | 577.0612 | 19.7324 | 87.639 | 80.2962 | 217.3742 | 216.643 | 393.05 | 83.9676 | 4.5514 | 84 | 1800.407 | 3.7428 | 1800 | 24.8543 | 2.5459 | 25 | 10000000000 | 35.2992 | 29.9182 | 176.8857 | 89.4627 | 90.0221 | 7.7674 | 90 | 10000000000 | 186.3371 | 203.3737 | 203.8786 | 193.5257 | 263.3541 | 265.904 | 238.8644 | 10000000000 | 10000000000 | 40.1256 | 4.3696 | 40 | 10000000000 | 145 | 10000000000 | 40.0275 | 8.8184 | 40 | 88.6105 | 88.2752 | 53.5546 | 10000000000 | 90.0029 | 4.7749 | 90 | 95.1881 | 10000000000 | 88.4428 | 5 | 90 | 95.8352 | 14.3953 | -18.7538 | 46.1358 | 62.19 | 0.85414
Log | 4618 | 38.4833 | 2014-08-16 04:16 | C13EOAT_test | -0.0025 | 0.73047 | -0.37508 | 76.2401 | 282.3765 | 125.6799 | 1.4976 | -0.75928 | 4.0924 | 1.5 | 6.7019 | 24.3711 | 2.2423 | 0.69832 | 167.7919 | 99.05 | 3.7915 | 102.8415 | 7.0556 | 103 | 102.7399 | 103.9512 | 104 | 571.5679 | 19.7324 | 87.5694 | 80.2225 | 217.3871 | 216.643 | 393.05 | 83.896 | 4.5528 | 84 | 1800.386 | 3.7427 | 1800 | 24.8765 | 2.5474 | 25 | 10000000000 | 35.283 | 29.9221 | 176.853 | 89.4537 | 89.9915 | 7.7717 | 90 | 10000000000 | 186.2581 | 204.424 | 204.1763 | 193.5653 | 262.5873 | 265.7321 | 238.8164 | 10000000000 | 10000000000 | 40.1271 | 4.3391 | 40 | 10000000000 | 145 | 10000000000 | 40.0187 | 8.8184 | 40 | 88.5951 | 88.2578 | 53.5363 | 10000000000 | 89.9625 | 4.792 | 90 | 95.1654 | 10000000000 | 88.4265 | 5 | 90 | 95.8493 | 14.3994 | -18.8275 | 46.055 | 62.19 | 0.85415
Log | 4619 | 38.4917 | 2014-08-16 04:17 | C13EOAT_test | -0.0025 | 0.72863 | -0.37508 | 77.1154 | 282.7498 | 117.8267 | 1.4643 | -0.7592 | 4.0925 | 1.5 | 6.6537 | 24.3716 | 2.1804 | 0.69832 | 167.9734 | 99.05 | 3.878 | 102.928 | 7.0551 | 103 | 102.4732 | 103.9482 | 104 | 566.5967 | 19.7322 | 87.6484 | 80.3249 | 217.4154 | 216.643 | 393.05 | 83.9867 | 4.5542 | 84 | 1799.544 | 3.7439 | 1800 | 24.8737 | 2.5494 | 25 | 10000000000 | 35.3284 | 30.0313 | 176.8513 | 89.4881 | 89.9952 | 7.7708 | 90 | 10000000000 | 186.1639 | 204.63 | 203.9829 | 193.662 | 262.817 | 265.0107 | 239.2059 | 10000000000 | 10000000000 | 40.0738 | 4.3158 | 40 | 10000000000 | 145 | 10000000000 | 40.0277 | 8.8173 | 40 | 88.5893 | 88.262 | 53.5464 | 10000000000 | 89.9865 | 4.7857 | 90 | 95.189 | 10000000000 | 88.4257 | 5 | 90 | 95.842 | 14.3955 | -18.7251 | 45.858 | 62.18 | 0.8542
Log | 4620 | 38.5 | 2014-08-16 04:17 | C13EOAT_test | -0.0025 | 0.73087 | -0.37508 | 78.9257 | 282.7495 | 111.5657 | 1.505 | -0.75922 | 4.0924 | 1.5 | 6.5964 | 24.4919 | 2.3545 | 0.69832 | 167.8191 | 99.05 | 3.8577 | 102.9077 | 7.0609 | 103 | 102.629 | 103.9664 | 104 | 567.8943 | 19.7754 | 87.584 | 80.2351 | 217.3207 | 216.643 | 393.05 | 83.9095 | 4.5554 | 84 | 1800.035 | 3.7433 | 1800 | 24.8497 | 2.5518 | 25 | 10000000000 | 35.4921 | 29.9492 | 176.8451 | 89.4534 | 90.0142 | 7.7679 | 90 | 10000000000 | 185.8887 | 203.7533 | 203.5282 | 192.7243 | 262.3423 | 264.0461 | 240.206 | 10000000000 | 10000000000 | 40.0386 | 4.3011 | 40 | 10000000000 | 145 | 10000000000 | 40.021 | 8.8173 | 40 | 88.5863 | 88.2589 | 53.4876 | 10000000000 | 89.9771 | 4.7928 | 90 | 95.1564 | 10000000000 | 88.4226 | 4.9999 | 90 | 95.8249 | 14.3946 | -18.8149 | 45.6291 | 62.19 | 0.85416
Log | 4621 | 38.5084 | 2014-08-16 04:18 | C13EOAT_test | -0.0025 | 0.73087 | -0.37508 | 77.8437 | 282.6077 | 121.216 | 1.502 | -0.75906 | 4.0924 | 1.5 | 6.5772 | 24.3956 | 2.2049 | 0.69832 | 167.9422 | 99.05 | 3.8418 | 102.8918 | 7.0675 | 103 | 102.6131 | 103.9866 | 104 | 571.8498 | 19.7324 | 87.6457 | 80.2965 | 217.3573 | 216.643 | 393.05 | 83.9711 | 4.558 | 84 | 1800.149 | 3.743 | 1800 | 24.8653 | 2.5535 | 25 | 10000000000 | 35.3342 | 29.8852 | 176.8231 | 89.4244 | 89.9917 | 7.7718 | 90 | 10000000000 | 186.1345 | 203.9731 | 204.4039 | 193.2489 | 263.4545 | 265.2173 | 239.9295 | 10000000000 | 10000000000 | 39.9446 | 4.2999 | 40 | 10000000000 | 145 | 10000000000 | 40.0049 | 8.8173 | 40 | 88.5693 | 88.2538 | 53.5286 | 10000000000 | 89.9621 | 4.8032 | 90 | 95.1652 | 10000000000 | 88.4116 | 5 | 90 | 95.8385 | 14.3963 | -18.7535 | 45.5558 | 62.19 | 0.85417
Log | 4622 | 38.5167 | 2014-08-16 04:18 | C13EOAT_test | -0.0025 | 0.7284 | -0.37508 | 77.1439 | 282.749 | 110.5501 | 1.4941 | -0.7592 | 4.0925 | 1.5 | 6.5858 | 24.3965 | 2.1838 | 0.69832 | 168.2368 | 99.05 | 3.8091 | 102.8591 | 7.0759 | 103 | 102.8199 | 103.9762 | 104 | 579.8153 | 19.7324 | 87.7854 | 80.4514 | 217.3722 | 216.643 | 393.05 | 84.1184 | 4.5584 | 84 | 1799.501 | 3.744 | 1800 | 24.882 | 2.5551 | 25 | 10000000000 | 35.3906 | 29.9484 | 176.8373 | 89.438 | 89.9971 | 7.7711 | 90 | 10000000000 | 186.2583 | 203.3044 | 204.3622 | 193.5458 | 263.3312 | 265.2634 | 239.7964 | 10000000000 | 10000000000 | 39.9095 | 4.3124 | 40 | 10000000000 | 145 | 10000000000 | 40.0252 | 8.8157 | 40 | 88.5619 | 88.2754 | 53.4922 | 10000000000 | 89.9958 | 4.7937 | 90 | 95.1706 | 10000000000 | 88.4187 | 5 | 90 | 95.8374 | 14.3921 | -18.5986 | 45.5822 | 62.18 | 0.85421
Log | 4623 | 38.525 | 2014-08-16 04:19 | C13EOAT_test | -0.0025 | 0.73091 | -0.37508 | 80.5828 | 282.0765 | 111.5313 | 1.4979 | -0.75913 | 4.0925 | 1.5 | 6.6041 | 24.3718 | 2.1805 | 0.69832 | 167.7654 | 99.05 | 3.8984 | 102.9484 | 7.0744 | 103 | 102.7904 | 103.9389 | 104 | 579.541 | 19.7299 | 87.5665 | 80.1988 | 217.3434 | 216.643 | 392.7063 | 83.8827 | 4.5607 | 84 | 1799.962 | 3.7432 | 1800 | 24.8941 | 2.5566 | 25 | 10000000000 | 35.3915 | 29.9563 | 176.8383 | 89.4489 | 89.9894 | 7.7724 | 90 | 10000000000 | 186.3549 | 204.0223 | 203.7296 | 193.2724 | 264.02 | 266.0996 | 240.1541 | 10000000000 | 10000000000 | 39.9161 | 4.3347 | 40 | 10000000000 | 145 | 10000000000 | 40.0181 | 8.8155 | 40 | 88.5699 | 88.2684 | 53.4959 | 10000000000 | 89.9895 | 4.7974 | 90 | 95.1725 | 10000000000 | 88.4192 | 5 | 90 | 95.8328 | 14.3955 | -18.8511 | 45.6612 | 62.17 | 0.85417
Log | 4624 | 38.5333 | 2014-08-16 04:19 | C13EOAT_test | -0.0025 | 0.73091 | -0.37508 | 79.0838 | 282.7461 | 114.8005 | 1.4959 | -0.75919 | 4.0925 | 1.5 | 6.6248 | 24.4439 | 2.1831 | 0.69832 | 167.8833 | 99.05 | 3.8238 | 102.8738 | 7.0837 | 103 | 102.7265 | 103.967 | 104 | 578.8854 | 19.7324 | 87.6165 | 80.2668 | 217.3833 | 216.643 | 393.05 | 83.9416 | 4.5599 | 84 | 1800.094 | 3.7431 | 1800 | 24.9245 | 2.5574 | 25 | 10000000000 | 35.3681 | 29.9867 | 176.8443 | 89.4207 | 89.9814 | 7.7745 | 90 | 10000000000 | 186.3629 | 204.0352 | 203.9117 | 193.3318 | 263.7829 | 266.1013 | 239.4836 | 10000000000 | 10000000000 | 39.8966 | 4.3555 | 40 | 10000000000 | 145 | 10000000000 | 40.0237 | 8.8149 | 40 | 88.5915 | 88.2528 | 53.4985 | 10000000000 | 90.0182 | 4.7894 | 90 | 95.2143 | 10000000000 | 88.4222 | 5 | 90 | 95.8229 | 14.3929 | -18.7832 | 45.7386 | 62.17 | 0.85418
Log | 4625 | 38.5417 | 2014-08-16 04:20 | C13EOAT_test | -0.0025 | 0.73042 | -0.37508 | 75.3457 | 282.5694 | 111.4072 | 1.4981 | -0.75917 | 4.0925 | 1.5 | 6.7189 | 24.5216 | 2.3155 | 0.69832 | 167.9495 | 99.05 | 3.8847 | 102.9347 | 7.0846 | 103 | 102.6889 | 103.9852 | 104 | 568.3348 | 19.7324 | 87.6504 | 80.2991 | 217.34 | 216.643 | 393.3936 | 83.9748 | 4.5603 | 84 | 1801.159 | 3.7415 | 1800 | 24.9486 | 2.5581 | 25 | 10000000000 | 35.3856 | 29.9486 | 176.8282 | 89.4293 | 89.9877 | 7.7749 | 90 | 10000000000 | 186.3492 | 204.0193 | 203.9446 | 193.0835 | 263.5737 | 265.7807 | 239.8156 | 10000000000 | 10000000000 | 39.8786 | 4.3889 | 40 | 10000000000 | 145 | 10000000000 | 40.0102 | 8.8157 | 40 | 88.5734 | 88.2548 | 53.4797 | 10000000000 | 89.978 | 4.8098 | 90 | 95.1732 | 10000000000 | 88.4141 | 5 | 90 | 95.8159 | 14.3942 | -18.7509 | 46.1108 | 62.15 | 0.8542
Log | 4626 | 38.55 | 2014-08-16 04:20 | C13EOAT_test | -0.0025 | 0.73056 | -0.37508 | 76.0623 | 282.7367 | 121.8939 | 1.4946 | -0.75918 | 4.0925 | 1.5 | 6.7519 | 24.4003 | 2.1804 | 0.69832 | 168.0209 | 99.05 | 3.8374 | 102.8874 | 7.0917 | 103 | 102.8118 | 103.9712 | 104 | 564.2842 | 19.7324 | 87.6806 | 80.3403 | 217.3434 | 216.643 | 393.05 | 84.0104 | 4.5623 | 84 | 1799.932 | 3.7433 | 1800 | 24.9577 | 2.5585 | 25 | 10000000000 | 35.441 | 29.9397 | 176.8429 | 89.426 | 89.9614 | 7.7808 | 90 | 10000000000 | 186.3609 | 203.5604 | 203.6039 | 193.2367 | 263.5626 | 265.7629 | 239.4671 | 10000000000 | 10000000000 | 39.8804 | 4.416 | 40 | 10000000000 | 145 | 10000000000 | 39.973 | 8.8179 | 40 | 88.5871 | 88.2558 | 53.4498 | 10000000000 | 89.9801 | 4.8144 | 90 | 95.1299 | 10000000000 | 88.4215 | 5 | 90 | 95.8284 | 14.3948 | -18.7097 | 46.2386 | 62.15 | 0.85414
Log | 4627 | 38.5583 | 2014-08-16 04:21 | C13EOAT_test | -0.0025 | 0.73087 | -0.37508 | 79.421 | 282.9471 | 109.0674 | 1.5022 | -0.7592 | 4.0925 | 1.5 | 6.757 | 24.3716 | 2.1804 | 0.69832 | 167.5712 | 99.05 | 3.8574 | 102.9074 | 7.0961 | 103 | 103.0296 | 103.9734 | 104 | 562.7192 | 19.7323 | 87.4661 | 80.1051 | 217.3664 | 216.643 | 393.05 | 83.7856 | 4.5636 | 84 | 1800.22 | 3.7429 | 1800 | 24.9491 | 2.5593 | 25 | 10000000000 | 35.4074 | 29.8583 | 176.8605 | 89.4145 | 89.9678 | 7.7816 | 90 | 10000000000 | 186.2868 | 203.5181 | 203.3396 | 193.4611 | 263.8073 | 265.6329 | 238.5195 | 10000000000 | 10000000000 | 39.9033 | 4.4385 | 40 | 10000000000 | 145 | 10000000000 | 39.9897 | 8.8172 | 40 | 88.596 | 88.2645 | 53.4518 | 10000000000 | 89.9514 | 4.829 | 90 | 95.1296 | 10000000000 | 88.4302 | 5 | 90 | 95.8302 | 14.3967 | -18.9449 | 46.2612 | 62.16 | 0.85421
Log | 4628 | 38.5667 | 2014-08-16 04:21 | C13EOAT_test | -0.0025 | 0.73056 | -0.37508 | 74.0022 | 282.7506 | 117.451 | 1.5075 | -0.75922 | 4.0925 | 1.5 | 6.7277 | 24.3646 | 2.1804 | 0.69832 | 168.0181 | 99.05 | 3.8577 | 102.9077 | 7.1007 | 103 | 102.8158 | 103.9693 | 104 | 570.7932 | 19.7324 | 87.6899 | 80.3282 | 217.3813 | 216.643 | 393.3936 | 84.009 | 4.5632 | 84 | 1800.118 | 3.743 | 1800 | 24.9533 | 2.5597 | 25 | 10000000000 | 35.4115 | 29.7771 | 176.8273 | 89.4234 | 89.9635 | 7.7837 | 90 | 10000000000 | 186.3882 | 203.4538 | 203.3367 | 193.7032 | 263.1512 | 265.386 | 238.4777 | 10000000000 | 10000000000 | 39.9628 | 4.4479 | 40 | 10000000000 | 145 | 10000000000 | 39.995 | 8.817 | 40 | 88.5646 | 88.2626 | 53.4477 | 10000000000 | 89.9766 | 4.824 | 90 | 95.1586 | 10000000000 | 88.4136 | 5 | 90 | 95.8356 | 14.3974 | -18.7218 | 46.1504 | 62.16 | 0.85419
Log | 4629 | 38.575 | 2014-08-16 04:22 | C13EOAT_test | -0.0025 | 0.73087 | -0.37508 | 73.3601 | 283.0744 | 108.3684 | 1.5055 | -0.75921 | 4.0925 | 1.5 | 6.7031 | 24.3718 | 2.1864 | 0.69832 | 167.7321 | 99.05 | 3.8574 | 102.9074 | 7.1055 | 103 | 102.7771 | 103.9676 | 104 | 579.3904 | 19.7324 | 87.5436 | 80.1885 | 217.3396 | 216.643 | 393.05 | 83.866 | 4.564 | 84 | 1800.489 | 3.7424 | 1800 | 24.9571 | 2.5603 | 25 | 10000000000 | 35.4341 | 29.8898 | 176.861 | 89.4348 | 89.9518 | 7.7872 | 90 | 10000000000 | 186.3701 | 203.143 | 203.4836 | 193.3863 | 263.3336 | 266.2885 | 238.6976 | 10000000000 | 10000000000 | 40.0772 | 4.4361 | 40 | 10000000000 | 145 | 10000000000 | 40.0067 | 8.8167 | 40 | 88.5804 | 88.2806 | 53.4494 | 10000000000 | 90.0116 | 4.8125 | 90 | 95.1797 | 10000000000 | 88.4305 | 5 | 90 | 95.8377 | 14.3966 | -18.8615 | 46.0543 | 62.15 | 0.85425
Log | 4630 | 38.5833 | 2014-08-16 04:22 | C13EOAT_test | -0.0025 | 0.72772 | -0.37508 | 78.3004 | 282.9968 | 106.6214 | 1.4919 | -0.75923 | 4.0926 | 1.5 | 6.647 | 24.3723 | 2.1832 | 0.69832 | 168.1888 | 99.05 | 3.8035 | 102.8535 | 7.1146 | 103 | 102.839 | 103.9736 | 104 | 575.1981 | 19.6169 | 87.7666 | 80.4223 | 217.3642 | 216.643 | 393.05 | 84.0944 | 4.5641 | 84 | 1800.338 | 3.7424 | 1800 | 24.9233 | 2.5617 | 25 | 10000000000 | 35.4454 | 29.8185 | 176.8509 | 89.4165 | 89.9745 | 7.7856 | 90 | 10000000000 | 186.3656 | 203.5327 | 203.8863 | 193.5639 | 263.0786 | 265.2632 | 238.58 | 10000000000 | 10000000000 | 40.0612 | 4.4231 | 40 | 10000000000 | 145 | 10000000000 | 39.9717 | 8.819 | 40 | 88.5661 | 88.2848 | 53.4532 | 10000000000 | 90.0052 | 4.8175 | 90 | 95.1588 | 10000000000 | 88.4254 | 5 | 90 | 95.8405 | 14.4004 | -18.6277 | 45.8408 | 62.14 | 0.8543
Log | 4631 | 38.5917 | 2014-08-16 04:23 | C13EOAT_test | -0.0025 | 0.73087 | -0.37508 | 78.0948 | 282.7539 | 124.2808 | 1.5027 | -0.75922 | 4.0926 | 1.5 | 6.5895 | 24.3787 | 2.182 | 0.69832 | 167.747 | 99.05 | 3.8707 | 102.9207 | 7.1159 | 103 | 102.884 | 103.9728 | 104 | 579.0629 | 19.7324 | 87.5445 | 80.2025 | 217.3515 | 216.643 | 393.05 | 83.8735 | 4.5657 | 84 | 1799.735 | 3.7433 | 1800 | 24.9059 | 2.5632 | 25 | 10000000000 | 35.4005 | 29.8007 | 176.8488 | 89.4154 | 89.9291 | 7.7946 | 90 | 10000000000 | 186.3537 | 203.3495 | 204.0835 | 193.7806 | 263.5185 | 264.7422 | 237.6962 | 10000000000 | 10000000000 | 40.1056 | 4.402 | 40 | 10000000000 | 145 | 10000000000 | 39.9902 | 8.8184 | 40 | 88.5869 | 88.2619 | 53.4482 | 10000000000 | 89.9804 | 4.8301 | 90 | 95.1489 | 10000000000 | 88.4244 | 5 | 90 | 95.8367 | 14.3962 | -18.8475 | 45.6044 | 62.15 | 0.85423
Log | 4632 | 38.6 | 2014-08-16 04:23 | C13EOAT_test | -0.0025 | 0.731 | -0.37508 | 76.6236 | 283.0971 | 99.9062 | 1.4987 | -0.75924 | 4.0926 | 1.5 | 6.5834 | 24.4267 | 2.1804 | 0.69832 | 167.8974 | 99.05 | 3.8103 | 102.8603 | 7.1253 | 103 | 103.0345 | 103.9937 | 104 | 569.0573 | 19.7324 | 87.6424 | 80.255 | 217.3419 | 216.643 | 393.05 | 83.9487 | 4.5668 | 84 | 1799.684 | 3.7432 | 1800 | 24.9422 | 2.5638 | 25 | 10000000000 | 35.3896 | 29.7968 | 176.8441 | 89.4365 | 89.9912 | 7.7864 | 90 | 10000000000 | 186.2918 | 203.8571 | 204.0571 | 193.1968 | 263.337 | 265.2966 | 238.03 | 10000000000 | 10000000000 | 40.1321 | 4.3745 | 40 | 10000000000 | 145 | 10000000000 | 39.9887 | 8.8185 | 40 | 88.5879 | 88.2562 | 53.4429 | 10000000000 | 90.0017 | 4.8247 | 90 | 95.1768 | 10000000000 | 88.422 | 5 | 90 | 95.8415 | 14.3949 | -18.795 | 45.578 | 62.15 | 0.85418
Log | 4633 | 38.6084 | 2014-08-16 04:24 | C13EOAT_test | -0.0025 | 0.73063 | -0.37508 | 78.4767 | 282.3752 | 120.7726 | 1.5064 | -0.75911 | 4.0927 | 1.5 | 6.5516 | 24.3737 | 2.1804 | 0.69832 | 167.8778 | 99.05 | 3.8577 | 102.9077 | 7.1272 | 103 | 102.8132 | 103.9832 | 104 | 567.1664 | 19.7324 | 87.6021 | 80.2756 | 217.3784 | 216.643 | 393.3936 | 83.9389 | 4.5675 | 84 | 1800.097 | 3.7427 | 1800 | 24.8797 | 2.5666 | 25 | 10000000000 | 35.3897 | 29.8647 | 176.8229 | 89.4422 | 89.9782 | 7.7901 | 90 | 10000000000 | 186.3279 | 204.0277 | 204.5416 | 193.4709 | 263.0814 | 264.9993 | 238.0257 | 10000000000 | 10000000000 | 40.1394 | 4.3449 | 40 | 10000000000 | 145 | 10000000000 | 40.0323 | 8.8158 | 40 | 88.5829 | 88.24 | 53.4206 | 10000000000 | 89.9843 | 4.8347 | 90 | 95.1672 | 10000000000 | 88.4115 | 5 | 90 | 95.839 | 14.3955 | -18.7744 | 45.4527 | 62.14 | 0.85414
Log | 4634 | 38.6167 | 2014-08-16 04:24 | C13EOAT_test | -0.0025 | 0.73118 | -0.37508 | 76.1219 | 282.4321 | 111.4091 | 1.5038 | -0.75924 | 4.0926 | 1.5 | 6.5781 | 24.3719 | 2.1804 | 0.69832 | 167.5465 | 99.05 | 3.8236 | 102.8736 | 7.1344 | 103 | 102.6361 | 103.9817 | 104 | 565.6661 | 19.7324 | 87.4426 | 80.1038 | 217.3756 | 216.643 | 393.05 | 83.7732 | 4.5707 | 84 | 1799.903 | 3.7427 | 1800 | 24.918 | 2.5672 | 25 | 10000000000 | 35.3634 | 29.8561 | 176.8316 | 89.4501 | 89.998 | 7.7876 | 90 | 10000000000 | 186.3122 | 203.7551 | 203.9485 | 193.5722 | 263.2785 | 265.1851 | 239.5678 | 10000000000 | 10000000000 | 40.0747 | 4.3216 | 40 | 10000000000 | 145 | 10000000000 | 40.029 | 8.8153 | 40 | 88.5866 | 88.245 | 53.4368 | 10000000000 | 89.9775 | 4.8386 | 90 | 95.1706 | 10000000000 | 88.4158 | 5 | 90 | 95.8299 | 14.395 | -18.9461 | 45.5572 | 62.14 | 0.8541
Log | 4635 | 38.625 | 2014-08-16 04:25 | C13EOAT_test | -0.0025 | 0.73087 | -0.37508 | 76.3608 | 282.3466 | 124.2949 | 1.5055 | -0.75922 | 4.0926 | 1.5 | 6.6087 | 24.3718 | 2.1804 | 0.69832 | 168.0663 | 99.05 | 3.8713 | 102.9213 | 7.1366 | 103 | 102.8015 | 103.9723 | 104 | 568.4819 | 19.7324 | 87.7215 | 80.3448 | 217.3953 | 216.643 | 393.05 | 84.0331 | 4.5707 | 84 | 1800.661 | 3.7416 | 1800 | 24.9507 | 2.5675 | 25 | 10000000000 | 35.4242 | 29.8185 | 176.8636 | 89.446 | 90.0185 | 7.7842 | 90 | 10000000000 | 186.1868 | 204.0349 | 204.3257 | 193.6192 | 263.277 | 264.8503 | 239.0005 | 10000000000 | 10000000000 | 40.0587 | 4.3049 | 40 | 10000000000 | 145 | 10000000000 | 40.0063 | 8.8159 | 40 | 88.5983 | 88.2653 | 53.4154 | 10000000000 | 89.9965 | 4.8324 | 90 | 95.1644 | 10000000000 | 88.4318 | 5 | 90 | 95.8382 | 14.3936 | -18.7052 | 45.6758 | 62.14 | 0.85415
Log | 4636 | 38.6333 | 2014-08-16 04:25 | C13EOAT_test | -0.0025 | 0.73057 | -0.37508 | 80.9313 | 282.4732 | 113.5151 | 1.5004 | -0.75917 | 4.0927 | 1.5 | 6.6782 | 24.5645 | 2.3599 | 0.69832 | 167.7986 | 99.05 | 3.8509 | 102.9009 | 7.1425 | 103 | 102.6974 | 103.9906 | 104 | 575.8469 | 19.7893 | 87.5696 | 80.2291 | 217.3795 | 216.643 | 393.3936 | 83.8993 | 4.5705 | 84 | 1799.61 | 3.7427 | 1800 | 24.9773 | 2.5677 | 25 | 10000000000 | 35.5965 | 29.8526 | 176.8631 | 89.4581 | 89.9994 | 7.7873 | 90 | 10000000000 | 186.1649 | 203.256 | 204.1315 | 193.6446 | 262.9318 | 265.0365 | 238.3545 | 10000000000 | 10000000000 | 39.961 | 4.3087 | 40 | 10000000000 | 145 | 10000000000 | 39.9939 | 8.8165 | 40 | 88.571 | 88.292 | 53.4188 | 10000000000 | 90.0083 | 4.8288 | 90 | 95.1759 | 10000000000 | 88.4315 | 5 | 90 | 95.8204 | 14.397 | -18.8209 | 45.9581 | 62.14 | 0.85433
Log | 4637 | 38.6417 | 2014-08-16 04:26 | C13EOAT_test | -0.0025 | 0.73097 | -0.37508 | 79.1694 | 282.3936 | 106.8021 | 1.5073 | -0.75923 | 4.0927 | 1.5 | 6.7224 | 24.2678 | 2.1804 | 0.69832 | 167.8184 | 99.05 | 3.8647 | 102.9147 | 7.1458 | 103 | 102.7628 | 103.9548 | 104 | 579.2975 | 19.5694 | 87.5923 | 80.2261 | 217.4011 | 216.643 | 393.3936 | 83.9092 | 4.5717 | 84 | 1799.199 | 3.7432 | 1800 | 24.9767 | 2.5681 | 25 | 10000000000 | 35.4547 | 29.8836 | 176.8716 | 89.4391 | 90.0142 | 7.7849 | 90 | 10000000000 | 186.2623 | 203.7196 | 204.2731 | 193.8013 | 263.2154 | 264.531 | 239.3404 | 10000000000 | 10000000000 | 39.9481 | 4.321 | 40 | 10000000000 | 145 | 10000000000 | 39.9943 | 8.8166 | 40 | 88.5807 | 88.2909 | 53.448 | 10000000000 | 89.9938 | 4.8348 | 90 | 95.1746 | 10000000000 | 88.4358 | 5 | 90 | 95.8252 | 14.3953 | -18.8239 | 46.1263 | 62.14 | 0.85416
Log | 4638 | 38.65 | 2014-08-16 04:26 | C13EOAT_test | -0.0025 | 0.73037 | -0.37508 | 76.5207 | 282.4113 | 110.3951 | 1.5057 | -0.75916 | 4.0926 | 1.5 | 6.7274 | 24.3724 | 2.1812 | 0.69832 | 168.0131 | 99.05 | 3.8101 | 102.8601 | 7.155 | 103 | 102.7346 | 103.9751 | 104 | 580.4043 | 19.7324 | 87.6946 | 80.3184 | 217.3291 | 216.643 | 393.05 | 84.0066 | 4.5725 | 84 | 1800.186 | 3.7416 | 1800 | 24.9718 | 2.5685 | 25 | 10000000000 | 35.4746 | 29.9049 | 176.8769 | 89.4413 | 89.9969 | 7.7877 | 90 | 10000000000 | 186.3844 | 204.2888 | 204.2137 | 193.6241 | 263.5466 | 265.3417 | 239.2632 | 10000000000 | 10000000000 | 39.8951 | 4.3439 | 40 | 10000000000 | 145 | 10000000000 | 39.9845 | 8.8178 | 40 | 88.5789 | 88.298 | 53.4627 | 10000000000 | 90.0053 | 4.8308 | 90 | 95.1826 | 10000000000 | 88.4385 | 5 | 90 | 95.818 | 14.3934 | -18.7315 | 46.1421 | 62.13 | 0.85417
Log | 4639 | 38.6583 | 2014-08-16 04:27 | C13EOAT_test | -0.0025 | 0.73086 | -0.37508 | 77.7153 | 282.7672 | 115.1349 | 1.5132 | -0.7592 | 4.0927 | 1.5 | 6.7136 | 24.4023 | 2.1804 | 0.69832 | 167.7428 | 99.05 | 3.878 | 102.928 | 7.156 | 103 | 102.7321 | 103.9799 | 104 | 578.6794 | 19.7324 | 87.5446 | 80.1981 | 217.3298 | 216.643 | 393.05 | 83.8714 | 4.5734 | 84 | 1800.296 | 3.7415 | 1800 | 24.9386 | 2.5698 | 25 | 10000000000 | 35.4435 | 29.8774 | 176.8683 | 89.4485 | 90.004 | 7.7869 | 90 | 10000000000 | 186.4034 | 204.0427 | 203.8022 | 193.2475 | 263.8434 | 266.1974 | 240.4591 | 10000000000 | 10000000000 | 39.8668 | 4.3706 | 40 | 10000000000 | 145 | 10000000000 | 39.9822 | 8.8185 | 40 | 88.5908 | 88.2774 | 53.4426 | 10000000000 | 89.9952 | 4.8331 | 90 | 95.1724 | 10000000000 | 88.4341 | 5 | 90 | 95.8231 | 14.3929 | -18.8518 | 46.0879 | 62.12 | 0.85412
Log | 4640 | 38.6667 | 2014-08-16 04:27 | C13EOAT_test | -0.0025 | 0.73104 | -0.37508 | 75.2328 | 282.7502 | 107.859 | 1.4963 | -0.75925 | 4.0927 | 1.5 | 6.7064 | 24.4977 | 2.2265 | 0.69832 | 167.7029 | 99.05 | 3.8098 | 102.8598 | 7.1656 | 103 | 102.5857 | 103.9776 | 104 | 571.09 | 19.7324 | 87.5388 | 80.1641 | 217.366 | 216.643 | 393.05 | 83.8514 | 4.5755 | 84 | 1799.695 | 3.7423 | 1800 | 24.9585 | 2.5701 | 25 | 10000000000 | 35.4293 | 29.9505 | 176.846 | 89.4791 | 90.0151 | 7.7853 | 90 | 10000000000 | 186.3359 | 204.2837 | 204.3691 | 193.5921 | 263.2466 | 265.2809 | 239.0793 | 10000000000 | 10000000000 | 39.8566 | 4.4004 | 40 | 10000000000 | 145 | 10000000000 | 39.9533 | 8.8209 | 40 | 88.6003 | 88.2457 | 53.4284 | 10000000000 | 90.0054 | 4.8291 | 90 | 95.1787 | 10000000000 | 88.423 | 5 | 90 | 95.8276 | 14.3938 | -18.8859 | 46.0619 | 62.11 | 0.8542
Log | 4641 | 38.675 | 2014-08-16 04:28 | C13EOAT_test | -0.0025 | 0.73085 | -0.37508 | 76.5475 | 282.996 | 113.2204 | 1.5078 | -0.75919 | 4.0927 | 1.5 | 6.6663 | 24.3749 | 2.1804 | 0.69832 | 167.9704 | 99.05 | 3.8848 | 102.9348 | 7.1652 | 103 | 102.5202 | 103.9822 | 104 | 565.5585 | 19.7324 | 87.6557 | 80.3147 | 217.3597 | 216.643 | 393.05 | 83.9852 | 4.575 | 84 | 1800.411 | 3.7413 | 1800 | 24.9627 | 2.5707 | 25 | 10000000000 | 35.3981 | 29.9278 | 176.8427 | 89.4324 | 90.0025 | 7.7879 | 90 | 10000000000 | 186.4055 | 204.1376 | 204.6221 | 193.3266 | 263.6151 | 265.5107 | 239.0971 | 10000000000 | 10000000000 | 39.8362 | 4.4314 | 40 | 10000000000 | 145 | 10000000000 | 39.9656 | 8.8213 | 40 | 88.6036 | 88.2391 | 53.4505 | 10000000000 | 89.9971 | 4.8337 | 90 | 95.1839 | 10000000000 | 88.4213 | 4.9999 | 90 | 95.8374 | 14.3974 | -18.7353 | 45.9118 | 62.1 | 0.85413
Log | 4642 | 38.6833 | 2014-08-16 04:28 | C13EOAT_test | -0.0025 | 0.73111 | -0.37508 | 78.4714 | 283.0209 | 118.3652 | 1.5003 | -0.75924 | 4.0927 | 1.5 | 6.5992 | 24.3718 | 2.1804 | 0.69832 | 168.0197 | 99.05 | 3.878 | 102.928 | 7.1682 | 103 | 102.7145 | 103.9797 | 104 | 563.3741 | 19.7324 | 87.6745 | 80.3452 | 217.396 | 216.643 | 393.05 | 84.0099 | 4.5738 | 84 | 1800.224 | 3.7417 | 1800 | 24.9301 | 2.5723 | 25 | 10000000000 | 35.3828 | 29.9166 | 176.882 | 89.4593 | 90.0001 | 7.7893 | 90 | 10000000000 | 186.3639 | 204.1189 | 204.6972 | 193.4849 | 263.5664 | 265.0775 | 239.8629 | 10000000000 | 10000000000 | 39.9238 | 4.46 | 40 | 10000000000 | 145 | 10000000000 | 39.9696 | 8.8221 | 40 | 88.5914 | 88.2906 | 53.4307 | 10000000000 | 89.9888 | 4.8403 | 90 | 95.186 | 10000000000 | 88.441 | 5 | 90 | 95.838 | 14.3962 | -18.7048 | 45.643 | 62.1 | 0.8541
Log | 4643 | 38.6917 | 2014-08-16 04:29 | C13EOAT_test | -0.0025 | 0.73092 | -0.37508 | 75.7113 | 282.7521 | 107.5305 | 1.5033 | -0.75923 | 4.0927 | 1.5 | 6.5567 | 24.4464 | 2.2655 | 0.69832 | 167.7808 | 99.05 | 3.8713 | 102.9213 | 7.1727 | 103 | 102.6329 | 103.9648 | 104 | 568.3004 | 19.7324 | 87.5541 | 80.2267 | 217.3816 | 216.643 | 393.05 | 83.8904 | 4.5746 | 84 | 1800.405 | 3.7413 | 1800 | 24.9206 | 2.5736 | 25 | 10000000000 | 35.4462 | 29.9603 | 176.8793 | 89.4523 | 90.0136 | 7.7879 | 90 | 10000000000 | 186.4031 | 204.0806 | 204.1212 | 193.6125 | 263.1218 | 265.3298 | 239.4111 | 10000000000 | 10000000000 | 40.0075 | 4.4659 | 40 | 10000000000 | 145 | 10000000000 | 39.9708 | 8.823 | 40 | 88.5811 | 88.2982 | 53.443 | 10000000000 | 90.0065 | 4.8354 | 90 | 95.1615 | 10000000000 | 88.4397 | 5 | 90 | 95.8299 | 14.3936 | -18.8233 | 45.4696 | 62.1 | 0.85416
Log | 4644 | 38.7 | 2014-08-16 04:29 | C13EOAT_test | -0.0025 | 0.73072 | -0.37508 | 77.2698 | 282.7759 | 114.1156 | 1.5072 | -0.75922 | 4.0927 | 1.5 | 6.5557 | 24.3343 | 2.1804 | 0.69832 | 167.8402 | 99.05 | 3.8441 | 102.8941 | 7.1786 | 103 | 102.6574 | 103.9535 | 104 | 578.4252 | 19.7324 | 87.5927 | 80.2474 | 217.3656 | 216.643 | 393.05 | 83.9201 | 4.574 | 84 | 1800.54 | 3.741 | 1800 | 24.9156 | 2.5748 | 25 | 10000000000 | 35.4131 | 29.8126 | 176.8802 | 89.472 | 89.9822 | 7.7937 | 90 | 10000000000 | 186.425 | 204.1099 | 204.079 | 193.65 | 262.9254 | 264.6411 | 239.4607 | 10000000000 | 10000000000 | 40.0658 | 4.4567 | 40 | 10000000000 | 145 | 10000000000 | 39.9747 | 8.824 | 40 | 88.5844 | 88.2959 | 53.4291 | 10000000000 | 89.9942 | 4.8409 | 90 | 95.1625 | 10000000000 | 88.4401 | 5 | 90 | 95.84 | 14.3993 | -18.8026 | 45.476 | 62.1 | 0.85414
Log | 4645 | 38.7083 | 2014-08-16 04:30 | C13EOAT_test | -0.0025 | 0.73087 | -0.37508 | 75.3038 | 282.8045 | 118.5334 | 1.4833 | -0.75918 | 4.0927 | 1.5 | 6.5507 | 24.4609 | 2.2271 | 0.69832 | 168.099 | 99.05 | 3.8771 | 102.9271 | 7.1806 | 103 | 102.7527 | 103.9632 | 104 | 577.3891 | 19.7324 | 87.7382 | 80.3607 | 217.3469 | 216.643 | 393.05 | 84.0495 | 4.5744 | 84 | 1800.651 | 3.7408 | 1800 | 24.9221 | 2.5755 | 25 | 10000000000 | 35.4529 | 29.8334 | 176.87 | 89.4372 | 89.9697 | 7.7964 | 90 | 10000000000 | 186.4558 | 204.7134 | 204.2903 | 193.6605 | 263.5796 | 265.417 | 238.7514 | 10000000000 | 10000000000 | 40.0925 | 4.435 | 40 | 10000000000 | 145 | 10000000000 | 39.9718 | 8.825 | 40 | 88.5856 | 88.2845 | 53.4436 | 10000000000 | 89.987 | 4.8444 | 90 | 95.1331 | 10000000000 | 88.435 | 5 | 90 | 95.8339 | 14.3957 | -18.6893 | 45.4496 | 62.1 | 0.85411
Log | 4646 | 38.7167 | 2014-08-16 04:30 | C13EOAT_test | -0.0025 | 0.73101 | -0.37508 | 77.4673 | 282.7498 | 102.1275 | 1.5168 | -0.75914 | 4.0927 | 1.5 | 6.5793 | 24.3783 | 2.1804 | 0.69832 | 167.94 | 99.05 | 3.8441 | 102.8941 | 7.1867 | 103 | 102.8966 | 103.9732 | 104 | 575.4615 | 19.7324 | 87.6474 | 80.2926 | 217.3413 | 216.643 | 393.05 | 83.97 | 4.5749 | 84 | 1800.06 | 3.7419 | 1800 | 24.9594 | 2.5755 | 25 | 10000000000 | 35.4367 | 29.791 | 176.8802 | 89.4295 | 90.0084 | 7.7911 | 90 | 10000000000 | 186.3929 | 204.1302 | 204.4275 | 193.8363 | 263.134 | 264.8282 | 238.8675 | 10000000000 | 10000000000 | 40.0894 | 4.4131 | 40 | 10000000000 | 145 | 10000000000 | 39.9701 | 8.8257 | 40 | 88.6028 | 88.2774 | 53.4229 | 10000000000 | 89.9901 | 4.8442 | 90 | 95.1477 | 10000000000 | 88.4401 | 5 | 90 | 95.843 | 14.3955 | -18.7573 | 45.5629 | 62.1 | 0.85419
Log | 4647 | 38.725 | 2014-08-16 04:31 | C13EOAT_test | -0.0025 | 0.72805 | -0.37508 | 78.0984 | 282.5626 | 109.8124 | 1.4966 | -0.75914 | 4.0927 | 1.5 | 6.6032 | 24.3734 | 2.1872 | 0.69832 | 168.1581 | 99.05 | 3.9038 | 102.9538 | 7.1866 | 103 | 102.6616 | 103.9903 | 104 | 567.1721 | 19.7324 | 87.7489 | 80.4092 | 217.4024 | 216.643 | 393.05 | 84.079 | 4.5745 | 84 | 1799.637 | 3.7425 | 1800 | 25.0071 | 2.5748 | 25 | 10000000000 | 35.4605 | 29.8056 | 176.8079 | 89.4534 | 89.9753 | 7.7971 | 90 | 10000000000 | 186.3922 | 204.1654 | 204.6473 | 193.5647 | 262.8868 | 265.0461 | 239.0457 | 10000000000 | 10000000000 | 40.1341 | 4.3852 | 40 | 10000000000 | 145 | 10000000000 | 39.9717 | 8.8261 | 40 | 88.5889 | 88.219 | 53.3831 | 10000000000 | 90.0253 | 4.8312 | 90 | 95.196 | 10000000000 | 88.4039 | 5 | 90 | 95.836 | 14.3968 | -18.6408 | 45.6599 | 62.1 | 0.8542
Log | 4648 | 38.7334 | 2014-08-16 04:31 | C13EOAT_test | -0.0025 | 0.73087 | -0.37508 | 75.7676 | 282.4802 | 112.6293 | 1.5119 | -0.75922 | 4.0927 | 1.5 | 6.6796 | 24.41 | 2.1972 | 0.69832 | 167.9481 | 99.05 | 3.8216 | 102.8715 | 7.1958 | 103 | 102.7805 | 103.9778 | 104 | 559.7475 | 19.7324 | 87.6448 | 80.3033 | 217.3635 | 216.643 | 393.05 | 83.9741 | 4.575 | 84 | 1799.957 | 3.7421 | 1800 | 24.9741 | 2.5756 | 25 | 10000000000 | 35.4577 | 29.8114 | 176.8543 | 89.4719 | 90.0024 | 7.7932 | 90 | 10000000000 | 186.4463 | 203.8746 | 204.5663 | 193.8389 | 262.8847 | 265.2986 | 239.3137 | 10000000000 | 10000000000 | 40.1107 | 4.3545 | 40 | 10000000000 | 145 | 10000000000 | 40.0208 | 8.8239 | 40 | 88.6009 | 88.2534 | 53.3928 | 10000000000 | 89.9973 | 4.8406 | 90 | 95.1366 | 10000000000 | 88.4272 | 5 | 90 | 95.8347 | 14.3945 | -18.7466 | 45.9593 | 62.09 | 0.85423
Log | 4649 | 38.7417 | 2014-08-16 04:32 | C13EOAT_test | -0.0025 | 0.73093 | -0.37508 | 80.1366 | 282.3824 | 118.1246 | 1.4993 | -0.75932 | 4.0927 | 1.5 | 6.7219 | 24.3546 | 2.1804 | 0.69832 | 167.9796 | 99.05 | 3.8645 | 102.9145 | 7.1979 | 103 | 102.7364 | 103.9702 | 104 | 567.41 | 19.7324 | 87.6615 | 80.3181 | 217.3592 | 216.643 | 393.05 | 83.9898 | 4.574 | 84 | 1799.79 | 3.7427 | 1800 | 25.0386 | 2.574 | 25 | 10000000000 | 35.5238 | 29.7186 | 176.8629 | 89.4652 | 89.9968 | 7.7943 | 90 | 10000000000 | 186.3639 | 203.6232 | 204.3358 | 193.5518 | 263.1422 | 265.1746 | 239.9722 | 10000000000 | 10000000000 | 40.0767 | 4.3315 | 40 | 10000000000 | 145 | 10000000000 | 40.0022 | 8.8247 | 40 | 88.5809 | 88.282 | 53.354 | 10000000000 | 89.9955 | 4.8438 | 90 | 95.1239 | 10000000000 | 88.4315 | 5 | 90 | 95.8397 | 14.3956 | -18.7319 | 46.1248 | 62.06 | 0.85437
Log | 4650 | 38.75 | 2014-08-16 04:32 | C13EOAT_test | -0.0025 | 0.72836 | -0.37508 | 77.8122 | 282.7498 | 112.4944 | 1.4993 | -0.75914 | 4.0928 | 1.5 | 6.7506 | 24.3718 | 2.1805 | 0.69832 | 168.2444 | 99.05 | 3.8645 | 102.9145 | 7.2018 | 103 | 102.9473 | 103.9625 | 104 | 571.6454 | 19.7324 | 87.7804 | 80.4641 | 217.3355 | 216.643 | 393.05 | 84.1222 | 4.5712 | 84 | 1799.595 | 3.7432 | 1800 | 25.0506 | 2.5732 | 25 | 10000000000 | 35.5121 | 29.7076 | 176.8621 | 89.4554 | 89.9785 | 7.7968 | 90 | 10000000000 | 186.4451 | 203.5344 | 203.8464 | 193.8522 | 262.8745 | 265.2893 | 240.0225 | 10000000000 | 10000000000 | 39.9956 | 4.3215 | 40 | 10000000000 | 145 | 10000000000 | 40.0007 | 8.8246 | 40 | 88.5749 | 88.2872 | 53.3642 | 10000000000 | 89.9941 | 4.8453 | 90 | 95.1606 | 10000000000 | 88.431 | 4.9998 | 90 | 95.8323 | 14.3931 | -18.5859 | 46.2303 | 62.08 | 0.85416
Log | 4651 | 38.7583 | 2014-08-16 04:33 | C13EOAT_test | -0.0025 | 0.73118 | -0.37508 | 75.131 | 281.9239 | 114.9707 | 1.5087 | -0.75924 | 4.0927 | 1.5 | 6.7511 | 24.3271 | 2.1804 | 0.69832 | 167.9576 | 99.05 | 3.8848 | 102.9348 | 7.2046 | 103 | 102.8687 | 103.9571 | 104 | 581.678 | 19.7324 | 87.6483 | 80.3093 | 217.3519 | 216.643 | 393.05 | 83.9788 | 4.5701 | 84 | 1799.607 | 3.7434 | 1800 | 25.0021 | 2.5737 | 25 | 10000000000 | 35.518 | 29.6203 | 176.8846 | 89.4681 | 89.9982 | 7.7931 | 90 | 10000000000 | 186.415 | 203.8548 | 204.3772 | 193.583 | 263.0797 | 265.2733 | 238.9228 | 10000000000 | 10000000000 | 39.9118 | 4.3367 | 40 | 10000000000 | 145 | 10000000000 | 39.9958 | 8.8251 | 40 | 88.6008 | 88.2838 | 53.3411 | 10000000000 | 90.0012 | 4.8409 | 90 | 95.1411 | 10000000000 | 88.4423 | 5 | 90 | 95.8211 | 14.3939 | -18.7407 | 46.2337 | 62.06 | 0.85419
Log | 4652 | 38.7667 | 2014-08-16 04:33 | C13EOAT_test | -0.0025 | 0.73059 | -0.37508 | 76.274 | 282.1494 | 122.2866 | 1.5024 | -0.75916 | 4.0927 | 1.5 | 6.7286 | 24.3924 | 2.2129 | 0.69832 | 168.1518 | 99.05 | 3.8526 | 102.9026 | 7.2106 | 103 | 102.9861 | 103.9514 | 104 | 580.0253 | 19.7324 | 87.7521 | 80.3997 | 217.3524 | 216.643 | 393.05 | 84.0759 | 4.5679 | 84 | 1799.695 | 3.7435 | 1800 | 24.963 | 2.5744 | 25 | 10000000000 | 35.5183 | 29.7239 | 176.8809 | 89.4319 | 89.9857 | 7.7956 | 90 | 10000000000 | 186.3772 | 203.3332 | 203.9998 | 193.6175 | 262.4638 | 264.1626 | 238.8955 | 10000000000 | 10000000000 | 39.91 | 4.3595 | 40 | 10000000000 | 145 | 10000000000 | 39.9959 | 8.8254 | 40 | 88.598 | 88.2829 | 53.3305 | 10000000000 | 90.0045 | 4.8393 | 90 | 95.1834 | 10000000000 | 88.4404 | 5 | 90 | 95.8189 | 14.3943 | -18.6503 | 46.1483 | 62.06 | 0.85412
Log | 4653 | 38.775 | 2014-08-16 04:34 | C13EOAT_test | -0.0025 | 0.73064 | -0.37508 | 74.2408 | 283.1244 | 114.8953 | 1.4555 | -0.75921 | 4.0928 | 1.5 | 6.6884 | 24.3938 | 2.1804 | 0.69832 | 167.9625 | 99.05 | 3.8848 | 102.9348 | 7.2128 | 103 | 102.7969 | 103.973 | 104 | 569.6711 | 19.7324 | 87.6484 | 80.3141 | 217.3312 | 216.643 | 393.05 | 83.9813 | 4.5684 | 84 | 1800.332 | 3.7426 | 1800 | 24.9448 | 2.575 | 25 | 10000000000 | 35.4504 | 29.8163 | 176.8483 | 89.4408 | 90.0147 | 7.7911 | 90 | 10000000000 | 186.4111 | 203.936 | 204.4775 | 193.7937 | 262.9203 | 264.321 | 239.0091 | 10000000000 | 10000000000 | 39.8732 | 4.3878 | 40 | 10000000000 | 145 | 10000000000 | 39.9646 | 8.8272 | 40 | 88.6093 | 88.2389 | 53.3354 | 10000000000 | 90.0005 | 4.8413 | 90 | 95.194 | 10000000000 | 88.4241 | 5 | 90 | 95.8244 | 14.3946 | -18.7359 | 45.9941 | 62.08 | 0.8541
Log | 4654 | 38.7834 | 2014-08-16 04:34 | C13EOAT_test | -0.0025 | 0.73087 | -0.37508 | 76.0478 | 282.3806 | 113.5081 | 1.499 | -0.75932 | 4.0928 | 1.5 | 6.6209 | 24.3988 | 2.1805 | 0.69832 | 167.9356 | 99.05 | 3.8445 | 102.8945 | 7.2192 | 103 | 102.8287 | 103.9634 | 104 | 561.1302 | 19.6522 | 87.6448 | 80.2907 | 217.3475 | 216.643 | 393.05 | 83.9678 | 4.5696 | 84 | 1800.015 | 3.7432 | 1800 | 24.898 | 2.5767 | 25 | 10000000000 | 35.4506 | 29.7883 | 176.8251 | 89.4365 | 89.9556 | 7.8011 | 90 | 10000000000 | 186.2645 | 204.522 | 204.4984 | 193.5453 | 262.4564 | 264.0927 | 238.9757 | 10000000000 | 10000000000 | 39.818 | 4.4231 | 40 | 10000000000 | 145 | 10000000000 | 39.996 | 8.8259 | 40 | 88.5975 | 88.2276 | 53.2994 | 10000000000 | 89.9601 | 4.857 | 90 | 95.1554 | 10000000000 | 88.4126 | 5 | 90 | 95.8291 | 14.3939 | -18.7593 | 45.7248 | 62.07 | 0.85425
Log | 4655 | 38.7917 | 2014-08-16 04:35 | C13EOAT_test | -0.0025 | 0.7311 | -0.37508 | 77.1533 | 282.3705 | 110.1441 | 1.5098 | -0.75933 | 4.0927 | 1.5 | 6.5789 | 24.3848 | 2.1804 | 0.69832 | 167.9652 | 99.05 | 3.939 | 102.989 | 7.2163 | 103 | 102.8613 | 103.9679 | 104 | 560.3228 | 19.7324 | 87.6506 | 80.3146 | 217.3443 | 216.643 | 393.05 | 83.9826 | 4.5699 | 84 | 1799.826 | 3.7434 | 1800 | 24.9151 | 2.5775 | 25 | 10000000000 | 35.4038 | 29.8518 | 176.8461 | 89.455 | 89.9769 | 7.7983 | 90 | 10000000000 | 186.3329 | 204.5373 | 204.778 | 193.8048 | 263.2001 | 265.4973 | 239.9867 | 10000000000 | 10000000000 | 39.8335 | 4.4571 | 40 | 10000000000 | 145 | 10000000000 | 39.9807 | 8.8267 | 40 | 88.5894 | 88.2567 | 53.2838 | 10000000000 | 89.9942 | 4.8457 | 90 | 95.1679 | 10000000000 | 88.4231 | 5 | 90 | 95.8356 | 14.397 | -18.7354 | 45.5639 | 62.05 | 0.85413
Log | 4656 | 38.8 | 2014-08-16 04:35 | C13EOAT_test | -0.0025 | 0.73084 | -0.37508 | 75.8577 | 282.4702 | 108.3702 | 1.5161 | -0.75922 | 4.0928 | 1.5 | 6.5725 | 24.4138 | 2.263 | 0.69832 | 168.2861 | 99.05 | 3.8984 | 102.9484 | 7.2195 | 103 | 102.8456 | 103.9775 | 104 | 571.6197 | 19.7324 | 87.8129 | 80.4732 | 217.3656 | 216.643 | 393.05 | 84.143 | 4.5665 | 84 | 1799.768 | 3.7436 | 1800 | 24.9289 | 2.5785 | 25 | 10000000000 | 35.4397 | 29.7192 | 176.8651 | 89.4652 | 90.0091 | 7.7934 | 90 | 10000000000 | 186.4308 | 204.2957 | 204.8631 | 193.7192 | 263.7297 | 265.999 | 240.0415 | 10000000000 | 10000000000 | 39.9609 | 4.4801 | 40 | 10000000000 | 145 | 10000000000 | 39.9787 | 8.8271 | 40 | 88.5867 | 88.2783 | 53.2636 | 10000000000 | 89.991 | 4.848 | 90 | 95.1743 | 10000000000 | 88.4325 | 5 | 90 | 95.8337 | 14.3946 | -18.5768 | 45.5341 | 62.04 | 0.85417
Log | 4657 | 38.8083 | 2014-08-16 04:36 | C13EOAT_test | -0.0025 | 0.73028 | -0.37508 | 74.6863 | 282.5592 | 119.159 | 1.5088 | -0.75915 | 4.0927 | 1.5 | 6.5807 | 24.3718 | 2.1804 | 0.69832 | 168.2821 | 99.05 | 3.9177 | 102.9677 | 7.2208 | 103 | 102.7469 | 103.9642 | 104 | 579.5787 | 19.7324 | 87.8239 | 80.4582 | 217.3333 | 216.643 | 393.05 | 84.1411 | 4.5658 | 84 | 1799.503 | 3.744 | 1800 | 24.9264 | 2.5797 | 25 | 10000000000 | 35.4706 | 29.7866 | 176.8997 | 89.4733 | 90.0092 | 7.7927 | 90 | 10000000000 | 186.3664 | 204.1012 | 204.8592 | 193.2988 | 262.8915 | 265.0355 | 240.1591 | 10000000000 | 10000000000 | 40.0061 | 4.4846 | 40 | 10000000000 | 145 | 10000000000 | 39.9847 | 8.8272 | 40 | 88.5865 | 88.3131 | 53.2741 | 10000000000 | 90.0009 | 4.8439 | 90 | 95.184 | 10000000000 | 88.4498 | 5 | 90 | 95.8367 | 14.3923 | -18.5918 | 45.5623 | 62.04 | 0.85434
Log | 4658 | 38.8167 | 2014-08-16 04:36 | C13EOAT_test | -0.0025 | 0.73068 | -0.37508 | 76.0501 | 283.1152 | 114.7123 | 1.5052 | -0.75916 | 4.0927 | 1.5 | 6.6036 | 24.6188 | 2.3623 | 0.69832 | 168.138 | 99.05 | 3.921 | 102.971 | 7.2215 | 103 | 102.7214 | 103.9673 | 104 | 580.7231 | 19.7406 | 87.7513 | 80.3868 | 217.3489 | 216.643 | 393.05 | 84.069 | 4.5644 | 84 | 1800.764 | 3.7422 | 1800 | 24.9155 | 2.581 | 25 | 10000000000 | 35.5226 | 29.8108 | 176.8912 | 89.4318 | 90.0074 | 7.7928 | 90 | 10000000000 | 186.4544 | 204.4222 | 204.816 | 193.3519 | 263.1961 | 265.3071 | 240.4871 | 10000000000 | 10000000000 | 40.1004 | 4.4693 | 40 | 10000000000 | 145 | 10000000000 | 39.9775 | 8.8282 | 40 | 88.5904 | 88.3009 | 53.2174 | 10000000000 | 90.0034 | 4.8409 | 90 | 95.1585 | 10000000000 | 88.4456 | 5 | 90 | 95.8275 | 14.3964 | -18.6633 | 45.6612 | 62.05 | 0.8543
Log | 4659 | 38.825 | 2014-08-16 04:37 | C13EOAT_test | -0.0025 | 0.73109 | -0.37508 | 76.2243 | 282.8982 | 114.6068 | 1.515 | -0.75922 | 4.0928 | 1.5 | 6.649 | 24.3916 | 2.2117 | 0.69832 | 168.1633 | 99.05 | 3.9585 | 103.0085 | 7.2203 | 103 | 102.7041 | 103.9634 | 104 | 578.0006 | 19.7324 | 87.7519 | 80.4114 | 217.3623 | 216.643 | 393.05 | 84.0816 | 4.5617 | 84 | 1800.058 | 3.7433 | 1800 | 24.9442 | 2.5813 | 25 | 10000000000 | 35.4935 | 29.782 | 176.8669 | 89.4731 | 90.0095 | 7.7918 | 90 | 10000000000 | 186.4635 | 203.5707 | 204.5798 | 193.4303 | 263.3578 | 264.8084 | 240.0626 | 10000000000 | 10000000000 | 40.1105 | 4.445 | 40 | 10000000000 | 145 | 10000000000 | 40.0034 | 8.8271 | 40 | 88.5955 | 88.2715 | 53.227 | 10000000000 | 90.0195 | 4.8337 | 90 | 95.1727 | 10000000000 | 88.4335 | 5 | 90 | 95.8346 | 14.3972 | -18.6386 | 45.8426 | 62.05 | 0.85437
Log | 4660 | 38.8334 | 2014-08-16 04:37 | C13EOAT_test | -0.0025 | 0.73087 | -0.37508 | 77.1845 | 282.7574 | 114.7916 | 1.5005 | -0.75933 | 4.0927 | 1.5 | 6.7292 | 24.4506 | 2.2718 | 0.69832 | 168.2178 | 99.05 | 3.9594 | 103.0094 | 7.2195 | 103 | 102.6751 | 103.9785 | 104 | 573.1256 | 19.7324 | 87.783 | 80.4347 | 217.3386 | 216.643 | 393.05 | 84.1089 | 4.5592 | 84 | 1800.529 | 3.7425 | 1800 | 24.9709 | 2.5813 | 25 | 10000000000 | 35.4785 | 29.7792 | 176.8792 | 89.472 | 90.0221 | 7.7892 | 90 | 10000000000 | 186.615 | 204.3621 | 204.8686 | 193.4695 | 263.5906 | 265.5624 | 240.2567 | 10000000000 | 10000000000 | 40.162 | 4.4137 | 40 | 10000000000 | 145 | 10000000000 | 39.9792 | 8.8286 | 40 | 88.6138 | 88.2654 | 53.2446 | 10000000000 | 89.9945 | 4.8397 | 90 | 95.1472 | 10000000000 | 88.4396 | 4.9999 | 90 | 95.8356 | 14.3945 | -18.6152 | 46.1508 | 62.04 | 0.85439
Log | 4661 | 38.8417 | 2014-08-16 04:38 | C13EOAT_test | -0.0025 | 0.731 | -0.37508 | 75.673 | 282.3382 | 99.8092 | 1.5029 | -0.75918 | 4.0927 | 1.5 | 6.7814 | 24.3735 | 2.1804 | 0.69832 | 168.4527 | 99.05 | 3.9793 | 103.0293 | 7.2174 | 103 | 102.6779 | 103.9853 | 104 | 562.7007 | 19.7324 | 87.8937 | 80.5589 | 217.3495 | 216.643 | 393.05 | 84.2263 | 4.5569 | 84 | 1800.207 | 3.7429 | 1800 | 24.9723 | 2.5815 | 25 | 10000000000 | 35.5078 | 29.7842 | 176.8872 | 89.4605 | 90.0019 | 7.7919 | 90 | 10000000000 | 186.5075 | 204.7978 | 205.0346 | 193.5078 | 263.5116 | 266.033 | 239.9219 | 10000000000 | 10000000000 | 40.1896 | 4.3782 | 40 | 10000000000 | 145 | 10000000000 | 39.9833 | 8.8285 | 40 | 88.6105 | 88.2767 | 53.2175 | 10000000000 | 90.0092 | 4.8317 | 90 | 95.15 | 10000000000 | 88.4436 | 5 | 90 | 95.8373 | 14.3953 | -18.4911 | 46.3525 | 62.04 | 0.85439
Log | 4662 | 38.85 | 2014-08-16 04:38 | C13EOAT_test | -0.0025 | 0.73084 | -0.37508 | 73.403 | 283.0811 | 119.7582 | 1.4863 | -0.75922 | 4.0928 | 1.5 | 6.7769 | 24.4178 | 2.1804 | 0.69832 | 167.949 | 99.05 | 3.9189 | 102.9689 | 7.2211 | 103 | 102.7265 | 103.9662 | 104 | 563.2206 | 19.7324 | 87.6412 | 80.3078 | 217.381 | 216.643 | 393.05 | 83.9745 | 4.5562 | 84 | 1799.893 | 3.7435 | 1800 | 24.9967 | 2.581 | 25 | 10000000000 | 35.509 | 29.8214 | 176.8912 | 89.4778 | 90.0383 | 7.7855 | 90 | 10000000000 | 186.4811 | 204.799 | 204.7882 | 193.4144 | 263.1662 | 265.4521 | 239.3297 | 10000000000 | 10000000000 | 40.2236 | 4.334 | 40 | 10000000000 | 145 | 10000000000 | 39.9879 | 8.8286 | 40 | 88.6006 | 88.2906 | 53.2475 | 10000000000 | 90.0085 | 4.8294 | 90 | 95.1997 | 10000000000 | 88.4456 | 5 | 90 | 95.8332 | 14.3948 | -18.7422 | 46.3343 | 62.04 | 0.85439
Log | 4663 | 38.8583 | 2014-08-16 04:39 | C13EOAT_test | -0.0025 | 0.73087 | -0.37508 | 74.8669 | 282.4259 | 104.1569 | 1.5046 | -0.75926 | 4.0927 | 1.5 | 6.7805 | 24.4355 | 2.2502 | 0.69832 | 167.9219 | 99.05 | 3.9564 | 103.0064 | 7.2196 | 103 | 102.5286 | 103.9725 | 104 | 568.2861 | 19.7324 | 87.6241 | 80.2978 | 217.3323 | 216.643 | 393.05 | 83.9609 | 4.557 | 84 | 1800.193 | 3.7431 | 1800 | 24.9927 | 2.5811 | 25 | 10000000000 | 35.4736 | 29.7051 | 176.923 | 89.4829 | 90.0099 | 7.7887 | 90 | 10000000000 | 186.4312 | 204.1882 | 204.0901 | 193.6148 | 263.5704 | 266.2624 | 238.9999 | 10000000000 | 10000000000 | 40.0947 | 4.3056 | 40 | 10000000000 | 145 | 10000000000 | 40.0042 | 8.8279 | 40 | 88.6005 | 88.3225 | 53.2021 | 10000000000 | 90.0009 | 4.829 | 90 | 95.1875 | 10000000000 | 88.4615 | 5 | 90 | 95.8348 | 14.3992 | -18.7522 | 46.3561 | 62.03 | 0.85439
Log | 4664 | 38.8667 | 2014-08-16 04:39 | C13EOAT_test | -0.0025 | 0.7291 | -0.37508 | 74.0965 | 282.7518 | 120.1902 | 1.345 | -0.75919 | 4.0928 | 1.5 | 6.7542 | 24.3718 | 2.1804 | 0.69832 | 168.349 | 99.05 | 3.9393 | 102.9893 | 7.2196 | 103 | 102.7653 | 103.955 | 104 | 580.4615 | 19.7324 | 87.8178 | 80.5312 | 217.3272 | 216.643 | 393.3936 | 84.1745 | 4.5549 | 84 | 1800.133 | 3.7432 | 1800 | 24.9928 | 2.5812 | 25 | 10000000000 | 35.5005 | 29.6677 | 176.9229 | 89.4787 | 90.0276 | 7.7844 | 90 | 10000000000 | 186.6021 | 204.5189 | 204.3803 | 193.5426 | 263.1637 | 264.9379 | 239.4486 | 10000000000 | 10000000000 | 40.0199 | 4.3003 | 40 | 10000000000 | 145 | 10000000000 | 39.9855 | 8.8291 | 40 | 88.5923 | 88.3306 | 53.194 | 10000000000 | 90.0106 | 4.8217 | 90 | 95.1755 | 10000000000 | 88.4615 | 5 | 90 | 95.831 | 14.3983 | -18.5188 | 46.2533 | 62.03 | 0.85427
Log | 4665 | 38.875 | 2014-08-16 04:40 | C13EOAT_test | -0.0025 | 0.73089 | -0.37508 | 74.7038 | 282.4681 | 122.9318 | 1.5017 | -0.75932 | 4.0928 | 1.5 | 6.7051 | 24.327 | 2.1807 | 0.69832 | 168.2314 | 99.05 | 3.9729 | 103.0229 | 7.2169 | 103 | 102.8149 | 103.9623 | 104 | 583.3122 | 19.7234 | 87.7887 | 80.4427 | 217.3424 | 216.643 | 393.3936 | 84.1157 | 4.5515 | 84 | 1799.315 | 3.7443 | 1800 | 25.0033 | 2.581 | 25 | 10000000000 | 35.5118 | 29.6567 | 176.9021 | 89.4693 | 90.0245 | 7.7832 | 90 | 10000000000 | 186.52 | 204.1409 | 204.6474 | 193.5331 | 263.1088 | 265.6202 | 239.5296 | 10000000000 | 10000000000 | 39.9173 | 4.3147 | 40 | 10000000000 | 145 | 10000000000 | 40.0026 | 8.8285 | 40 | 88.5911 | 88.311 | 53.2282 | 10000000000 | 90.0214 | 4.8119 | 90 | 95.1794 | 10000000000 | 88.451 | 4.9999 | 90 | 95.82 | 14.3918 | -18.6073 | 46.0536 | 62.02 | 0.85436
Log | 4666 | 38.8834 | 2014-08-16 04:40 | C13EOAT_test | -0.0025 | 0.73033 | -0.37508 | 76.5815 | 282.2553 | 102.0983 | 1.4906 | -0.75918 | 4.0928 | 1.5 | 6.6426 | 24.3384 | 2.1804 | 0.69832 | 168.1669 | 99.05 | 3.9207 | 102.9707 | 7.2199 | 103 | 102.8124 | 103.9619 | 104 | 578.8598 | 19.7194 | 87.7552 | 80.4117 | 217.3221 | 216.643 | 393.3936 | 84.0834 | 4.5489 | 84 | 1799.968 | 3.7434 | 1800 | 24.9453 | 2.5827 | 25 | 10000000000 | 35.5011 | 29.6382 | 176.8632 | 89.4818 | 89.9974 | 7.7858 | 90 | 10000000000 | 186.6044 | 203.3447 | 204.2106 | 193.4373 | 263.3091 | 265.0674 | 239.2754 | 10000000000 | 10000000000 | 39.8484 | 4.3423 | 40 | 10000000000 | 145 | 10000000000 | 39.9781 | 8.8296 | 40 | 88.6009 | 88.2623 | 53.2333 | 10000000000 | 89.9878 | 4.8187 | 90 | 95.2067 | 10000000000 | 88.4316 | 4.9999 | 90 | 95.8313 | 14.394 | -18.6383 | 45.8112 | 62.02 | 0.85438
Log | 4667 | 38.8917 | 2014-08-16 04:41 | C13EOAT_test | -0.0025 | 0.72875 | -0.37508 | 77.6517 | 282.673 | 109.4846 | 1.5077 | -0.7592 | 4.0928 | 1.5 | 6.6051 | 24.3718 | 2.1809 | 0.69832 | 168.3579 | 99.05 | 3.939 | 102.989 | 7.2197 | 103 | 102.7785 | 103.9714 | 104 | 571.251 | 19.686 | 87.845 | 80.5129 | 217.3475 | 216.643 | 393.3936 | 84.1789 | 4.547 | 84 | 1799.898 | 3.7435 | 1800 | 24.9338 | 2.5838 | 25 | 10000000000 | 35.4405 | 29.6764 | 176.8752 | 89.4973 | 90.0229 | 7.7803 | 90 | 10000000000 | 186.6438 | 204.0291 | 204.1898 | 193.8293 | 263.427 | 265.2574 | 239.3069 | 10000000000 | 10000000000 | 39.8712 | 4.3722 | 40 | 10000000000 | 145 | 10000000000 | 40.034 | 8.8264 | 40 | 88.6041 | 88.2711 | 53.2413 | 10000000000 | 90.0142 | 4.8053 | 90 | 95.2184 | 10000000000 | 88.4376 | 5 | 90 | 95.8245 | 14.3928 | -18.5371 | 45.6603 | 62.01 | 0.85439
Log | 4668 | 38.9 | 2014-08-16 04:41 | C13EOAT_test | -0.0025 | 0.7309 | -0.37508 | 79.5038 | 282.0335 | 112.9486 | 1.5041 | -0.75922 | 4.0928 | 1.5 | 6.5835 | 24.4035 | 2.1944 | 0.69832 | 168.1638 | 99.05 | 3.9255 | 102.9755 | 7.2211 | 103 | 102.8361 | 103.9646 | 104 | 556.0885 | 19.7324 | 87.7519 | 80.4119 | 217.3702 | 216.643 | 393.05 | 84.0819 | 4.5462 | 84 | 1799.646 | 3.7438 | 1800 | 24.9469 | 2.5844 | 25 | 10000000000 | 35.4311 | 29.752 | 176.8669 | 89.4764 | 90.0636 | 7.7728 | 90 | 10000000000 | 186.5628 | 203.9222 | 204.3224 | 193.3644 | 263.4067 | 265.2682 | 239.0034 | 10000000000 | 10000000000 | 39.7986 | 4.4162 | 40 | 10000000000 | 145 | 10000000000 | 40.0039 | 8.8275 | 40 | 88.6128 | 88.2541 | 53.2241 | 10000000000 | 89.9759 | 4.8173 | 90 | 95.1923 | 10000000000 | 88.4335 | 5 | 90 | 95.8313 | 14.3975 | -18.6381 | 45.5832 | 62.01 | 0.85439
Log | 4669 | 38.9083 | 2014-08-16 04:42 | C13EOAT_test | -0.0025 | 0.73029 | -0.37508 | 75.7989 | 282.955 | 116.0832 | 1.4905 | -0.75933 | 4.0928 | 1.5 | 6.6064 | 24.4152 | 2.2021 | 0.69832 | 167.9638 | 99.05 | 3.9587 | 103.0087 | 7.2194 | 103 | 102.7538 | 103.972 | 104 | 559.79 | 19.7324 | 87.652 | 80.3118 | 217.3336 | 216.643 | 393.05 | 83.9819 | 4.5456 | 84 | 1799.686 | 3.7437 | 1800 | 24.9646 | 2.5848 | 25 | 10000000000 | 35.4571 | 29.7345 | 176.8658 | 89.4957 | 90.0332 | 7.776 | 90 | 10000000000 | 186.5672 | 203.7722 | 204.7944 | 193.337 | 263.3237 | 265.321 | 239.3043 | 10000000000 | 10000000000 | 39.8548 | 4.451 | 40 | 10000000000 | 145 | 10000000000 | 40.0269 | 8.8258 | 40 | 88.589 | 88.2769 | 53.2162 | 10000000000 | 90.0209 | 4.7991 | 90 | 95.183 | 10000000000 | 88.4329 | 5 | 90 | 95.8349 | 14.3982 | -18.7382 | 45.6751 | 62.01 | 0.85431
Log | 4670 | 38.9167 | 2014-08-16 04:42 | C13EOAT_test | -0.0025 | 0.72849 | -0.37508 | 73.9017 | 282.3753 | 109.9457 | 1.4659 | -0.75928 | 4.0929 | 1.5 | 6.624 | 24.3718 | 2.1805 | 0.69832 | 168.4742 | 99.05 | 3.9411 | 102.991 | 7.2197 | 103 | 102.983 | 103.9703 | 104 | 575.6587 | 19.7324 | 87.8961 | 80.578 | 217.3326 | 216.643 | 393.3936 | 84.2371 | 4.5422 | 84 | 1800.637 | 3.7424 | 1800 | 24.9676 | 2.5852 | 25 | 10000000000 | 35.4684 | 29.7751 | 176.8664 | 89.4836 | 90.0291 | 7.7745 | 90 | 10000000000 | 186.5244 | 204.5803 | 204.9943 | 193.7257 | 262.7896 | 264.3484 | 239.3471 | 10000000000 | 10000000000 | 39.9683 | 4.4713 | 40 | 10000000000 | 145 | 10000000000 | 40.0305 | 8.8248 | 40 | 88.5631 | 88.3033 | 53.2256 | 10000000000 | 90.0081 | 4.8035 | 90 | 95.198 | 10000000000 | 88.4332 | 5 | 90 | 95.8348 | 14.3963 | -18.472 | 45.7417 | 62.01 | 0.85428
Log | 4671 | 38.925 | 2014-08-16 04:43 | C13EOAT_test | -0.0025 | 0.73102 | -0.37508 | 78.7022 | 283.0977 | 116.376 | 1.5043 | -0.75917 | 4.0929 | 1.5 | 6.6754 | 24.8074 | 2.5454 | 0.69832 | 168.0704 | 99.05 | 3.9682 | 103.0182 | 7.2185 | 103 | 102.8197 | 103.9876 | 104 | 580.8793 | 20.2171 | 87.7184 | 80.352 | 217.3284 | 216.643 | 393.05 | 84.0352 | 4.5418 | 84 | 1800.178 | 3.743 | 1800 | 25.0053 | 2.5843 | 25 | 10000000000 | 35.6122 | 29.7583 | 176.8689 | 89.4698 | 90.0305 | 7.7725 | 90 | 10000000000 | 186.512 | 204.7065 | 204.5678 | 193.2413 | 263.1442 | 264.6017 | 239.0488 | 10000000000 | 10000000000 | 40.0456 | 4.4683 | 40 | 10000000000 | 145 | 10000000000 | 40.0469 | 8.8229 | 40 | 88.5927 | 88.2761 | 53.2355 | 10000000000 | 89.9885 | 4.8093 | 90 | 95.1766 | 10000000000 | 88.4344 | 5 | 90 | 95.8089 | 14.3962 | -18.698 | 45.9455 | 62 | 0.85427
Log | 4672 | 38.9333 | 2014-08-16 04:43 | C13EOAT_test | -0.0025 | 0.73086 | -0.37508 | 76.8693 | 282.415 | 104.8878 | 1.4944 | -0.75926 | 4.0928 | 1.5 | 6.7553 | 24.3672 | 2.1804 | 0.69832 | 168.1336 | 99.05 | 3.9597 | 103.0096 | 7.2163 | 103 | 102.794 | 103.9624 | 104 | 586.5085 | 19.7324 | 87.7488 | 80.3848 | 217.4054 | 216.643 | 393.05 | 84.0668 | 4.5403 | 84 | 1800.159 | 3.7431 | 1800 | 25.034 | 2.5834 | 25 | 10000000000 | 35.4365 | 29.7367 | 176.8691 | 89.463 | 90.0267 | 7.772 | 90 | 10000000000 | 186.5336 | 204.3823 | 205.1334 | 193.3851 | 263.1081 | 265.0769 | 239.7252 | 10000000000 | 10000000000 | 40.0784 | 4.45 | 40 | 10000000000 | 145 | 10000000000 | 40.0772 | 8.8198 | 40 | 88.5952 | 88.2739 | 53.2223 | 10000000000 | 90.0323 | 4.7934 | 90 | 95.1586 | 10000000000 | 88.4346 | 5 | 90 | 95.8406 | 14.3912 | -18.6652 | 46.2448 | 62 | 0.85437
Log | 4673 | 38.9417 | 2014-08-16 04:44 | C13EOAT_test | -0.0025 | 0.73062 | -0.37508 | 77.196 | 282.7007 | 121.5113 | 1.4335 | -0.75913 | 4.0929 | 1.5 | 6.7807 | 24.3951 | 2.184 | 0.69832 | 168.1681 | 99.05 | 3.9641 | 103.0141 | 7.2169 | 103 | 102.7491 | 103.9588 | 104 | 579.5636 | 19.7324 | 87.7552 | 80.4128 | 217.3486 | 216.643 | 393.05 | 84.084 | 4.5381 | 84 | 1800.419 | 3.7426 | 1800 | 25.048 | 2.5824 | 25 | 10000000000 | 35.4393 | 29.7731 | 176.8468 | 89.4474 | 89.9943 | 7.7765 | 90 | 10000000000 | 186.6297 | 203.8316 | 204.5417 | 193.6462 | 263.2405 | 265.4848 | 240.4656 | 10000000000 | 10000000000 | 40.1427 | 4.4256 | 40 | 10000000000 | 145 | 10000000000 | 40.0197 | 8.8211 | 40 | 88.5839 | 88.2629 | 53.1954 | 10000000000 | 89.9737 | 4.8148 | 90 | 95.1858 | 10000000000 | 88.4234 | 5 | 90 | 95.8359 | 14.3972 | -18.6372 | 46.3531 | 61.99 | 0.85435
Log | 4674 | 38.95 | 2014-08-16 04:44 | C13EOAT_test | -0.0025 | 0.73108 | -0.37508 | 74.378 | 282.564 | 109.1589 | 1.5111 | -0.75926 | 4.0929 | 1.5 | 6.7843 | 24.3724 | 2.1804 | 0.69832 | 168.1636 | 99.05 | 3.9749 | 103.0249 | 7.2136 | 103 | 102.7916 | 103.9927 | 104 | 567.2595 | 19.7324 | 87.7518 | 80.4119 | 217.3597 | 216.643 | 393.3936 | 84.0818 | 4.5365 | 84 | 1800.871 | 3.742 | 1800 | 25.054 | 2.5816 | 25 | 10000000000 | 35.462 | 29.8445 | 176.8568 | 89.4536 | 90.0012 | 7.7753 | 90 | 10000000000 | 186.5901 | 203.3672 | 204.4172 | 193.5581 | 263.7815 | 266.0389 | 240.5412 | 10000000000 | 10000000000 | 40.1428 | 4.3971 | 40 | 10000000000 | 145 | 10000000000 | 40.0228 | 8.8195 | 40 | 88.5989 | 88.258 | 53.214 | 10000000000 | 90.0072 | 4.8048 | 90 | 95.1672 | 10000000000 | 88.4284 | 4.9999 | 90 | 95.8394 | 14.3938 | -18.6381 | 46.361 | 61.99 | 0.85438
Log | 4675 | 38.9583 | 2014-08-16 04:45 | C13EOAT_test | -0.0025 | 0.73087 | -0.37508 | 73.5532 | 282.8493 | 114.959 | 1.514 | -0.75924 | 4.0929 | 1.5 | 6.7827 | 24.4361 | 2.1835 | 0.69832 | 167.95 | 99.05 | 3.9575 | 103.0075 | 7.2145 | 103 | 102.7175 | 103.993 | 104 | 560.7724 | 19.7324 | 87.648 | 80.302 | 217.3945 | 216.643 | 393.05 | 83.975 | 4.5367 | 84 | 1800.192 | 3.7428 | 1800 | 25.0164 | 2.5819 | 25 | 10000000000 | 35.4994 | 29.7991 | 176.8257 | 89.4391 | 90.0019 | 7.7753 | 90 | 10000000000 | 186.6058 | 204.2147 | 204.6546 | 193.447 | 263.9757 | 265.9627 | 240.6297 | 10000000000 | 10000000000 | 40.1675 | 4.3617 | 40 | 10000000000 | 145 | 10000000000 | 40.0192 | 8.8185 | 40 | 88.5807 | 88.2449 | 53.1672 | 10000000000 | 89.9982 | 4.8112 | 90 | 95.1796 | 10000000000 | 88.4128 | 5 | 90 | 95.8358 | 14.3991 | -18.748 | 46.3643 | 61.97 | 0.85439
Log | 4676 | 38.9667 | 2014-08-16 04:45 | C13EOAT_test | -0.0025 | 0.73091 | -0.37508 | 73.9165 | 282.7632 | 111.4573 | 1.5046 | -0.75918 | 4.0929 | 1.5 | 6.7531 | 24.5158 | 2.338 | 0.69832 | 167.9531 | 99.05 | 3.9596 | 103.0096 | 7.2133 | 103 | 102.7694 | 103.9868 | 104 | 560.4391 | 19.8345 | 87.6468 | 80.3063 | 217.3772 | 216.643 | 393.05 | 83.9765 | 4.5353 | 84 | 1799.617 | 3.7437 | 1800 | 25.0166 | 2.5816 | 25 | 10000000000 | 35.5267 | 29.701 | 176.851 | 89.4267 | 89.9908 | 7.7773 | 90 | 10000000000 | 186.5157 | 204.5819 | 204.1719 | 193.3824 | 263.2445 | 265.6709 | 240.549 | 10000000000 | 10000000000 | 40.126 | 4.3294 | 40 | 10000000000 | 145 | 10000000000 | 40.0559 | 8.8154 | 40 | 88.5789 | 88.2721 | 53.1972 | 10000000000 | 89.9747 | 4.8222 | 90 | 95.1887 | 10000000000 | 88.4255 | 5 | 90 | 95.8297 | 14.3991 | -18.7437 | 46.2509 | 61.96 | 0.85439
Log | 4677 | 38.975 | 2014-08-16 04:46 | C13EOAT_test | -0.0025 | 0.73056 | -0.37508 | 79.2228 | 283.0763 | 114.8159 | 1.489 | -0.75921 | 4.0929 | 1.5 | 6.6784 | 24.3797 | 2.1911 | 0.69832 | 167.9606 | 99.05 | 3.9788 | 103.0288 | 7.2123 | 103 | 102.533 | 103.9682 | 104 | 571.7135 | 19.7324 | 87.6504 | 80.3102 | 217.3592 | 216.643 | 393.3936 | 83.9803 | 4.5353 | 84 | 1799.776 | 3.7435 | 1800 | 24.9994 | 2.5816 | 25 | 10000000000 | 35.4677 | 29.7097 | 176.8771 | 89.4476 | 90.0011 | 7.776 | 90 | 10000000000 | 186.5477 | 204.3056 | 204.1018 | 193.0716 | 263.3017 | 265.5133 | 240.375 | 10000000000 | 10000000000 | 40.0524 | 4.3102 | 40 | 10000000000 | 145 | 10000000000 | 40.0112 | 8.8165 | 40 | 88.592 | 88.2851 | 53.2133 | 10000000000 | 89.9851 | 4.8238 | 90 | 95.1552 | 10000000000 | 88.4385 | 5 | 90 | 95.8388 | 14.3993 | -18.7398 | 45.9631 | 61.97 | 0.85439
Log | 4678 | 38.9834 | 2014-08-16 04:46 | C13EOAT_test | -0.0025 | 0.7282 | -0.37508 | 74.2798 | 282.4402 | 115.4475 | 1.5054 | -0.75912 | 4.0929 | 1.5 | 6.6231 | 24.3888 | 2.1905 | 0.69832 | 168.411 | 99.05 | 3.981 | 103.031 | 7.2096 | 103 | 102.7526 | 103.9737 | 104 | 586.7132 | 19.7324 | 87.8814 | 80.5296 | 217.4458 | 216.643 | 393.3936 | 84.2055 | 4.5331 | 84 | 1799.581 | 3.7439 | 1800 | 24.9928 | 2.5818 | 25 | 10000000000 | 35.4455 | 29.7721 | 176.8188 | 89.4465 | 89.9853 | 7.7792 | 90 | 10000000000 | 186.687 | 204.1085 | 204.4359 | 193.3598 | 263.6661 | 265.8979 | 239.9232 | 10000000000 | 10000000000 | 39.9599 | 4.3087 | 40 | 10000000000 | 145 | 10000000000 | 40.035 | 8.8146 | 40 | 88.551 | 88.2679 | 53.2247 | 10000000000 | 89.9868 | 4.8266 | 90 | 95.1892 | 10000000000 | 88.4094 | 5 | 90 | 95.8352 | 14.3933 | -18.5204 | 45.7325 | 61.97 | 0.85439
Log | 4679 | 38.9917 | 2014-08-16 04:47 | C13EOAT_test | -0.0025 | 0.73074 | -0.37508 | 79.18 | 283.1735 | 115.1741 | 1.5006 | -0.75922 | 4.0929 | 1.5 | 6.6061 | 24.3151 | 2.1805 | 0.69832 | 168.2039 | 99.05 | 3.9661 | 103.0161 | 7.2105 | 103 | 102.8964 | 103.977 | 104 | 583.676 | 19.6362 | 87.7824 | 80.4216 | 217.3742 | 216.643 | 393.3936 | 84.102 | 4.5328 | 84 | 1800.386 | 3.7423 | 1800 | 24.9534 | 2.5829 | 25 | 10000000000 | 35.4584 | 29.7017 | 176.8754 | 89.4577 | 89.997 | 7.7777 | 90 | 10000000000 | 186.6716 | 203.8619 | 203.8676 | 192.8675 | 263.6937 | 265.4307 | 240.5358 | 10000000000 | 10000000000 | 39.8695 | 4.33 | 40 | 10000000000 | 145 | 10000000000 | 40.0022 | 8.8155 | 40 | 88.5933 | 88.2821 | 53.2269 | 10000000000 | 89.9902 | 4.8274 | 90 | 95.1815 | 10000000000 | 88.4377 | 5 | 90 | 95.8179 | 14.3966 | -18.6284 | 45.6713 | 61.97 | 0.85439
Log | 4680 | 39 | 2014-08-16 04:47 | C13EOAT_test | -0.0025 | 0.73113 | -0.37508 | 71.7401 | 282.4259 | 117.2309 | 1.5032 | -0.75922 | 4.0929 | 1.5 | 6.61 | 24.3698 | 2.1972 | 0.69832 | 167.9701 | 99.05 | 3.9934 | 103.0434 | 7.2067 | 103 | 102.9051 | 103.9704 | 104 | 578.7909 | 19.732 | 87.6637 | 80.3064 | 217.3797 | 216.643 | 393.3936 | 83.985 | 4.5326 | 84 | 1799.704 | 3.7436 | 1800 | 24.9626 | 2.5833 | 25 | 10000000000 | 35.4761 | 29.7289 | 176.8554 | 89.4667 | 90.0167 | 7.7753 | 90 | 10000000000 | 186.5804 | 203.0572 | 203.904 | 193.2198 | 263.1513 | 265.9012 | 240.7437 | 10000000000 | 10000000000 | 39.8797 | 4.3578 | 40 | 10000000000 | 145 | 10000000000 | 40.0007 | 8.815 | 40 | 88.6044 | 88.251 | 53.2691 | 10000000000 | 90.0101 | 4.8217 | 90 | 95.1838 | 10000000000 | 88.4277 | 5 | 90 | 95.8169 | 14.391 | -18.7436 | 45.6762 | 61.97 | 0.85439
Log | 4681 | 39.0083 | 2014-08-16 04:48 | C13EOAT_test | -0.0025 | 0.72908 | -0.37508 | 79.8509 | 282.3318 | 105.0442 | 1.4983 | -0.75922 | 4.0929 | 1.5 | 6.6105 | 24.4092 | 2.1974 | 0.69832 | 168.4347 | 99.05 | 3.9488 | 102.9988 | 7.2093 | 103 | 102.8028 | 104.0033 | 104 | 569.9841 | 19.7323 | 87.8906 | 80.5441 | 217.3809 | 216.643 | 393.3936 | 84.2174 | 4.529 | 84 | 1800.317 | 3.7427 | 1800 | 24.9543 | 2.584 | 25 | 10000000000 | 35.4325 | 29.7575 | 176.8058 | 89.4201 | 89.9633 | 7.7848 | 90 | 10000000000 | 186.666 | 203.0184 | 203.28 | 193.1027 | 264.2079 | 266.2655 | 240.3964 | 10000000000 | 10000000000 | 39.8488 | 4.3917 | 40 | 10000000000 | 145 | 10000000000 | 40.0158 | 8.8137 | 40 | 88.5771 | 88.2287 | 53.2755 | 10000000000 | 89.9886 | 4.8315 | 90 | 95.1806 | 10000000000 | 88.4029 | 5 | 90 | 95.8158 | 14.3874 | -18.5059 | 45.6715 | 61.95 | 0.85439
Log | 4682 | 39.0167 | 2014-08-16 04:48 | C13EOAT_test | -0.0025 | 0.73112 | -0.37508 | 73.3768 | 283.2555 | 122.521 | 1.5023 | -0.75914 | 4.0929 | 1.5 | 6.6505 | 24.3718 | 2.1861 | 0.69832 | 168.1939 | 99.05 | 3.9874 | 103.0374 | 7.2054 | 103 | 102.8991 | 103.9823 | 104 | 560.3101 | 19.7324 | 87.7676 | 80.4263 | 217.4144 | 216.643 | 393.3936 | 84.0969 | 4.5282 | 84 | 1799.534 | 3.7436 | 1800 | 24.9904 | 2.5839 | 25 | 10000000000 | 35.4487 | 29.7326 | 176.8452 | 89.4283 | 89.9822 | 7.7833 | 90 | 10000000000 | 186.5874 | 203.6696 | 203.4588 | 193.3992 | 264.0628 | 265.8937 | 239.3878 | 10000000000 | 10000000000 | 39.8524 | 4.4258 | 40 | 10000000000 | 145 | 10000000000 | 40.0262 | 8.8131 | 40 | 88.5926 | 88.2526 | 53.319 | 10000000000 | 90.0011 | 4.8297 | 90 | 95.1944 | 10000000000 | 88.4226 | 5 | 90 | 95.8326 | 14.3957 | -18.6237 | 45.8458 | 61.95 | 0.85439
Log | 4683 | 39.025 | 2014-08-16 04:49 | C13EOAT_test | -0.0025 | 0.73057 | -0.37508 | 76.9031 | 282.7247 | 116.939 | 1.4952 | -0.75921 | 4.0929 | 1.5 | 6.7088 | 24.4047 | 2.2279 | 0.69832 | 168.1612 | 99.05 | 3.9729 | 103.0229 | 7.2047 | 103 | 102.6568 | 103.9782 | 104 | 557.3845 | 19.7324 | 87.7529 | 80.4082 | 217.321 | 216.643 | 393.3936 | 84.0806 | 4.5265 | 84 | 1800.194 | 3.7425 | 1800 | 25.0055 | 2.5839 | 25 | 10000000000 | 35.4516 | 29.7167 | 176.8667 | 89.4278 | 89.9685 | 7.7868 | 90 | 10000000000 | 186.6322 | 203.8523 | 204.0445 | 193.19 | 264.1843 | 265.6643 | 239.5661 | 10000000000 | 10000000000 | 39.8846 | 4.4566 | 40 | 10000000000 | 145 | 10000000000 | 39.9966 | 8.8145 | 40 | 88.5813 | 88.2853 | 53.3473 | 10000000000 | 90.0109 | 4.8286 | 90 | 95.184 | 10000000000 | 88.4333 | 5 | 90 | 95.8357 | 14.3946 | -18.6418 | 46.0728 | 61.95 | 0.85439
Log | 4684 | 39.0333 | 2014-08-16 04:49 | C13EOAT_test | -0.0025 | 0.73009 | -0.37508 | 76.4106 | 282.7502 | 120.9002 | 1.5058 | -0.75922 | 4.093 | 1.5 | 6.7825 | 24.3718 | 2.1821 | 0.69832 | 168.1596 | 99.05 | 3.9535 | 103.0035 | 7.205 | 103 | 102.8175 | 103.9916 | 104 | 566.7402 | 19.7324 | 87.7497 | 80.4099 | 217.3608 | 216.643 | 393.3936 | 84.0798 | 4.5254 | 84 | 1799.864 | 3.7429 | 1800 | 25.011 | 2.5837 | 25 | 10000000000 | 35.4484 | 29.6913 | 176.8653 | 89.4409 | 89.9885 | 7.7848 | 90 | 10000000000 | 186.5344 | 203.6299 | 204.01 | 193.3842 | 263.1127 | 265.6497 | 239.0276 | 10000000000 | 10000000000 | 39.9907 | 4.4686 | 40 | 10000000000 | 145 | 10000000000 | 40.0067 | 8.8137 | 40 | 88.5786 | 88.2867 | 53.3119 | 10000000000 | 89.9863 | 4.8396 | 90 | 95.1629 | 10000000000 | 88.4327 | 5 | 90 | 95.8355 | 14.396 | -18.6401 | 46.3578 | 61.95 | 0.85439
Log | 4685 | 39.0417 | 2014-08-16 04:50 | C13EOAT_test | -0.0025 | 0.73087 | -0.37508 | 72.1459 | 282.7596 | 109.4251 | 1.51 | -0.75916 | 4.093 | 1.5 | 6.8203 | 24.3718 | 2.2114 | 0.69832 | 167.956 | 99.05 | 3.9594 | 103.0094 | 7.2049 | 103 | 103.0063 | 103.9874 | 104 | 577.4764 | 19.7324 | 87.6483 | 80.3077 | 217.3768 | 216.643 | 393.3936 | 83.978 | 4.5262 | 84 | 1799.626 | 3.743 | 1800 | 24.9874 | 2.5839 | 25 | 10000000000 | 35.5183 | 29.6886 | 176.8661 | 89.4093 | 89.9997 | 7.7835 | 90 | 10000000000 | 186.6064 | 204.8386 | 204.3935 | 193.4127 | 263.4742 | 265.8319 | 239.0859 | 10000000000 | 10000000000 | 40.0405 | 4.4622 | 40 | 10000000000 | 145 | 10000000000 | 39.9868 | 8.8147 | 40 | 88.587 | 88.2791 | 53.3284 | 10000000000 | 90.0061 | 4.8343 | 90 | 95.178 | 10000000000 | 88.433 | 5 | 90 | 95.8298 | 14.397 | -18.7423 | 46.5046 | 61.97 | 0.85439
Log | 4686 | 39.05 | 2014-08-16 04:50 | C13EOAT_test | -0.0025 | 0.73086 | -0.37508 | 76.6714 | 282.7225 | 114.5996 | 1.5073 | -0.75917 | 4.093 | 1.5 | 6.8277 | 24.5151 | 2.354 | 0.69832 | 168.0152 | 99.05 | 3.9828 | 103.0328 | 7.201 | 103 | 102.881 | 103.987 | 104 | 584.251 | 19.7325 | 87.6886 | 80.3266 | 217.3203 | 216.643 | 393.05 | 84.0076 | 4.5258 | 84 | 1800.12 | 3.742 | 1800 | 24.9793 | 2.584 | 25 | 10000000000 | 35.5097 | 29.6701 | 176.879 | 89.4855 | 89.9839 | 7.7865 | 90 | 10000000000 | 186.494 | 204.2874 | 204.6037 | 193.4506 | 263.1729 | 265.0806 | 239.1277 | 10000000000 | 10000000000 | 40.0981 | 4.4493 | 40 | 10000000000 | 145 | 10000000000 | 40.0089 | 8.8137 | 40 | 88.5893 | 88.2897 | 53.3302 | 10000000000 | 90.0016 | 4.8371 | 90 | 95.1683 | 10000000000 | 88.4395 | 5 | 90 | 95.8283 | 14.397 | -18.7234 | 46.533 | 61.94 | 0.85439
Log | 4687 | 39.0583 | 2014-08-16 04:51 | C13EOAT_test | -0.0025 | 0.73067 | -0.37508 | 75.0831 | 282.1859 | 107.3448 | 1.5127 | -0.75919 | 4.0931 | 1.5 | 6.8037 | 24.3726 | 2.1834 | 0.69832 | 168.6323 | 99.05 | 3.9797 | 103.0297 | 7.2008 | 103 | 102.8214 | 103.9754 | 104 | 579.197 | 19.7324 | 87.9743 | 80.658 | 217.3555 | 216.643 | 393.3936 | 84.3161 | 4.5198 | 84 | 1800.148 | 3.7416 | 1800 | 24.9491 | 2.585 | 25 | 10000000000 | 35.4543 | 29.6257 | 176.823 | 89.4125 | 89.991 | 7.7856 | 90 | 10000000000 | 186.5325 | 204.0941 | 204.5363 | 193.6324 | 263.2997 | 265.3661 | 239.0665 | 10000000000 | 10000000000 | 40.1195 | 4.4262 | 40 | 10000000000 | 145 | 10000000000 | 39.975 | 8.8154 | 40 | 88.5847 | 88.2383 | 53.344 | 10000000000 | 89.9746 | 4.8491 | 90 | 95.1395 | 10000000000 | 88.4115 | 5 | 90 | 95.8386 | 14.3971 | -18.392 | 46.4413 | 61.94 | 0.85439
Log | 4688 | 39.0667 | 2014-08-16 04:51 | C13EOAT_test | -0.0025 | 0.73087 | -0.37508 | 78.3851 | 282.5553 | 111.223 | 1.5016 | -0.75918 | 4.093 | 1.5 | 6.7833 | 24.5417 | 2.3531 | 0.69832 | 168.3073 | 99.05 | 4.0069 | 103.0569 | 7.1961 | 103 | 102.6723 | 103.9849 | 104 | 574.2275 | 19.7324 | 87.8306 | 80.4766 | 217.325 | 216.643 | 393.3936 | 84.1536 | 4.5193 | 84 | 1800.379 | 3.7414 | 1800 | 24.9499 | 2.5857 | 25 | 10000000000 | 35.4126 | 29.6505 | 176.8496 | 89.4209 | 89.9742 | 7.7891 | 90 | 10000000000 | 186.4896 | 203.8839 | 204.338 | 193.4352 | 263.0849 | 265.0847 | 238.9823 | 10000000000 | 10000000000 | 40.1406 | 4.3958 | 40 | 10000000000 | 145 | 10000000000 | 40.0267 | 8.8131 | 40 | 88.5901 | 88.2595 | 53.3822 | 10000000000 | 89.9992 | 4.844 | 90 | 95.1574 | 10000000000 | 88.4248 | 4.9999 | 90 | 95.8327 | 14.3957 | -18.5734 | 46.3603 | 61.93 | 0.85439
Log | 4689 | 39.075 | 2014-08-16 04:52 | C13EOAT_test | -0.0025 | 0.73077 | -0.37508 | 76.539 | 282.5682 | 110.6834 | 1.4931 | -0.75924 | 4.093 | 1.5 | 6.7145 | 24.404 | 2.193 | 0.69832 | 167.8705 | 99.05 | 3.9255 | 102.9755 | 7.2018 | 103 | 102.74 | 103.9862 | 104 | 563.4428 | 19.7324 | 87.6163 | 80.2541 | 217.3398 | 216.643 | 393.3936 | 83.9352 | 4.5197 | 84 | 1799.857 | 3.7422 | 1800 | 24.918 | 2.5872 | 25 | 10000000000 | 35.3789 | 29.6581 | 176.7988 | 89.4005 | 89.9932 | 7.7877 | 90 | 10000000000 | 186.5846 | 203.6086 | 204.4338 | 193.4783 | 263.9035 | 265.4332 | 239.9346 | 10000000000 | 10000000000 | 40.1158 | 4.3694 | 40 | 10000000000 | 145 | 10000000000 | 39.9654 | 8.8165 | 40 | 88.5741 | 88.2247 | 53.3428 | 10000000000 | 90.0025 | 4.8444 | 90 | 95.1671 | 10000000000 | 88.3994 | 5 | 90 | 95.8437 | 14.3976 | -18.7959 | 46.0999 | 61.93 | 0.85439
Log | 4690 | 39.0834 | 2014-08-16 04:52 | C13EOAT_test | -0.0025 | 0.73056 | -0.37508 | 78.6634 | 282.8493 | 128.2028 | 1.5123 | -0.75916 | 4.093 | 1.5 | 6.6521 | 24.4865 | 2.2683 | 0.69832 | 168.1692 | 99.05 | 3.9604 | 103.0104 | 7.1989 | 103 | 102.9773 | 103.9847 | 104 | 559.8961 | 19.7324 | 87.7578 | 80.4114 | 217.3681 | 216.643 | 393.05 | 84.0846 | 4.517 | 84 | 1800.343 | 3.7413 | 1800 | 24.9074 | 2.5886 | 25 | 10000000000 | 35.3659 | 29.6525 | 176.8187 | 89.4286 | 89.999 | 7.7882 | 90 | 10000000000 | 186.5199 | 203.9945 | 204.7238 | 193.6504 | 264.0898 | 265.5997 | 239.3534 | 10000000000 | 10000000000 | 40.0717 | 4.3491 | 40 | 10000000000 | 145 | 10000000000 | 40.0143 | 8.8147 | 40 | 88.5714 | 88.2473 | 53.3924 | 10000000000 | 89.9973 | 4.8515 | 90 | 95.145 | 10000000000 | 88.4094 | 5 | 90 | 95.8385 | 14.3939 | -18.6386 | 45.849 | 61.93 | 0.85417
Log | 4691 | 39.0917 | 2014-08-16 04:53 | C13EOAT_test | -0.0025 | 0.73081 | -0.37508 | 75.2153 | 282.7441 | 97.2511 | 1.5057 | -0.75924 | 4.093 | 1.5 | 6.6263 | 24.4005 | 2.2276 | 0.69832 | 168.3316 | 99.05 | 3.9898 | 103.0398 | 7.1963 | 103 | 102.8892 | 104.0021 | 104 | 562.7031 | 19.7324 | 87.8392 | 80.4925 | 217.3609 | 216.643 | 393.3936 | 84.1658 | 4.5153 | 84 | 1800.408 | 3.7411 | 1800 | 24.9096 | 2.5898 | 25 | 10000000000 | 35.4153 | 29.7437 | 176.8618 | 89.4394 | 89.985 | 7.791 | 90 | 10000000000 | 186.5257 | 204.1082 | 204.813 | 193.6229 | 263.5321 | 265.5719 | 239.4513 | 10000000000 | 10000000000 | 40.0445 | 4.335 | 40 | 10000000000 | 145 | 10000000000 | 39.9676 | 8.8172 | 40 | 88.5865 | 88.2753 | 53.3866 | 10000000000 | 89.9984 | 4.854 | 90 | 95.1665 | 10000000000 | 88.4309 | 5 | 90 | 95.8418 | 14.3966 | -18.5575 | 45.7512 | 61.93 | 0.85418
Log | 4692 | 39.1 | 2014-08-16 04:53 | C13EOAT_test | -0.0025 | 0.72775 | -0.37508 | 77.9347 | 283.1297 | 121.5491 | 1.4962 | -0.75912 | 4.093 | 1.5 | 6.6296 | 24.3718 | 2.2045 | 0.69832 | 168.405 | 99.05 | 3.975 | 103.025 | 7.1949 | 103 | 102.9529 | 103.9796 | 104 | 578.0324 | 19.7324 | 87.8664 | 80.5387 | 217.3871 | 216.643 | 393.3936 | 84.2025 | 4.5131 | 84 | 1800.002 | 3.7419 | 1800 | 24.9161 | 2.5909 | 25 | 10000000000 | 35.368 | 29.7238 | 176.8268 | 89.4311 | 90.0052 | 7.7879 | 90 | 10000000000 | 186.5419 | 203.8752 | 203.9977 | 193.4429 | 263.5864 | 265.8501 | 239.3144 | 10000000000 | 10000000000 | 40.0204 | 4.3268 | 40 | 10000000000 | 145 | 10000000000 | 39.958 | 8.818 | 40 | 88.5622 | 88.2646 | 53.3694 | 10000000000 | 90.0055 | 4.8515 | 90 | 95.1747 | 10000000000 | 88.4134 | 5 | 90 | 95.8269 | 14.3951 | -18.5113 | 45.7618 | 61.91 | 0.85433
Log | 4693 | 39.1083 | 2014-08-16 04:54 | C13EOAT_test | -0.0025 | 0.73078 | -0.37508 | 74.9264 | 282.7849 | 113.2996 | 1.503 | -0.75915 | 4.0931 | 1.5 | 6.6552 | 24.3718 | 2.1813 | 0.69832 | 168.2377 | 99.0477 | 3.9458 | 102.9935 | 7.1976 | 103 | 102.8203 | 103.9672 | 104 | 584.8346 | 19.7324 | 87.7913 | 80.4464 | 217.3393 | 216.643 | 393.3936 | 84.1188 | 4.5114 | 84 | 1799.926 | 3.742 | 1800 | 24.9433 | 2.5913 | 25 | 10000000000 | 35.3768 | 29.6831 | 176.8637 | 89.439 | 89.9915 | 7.7897 | 90 | 10000000000 | 186.6026 | 203.5105 | 203.5305 | 193.7558 | 263.0116 | 265.5688 | 240.9729 | 10000000000 | 10000000000 | 39.9627 | 4.3321 | 40 | 10000000000 | 145 | 10000000000 | 39.9766 | 8.8174 | 40 | 88.5846 | 88.279 | 53.3529 | 10000000000 | 89.9859 | 4.8606 | 90 | 95.1441 | 10000000000 | 88.4318 | 4.9998 | 90 | 95.8097 | 14.3928 | -18.6013 | 45.8591 | 61.92 | 0.85438
Log | 4694 | 39.1167 | 2014-08-16 04:54 | C13EOAT_test | -0.0025 | 0.73072 | -0.37508 | 73.0347 | 282.7637 | 117.5901 | 1.4974 | -0.75917 | 4.0931 | 1.5 | 6.6804 | 24.3827 | 2.1883 | 0.69832 | 168.3668 | 99.0444 | 3.9865 | 103.0309 | 7.1939 | 103 | 102.8376 | 103.9634 | 104 | 580.2647 | 19.7137 | 87.8584 | 80.5083 | 217.3572 | 216.643 | 393.3936 | 84.1834 | 4.5083 | 84 | 1799.801 | 3.7423 | 1800 | 24.9327 | 2.5924 | 25 | 10000000000 | 35.3805 | 29.6735 | 176.8446 | 89.46 | 89.9898 | 7.7895 | 90 | 10000000000 | 186.6762 | 204.0729 | 203.8715 | 193.4491 | 263.9986 | 266.3004 | 240.8427 | 10000000000 | 10000000000 | 39.9258 | 4.3466 | 40 | 10000000000 | 145 | 10000000000 | 40.024 | 8.8152 | 40 | 88.5895 | 88.255 | 53.3825 | 10000000000 | 89.9938 | 4.8557 | 90 | 95.1592 | 10000000000 | 88.4223 | 5 | 90 | 95.804 | 14.3932 | -18.5361 | 45.9598 | 61.9 | 0.85424
Log | 4695 | 39.125 | 2014-08-16 04:55 | C13EOAT_test | -0.0025 | 0.72915 | -0.37508 | 76.1617 | 282.3753 | 107.0015 | 1.4734 | -0.75918 | 4.0931 | 1.5 | 6.7494 | 24.4242 | 2.2399 | 0.69832 | 168.4752 | 99.0427 | 3.9457 | 102.9884 | 7.1978 | 103 | 102.8202 | 103.9525 | 104 | 575.325 | 19.7324 | 87.8835 | 80.5917 | 217.3855 | 216.643 | 393.3936 | 84.2376 | 4.5044 | 84 | 1799.843 | 3.7422 | 1800 | 24.9387 | 2.593 | 25 | 10000000000 | 35.4554 | 29.6253 | 176.8027 | 89.4119 | 89.9772 | 7.7909 | 90 | 10000000000 | 186.5078 | 203.6751 | 203.8626 | 193.3254 | 263.5341 | 266.5632 | 240.5819 | 10000000000 | 10000000000 | 39.8596 | 4.3719 | 40 | 10000000000 | 145 | 10000000000 | 39.9875 | 8.8167 | 40 | 88.5803 | 88.2224 | 53.3692 | 10000000000 | 89.9528 | 4.869 | 90 | 95.1513 | 10000000000 | 88.4013 | 5 | 90 | 95.8012 | 14.393 | -18.4509 | 46.2257 | 61.92 | 0.85429
Log | 4696 | 39.1333 | 2014-08-16 04:55 | C13EOAT_test | -0.0025 | 0.73092 | -0.37508 | 74.0867 | 282.5022 | 109.1404 | 1.5041 | -0.75921 | 4.0931 | 1.5 | 6.8338 | 24.3757 | 2.2142 | 0.69832 | 168.1762 | 99.0208 | 4.0068 | 103.0276 | 7.1936 | 103 | 102.9371 | 103.973 | 104 | 561.4949 | 19.7324 | 87.7687 | 80.4075 | 217.3616 | 216.643 | 393.3936 | 84.0881 | 4.5016 | 84 | 1799.846 | 3.7422 | 1800 | 24.9716 | 2.5928 | 25 | 10000000000 | 35.4317 | 29.6792 | 176.8101 | 89.4618 | 89.9917 | 7.7879 | 90 | 10000000000 | 186.568 | 204.5786 | 204.4561 | 193.8514 | 263.6688 | 265.6709 | 240.1499 | 10000000000 | 10000000000 | 39.8874 | 4.3941 | 40 | 10000000000 | 145 | 10000000000 | 40.0076 | 8.8156 | 40 | 88.6001 | 88.21 | 53.3749 | 10000000000 | 89.9827 | 4.8571 | 90 | 95.1861 | 10000000000 | 88.4051 | 4.9999 | 90 | 95.8162 | 14.3945 | -18.6133 | 46.5522 | 61.91 | 0.85433
Log | 4697 | 39.1417 | 2014-08-16 04:56 | C13EOAT_test | -0.0025 | 0.73056 | -0.37508 | 81.3197 | 282.4052 | 114.2738 | 1.5044 | -0.75916 | 4.0931 | 1.5 | 6.8346 | 24.3941 | 2.2136 | 0.69832 | 168.1077 | 99.021 | 3.9323 | 102.9533 | 7.1995 | 103 | 102.8756 | 103.9515 | 104 | 557.9927 | 19.7324 | 87.724 | 80.3837 | 217.3222 | 216.643 | 393.05 | 84.0538 | 4.5009 | 84 | 1799.411 | 3.7431 | 1800 | 24.9691 | 2.5931 | 25 | 10000000000 | 35.4668 | 29.6919 | 176.816 | 89.4797 | 90.0025 | 7.7857 | 90 | 10000000000 | 186.5346 | 204.0777 | 204.3118 | 193.6765 | 263.5357 | 265.5111 | 240.0472 | 10000000000 | 10000000000 | 39.8754 | 4.4226 | 40 | 10000000000 | 145 | 10000000000 | 39.966 | 8.8174 | 40 | 88.5771 | 88.2389 | 53.3287 | 10000000000 | 89.9835 | 4.8583 | 90 | 95.1729 | 10000000000 | 88.408 | 5 | 90 | 95.8117 | 14.394 | -18.6373 | 46.554 | 61.91 | 0.85423
Log | 4698 | 39.15 | 2014-08-16 04:56 | C13EOAT_test | -0.0025 | 0.72945 | -0.37508 | 81.6156 | 282.7498 | 114.4003 | 1.5108 | -0.7592 | 4.0932 | 1.5 | 6.8364 | 24.384 | 2.2436 | 0.69832 | 168.4967 | 99.0275 | 3.9727 | 103.0002 | 7.1968 | 103 | 102.9003 | 103.9606 | 104 | 567.0246 | 19.7324 | 87.9195 | 80.5772 | 217.3557 | 216.643 | 393.3936 | 84.2483 | 4.4974 | 84 | 1799.923 | 3.7423 | 1800 | 24.9822 | 2.5932 | 25 | 10000000000 | 35.4359 | 29.7164 | 176.8763 | 89.451 | 90.0007 | 7.7851 | 90 | 10000000000 | 186.5515 | 204.1804 | 204.2683 | 193.6188 | 263.4543 | 265.4821 | 239.2991 | 10000000000 | 10000000000 | 39.8965 | 4.4482 | 40 | 10000000000 | 145 | 10000000000 | 40.0093 | 8.8153 | 40 | 88.5868 | 88.2895 | 53.352 | 10000000000 | 89.993 | 4.8562 | 90 | 95.1742 | 10000000000 | 88.4382 | 5 | 90 | 95.8019 | 14.391 | -18.4503 | 46.5554 | 61.9 | 0.85429
Log | 4699 | 39.1584 | 2014-08-16 04:57 | C13EOAT_test | -0.0025 | 0.73086 | -0.37508 | 78.9141 | 282.7123 | 113.1509 | 1.498 | -0.75933 | 4.0931 | 1.5 | 6.7805 | 24.3718 | 2.1847 | 0.69832 | 168.3038 | 99.02 | 3.9525 | 102.9725 | 7.2004 | 103 | 102.9272 | 103.9431 | 104 | 585.2036 | 19.7324 | 87.8242 | 80.4796 | 217.36 | 216.643 | 393.05 | 84.1519 | 4.4961 | 84 | 1800.443 | 3.7419 | 1800 | 24.9308 | 2.5948 | 25 | 10000000000 | 35.3137 | 29.819 | 176.8665 | 89.4487 | 90.029 | 7.7793 | 90 | 10000000000 | 186.5063 | 203.7998 | 204.3456 | 193.6406 | 262.7461 | 265.3619 | 239.5652 | 10000000000 | 10000000000 | 39.9554 | 4.4634 | 40 | 10000000000 | 145 | 10000000000 | 39.9659 | 8.8178 | 40 | 88.5904 | 88.276 | 53.3715 | 10000000000 | 89.9639 | 4.8665 | 90 | 95.1353 | 10000000000 | 88.4332 | 5 | 90 | 95.808 | 14.3928 | -18.5404 | 46.3443 | 61.89 | 0.85421
Log | 4700 | 39.1667 | 2014-08-16 04:57 | C13EOAT_test | -0.0025 | 0.731 | -0.37508 | 76.9869 | 282.7482 | 122.9522 | 1.5079 | -0.75922 | 4.0931 | 1.5 | 6.7299 | 24.4492 | 2.2594 | 0.69832 | 168.1453 | 99.02 | 3.9662 | 102.9862 | 7.1999 | 103 | 102.8537 | 103.9279 | 104 | 582.6767 | 19.7216 | 87.7564 | 80.3889 | 217.3477 | 216.643 | 393.05 | 84.0727 | 4.495 | 84 | 1800.384 | 3.7418 | 1800 | 24.9341 | 2.5956 | 25 | 10000000000 | 35.4689 | 29.9221 | 176.9332 | 89.4665 | 90.0195 | 7.7793 | 90 | 10000000000 | 186.4779 | 203.7719 | 204.8056 | 193.3948 | 262.8988 | 265.2336 | 238.3718 | 10000000000 | 10000000000 | 40.0439 | 4.4601 | 40 | 10000000000 | 145 | 10000000000 | 40.0158 | 8.8155 | 40 | 88.6136 | 88.3196 | 53.3605 | 10000000000 | 90.0021 | 4.8524 | 90 | 95.1821 | 10000000000 | 88.4666 | 5 | 90 | 95.8054 | 14.3889 | -18.6311 | 46.1432 | 61.88 | 0.85426
Log | 4701 | 39.175 | 2014-08-16 04:58 | C13EOAT_test | -0.0025 | 0.73112 | -0.37508 | 74.2273 | 282.3002 | 114.1046 | 1.5109 | -0.75913 | 4.0932 | 1.5 | 6.6865 | 24.4519 | 2.3058 | 0.69832 | 168.1246 | 99.02 | 3.9564 | 102.9765 | 7.202 | 103 | 102.9104 | 103.9464 | 104 | 576.309 | 19.7294 | 87.7322 | 80.3923 | 217.3426 | 216.643 | 393.3936 | 84.0623 | 4.4922 | 84 | 1799.651 | 3.7434 | 1800 | 24.895 | 2.5975 | 25 | 10000000000 | 35.4848 | 29.7963 | 176.8832 | 89.5032 | 90.0431 | 7.7742 | 90 | 10000000000 | 186.4851 | 203.7574 | 204.5859 | 193.5264 | 262.9136 | 265.1156 | 238.0534 | 10000000000 | 10000000000 | 40.0684 | 4.4511 | 40 | 10000000000 | 145 | 10000000000 | 40.0291 | 8.815 | 40 | 88.626 | 88.2572 | 53.3762 | 10000000000 | 90.0283 | 4.842 | 90 | 95.1856 | 10000000000 | 88.4416 | 5 | 90 | 95.8072 | 14.3918 | -18.6277 | 45.9813 | 61.88 | 0.85437
Log | 4702 | 39.1833 | 2014-08-16 04:58 | C13EOAT_test | -0.0025 | 0.73118 | -0.37508 | 77.4079 | 282.7134 | 105.8643 | 1.5047 | -0.7593 | 4.0932 | 1.5 | 6.6564 | 24.4198 | 2.1912 | 0.69832 | 167.8725 | 99.02 | 3.9865 | 103.0065 | 7.1995 | 103 | 102.9429 | 103.9548 | 104 | 562.0937 | 19.7314 | 87.6192 | 80.2533 | 217.347 | 216.643 | 393.05 | 83.9363 | 4.4914 | 84 | 1800.12 | 3.7428 | 1800 | 24.9174 | 2.5985 | 25 | 10000000000 | 35.4116 | 29.7083 | 176.8844 | 89.4514 | 90.0122 | 7.7784 | 90 | 10000000000 | 186.5489 | 203.6454 | 204.4838 | 193.5422 | 263.4685 | 265.7137 | 238.1346 | 10000000000 | 10000000000 | 40.0748 | 4.434 | 40 | 10000000000 | 145 | 10000000000 | 40.0124 | 8.8156 | 40 | 88.6235 | 88.2609 | 53.4196 | 10000000000 | 89.9957 | 4.8513 | 90 | 95.1699 | 10000000000 | 88.4422 | 4.9998 | 90 | 95.81 | 14.3951 | -18.7667 | 45.868 | 61.88 | 0.85438
Log | 4703 | 39.1917 | 2014-08-16 04:59 | C13EOAT_test | -0.0025 | 0.73065 | -0.37508 | 77.5097 | 282.4467 | 114.7883 | 1.5046 | -0.75925 | 4.0931 | 1.5 | 6.6485 | 24.4976 | 2.2504 | 0.69832 | 168.1272 | 99.02 | 3.9254 | 102.9454 | 7.2059 | 103 | 102.7496 | 103.9544 | 104 | 563.654 | 19.7324 | 87.7369 | 80.3903 | 217.3192 | 216.643 | 393.05 | 84.0636 | 4.4897 | 84 | 1800.55 | 3.7423 | 1800 | 24.9323 | 2.5996 | 25 | 10000000000 | 35.4114 | 29.6984 | 176.883 | 89.4737 | 89.9803 | 7.783 | 90 | 10000000000 | 186.4314 | 203.6038 | 204.8665 | 193.6541 | 262.894 | 264.465 | 237.4822 | 10000000000 | 10000000000 | 40.0896 | 4.4151 | 40 | 10000000000 | 145 | 10000000000 | 39.9983 | 8.8164 | 40 | 88.6076 | 88.2754 | 53.4217 | 10000000000 | 90.0094 | 4.845 | 90 | 95.1622 | 10000000000 | 88.4415 | 5 | 90 | 95.8071 | 14.3954 | -18.6297 | 45.8373 | 61.88 | 0.85439
Log | 4704 | 39.2 | 2014-08-16 04:59 | C13EOAT_test | -0.0025 | 0.73083 | -0.37508 | 77.4014 | 283.1246 | 113.1933 | 1.4476 | -0.75936 | 4.0932 | 1.5 | 6.6945 | 24.5026 | 2.3377 | 0.69832 | 168.2178 | 99.02 | 3.9865 | 103.0065 | 7.2021 | 103 | 102.9097 | 103.9499 | 104 | 567.626 | 19.7324 | 87.7804 | 80.4374 | 217.3308 | 216.643 | 393.05 | 84.1089 | 4.4858 | 84 | 1799.729 | 3.7437 | 1800 | 24.9231 | 2.6009 | 25 | 10000000000 | 35.384 | 29.6913 | 176.8926 | 89.4832 | 90.0723 | 7.7671 | 90 | 10000000000 | 186.4224 | 203.161 | 204.4706 | 193.6872 | 262.9084 | 264.0282 | 238.0194 | 10000000000 | 10000000000 | 40.1103 | 4.393 | 40 | 10000000000 | 145 | 10000000000 | 40.005 | 8.8165 | 40 | 88.6099 | 88.2827 | 53.4478 | 10000000000 | 89.9981 | 4.8487 | 90 | 95.177 | 10000000000 | 88.4463 | 5 | 90 | 95.8104 | 14.3894 | -18.5827 | 46.0084 | 61.87 | 0.85425
Log | 4705 | 39.2084 | 2014-08-16 05:00 | C13EOAT_test | -0.0025 | 0.73087 | -0.37508 | 72.9349 | 282.4823 | 112.7824 | 1.5235 | -0.75923 | 4.0931 | 1.5 | 6.7485 | 24.3718 | 2.2298 | 0.69832 | 167.9865 | 99.02 | 3.9661 | 102.9861 | 7.2041 | 103 | 102.8344 | 103.9556 | 104 | 581.4195 | 19.7324 | 87.6647 | 80.3217 | 217.3516 | 216.643 | 393.05 | 83.9932 | 4.4845 | 84 | 1800.214 | 3.743 | 1800 | 24.9443 | 2.6012 | 25 | 10000000000 | 35.3923 | 29.6929 | 176.9418 | 89.471 | 90.0368 | 7.7714 | 90 | 10000000000 | 186.5229 | 203.9021 | 204.4829 | 193.2717 | 263.2757 | 265.2284 | 238.8155 | 10000000000 | 10000000000 | 40.0941 | 4.3631 | 40 | 10000000000 | 145 | 10000000000 | 39.9661 | 8.8192 | 40 | 88.6117 | 88.3301 | 53.4872 | 10000000000 | 90.0105 | 4.8434 | 90 | 95.1736 | 10000000000 | 88.4709 | 4.9998 | 90 | 95.8095 | 14.3928 | -18.6983 | 46.2219 | 61.87 | 0.85422
Log | 4706 | 39.2167 | 2014-08-16 05:00 | C13EOAT_test | -0.0025 | 0.72833 | -0.37508 | 75.7261 | 282.5966 | 116.1802 | 1.5016 | -0.75923 | 4.0932 | 1.5 | 6.8089 | 24.3681 | 2.1805 | 0.69832 | 168.542 | 99.02 | 3.9933 | 103.0133 | 7.2015 | 103 | 103.0003 | 103.9337 | 104 | 582.6511 | 19.7324 | 87.9407 | 80.6013 | 217.3357 | 216.643 | 393.3936 | 84.271 | 4.4821 | 84 | 1799.831 | 3.7436 | 1800 | 24.9482 | 2.6017 | 25 | 10000000000 | 35.4064 | 29.7161 | 176.8467 | 89.4352 | 90.0276 | 7.7718 | 90 | 10000000000 | 186.4398 | 203.947 | 204.9105 | 193.7425 | 262.3914 | 264.6306 | 238.6123 | 10000000000 | 10000000000 | 40.086 | 4.3418 | 40 | 10000000000 | 145 | 10000000000 | 39.9871 | 8.8186 | 40 | 88.582 | 88.2647 | 53.4566 | 10000000000 | 89.9923 | 4.8512 | 90 | 95.1656 | 10000000000 | 88.4233 | 5 | 90 | 95.7992 | 14.3903 | -18.4187 | 46.4486 | 61.87 | 0.85431
Log | 4707 | 39.225 | 2014-08-16 05:01 | C13EOAT_test | -0.0025 | 0.73085 | -0.37508 | 76.5487 | 282.5765 | 112.7092 | 1.4967 | -0.75918 | 4.0932 | 1.5 | 6.8276 | 24.3754 | 2.1814 | 0.69832 | 168.1853 | 99.02 | 3.9524 | 102.9724 | 7.2056 | 103 | 102.9767 | 103.9436 | 104 | 589.6885 | 19.7324 | 87.7802 | 80.4051 | 217.379 | 216.643 | 393.3936 | 84.0927 | 4.4802 | 84 | 1800.24 | 3.743 | 1800 | 24.9732 | 2.6016 | 25 | 10000000000 | 35.4319 | 29.6799 | 176.8513 | 89.4506 | 90.0194 | 7.7725 | 90 | 10000000000 | 186.5647 | 203.2559 | 204.9374 | 194.1379 | 263.031 | 264.8652 | 238.6095 | 10000000000 | 10000000000 | 40.0271 | 4.329 | 40 | 10000000000 | 145 | 10000000000 | 39.9738 | 8.8198 | 40 | 88.5891 | 88.2622 | 53.4059 | 10000000000 | 89.9871 | 4.8538 | 90 | 95.1827 | 10000000000 | 88.4257 | 5 | 90 | 95.7912 | 14.3862 | -18.6149 | 46.5126 | 61.87 | 0.85422
Log | 4708 | 39.2333 | 2014-08-16 05:01 | C13EOAT_test | -0.0025 | 0.73109 | -0.37508 | 73.7836 | 282.3752 | 116.2743 | 1.4941 | -0.75917 | 4.0932 | 1.5 | 6.8284 | 24.3916 | 2.1839 | 0.69832 | 168.0937 | 99.02 | 3.9594 | 102.9794 | 7.2053 | 103 | 102.7468 | 103.952 | 104 | 574.6073 | 19.7293 | 87.7198 | 80.3739 | 217.3486 | 216.643 | 393.3936 | 84.0469 | 4.4802 | 84 | 1799.687 | 3.7438 | 1800 | 24.9611 | 2.6022 | 25 | 10000000000 | 35.4026 | 29.6995 | 176.8605 | 89.4059 | 89.9656 | 7.7812 | 90 | 10000000000 | 186.456 | 203.6398 | 204.7341 | 193.4936 | 263.2089 | 264.9579 | 239.2243 | 10000000000 | 10000000000 | 39.9763 | 4.3307 | 40 | 10000000000 | 145 | 10000000000 | 39.9892 | 8.8196 | 40 | 88.5913 | 88.2692 | 53.4187 | 10000000000 | 90.0162 | 4.8431 | 90 | 95.1563 | 10000000000 | 88.4303 | 5 | 90 | 95.7918 | 14.3855 | -18.6461 | 46.5144 | 61.88 | 0.85433
Log | 4709 | 39.2417 | 2014-08-16 05:02 | C13EOAT_test | -0.0025 | 0.72987 | -0.37508 | 77.6339 | 282.7141 | 115.5153 | 1.504 | -0.75916 | 4.0932 | 1.5 | 6.8337 | 24.3718 | 2.2335 | 0.69832 | 168.5413 | 99.02 | 3.9662 | 102.9862 | 7.2064 | 103 | 102.7471 | 103.9493 | 104 | 565.7436 | 19.7315 | 87.9292 | 80.6121 | 217.3887 | 216.643 | 393.3936 | 84.2707 | 4.4768 | 84 | 1800.616 | 3.7423 | 1800 | 24.9692 | 2.6025 | 25 | 10000000000 | 35.4454 | 29.6591 | 176.8505 | 89.4448 | 89.9874 | 7.7779 | 90 | 10000000000 | 186.3654 | 203.8878 | 204.9547 | 193.7529 | 263.3547 | 266.2799 | 240.1798 | 10000000000 | 10000000000 | 39.9217 | 4.3402 | 40 | 10000000000 | 145 | 10000000000 | 39.9817 | 8.8203 | 40 | 88.5914 | 88.2591 | 53.4468 | 10000000000 | 90.0301 | 4.8368 | 90 | 95.2012 | 10000000000 | 88.4253 | 5 | 90 | 95.788 | 14.3856 | -18.4079 | 46.5353 | 61.86 | 0.85438
Log | 4710 | 39.25 | 2014-08-16 05:02 | C13EOAT_test | -0.0025 | 0.73122 | -0.37508 | 76.8434 | 282.7956 | 111.0095 | 1.5009 | -0.75918 | 4.0932 | 1.5 | 6.7817 | 24.4382 | 2.2089 | 0.69832 | 168.3076 | 99.02 | 4.0204 | 103.0404 | 7.2013 | 103 | 102.7523 | 103.9571 | 104 | 557.2112 | 19.7324 | 87.8256 | 80.482 | 217.334 | 216.643 | 393.3936 | 84.1538 | 4.4739 | 84 | 1799.536 | 3.7442 | 1800 | 24.9643 | 2.6031 | 25 | 10000000000 | 35.3937 | 29.7752 | 176.8734 | 89.4402 | 89.9794 | 7.78 | 90 | 10000000000 | 186.4896 | 203.6234 | 204.0616 | 193.7286 | 263.4067 | 265.4152 | 241.0887 | 10000000000 | 10000000000 | 39.8808 | 4.3626 | 40 | 10000000000 | 145 | 10000000000 | 40.0019 | 8.8195 | 40 | 88.6038 | 88.2696 | 53.4104 | 10000000000 | 90.0066 | 4.8472 | 90 | 95.1651 | 10000000000 | 88.4367 | 5 | 90 | 95.804 | 14.3891 | -18.538 | 46.3425 | 61.84 | 0.85439
Log | 4711 | 39.2584 | 2014-08-16 05:03 | C13EOAT_test | -0.0025 | 0.73076 | -0.37508 | 76.444 | 282.3187 | 126.2911 | 1.5016 | -0.75932 | 4.0932 | 1.5 | 6.7315 | 24.3831 | 2.2027 | 0.69832 | 168.1143 | 99.02 | 3.9413 | 102.9613 | 7.2073 | 103 | 102.7691 | 103.9525 | 104 | 561.9222 | 19.7324 | 87.7279 | 80.3865 | 217.3445 | 216.643 | 393.3936 | 84.0572 | 4.4717 | 84 | 1799.52 | 3.7441 | 1800 | 24.9162 | 2.6049 | 25 | 10000000000 | 35.4086 | 29.8945 | 176.8729 | 89.4526 | 90.0229 | 7.774 | 90 | 10000000000 | 186.4552 | 203.7718 | 203.9837 | 193.7028 | 263.3252 | 265.3659 | 240.7926 | 10000000000 | 10000000000 | 39.9229 | 4.3842 | 40 | 10000000000 | 145 | 10000000000 | 39.9766 | 8.8211 | 40 | 88.598 | 88.275 | 53.4048 | 10000000000 | 89.9984 | 4.8509 | 90 | 95.169 | 10000000000 | 88.4365 | 5 | 90 | 95.8062 | 14.3887 | -18.6335 | 46.1491 | 61.84 | 0.85439
Log | 4712 | 39.2667 | 2014-08-16 05:03 | C13EOAT_test | -0.0025 | 0.73078 | -0.37508 | 80.1082 | 282.7348 | 108.4802 | 1.5148 | -0.75913 | 4.0933 | 1.5 | 6.6756 | 24.5623 | 2.4022 | 0.69832 | 168.1214 | 99.02 | 3.9933 | 103.0133 | 7.2039 | 103 | 102.827 | 103.9581 | 104 | 572.8048 | 19.7324 | 87.732 | 80.3894 | 217.324 | 216.643 | 393.3936 | 84.0607 | 4.4692 | 84 | 1799.722 | 3.7438 | 1800 | 24.9335 | 2.6057 | 25 | 10000000000 | 35.4031 | 29.891 | 176.8873 | 89.428 | 90.0246 | 7.7739 | 90 | 10000000000 | 186.5 | 203.7581 | 203.7104 | 193.425 | 263.4909 | 265.4619 | 239.1268 | 10000000000 | 10000000000 | 39.8713 | 4.4113 | 40 | 10000000000 | 145 | 10000000000 | 40.0087 | 8.8193 | 40 | 88.6002 | 88.2871 | 53.3842 | 10000000000 | 90.0014 | 4.8488 | 90 | 95.1785 | 10000000000 | 88.4436 | 5 | 90 | 95.7974 | 14.389 | -18.6306 | 45.9331 | 61.84 | 0.85439
Log | 4713 | 39.275 | 2014-08-16 05:04 | C13EOAT_test | -0.0025 | 0.73058 | -0.37508 | 74.3611 | 282.4026 | 103.9677 | 1.5049 | -0.75919 | 4.0932 | 1.5 | 6.6793 | 24.3718 | 2.2261 | 0.69832 | 168.3383 | 99.02 | 3.9661 | 102.9861 | 7.2062 | 103 | 102.7408 | 103.9455 | 104 | 580.7384 | 19.7324 | 87.8455 | 80.4928 | 217.3437 | 216.643 | 393.3936 | 84.1692 | 4.4656 | 84 | 1800.121 | 3.7431 | 1800 | 24.915 | 2.6073 | 25 | 10000000000 | 35.3199 | 29.8371 | 176.9254 | 89.4386 | 89.9971 | 7.7784 | 90 | 10000000000 | 186.454 | 203.9576 | 203.6169 | 193.3528 | 263.4532 | 266.3826 | 240.0303 | 10000000000 | 10000000000 | 39.92 | 4.4342 | 40 | 10000000000 | 145 | 10000000000 | 40.0271 | 8.8179 | 40 | 88.5948 | 88.3307 | 53.3233 | 10000000000 | 90.02 | 4.8397 | 90 | 95.1687 | 10000000000 | 88.4627 | 5 | 90 | 95.8049 | 14.3891 | -18.5272 | 45.9478 | 61.84 | 0.85439
Log | 4714 | 39.2833 | 2014-08-16 05:04 | C13EOAT_test | -0.0025 | 0.73089 | -0.37508 | 77.3057 | 282.4029 | 119.7281 | 1.5055 | -0.75916 | 4.0932 | 1.5 | 6.6837 | 24.3961 | 2.194 | 0.69832 | 167.9377 | 99.02 | 3.9865 | 103.0065 | 7.2044 | 103 | 102.9274 | 103.9442 | 104 | 578.6566 | 19.7324 | 87.6466 | 80.2912 | 217.3612 | 216.643 | 393.05 | 83.9689 | 4.4655 | 84 | 1800.604 | 3.7423 | 1800 | 24.9227 | 2.6084 | 25 | 10000000000 | 35.3411 | 29.7103 | 176.8872 | 89.4482 | 89.9809 | 7.7815 | 90 | 10000000000 | 186.5262 | 203.7937 | 204.2632 | 193.5994 | 263.494 | 265.3611 | 238.52 | 10000000000 | 10000000000 | 39.9468 | 4.447 | 40 | 10000000000 | 145 | 10000000000 | 40.013 | 8.8184 | 40 | 88.5969 | 88.2903 | 53.3804 | 10000000000 | 90.0136 | 4.8415 | 90 | 95.1941 | 10000000000 | 88.4436 | 5 | 90 | 95.8049 | 14.3874 | -18.7289 | 45.9622 | 61.84 | 0.85439
Log | 4715 | 39.2917 | 2014-08-16 05:05 | C13EOAT_test | -0.0025 | 0.73071 | -0.37508 | 77.7357 | 282.8301 | 109.7831 | 1.513 | -0.75927 | 4.0933 | 1.5 | 6.691 | 24.4352 | 2.2817 | 0.69832 | 167.9113 | 99.02 | 3.9458 | 102.9658 | 7.2079 | 103 | 102.8577 | 103.963 | 104 | 577.6572 | 19.7319 | 87.6281 | 80.2831 | 217.3204 | 216.643 | 393.05 | 83.9556 | 4.4644 | 84 | 1800.786 | 3.7421 | 1800 | 24.9482 | 2.609 | 25 | 10000000000 | 35.3287 | 29.6018 | 176.8233 | 89.4313 | 89.9629 | 7.7853 | 90 | 10000000000 | 186.4987 | 203.7111 | 203.9725 | 193.5837 | 263.2005 | 264.5798 | 238.6831 | 10000000000 | 10000000000 | 40.0002 | 4.4536 | 40 | 10000000000 | 145 | 10000000000 | 40.0224 | 8.8175 | 40 | 88.5925 | 88.2308 | 53.331 | 10000000000 | 89.983 | 4.8507 | 90 | 95.1986 | 10000000000 | 88.4116 | 5 | 90 | 95.8066 | 14.3877 | -18.7369 | 45.9919 | 61.83 | 0.85439
Log | 4716 | 39.3 | 2014-08-16 05:05 | C13EOAT_test | -0.0025 | 0.73087 | -0.37508 | 75.8214 | 282.3782 | 114.8258 | 1.5085 | -0.75928 | 4.0932 | 1.5 | 6.7537 | 24.433 | 2.2779 | 0.69832 | 168.2097 | 99.02 | 3.9865 | 103.0065 | 7.2051 | 103 | 102.9221 | 103.9436 | 104 | 569.0365 | 19.7324 | 87.7881 | 80.4216 | 217.3883 | 216.643 | 393.3936 | 84.1048 | 4.4634 | 84 | 1800.219 | 3.7429 | 1800 | 24.9349 | 2.6102 | 25 | 10000000000 | 35.2547 | 29.647 | 176.844 | 89.4436 | 89.9982 | 7.7807 | 90 | 10000000000 | 186.4798 | 203.8349 | 204.2056 | 193.7633 | 262.7222 | 264.8493 | 238.4056 | 10000000000 | 10000000000 | 40.0356 | 4.4508 | 40 | 10000000000 | 145 | 10000000000 | 40.0158 | 8.8174 | 40 | 88.5857 | 88.2583 | 53.3161 | 10000000000 | 89.9879 | 4.8488 | 90 | 95.1904 | 10000000000 | 88.422 | 5 | 90 | 95.8079 | 14.3907 | -18.5984 | 46.238 | 61.82 | 0.85439
Log | 4717 | 39.3083 | 2014-08-16 05:06 | C13EOAT_test | -0.0025 | 0.72901 | -0.37508 | 75.4513 | 282.4955 | 122.9483 | 1.5035 | -0.75919 | 4.0933 | 1.5 | 6.8321 | 24.3753 | 2.1836 | 0.69832 | 168.3792 | 99.02 | 3.9322 | 102.9522 | 7.211 | 103 | 102.8595 | 103.9629 | 104 | 567.1386 | 19.7324 | 87.8538 | 80.5254 | 217.3366 | 216.643 | 393.05 | 84.1896 | 4.4617 | 84 | 1800.258 | 3.743 | 1800 | 24.9715 | 2.6101 | 25 | 10000000000 | 35.3908 | 29.6608 | 176.8482 | 89.45 | 90.0002 | 7.7812 | 90 | 10000000000 | 186.4586 | 202.9656 | 203.721 | 192.9649 | 263.7279 | 265.6978 | 238.8407 | 10000000000 | 10000000000 | 40.06 | 4.4414 | 40 | 10000000000 | 145 | 10000000000 | 39.9974 | 8.818 | 40 | 88.5859 | 88.2623 | 53.2653 | 10000000000 | 90.0006 | 4.8413 | 90 | 95.1641 | 10000000000 | 88.4241 | 5 | 90 | 95.8091 | 14.3916 | -18.4946 | 46.5403 | 61.83 | 0.85439
Log | 4718 | 39.3167 | 2014-08-16 05:06 | C13EOAT_test | -0.0025 | 0.73118 | -0.37508 | 77.5723 | 282.7145 | 98.74 | 1.504 | -0.75928 | 4.0933 | 1.5 | 6.8592 | 24.7068 | 2.5231 | 0.69832 | 167.9366 | 99.02 | 4.009 | 103.029 | 7.2057 | 103 | 102.8782 | 103.9683 | 104 | 564.7883 | 20.0838 | 87.6443 | 80.2924 | 217.3683 | 216.643 | 393.05 | 83.9683 | 4.4624 | 84 | 1800.434 | 3.7427 | 1800 | 24.986 | 2.6101 | 25 | 10000000000 | 35.4841 | 29.6638 | 176.8742 | 89.4781 | 90.0067 | 7.7804 | 90 | 10000000000 | 186.4846 | 203.4503 | 203.4589 | 193.1841 | 263.9075 | 266.0484 | 238.67 | 10000000000 | 10000000000 | 40.0666 | 4.427 | 40 | 10000000000 | 145 | 10000000000 | 40.0146 | 8.8163 | 40 | 88.6033 | 88.2709 | 53.3086 | 10000000000 | 90.0279 | 4.828 | 90 | 95.2014 | 10000000000 | 88.4371 | 5 | 90 | 95.7903 | 14.3871 | -18.7276 | 46.6357 | 61.82 | 0.85439
Log | 4719 | 39.325 | 2014-08-16 05:07 | C13EOAT_test | -0.0025 | 0.73087 | -0.37508 | 76.8887 | 282.6484 | 120.5612 | 1.4896 | -0.75916 | 4.0932 | 1.5 | 6.8612 | 24.3966 | 2.2519 | 0.69832 | 168.1043 | 99.02 | 3.9729 | 102.9929 | 7.2073 | 103 | 102.7957 | 103.9575 | 104 | 572.9057 | 19.7324 | 87.7226 | 80.3818 | 217.3706 | 216.643 | 393.05 | 84.0522 | 4.4607 | 84 | 1799.625 | 3.7437 | 1800 | 24.9848 | 2.6105 | 25 | 10000000000 | 35.3756 | 29.6407 | 176.8855 | 89.4806 | 90.0336 | 7.7758 | 90 | 10000000000 | 186.4236 | 203.2354 | 203.9659 | 193.2343 | 263.6185 | 265.3934 | 238.3997 | 10000000000 | 10000000000 | 40.1015 | 4.4054 | 40 | 10000000000 | 145 | 10000000000 | 40.0422 | 8.8137 | 40 | 88.5975 | 88.288 | 53.3001 | 10000000000 | 90.0024 | 4.8336 | 90 | 95.1809 | 10000000000 | 88.4427 | 5 | 90 | 95.8082 | 14.3912 | -18.6382 | 46.6511 | 61.83 | 0.85439
Log | 4720 | 39.3333 | 2014-08-16 05:07 | C13EOAT_test | -0.0025 | 0.73025 | -0.37508 | 75.2662 | 282.6098 | 125.05 | 1.5015 | -0.75924 | 4.0933 | 1.5 | 6.8516 | 24.3566 | 2.1805 | 0.69832 | 168.2642 | 99.02 | 4.0136 | 103.0336 | 7.2038 | 103 | 102.8058 | 103.9525 | 104 | 578.7965 | 19.7234 | 87.8075 | 80.4567 | 217.3279 | 216.643 | 393.05 | 84.1321 | 4.4578 | 84 | 1800.171 | 3.7429 | 1800 | 24.9731 | 2.6111 | 25 | 10000000000 | 35.4512 | 29.6215 | 176.883 | 89.4561 | 90.0015 | 7.7802 | 90 | 10000000000 | 186.3896 | 203.1742 | 204.366 | 193.1572 | 262.7084 | 264.6455 | 238.0526 | 10000000000 | 10000000000 | 40.0803 | 4.3826 | 40 | 10000000000 | 145 | 10000000000 | 40.0352 | 8.813 | 40 | 88.5733 | 88.3097 | 53.2692 | 10000000000 | 89.9918 | 4.836 | 90 | 95.1796 | 10000000000 | 88.4415 | 5 | 90 | 95.7986 | 14.3892 | -18.5633 | 46.6104 | 61.8 | 0.85439
Log | 4721 | 39.3417 | 2014-08-16 05:08 | C13EOAT_test | -0.0025 | 0.73087 | -0.37508 | 80.2091 | 282.3413 | 103.3133 | 1.5027 | -0.75925 | 4.0933 | 1.5 | 6.8312 | 24.3718 | 2.1805 | 0.69832 | 167.8766 | 99.02 | 3.939 | 102.959 | 7.2102 | 103 | 102.7903 | 103.9656 | 104 | 579.8651 | 19.686 | 87.6177 | 80.2589 | 217.3323 | 216.643 | 393.05 | 83.9383 | 4.4583 | 84 | 1799.737 | 3.7436 | 1800 | 25.0101 | 2.6106 | 25 | 10000000000 | 35.4237 | 29.6784 | 176.88 | 89.4502 | 90.0129 | 7.7774 | 90 | 10000000000 | 186.493 | 203.8187 | 204.8198 | 193.5945 | 262.7494 | 265.128 | 238.6047 | 10000000000 | 10000000000 | 40.0842 | 4.3613 | 40 | 10000000000 | 145 | 10000000000 | 40.0157 | 8.8128 | 40 | 88.5952 | 88.2848 | 53.2438 | 10000000000 | 89.9955 | 4.8296 | 90 | 95.149 | 10000000000 | 88.44 | 5 | 90 | 95.7971 | 14.3884 | -18.7611 | 46.5309 | 61.79 | 0.85439
Log | 4722 | 39.35 | 2014-08-16 05:08 | C13EOAT_test | -0.0025 | 0.73037 | -0.37508 | 75.7047 | 282.3752 | 122.2433 | 1.4984 | -0.75914 | 4.0933 | 1.5 | 6.7516 | 24.3719 | 2.1901 | 0.69832 | 168.0869 | 99.02 | 3.9791 | 102.9991 | 7.2075 | 103 | 102.7256 | 104.021 | 104 | 579.1652 | 19.7324 | 87.7229 | 80.364 | 217.3351 | 216.643 | 393.3936 | 84.0435 | 4.4576 | 84 | 1799.847 | 3.7434 | 1800 | 24.9789 | 2.6115 | 25 | 10000000000 | 35.4381 | 29.678 | 176.9028 | 89.4606 | 90.0232 | 7.7745 | 90 | 10000000000 | 186.4243 | 204.4081 | 204.4983 | 193.3063 | 263.4182 | 264.5127 | 238.1974 | 10000000000 | 10000000000 | 40.1134 | 4.3341 | 40 | 10000000000 | 145 | 10000000000 | 40.0089 | 8.8121 | 40 | 88.5935 | 88.3093 | 53.2741 | 10000000000 | 90.0277 | 4.8138 | 90 | 95.1961 | 10000000000 | 88.4514 | 5 | 90 | 95.795 | 14.3868 | -18.656 | 46.2227 | 61.79 | 0.85439
Log | 4723 | 39.3584 | 2014-08-16 05:09 | C13EOAT_test | -0.0025 | 0.73055 | -0.37508 | 77.3436 | 282.7507 | 104.2535 | 1.5323 | -0.75923 | 4.0933 | 1.5 | 6.7046 | 24.4454 | 2.2156 | 0.69832 | 168.148 | 99.02 | 3.9797 | 102.9997 | 7.2079 | 103 | 102.8357 | 104.0741 | 104 | 570.2214 | 19.7324 | 87.7529 | 80.3951 | 217.3674 | 216.643 | 393.3936 | 84.074 | 4.456 | 84 | 1799.801 | 3.7435 | 1800 | 24.9658 | 2.6123 | 25 | 10000000000 | 35.4966 | 29.6832 | 176.8673 | 89.4739 | 90.0044 | 7.7765 | 90 | 10000000000 | 186.457 | 204.1098 | 204.8959 | 193.3753 | 262.639 | 264.498 | 239.0568 | 10000000000 | 10000000000 | 40.0686 | 4.3179 | 40 | 10000000000 | 145 | 10000000000 | 40.0333 | 8.8103 | 40 | 88.6012 | 88.2661 | 53.2667 | 10000000000 | 90.047 | 4.8033 | 90 | 95.2023 | 10000000000 | 88.4337 | 5 | 90 | 95.7873 | 14.3859 | -18.6249 | 46.0411 | 61.79 | 0.85439
Log | 4724 | 39.3667 | 2014-08-16 05:09 | C13EOAT_test | -0.0025 | 0.73087 | -0.37508 | 78.8012 | 282.4135 | 116.1312 | 1.523 | -0.75915 | 4.0932 | 1.5 | 6.6751 | 24.6526 | 2.4894 | 0.69832 | 168.231 | 99.02 | 4.0136 | 103.0336 | 7.2042 | 103 | 102.8387 | 104.0842 | 104 | 562.9282 | 19.7324 | 87.8071 | 80.424 | 217.3285 | 216.643 | 393.3936 | 84.1155 | 4.4536 | 84 | 1800.523 | 3.7424 | 1800 | 24.9509 | 2.6129 | 25 | 10000000000 | 35.4247 | 29.7101 | 176.9006 | 89.4763 | 90.0187 | 7.7727 | 90 | 10000000000 | 186.4383 | 203.449 | 205.4899 | 193.422 | 262.5186 | 263.596 | 238.003 | 10000000000 | 10000000000 | 40.0267 | 4.3094 | 40 | 10000000000 | 145 | 10000000000 | 40.012 | 8.8107 | 40 | 88.6092 | 88.2914 | 53.2714 | 10000000000 | 90.0181 | 4.809 | 90 | 95.1882 | 10000000000 | 88.4503 | 5 | 90 | 95.7862 | 14.389 | -18.596 | 45.9309 | 61.81 | 0.85439
Log | 4725 | 39.375 | 2014-08-16 05:10 | C13EOAT_test | -0.0025 | 0.73055 | -0.37508 | 75.267 | 282.6109 | 110.8258 | 1.5048 | -0.75918 | 4.0932 | 1.5 | 6.6801 | 24.3392 | 2.1804 | 0.69832 | 168.3609 | 99.02 | 3.9396 | 102.9596 | 7.2091 | 103 | 102.9225 | 104.0798 | 104 | 568.2183 | 19.7324 | 87.8529 | 80.508 | 217.3916 | 216.643 | 393.3936 | 84.1805 | 4.4502 | 84 | 1799.872 | 3.7434 | 1800 | 24.9904 | 2.6121 | 25 | 10000000000 | 35.3883 | 29.7113 | 176.8521 | 89.514 | 90.0217 | 7.7706 | 90 | 10000000000 | 186.4613 | 204.1294 | 205.0139 | 193.4442 | 262.7396 | 264.0062 | 239.1222 | 10000000000 | 10000000000 | 39.9364 | 4.3155 | 40 | 10000000000 | 145 | 10000000000 | 40.0231 | 8.8092 | 40 | 88.5806 | 88.2716 | 53.2601 | 10000000000 | 90.0151 | 4.8073 | 90 | 95.2067 | 10000000000 | 88.4261 | 5 | 90 | 95.8081 | 14.3902 | -18.512 | 45.9531 | 61.79 | 0.85439
Log | 4726 | 39.3833 | 2014-08-16 05:10 | C13EOAT_test | -0.0025 | 0.73091 | -0.37508 | 74.8125 | 282.3771 | 105.925 | 1.5062 | -0.75918 | 4.0932 | 1.5 | 6.6789 | 24.3718 | 2.1807 | 0.69832 | 168.0975 | 99.02 | 3.9933 | 103.0133 | 7.2056 | 103 | 102.8958 | 104.064 | 104 | 573.0709 | 19.7327 | 87.7221 | 80.3754 | 217.4097 | 216.643 | 393.3936 | 84.0487 | 4.4477 | 84 | 1800.224 | 3.7429 | 1800 | 25.0118 | 2.6115 | 25 | 10000000000 | 35.3818 | 29.5803 | 176.8802 | 89.4639 | 90.0219 | 7.7687 | 90 | 10000000000 | 186.6315 | 203.7267 | 204.9649 | 193.896 | 263.2374 | 265.4207 | 241.0162 | 10000000000 | 10000000000 | 39.9448 | 4.3312 | 40 | 10000000000 | 145 | 10000000000 | 39.9994 | 8.8101 | 40 | 88.5974 | 88.2828 | 53.2749 | 10000000000 | 90.0049 | 4.8078 | 90 | 95.197 | 10000000000 | 88.4401 | 5 | 90 | 95.8063 | 14.3915 | -18.6446 | 45.9509 | 61.79 | 0.85439
Log | 4727 | 39.3917 | 2014-08-16 05:11 | C13EOAT_test | -0.0025 | 0.73118 | -0.37508 | 74.7793 | 282.3859 | 117.3576 | 1.5088 | -0.75929 | 4.0932 | 1.5 | 6.7303 | 24.2326 | 2.1805 | 0.69832 | 167.8915 | 99.02 | 3.9946 | 103.0146 | 7.2051 | 103 | 103.1205 | 104.0398 | 104 | 575.2085 | 19.7314 | 87.6183 | 80.2732 | 217.3316 | 216.643 | 393.3936 | 83.9458 | 4.4476 | 84 | 1800.014 | 3.7432 | 1800 | 25.0663 | 2.6099 | 25 | 10000000000 | 35.5241 | 29.7354 | 176.8994 | 89.4744 | 90.0607 | 7.7611 | 90 | 10000000000 | 186.4373 | 203.6788 | 204.4876 | 193.6238 | 263.2029 | 264.9976 | 239.4699 | 10000000000 | 10000000000 | 39.9219 | 4.3486 | 40 | 10000000000 | 145 | 10000000000 | 40.0264 | 8.8085 | 40 | 88.5987 | 88.3007 | 53.263 | 10000000000 | 90.0208 | 4.7993 | 90 | 95.1988 | 10000000000 | 88.4497 | 5 | 90 | 95.8163 | 14.3881 | -18.7468 | 46.1432 | 61.78 | 0.85439
Log | 4728 | 39.4 | 2014-08-16 05:11 | C13EOAT_test | -0.0025 | 0.73087 | -0.37508 | 76.4605 | 282.6018 | 122.5895 | 1.5016 | -0.75918 | 4.0932 | 1.5 | 6.7782 | 24.4697 | 2.3259 | 0.69832 | 168.2494 | 99.02 | 4 | 103.0201 | 7.2044 | 103 | 102.7215 | 104.0519 | 104 | 579.0717 | 19.7234 | 87.8131 | 80.4363 | 217.3739 | 216.643 | 393.3936 | 84.1247 | 4.4456 | 84 | 1800.194 | 3.7429 | 1800 | 25.0954 | 2.6083 | 25 | 10000000000 | 35.4569 | 29.7413 | 176.8662 | 89.4509 | 90.0111 | 7.7685 | 90 | 10000000000 | 186.745 | 204.4037 | 204.5223 | 193.528 | 263.4993 | 265.291 | 239.2128 | 10000000000 | 10000000000 | 39.894 | 4.3721 | 40 | 10000000000 | 145 | 10000000000 | 40.0294 | 8.8081 | 40 | 88.5778 | 88.2884 | 53.2742 | 10000000000 | 89.9948 | 4.8087 | 90 | 95.2031 | 10000000000 | 88.4331 | 5 | 90 | 95.8092 | 14.39 | -18.5837 | 46.3305 | 61.79 | 0.85439
Log | 4729 | 39.4083 | 2014-08-16 05:12 | C13EOAT_test | -0.0025 | 0.73096 | -0.37508 | 81.4053 | 282.7498 | 106.7402 | 1.505 | -0.75913 | 4.0933 | 1.5 | 6.8571 | 24.3692 | 2.1823 | 0.69832 | 167.8955 | 99.02 | 3.9459 | 102.9659 | 7.2086 | 103 | 102.9033 | 104.0794 | 104 | 578.3589 | 19.7288 | 87.619 | 80.2765 | 217.3935 | 216.643 | 393.3936 | 83.9477 | 4.4441 | 84 | 1799.706 | 3.7435 | 1800 | 25.0977 | 2.6068 | 25 | 10000000000 | 35.5079 | 29.6684 | 176.8374 | 89.435 | 90.0025 | 7.77 | 90 | 10000000000 | 186.7351 | 204.3745 | 204.9338 | 193.8187 | 263.2203 | 265.3887 | 240.5789 | 10000000000 | 10000000000 | 39.8703 | 4.4016 | 40 | 10000000000 | 145 | 10000000000 | 39.9905 | 8.8103 | 40 | 88.5822 | 88.2552 | 53.2984 | 10000000000 | 90.0072 | 4.8055 | 90 | 95.161 | 10000000000 | 88.4187 | 5 | 90 | 95.8121 | 14.3885 | -18.7435 | 46.6304 | 61.77 | 0.85439
Log | 4730 | 39.4167 | 2014-08-16 05:12 | C13EOAT_test | -0.0025 | 0.73088 | -0.37508 | 80.0788 | 282.7484 | 119.5195 | 1.4939 | -0.75918 | 4.0933 | 1.5 | 6.8622 | 24.3718 | 2.1983 | 0.69832 | 168.0918 | 99.02 | 3.9662 | 102.9862 | 7.2081 | 103 | 102.8968 | 104.0813 | 104 | 574.1177 | 19.7324 | 87.7241 | 80.3677 | 217.3408 | 216.643 | 393.05 | 84.0459 | 4.4431 | 84 | 1799.923 | 3.7431 | 1800 | 25.1203 | 2.6046 | 25 | 10000000000 | 35.5096 | 29.6682 | 176.8046 | 89.4412 | 89.9782 | 7.7746 | 90 | 10000000000 | 186.7899 | 203.6835 | 204.6969 | 193.5864 | 263.6265 | 265.3909 | 240.0663 | 10000000000 | 10000000000 | 39.8867 | 4.4269 | 40 | 10000000000 | 145 | 10000000000 | 39.9806 | 8.8108 | 40 | 88.5706 | 88.234 | 53.3132 | 10000000000 | 89.9943 | 4.8128 | 90 | 95.19 | 10000000000 | 88.4023 | 5 | 90 | 95.8144 | 14.3873 | -18.6523 | 46.6475 | 61.77 | 0.85439
Log | 4731 | 39.425 | 2014-08-16 05:13 | C13EOAT_test | -0.0025 | 0.72969 | -0.37508 | 78.7646 | 282.4187 | 110.0814 | 1.5042 | -0.75912 | 4.0933 | 1.5 | 6.8619 | 24.372 | 2.1982 | 0.69832 | 168.2144 | 99.02 | 3.9255 | 102.9455 | 7.2132 | 103 | 103.1103 | 104.1009 | 104 | 567.1661 | 19.7324 | 87.7949 | 80.4195 | 217.3334 | 216.643 | 393.05 | 84.1072 | 4.4422 | 84 | 1800.115 | 3.7428 | 1800 | 25.0665 | 2.6044 | 25 | 10000000000 | 35.5001 | 29.6939 | 176.837 | 89.4634 | 89.9944 | 7.7726 | 90 | 10000000000 | 186.7734 | 203.6825 | 204.6426 | 193.7432 | 263.6174 | 265.8729 | 239.4782 | 10000000000 | 10000000000 | 39.9345 | 4.4477 | 40 | 10000000000 | 145 | 10000000000 | 40.0029 | 8.8099 | 40 | 88.5974 | 88.2396 | 53.3447 | 10000000000 | 90.0085 | 4.8098 | 90 | 95.181 | 10000000000 | 88.4185 | 5 | 90 | 95.8035 | 14.3876 | -18.6005 | 46.6468 | 61.77 | 0.85439
Log | 4732 | 39.4333 | 2014-08-16 05:13 | C13EOAT_test | -0.0025 | 0.73087 | -0.37508 | 78.1943 | 282.4378 | 125.7016 | 1.4946 | -0.75923 | 4.0933 | 1.5 | 6.8137 | 24.369 | 2.1901 | 0.69832 | 168.1029 | 99.02 | 3.9933 | 103.0133 | 7.2091 | 103 | 102.9106 | 104.0817 | 104 | 564.8839 | 19.7324 | 87.7219 | 80.3811 | 217.3851 | 216.643 | 393.3936 | 84.0515 | 4.4427 | 84 | 1799.589 | 3.7436 | 1800 | 25.0319 | 2.6043 | 25 | 10000000000 | 35.5085 | 29.6791 | 176.8115 | 89.4572 | 89.9976 | 7.7727 | 90 | 10000000000 | 186.7535 | 203.7231 | 204.6992 | 193.7509 | 263.7337 | 265.6383 | 239.3085 | 10000000000 | 10000000000 | 40.0089 | 4.456 | 40 | 10000000000 | 145 | 10000000000 | 39.9939 | 8.8104 | 40 | 88.5765 | 88.235 | 53.3588 | 10000000000 | 90.0045 | 4.8137 | 90 | 95.1566 | 10000000000 | 88.4057 | 5 | 90 | 95.8116 | 14.388 | -18.6389 | 46.4629 | 61.77 | 0.85439
Log | 4733 | 39.4417 | 2014-08-16 05:14 | C13EOAT_test | -0.0025 | 0.73046 | -0.37508 | 76.9481 | 282.7496 | 110.3927 | 1.4991 | -0.75916 | 4.0933 | 1.5 | 6.7776 | 24.3718 | 2.1804 | 0.69832 | 168.1001 | 99.02 | 3.9593 | 102.9793 | 7.2115 | 103 | 102.8463 | 104.0948 | 104 | 569.8309 | 19.7324 | 87.7207 | 80.3794 | 217.3898 | 216.643 | 393.3936 | 84.05 | 4.443 | 84 | 1799.784 | 3.743 | 1800 | 25.0117 | 2.6044 | 25 | 10000000000 | 35.4752 | 29.654 | 176.8005 | 89.4584 | 89.9803 | 7.7763 | 90 | 10000000000 | 186.6848 | 204.12 | 205.2457 | 193.8121 | 263.5013 | 265.3365 | 239.1254 | 10000000000 | 10000000000 | 40.0151 | 4.4511 | 40 | 10000000000 | 145 | 10000000000 | 40.0202 | 8.8091 | 40 | 88.5625 | 88.238 | 53.4112 | 10000000000 | 89.9865 | 4.822 | 90 | 95.1769 | 10000000000 | 88.4002 | 5 | 90 | 95.8055 | 14.3889 | -18.6406 | 46.3261 | 61.76 | 0.85439
Log | 4734 | 39.45 | 2014-08-16 05:14 | C13EOAT_test | -0.0025 | 0.73042 | -0.37508 | 79.0105 | 283.0647 | 118.0333 | 1.5037 | -0.75914 | 4.0934 | 1.5 | 6.7313 | 24.3418 | 2.1805 | 0.69832 | 167.9287 | 99.02 | 3.9774 | 102.9974 | 7.2112 | 103 | 102.9743 | 104.0764 | 104 | 572.5242 | 19.7324 | 87.6408 | 80.2879 | 217.3847 | 216.643 | 393.05 | 83.9644 | 4.4415 | 84 | 1799.941 | 3.7425 | 1800 | 24.9844 | 2.6049 | 25 | 10000000000 | 35.5091 | 29.6216 | 176.8379 | 89.4609 | 90.0015 | 7.7737 | 90 | 10000000000 | 186.6955 | 204.3693 | 205.6764 | 194.1039 | 262.9609 | 264.3158 | 238.787 | 10000000000 | 10000000000 | 40.1061 | 4.4334 | 40 | 10000000000 | 145 | 10000000000 | 39.993 | 8.8107 | 40 | 88.5524 | 88.2855 | 53.3955 | 10000000000 | 90.0222 | 4.8105 | 90 | 95.1457 | 10000000000 | 88.4189 | 5 | 90 | 95.7962 | 14.3903 | -18.7321 | 46.1512 | 61.76 | 0.85439
Log | 4735 | 39.4584 | 2014-08-16 05:15 | C13EOAT_test | -0.0025 | 0.73087 | -0.37508 | 77.1729 | 282.7495 | 106.4589 | 1.503 | -0.75911 | 4.0933 | 1.5 | 6.7059 | 24.3723 | 2.2354 | 0.69832 | 167.9324 | 99.02 | 3.9443 | 102.9643 | 7.2146 | 103 | 103.0225 | 104.0696 | 104 | 575.1887 | 19.7324 | 87.6509 | 80.2816 | 217.3888 | 216.643 | 393.05 | 83.9662 | 4.442 | 84 | 1799.571 | 3.7429 | 1800 | 24.9634 | 2.6058 | 25 | 10000000000 | 35.5309 | 29.7015 | 176.8424 | 89.4403 | 89.9862 | 7.7772 | 90 | 10000000000 | 186.7454 | 204.4808 | 205.389 | 193.8511 | 263.0083 | 265.2855 | 237.2717 | 10000000000 | 10000000000 | 40.1216 | 4.4066 | 40 | 10000000000 | 145 | 10000000000 | 40.0091 | 8.8102 | 40 | 88.561 | 88.2813 | 53.3905 | 10000000000 | 89.9846 | 4.8277 | 90 | 95.2046 | 10000000000 | 88.4212 | 5 | 90 | 95.7913 | 14.3874 | -18.7384 | 46.0483 | 61.76 | 0.85439
Log | 4736 | 39.4667 | 2014-08-16 05:15 | C13EOAT_test | -0.0025 | 0.73056 | -0.37508 | 74.4638 | 282.7502 | 102.7355 | 1.5053 | -0.75917 | 4.0933 | 1.5 | 6.6982 | 24.3718 | 2.1805 | 0.69832 | 168.0439 | 99.02 | 3.9801 | 103.0001 | 7.2124 | 103 | 102.9976 | 104.0583 | 104 | 578.1097 | 19.7324 | 87.708 | 80.3359 | 217.3896 | 216.643 | 393.3936 | 84.022 | 4.4415 | 84 | 1799.624 | 3.7423 | 1800 | 24.9667 | 2.6062 | 25 | 10000000000 | 35.4565 | 29.7264 | 176.826 | 89.4078 | 89.9764 | 7.7802 | 90 | 10000000000 | 186.7432 | 204.8413 | 205.4545 | 194.2444 | 262.9886 | 264.8174 | 237.72 | 10000000000 | 10000000000 | 40.1332 | 4.382 | 40 | 10000000000 | 145 | 10000000000 | 39.9735 | 8.8121 | 40 | 88.5572 | 88.2688 | 53.3593 | 10000000000 | 89.9669 | 4.8378 | 90 | 95.1526 | 10000000000 | 88.413 | 5 | 90 | 95.7877 | 14.3856 | -18.6841 | 46.0159 | 61.76 | 0.85439
Log | 4737 | 39.475 | 2014-08-16 05:16 | C13EOAT_test | -0.0025 | 0.73091 | -0.37508 | 75.573 | 282.3705 | 118.2079 | 1.5372 | -0.75914 | 4.0933 | 1.5 | 6.7211 | 24.3883 | 2.2641 | 0.69832 | 168.0592 | 99.02 | 3.9783 | 102.9983 | 7.2134 | 103 | 102.7447 | 104.0715 | 104 | 577.0921 | 19.7321 | 87.7088 | 80.3504 | 217.3436 | 216.643 | 393.3936 | 84.0296 | 4.4401 | 84 | 1799.725 | 3.7422 | 1800 | 24.9775 | 2.6066 | 25 | 10000000000 | 35.4754 | 29.748 | 176.8011 | 89.3961 | 89.9582 | 7.7846 | 90 | 10000000000 | 186.5763 | 204.4181 | 205.4949 | 193.9789 | 263.0309 | 265.144 | 238.1666 | 10000000000 | 10000000000 | 40.1149 | 4.3564 | 40 | 10000000000 | 145 | 10000000000 | 39.9609 | 8.8132 | 40 | 88.5497 | 88.2515 | 53.3591 | 10000000000 | 89.9894 | 4.8353 | 90 | 95.1775 | 10000000000 | 88.4006 | 5 | 90 | 95.789 | 14.3856 | -18.6696 | 46.1034 | 61.76 | 0.85439
Log | 4738 | 39.4833 | 2014-08-16 05:16 | C13EOAT_test | -0.0025 | 0.73087 | -0.37508 | 76.8282 | 282.4698 | 108.9815 | 1.5145 | -0.75924 | 4.0933 | 1.5 | 6.7851 | 24.3718 | 2.1804 | 0.69832 | 168.3089 | 99.02 | 4.0136 | 103.0336 | 7.2105 | 103 | 102.5852 | 104.06 | 104 | 564.1825 | 19.6916 | 87.8253 | 80.4836 | 217.3928 | 216.643 | 393.3936 | 84.1544 | 4.439 | 84 | 1799.909 | 3.742 | 1800 | 24.9864 | 2.6067 | 25 | 10000000000 | 35.4785 | 29.6407 | 176.793 | 89.4064 | 89.9542 | 7.787 | 90 | 10000000000 | 186.718 | 204.1532 | 205.4669 | 193.3974 | 263.4159 | 265.5954 | 238.9251 | 10000000000 | 10000000000 | 40.0579 | 4.3373 | 40 | 10000000000 | 145 | 10000000000 | 39.9684 | 8.8133 | 40 | 88.5669 | 88.2261 | 53.4 | 10000000000 | 89.9902 | 4.8397 | 90 | 95.1445 | 10000000000 | 88.3965 | 5 | 90 | 95.7988 | 14.3875 | -18.5364 | 46.3524 | 61.75 | 0.85439
Log | 4739 | 39.4917 | 2014-08-16 05:17 | C13EOAT_test | -0.0025 | 0.73056 | -0.37508 | 74.8044 | 283.0051 | 115.0869 | 1.5047 | -0.75912 | 4.0933 | 1.5 | 6.8403 | 24.4316 | 2.2207 | 0.69832 | 168.0767 | 99.02 | 3.9187 | 102.9387 | 7.218 | 103 | 102.7373 | 104.0998 | 104 | 562.246 | 19.7324 | 87.718 | 80.3588 | 217.3483 | 216.643 | 393.3936 | 84.0384 | 4.4385 | 84 | 1799.924 | 3.7421 | 1800 | 25.0151 | 2.6061 | 25 | 10000000000 | 35.5217 | 29.7184 | 176.7972 | 89.4111 | 89.9975 | 7.7821 | 90 | 10000000000 | 186.5259 | 203.965 | 205.9831 | 193.2151 | 263.2327 | 264.9378 | 238.8919 | 10000000000 | 10000000000 | 40.0311 | 4.3268 | 40 | 10000000000 | 145 | 10000000000 | 39.9719 | 8.8137 | 40 | 88.567 | 88.2302 | 53.3491 | 10000000000 | 89.9911 | 4.8468 | 90 | 95.1825 | 10000000000 | 88.3986 | 5 | 90 | 95.7999 | 14.3879 | -18.6612 | 46.5647 | 61.77 | 0.85439
Log | 4740 | 39.5 | 2014-08-16 05:17 | C13EOAT_test | -0.0025 | 0.73087 | -0.37508 | 78.1815 | 282.6099 | 110.8546 | 1.5215 | -0.75919 | 4.0933 | 1.5 | 6.8576 | 24.3779 | 2.1926 | 0.69832 | 168.2315 | 99.02 | 3.9729 | 102.9929 | 7.2158 | 103 | 102.848 | 104.0686 | 104 | 566.1919 | 19.7324 | 87.7863 | 80.4453 | 217.3711 | 216.643 | 393.3936 | 84.1158 | 4.4351 | 84 | 1798.877 | 3.7437 | 1800 | 24.998 | 2.6064 | 25 | 10000000000 | 35.4644 | 29.6 | 176.7932 | 89.4364 | 89.9726 | 7.788 | 90 | 10000000000 | 186.6554 | 203.893 | 205.1184 | 193.3946 | 263.1714 | 264.6247 | 238.8787 | 10000000000 | 10000000000 | 39.9547 | 4.3278 | 40 | 10000000000 | 145 | 10000000000 | 39.9585 | 8.815 | 40 | 88.5656 | 88.2276 | 53.3526 | 10000000000 | 89.98 | 4.8568 | 90 | 95.1312 | 10000000000 | 88.3966 | 5 | 90 | 95.8042 | 14.388 | -18.5747 | 46.6312 | 61.75 | 0.85439
Log | 4741 | 39.5083 | 2014-08-16 05:18 | C13EOAT_test | -0.0025 | 0.73087 | -0.37508 | 72.9117 | 282.418 | 113.4824 | 1.5153 | -0.75913 | 4.0933 | 1.5 | 6.8593 | 24.4028 | 2.284 | 0.69832 | 168.0824 | 99.02 | 3.9797 | 102.9997 | 7.2158 | 103 | 102.9036 | 104.0556 | 104 | 570.8806 | 19.7324 | 87.7235 | 80.359 | 217.3839 | 216.643 | 393.3936 | 84.0412 | 4.434 | 84 | 1800.173 | 3.7419 | 1800 | 24.9978 | 2.6065 | 25 | 10000000000 | 35.5562 | 29.7145 | 176.8026 | 89.4075 | 89.9715 | 7.7896 | 90 | 10000000000 | 186.6099 | 204.3552 | 205.5484 | 193.5636 | 262.9797 | 263.9736 | 238.404 | 10000000000 | 10000000000 | 39.9286 | 4.3401 | 40 | 10000000000 | 145 | 10000000000 | 39.9934 | 8.814 | 40 | 88.5592 | 88.2434 | 53.3842 | 10000000000 | 89.9927 | 4.8581 | 90 | 95.1347 | 10000000000 | 88.4013 | 5 | 90 | 95.799 | 14.389 | -18.661 | 46.6395 | 61.75 | 0.85439
Log | 4742 | 39.5167 | 2014-08-16 05:18 | C13EOAT_test | -0.0025 | 0.72857 | -0.37508 | 79.9342 | 282.7502 | 120.442 | 1.4406 | -0.75918 | 4.0934 | 1.5 | 6.8355 | 24.3718 | 2.2256 | 0.69832 | 168.5187 | 99.02 | 3.9865 | 103.0065 | 7.2143 | 103 | 102.8428 | 104.0706 | 104 | 578.7146 | 19.71 | 87.925 | 80.5937 | 217.3887 | 216.643 | 393.3936 | 84.2593 | 4.4319 | 84 | 1800.019 | 3.742 | 1800 | 25.0093 | 2.6064 | 25 | 10000000000 | 35.5186 | 29.8703 | 176.8159 | 89.4154 | 89.9886 | 7.7884 | 90 | 10000000000 | 186.6033 | 203.9344 | 205.637 | 193.7009 | 262.6611 | 264.4412 | 238.5637 | 10000000000 | 10000000000 | 39.8717 | 4.3597 | 40 | 10000000000 | 145 | 10000000000 | 39.9877 | 8.8149 | 40 | 88.5476 | 88.2683 | 53.4097 | 10000000000 | 89.9878 | 4.8644 | 90 | 95.1483 | 10000000000 | 88.408 | 5 | 90 | 95.7986 | 14.3871 | -18.4263 | 46.5447 | 61.74 | 0.85439
Log | 4743 | 39.525 | 2014-08-16 05:19 | C13EOAT_test | -0.0025 | 0.73056 | -0.37508 | 77.6876 | 282.4645 | 116.1356 | 1.5055 | -0.75913 | 4.0933 | 1.5 | 6.821 | 24.3759 | 2.1805 | 0.69832 | 168.2115 | 99.02 | 3.9412 | 102.9612 | 7.2185 | 103 | 102.9891 | 104.0793 | 104 | 577.8369 | 19.7125 | 87.795 | 80.4165 | 217.3469 | 216.643 | 393.3936 | 84.1058 | 4.4303 | 84 | 1800.214 | 3.7417 | 1800 | 24.9924 | 2.6071 | 25 | 10000000000 | 35.4833 | 29.8044 | 176.8182 | 89.3985 | 89.9727 | 7.7927 | 90 | 10000000000 | 186.7737 | 204.2248 | 205.6771 | 193.6813 | 262.9949 | 265.2397 | 239.9217 | 10000000000 | 10000000000 | 39.8451 | 4.3889 | 40 | 10000000000 | 145 | 10000000000 | 39.9735 | 8.8167 | 40 | 88.5666 | 88.2516 | 53.3839 | 10000000000 | 90.0019 | 4.865 | 90 | 95.1553 | 10000000000 | 88.4091 | 5 | 90 | 95.8059 | 14.3877 | -18.6035 | 46.4903 | 61.73 | 0.85439
Log | 4744 | 39.5334 | 2014-08-16 05:19 | C13EOAT_test | -0.0025 | 0.73086 | -0.37508 | 76.027 | 282.7762 | 110.636 | 1.4966 | -0.75916 | 4.0932 | 1.5 | 6.7617 | 24.5931 | 2.3537 | 0.69832 | 167.8891 | 99.02 | 4.0069 | 103.0269 | 7.214 | 103 | 102.9194 | 104.0921 | 104 | 577.821 | 19.7324 | 87.6198 | 80.2694 | 217.3885 | 216.643 | 393.05 | 83.9446 | 4.4308 | 84 | 1799.673 | 3.7427 | 1800 | 24.9404 | 2.6086 | 25 | 10000000000 | 35.4982 | 29.7695 | 176.8096 | 89.4141 | 89.9418 | 7.7999 | 90 | 10000000000 | 186.7557 | 204.0287 | 205.2322 | 193.8163 | 263.292 | 265.2746 | 240.0682 | 10000000000 | 10000000000 | 39.8331 | 4.4225 | 40 | 10000000000 | 145 | 10000000000 | 39.9333 | 8.8201 | 40 | 88.5844 | 88.2252 | 53.3704 | 10000000000 | 89.9922 | 4.8728 | 90 | 95.1388 | 10000000000 | 88.4048 | 5 | 90 | 95.8003 | 14.3892 | -18.7506 | 46.2657 | 61.73 | 0.85439
Log | 4745 | 39.5417 | 2014-08-16 05:20 | C13EOAT_test | -0.0025 | 0.72756 | -0.37508 | 77.8918 | 282.1445 | 113.3103 | 1.4971 | -0.75922 | 4.0933 | 1.5 | 6.7221 | 24.4379 | 2.2092 | 0.69832 | 168.3293 | 99.02 | 3.9516 | 102.9716 | 7.2186 | 103 | 103.118 | 104.0702 | 104 | 566.0829 | 19.7324 | 87.8353 | 80.494 | 217.4255 | 216.643 | 393.05 | 84.1646 | 4.4284 | 84 | 1799.981 | 3.7423 | 1800 | 24.9221 | 2.61 | 25 | 10000000000 | 35.5076 | 29.7499 | 176.7594 | 89.4007 | 89.9735 | 7.7971 | 90 | 10000000000 | 186.7273 | 204.1806 | 205.4865 | 193.77 | 263.256 | 265.9159 | 239.8252 | 10000000000 | 10000000000 | 39.8867 | 4.4507 | 40 | 10000000000 | 145 | 10000000000 | 39.9712 | 8.8199 | 40 | 88.5567 | 88.2027 | 53.3712 | 10000000000 | 89.9938 | 4.8762 | 90 | 95.1613 | 10000000000 | 88.3797 | 5 | 90 | 95.805 | 14.3866 | -18.526 | 46.1093 | 61.72 | 0.85439
Log | 4746 | 39.55 | 2014-08-16 05:20 | C13EOAT_test | -0.0025 | 0.73085 | -0.37508 | 75.8168 | 282.7076 | 113.7009 | 1.5195 | -0.75921 | 4.0932 | 1.5 | 6.7039 | 24.4053 | 2.1961 | 0.69832 | 168.0472 | 99.02 | 4.0272 | 103.0472 | 7.2127 | 103 | 103.075 | 104.0758 | 104 | 563.5596 | 19.7324 | 87.7073 | 80.3399 | 217.3346 | 216.643 | 393.05 | 84.0236 | 4.4264 | 84 | 1800.166 | 3.7424 | 1800 | 24.9277 | 2.611 | 25 | 10000000000 | 35.419 | 29.712 | 176.8291 | 89.3996 | 89.9765 | 7.7982 | 90 | 10000000000 | 186.7006 | 204.5773 | 205.914 | 193.4995 | 263.2769 | 265.1562 | 239.903 | 10000000000 | 10000000000 | 39.9397 | 4.4718 | 40 | 10000000000 | 145 | 10000000000 | 39.927 | 8.8235 | 40 | 88.5871 | 88.242 | 53.3216 | 10000000000 | 89.9792 | 4.8849 | 90 | 95.1465 | 10000000000 | 88.4146 | 5 | 90 | 95.8067 | 14.3876 | -18.6801 | 46.0412 | 61.71 | 0.85439
Log | 4747 | 39.5583 | 2014-08-16 05:21 | C13EOAT_test | -0.0025 | 0.73056 | -0.37508 | 81.7013 | 282.8181 | 119.427 | 1.5006 | -0.75916 | 4.0932 | 1.5 | 6.6838 | 24.5116 | 2.2921 | 0.69832 | 168.225 | 99.02 | 3.9526 | 102.9726 | 7.2173 | 103 | 102.9875 | 104.0732 | 104 | 567.1697 | 19.8478 | 87.7904 | 80.4346 | 217.3401 | 216.643 | 393.05 | 84.1125 | 4.4247 | 84 | 1799.741 | 3.7431 | 1800 | 24.9158 | 2.6125 | 25 | 10000000000 | 35.4051 | 29.7465 | 176.8346 | 89.4162 | 89.9957 | 7.796 | 90 | 10000000000 | 186.6748 | 204.394 | 205.2122 | 193.9872 | 262.803 | 265.1286 | 239.3866 | 10000000000 | 10000000000 | 40.0044 | 4.4735 | 40 | 10000000000 | 145 | 10000000000 | 39.9643 | 8.8231 | 40 | 88.5655 | 88.269 | 53.3063 | 10000000000 | 90.0042 | 4.8765 | 90 | 95.1436 | 10000000000 | 88.4173 | 5 | 90 | 95.8043 | 14.3852 | -18.5854 | 45.9582 | 61.72 | 0.85439
Log | 4748 | 39.5667 | 2014-08-16 05:21 | C13EOAT_test | -0.0025 | 0.7302 | -0.37508 | 78.8091 | 282.3853 | 117.2718 | 1.5145 | -0.75931 | 4.0932 | 1.5 | 6.6988 | 24.3805 | 2.1884 | 0.69832 | 168.2933 | 99.02 | 4.0001 | 103.0201 | 7.2144 | 103 | 102.9828 | 104.061 | 104 | 581.7826 | 19.7324 | 87.8082 | 80.4852 | 217.3305 | 216.643 | 393.05 | 84.1467 | 4.4211 | 84 | 1799.235 | 3.7442 | 1800 | 24.9049 | 2.6139 | 25 | 10000000000 | 35.4267 | 29.7647 | 176.8513 | 89.4377 | 89.9855 | 7.7984 | 90 | 10000000000 | 186.8257 | 204.6571 | 205.7251 | 193.9827 | 263.2502 | 265.1244 | 239.572 | 10000000000 | 10000000000 | 40.0325 | 4.469 | 40 | 10000000000 | 145 | 10000000000 | 39.9488 | 8.8252 | 40 | 88.5756 | 88.2757 | 53.271 | 10000000000 | 89.9883 | 4.8833 | 90 | 95.149 | 10000000000 | 88.4257 | 5 | 90 | 95.8003 | 14.3847 | -18.5349 | 46.0163 | 61.72 | 0.85439
Log | 4749 | 39.575 | 2014-08-16 05:22 | C13EOAT_test | -0.0025 | 0.73117 | -0.37508 | 73.1398 | 282.7468 | 102.5711 | 1.4974 | -0.75925 | 4.0932 | 1.5 | 6.7261 | 24.3846 | 2.185 | 0.69832 | 168.0029 | 99.02 | 3.9531 | 102.9731 | 7.2182 | 103 | 103.0287 | 104.0391 | 104 | 582.8743 | 19.7324 | 87.6958 | 80.3071 | 217.3836 | 216.643 | 393.05 | 84.0015 | 4.4207 | 84 | 1800 | 3.743 | 1800 | 24.9111 | 2.615 | 25 | 10000000000 | 35.4126 | 29.7135 | 176.8338 | 89.457 | 90.0097 | 7.795 | 90 | 10000000000 | 186.8132 | 203.9352 | 204.9171 | 193.7884 | 262.8813 | 265.5774 | 238.4143 | 10000000000 | 10000000000 | 40.1155 | 4.4468 | 40 | 10000000000 | 145 | 10000000000 | 39.9645 | 8.8257 | 40 | 88.5906 | 88.2432 | 53.2784 | 10000000000 | 89.9767 | 4.8858 | 90 | 95.164 | 10000000000 | 88.4169 | 5 | 90 | 95.7865 | 14.3862 | -18.7129 | 46.1237 | 61.72 | 0.85439
Log | 4750 | 39.5834 | 2014-08-16 05:22 | C13EOAT_test | -0.0025 | 0.73094 | -0.37508 | 79.7313 | 282.7502 | 108.5293 | 1.507 | -0.75916 | 4.0932 | 1.5 | 6.8091 | 24.3741 | 2.1806 | 0.69832 | 167.9294 | 99.02 | 4.0204 | 103.0404 | 7.213 | 103 | 102.9559 | 104.0634 | 104 | 576.9929 | 19.7324 | 87.6404 | 80.289 | 217.4007 | 216.643 | 393.05 | 83.9647 | 4.4199 | 84 | 1799.496 | 3.744 | 1800 | 24.9225 | 2.6158 | 25 | 10000000000 | 35.4455 | 29.6171 | 176.857 | 89.4577 | 90.0043 | 7.7958 | 90 | 10000000000 | 186.7314 | 203.79 | 204.8474 | 193.649 | 263.3031 | 265.7665 | 238.1884 | 10000000000 | 10000000000 | 40.1399 | 4.4157 | 40 | 10000000000 | 145 | 10000000000 | 40.0254 | 8.8231 | 40 | 88.6001 | 88.2568 | 53.3066 | 10000000000 | 89.9985 | 4.8743 | 90 | 95.1508 | 10000000000 | 88.4285 | 5 | 90 | 95.7951 | 14.3844 | -18.731 | 46.4387 | 61.71 | 0.85439
Log | 4751 | 39.5917 | 2014-08-16 05:23 | C13EOAT_test | -0.0025 | 0.73092 | -0.37508 | 74.0691 | 282.838 | 116.544 | 1.5467 | -0.75925 | 4.0932 | 1.5 | 6.8835 | 24.3725 | 2.1851 | 0.69832 | 168.2782 | 99.02 | 3.9532 | 102.9732 | 7.2175 | 103 | 103.2167 | 104.0658 | 104 | 566.1954 | 19.7324 | 87.8091 | 80.4691 | 217.3511 | 216.643 | 393.05 | 84.1391 | 4.4179 | 84 | 1799.719 | 3.7437 | 1800 | 24.9379 | 2.6165 | 25 | 10000000000 | 35.4351 | 29.6232 | 176.8333 | 89.448 | 89.9887 | 7.7983 | 90 | 10000000000 | 186.835 | 203.7326 | 204.7212 | 193.8681 | 263.1665 | 264.6877 | 238.792 | 10000000000 | 10000000000 | 40.1476 | 4.381 | 40 | 10000000000 | 145 | 10000000000 | 39.9951 | 8.8242 | 40 | 88.5997 | 88.2336 | 53.282 | 10000000000 | 90.0263 | 4.8607 | 90 | 95.1645 | 10000000000 | 88.4167 | 5 | 90 | 95.7974 | 14.3827 | -18.5509 | 46.7207 | 61.7 | 0.85439
Log | 4752 | 39.6 | 2014-08-16 05:23 | C13EOAT_test | -0.0025 | 0.73118 | -0.37508 | 75.4265 | 282.7502 | 115.9045 | 1.5083 | -0.7592 | 4.0932 | 1.5 | 6.9071 | 24.4508 | 2.3462 | 0.69832 | 167.9705 | 99.02 | 3.9852 | 103.0052 | 7.2157 | 103 | 102.9443 | 104.0582 | 104 | 559.3635 | 19.7324 | 87.6503 | 80.3202 | 217.3831 | 216.643 | 393.05 | 83.9852 | 4.4186 | 84 | 1799.906 | 3.7433 | 1800 | 25.0006 | 2.6157 | 25 | 10000000000 | 35.4686 | 29.6536 | 176.8634 | 89.4793 | 89.9662 | 7.8014 | 90 | 10000000000 | 186.7087 | 203.92 | 205.2282 | 193.7856 | 262.803 | 264.9302 | 238.4276 | 10000000000 | 10000000000 | 40.1236 | 4.3522 | 40 | 10000000000 | 145 | 10000000000 | 40.0198 | 8.8223 | 40 | 88.6145 | 88.2489 | 53.3119 | 10000000000 | 90.0295 | 4.8548 | 90 | 95.2003 | 10000000000 | 88.4317 | 5 | 90 | 95.8018 | 14.3879 | -18.6998 | 46.8209 | 61.69 | 0.85439
Log | 4753 | 39.6083 | 2014-08-16 05:24 | C13EOAT_test | -0.0025 | 0.73056 | -0.37508 | 74.0605 | 282.6956 | 112.4986 | 1.5008 | -0.7593 | 4.0931 | 1.5 | 6.9062 | 24.3725 | 2.1959 | 0.69832 | 168.0014 | 99.02 | 3.9255 | 102.9455 | 7.2205 | 103 | 102.9907 | 104.0545 | 104 | 565.0219 | 19.7137 | 87.6804 | 80.321 | 217.335 | 216.643 | 393.05 | 84.0007 | 4.4176 | 84 | 1800.485 | 3.7425 | 1800 | 25.0086 | 2.6158 | 25 | 10000000000 | 35.478 | 29.6928 | 176.91 | 89.4695 | 90.026 | 7.7906 | 90 | 10000000000 | 186.6936 | 203.7001 | 204.9296 | 193.9041 | 263.1005 | 264.7937 | 237.9465 | 10000000000 | 10000000000 | 40.0803 | 4.326 | 40 | 10000000000 | 145 | 10000000000 | 40.023 | 8.8213 | 40 | 88.611 | 88.299 | 53.3323 | 10000000000 | 90.0284 | 4.8494 | 90 | 95.1872 | 10000000000 | 88.455 | 5 | 90 | 95.8054 | 14.3875 | -18.699 | 46.8165 | 61.69 | 0.85439
Log | 4754 | 39.6167 | 2014-08-16 05:24 | C13EOAT_test | -0.0025 | 0.73071 | -0.37508 | 73.3927 | 282.386 | 118.4863 | 1.509 | -0.75919 | 4.0932 | 1.5 | 6.8874 | 24.3901 | 2.2952 | 0.69832 | 168.1714 | 99.02 | 3.9924 | 103.0124 | 7.2172 | 103 | 102.91 | 104.063 | 104 | 577.4968 | 19.7324 | 87.7429 | 80.4285 | 217.3281 | 216.643 | 393.05 | 84.0857 | 4.4148 | 84 | 1800.111 | 3.7431 | 1800 | 24.9919 | 2.6162 | 25 | 10000000000 | 35.4807 | 29.6817 | 176.9047 | 89.4994 | 90.0231 | 7.7888 | 90 | 10000000000 | 186.8689 | 203.4992 | 205.2448 | 194.1669 | 263.4193 | 264.9228 | 237.6432 | 10000000000 | 10000000000 | 40.0658 | 4.3099 | 40 | 10000000000 | 145 | 10000000000 | 40.0109 | 8.8208 | 40 | 88.6074 | 88.2973 | 53.305 | 10000000000 | 90.0243 | 4.8443 | 90 | 95.144 | 10000000000 | 88.4523 | 5 | 90 | 95.8054 | 14.3867 | -18.5915 | 46.7432 | 61.71 | 0.85439
Log | 4755 | 39.625 | 2014-08-16 05:25 | C13EOAT_test | -0.0025 | 0.73066 | -0.37508 | 73.518 | 282.5559 | 105.5494 | 1.4977 | -0.75932 | 4.0932 | 1.5 | 6.8886 | 24.372 | 2.189 | 0.69832 | 168.1041 | 99.02 | 3.9933 | 103.0133 | 7.2166 | 103 | 103.0777 | 104.0555 | 104 | 579.4795 | 19.7324 | 87.7223 | 80.3817 | 217.367 | 216.643 | 393.05 | 84.052 | 4.4136 | 84 | 1800.358 | 3.7426 | 1800 | 25.0149 | 2.6159 | 25 | 10000000000 | 35.5088 | 29.7294 | 176.9445 | 89.4872 | 90.041 | 7.7831 | 90 | 10000000000 | 186.8183 | 203.938 | 204.8858 | 193.7948 | 263.75 | 265.6213 | 238.5417 | 10000000000 | 10000000000 | 39.9161 | 4.3184 | 40 | 10000000000 | 145 | 10000000000 | 40.0505 | 8.8171 | 40 | 88.6137 | 88.3308 | 53.3414 | 10000000000 | 90.0291 | 4.8343 | 90 | 95.212 | 10000000000 | 88.4723 | 5 | 90 | 95.8023 | 14.387 | -18.6382 | 46.748 | 61.7 | 0.85439
Log | 4756 | 39.6334 | 2014-08-16 05:25 | C13EOAT_test | -0.0025 | 0.73025 | -0.37508 | 77.7221 | 282.744 | 120.6568 | 1.5032 | -0.75932 | 4.0932 | 1.5 | 6.7777 | 24.5131 | 2.2216 | 0.69832 | 168.3106 | 99.02 | 3.9927 | 103.0127 | 7.2162 | 103 | 102.989 | 104.0533 | 104 | 583.5766 | 19.7324 | 87.8256 | 80.4851 | 217.3508 | 216.643 | 393.05 | 84.1553 | 4.4105 | 84 | 1800.142 | 3.7431 | 1800 | 24.9471 | 2.6176 | 25 | 10000000000 | 35.4203 | 29.6473 | 176.8891 | 89.5036 | 90.021 | 7.7829 | 90 | 10000000000 | 186.8396 | 204.1834 | 205.2799 | 194.0357 | 263.2975 | 265.1395 | 238.6776 | 10000000000 | 10000000000 | 39.9278 | 4.3354 | 40 | 10000000000 | 145 | 10000000000 | 40.0537 | 8.815 | 40 | 88.6189 | 88.2702 | 53.3292 | 10000000000 | 90.0442 | 4.8225 | 90 | 95.1768 | 10000000000 | 88.4445 | 5 | 90 | 95.8003 | 14.3877 | -18.5349 | 46.3245 | 61.69 | 0.85439
Log | 4757 | 39.6417 | 2014-08-16 05:26 | C13EOAT_test | -0.0025 | 0.73088 | -0.37508 | 74.3977 | 282.4359 | 107.6398 | 1.4967 | -0.75915 | 4.0932 | 1.5 | 6.729 | 24.447 | 2.2537 | 0.69832 | 168.2036 | 99.02 | 3.9596 | 102.9796 | 7.2186 | 103 | 103.3309 | 104.0633 | 104 | 577.2557 | 19.7324 | 87.7907 | 80.4129 | 217.3226 | 216.643 | 393.3936 | 84.1018 | 4.4063 | 84 | 1799.651 | 3.7438 | 1800 | 24.9205 | 2.619 | 25 | 10000000000 | 35.4204 | 29.5304 | 176.8938 | 89.5026 | 90.0663 | 7.7728 | 90 | 10000000000 | 186.7422 | 204.1273 | 205.3832 | 193.747 | 263.2036 | 265.3997 | 238.2491 | 10000000000 | 10000000000 | 39.8725 | 4.3601 | 40 | 10000000000 | 145 | 10000000000 | 40.0811 | 8.8113 | 40 | 88.6218 | 88.2721 | 53.3411 | 10000000000 | 90.01 | 4.8276 | 90 | 95.2226 | 10000000000 | 88.4469 | 4.9999 | 90 | 95.8055 | 14.3876 | -18.6071 | 46.1376 | 61.68 | 0.85439
Log | 4758 | 39.65 | 2014-08-16 05:26 | C13EOAT_test | -0.0025 | 0.73085 | -0.37508 | 73.4661 | 282.8217 | 123.8315 | 1.5024 | -0.75927 | 4.0932 | 1.5 | 6.7089 | 24.3719 | 2.1813 | 0.69832 | 168.0218 | 99.02 | 3.9933 | 103.0133 | 7.2164 | 103 | 103.1306 | 104.071 | 104 | 564.1536 | 19.7324 | 87.7027 | 80.3191 | 217.3305 | 216.643 | 393.3936 | 84.0109 | 4.4047 | 84 | 1799.852 | 3.7433 | 1800 | 24.9481 | 2.6194 | 25 | 10000000000 | 35.4256 | 29.5767 | 176.871 | 89.4854 | 90.0447 | 7.7733 | 90 | 10000000000 | 186.7111 | 202.8079 | 204.7515 | 194.1841 | 263.3686 | 264.6028 | 238.959 | 10000000000 | 10000000000 | 39.87 | 4.3942 | 40 | 10000000000 | 145 | 10000000000 | 40.0905 | 8.8082 | 40 | 88.6058 | 88.2653 | 53.3787 | 10000000000 | 90.0202 | 4.8171 | 90 | 95.1726 | 10000000000 | 88.4355 | 5 | 90 | 95.8111 | 14.3888 | -18.7009 | 46.0626 | 61.67 | 0.85439
Log | 4759 | 39.6583 | 2014-08-16 05:27 | C13EOAT_test | -0.0025 | 0.73063 | -0.37508 | 74.8115 | 282.7477 | 116.9542 | 1.496 | -0.75925 | 4.0932 | 1.5 | 6.7087 | 24.4017 | 2.1934 | 0.69832 | 168.3853 | 99.02 | 3.9648 | 102.9848 | 7.2186 | 103 | 102.9819 | 104.0552 | 104 | 561.2162 | 19.7324 | 87.8732 | 80.5121 | 217.3352 | 216.643 | 393.05 | 84.1927 | 4.4023 | 84 | 1799.919 | 3.7435 | 1800 | 24.9433 | 2.6203 | 25 | 10000000000 | 35.5392 | 29.6062 | 176.9012 | 89.5008 | 90.0345 | 7.7724 | 90 | 10000000000 | 186.5956 | 203.8258 | 205.0207 | 193.6797 | 263.256 | 264.68 | 238.8869 | 10000000000 | 10000000000 | 39.8444 | 4.4316 | 40 | 10000000000 | 145 | 10000000000 | 40.0952 | 8.8053 | 40 | 88.608 | 88.2932 | 53.3442 | 10000000000 | 90.0308 | 4.8082 | 90 | 95.1842 | 10000000000 | 88.4506 | 5 | 90 | 95.8019 | 14.386 | -18.5079 | 46.0566 | 61.67 | 0.85439
Log | 4760 | 39.6667 | 2014-08-16 05:27 | C13EOAT_test | -0.0025 | 0.73087 | -0.37508 | 77.1397 | 282.7518 | 113.1363 | 1.512 | -0.75924 | 4.0932 | 1.5 | 6.7199 | 24.3718 | 2.1806 | 0.69832 | 168.3027 | 99.02 | 4.0204 | 103.0404 | 7.2139 | 103 | 103.05 | 104.0813 | 104 | 571.399 | 19.7324 | 87.8229 | 80.4797 | 217.3288 | 216.643 | 393.05 | 84.1513 | 4.3985 | 84 | 1799.868 | 3.7436 | 1800 | 25.0019 | 2.6195 | 25 | 10000000000 | 35.5075 | 29.5683 | 176.8893 | 89.4913 | 90.0661 | 7.7644 | 90 | 10000000000 | 186.6293 | 203.895 | 204.9787 | 193.407 | 263.1772 | 265.6747 | 240.1697 | 10000000000 | 10000000000 | 39.9117 | 4.4592 | 40 | 10000000000 | 145 | 10000000000 | 40.0709 | 8.8041 | 40 | 88.6008 | 88.2885 | 53.3242 | 10000000000 | 89.9999 | 4.8134 | 90 | 95.1803 | 10000000000 | 88.4447 | 5 | 90 | 95.8094 | 14.3881 | -18.5403 | 46.1035 | 61.67 | 0.85439
Log | 4761 | 39.675 | 2014-08-16 05:28 | C13EOAT_test | -0.0025 | 0.73056 | -0.37508 | 75.4128 | 282.4166 | 113.0318 | 1.5018 | -0.75927 | 4.0932 | 1.5 | 6.7532 | 24.3872 | 2.1862 | 0.69832 | 168.0951 | 99.02 | 3.9594 | 102.9794 | 7.2176 | 103 | 102.862 | 104.0605 | 104 | 581.0345 | 19.7324 | 87.7241 | 80.371 | 217.3414 | 216.643 | 393.05 | 84.0476 | 4.3963 | 84 | 1799.587 | 3.7441 | 1800 | 24.9842 | 2.6199 | 25 | 10000000000 | 35.5017 | 29.5489 | 176.909 | 89.4765 | 90.0225 | 7.7686 | 90 | 10000000000 | 186.7964 | 203.9149 | 204.6586 | 193.6292 | 263.8714 | 265.6786 | 240.0738 | 10000000000 | 10000000000 | 40.0253 | 4.4633 | 40 | 10000000000 | 145 | 10000000000 | 40.0345 | 8.8043 | 40 | 88.5981 | 88.311 | 53.3004 | 10000000000 | 90.0282 | 4.7993 | 90 | 95.1856 | 10000000000 | 88.4545 | 5 | 90 | 95.8044 | 14.3872 | -18.649 | 46.2295 | 61.67 | 0.85439
Log | 4762 | 39.6833 | 2014-08-16 05:28 | C13EOAT_test | -0.0025 | 0.72887 | -0.37508 | 75.8202 | 282.7474 | 112.4705 | 1.5088 | -0.75912 | 4.0932 | 1.5 | 6.8105 | 24.3718 | 2.185 | 0.69832 | 168.3331 | 99.02 | 4.0068 | 103.0268 | 7.2142 | 103 | 102.7289 | 104.0543 | 104 | 586.7192 | 19.7324 | 87.849 | 80.4841 | 217.3216 | 216.643 | 393.3936 | 84.1665 | 4.3942 | 84 | 1799.589 | 3.7439 | 1800 | 25.0292 | 2.6187 | 25 | 10000000000 | 35.5532 | 29.6887 | 176.8374 | 89.4626 | 89.9796 | 7.7737 | 90 | 10000000000 | 186.8663 | 203.6491 | 204.4992 | 193.6869 | 263.7407 | 266.2195 | 239.7336 | 10000000000 | 10000000000 | 40.0455 | 4.4561 | 40 | 10000000000 | 145 | 10000000000 | 40.049 | 8.8024 | 40 | 88.5748 | 88.2626 | 53.2806 | 10000000000 | 90.021 | 4.7986 | 90 | 95.19 | 10000000000 | 88.4187 | 5 | 90 | 95.7967 | 14.3866 | -18.5359 | 46.4482 | 61.65 | 0.85439
Log | 4763 | 39.6917 | 2014-08-16 05:29 | C13EOAT_test | -0.0025 | 0.73055 | -0.37508 | 78.7435 | 282.7418 | 112.0076 | 1.5027 | -0.75924 | 4.0932 | 1.5 | 6.8844 | 24.4181 | 2.2634 | 0.69832 | 167.9031 | 99.02 | 3.9723 | 102.9923 | 7.2167 | 103 | 102.7246 | 104.0616 | 104 | 581.333 | 19.7324 | 87.6254 | 80.2777 | 217.341 | 216.643 | 393.05 | 83.9515 | 4.3944 | 84 | 1799.83 | 3.7436 | 1800 | 25.0671 | 2.6174 | 25 | 10000000000 | 35.6001 | 29.6548 | 176.8665 | 89.4729 | 90.0064 | 7.7689 | 90 | 10000000000 | 186.7678 | 204.0926 | 205.1745 | 193.7203 | 263.1835 | 265.3375 | 239.9249 | 10000000000 | 10000000000 | 40.0951 | 4.4381 | 40 | 10000000000 | 145 | 10000000000 | 40.0096 | 8.8036 | 40 | 88.5911 | 88.2754 | 53.2821 | 10000000000 | 89.9981 | 4.8057 | 90 | 95.1752 | 10000000000 | 88.4333 | 5 | 90 | 95.7816 | 14.3845 | -18.7423 | 46.7276 | 61.66 | 0.85439
Log | 4764 | 39.7 | 2014-08-16 05:29 | C13EOAT_test | -0.0025 | 0.73056 | -0.37508 | 75.8859 | 282.2675 | 118.863 | 1.5042 | -0.75917 | 4.0932 | 1.5 | 6.9119 | 24.3705 | 2.1805 | 0.69832 | 167.9853 | 99.02 | 4.0452 | 103.0652 | 7.2099 | 103 | 102.943 | 104.0545 | 104 | 571.6243 | 19.7324 | 87.6879 | 80.2974 | 217.3535 | 216.643 | 393.05 | 83.9926 | 4.3946 | 84 | 1799.499 | 3.7443 | 1800 | 25.0442 | 2.6174 | 25 | 10000000000 | 35.5335 | 29.5555 | 176.8319 | 89.4376 | 89.989 | 7.7715 | 90 | 10000000000 | 186.9462 | 204.1799 | 204.2856 | 193.3652 | 264.3719 | 266.942 | 240.8295 | 10000000000 | 10000000000 | 40.0624 | 4.416 | 40 | 10000000000 | 145 | 10000000000 | 40.019 | 8.8027 | 40 | 88.584 | 88.2479 | 53.312 | 10000000000 | 89.9774 | 4.8146 | 90 | 95.1731 | 10000000000 | 88.416 | 5 | 90 | 95.7907 | 14.3836 | -18.7227 | 46.8314 | 61.64 | 0.85439
Log | 4765 | 39.7083 | 2014-08-16 05:30 | C13EOAT_test | -0.0025 | 0.72943 | -0.37508 | 77.8455 | 282.3752 | 115.9844 | 1.5093 | -0.75924 | 4.0932 | 1.5 | 6.9295 | 24.4518 | 2.2899 | 0.69832 | 168.2932 | 99.02 | 3.9526 | 102.9726 | 7.2162 | 103 | 102.8857 | 104.0602 | 104 | 558.8207 | 19.7324 | 87.8162 | 80.4769 | 217.3202 | 216.643 | 393.05 | 84.1466 | 4.3919 | 84 | 1799.91 | 3.7435 | 1800 | 25.0202 | 2.6175 | 25 | 10000000000 | 35.5322 | 29.5278 | 176.7946 | 89.4678 | 90.0043 | 7.7696 | 90 | 10000000000 | 186.8269 | 203.789 | 204.4253 | 193.426 | 264.2119 | 266.3338 | 240.1034 | 10000000000 | 10000000000 | 40.1384 | 4.3893 | 40 | 10000000000 | 145 | 10000000000 | 39.9731 | 8.805 | 40 | 88.5615 | 88.2331 | 53.3181 | 10000000000 | 89.9964 | 4.8108 | 90 | 95.1675 | 10000000000 | 88.3973 | 5 | 90 | 95.7875 | 14.3851 | -18.5431 | 46.9014 | 61.66 | 0.85439
Log | 4766 | 39.7167 | 2014-08-16 05:30 | C13EOAT_test | -0.0025 | 0.73089 | -0.37508 | 76.7796 | 282.3787 | 115.2831 | 1.5049 | -0.75922 | 4.0932 | 1.5 | 6.913 | 24.4473 | 2.2084 | 0.69832 | 167.9021 | 99.02 | 3.9933 | 103.0133 | 7.2135 | 103 | 102.9674 | 104.0713 | 104 | 563.5327 | 19.7324 | 87.6215 | 80.2806 | 217.3435 | 216.643 | 393.05 | 83.9511 | 4.3918 | 84 | 1799.531 | 3.7442 | 1800 | 25.0368 | 2.6168 | 25 | 10000000000 | 35.5095 | 29.5561 | 176.8549 | 89.4645 | 89.992 | 7.7723 | 90 | 10000000000 | 186.7433 | 203.8143 | 204.2447 | 193.5576 | 263.8979 | 265.6364 | 239.8797 | 10000000000 | 10000000000 | 40.1274 | 4.3601 | 40 | 10000000000 | 145 | 10000000000 | 39.9748 | 8.805 | 40 | 88.5749 | 88.28 | 53.2643 | 10000000000 | 90.0107 | 4.8082 | 90 | 95.1723 | 10000000000 | 88.4275 | 5 | 90 | 95.8077 | 14.3879 | -18.7394 | 46.8433 | 61.65 | 0.85439
Log | 4767 | 39.725 | 2014-08-16 05:31 | C13EOAT_test | -0.0025 | 0.73056 | -0.37508 | 76.3516 | 283.0866 | 124.4112 | 1.5049 | -0.75933 | 4.0932 | 1.5 | 6.8604 | 24.4053 | 2.2487 | 0.69832 | 168.1449 | 99.02 | 3.939 | 102.959 | 7.2173 | 103 | 102.9164 | 104.0503 | 104 | 575.3044 | 19.7324 | 87.7579 | 80.3871 | 217.3602 | 216.643 | 393.05 | 84.0725 | 4.3903 | 84 | 1799.965 | 3.7433 | 1800 | 25.0233 | 2.6168 | 25 | 10000000000 | 35.5019 | 29.6275 | 176.8704 | 89.4353 | 89.9816 | 7.7744 | 90 | 10000000000 | 186.8236 | 203.0282 | 204.4451 | 193.466 | 263.799 | 266.5809 | 238.6707 | 10000000000 | 10000000000 | 40.1034 | 4.3321 | 40 | 10000000000 | 145 | 10000000000 | 39.9739 | 8.806 | 40 | 88.5695 | 88.301 | 53.27 | 10000000000 | 89.9556 | 4.8325 | 90 | 95.1475 | 10000000000 | 88.4352 | 5 | 90 | 95.8043 | 14.3875 | -18.6329 | 46.641 | 61.65 | 0.85439
Log | 4768 | 39.7334 | 2014-08-16 05:31 | C13EOAT_test | -0.0025 | 0.73023 | -0.37508 | 75.4762 | 282.5692 | 100.4763 | 1.5075 | -0.75916 | 4.0932 | 1.5 | 6.7845 | 24.403 | 2.287 | 0.69832 | 168.0891 | 99.02 | 4.0113 | 103.0313 | 7.2129 | 103 | 102.8286 | 104.0703 | 104 | 577.0428 | 19.7324 | 87.7162 | 80.3729 | 217.343 | 216.643 | 393.05 | 84.0445 | 4.3884 | 84 | 1799.736 | 3.7439 | 1800 | 24.9672 | 2.6178 | 25 | 10000000000 | 35.5075 | 29.5794 | 176.8155 | 89.4417 | 89.9845 | 7.7746 | 90 | 10000000000 | 186.9648 | 203.24 | 203.5752 | 193.5332 | 263.9335 | 266.1814 | 239.8649 | 10000000000 | 10000000000 | 40.0359 | 4.3147 | 40 | 10000000000 | 145 | 10000000000 | 39.9526 | 8.8083 | 40 | 88.5616 | 88.2538 | 53.2673 | 10000000000 | 89.9861 | 4.8261 | 90 | 95.1499 | 10000000000 | 88.4077 | 5 | 90 | 95.8053 | 14.3882 | -18.6471 | 46.3515 | 61.63 | 0.85439
Log | 4769 | 39.7417 | 2014-08-16 05:32 | C13EOAT_test | -0.0025 | 0.73087 | -0.37508 | 78.5016 | 282.3776 | 110.3823 | 1.4966 | -0.75923 | 4.0932 | 1.5 | 6.7276 | 24.3883 | 2.2531 | 0.69832 | 168.0574 | 99.02 | 3.9661 | 102.9861 | 7.2155 | 103 | 102.9922 | 104.0562 | 104 | 583.1066 | 19.7324 | 87.713 | 80.3444 | 217.3623 | 216.643 | 393.3936 | 84.0287 | 4.3867 | 84 | 1799.853 | 3.7434 | 1800 | 24.9642 | 2.6183 | 25 | 10000000000 | 35.4944 | 29.5979 | 176.8583 | 89.4434 | 89.9908 | 7.7743 | 90 | 10000000000 | 186.8571 | 202.8248 | 203.9639 | 193.9502 | 263.3045 | 265.6682 | 238.9918 | 10000000000 | 10000000000 | 39.986 | 4.3107 | 40 | 10000000000 | 145 | 10000000000 | 39.9892 | 8.8074 | 40 | 88.5692 | 88.2891 | 53.2299 | 10000000000 | 90.01 | 4.8204 | 90 | 95.1712 | 10000000000 | 88.4291 | 5 | 90 | 95.8037 | 14.3879 | -18.6756 | 46.1326 | 61.64 | 0.85439
Log | 4770 | 39.75 | 2014-08-16 05:32 | C13EOAT_test | -0.0025 | 0.73094 | -0.37508 | 72.7551 | 282.7933 | 114.5994 | 1.497 | -0.75924 | 4.0932 | 1.5 | 6.7325 | 24.4304 | 2.1805 | 0.69832 | 168.348 | 99.02 | 3.9968 | 103.0168 | 7.2131 | 103 | 102.9379 | 104.0647 | 104 | 573.1185 | 19.7324 | 87.8483 | 80.4997 | 217.386 | 216.643 | 393.3936 | 84.174 | 4.3842 | 84 | 1799.623 | 3.744 | 1800 | 24.9764 | 2.6186 | 25 | 10000000000 | 35.4719 | 29.5957 | 176.8209 | 89.43 | 90.0016 | 7.7735 | 90 | 10000000000 | 186.8159 | 202.7189 | 203.5234 | 193.7909 | 263.7991 | 265.9526 | 240.2327 | 10000000000 | 10000000000 | 39.9195 | 4.3276 | 40 | 10000000000 | 145 | 10000000000 | 39.9925 | 8.8079 | 40 | 88.5674 | 88.2535 | 53.1808 | 10000000000 | 90.0229 | 4.8187 | 90 | 95.1867 | 10000000000 | 88.4104 | 5 | 90 | 95.8016 | 14.3879 | -18.5203 | 46.1516 | 61.64 | 0.85439
Log | 4771 | 39.7583 | 2014-08-16 05:33 | C13EOAT_test | -0.0025 | 0.73084 | -0.37508 | 75.4267 | 282.4126 | 118.6862 | 1.5096 | -0.7592 | 4.0933 | 1.5 | 6.7343 | 24.5428 | 2.3539 | 0.69832 | 167.9168 | 99.02 | 3.9526 | 102.9726 | 7.2164 | 103 | 102.8763 | 104.0666 | 104 | 571.6151 | 19.7324 | 87.6359 | 80.2809 | 217.3298 | 216.643 | 393.3936 | 83.9584 | 4.3836 | 84 | 1800.096 | 3.7431 | 1800 | 24.979 | 2.6189 | 25 | 10000000000 | 35.5319 | 29.6793 | 176.8001 | 89.4177 | 89.9609 | 7.7817 | 90 | 10000000000 | 186.6944 | 202.9794 | 203.7396 | 193.5555 | 263.8434 | 265.9356 | 239.1528 | 10000000000 | 10000000000 | 39.8613 | 4.3552 | 40 | 10000000000 | 145 | 10000000000 | 39.9791 | 8.8088 | 40 | 88.559 | 88.2411 | 53.1911 | 10000000000 | 89.9992 | 4.8286 | 90 | 95.1666 | 10000000000 | 88.4001 | 5 | 90 | 95.7981 | 14.3875 | -18.7391 | 46.1576 | 61.63 | 0.85439
Log | 4772 | 39.7667 | 2014-08-16 05:33 | C13EOAT_test | -0.0025 | 0.73087 | -0.37508 | 76.9112 | 282.6811 | 104.6055 | 1.5064 | -0.75913 | 4.0933 | 1.5 | 6.7517 | 24.4559 | 2.2107 | 0.69832 | 167.8929 | 99.02 | 4.027 | 103.047 | 7.2114 | 103 | 102.9002 | 104.0859 | 104 | 561.101 | 19.7321 | 87.6185 | 80.2744 | 217.3818 | 216.643 | 393.3936 | 83.9465 | 4.3839 | 84 | 1800.003 | 3.7433 | 1800 | 25.0271 | 2.6179 | 25 | 10000000000 | 35.5431 | 29.6804 | 176.8084 | 89.4079 | 89.9675 | 7.7823 | 90 | 10000000000 | 186.7582 | 203.929 | 204.4666 | 193.5481 | 264.341 | 266.4299 | 239.3781 | 10000000000 | 10000000000 | 39.8562 | 4.3834 | 40 | 10000000000 | 145 | 10000000000 | 39.9887 | 8.8086 | 40 | 88.5622 | 88.2462 | 53.1891 | 10000000000 | 89.9846 | 4.8352 | 90 | 95.1583 | 10000000000 | 88.4042 | 5 | 90 | 95.8027 | 14.3857 | -18.7456 | 46.2209 | 61.63 | 0.85439
Log | 4773 | 39.775 | 2014-08-16 05:34 | C13EOAT_test | -0.0025 | 0.73056 | -0.37508 | 77.5096 | 282.7382 | 112.0894 | 1.4968 | -0.75913 | 4.0933 | 1.5 | 6.8054 | 24.4051 | 2.2007 | 0.69832 | 168.1394 | 99.02 | 3.939 | 102.959 | 7.2173 | 103 | 102.9746 | 104.0628 | 104 | 561.0078 | 19.7324 | 87.7493 | 80.3901 | 217.3354 | 216.643 | 393.3936 | 84.0697 | 4.3833 | 84 | 1799.74 | 3.7436 | 1800 | 25.0152 | 2.6178 | 25 | 10000000000 | 35.5397 | 29.757 | 176.8273 | 89.4157 | 89.9747 | 7.7826 | 90 | 10000000000 | 186.6153 | 204.2389 | 204.0351 | 193.7473 | 263.754 | 265.426 | 239.1626 | 10000000000 | 10000000000 | 39.913 | 4.4095 | 40 | 10000000000 | 145 | 10000000000 | 39.9741 | 8.8096 | 40 | 88.5542 | 88.2731 | 53.2022 | 10000000000 | 89.989 | 4.8359 | 90 | 95.191 | 10000000000 | 88.4136 | 4.9999 | 90 | 95.8045 | 14.3873 | -18.6299 | 46.4296 | 61.64 | 0.85439
Log | 4774 | 39.7833 | 2014-08-16 05:34 | C13EOAT_test | -0.0025 | 0.73106 | -0.37508 | 74.6066 | 282.7699 | 118.2393 | 1.525 | -0.75922 | 4.0933 | 1.5 | 6.8659 | 24.3732 | 2.1814 | 0.69832 | 168.0971 | 99.02 | 4 | 103.0201 | 7.2134 | 103 | 103.0248 | 104.0696 | 104 | 568.6367 | 19.7324 | 87.7219 | 80.3751 | 217.4045 | 216.643 | 393.3936 | 84.0485 | 4.3811 | 84 | 1800.15 | 3.743 | 1800 | 25.0487 | 2.6165 | 25 | 10000000000 | 35.5725 | 29.7166 | 176.8068 | 89.4097 | 90.0077 | 7.7785 | 90 | 10000000000 | 186.7979 | 204.4651 | 204.5408 | 193.7202 | 263.9319 | 266.2806 | 239.0448 | 10000000000 | 10000000000 | 39.8955 | 4.4311 | 40 | 10000000000 | 145 | 10000000000 | 39.9975 | 8.8089 | 40 | 88.5554 | 88.2514 | 53.2091 | 10000000000 | 89.9819 | 4.8427 | 90 | 95.1715 | 10000000000 | 88.4034 | 5 | 90 | 95.8024 | 14.3901 | -18.6449 | 46.667 | 61.63 | 0.85439
Log | 4775 | 39.7917 | 2014-08-16 05:35 | C13EOAT_test | -0.0025 | 0.73056 | -0.37508 | 75.9934 | 283.1248 | 114.1527 | 1.5094 | -0.75916 | 4.0933 | 1.5 | 6.9132 | 24.3718 | 2.1832 | 0.69832 | 168.0759 | 99.02 | 3.9474 | 102.9674 | 7.217 | 103 | 103.1804 | 104.0478 | 104 | 577.7225 | 19.7324 | 87.7224 | 80.3534 | 217.3573 | 216.643 | 393.05 | 84.0379 | 4.3802 | 84 | 1800.706 | 3.7421 | 1800 | 25.0538 | 2.6156 | 25 | 10000000000 | 35.5849 | 29.6401 | 176.8109 | 89.4411 | 89.9949 | 7.7817 | 90 | 10000000000 | 186.764 | 203.3548 | 204.1739 | 193.5771 | 263.7768 | 265.7179 | 239.3428 | 10000000000 | 10000000000 | 39.9724 | 4.4484 | 40 | 10000000000 | 145 | 10000000000 | 39.9894 | 8.81 | 40 | 88.5549 | 88.256 | 53.2144 | 10000000000 | 90.0058 | 4.8375 | 90 | 95.1606 | 10000000000 | 88.4055 | 5 | 90 | 95.8017 | 14.3904 | -18.6666 | 46.8486 | 61.62 | 0.85439
Log | 4776 | 39.8 | 2014-08-16 05:35 | C13EOAT_test | -0.0025 | 0.7308 | -0.37508 | 77.6323 | 282.3875 | 126.8963 | 1.5002 | -0.75918 | 4.0933 | 1.5 | 6.9566 | 24.7851 | 2.5573 | 0.69832 | 167.9991 | 99.02 | 3.9929 | 103.0129 | 7.2153 | 103 | 102.9101 | 104.0928 | 104 | 582.4176 | 19.8373 | 87.6912 | 80.3079 | 217.3692 | 216.643 | 393.05 | 83.9996 | 4.379 | 84 | 1799.778 | 3.7434 | 1800 | 25.0604 | 2.6144 | 25 | 10000000000 | 35.7302 | 29.5894 | 176.8297 | 89.4301 | 89.9799 | 7.7851 | 90 | 10000000000 | 186.6789 | 203.8079 | 204.4603 | 193.0497 | 263.1418 | 264.802 | 238.7152 | 10000000000 | 10000000000 | 40.0106 | 4.4497 | 40 | 10000000000 | 145 | 10000000000 | 39.978 | 8.8111 | 40 | 88.5644 | 88.2653 | 53.1992 | 10000000000 | 89.997 | 4.8422 | 90 | 95.1582 | 10000000000 | 88.4149 | 5 | 90 | 95.7623 | 14.3857 | -18.7121 | 47.0064 | 61.63 | 0.85439
Log | 4777 | 39.8083 | 2014-08-16 05:36 | C13EOAT_test | -0.0025 | 0.73059 | -0.37508 | 75.9344 | 282.6395 | 115.8673 | 1.494 | -0.75914 | 4.0934 | 1.5 | 6.9554 | 24.3604 | 2.1804 | 0.69832 | 167.9944 | 99.02 | 3.9526 | 102.9726 | 7.2184 | 103 | 103.0156 | 104.0455 | 104 | 581.9221 | 19.7018 | 87.6976 | 80.2967 | 217.3421 | 216.643 | 393.05 | 83.9972 | 4.3778 | 84 | 1799.619 | 3.7438 | 1800 | 25.0407 | 2.6137 | 25 | 10000000000 | 35.5928 | 29.6278 | 176.8232 | 89.4301 | 89.9868 | 7.7851 | 90 | 10000000000 | 186.7444 | 203.94 | 204.4303 | 194.0162 | 264.1217 | 266.0561 | 239.4455 | 10000000000 | 10000000000 | 40.0535 | 4.4404 | 40 | 10000000000 | 145 | 10000000000 | 39.9747 | 8.8117 | 40 | 88.5712 | 88.252 | 53.2244 | 10000000000 | 89.9639 | 4.8556 | 90 | 95.1728 | 10000000000 | 88.4116 | 5 | 90 | 95.7978 | 14.3865 | -18.7233 | 47.0033 | 61.61 | 0.85439
Log | 4778 | 39.8167 | 2014-08-16 05:36 | C13EOAT_test | -0.0025 | 0.73068 | -0.37508 | 76.4025 | 282.4809 | 116.1553 | 1.4989 | -0.7592 | 4.0934 | 1.5 | 6.939 | 24.3718 | 2.2248 | 0.69832 | 168.049 | 99.02 | 4.0204 | 103.0404 | 7.2133 | 103 | 103.1019 | 104.0687 | 104 | 572.6121 | 19.728 | 87.722 | 80.327 | 217.3438 | 216.643 | 393.05 | 84.0245 | 4.377 | 84 | 1799.929 | 3.7433 | 1800 | 25.0434 | 2.6128 | 25 | 10000000000 | 35.4887 | 29.6864 | 176.8283 | 89.414 | 90.0009 | 7.7842 | 90 | 10000000000 | 186.7969 | 204.3788 | 204.0026 | 193.5632 | 263.7575 | 266.0158 | 240.1513 | 10000000000 | 10000000000 | 40.0821 | 4.4205 | 40 | 10000000000 | 145 | 10000000000 | 39.9784 | 8.8122 | 40 | 88.5657 | 88.2626 | 53.2233 | 10000000000 | 89.9922 | 4.8451 | 90 | 95.1641 | 10000000000 | 88.4142 | 5 | 90 | 95.7963 | 14.3844 | -18.693 | 46.9365 | 61.61 | 0.85439
Log | 4779 | 39.825 | 2014-08-16 05:37 | C13EOAT_test | -0.0025 | 0.72891 | -0.37508 | 74.8948 | 282.3748 | 103.3221 | 1.3314 | -0.75916 | 4.0935 | 1.5 | 6.8879 | 24.5209 | 2.3065 | 0.69832 | 168.284 | 99.02 | 3.9386 | 102.9586 | 7.2197 | 103 | 102.9644 | 104.0648 | 104 | 562.9708 | 19.7324 | 87.793 | 80.4909 | 217.3779 | 216.643 | 393.3936 | 84.142 | 4.3751 | 84 | 1800.098 | 3.743 | 1800 | 25.0297 | 2.6125 | 25 | 10000000000 | 35.5366 | 29.5581 | 176.8165 | 89.4232 | 89.9722 | 7.7898 | 90 | 10000000000 | 186.8859 | 203.6989 | 203.9791 | 193.4618 | 264.5017 | 266.3878 | 240.6107 | 10000000000 | 10000000000 | 40.1034 | 4.3973 | 40 | 10000000000 | 145 | 10000000000 | 39.9874 | 8.8121 | 40 | 88.5608 | 88.2557 | 53.2217 | 10000000000 | 90.0126 | 4.8357 | 90 | 95.1672 | 10000000000 | 88.4082 | 5 | 90 | 95.798 | 14.3872 | -18.5291 | 46.746 | 61.6 | 0.85439
Log | 4780 | 39.8334 | 2014-08-16 05:37 | C13EOAT_test | -0.0025 | 0.73058 | -0.37508 | 77.9723 | 282.684 | 116.2288 | 1.5065 | -0.7592 | 4.0935 | 1.5 | 6.8053 | 24.4747 | 2.3489 | 0.69832 | 167.882 | 99.02 | 4.0068 | 103.0268 | 7.2152 | 103 | 102.9567 | 104.056 | 104 | 562.554 | 19.7324 | 87.6217 | 80.2604 | 217.3708 | 216.643 | 393.3936 | 83.941 | 4.3746 | 84 | 1799.772 | 3.7435 | 1800 | 24.9798 | 2.6135 | 25 | 10000000000 | 35.6105 | 29.5833 | 176.8063 | 89.4197 | 89.995 | 7.7873 | 90 | 10000000000 | 186.8324 | 203.4371 | 203.8005 | 193.6926 | 264.1604 | 265.5784 | 240.5283 | 10000000000 | 10000000000 | 40.1124 | 4.3648 | 40 | 10000000000 | 145 | 10000000000 | 40.0024 | 8.8117 | 40 | 88.5687 | 88.2376 | 53.23 | 10000000000 | 90.0258 | 4.83 | 90 | 95.1656 | 10000000000 | 88.4031 | 5 | 90 | 95.8028 | 14.3871 | -18.7596 | 46.429 | 61.6 | 0.85439
Log | 4781 | 39.8417 | 2014-08-16 05:38 | C13EOAT_test | -0.0025 | 0.73056 | -0.37508 | 74.9093 | 282.4041 | 107.0096 | 1.4994 | -0.75914 | 4.0935 | 1.5 | 6.7563 | 24.395 | 2.1848 | 0.69832 | 168.0822 | 99.02 | 3.9771 | 102.9971 | 7.2166 | 103 | 102.8479 | 104.0656 | 104 | 568.3099 | 19.7324 | 87.7171 | 80.3651 | 217.366 | 216.643 | 393.05 | 84.0411 | 4.3746 | 84 | 1799.935 | 3.7431 | 1800 | 24.9467 | 2.6148 | 25 | 10000000000 | 35.5296 | 29.5545 | 176.8446 | 89.4553 | 90.0092 | 7.7859 | 90 | 10000000000 | 187.0397 | 203.4876 | 204.2329 | 193.4853 | 264.269 | 266.7333 | 241.2598 | 10000000000 | 10000000000 | 40.1336 | 4.3352 | 40 | 10000000000 | 145 | 10000000000 | 39.9947 | 8.8122 | 40 | 88.5624 | 88.2822 | 53.2306 | 10000000000 | 90.0134 | 4.8349 | 90 | 95.1713 | 10000000000 | 88.4223 | 5 | 90 | 95.8012 | 14.3869 | -18.6549 | 46.2407 | 61.6 | 0.85439
Log | 4782 | 39.85 | 2014-08-16 05:38 | C13EOAT_test | -0.0025 | 0.72838 | -0.37508 | 75.7036 | 282.7077 | 113.3357 | 1.4995 | -0.75913 | 4.0935 | 1.5 | 6.7319 | 24.3723 | 2.2143 | 0.69832 | 168.4589 | 99.02 | 4.0136 | 103.0336 | 7.2139 | 103 | 103.1013 | 104.0723 | 104 | 572.0676 | 19.7324 | 87.914 | 80.5448 | 217.361 | 216.643 | 393.3936 | 84.2294 | 4.3727 | 84 | 1800.53 | 3.7419 | 1800 | 24.9435 | 2.6159 | 25 | 10000000000 | 35.5915 | 29.5517 | 176.837 | 89.4413 | 89.9932 | 7.7892 | 90 | 10000000000 | 186.8895 | 203.0983 | 203.4307 | 193.4803 | 264.2605 | 266.3955 | 240.3339 | 10000000000 | 10000000000 | 40.091 | 4.3144 | 40 | 10000000000 | 145 | 10000000000 | 39.9879 | 8.8128 | 40 | 88.5546 | 88.2824 | 53.2387 | 10000000000 | 90.0286 | 4.8285 | 90 | 95.1822 | 10000000000 | 88.4185 | 5 | 90 | 95.8067 | 14.3895 | -18.4752 | 46.152 | 61.6 | 0.85439
Log | 4783 | 39.8583 | 2014-08-16 05:39 | C13EOAT_test | -0.0025 | 0.73087 | -0.37508 | 73.3809 | 282.3757 | 124.4821 | 1.5033 | -0.75919 | 4.0935 | 1.5 | 6.7594 | 24.3711 | 2.2939 | 0.69832 | 168.1511 | 99.02 | 3.9594 | 102.9794 | 7.2171 | 103 | 102.8701 | 104.0395 | 104 | 576.7845 | 19.7324 | 87.7575 | 80.3936 | 217.38 | 216.643 | 393.3936 | 84.0755 | 4.3714 | 84 | 1800.572 | 3.7419 | 1800 | 24.9528 | 2.6168 | 25 | 10000000000 | 35.492 | 29.5616 | 176.8454 | 89.4265 | 90.0039 | 7.7877 | 90 | 10000000000 | 186.8119 | 203.5187 | 203.6355 | 193.4016 | 264.3357 | 266.4544 | 241.1577 | 10000000000 | 10000000000 | 40.0065 | 4.3089 | 40 | 10000000000 | 145 | 10000000000 | 39.9867 | 8.8127 | 40 | 88.5766 | 88.2689 | 53.223 | 10000000000 | 89.9997 | 4.8369 | 90 | 95.1636 | 10000000000 | 88.4227 | 5 | 90 | 95.8054 | 14.3884 | -18.6264 | 46.2556 | 61.6 | 0.85439
Log | 4784 | 39.8667 | 2014-08-16 05:39 | C13EOAT_test | -0.0025 | 0.73063 | -0.37508 | 71.0486 | 283.1452 | 104.5039 | 1.5097 | -0.75917 | 4.0935 | 1.5 | 6.7843 | 24.3747 | 2.2319 | 0.69832 | 168.0795 | 99.02 | 3.9865 | 103.0065 | 7.2152 | 103 | 102.9439 | 104.0455 | 104 | 579.2636 | 19.6299 | 87.7219 | 80.3575 | 217.4263 | 216.643 | 393.3936 | 84.0397 | 4.3702 | 84 | 1800.398 | 3.7422 | 1800 | 24.9853 | 2.6169 | 25 | 10000000000 | 35.5384 | 29.6339 | 176.8477 | 89.4733 | 90.0133 | 7.7859 | 90 | 10000000000 | 186.8027 | 202.8226 | 203.0794 | 193.323 | 264.4825 | 265.964 | 240.5396 | 10000000000 | 10000000000 | 39.9394 | 4.3209 | 40 | 10000000000 | 145 | 10000000000 | 40.0074 | 8.8116 | 40 | 88.5574 | 88.2902 | 53.2337 | 10000000000 | 90.0311 | 4.8221 | 90 | 95.1761 | 10000000000 | 88.4238 | 5 | 90 | 95.8056 | 14.3897 | -18.6625 | 46.3535 | 61.59 | 0.85439
Log | 4785 | 39.875 | 2014-08-16 05:40 | C13EOAT_test | -0.0025 | 0.72875 | -0.37508 | 74.7439 | 282.7497 | 118.7473 | 1.485 | -0.75913 | 4.0936 | 1.5 | 6.8283 | 24.3719 | 2.2217 | 0.69832 | 168.2368 | 99.02 | 3.9526 | 102.9726 | 7.2183 | 103 | 102.7477 | 103.9967 | 104 | 576.8101 | 19.6937 | 87.8106 | 80.4263 | 217.3693 | 216.643 | 393.05 | 84.1184 | 4.3679 | 84 | 1800.262 | 3.7421 | 1800 | 25.0165 | 2.6166 | 25 | 10000000000 | 35.5903 | 29.5792 | 176.8464 | 89.4358 | 89.9802 | 7.7912 | 90 | 10000000000 | 186.7932 | 203.1445 | 204.241 | 193.3662 | 264.0413 | 266.1869 | 241.0109 | 10000000000 | 10000000000 | 39.934 | 4.3394 | 40 | 10000000000 | 145 | 10000000000 | 40.0064 | 8.8116 | 40 | 88.5759 | 88.2706 | 53.2346 | 10000000000 | 90.0259 | 4.8191 | 90 | 95.2114 | 10000000000 | 88.4232 | 5 | 90 | 95.8083 | 14.3891 | -18.5937 | 46.521 | 61.58 | 0.85439
Log | 4786 | 39.8833 | 2014-08-16 05:40 | C13EOAT_test | -0.0025 | 0.73087 | -0.37508 | 72.5777 | 282.7718 | 116.2458 | 1.5004 | -0.75932 | 4.0936 | 1.5 | 6.9006 | 24.3888 | 2.1902 | 0.69832 | 168.0939 | 99.02 | 4.0068 | 103.0268 | 7.2147 | 103 | 102.9064 | 103.9589 | 104 | 573.4092 | 19.7216 | 87.7221 | 80.3719 | 217.3763 | 216.643 | 393.05 | 84.047 | 4.3672 | 84 | 1800.329 | 3.7416 | 1800 | 25.0188 | 2.6164 | 25 | 10000000000 | 35.5992 | 29.47 | 176.8146 | 89.4363 | 89.9891 | 7.7902 | 90 | 10000000000 | 186.7028 | 203.4673 | 204.1893 | 193.2821 | 263.2542 | 265.7776 | 239.3764 | 10000000000 | 10000000000 | 39.8738 | 4.3612 | 40 | 10000000000 | 145 | 10000000000 | 40.0009 | 8.8115 | 40 | 88.5642 | 88.2503 | 53.253 | 10000000000 | 90.0131 | 4.8225 | 90 | 95.1665 | 10000000000 | 88.4073 | 5 | 90 | 95.8023 | 14.389 | -18.6481 | 46.7981 | 61.58 | 0.85439
Log | 4787 | 39.8917 | 2014-08-16 05:41 | C13EOAT_test | -0.0025 | 0.73056 | -0.37508 | 77.369 | 282.7781 | 104.0492 | 1.4878 | -0.75917 | 4.0936 | 1.5 | 6.9407 | 24.3725 | 2.2041 | 0.69832 | 167.9997 | 99.02 | 3.9458 | 102.9659 | 7.2186 | 103 | 102.7474 | 103.9517 | 104 | 569.7907 | 19.7169 | 87.6869 | 80.3128 | 217.4033 | 216.643 | 393.05 | 83.9999 | 4.3667 | 84 | 1800.159 | 3.7418 | 1800 | 25.0353 | 2.6154 | 25 | 10000000000 | 35.5998 | 29.5534 | 176.8251 | 89.4135 | 89.9654 | 7.7945 | 90 | 10000000000 | 186.6798 | 203.4894 | 203.708 | 193.1451 | 263.9834 | 266.1054 | 239.7468 | 10000000000 | 10000000000 | 39.8601 | 4.3938 | 40 | 10000000000 | 145 | 10000000000 | 39.9797 | 8.8125 | 40 | 88.5718 | 88.2533 | 53.2053 | 10000000000 | 90.0012 | 4.8274 | 90 | 95.1916 | 10000000000 | 88.4125 | 5 | 90 | 95.8006 | 14.3909 | -18.7072 | 46.9552 | 61.58 | 0.85439
Log | 4788 | 39.9 | 2014-08-16 05:41 | C13EOAT_test | -0.0025 | 0.72994 | -0.37508 | 77.8098 | 282.8262 | 116.9187 | 1.5077 | -0.75914 | 4.0936 | 1.5 | 6.9608 | 24.358 | 2.1809 | 0.69832 | 168.3174 | 99.02 | 4.0088 | 103.0288 | 7.2141 | 103 | 102.8877 | 103.9574 | 104 | 567.1625 | 19.7324 | 87.8285 | 80.4889 | 217.3993 | 216.643 | 393.3936 | 84.1587 | 4.3644 | 84 | 1799.586 | 3.7425 | 1800 | 25.0293 | 2.6149 | 25 | 10000000000 | 35.5796 | 29.6014 | 176.7856 | 89.4179 | 89.9737 | 7.7938 | 90 | 10000000000 | 186.5157 | 203.6218 | 203.5521 | 193.0645 | 264.1235 | 265.9249 | 239.3979 | 10000000000 | 10000000000 | 39.8657 | 4.4244 | 40 | 10000000000 | 145 | 10000000000 | 40.0135 | 8.8104 | 40 | 88.5604 | 88.2252 | 53.1969 | 10000000000 | 89.9781 | 4.8379 | 90 | 95.1403 | 10000000000 | 88.3928 | 5 | 90 | 95.8097 | 14.3921 | -18.5311 | 47.0335 | 61.58 | 0.85439
Log | 4789 | 39.9084 | 2014-08-16 05:42 | C13EOAT_test | -0.0025 | 0.73087 | -0.37508 | 77.8854 | 282.7189 | 125.46 | 1.494 | -0.75914 | 4.0936 | 1.5 | 6.9311 | 24.3423 | 2.1827 | 0.69832 | 167.8585 | 99.02 | 3.9594 | 102.9794 | 7.2178 | 103 | 102.8552 | 103.9539 | 104 | 572.3062 | 19.7324 | 87.6174 | 80.241 | 217.4292 | 216.643 | 393.05 | 83.9292 | 4.3632 | 84 | 1799.834 | 3.7421 | 1800 | 25.0362 | 2.614 | 25 | 10000000000 | 35.614 | 29.6211 | 176.8513 | 89.4227 | 89.9962 | 7.7907 | 90 | 10000000000 | 186.5535 | 203.9231 | 203.8191 | 193.192 | 264.1225 | 266.3754 | 239.3583 | 10000000000 | 10000000000 | 39.9017 | 4.4488 | 40 | 10000000000 | 145 | 10000000000 | 40.0037 | 8.8104 | 40 | 88.5729 | 88.2783 | 53.202 | 10000000000 | 89.9754 | 4.8404 | 90 | 95.1412 | 10000000000 | 88.4256 | 5 | 90 | 95.8044 | 14.3914 | -18.779 | 46.9192 | 61.56 | 0.85439
Log | 4790 | 39.9167 | 2014-08-16 05:42 | C13EOAT_test | -0.0025 | 0.73059 | -0.37508 | 75.1748 | 282.5257 | 113.0028 | 1.4982 | -0.75921 | 4.0936 | 1.5 | 6.8767 | 24.4587 | 2.3548 | 0.69832 | 168.0955 | 99.02 | 4 | 103.02 | 7.2155 | 103 | 102.8189 | 103.9436 | 104 | 573.8901 | 19.7324 | 87.722 | 80.3735 | 217.3853 | 216.643 | 393.05 | 84.0477 | 4.3631 | 84 | 1799.757 | 3.7423 | 1800 | 25.0249 | 2.6137 | 25 | 10000000000 | 35.6744 | 29.5724 | 176.8425 | 89.4437 | 90.0034 | 7.7898 | 90 | 10000000000 | 186.6223 | 203.2391 | 204.2807 | 193.5045 | 263.1773 | 264.4652 | 239.0376 | 10000000000 | 10000000000 | 39.9665 | 4.4633 | 40 | 10000000000 | 145 | 10000000000 | 39.9958 | 8.811 | 40 | 88.561 | 88.2815 | 53.2779 | 10000000000 | 89.9922 | 4.8364 | 90 | 95.1654 | 10000000000 | 88.4213 | 5 | 90 | 95.7798 | 14.3876 | -18.6465 | 46.7039 | 61.57 | 0.85439
Log | 4791 | 39.925 | 2014-08-16 05:43 | C13EOAT_test | -0.0025 | 0.73084 | -0.37508 | 77.1237 | 282.8091 | 108.5196 | 1.5217 | -0.7592 | 4.0937 | 1.5 | 6.8367 | 24.3717 | 2.249 | 0.69832 | 167.9476 | 99.02 | 3.9797 | 102.9997 | 7.2161 | 103 | 102.9199 | 103.9197 | 104 | 577.1036 | 19.7051 | 87.6606 | 80.2871 | 217.3421 | 216.643 | 393.05 | 83.9738 | 4.3618 | 84 | 1800.559 | 3.7409 | 1800 | 25.0345 | 2.6133 | 25 | 10000000000 | 35.6049 | 29.555 | 176.8134 | 89.4545 | 89.9899 | 7.7923 | 90 | 10000000000 | 186.6041 | 203.5001 | 204.2931 | 193.4716 | 263.5029 | 265.4127 | 238.9478 | 10000000000 | 10000000000 | 40.0174 | 4.4678 | 40 | 10000000000 | 145 | 10000000000 | 39.9816 | 8.8119 | 40 | 88.5424 | 88.2709 | 53.2782 | 10000000000 | 89.9976 | 4.8369 | 90 | 95.1557 | 10000000000 | 88.4067 | 5 | 90 | 95.7895 | 14.3852 | -18.7329 | 46.5457 | 61.57 | 0.85439
Log | 4792 | 39.9333 | 2014-08-16 05:43 | C13EOAT_test | -0.0025 | 0.73056 | -0.37508 | 74.3708 | 282.4063 | 111.4393 | 1.497 | -0.75917 | 4.0937 | 1.5 | 6.7831 | 24.3481 | 2.1862 | 0.69832 | 168.1117 | 99.02 | 4.0181 | 103.0381 | 7.2125 | 103 | 102.8635 | 103.9479 | 104 | 577.3903 | 19.6221 | 87.738 | 80.3736 | 217.382 | 216.643 | 393.3936 | 84.0558 | 4.3605 | 84 | 1800.119 | 3.7416 | 1800 | 24.9529 | 2.6153 | 25 | 10000000000 | 35.548 | 29.5088 | 176.826 | 89.4343 | 89.9778 | 7.7947 | 90 | 10000000000 | 186.6716 | 204.1018 | 204.0407 | 193.409 | 263.5039 | 265.0376 | 238.8401 | 10000000000 | 10000000000 | 40.0513 | 4.4608 | 40 | 10000000000 | 145 | 10000000000 | 39.9757 | 8.8129 | 40 | 88.5565 | 88.2695 | 53.2853 | 10000000000 | 90.0061 | 4.8386 | 90 | 95.1608 | 10000000000 | 88.413 | 5 | 90 | 95.7956 | 14.387 | -18.6464 | 46.3437 | 61.57 | 0.85439
Log | 4793 | 39.9417 | 2014-08-16 05:44 | C13EOAT_test | -0.0025 | 0.73056 | -0.37508 | 78.7726 | 282.7592 | 109.7362 | 1.5013 | -0.75919 | 4.0936 | 1.5 | 6.7546 | 24.4641 | 2.2519 | 0.69832 | 168.0895 | 99.02 | 3.9323 | 102.9523 | 7.2187 | 103 | 102.8241 | 103.9428 | 104 | 573.6658 | 19.7193 | 87.7219 | 80.3676 | 217.3649 | 216.643 | 393.05 | 84.0447 | 4.3594 | 84 | 1799.952 | 3.7419 | 1800 | 24.9392 | 2.6166 | 25 | 10000000000 | 35.5047 | 29.6813 | 176.812 | 89.4517 | 89.9793 | 7.7953 | 90 | 10000000000 | 186.6294 | 203.9592 | 203.7995 | 193.4722 | 263.2628 | 265.4028 | 239.1569 | 10000000000 | 10000000000 | 40.0702 | 4.4472 | 40 | 10000000000 | 145 | 10000000000 | 39.9693 | 8.8142 | 40 | 88.5648 | 88.2472 | 53.2745 | 10000000000 | 89.9834 | 4.8503 | 90 | 95.173 | 10000000000 | 88.406 | 5 | 90 | 95.8008 | 14.3852 | -18.6524 | 46.2313 | 61.57 | 0.85439
Log | 4794 | 39.95 | 2014-08-16 05:44 | C13EOAT_test | -0.0025 | 0.73086 | -0.37508 | 74.1835 | 282.3965 | 108.8975 | 1.4994 | -0.75918 | 4.0937 | 1.5 | 6.7318 | 24.3721 | 2.1915 | 0.69832 | 168.1714 | 99.02 | 3.9729 | 102.9929 | 7.2173 | 103 | 102.9317 | 103.9467 | 104 | 566.1728 | 19.7317 | 87.7691 | 80.4023 | 217.3587 | 216.643 | 393.05 | 84.0857 | 4.3582 | 84 | 1800.251 | 3.7414 | 1800 | 24.9333 | 2.6178 | 25 | 10000000000 | 35.489 | 29.6608 | 176.8199 | 89.4285 | 89.9981 | 7.7937 | 90 | 10000000000 | 186.4291 | 203.7244 | 204.2504 | 193.2626 | 262.7726 | 264.7534 | 239.3639 | 10000000000 | 10000000000 | 40.0878 | 4.4287 | 40 | 10000000000 | 145 | 10000000000 | 39.9874 | 8.8145 | 40 | 88.5713 | 88.2486 | 53.2665 | 10000000000 | 89.964 | 4.8611 | 90 | 95.1564 | 10000000000 | 88.41 | 5 | 90 | 95.8132 | 14.3881 | -18.6177 | 46.1491 | 61.55 | 0.85439
Log | 4795 | 39.9584 | 2014-08-16 05:45 | C13EOAT_test | -0.0025 | 0.73069 | -0.37508 | 78.0423 | 282.7498 | 112.432 | 1.4924 | -0.75924 | 4.0937 | 1.5 | 6.7785 | 24.3367 | 2.2035 | 0.69832 | 167.9807 | 99.02 | 3.966 | 102.986 | 7.218 | 103 | 102.602 | 103.9644 | 104 | 567.2637 | 19.7324 | 87.6729 | 80.3078 | 217.4013 | 216.643 | 393.3936 | 83.9903 | 4.3587 | 84 | 1799.941 | 3.7419 | 1800 | 24.9587 | 2.6182 | 25 | 10000000000 | 35.5461 | 29.6808 | 176.7994 | 89.4502 | 89.9814 | 7.7976 | 90 | 10000000000 | 186.3913 | 203.7199 | 204.3197 | 193.6151 | 263.2932 | 264.8551 | 239.9001 | 10000000000 | 10000000000 | 40.1475 | 4.4045 | 40 | 10000000000 | 145 | 10000000000 | 39.9592 | 8.8174 | 40 | 88.5645 | 88.2349 | 53.2847 | 10000000000 | 89.9699 | 4.8658 | 90 | 95.1323 | 10000000000 | 88.3997 | 5 | 90 | 95.8073 | 14.3879 | -18.7122 | 46.3276 | 61.54 | 0.85439
Log | 4796 | 39.9667 | 2014-08-16 05:45 | C13EOAT_test | -0.0025 | 0.73056 | -0.37508 | 75.3748 | 282.0376 | 123.9629 | 1.5003 | -0.75918 | 4.0937 | 1.5 | 6.811 | 24.3707 | 2.2363 | 0.69832 | 168.1047 | 99.02 | 4.0136 | 103.0336 | 7.2146 | 103 | 102.8488 | 103.9596 | 104 | 568.3477 | 19.7324 | 87.7228 | 80.3819 | 217.3777 | 216.643 | 393.05 | 84.0523 | 4.3583 | 84 | 1800.378 | 3.7412 | 1800 | 24.9674 | 2.6184 | 25 | 10000000000 | 35.5001 | 29.5837 | 176.8412 | 89.4604 | 90.0084 | 7.7943 | 90 | 10000000000 | 186.5858 | 203.724 | 203.972 | 193.501 | 263.7845 | 266.2794 | 240.8669 | 10000000000 | 10000000000 | 40.1497 | 4.3733 | 40 | 10000000000 | 145 | 10000000000 | 39.9766 | 8.818 | 40 | 88.5743 | 88.2669 | 53.2508 | 10000000000 | 89.9664 | 4.8717 | 90 | 95.1529 | 10000000000 | 88.4206 | 4.9998 | 90 | 95.8016 | 14.3908 | -18.6381 | 46.458 | 61.55 | 0.85439
Log | 4797 | 39.975 | 2014-08-16 05:46 | C13EOAT_test | -0.0025 | 0.73082 | -0.37508 | 73.7426 | 282.7488 | 102.9925 | 1.4813 | -0.75917 | 4.0938 | 1.5 | 6.8829 | 24.3709 | 2.2723 | 0.69832 | 168.1074 | 99.02 | 3.9542 | 102.9742 | 7.2182 | 103 | 102.7641 | 103.9465 | 104 | 577.8759 | 19.7324 | 87.7252 | 80.3822 | 217.3557 | 216.643 | 393.3936 | 84.0537 | 4.3549 | 84 | 1800.671 | 3.7408 | 1800 | 25.0146 | 2.6174 | 25 | 10000000000 | 35.5657 | 29.6114 | 176.8208 | 89.4485 | 90.0126 | 7.7941 | 90 | 10000000000 | 186.566 | 203.9605 | 204.258 | 193.3254 | 263.7126 | 265.3623 | 241.0933 | 10000000000 | 10000000000 | 40.1347 | 4.343 | 40 | 10000000000 | 145 | 10000000000 | 39.9648 | 8.8198 | 40 | 88.5648 | 88.2561 | 53.2585 | 10000000000 | 89.9951 | 4.8659 | 90 | 95.1717 | 10000000000 | 88.4104 | 5 | 90 | 95.8045 | 14.3871 | -18.6378 | 46.7265 | 61.55 | 0.85439
Log | 4798 | 39.9833 | 2014-08-16 05:46 | C13EOAT_test | -0.0025 | 0.73065 | -0.37508 | 80.0058 | 282.4596 | 124.84 | 1.4973 | -0.75931 | 4.0938 | 1.5 | 6.9374 | 24.305 | 2.2163 | 0.69832 | 167.9585 | 99.02 | 3.9865 | 103.0065 | 7.2162 | 103 | 102.7028 | 103.9405 | 104 | 576.9144 | 19.7094 | 87.657 | 80.3015 | 217.3737 | 216.643 | 393.3936 | 83.9792 | 4.3537 | 84 | 1799.942 | 3.7419 | 1800 | 25.0437 | 2.6162 | 25 | 10000000000 | 35.5886 | 29.5806 | 176.8404 | 89.4357 | 89.9984 | 7.7968 | 90 | 10000000000 | 186.5316 | 203.483 | 203.6611 | 193.3379 | 263.5143 | 265.186 | 241.0869 | 10000000000 | 10000000000 | 40.0646 | 4.3206 | 40 | 10000000000 | 145 | 10000000000 | 39.9735 | 8.8208 | 40 | 88.5826 | 88.2578 | 53.2377 | 10000000000 | 89.9949 | 4.8695 | 90 | 95.1638 | 10000000000 | 88.4202 | 5 | 90 | 95.8047 | 14.3883 | -18.7185 | 46.9376 | 61.53 | 0.85439
Log | 4799 | 39.9917 | 2014-08-16 05:47 | C13EOAT_test | -0.0025 | 0.7272 | -0.37508 | 73.5772 | 282.7697 | 103.47 | 1.4735 | -0.75915 | 4.0938 | 1.5 | 6.9617 | 24.3718 | 2.2333 | 0.69832 | 168.6308 | 99.02 | 3.9494 | 102.9694 | 7.2195 | 103 | 102.8293 | 103.9539 | 104 | 580.6965 | 19.7224 | 87.9784 | 80.6524 | 217.3636 | 216.643 | 393.05 | 84.3154 | 4.351 | 84 | 1799.587 | 3.7426 | 1800 | 25.0562 | 2.6151 | 25 | 10000000000 | 35.6205 | 29.6277 | 176.8076 | 89.4754 | 89.987 | 7.7991 | 90 | 10000000000 | 186.5471 | 203.7098 | 203.8016 | 193.2219 | 263.4199 | 265.1577 | 240.452 | 10000000000 | 10000000000 | 40.0071 | 4.316 | 40 | 10000000000 | 145 | 10000000000 | 39.9651 | 8.8224 | 40 | 88.5555 | 88.2521 | 53.2017 | 10000000000 | 90.0196 | 4.8606 | 90 | 95.1633 | 10000000000 | 88.4038 | 5 | 90 | 95.8085 | 14.3938 | -18.3676 | 47.0396 | 61.55 | 0.85439
Log | 4800 | 40 | 2014-08-16 05:47 | C13EOAT_test | -0.0025 | 0.73081 | -0.37508 | 71.6934 | 282.1638 | 124.663 | 1.5088 | -0.75927 | 4.0938 | 1.5 | 6.9602 | 24.326 | 2.2096 | 0.69832 | 167.9737 | 99.02 | 4.0135 | 103.0335 | 7.215 | 103 | 102.7298 | 103.9414 | 104 | 569.7109 | 19.4683 | 87.6837 | 80.29 | 217.3453 | 216.643 | 393.3936 | 83.9868 | 4.3506 | 84 | 1800.23 | 3.7416 | 1800 | 25.0923 | 2.6134 | 25 | 10000000000 | 35.5535 | 29.604 | 176.8404 | 89.43 | 90.0185 | 7.7946 | 90 | 10000000000 | 186.56 | 203.6474 | 203.819 | 192.8457 | 263.8582 | 266.4056 | 240.8367 | 10000000000 | 10000000000 | 39.9136 | 4.3286 | 40 | 10000000000 | 145 | 10000000000 | 40.0049 | 8.8215 | 40 | 88.5863 | 88.2541 | 53.2298 | 10000000000 | 89.9899 | 4.872 | 90 | 95.1678 | 10000000000 | 88.4202 | 5 | 90 | 95.81 | 14.3919 | -18.73 | 47.0307 | 61.54 | 0.85439
Log | 4801 | 40.0084 | 2014-08-16 05:48 | C13EOAT_test | -0.0025 | 0.73056 | -0.37508 | 79.2395 | 282.3618 | 116.7199 | 1.5045 | -0.75925 | 4.0938 | 1.5 | 6.9076 | 24.3582 | 2.1849 | 0.69832 | 167.9012 | 99.02 | 3.9458 | 102.9658 | 7.2191 | 103 | 103.0142 | 103.9439 | 104 | 569.2148 | 19.7324 | 87.623 | 80.2782 | 217.3974 | 216.643 | 393.05 | 83.9506 | 4.3508 | 84 | 1800.168 | 3.7419 | 1800 | 25.039 | 2.6138 | 25 | 10000000000 | 35.5547 | 29.5484 | 176.8212 | 89.425 | 89.995 | 7.7988 | 90 | 10000000000 | 186.5551 | 204.2449 | 204.2262 | 192.7881 | 263.5212 | 265.8936 | 240.3377 | 10000000000 | 10000000000 | 39.8662 | 4.3521 | 40 | 10000000000 | 145 | 10000000000 | 40.0011 | 8.8223 | 40 | 88.5829 | 88.2383 | 53.2074 | 10000000000 | 89.999 | 4.8689 | 90 | 95.1412 | 10000000000 | 88.4106 | 5 | 90 | 95.8113 | 14.388 | -18.7418 | 46.8227 | 61.52 | 0.85439
Log | 4802 | 40.0167 | 2014-08-16 05:48 | C13EOAT_test | -0.0025 | 0.72858 | -0.37508 | 74.2444 | 282.7522 | 108.4708 | 1.3853 | -0.75932 | 4.0939 | 1.5 | 6.8647 | 24.3534 | 2.1922 | 0.69832 | 167.8783 | 99.02 | 3.9933 | 103.0133 | 7.2166 | 103 | 102.7978 | 103.9496 | 104 | 567.0859 | 19.7324 | 87.5922 | 80.2861 | 217.3223 | 216.643 | 393.05 | 83.9391 | 4.3526 | 84 | 1799.812 | 3.7426 | 1800 | 25.0539 | 2.6129 | 25 | 10000000000 | 35.5719 | 29.6891 | 176.8191 | 89.4577 | 90.0234 | 7.7945 | 90 | 10000000000 | 186.5642 | 204.2324 | 204.2921 | 193.0945 | 263.7397 | 265.4181 | 239.9603 | 10000000000 | 10000000000 | 39.8985 | 4.3793 | 40 | 10000000000 | 145 | 10000000000 | 40.0096 | 8.8222 | 40 | 88.5614 | 88.2576 | 53.1942 | 10000000000 | 90.0027 | 4.8667 | 90 | 95.1422 | 10000000000 | 88.4095 | 5 | 90 | 95.811 | 14.3878 | -18.7339 | 46.6583 | 61.52 | 0.85439
Log | 4803 | 40.025 | 2014-08-16 05:49 | C13EOAT_test | -0.0025 | 0.73026 | -0.37508 | 79.2467 | 282.4056 | 123.7841 | 1.5021 | -0.75927 | 4.0938 | 1.5 | 6.8122 | 24.3637 | 2.2122 | 0.69832 | 167.6621 | 99.02 | 3.9594 | 102.9794 | 7.2192 | 103 | 102.9427 | 103.9474 | 104 | 567.8307 | 19.7324 | 87.5122 | 80.15 | 217.3365 | 216.643 | 393.05 | 83.8311 | 4.3566 | 84 | 1799.673 | 3.7429 | 1800 | 24.9991 | 2.6138 | 25 | 10000000000 | 35.535 | 29.659 | 176.8363 | 89.4331 | 90.0168 | 7.7952 | 90 | 10000000000 | 186.5935 | 203.4953 | 204.5006 | 193.1702 | 263.9991 | 265.5703 | 240.1067 | 10000000000 | 10000000000 | 39.8735 | 4.4087 | 40 | 10000000000 | 145 | 10000000000 | 39.9948 | 8.8231 | 40 | 88.5721 | 88.2642 | 53.2203 | 10000000000 | 90.0139 | 4.8605 | 90 | 95.174 | 10000000000 | 88.4181 | 5 | 90 | 95.8034 | 14.3921 | -18.87 | 46.4648 | 61.54 | 0.85439
Log | 4804 | 40.0333 | 2014-08-16 05:49 | C13EOAT_test | -0.0025 | 0.73022 | -0.37508 | 77.1144 | 282.7152 | 118.9371 | 1.504 | -0.75929 | 4.0938 | 1.5 | 6.7553 | 24.3701 | 2.2247 | 0.69832 | 167.6609 | 99.02 | 4.0136 | 103.0336 | 7.2157 | 103 | 102.7902 | 103.934 | 104 | 579.2582 | 19.7164 | 87.5131 | 80.1478 | 217.3714 | 216.643 | 393.05 | 83.8305 | 4.3586 | 84 | 1799.757 | 3.7431 | 1800 | 25.005 | 2.6139 | 25 | 10000000000 | 35.6018 | 29.6717 | 176.8459 | 89.4442 | 89.9872 | 7.7994 | 90 | 10000000000 | 186.4468 | 203.1572 | 204.1166 | 193.2541 | 262.8304 | 265.048 | 239.6955 | 10000000000 | 10000000000 | 39.8946 | 4.435 | 40 | 10000000000 | 145 | 10000000000 | 40.0055 | 8.8224 | 40 | 88.5713 | 88.2747 | 53.2135 | 10000000000 | 89.9899 | 4.8665 | 90 | 95.1667 | 10000000000 | 88.423 | 5 | 90 | 95.7966 | 14.3877 | -18.8722 | 46.2386 | 61.53 | 0.85439
Log | 4805 | 40.0417 | 2014-08-16 05:50 | C13EOAT_test | -0.0025 | 0.72901 | -0.37508 | 77.4379 | 282.3752 | 104.6433 | 1.5108 | -0.75915 | 4.0939 | 1.5 | 6.7485 | 24.3619 | 2.2111 | 0.69832 | 167.8941 | 99.02 | 3.9729 | 102.9929 | 7.2176 | 103 | 102.8793 | 103.934 | 104 | 580.1509 | 19.7224 | 87.6198 | 80.2743 | 217.3719 | 216.643 | 393.05 | 83.947 | 4.3601 | 84 | 1799.997 | 3.7428 | 1800 | 25.0296 | 2.6135 | 25 | 10000000000 | 35.549 | 29.5981 | 176.8517 | 89.4406 | 90.0208 | 7.7935 | 90 | 10000000000 | 186.5649 | 203.631 | 204.3925 | 193.4706 | 263.213 | 265.1708 | 239.4112 | 10000000000 | 10000000000 | 39.9267 | 4.454 | 40 | 10000000000 | 145 | 10000000000 | 40.019 | 8.8212 | 40 | 88.5675 | 88.2842 | 53.2256 | 10000000000 | 89.9814 | 4.8667 | 90 | 95.1923 | 10000000000 | 88.4258 | 5 | 90 | 95.8015 | 14.39 | -18.7457 | 46.2166 | 61.52 | 0.85439
Log | 4806 | 40.05 | 2014-08-16 05:50 | C13EOAT_test | -0.0025 | 0.72993 | -0.37508 | 76.2594 | 282.3752 | 111.6891 | 1.5053 | -0.75921 | 4.0939 | 1.5 | 6.7839 | 24.3883 | 2.1865 | 0.69832 | 167.554 | 99.02 | 4.0204 | 103.0404 | 7.2142 | 103 | 102.9131 | 103.9516 | 104 | 578.6035 | 19.7324 | 87.482 | 80.072 | 217.3375 | 216.643 | 393.05 | 83.777 | 4.3655 | 84 | 1800.517 | 3.7423 | 1800 | 24.9837 | 2.6145 | 25 | 10000000000 | 35.5532 | 29.6949 | 176.8625 | 89.465 | 89.9733 | 7.8007 | 90 | 10000000000 | 186.5465 | 203.9597 | 204.5422 | 193.1085 | 263.794 | 265.661 | 239.409 | 10000000000 | 10000000000 | 40.0161 | 4.4535 | 40 | 10000000000 | 145 | 10000000000 | 40.0149 | 8.8212 | 40 | 88.5848 | 88.2777 | 53.2397 | 10000000000 | 90.0189 | 4.85 | 90 | 95.1735 | 10000000000 | 88.4312 | 5 | 90 | 95.7893 | 14.3882 | -18.948 | 46.3493 | 61.51 | 0.85439
Log | 4807 | 40.0583 | 2014-08-16 05:51 | C13EOAT_test | -0.0025 | 0.72984 | -0.37508 | 76.1268 | 282.683 | 119.8432 | 1.5021 | -0.75916 | 4.0939 | 1.5 | 6.8599 | 24.3698 | 2.2162 | 0.69832 | 167.7305 | 99.02 | 3.939 | 102.959 | 7.22 | 103 | 102.9633 | 103.9474 | 104 | 564.5124 | 19.7312 | 87.5396 | 80.1909 | 217.3497 | 216.643 | 393.05 | 83.8653 | 4.3696 | 84 | 1799.798 | 3.7435 | 1800 | 25.0298 | 2.6134 | 25 | 10000000000 | 35.5757 | 29.6286 | 176.8501 | 89.4859 | 90.0257 | 7.7919 | 90 | 10000000000 | 186.5047 | 203.7353 | 204.5358 | 193.0934 | 263.2037 | 265.2157 | 238.7087 | 10000000000 | 10000000000 | 40.0682 | 4.4423 | 40 | 10000000000 | 145 | 10000000000 | 40.0379 | 8.8194 | 40 | 88.5826 | 88.2675 | 53.2499 | 10000000000 | 90.0055 | 4.8514 | 90 | 95.1908 | 10000000000 | 88.425 | 5 | 90 | 95.8081 | 14.3918 | -18.8291 | 46.6472 | 61.51 | 0.85439
Log | 4808 | 40.0667 | 2014-08-16 05:51 | C13EOAT_test | -0.0025 | 0.73006 | -0.37508 | 72.546 | 282.7378 | 114.8708 | 1.524 | -0.75924 | 4.0939 | 1.5 | 6.9236 | 24.3717 | 2.1846 | 0.69832 | 167.4946 | 99.02 | 4 | 103.02 | 7.2161 | 103 | 102.8401 | 103.9469 | 104 | 564.7745 | 19.7324 | 87.4246 | 80.0699 | 217.3705 | 216.643 | 393.05 | 83.7473 | 4.3734 | 84 | 1800.578 | 3.7425 | 1800 | 25.0531 | 2.6123 | 25 | 10000000000 | 35.5958 | 29.6061 | 176.8389 | 89.4094 | 89.97 | 7.8016 | 90 | 10000000000 | 186.5437 | 203.2378 | 204.9497 | 193.5012 | 263.4871 | 264.8844 | 238.9201 | 10000000000 | 10000000000 | 40.0612 | 4.4289 | 40 | 10000000000 | 145 | 10000000000 | 40.0303 | 8.8193 | 40 | 88.5698 | 88.2691 | 53.2311 | 10000000000 | 90.009 | 4.8489 | 90 | 95.1855 | 10000000000 | 88.4195 | 5 | 90 | 95.8079 | 14.3921 | -18.9501 | 46.8916 | 61.51 | 0.85439
Log | 4809 | 40.075 | 2014-08-16 05:52 | C13EOAT_test | -0.0025 | 0.7299 | -0.37508 | 75.5247 | 282.483 | 110.0166 | 1.5122 | -0.75923 | 4.0938 | 1.5 | 6.9856 | 24.3277 | 2.1809 | 0.69832 | 167.5003 | 99.02 | 3.9594 | 102.9794 | 7.2185 | 103 | 102.9445 | 103.9586 | 104 | 567.0875 | 19.7324 | 87.4273 | 80.073 | 217.3331 | 216.643 | 393.05 | 83.7501 | 4.3788 | 84 | 1800.146 | 3.7429 | 1800 | 25.0457 | 2.6117 | 25 | 10000000000 | 35.5804 | 29.662 | 176.835 | 89.3765 | 89.9335 | 7.8104 | 90 | 10000000000 | 186.501 | 203.2675 | 204.4406 | 193.3165 | 263.7192 | 264.9474 | 238.6869 | 10000000000 | 10000000000 | 40.0955 | 4.4077 | 40 | 10000000000 | 145 | 10000000000 | 40.0387 | 8.818 | 40 | 88.5606 | 88.2744 | 53.2197 | 10000000000 | 89.9952 | 4.8539 | 90 | 95.1404 | 10000000000 | 88.4175 | 5 | 90 | 95.8033 | 14.3913 | -18.9471 | 47.1239 | 61.5 | 0.85439
Log | 4810 | 40.0833 | 2014-08-16 05:52 | C13EOAT_test | -0.0025 | 0.72745 | -0.37508 | 75.2664 | 282.7502 | 112.7588 | 1.393 | -0.75917 | 4.0939 | 1.5 | 6.9675 | 24.3406 | 2.2184 | 0.69832 | 167.6314 | 99.02 | 3.9955 | 103.0155 | 7.2166 | 103 | 102.901 | 103.9401 | 104 | 575.4619 | 19.7324 | 87.4648 | 80.1666 | 217.3539 | 216.643 | 393.05 | 83.8157 | 4.383 | 84 | 1800.618 | 3.7423 | 1800 | 25.0461 | 2.611 | 25 | 10000000000 | 35.6107 | 29.6919 | 176.8369 | 89.4139 | 89.9505 | 7.8109 | 90 | 10000000000 | 186.4737 | 204.0216 | 205.251 | 193.3904 | 262.72 | 264.501 | 238.462 | 10000000000 | 10000000000 | 40.1333 | 4.3804 | 40 | 10000000000 | 145 | 10000000000 | 40.0328 | 8.8171 | 40 | 88.5515 | 88.2853 | 53.2889 | 10000000000 | 89.9994 | 4.855 | 90 | 95.1768 | 10000000000 | 88.4184 | 5 | 90 | 95.8101 | 14.3902 | -18.8534 | 47.0548 | 61.49 | 0.85439
Log | 4811 | 40.0917 | 2014-08-16 05:53 | C13EOAT_test | -0.0025 | 0.73028 | -0.37508 | 76.3432 | 282.269 | 105.1245 | 1.5126 | -0.7592 | 4.0939 | 1.5 | 6.9359 | 24.3684 | 2.1895 | 0.69832 | 167.3607 | 99.02 | 3.9323 | 102.9523 | 7.221 | 103 | 102.8359 | 103.9215 | 104 | 575.7223 | 19.7309 | 87.3729 | 79.9878 | 217.3566 | 216.643 | 393.05 | 83.6803 | 4.3881 | 84 | 1800.066 | 3.7432 | 1800 | 25.0056 | 2.6116 | 25 | 10000000000 | 35.5378 | 29.6178 | 176.8659 | 89.3978 | 89.9677 | 7.811 | 90 | 10000000000 | 186.4665 | 203.8003 | 204.3052 | 193.2637 | 263.1866 | 264.9946 | 239.164 | 10000000000 | 10000000000 | 40.1074 | 4.3565 | 40 | 10000000000 | 145 | 10000000000 | 40.0335 | 8.8161 | 40 | 88.5615 | 88.3044 | 53.2813 | 10000000000 | 89.9858 | 4.8626 | 90 | 95.1567 | 10000000000 | 88.433 | 5 | 90 | 95.8068 | 14.3888 | -19.0323 | 46.9328 | 61.49 | 0.85439
Log | 4812 | 40.1 | 2014-08-16 05:53 | C13EOAT_test | -0.0025 | 0.73021 | -0.37508 | 74.0719 | 282.4134 | 110.2766 | 1.5055 | -0.75923 | 4.0939 | 1.5 | 6.9083 | 24.7259 | 2.5466 | 0.69832 | 167.4518 | 99.02 | 3.9788 | 102.9988 | 7.2192 | 103 | 103.1158 | 103.9651 | 104 | 578.83 | 19.7323 | 87.4142 | 80.0376 | 217.3297 | 216.643 | 393.3936 | 83.7259 | 4.3929 | 84 | 1799.942 | 3.7434 | 1800 | 24.9893 | 2.612 | 25 | 10000000000 | 35.6384 | 29.5931 | 176.85 | 89.4061 | 89.9857 | 7.8109 | 90 | 10000000000 | 186.5173 | 203.2516 | 204.1983 | 193.1779 | 262.9094 | 264.7983 | 240.1106 | 10000000000 | 10000000000 | 40.1249 | 4.326 | 40 | 10000000000 | 145 | 10000000000 | 40.032 | 8.8153 | 40 | 88.5647 | 88.2853 | 53.2848 | 10000000000 | 90.0061 | 4.8567 | 90 | 95.1638 | 10000000000 | 88.425 | 4.9999 | 90 | 95.7779 | 14.389 | -18.9824 | 46.8274 | 61.49 | 0.85439
Log | 4813 | 40.1084 | 2014-08-16 05:54 | C13EOAT_test | -0.0025 | 0.7291 | -0.37508 | 73.6259 | 282.7502 | 121.5853 | 1.5062 | -0.75916 | 4.0939 | 1.5 | 6.8367 | 24.3723 | 2.2138 | 0.69832 | 167.6993 | 99.02 | 3.9526 | 102.9726 | 7.2215 | 103 | 102.8399 | 103.948 | 104 | 573.3806 | 19.6226 | 87.5272 | 80.1721 | 217.3252 | 216.643 | 393.3936 | 83.8497 | 4.3959 | 84 | 1800.157 | 3.743 | 1800 | 24.927 | 2.6137 | 25 | 10000000000 | 35.5409 | 29.5643 | 176.8142 | 89.427 | 89.9523 | 7.819 | 90 | 10000000000 | 186.506 | 203.7424 | 204.4246 | 193.4291 | 263.3101 | 265.6326 | 240.8968 | 10000000000 | 10000000000 | 40.0369 | 4.3143 | 40 | 10000000000 | 145 | 10000000000 | 40.0382 | 8.8143 | 40 | 88.5665 | 88.2477 | 53.254 | 10000000000 | 90.0052 | 4.858 | 90 | 95.161 | 10000000000 | 88.4071 | 5 | 90 | 95.8066 | 14.3893 | -18.8479 | 46.5535 | 61.48 | 0.85439
Log | 4814 | 40.1167 | 2014-08-16 05:54 | C13EOAT_test | -0.0025 | 0.7301 | -0.37508 | 80.7084 | 282.0273 | 107.9807 | 1.4987 | -0.75917 | 4.0939 | 1.5 | 6.782 | 24.3819 | 2.2688 | 0.69832 | 167.2929 | 99.02 | 4 | 103.02 | 7.2185 | 103 | 103.0487 | 103.9466 | 104 | 569.0061 | 19.6451 | 87.3238 | 79.9691 | 217.387 | 216.643 | 393.05 | 83.6465 | 4.402 | 84 | 1799.893 | 3.7433 | 1800 | 24.9409 | 2.6143 | 25 | 10000000000 | 35.539 | 29.6049 | 176.8365 | 89.4142 | 89.9611 | 7.8194 | 90 | 10000000000 | 186.4687 | 203.9945 | 204.2567 | 193.2504 | 263.2711 | 265.619 | 240.6413 | 10000000000 | 10000000000 | 39.956 | 4.3112 | 40 | 10000000000 | 145 | 10000000000 | 40.034 | 8.8138 | 40 | 88.5714 | 88.2651 | 53.2184 | 10000000000 | 89.9788 | 4.8677 | 90 | 95.1566 | 10000000000 | 88.4182 | 5 | 90 | 95.8056 | 14.3885 | -19.0509 | 46.3424 | 61.48 | 0.85439
Log | 4815 | 40.125 | 2014-08-16 05:55 | C13EOAT_test | -0.0025 | 0.72962 | -0.37508 | 76.0391 | 282.614 | 113.7382 | 1.4951 | -0.75921 | 4.0939 | 1.5 | 6.7668 | 24.3442 | 2.2 | 0.69832 | 167.6597 | 99.02 | 3.9607 | 102.9807 | 7.22 | 103 | 102.8591 | 103.9454 | 104 | 567.7713 | 19.7315 | 87.5204 | 80.1393 | 217.3506 | 216.643 | 393.05 | 83.8299 | 4.4058 | 84 | 1800.503 | 3.7426 | 1800 | 24.9621 | 2.6147 | 25 | 10000000000 | 35.5186 | 29.5265 | 176.8522 | 89.4671 | 90.0197 | 7.8111 | 90 | 10000000000 | 186.5207 | 204.1628 | 204.7662 | 193.5988 | 262.8216 | 265.2183 | 240.5125 | 10000000000 | 10000000000 | 39.959 | 4.3273 | 40 | 10000000000 | 145 | 10000000000 | 40.0202 | 8.8137 | 40 | 88.5741 | 88.2781 | 53.2721 | 10000000000 | 90.0107 | 4.856 | 90 | 95.1809 | 10000000000 | 88.4261 | 5 | 90 | 95.8135 | 14.3902 | -18.8807 | 46.2872 | 61.47 | 0.85439
Log | 4816 | 40.1333 | 2014-08-16 05:55 | C13EOAT_test | -0.0025 | 0.73036 | -0.37508 | 76.7935 | 282.3886 | 110.463 | 1.5093 | -0.75924 | 4.094 | 1.5 | 6.7546 | 24.7068 | 2.5256 | 0.69832 | 167.2585 | 99.02 | 3.9987 | 103.0187 | 7.2183 | 103 | 102.7997 | 103.9596 | 104 | 570.431 | 20.1206 | 87.3094 | 79.9491 | 217.3657 | 216.643 | 393.05 | 83.6292 | 4.4098 | 84 | 1800.347 | 3.7428 | 1800 | 24.9748 | 2.6151 | 25 | 10000000000 | 35.5664 | 29.584 | 176.8419 | 89.4369 | 90.0229 | 7.8112 | 90 | 10000000000 | 186.4506 | 203.7827 | 204.0601 | 193.7158 | 262.8034 | 264.86 | 239.6664 | 10000000000 | 10000000000 | 39.8779 | 4.351 | 40 | 10000000000 | 145 | 10000000000 | 40.0185 | 8.8134 | 40 | 88.5736 | 88.2683 | 53.2296 | 10000000000 | 89.9913 | 4.8598 | 90 | 95.1834 | 10000000000 | 88.4209 | 5 | 90 | 95.7901 | 14.3915 | -19.0709 | 46.2428 | 61.47 | 0.85439
Log | 4817 | 40.1417 | 2014-08-16 05:56 | C13EOAT_test | -0.0025 | 0.73 | -0.37508 | 72.8409 | 282.7498 | 120.3019 | 1.5131 | -0.75922 | 4.094 | 1.5 | 6.7838 | 24.3798 | 2.2149 | 0.69832 | 167.4591 | 99.02 | 3.9865 | 103.0065 | 7.2178 | 103 | 102.8421 | 103.9569 | 104 | 575.6171 | 19.7324 | 87.4043 | 80.0548 | 217.369 | 216.643 | 393.3936 | 83.7296 | 4.4146 | 84 | 1799.868 | 3.7434 | 1800 | 24.9696 | 2.6155 | 25 | 10000000000 | 35.5964 | 29.5097 | 176.8331 | 89.4386 | 89.9665 | 7.8207 | 90 | 10000000000 | 186.3937 | 203.4926 | 204.0497 | 193.4817 | 263.2465 | 265.6127 | 240.4145 | 10000000000 | 10000000000 | 39.8603 | 4.3836 | 40 | 10000000000 | 145 | 10000000000 | 40.0093 | 8.8136 | 40 | 88.5619 | 88.2711 | 53.2086 | 10000000000 | 89.9856 | 4.8595 | 90 | 95.1735 | 10000000000 | 88.4165 | 5 | 90 | 95.8057 | 14.3879 | -18.9652 | 46.3481 | 61.47 | 0.85439
Log | 4818 | 40.15 | 2014-08-16 05:56 | C13EOAT_test | -0.0025 | 0.72695 | -0.37508 | 77.2736 | 282.601 | 125.1604 | 1.5004 | -0.75924 | 4.094 | 1.5 | 6.8058 | 24.3702 | 2.2258 | 0.69832 | 167.7051 | 99.02 | 4.0106 | 103.0306 | 7.2161 | 103 | 102.9319 | 103.9379 | 104 | 581.4456 | 19.7322 | 87.5111 | 80.194 | 217.3642 | 216.643 | 393.05 | 83.8525 | 4.4193 | 84 | 1799.829 | 3.7435 | 1800 | 25.0353 | 2.614 | 25 | 10000000000 | 35.6272 | 29.5212 | 176.8551 | 89.4708 | 90.0124 | 7.8133 | 90 | 10000000000 | 186.6576 | 203.6435 | 204.5757 | 193.5936 | 262.9108 | 265.5887 | 240.7189 | 10000000000 | 10000000000 | 39.8977 | 4.4134 | 40 | 10000000000 | 145 | 10000000000 | 40.0199 | 8.8128 | 40 | 88.5674 | 88.2877 | 53.2945 | 10000000000 | 90.0295 | 4.837 | 90 | 95.1979 | 10000000000 | 88.4276 | 5 | 90 | 95.7899 | 14.3854 | -18.826 | 46.4279 | 61.46 | 0.85439
Log | 4819 | 40.1583 | 2014-08-16 05:57 | C13EOAT_test | -0.0025 | 0.73024 | -0.37508 | 77.9891 | 282.6082 | 110.6052 | 1.5069 | -0.75924 | 4.094 | 1.5 | 6.8845 | 24.2591 | 2.1831 | 0.69832 | 167.3024 | 99.02 | 3.9729 | 102.9929 | 7.2165 | 103 | 102.826 | 103.935 | 104 | 580.1074 | 19.6134 | 87.3277 | 79.9747 | 217.3517 | 216.643 | 393.05 | 83.6512 | 4.425 | 84 | 1800.444 | 3.7426 | 1800 | 25.0405 | 2.6134 | 25 | 10000000000 | 35.5718 | 29.6536 | 176.8781 | 89.4673 | 90.0274 | 7.8098 | 90 | 10000000000 | 186.593 | 203.4662 | 204.5937 | 193.8416 | 262.5758 | 264.7027 | 239.2627 | 10000000000 | 10000000000 | 39.884 | 4.443 | 40 | 10000000000 | 145 | 10000000000 | 40.0278 | 8.8124 | 40 | 88.58 | 88.2981 | 53.2813 | 10000000000 | 90.0432 | 4.8244 | 90 | 95.1921 | 10000000000 | 88.439 | 5 | 90 | 95.7972 | 14.3869 | -19.0453 | 46.7323 | 61.46 | 0.85439
Log | 4820 | 40.1667 | 2014-08-16 05:57 | C13EOAT_test | -0.0025 | 0.72993 | -0.37508 | 79.8776 | 282.7478 | 106.122 | 1.4928 | -0.75919 | 4.094 | 1.5 | 6.9246 | 24.2012 | 2.1804 | 0.69832 | 167.5217 | 99.0191 | 3.9933 | 103.0123 | 7.2157 | 103 | 102.9537 | 103.9221 | 104 | 574.2951 | 19.4544 | 87.451 | 80.0708 | 217.3393 | 216.643 | 393.05 | 83.7609 | 4.4293 | 84 | 1799.602 | 3.7439 | 1800 | 25.0651 | 2.6121 | 25 | 10000000000 | 35.5196 | 29.6293 | 176.8649 | 89.502 | 90.0547 | 7.8035 | 90 | 10000000000 | 186.5876 | 203.7492 | 204.8642 | 193.3133 | 262.7923 | 264.4941 | 239.1287 | 10000000000 | 10000000000 | 39.9711 | 4.457 | 40 | 10000000000 | 145 | 10000000000 | 40.0081 | 8.8132 | 40 | 88.5857 | 88.2792 | 53.2411 | 10000000000 | 90.049 | 4.8124 | 90 | 95.1632 | 10000000000 | 88.4325 | 5 | 90 | 95.8014 | 14.3871 | -18.9483 | 46.8862 | 61.44 | 0.85439
Log | 4821 | 40.175 | 2014-08-16 05:58 | C13EOAT_test | -0.0025 | 0.72787 | -0.37508 | 74.483 | 282.0981 | 114.1322 | 1.492 | -0.75923 | 4.0941 | 1.5 | 6.9621 | 24.3342 | 2.2045 | 0.69832 | 167.8282 | 99.005 | 3.9254 | 102.9304 | 7.2222 | 103 | 103.0093 | 103.9336 | 104 | 563.3327 | 19.7027 | 87.602 | 80.2262 | 217.3394 | 216.643 | 393.05 | 83.9141 | 4.4333 | 84 | 1799.536 | 3.744 | 1800 | 25.0567 | 2.6113 | 25 | 10000000000 | 35.506 | 29.6423 | 176.825 | 89.509 | 90.0425 | 7.803 | 90 | 10000000000 | 186.5591 | 203.4695 | 204.4296 | 193.4095 | 263.101 | 264.9059 | 238.9092 | 10000000000 | 10000000000 | 39.9731 | 4.4627 | 40 | 10000000000 | 145 | 10000000000 | 39.9857 | 8.8143 | 40 | 88.5593 | 88.2657 | 53.2075 | 10000000000 | 90.0209 | 4.8136 | 90 | 95.1871 | 10000000000 | 88.4125 | 5 | 90 | 95.8047 | 14.3897 | -18.7788 | 47.0336 | 61.44 | 0.85439
Log | 4822 | 40.1833 | 2014-08-16 05:58 | C13EOAT_test | -0.0025 | 0.72993 | -0.37508 | 81.038 | 282.3748 | 114.4759 | 1.5005 | -0.7592 | 4.0941 | 1.5 | 7.0164 | 24.2222 | 2.1804 | 0.69832 | 167.6692 | 99.0181 | 3.9933 | 103.0114 | 7.2181 | 103 | 102.8676 | 103.949 | 104 | 564.2018 | 19.6983 | 87.5106 | 80.1586 | 217.3491 | 216.643 | 393.05 | 83.8346 | 4.4386 | 84 | 1799.349 | 3.7443 | 1800 | 25.0421 | 2.6108 | 25 | 10000000000 | 35.5099 | 29.6477 | 176.8406 | 89.5012 | 90.0466 | 7.7996 | 90 | 10000000000 | 186.5784 | 203.4913 | 204.25 | 193.7016 | 262.3794 | 264.95 | 238.6997 | 10000000000 | 10000000000 | 40.0457 | 4.4493 | 40 | 10000000000 | 145 | 10000000000 | 40.0136 | 8.813 | 40 | 88.567 | 88.2736 | 53.2255 | 10000000000 | 90.0058 | 4.8116 | 90 | 95.1953 | 10000000000 | 88.4203 | 5 | 90 | 95.8086 | 14.3858 | -18.8595 | 47.2281 | 61.45 | 0.85439
Log | 4823 | 40.1917 | 2014-08-16 05:59 | C13EOAT_test | -0.0025 | 0.72962 | -0.37508 | 78.4704 | 282.5498 | 118.1158 | 1.5057 | -0.75912 | 4.0941 | 1.5 | 6.9859 | 24.2441 | 2.1805 | 0.69832 | 167.463 | 99.0185 | 3.9933 | 103.0117 | 7.2169 | 103 | 102.9307 | 103.937 | 104 | 567.3109 | 19.7324 | 87.406 | 80.057 | 217.3733 | 216.643 | 393.05 | 83.7315 | 4.4426 | 84 | 1799.758 | 3.7437 | 1800 | 25.0155 | 2.6107 | 25 | 10000000000 | 35.5966 | 29.6324 | 176.8396 | 89.5185 | 90.0799 | 7.7908 | 90 | 10000000000 | 186.4317 | 204.0375 | 204.7798 | 193.2567 | 262.5311 | 264.8063 | 238.5388 | 10000000000 | 10000000000 | 40.0601 | 4.4367 | 40 | 10000000000 | 145 | 10000000000 | 39.9789 | 8.8148 | 40 | 88.5689 | 88.2707 | 53.2022 | 10000000000 | 89.9984 | 4.8099 | 90 | 95.1671 | 10000000000 | 88.4198 | 5 | 90 | 95.8009 | 14.3894 | -18.9615 | 47.1215 | 61.45 | 0.85439
Log | 4824 | 40.2 | 2014-08-16 05:59 | C13EOAT_test | -0.0025 | 0.72742 | -0.37508 | 78.5876 | 282.7418 | 104.0799 | 1.3834 | -0.75915 | 4.0942 | 1.5 | 6.9312 | 24.298 | 2.1918 | 0.69832 | 167.894 | 99.0037 | 4.0068 | 103.0105 | 7.2172 | 103 | 103.0073 | 103.9573 | 104 | 574.1943 | 19.7324 | 87.6057 | 80.2883 | 217.3913 | 216.643 | 393.05 | 83.947 | 4.4439 | 84 | 1799.66 | 3.7438 | 1800 | 25.0244 | 2.6105 | 25 | 10000000000 | 35.5384 | 29.612 | 176.8874 | 89.5013 | 90.0607 | 7.7901 | 90 | 10000000000 | 186.5347 | 203.9929 | 204.7341 | 193.1832 | 263.1619 | 265.2421 | 239.2751 | 10000000000 | 10000000000 | 40.1172 | 4.4159 | 40 | 10000000000 | 145 | 10000000000 | 40.0258 | 8.8123 | 40 | 88.5636 | 88.3238 | 53.1703 | 10000000000 | 90.0332 | 4.7906 | 90 | 95.1955 | 10000000000 | 88.4437 | 4.9999 | 90 | 95.7962 | 14.3923 | -18.7154 | 46.9215 | 61.43 | 0.8544
Log | 4825 | 40.2084 | 2014-08-16 06:00 | C13EOAT_test | -0.0025 | 0.73025 | -0.37508 | 77.423 | 282.3404 | 114.3407 | 1.5022 | -0.75926 | 4.0942 | 1.5 | 6.862 | 24.3707 | 2.2192 | 0.69832 | 167.5079 | 98.9903 | 3.9729 | 102.9632 | 7.2202 | 103 | 102.8132 | 103.9264 | 104 | 579.5955 | 19.7324 | 87.4428 | 80.0651 | 217.3199 | 216.643 | 393.3936 | 83.7539 | 4.4476 | 84 | 1799.856 | 3.7435 | 1800 | 24.9393 | 2.6127 | 25 | 10000000000 | 35.5073 | 29.6737 | 176.846 | 89.5477 | 90.0753 | 7.7837 | 90 | 10000000000 | 186.6377 | 203.7352 | 204.7839 | 193.3331 | 262.7698 | 265.4079 | 239.9128 | 10000000000 | 10000000000 | 40.1692 | 4.3831 | 40 | 10000000000 | 145 | 10000000000 | 40.0031 | 8.8132 | 40 | 88.5644 | 88.2816 | 53.1235 | 10000000000 | 90.0133 | 4.7914 | 90 | 95.1906 | 10000000000 | 88.423 | 5 | 90 | 95.7831 | 14.3895 | -18.9252 | 46.651 | 61.44 | 0.85439
Log | 4826 | 40.2167 | 2014-08-16 06:00 | C13EOAT_test | -0.0025 | 0.72971 | -0.37508 | 76.558 | 282.7776 | 116.215 | 1.5003 | -0.75913 | 4.0942 | 1.5 | 6.8099 | 24.3672 | 2.189 | 0.69832 | 167.5117 | 98.9902 | 4 | 102.9902 | 7.2192 | 103 | 102.8511 | 103.936 | 104 | 579.5446 | 19.7272 | 87.4408 | 80.0709 | 217.4231 | 216.643 | 393.3936 | 83.7558 | 4.4513 | 84 | 1800.334 | 3.7428 | 1800 | 24.9388 | 2.6138 | 25 | 10000000000 | 35.3792 | 29.6508 | 176.8303 | 89.523 | 90.0412 | 7.785 | 90 | 10000000000 | 186.5589 | 203.5018 | 204.6892 | 193.4823 | 262.5963 | 264.8623 | 239.4576 | 10000000000 | 10000000000 | 40.1298 | 4.3463 | 40 | 10000000000 | 145 | 10000000000 | 40.011 | 8.8121 | 40 | 88.5587 | 88.2716 | 53.104 | 10000000000 | 89.9969 | 4.792 | 90 | 95.2042 | 10000000000 | 88.4151 | 5 | 90 | 95.7798 | 14.3867 | -18.9193 | 46.4458 | 61.43 | 0.85439
Log | 4827 | 40.225 | 2014-08-16 06:01 | C13EOAT_test | -0.0025 | 0.72988 | -0.37508 | 76.8499 | 282.7498 | 110.5424 | 1.5034 | -0.75922 | 4.0942 | 1.5 | 6.7877 | 24.3703 | 2.2163 | 0.69832 | 167.696 | 98.9939 | 3.9865 | 102.9804 | 7.22 | 103 | 102.8994 | 103.9263 | 104 | 571.9534 | 19.7324 | 87.5368 | 80.1593 | 217.3531 | 216.643 | 393.3936 | 83.848 | 4.4547 | 84 | 1800.14 | 3.7428 | 1800 | 24.8944 | 2.6161 | 25 | 10000000000 | 35.4135 | 29.6774 | 176.8263 | 89.5048 | 90.0564 | 7.7789 | 90 | 10000000000 | 186.4766 | 203.4469 | 204.6839 | 193.1955 | 262.4839 | 264.3192 | 239.1031 | 10000000000 | 10000000000 | 40.0947 | 4.3171 | 40 | 10000000000 | 145 | 10000000000 | 40.0285 | 8.8103 | 40 | 88.5658 | 88.2605 | 53.1218 | 10000000000 | 90.0356 | 4.7729 | 90 | 95.1777 | 10000000000 | 88.4132 | 5 | 90 | 95.7869 | 14.391 | -18.8346 | 46.3687 | 61.42 | 0.85439
Log | 4828 | 40.2333 | 2014-08-16 06:01 | C13EOAT_test | -0.0025 | 0.72993 | -0.37508 | 81.6731 | 282.8691 | 118.3147 | 1.5002 | -0.75904 | 4.0942 | 1.5 | 6.7802 | 24.3718 | 2.1823 | 0.69832 | 167.5732 | 98.99 | 4.0204 | 103.0104 | 7.2183 | 103 | 102.7831 | 103.9137 | 104 | 568.2689 | 19.7298 | 87.4816 | 80.0915 | 217.3855 | 216.643 | 393.05 | 83.7866 | 4.4595 | 84 | 1799.615 | 3.7435 | 1800 | 24.9459 | 2.6164 | 25 | 10000000000 | 35.416 | 29.6392 | 176.8535 | 89.5097 | 90.0414 | 7.7782 | 90 | 10000000000 | 186.4964 | 203.9807 | 205.1425 | 193.1397 | 262.9361 | 264.3158 | 239.1922 | 10000000000 | 10000000000 | 40.0712 | 4.3015 | 40 | 10000000000 | 145 | 10000000000 | 40.0308 | 8.8092 | 40 | 88.5677 | 88.2858 | 53.1205 | 10000000000 | 89.9956 | 4.785 | 90 | 95.2041 | 10000000000 | 88.4267 | 5 | 90 | 95.7894 | 14.3903 | -18.8985 | 46.3386 | 61.42 | 0.85439
Log | 4829 | 40.2417 | 2014-08-16 06:02 | C13EOAT_test | -0.0025 | 0.72963 | -0.37508 | 75.9474 | 282.3715 | 104.4373 | 1.4987 | -0.75913 | 4.0942 | 1.5 | 6.8107 | 24.358 | 2.1897 | 0.69832 | 167.4344 | 98.99 | 3.9539 | 102.9439 | 7.2226 | 103 | 102.4739 | 103.9186 | 104 | 560.9974 | 19.7321 | 87.3943 | 80.0401 | 217.3837 | 216.643 | 393.05 | 83.7172 | 4.4648 | 84 | 1800.008 | 3.7428 | 1800 | 24.9509 | 2.6171 | 25 | 10000000000 | 35.4493 | 29.6236 | 176.8025 | 89.4797 | 90.0307 | 7.7774 | 90 | 10000000000 | 186.361 | 204.2106 | 204.5018 | 193.2768 | 262.4614 | 265.1973 | 239.5712 | 10000000000 | 10000000000 | 39.9317 | 4.3033 | 40 | 10000000000 | 145 | 10000000000 | 40.0104 | 8.8094 | 40 | 88.5535 | 88.249 | 53.1158 | 10000000000 | 89.9674 | 4.7936 | 90 | 95.1821 | 10000000000 | 88.4013 | 5 | 90 | 95.7805 | 14.3875 | -18.9499 | 46.4506 | 61.42 | 0.85439
Log | 4830 | 40.25 | 2014-08-16 06:02 | C13EOAT_test | -0.0025 | 0.72993 | -0.37508 | 74.9734 | 282.802 | 115.5946 | 1.5202 | -0.75915 | 4.0943 | 1.5 | 6.8633 | 24.3728 | 2.24 | 0.69832 | 167.4695 | 99.005 | 3.9932 | 102.9982 | 7.2212 | 103 | 102.6557 | 103.9475 | 104 | 567.1355 | 19.7324 | 87.414 | 80.0554 | 217.3701 | 216.643 | 393.05 | 83.7347 | 4.4693 | 84 | 1799.72 | 3.7431 | 1800 | 25.0118 | 2.6162 | 25 | 10000000000 | 35.52 | 29.682 | 176.8547 | 89.4747 | 90.0221 | 7.7765 | 90 | 10000000000 | 186.3387 | 203.7237 | 204.2198 | 193.505 | 262.4278 | 264.8536 | 240.1301 | 10000000000 | 10000000000 | 39.8947 | 4.3208 | 40 | 10000000000 | 145 | 10000000000 | 40.006 | 8.8089 | 40 | 88.5483 | 88.3064 | 53.096 | 10000000000 | 89.9845 | 4.7888 | 90 | 95.1819 | 10000000000 | 88.4274 | 5 | 90 | 95.7817 | 14.3912 | -18.9496 | 46.6591 | 61.43 | 0.85439
Log | 4831 | 40.2583 | 2014-08-16 06:03 | C13EOAT_test | -0.0025 | 0.72993 | -0.37508 | 78.0875 | 282.7498 | 120.5385 | 1.5123 | -0.75909 | 4.0942 | 1.5 | 6.9326 | 24.3064 | 2.189 | 0.69832 | 167.5662 | 98.9901 | 3.9933 | 102.9834 | 7.2223 | 103 | 102.3345 | 103.9161 | 104 | 571.5013 | 19.7324 | 87.4707 | 80.0955 | 217.3821 | 216.643 | 393.3936 | 83.7831 | 4.4749 | 84 | 1800.029 | 3.7426 | 1800 | 25.0386 | 2.6153 | 25 | 10000000000 | 35.5331 | 29.6586 | 176.8509 | 89.493 | 90.0496 | 7.7696 | 90 | 10000000000 | 186.5539 | 203.7054 | 204.4841 | 193.4394 | 262.8453 | 264.4836 | 240.0822 | 10000000000 | 10000000000 | 39.8858 | 4.3453 | 40 | 10000000000 | 145 | 10000000000 | 40.0374 | 8.8065 | 40 | 88.5548 | 88.2961 | 53.1343 | 10000000000 | 89.9805 | 4.7908 | 90 | 95.1961 | 10000000000 | 88.4254 | 5 | 90 | 95.7756 | 14.3889 | -18.8946 | 46.9203 | 61.43 | 0.85439
Log | 4832 | 40.2667 | 2014-08-16 06:03 | C13EOAT_test | -0.0025 | 0.72992 | -0.37508 | 78.6622 | 282.3594 | 104.3942 | 1.5222 | -0.75918 | 4.0942 | 1.5 | 6.9795 | 24.2241 | 2.1805 | 0.69832 | 167.2897 | 98.9999 | 4.0066 | 103.0066 | 7.2215 | 103 | 102.5811 | 103.9262 | 104 | 582.3449 | 19.71 | 87.3426 | 79.9471 | 217.3463 | 216.643 | 393.05 | 83.6448 | 4.4809 | 84 | 1800.158 | 3.7427 | 1800 | 25.077 | 2.6136 | 25 | 10000000000 | 35.5363 | 29.6189 | 176.8817 | 89.4656 | 90.039 | 7.7693 | 90 | 10000000000 | 186.5859 | 203.2635 | 204.5126 | 193.9208 | 263.1683 | 265.6595 | 240.597 | 10000000000 | 10000000000 | 39.8961 | 4.3718 | 40 | 10000000000 | 145 | 10000000000 | 40.0236 | 8.8064 | 40 | 88.5505 | 88.3312 | 53.101 | 10000000000 | 89.9804 | 4.7918 | 90 | 95.1512 | 10000000000 | 88.4409 | 5 | 90 | 95.7743 | 14.3879 | -19.0528 | 47.0951 | 61.42 | 0.85439
Log | 4833 | 40.275 | 2014-08-16 06:04 | C13EOAT_test | -0.0025 | 0.73025 | -0.37508 | 75.9253 | 282.6812 | 109.9307 | 1.4995 | -0.75916 | 4.0943 | 1.5 | 7.0104 | 24.3453 | 2.1804 | 0.69832 | 167.4229 | 99.0191 | 3.9731 | 102.9922 | 7.2214 | 103 | 102.3638 | 103.9426 | 104 | 583.1922 | 19.7214 | 87.4107 | 80.0122 | 217.3883 | 216.643 | 393.05 | 83.7115 | 4.484 | 84 | 1799.296 | 3.7439 | 1800 | 25.0781 | 2.6126 | 25 | 10000000000 | 35.5251 | 29.5668 | 176.8211 | 89.455 | 90.0279 | 7.7693 | 90 | 10000000000 | 186.5763 | 203.6103 | 204.3293 | 193.748 | 263.0284 | 265.8527 | 240.6397 | 10000000000 | 10000000000 | 39.8883 | 4.3971 | 40 | 10000000000 | 145 | 10000000000 | 40.0078 | 8.8066 | 40 | 88.5478 | 88.2733 | 53.1224 | 10000000000 | 90.0014 | 4.787 | 90 | 95.1753 | 10000000000 | 88.4106 | 5 | 90 | 95.7858 | 14.388 | -19.0069 | 47.2097 | 61.42 | 0.85439
Log | 4834 | 40.2834 | 2014-08-16 06:04 | C13EOAT_test | -0.0025 | 0.72993 | -0.37508 | 78.9908 | 282.7925 | 114.5183 | 1.5025 | -0.75918 | 4.0943 | 1.5 | 6.9977 | 24.4043 | 2.3398 | 0.69832 | 167.4793 | 99.02 | 4 | 103.02 | 7.2201 | 103 | 102.4066 | 103.9598 | 104 | 579.0338 | 19.7323 | 87.4219 | 80.0575 | 217.3729 | 216.643 | 393.05 | 83.7397 | 4.4892 | 84 | 1800.079 | 3.7423 | 1800 | 25.0628 | 2.6119 | 25 | 10000000000 | 35.5442 | 29.6105 | 176.8036 | 89.4579 | 90.0196 | 7.7693 | 90 | 10000000000 | 186.653 | 203.8018 | 205.3279 | 193.4802 | 263.1818 | 265.6501 | 240.3707 | 10000000000 | 10000000000 | 39.8948 | 4.4218 | 40 | 10000000000 | 145 | 10000000000 | 40.0107 | 8.8058 | 40 | 88.5449 | 88.2588 | 53.1315 | 10000000000 | 89.9853 | 4.7964 | 90 | 95.1437 | 10000000000 | 88.4018 | 5 | 90 | 95.7865 | 14.3876 | -18.9625 | 47.162 | 61.41 | 0.85439
Log | 4835 | 40.2917 | 2014-08-16 06:05 | C13EOAT_test | -0.0025 | 0.72879 | -0.37508 | 78.7327 | 282.751 | 124.7459 | 1.3104 | -0.75917 | 4.0944 | 1.5 | 6.9656 | 24.5504 | 2.4171 | 0.69832 | 167.6996 | 99.02 | 3.9614 | 102.9814 | 7.2219 | 103 | 102.3702 | 103.9659 | 104 | 565.0198 | 19.7142 | 87.4834 | 80.2163 | 217.3968 | 216.643 | 393.05 | 83.8498 | 4.4936 | 84 | 1799.642 | 3.743 | 1800 | 25.0728 | 2.6108 | 25 | 10000000000 | 35.5083 | 29.6253 | 176.7556 | 89.4249 | 89.9972 | 7.7726 | 90 | 10000000000 | 186.6757 | 203.8708 | 204.7982 | 193.5619 | 263.8931 | 265.5394 | 240.4812 | 10000000000 | 10000000000 | 39.9621 | 4.4367 | 40 | 10000000000 | 145 | 10000000000 | 40.0567 | 8.8025 | 40 | 88.5252 | 88.2304 | 53.1245 | 10000000000 | 89.9939 | 4.7962 | 90 | 95.1577 | 10000000000 | 88.3778 | 5 | 90 | 95.795 | 14.3923 | -18.8037 | 47.0516 | 61.4 | 0.85443
Log | 4836 | 40.3 | 2014-08-16 06:05 | C13EOAT_test | -0.0025 | 0.73024 | -0.37508 | 75.1928 | 282.6184 | 116.3466 | 1.4995 | -0.75912 | 4.0943 | 1.5 | 6.9182 | 24.3646 | 2.2061 | 0.69832 | 167.0863 | 99.0125 | 3.9924 | 103.0049 | 7.2209 | 103 | 102.2674 | 103.9561 | 104 | 564.8936 | 19.7323 | 87.2208 | 79.8655 | 217.3885 | 216.643 | 393.05 | 83.5432 | 4.4997 | 84 | 1800.254 | 3.742 | 1800 | 25.063 | 2.6101 | 25 | 10000000000 | 35.5514 | 29.6605 | 176.7892 | 89.4471 | 90.0099 | 7.7706 | 90 | 10000000000 | 186.5377 | 203.7462 | 204.7578 | 193.4655 | 263.0543 | 265.7021 | 239.7195 | 10000000000 | 10000000000 | 39.99 | 4.4431 | 40 | 10000000000 | 145 | 10000000000 | 40.0315 | 8.8026 | 40 | 88.5522 | 88.2371 | 53.1572 | 10000000000 | 90.0068 | 4.7933 | 90 | 95.1869 | 10000000000 | 88.3946 | 5 | 90 | 95.8048 | 14.3944 | -19.147 | 46.8755 | 61.41 | 0.85439
Log | 4837 | 40.3083 | 2014-08-16 06:06 | C13EOAT_test | -0.0025 | 0.73024 | -0.37508 | 72.4968 | 282.3752 | 111.8513 | 1.5066 | -0.7591 | 4.0943 | 1.5 | 6.8563 | 24.368 | 2.2894 | 0.69832 | 167.5376 | 99.02 | 4.0009 | 103.0209 | 7.2171 | 103 | 102.2525 | 103.9642 | 104 | 563.4302 | 19.7324 | 87.4622 | 80.0754 | 217.4173 | 216.643 | 393.3936 | 83.7688 | 4.5047 | 84 | 1800.164 | 3.7418 | 1800 | 25.0666 | 2.6093 | 25 | 10000000000 | 35.5667 | 29.62 | 176.795 | 89.4494 | 89.9964 | 7.7734 | 90 | 10000000000 | 186.5779 | 203.9964 | 204.8436 | 193.6118 | 262.7498 | 265.2658 | 239.2661 | 10000000000 | 10000000000 | 40.023 | 4.4361 | 40 | 10000000000 | 145 | 10000000000 | 39.9978 | 8.8036 | 40 | 88.5439 | 88.2511 | 53.1718 | 10000000000 | 89.9891 | 4.8037 | 90 | 95.1941 | 10000000000 | 88.3975 | 5 | 90 | 95.7994 | 14.3913 | -18.9446 | 46.6324 | 61.4 | 0.8544
Log | 4838 | 40.3167 | 2014-08-16 06:06 | C13EOAT_test | -0.0025 | 0.72865 | -0.37508 | 79.7888 | 282.7492 | 115.3105 | 1.4675 | -0.75918 | 4.0943 | 1.5 | 6.8078 | 24.3695 | 2.1805 | 0.69832 | 167.6798 | 99.02 | 4.0064 | 103.0264 | 7.2164 | 103 | 102.2066 | 103.9589 | 104 | 575.8481 | 19.7324 | 87.5099 | 80.1699 | 217.3853 | 216.643 | 393.3936 | 83.8399 | 4.5086 | 84 | 1800.101 | 3.7417 | 1800 | 25.0343 | 2.6095 | 25 | 10000000000 | 35.5151 | 29.624 | 176.8312 | 89.4515 | 89.9961 | 7.7743 | 90 | 10000000000 | 186.4992 | 203.8638 | 205.1165 | 193.3819 | 263.3603 | 265.5733 | 239.3097 | 10000000000 | 10000000000 | 40.0761 | 4.4216 | 40 | 10000000000 | 145 | 10000000000 | 40.0033 | 8.8028 | 40 | 88.5484 | 88.2828 | 53.2015 | 10000000000 | 90.0011 | 4.8024 | 90 | 95.1524 | 10000000000 | 88.4156 | 5 | 90 | 95.8069 | 14.3925 | -18.85 | 46.4487 | 61.4 | 0.85439
Log | 4839 | 40.325 | 2014-08-16 06:07 | C13EOAT_test | -0.0025 | 0.73056 | -0.37508 | 73.7156 | 282.5878 | 121.8579 | 1.5034 | -0.7591 | 4.0943 | 1.5 | 6.7849 | 24.3717 | 2.2292 | 0.69832 | 167.5618 | 99.02 | 3.9797 | 102.9997 | 7.2169 | 103 | 102.3712 | 103.9728 | 104 | 577.6892 | 19.7324 | 87.4845 | 80.0773 | 217.3818 | 216.643 | 393.3936 | 83.7809 | 4.5131 | 84 | 1799.872 | 3.7421 | 1800 | 25.0287 | 2.6091 | 25 | 10000000000 | 35.5107 | 29.6104 | 176.8527 | 89.41 | 89.9968 | 7.7748 | 90 | 10000000000 | 186.6717 | 204.2116 | 205.4142 | 193.3522 | 263.2867 | 264.9691 | 239.2219 | 10000000000 | 10000000000 | 40.0724 | 4.4027 | 40 | 10000000000 | 145 | 10000000000 | 40.0281 | 8.8015 | 40 | 88.5544 | 88.2983 | 53.1823 | 10000000000 | 89.993 | 4.8102 | 90 | 95.1672 | 10000000000 | 88.4264 | 5 | 90 | 95.8005 | 14.3886 | -18.9427 | 46.3535 | 61.4 | 0.85439
Log | 4840 | 40.3334 | 2014-08-16 06:07 | C13EOAT_test | -0.0025 | 0.72993 | -0.37508 | 80.1844 | 282.5387 | 114.8595 | 1.4997 | -0.75912 | 4.0943 | 1.5 | 6.8081 | 24.3705 | 2.2041 | 0.69832 | 167.5618 | 99.02 | 4.0136 | 103.0336 | 7.2143 | 103 | 102.1981 | 103.9509 | 104 | 584.7955 | 19.7271 | 87.4941 | 80.0678 | 217.3537 | 216.643 | 393.3936 | 83.7809 | 4.5187 | 84 | 1799.798 | 3.7422 | 1800 | 25.045 | 2.6083 | 25 | 10000000000 | 35.4992 | 29.637 | 176.7969 | 89.38 | 89.9841 | 7.7778 | 90 | 10000000000 | 186.6018 | 204.1903 | 205.0521 | 193.4777 | 262.5643 | 265.0783 | 238.403 | 10000000000 | 10000000000 | 40.087 | 4.3833 | 40 | 10000000000 | 145 | 10000000000 | 40.0092 | 8.8023 | 40 | 88.5459 | 88.251 | 53.1885 | 10000000000 | 89.9788 | 4.8183 | 90 | 95.1425 | 10000000000 | 88.3984 | 5 | 90 | 95.8045 | 14.392 | -18.9522 | 46.449 | 61.4 | 0.85439
Log | 4841 | 40.3417 | 2014-08-16 06:08 | C13EOAT_test | -0.0025 | 0.72901 | -0.37508 | 74.0967 | 282.146 | 104.1784 | 1.5033 | -0.75916 | 4.0944 | 1.5 | 6.8063 | 24.3718 | 2.1901 | 0.69832 | 167.5067 | 99.0162 | 4.0339 | 103.0502 | 7.2105 | 103 | 102.3702 | 103.9644 | 104 | 576.559 | 19.6766 | 87.4382 | 80.0686 | 217.3786 | 216.643 | 393.3936 | 83.7534 | 4.5232 | 84 | 1799.955 | 3.742 | 1800 | 25.0372 | 2.6079 | 25 | 10000000000 | 35.501 | 29.6206 | 176.7683 | 89.4107 | 89.9522 | 7.7848 | 90 | 10000000000 | 186.6963 | 203.7292 | 205.7659 | 193.8824 | 263.1899 | 265.2015 | 237.9689 | 10000000000 | 10000000000 | 40.0939 | 4.3615 | 40 | 10000000000 | 145 | 10000000000 | 40.0054 | 8.8023 | 40 | 88.5519 | 88.2164 | 53.2354 | 10000000000 | 89.9723 | 4.8225 | 90 | 95.1495 | 10000000000 | 88.3842 | 5 | 90 | 95.8059 | 14.3894 | -18.9477 | 46.4372 | 61.39 | 0.85439
Log | 4842 | 40.35 | 2014-08-16 06:08 | C13EOAT_test | -0.0025 | 0.73005 | -0.37508 | 78.2137 | 283.111 | 124.5074 | 1.509 | -0.7592 | 4.0943 | 1.5 | 6.8605 | 24.4081 | 2.2121 | 0.69832 | 167.4849 | 99.02 | 4.0195 | 103.0395 | 7.2099 | 103 | 102.412 | 103.9618 | 104 | 571.2106 | 19.508 | 87.4238 | 80.0611 | 217.4099 | 216.643 | 393.05 | 83.7425 | 4.5281 | 84 | 1800.657 | 3.741 | 1800 | 25.0632 | 2.6068 | 25 | 10000000000 | 35.5021 | 29.6968 | 176.7736 | 89.3925 | 89.9688 | 7.7846 | 90 | 10000000000 | 186.5859 | 203.5189 | 205.2722 | 193.4753 | 263.3025 | 264.3792 | 237.7614 | 10000000000 | 10000000000 | 40.1338 | 4.3335 | 40 | 10000000000 | 145 | 10000000000 | 39.989 | 8.8034 | 40 | 88.5494 | 88.2242 | 53.2165 | 10000000000 | 89.9863 | 4.8225 | 90 | 95.1563 | 10000000000 | 88.3868 | 5 | 90 | 95.8038 | 14.3873 | -18.9589 | 46.641 | 61.39 | 0.85439
Log | 4843 | 40.3583 | 2014-08-16 06:09 | C13EOAT_test | -0.0025 | 0.7298 | -0.37508 | 75.9692 | 282.6629 | 107.6597 | 1.5097 | -0.75918 | 4.0943 | 1.5 | 6.9356 | 24.3812 | 2.2207 | 0.69832 | 167.6204 | 99.02 | 3.9978 | 103.0178 | 7.2088 | 103 | 102.4617 | 103.9659 | 104 | 561.496 | 19.7324 | 87.5096 | 80.1107 | 217.3827 | 216.643 | 393.3936 | 83.8102 | 4.5318 | 84 | 1800.103 | 3.7418 | 1800 | 25.0613 | 2.6063 | 25 | 10000000000 | 35.5091 | 29.6159 | 176.753 | 89.4008 | 89.9553 | 7.79 | 90 | 10000000000 | 186.513 | 203.9908 | 205.5009 | 193.3954 | 262.6379 | 264.5326 | 237.5452 | 10000000000 | 10000000000 | 40.05 | 4.3215 | 40 | 10000000000 | 145 | 10000000000 | 39.9634 | 8.8055 | 40 | 88.5284 | 88.2246 | 53.2221 | 10000000000 | 89.9817 | 4.8337 | 90 | 95.1437 | 10000000000 | 88.3765 | 5 | 90 | 95.8043 | 14.3888 | -18.9093 | 46.9315 | 61.37 | 0.85439
Log | 4844 | 40.3667 | 2014-08-16 06:09 | C13EOAT_test | -0.0025 | 0.72993 | -0.37508 | 77.2968 | 282.387 | 117.0136 | 1.5025 | -0.75923 | 4.0944 | 1.5 | 6.9881 | 24.3627 | 2.1815 | 0.69832 | 167.3088 | 99.02 | 3.9933 | 103.0133 | 7.2088 | 103 | 102.4433 | 103.9606 | 104 | 565.9283 | 19.7321 | 87.3245 | 79.9843 | 217.3913 | 216.643 | 393.3936 | 83.6544 | 4.5364 | 84 | 1799.563 | 3.7426 | 1800 | 25.0713 | 2.6054 | 25 | 10000000000 | 35.5545 | 29.5727 | 176.784 | 89.3984 | 89.9532 | 7.7932 | 90 | 10000000000 | 186.4196 | 203.3386 | 204.5043 | 193.4129 | 263.3415 | 265.218 | 237.7283 | 10000000000 | 10000000000 | 39.9827 | 4.3274 | 40 | 10000000000 | 145 | 10000000000 | 39.9914 | 8.8052 | 40 | 88.5334 | 88.2506 | 53.2383 | 10000000000 | 89.9526 | 4.853 | 90 | 95.1682 | 10000000000 | 88.392 | 5 | 90 | 95.8126 | 14.3878 | -19.0357 | 47.1269 | 61.37 | 0.85442
Log | 4845 | 40.375 | 2014-08-16 06:10 | C13EOAT_test | -0.0025 | 0.72994 | -0.37508 | 78.4967 | 282.7485 | 106.8769 | 1.5015 | -0.75926 | 4.0944 | 1.5 | 7.0115 | 24.2606 | 2.1812 | 0.69832 | 167.6726 | 99.02 | 4.0204 | 103.0404 | 7.2053 | 103 | 102.5087 | 103.957 | 104 | 572.0533 | 19.7324 | 87.5109 | 80.1618 | 217.3406 | 216.643 | 393.3936 | 83.8363 | 4.5409 | 84 | 1799.717 | 3.7424 | 1800 | 25.0377 | 2.6055 | 25 | 10000000000 | 35.483 | 29.457 | 176.7819 | 89.4383 | 89.984 | 7.7907 | 90 | 10000000000 | 186.3349 | 204.2405 | 205.2966 | 193.3783 | 263.1121 | 264.5416 | 238.4821 | 10000000000 | 10000000000 | 39.8991 | 4.3442 | 40 | 10000000000 | 145 | 10000000000 | 39.9561 | 8.8084 | 40 | 88.5309 | 88.251 | 53.2506 | 10000000000 | 89.9722 | 4.8513 | 90 | 95.1398 | 10000000000 | 88.391 | 5 | 90 | 95.8015 | 14.3905 | -18.8582 | 47.2185 | 61.38 | 0.85439
Log | 4846 | 40.3834 | 2014-08-16 06:10 | C13EOAT_test | -0.0025 | 0.72994 | -0.37508 | 79.5336 | 282.6442 | 124.7824 | 1.505 | -0.75913 | 4.0944 | 1.5 | 7.0186 | 24.354 | 2.1811 | 0.69832 | 167.5506 | 99.02 | 3.9929 | 103.0129 | 7.2066 | 103 | 102.4087 | 103.9491 | 104 | 581.9098 | 19.7324 | 87.4746 | 80.076 | 217.3908 | 216.643 | 393.05 | 83.7753 | 4.5447 | 84 | 1800.312 | 3.7415 | 1800 | 24.9954 | 2.6062 | 25 | 10000000000 | 35.5398 | 29.5218 | 176.7802 | 89.4085 | 89.9266 | 7.8021 | 90 | 10000000000 | 186.4268 | 203.7238 | 204.5126 | 193.3063 | 263.0065 | 264.6998 | 238.2384 | 10000000000 | 10000000000 | 39.8971 | 4.367 | 40 | 10000000000 | 145 | 10000000000 | 39.9493 | 8.8103 | 40 | 88.5066 | 88.2736 | 53.2068 | 10000000000 | 89.9867 | 4.8515 | 90 | 95.1197 | 10000000000 | 88.3901 | 5 | 90 | 95.7911 | 14.3877 | -18.944 | 47.2398 | 61.38 | 0.85439
Log | 4847 | 40.3917 | 2014-08-16 06:11 | C13EOAT_test | -0.0025 | 0.73001 | -0.37508 | 73.4282 | 282.7518 | 107.5244 | 1.4937 | -0.75923 | 4.0944 | 1.5 | 6.9884 | 24.3686 | 2.2364 | 0.69832 | 167.4926 | 99.02 | 3.83 | 102.85 | 7.219 | 103 | 102.6132 | 103.9484 | 104 | 585.1995 | 19.6981 | 87.4218 | 80.0708 | 217.3527 | 216.643 | 393.05 | 83.7463 | 4.5473 | 84 | 1800.039 | 3.7419 | 1800 | 24.951 | 2.6073 | 25 | 10000000000 | 35.442 | 29.4782 | 176.7526 | 89.4169 | 89.9616 | 7.799 | 90 | 10000000000 | 186.498 | 203.2484 | 204.7445 | 193.4688 | 262.8753 | 264.5007 | 239.523 | 10000000000 | 10000000000 | 39.8372 | 4.3976 | 40 | 10000000000 | 145 | 10000000000 | 39.9549 | 8.8116 | 40 | 88.5293 | 88.2233 | 53.1451 | 10000000000 | 89.9709 | 4.8634 | 90 | 95.1277 | 10000000000 | 88.3763 | 5 | 90 | 95.7894 | 14.3886 | -18.9492 | 47.1291 | 61.36 | 0.85439
Log | 4848 | 40.4 | 2014-08-16 06:11 | C13EOAT_test | -0.0025 | 0.72993 | -0.37508 | 83.0764 | 282.4442 | 110.2715 | 1.5145 | -0.75917 | 4.0944 | 1.5 | 6.9154 | 24.3785 | 2.1851 | 0.69832 | 167.5832 | 99.02 | 4 | 103.02 | 7.2117 | 103 | 102.6031 | 103.9543 | 104 | 583.2883 | 19.7324 | 87.4745 | 80.1087 | 217.4155 | 216.643 | 393.3936 | 83.7916 | 4.5515 | 84 | 1799.853 | 3.7421 | 1800 | 24.9168 | 2.6085 | 25 | 10000000000 | 35.5002 | 29.5153 | 176.7879 | 89.3988 | 89.9657 | 7.8005 | 90 | 10000000000 | 186.5685 | 203.5231 | 204.9225 | 193.8563 | 263.0194 | 264.5315 | 238.9932 | 10000000000 | 10000000000 | 39.8698 | 4.4271 | 40 | 10000000000 | 145 | 10000000000 | 39.9604 | 8.813 | 40 | 88.5429 | 88.245 | 53.1576 | 10000000000 | 89.9741 | 4.8685 | 90 | 95.1313 | 10000000000 | 88.394 | 5 | 90 | 95.7903 | 14.3895 | -18.9113 | 46.8555 | 61.35 | 0.85439
Log | 4849 | 40.4083 | 2014-08-16 06:12 | C13EOAT_test | -0.0025 | 0.72963 | -0.37508 | 75.5248 | 282.2397 | 110.1327 | 1.3721 | -0.75919 | 4.0944 | 1.5 | 6.855 | 24.5668 | 2.354 | 0.69832 | 167.7701 | 99.02 | 4.0068 | 103.0268 | 7.2106 | 103 | 102.6388 | 103.9735 | 104 | 563.1441 | 19.7324 | 87.5205 | 80.2496 | 217.3394 | 216.643 | 393.05 | 83.885 | 4.5552 | 84 | 1799.9 | 3.7424 | 1800 | 24.9237 | 2.6095 | 25 | 10000000000 | 35.472 | 29.4779 | 176.7372 | 89.4235 | 89.9773 | 7.8011 | 90 | 10000000000 | 186.4827 | 203.4767 | 204.0256 | 193.3445 | 263.9192 | 265.9669 | 239.6309 | 10000000000 | 10000000000 | 39.8618 | 4.4652 | 40 | 10000000000 | 145 | 10000000000 | 39.9638 | 8.8144 | 40 | 88.5274 | 88.2097 | 53.1456 | 10000000000 | 89.9902 | 4.8651 | 90 | 95.1279 | 10000000000 | 88.3686 | 5 | 90 | 95.7998 | 14.3905 | -18.7704 | 46.6261 | 61.36 | 0.85439
Log | 4850 | 40.4167 | 2014-08-16 06:12 | C13EOAT_test | -0.0025 | 0.73023 | -0.37508 | 76.0113 | 282.5296 | 109.9908 | 1.5047 | -0.75915 | 4.0944 | 1.5 | 6.8119 | 24.4153 | 2.258 | 0.69832 | 167.824 | 99.02 | 4.0136 | 103.0336 | 7.2089 | 103 | 102.6446 | 103.9614 | 104 | 559.3768 | 19.7307 | 87.6137 | 80.2104 | 217.3635 | 216.643 | 393.3936 | 83.912 | 4.558 | 84 | 1800.075 | 3.7419 | 1800 | 24.9206 | 2.6109 | 25 | 10000000000 | 35.4299 | 29.5592 | 176.7307 | 89.4271 | 89.9425 | 7.8094 | 90 | 10000000000 | 186.5067 | 203.9796 | 204.5502 | 193.2838 | 263.5041 | 265.6694 | 239.7728 | 10000000000 | 10000000000 | 39.953 | 4.4855 | 40 | 10000000000 | 145 | 10000000000 | 39.9492 | 8.8164 | 40 | 88.5355 | 88.1952 | 53.1895 | 10000000000 | 89.9913 | 4.871 | 90 | 95.1344 | 10000000000 | 88.3654 | 5 | 90 | 95.8064 | 14.3902 | -18.8096 | 46.4603 | 61.35 | 0.85439
Log | 4851 | 40.425 | 2014-08-16 06:13 | C13EOAT_test | -0.0025 | 0.73051 | -0.37508 | 76.2844 | 282.9677 | 109.006 | 1.503 | -0.75919 | 4.0944 | 1.5 | 6.7868 | 24.3698 | 2.2005 | 0.69832 | 167.4949 | 99.02 | 4.0031 | 103.0231 | 7.2072 | 103 | 102.8126 | 103.9786 | 104 | 566.7415 | 19.7324 | 87.424 | 80.0708 | 217.4281 | 216.643 | 393.3936 | 83.7474 | 4.562 | 84 | 1799.947 | 3.7424 | 1800 | 24.9262 | 2.6119 | 25 | 10000000000 | 35.429 | 29.5005 | 176.8144 | 89.4093 | 89.9503 | 7.8102 | 90 | 10000000000 | 186.4226 | 203.6021 | 204.017 | 193.5242 | 263.131 | 265.7544 | 240.2271 | 10000000000 | 10000000000 | 40.0426 | 4.4878 | 40 | 10000000000 | 145 | 10000000000 | 39.9422 | 8.8184 | 40 | 88.5563 | 88.2582 | 53.1713 | 10000000000 | 89.9872 | 4.8756 | 90 | 95.153 | 10000000000 | 88.4072 | 5 | 90 | 95.8033 | 14.3902 | -18.9491 | 46.3639 | 61.36 | 0.85439
Log | 4852 | 40.4333 | 2014-08-16 06:13 | C13EOAT_test | -0.0025 | 0.72991 | -0.37508 | 75.5285 | 282.4602 | 112.6098 | 1.5105 | -0.75922 | 4.0945 | 1.5 | 6.8106 | 24.3718 | 2.2766 | 0.69832 | 167.7635 | 99.02 | 3.9929 | 103.0129 | 7.2082 | 103 | 102.7636 | 103.9723 | 104 | 567.5203 | 19.7324 | 87.5687 | 80.1947 | 217.3556 | 216.643 | 393.3936 | 83.8817 | 4.5632 | 84 | 1800.316 | 3.7421 | 1800 | 24.9456 | 2.6124 | 25 | 10000000000 | 35.4845 | 29.5429 | 176.8198 | 89.4202 | 89.9621 | 7.8102 | 90 | 10000000000 | 186.4271 | 203.5164 | 203.9216 | 193.5998 | 263.5081 | 265.9294 | 240.6401 | 10000000000 | 10000000000 | 40.0954 | 4.47 | 40 | 10000000000 | 145 | 10000000000 | 39.9591 | 8.8192 | 40 | 88.5336 | 88.2863 | 53.1531 | 10000000000 | 89.996 | 4.8754 | 90 | 95.1376 | 10000000000 | 88.4099 | 5 | 90 | 95.8006 | 14.3912 | -18.8252 | 46.4567 | 61.36 | 0.85439
Log | 4853 | 40.4417 | 2014-08-16 06:14 | C13EOAT_test | -0.0025 | 0.73023 | -0.37508 | 78.1516 | 283.0018 | 110.6291 | 1.5023 | -0.75923 | 4.0945 | 1.5 | 6.8553 | 24.3884 | 2.3341 | 0.69832 | 167.688 | 99.02 | 4.014 | 103.034 | 7.2045 | 103 | 102.7948 | 103.9757 | 104 | 578.0303 | 19.7324 | 87.5146 | 80.1734 | 217.3906 | 216.643 | 393.3936 | 83.844 | 4.5667 | 84 | 1800.074 | 3.7426 | 1800 | 24.9846 | 2.6121 | 25 | 10000000000 | 35.5314 | 29.5991 | 176.8298 | 89.4003 | 89.9797 | 7.8095 | 90 | 10000000000 | 186.5686 | 203.6643 | 203.617 | 193.5043 | 263.5262 | 265.5993 | 240.4193 | 10000000000 | 10000000000 | 40.1418 | 4.443 | 40 | 10000000000 | 145 | 10000000000 | 39.9448 | 8.8212 | 40 | 88.5538 | 88.276 | 53.1211 | 10000000000 | 89.9851 | 4.881 | 90 | 95.1372 | 10000000000 | 88.4149 | 5 | 90 | 95.7968 | 14.3912 | -18.8466 | 46.6283 | 61.35 | 0.85439
Log | 4854 | 40.45 | 2014-08-16 06:14 | C13EOAT_test | -0.0025 | 0.73012 | -0.37508 | 78.1483 | 282.7462 | 108.0888 | 1.4969 | -0.75919 | 4.0945 | 1.5 | 6.906 | 24.3417 | 2.2132 | 0.69832 | 167.6676 | 99.02 | 3.9933 | 103.0133 | 7.2055 | 103 | 102.8058 | 103.9531 | 104 | 582.3192 | 19.7219 | 87.5136 | 80.154 | 217.3896 | 216.643 | 393.05 | 83.8338 | 4.5703 | 84 | 1799.36 | 3.7438 | 1800 | 24.9884 | 2.6124 | 25 | 10000000000 | 35.455 | 29.6207 | 176.8217 | 89.3961 | 89.9828 | 7.8114 | 90 | 10000000000 | 186.5481 | 203.0866 | 204.3384 | 193.7495 | 262.892 | 265.4325 | 239.6369 | 10000000000 | 10000000000 | 40.1293 | 4.4119 | 40 | 10000000000 | 145 | 10000000000 | 39.9798 | 8.8203 | 40 | 88.5597 | 88.262 | 53.0998 | 10000000000 | 89.9706 | 4.8865 | 90 | 95.1326 | 10000000000 | 88.4108 | 5 | 90 | 95.8046 | 14.3933 | -18.866 | 46.8267 | 61.35 | 0.85439
Log | 4855 | 40.4583 | 2014-08-16 06:15 | C13EOAT_test | -0.0025 | 0.73024 | -0.37508 | 77.7627 | 282.3874 | 124.812 | 1.5158 | -0.7592 | 4.0945 | 1.5 | 6.9596 | 24.3718 | 2.2388 | 0.69832 | 167.5062 | 99.02 | 4.0022 | 103.0222 | 7.2029 | 103 | 102.9139 | 103.962 | 104 | 577.5506 | 19.526 | 87.4341 | 80.0721 | 217.3507 | 216.643 | 393.05 | 83.7531 | 4.5716 | 84 | 1799.706 | 3.7433 | 1800 | 24.9978 | 2.6123 | 25 | 10000000000 | 35.4493 | 29.5205 | 176.8107 | 89.3996 | 89.955 | 7.8181 | 90 | 10000000000 | 186.5865 | 203.1005 | 204.2476 | 193.4175 | 263.1477 | 264.9446 | 238.9666 | 10000000000 | 10000000000 | 40.1709 | 4.3772 | 40 | 10000000000 | 145 | 10000000000 | 39.9942 | 8.82 | 40 | 88.5618 | 88.249 | 53.1258 | 10000000000 | 90.0217 | 4.868 | 90 | 95.1247 | 10000000000 | 88.4054 | 5 | 90 | 95.8089 | 14.393 | -18.9478 | 47.0305 | 61.33 | 0.85444
Log | 4856 | 40.4667 | 2014-08-16 06:15 | C13EOAT_test | -0.0025 | 0.72962 | -0.37508 | 74.5832 | 282.7422 | 108.1833 | 1.5112 | -0.75919 | 4.0945 | 1.5 | 7.0194 | 24.4094 | 2.2893 | 0.69832 | 167.8668 | 99.02 | 3.9793 | 102.9993 | 7.2052 | 103 | 103.0436 | 103.9596 | 104 | 566.4117 | 19.6061 | 87.6254 | 80.2414 | 217.3957 | 216.643 | 393.05 | 83.9334 | 4.5736 | 84 | 1799.716 | 3.7434 | 1800 | 24.9841 | 2.6126 | 25 | 10000000000 | 35.5067 | 29.5689 | 176.7866 | 89.4413 | 89.972 | 7.8182 | 90 | 10000000000 | 186.4312 | 203.5061 | 205.0417 | 193.6191 | 263.0675 | 265.9442 | 238.7066 | 10000000000 | 10000000000 | 40.141 | 4.3438 | 40 | 10000000000 | 145 | 10000000000 | 40.0089 | 8.8194 | 40 | 88.5554 | 88.2312 | 53.1415 | 10000000000 | 90 | 4.8758 | 90 | 95.1386 | 10000000000 | 88.3933 | 5 | 90 | 95.801 | 14.3917 | -18.7786 | 47.2501 | 61.34 | 0.85439
Log | 4857 | 40.475 | 2014-08-16 06:16 | C13EOAT_test | -0.0025 | 0.72993 | -0.37508 | 76.4743 | 282.3667 | 126.4398 | 1.5056 | -0.75927 | 4.0945 | 1.5 | 7.0147 | 24.4182 | 2.2306 | 0.69832 | 167.691 | 99.02 | 4.0069 | 103.0269 | 7.2016 | 103 | 103.0303 | 103.965 | 104 | 565.3326 | 19.7324 | 87.5167 | 80.1743 | 217.342 | 216.643 | 393.05 | 83.8455 | 4.5772 | 84 | 1799.955 | 3.7434 | 1800 | 24.9819 | 2.6129 | 25 | 10000000000 | 35.4619 | 29.5757 | 176.8586 | 89.4496 | 89.9719 | 7.8199 | 90 | 10000000000 | 186.5243 | 203.8623 | 205.0167 | 193.5485 | 263.6751 | 265.0238 | 238.2411 | 10000000000 | 10000000000 | 40.1052 | 4.3168 | 40 | 10000000000 | 145 | 10000000000 | 39.9896 | 8.8203 | 40 | 88.5747 | 88.2839 | 53.1414 | 10000000000 | 89.9939 | 4.877 | 90 | 95.1876 | 10000000000 | 88.4293 | 5 | 90 | 95.8063 | 14.3924 | -18.8457 | 47.2338 | 61.33 | 0.85439
Log | 4858 | 40.4834 | 2014-08-16 06:16 | C13EOAT_test | -0.0025 | 0.72988 | -0.37508 | 78.1209 | 282.3846 | 120.8022 | 1.5105 | -0.75925 | 4.0945 | 1.5 | 6.9897 | 24.3732 | 2.184 | 0.69832 | 167.678 | 99.02 | 3.9879 | 103.0079 | 7.2028 | 103 | 102.8238 | 103.9574 | 104 | 563.2325 | 19.7324 | 87.5147 | 80.1633 | 217.3913 | 216.643 | 393.05 | 83.839 | 4.5789 | 84 | 1800.343 | 3.7428 | 1800 | 24.9442 | 2.6141 | 25 | 10000000000 | 35.513 | 29.5614 | 176.8073 | 89.4305 | 90.0159 | 7.8139 | 90 | 10000000000 | 186.513 | 203.9849 | 205.4219 | 193.2826 | 263.4462 | 265.3278 | 238.8795 | 10000000000 | 10000000000 | 39.9864 | 4.314 | 40 | 10000000000 | 145 | 10000000000 | 40.0331 | 8.8177 | 40 | 88.5665 | 88.2408 | 53.1116 | 10000000000 | 90.0402 | 4.8572 | 90 | 95.1703 | 10000000000 | 88.4036 | 5 | 90 | 95.81 | 14.3909 | -18.8566 | 47.1382 | 61.32 | 0.85439
Log | 4859 | 40.4917 | 2014-08-16 06:17 | C13EOAT_test | -0.0025 | 0.73025 | -0.37508 | 76.0908 | 282.3428 | 110.1703 | 1.5045 | -0.75919 | 4.0945 | 1.5 | 6.9381 | 24.3718 | 2.1818 | 0.69832 | 167.5302 | 99.02 | 4.0545 | 103.0745 | 7.1954 | 103 | 102.9077 | 103.9564 | 104 | 568.2345 | 19.7324 | 87.4535 | 80.0767 | 217.3334 | 216.643 | 393.3936 | 83.7651 | 4.583 | 84 | 1799.988 | 3.7433 | 1800 | 24.9175 | 2.6157 | 25 | 10000000000 | 35.4606 | 29.4727 | 176.8823 | 89.4704 | 90.0021 | 7.8162 | 90 | 10000000000 | 186.4807 | 202.6168 | 204.9145 | 193.5701 | 263.5273 | 265.0228 | 238.4142 | 10000000000 | 10000000000 | 39.9277 | 4.3266 | 40 | 10000000000 | 145 | 10000000000 | 40.0146 | 8.8178 | 40 | 88.5866 | 88.2957 | 53.1072 | 10000000000 | 90.0267 | 4.8566 | 90 | 95.159 | 10000000000 | 88.4411 | 5 | 90 | 95.7979 | 14.3897 | -18.9433 | 46.9427 | 61.33 | 0.85443
Log | 4860 | 40.5 | 2014-08-16 06:17 | C13EOAT_test | -0.0025 | 0.72714 | -0.37508 | 77.5106 | 282.5258 | 112.6468 | 1.4385 | -0.75926 | 4.0945 | 1.5 | 6.8859 | 24.3715 | 2.2582 | 0.69832 | 167.7705 | 99.02 | 3.9903 | 103.0102 | 7.199 | 103 | 102.9634 | 103.9461 | 104 | 575.6671 | 19.7324 | 87.5508 | 80.2197 | 217.3813 | 216.643 | 393.05 | 83.8852 | 4.5871 | 84 | 1799.638 | 3.7438 | 1800 | 24.8734 | 2.6181 | 25 | 10000000000 | 35.4497 | 29.4613 | 176.8684 | 89.4677 | 90.0334 | 7.8096 | 90 | 10000000000 | 186.3849 | 203.2738 | 205.1989 | 193.7554 | 262.8482 | 264.8205 | 238.4527 | 10000000000 | 10000000000 | 39.9143 | 4.3427 | 40 | 10000000000 | 145 | 10000000000 | 40.0512 | 8.8151 | 40 | 88.5662 | 88.3022 | 53.087 | 10000000000 | 90.0221 | 4.8498 | 90 | 95.1758 | 10000000000 | 88.4342 | 5 | 90 | 95.7889 | 14.3851 | -18.8003 | 46.7343 | 61.32 | 0.85439
Log | 4861 | 40.5083 | 2014-08-16 06:18 | C13EOAT_test | -0.0025 | 0.73023 | -0.37508 | 77.0785 | 282.7479 | 116.2472 | 1.4965 | -0.75924 | 4.0946 | 1.5 | 6.8297 | 24.3718 | 2.2107 | 0.69832 | 167.9538 | 99.02 | 4.0136 | 103.0336 | 7.1957 | 103 | 102.9384 | 103.9581 | 104 | 581.9024 | 19.7324 | 87.6465 | 80.3074 | 217.3597 | 216.643 | 393.05 | 83.9769 | 4.5891 | 84 | 1799.873 | 3.7435 | 1800 | 24.8161 | 2.6214 | 25 | 10000000000 | 35.3372 | 29.4279 | 176.8743 | 89.5012 | 90.0332 | 7.8073 | 90 | 10000000000 | 186.5181 | 203.5127 | 204.5638 | 193.1986 | 263.5364 | 265.4622 | 238.7551 | 10000000000 | 10000000000 | 39.8974 | 4.3633 | 40 | 10000000000 | 145 | 10000000000 | 40.0317 | 8.8148 | 40 | 88.5757 | 88.2986 | 53.0783 | 10000000000 | 90.0272 | 4.8401 | 90 | 95.1961 | 10000000000 | 88.4372 | 5 | 90 | 95.7979 | 14.3863 | -18.7126 | 46.5211 | 61.32 | 0.8545
Log | 4862 | 40.5167 | 2014-08-16 06:18 | C13EOAT_test | -0.0025 | 0.72994 | -0.37508 | 76.3842 | 282.7966 | 113.6575 | 1.5036 | -0.75923 | 4.0946 | 1.5 | 6.8086 | 24.4218 | 2.2028 | 0.69832 | 167.7033 | 99.02 | 4.006 | 103.026 | 7.1954 | 103 | 103.0416 | 103.9432 | 104 | 577.0767 | 19.7234 | 87.5293 | 80.174 | 217.4173 | 216.643 | 393.05 | 83.8517 | 4.5921 | 84 | 1799.786 | 3.7436 | 1800 | 24.8042 | 2.6242 | 25 | 10000000000 | 35.3075 | 29.4175 | 176.8512 | 89.4752 | 90.0408 | 7.8035 | 90 | 10000000000 | 186.551 | 203.5149 | 204.4046 | 193.472 | 262.8687 | 265.7407 | 239.6899 | 10000000000 | 10000000000 | 39.9009 | 4.3887 | 40 | 10000000000 | 145 | 10000000000 | 40.025 | 8.8137 | 40 | 88.5822 | 88.2689 | 53.0558 | 10000000000 | 90.028 | 4.8297 | 90 | 95.2004 | 10000000000 | 88.4256 | 5 | 90 | 95.7951 | 14.3859 | -18.846 | 46.4396 | 61.31 | 0.85442
Log | 4863 | 40.525 | 2014-08-16 06:19 | C13EOAT_test | -0.0025 | 0.72792 | -0.37508 | 72.2823 | 282.351 | 109.5304 | 1.3792 | -0.75921 | 4.0946 | 1.5 | 6.8118 | 24.4002 | 2.2668 | 0.69832 | 167.9735 | 99.02 | 4.0339 | 103.0539 | 7.1917 | 103 | 102.9189 | 103.9676 | 104 | 572.9439 | 19.7324 | 87.6485 | 80.3249 | 217.3404 | 216.643 | 393.05 | 83.9867 | 4.595 | 84 | 1799.676 | 3.7438 | 1800 | 24.8685 | 2.6253 | 25 | 10000000000 | 35.4038 | 29.402 | 176.8427 | 89.4997 | 90.0512 | 7.7989 | 90 | 10000000000 | 186.5142 | 203.9996 | 204.3967 | 193.5126 | 263.3043 | 265.4606 | 239.6933 | 10000000000 | 10000000000 | 39.8708 | 4.4142 | 40 | 10000000000 | 145 | 10000000000 | 40.0605 | 8.8105 | 40 | 88.5792 | 88.2635 | 53.0958 | 10000000000 | 90.0223 | 4.8213 | 90 | 95.2071 | 10000000000 | 88.4214 | 5 | 90 | 95.8007 | 14.3878 | -18.695 | 46.4552 | 61.31 | 0.8545
Log | 4864 | 40.5333 | 2014-08-16 06:19 | C13EOAT_test | -0.0025 | 0.7305 | -0.37508 | 79.6918 | 282.8855 | 108.3848 | 1.5035 | -0.75918 | 4.0946 | 1.5 | 6.8305 | 24.3718 | 2.2355 | 0.69832 | 167.67 | 99.02 | 4.0023 | 103.0223 | 7.192 | 103 | 103.1151 | 103.9953 | 104 | 564.7504 | 19.7302 | 87.5146 | 80.1554 | 217.4144 | 216.643 | 393.05 | 83.835 | 4.5976 | 84 | 1800.016 | 3.7434 | 1800 | 24.8657 | 2.6274 | 25 | 10000000000 | 35.3357 | 29.3554 | 176.8575 | 89.4989 | 90.0414 | 7.7976 | 90 | 10000000000 | 186.4753 | 204.4028 | 204.9358 | 193.2773 | 263.5338 | 264.7358 | 240.0111 | 10000000000 | 10000000000 | 39.8834 | 4.4417 | 40 | 10000000000 | 145 | 10000000000 | 40.0204 | 8.8109 | 40 | 88.5879 | 88.2695 | 53.0795 | 10000000000 | 90.0238 | 4.8128 | 90 | 95.1941 | 10000000000 | 88.4287 | 5 | 90 | 95.8101 | 14.3874 | -18.8646 | 46.5264 | 61.31 | 0.85446
Log | 4865 | 40.5417 | 2014-08-16 06:20 | C13EOAT_test | -0.0025 | 0.72993 | -0.37508 | 78.6713 | 282.8938 | 117.4429 | 1.4934 | -0.75931 | 4.0946 | 1.5 | 6.8807 | 24.3717 | 2.2102 | 0.69832 | 168.0381 | 99.02 | 4.0302 | 103.0502 | 7.1876 | 103 | 103.1249 | 103.9965 | 104 | 565.1787 | 19.7214 | 87.7122 | 80.3259 | 217.3502 | 216.643 | 393.3936 | 84.0191 | 4.5992 | 84 | 1800.01 | 3.7432 | 1800 | 24.9401 | 2.6273 | 25 | 10000000000 | 35.3692 | 29.3994 | 176.8614 | 89.4913 | 90.0374 | 7.7951 | 90 | 10000000000 | 186.5698 | 204.2403 | 204.2275 | 193.3049 | 263.7766 | 265.3028 | 240.4424 | 10000000000 | 10000000000 | 39.9604 | 4.4533 | 40 | 10000000000 | 145 | 10000000000 | 40.0546 | 8.8076 | 40 | 88.5819 | 88.2795 | 53.1017 | 10000000000 | 90.0324 | 4.8008 | 90 | 95.2048 | 10000000000 | 88.4307 | 5 | 90 | 95.7983 | 14.3935 | -18.6941 | 46.7301 | 61.3 | 0.8544
Log | 4866 | 40.55 | 2014-08-16 06:20 | C13EOAT_test | -0.0025 | 0.72965 | -0.37508 | 79.4934 | 282.393 | 115.7876 | 1.5012 | -0.75915 | 4.0947 | 1.5 | 6.9342 | 24.3517 | 2.2294 | 0.69832 | 167.9732 | 99.02 | 3.9797 | 102.9997 | 7.1911 | 103 | 102.9973 | 103.9693 | 104 | 568.8654 | 19.7324 | 87.6664 | 80.3067 | 217.3376 | 216.643 | 393.3936 | 83.9866 | 4.5997 | 84 | 1799.793 | 3.7437 | 1800 | 24.9885 | 2.6271 | 25 | 10000000000 | 35.3234 | 29.5861 | 176.8585 | 89.5084 | 90.0664 | 7.7873 | 90 | 10000000000 | 186.639 | 204.2486 | 203.9998 | 193.3228 | 263.7614 | 265.4911 | 240.2908 | 10000000000 | 10000000000 | 40.075 | 4.4457 | 40 | 10000000000 | 145 | 10000000000 | 40.0649 | 8.8055 | 40 | 88.5823 | 88.2762 | 53.0519 | 10000000000 | 90.0014 | 4.8053 | 90 | 95.1923 | 10000000000 | 88.4292 | 5 | 90 | 95.8078 | 14.3935 | -18.7132 | 46.9351 | 61.3 | 0.85447
Log | 4867 | 40.5583 | 2014-08-16 06:21 | C13EOAT_test | -0.0025 | 0.73025 | -0.37508 | 78.1068 | 282.8275 | 115.698 | 1.4995 | -0.75919 | 4.0946 | 1.5 | 7.0142 | 24.4125 | 2.3314 | 0.69832 | 167.8047 | 99.02 | 4.0134 | 103.0334 | 7.1876 | 103 | 102.843 | 103.9698 | 104 | 571.0748 | 19.7324 | 87.5895 | 80.2151 | 217.3627 | 216.643 | 393.3936 | 83.9023 | 4.6019 | 84 | 1799.523 | 3.7441 | 1800 | 24.9953 | 2.6271 | 25 | 10000000000 | 35.5054 | 29.5639 | 176.875 | 89.4594 | 90.0346 | 7.79 | 90 | 10000000000 | 186.5771 | 203.9959 | 203.5615 | 193.1882 | 264.4453 | 266.4692 | 240.8828 | 10000000000 | 10000000000 | 40.0759 | 4.431 | 40 | 10000000000 | 145 | 10000000000 | 40.0354 | 8.8056 | 40 | 88.5771 | 88.2978 | 53.0466 | 10000000000 | 90.0124 | 4.7956 | 90 | 95.1737 | 10000000000 | 88.4375 | 5 | 90 | 95.7994 | 14.3926 | -18.8048 | 47.2325 | 61.29 | 0.8544
Log | 4868 | 40.5667 | 2014-08-16 06:21 | C13EOAT_test | -0.0025 | 0.73025 | -0.37508 | 79.9134 | 282.7062 | 105.1757 | 1.4911 | -0.75914 | 4.0946 | 1.5 | 7.0444 | 24.3723 | 2.1814 | 0.69832 | 167.6931 | 99.02 | 4.0068 | 103.0268 | 7.1867 | 103 | 103.1098 | 103.9703 | 104 | 578.0173 | 19.7324 | 87.5181 | 80.1749 | 217.3732 | 216.643 | 393.3936 | 83.8465 | 4.6041 | 84 | 1799.894 | 3.7435 | 1800 | 25.048 | 2.6256 | 25 | 10000000000 | 35.5263 | 29.5828 | 176.8694 | 89.4586 | 90.0464 | 7.7861 | 90 | 10000000000 | 186.6443 | 203.7447 | 204.8099 | 193.6078 | 263.5179 | 265.7973 | 240.6575 | 10000000000 | 10000000000 | 40.1 | 4.4046 | 40 | 10000000000 | 145 | 10000000000 | 40.0046 | 8.806 | 40 | 88.5614 | 88.308 | 53.049 | 10000000000 | 90.0044 | 4.7933 | 90 | 95.1753 | 10000000000 | 88.4347 | 5 | 90 | 95.805 | 14.3903 | -18.845 | 47.3402 | 61.3 | 0.8544
Log | 4869 | 40.575 | 2014-08-16 06:22 | C13EOAT_test | -0.0025 | 0.72992 | -0.37508 | 76.9609 | 282.4127 | 114.8353 | 1.5006 | -0.75922 | 4.0947 | 1.5 | 7.0392 | 24.3718 | 2.2367 | 0.69832 | 167.7219 | 99.02 | 4.014 | 103.034 | 7.1844 | 103 | 102.9991 | 103.9824 | 104 | 580.1847 | 19.7245 | 87.5589 | 80.163 | 217.3412 | 216.643 | 393.3936 | 83.861 | 4.6061 | 84 | 1799.947 | 3.7434 | 1800 | 25.0521 | 2.6249 | 25 | 10000000000 | 35.5651 | 29.6237 | 176.8611 | 89.4826 | 90.0293 | 7.7875 | 90 | 10000000000 | 186.7713 | 203.6232 | 204.0257 | 193.5752 | 263.3165 | 266.1689 | 240.6759 | 10000000000 | 10000000000 | 40.1467 | 4.378 | 40 | 10000000000 | 145 | 10000000000 | 40.0137 | 8.805 | 40 | 88.5712 | 88.29 | 53.0631 | 10000000000 | 90.0077 | 4.7902 | 90 | 95.2077 | 10000000000 | 88.4306 | 5 | 90 | 95.8062 | 14.3894 | -18.857 | 47.3192 | 61.29 | 0.85441
Log | 4870 | 40.5834 | 2014-08-16 06:22 | C13EOAT_test | -0.0025 | 0.72993 | -0.37508 | 73.6869 | 282.816 | 114.06 | 1.4977 | -0.75908 | 4.0947 | 1.5 | 6.9654 | 24.3887 | 2.3081 | 0.69832 | 167.5078 | 99.02 | 3.9752 | 102.9952 | 7.1872 | 103 | 102.8379 | 103.9749 | 104 | 572.0848 | 19.7324 | 87.4373 | 80.0705 | 217.3564 | 216.643 | 393.3936 | 83.7539 | 4.6103 | 84 | 1799.847 | 3.7435 | 1800 | 25.0085 | 2.6252 | 25 | 10000000000 | 35.5377 | 29.6009 | 176.8034 | 89.4444 | 90.0177 | 7.7892 | 90 | 10000000000 | 186.76 | 203.3798 | 204.3215 | 193.6852 | 263.4814 | 265.4724 | 239.7303 | 10000000000 | 10000000000 | 40.0992 | 4.3492 | 40 | 10000000000 | 145 | 10000000000 | 40.0128 | 8.8047 | 40 | 88.5737 | 88.2298 | 53.0759 | 10000000000 | 89.98 | 4.8008 | 90 | 95.1948 | 10000000000 | 88.4017 | 5 | 90 | 95.807 | 14.3897 | -18.9495 | 47.0459 | 61.29 | 0.85441
Log | 4871 | 40.5917 | 2014-08-16 06:23 | C13EOAT_test | -0.0025 | 0.73004 | -0.37508 | 80.0286 | 282.6933 | 102.2826 | 1.503 | -0.75924 | 4.0947 | 1.5 | 6.9366 | 24.8538 | 2.6557 | 0.69832 | 167.5855 | 99.02 | 3.9797 | 102.9997 | 7.1865 | 103 | 102.9836 | 104.021 | 104 | 569.6896 | 20.0632 | 87.4977 | 80.0878 | 217.3503 | 216.643 | 393.05 | 83.7927 | 4.6145 | 84 | 1799.978 | 3.7434 | 1800 | 25.026 | 2.6244 | 25 | 10000000000 | 35.6009 | 29.5291 | 176.8185 | 89.4263 | 90.0085 | 7.7911 | 90 | 10000000000 | 186.6065 | 204.0537 | 203.6496 | 193.493 | 263.8012 | 265.5217 | 239.6346 | 10000000000 | 10000000000 | 40.0991 | 4.3213 | 40 | 10000000000 | 145 | 10000000000 | 40.0026 | 8.8049 | 40 | 88.561 | 88.2575 | 53.1091 | 10000000000 | 90.0144 | 4.7899 | 90 | 95.1654 | 10000000000 | 88.4092 | 5 | 90 | 95.7793 | 14.3925 | -18.9322 | 46.9423 | 61.28 | 0.85445
Log | 4872 | 40.6 | 2014-08-16 06:23 | C13EOAT_test | -0.0025 | 0.73025 | -0.37508 | 78.3394 | 282.4645 | 117.7611 | 1.4661 | -0.75915 | 4.0948 | 1.5 | 6.866 | 24.3613 | 2.1805 | 0.69832 | 167.4449 | 99.02 | 3.9932 | 103.0132 | 7.1859 | 103 | 103.024 | 103.9952 | 104 | 568.0726 | 19.6656 | 87.4015 | 80.0434 | 217.3615 | 216.643 | 393.3936 | 83.7224 | 4.6179 | 84 | 1800.18 | 3.7432 | 1800 | 25.0275 | 2.624 | 25 | 10000000000 | 35.5236 | 29.5434 | 176.8165 | 89.4361 | 90.0135 | 7.7911 | 90 | 10000000000 | 186.6082 | 204.0082 | 204.6758 | 193.3317 | 263.7069 | 265.8766 | 238.9433 | 10000000000 | 10000000000 | 40.0467 | 4.3064 | 40 | 10000000000 | 145 | 10000000000 | 40.0135 | 8.804 | 40 | 88.5493 | 88.2672 | 53.1283 | 10000000000 | 89.9945 | 4.802 | 90 | 95.1578 | 10000000000 | 88.4082 | 5 | 90 | 95.8136 | 14.3938 | -18.9766 | 46.6741 | 61.28 | 0.85446
Log | 4873 | 40.6083 | 2014-08-16 06:24 | C13EOAT_test | -0.0025 | 0.72991 | -0.37508 | 74.0875 | 282.8312 | 105.2333 | 1.4998 | -0.75914 | 4.0948 | 1.5 | 6.8254 | 24.3788 | 2.1867 | 0.69832 | 167.7533 | 99.02 | 4.0407 | 103.0607 | 7.1807 | 103 | 103.042 | 103.9952 | 104 | 570.0275 | 19.7324 | 87.575 | 80.1782 | 217.3839 | 216.643 | 393.05 | 83.8766 | 4.6212 | 84 | 1799.672 | 3.744 | 1800 | 25.034 | 2.6236 | 25 | 10000000000 | 35.5093 | 29.48 | 176.815 | 89.4413 | 89.9761 | 7.798 | 90 | 10000000000 | 186.6943 | 203.8194 | 204.3116 | 193.68 | 263.8138 | 266.2018 | 239.6984 | 10000000000 | 10000000000 | 39.9503 | 4.3133 | 40 | 10000000000 | 145 | 10000000000 | 40.0177 | 8.8033 | 40 | 88.5494 | 88.2657 | 53.1585 | 10000000000 | 89.99 | 4.8078 | 90 | 95.1283 | 10000000000 | 88.4075 | 5 | 90 | 95.7909 | 14.3921 | -18.8418 | 46.5154 | 61.27 | 0.85445
Log | 4874 | 40.6167 | 2014-08-16 06:24 | C13EOAT_test | -0.0025 | 0.72778 | -0.37508 | 73.3886 | 282.0015 | 128.8361 | 1.3101 | -0.75931 | 4.0949 | 1.5 | 6.8325 | 24.3685 | 2.1804 | 0.69832 | 167.6635 | 99.02 | 3.9662 | 102.9861 | 7.1858 | 103 | 102.9725 | 103.9897 | 104 | 578.3259 | 19.7324 | 87.5001 | 80.1633 | 217.384 | 216.643 | 393.05 | 83.8317 | 4.6251 | 84 | 1799.828 | 3.7436 | 1800 | 25.0541 | 2.6227 | 25 | 10000000000 | 35.5386 | 29.5211 | 176.8053 | 89.4016 | 89.959 | 7.8028 | 90 | 10000000000 | 186.6453 | 204.4729 | 204.5355 | 193.5993 | 263.4611 | 265.5179 | 238.9741 | 10000000000 | 10000000000 | 39.9239 | 4.3266 | 40 | 10000000000 | 145 | 10000000000 | 40.0065 | 8.8037 | 40 | 88.52 | 88.2853 | 53.1721 | 10000000000 | 89.9776 | 4.818 | 90 | 95.1746 | 10000000000 | 88.4026 | 5 | 90 | 95.7835 | 14.388 | -18.8567 | 46.535 | 61.26 | 0.85442
Log | 4875 | 40.625 | 2014-08-16 06:25 | C13EOAT_test | -0.0025 | 0.73025 | -0.37508 | 79.3658 | 282.8647 | 101.8786 | 1.5141 | -0.75921 | 4.0948 | 1.5 | 6.8317 | 24.3722 | 2.2029 | 0.69832 | 167.4462 | 99.02 | 4.0272 | 103.0472 | 7.1799 | 103 | 102.8639 | 103.998 | 104 | 578.6349 | 19.7321 | 87.4061 | 80.0401 | 217.3733 | 216.643 | 393.3936 | 83.7231 | 4.6307 | 84 | 1799.759 | 3.7435 | 1800 | 25.0332 | 2.6224 | 25 | 10000000000 | 35.5275 | 29.4959 | 176.7807 | 89.3494 | 89.9469 | 7.8089 | 90 | 10000000000 | 186.5876 | 204.7269 | 205.053 | 193.7963 | 263.5285 | 265.221 | 238.0013 | 10000000000 | 10000000000 | 39.8208 | 4.3569 | 40 | 10000000000 | 145 | 10000000000 | 40.0006 | 8.8043 | 40 | 88.5366 | 88.2441 | 53.1512 | 10000000000 | 89.9418 | 4.8383 | 90 | 95.1459 | 10000000000 | 88.3904 | 5 | 90 | 95.7934 | 14.3902 | -18.9799 | 46.5361 | 61.26 | 0.85451
Log | 4876 | 40.6334 | 2014-08-16 06:25 | C13EOAT_test | -0.0025 | 0.72963 | -0.37508 | 77.3487 | 282.813 | 114.0185 | 1.5114 | -0.75918 | 4.0948 | 1.5 | 6.8839 | 24.3509 | 2.1804 | 0.69832 | 167.6331 | 99.02 | 3.9856 | 103.0056 | 7.1824 | 103 | 102.9568 | 103.9996 | 104 | 575.7386 | 19.3398 | 87.5141 | 80.119 | 217.3748 | 216.643 | 393.3936 | 83.8165 | 4.6345 | 84 | 1799.684 | 3.7438 | 1800 | 25.0867 | 2.6203 | 25 | 10000000000 | 35.4734 | 29.5166 | 176.7585 | 89.3291 | 89.8786 | 7.8263 | 90 | 10000000000 | 186.6775 | 203.9298 | 205.0579 | 193.574 | 263.5098 | 265.9692 | 239.1458 | 10000000000 | 10000000000 | 39.9012 | 4.3845 | 40 | 10000000000 | 145 | 10000000000 | 39.9858 | 8.8057 | 40 | 88.5208 | 88.2378 | 53.1356 | 10000000000 | 89.9871 | 4.8324 | 90 | 95.141 | 10000000000 | 88.3793 | 5 | 90 | 95.7878 | 14.3901 | -18.901 | 46.7358 | 61.27 | 0.85443
Log | 4877 | 40.6417 | 2014-08-16 06:26 | C13EOAT_test | -0.0025 | 0.72801 | -0.37508 | 76.2026 | 282.5643 | 113.9113 | 1.3905 | -0.7592 | 4.0949 | 1.5 | 6.9603 | 24.3529 | 2.1804 | 0.69832 | 167.8614 | 99.02 | 4.0136 | 103.0336 | 7.179 | 103 | 102.9043 | 103.9977 | 104 | 570.9583 | 19.7253 | 87.6023 | 80.2591 | 217.3711 | 216.643 | 393.3936 | 83.9307 | 4.6379 | 84 | 1799.981 | 3.7434 | 1800 | 25.1143 | 2.6183 | 25 | 10000000000 | 35.5088 | 29.5824 | 176.6976 | 89.3687 | 89.907 | 7.8276 | 90 | 10000000000 | 186.5589 | 203.5892 | 204.9876 | 193.7846 | 263.1719 | 264.9224 | 237.7071 | 10000000000 | 10000000000 | 39.8753 | 4.415 | 40 | 10000000000 | 145 | 10000000000 | 39.9775 | 8.8068 | 40 | 88.504 | 88.1936 | 53.1532 | 10000000000 | 89.9833 | 4.8449 | 90 | 95.1392 | 10000000000 | 88.3488 | 5 | 90 | 95.805 | 14.391 | -18.7609 | 47.0293 | 61.25 | 0.85439
Log | 4878 | 40.65 | 2014-08-16 06:26 | C13EOAT_test | -0.0025 | 0.72993 | -0.37508 | 73.5537 | 283.0306 | 105.5542 | 1.4954 | -0.75913 | 4.0949 | 1.5 | 7.0088 | 24.3717 | 2.1877 | 0.69832 | 167.5116 | 99.02 | 3.9796 | 102.9996 | 7.181 | 103 | 102.8644 | 104.0083 | 104 | 565.0875 | 19.7324 | 87.4404 | 80.0712 | 217.414 | 216.643 | 393.05 | 83.7558 | 4.6427 | 84 | 1799.993 | 3.7434 | 1800 | 25.1386 | 2.6158 | 25 | 10000000000 | 35.5767 | 29.5268 | 176.7453 | 89.3868 | 89.9339 | 7.8274 | 90 | 10000000000 | 186.5948 | 203.279 | 204.8287 | 193.6133 | 263.7859 | 264.7194 | 237.7185 | 10000000000 | 10000000000 | 39.8799 | 4.4447 | 40 | 10000000000 | 145 | 10000000000 | 39.9896 | 8.8071 | 40 | 88.5235 | 88.2218 | 53.1492 | 10000000000 | 89.9748 | 4.8536 | 90 | 95.145 | 10000000000 | 88.3726 | 5 | 90 | 95.809 | 14.3882 | -18.9488 | 47.2044 | 61.24 | 0.85439
Log | 4879 | 40.6583 | 2014-08-16 06:27 | C13EOAT_test | -0.0025 | 0.73025 | -0.37508 | 75.752 | 282.3907 | 111.8806 | 1.5005 | -0.75918 | 4.0949 | 1.5 | 7.0449 | 24.3484 | 2.1819 | 0.69832 | 167.6219 | 99.02 | 4.0339 | 103.0539 | 7.1746 | 103 | 103.1548 | 104.0094 | 104 | 568.6144 | 19.7324 | 87.5069 | 80.115 | 217.3469 | 216.643 | 393.3936 | 83.8109 | 4.6462 | 84 | 1799.928 | 3.7434 | 1800 | 25.1165 | 2.6142 | 25 | 10000000000 | 35.6113 | 29.5204 | 176.7943 | 89.4189 | 89.9954 | 7.8198 | 90 | 10000000000 | 186.4771 | 203.7598 | 204.4326 | 193.2692 | 263.8351 | 265.4225 | 238.3191 | 10000000000 | 10000000000 | 39.9929 | 4.4586 | 40 | 10000000000 | 145 | 10000000000 | 39.9638 | 8.8092 | 40 | 88.5418 | 88.2525 | 53.1255 | 10000000000 | 89.9991 | 4.8458 | 90 | 95.184 | 10000000000 | 88.3971 | 5 | 90 | 95.8047 | 14.3891 | -18.905 | 47.3397 | 61.24 | 0.85443
Log | 4880 | 40.6667 | 2014-08-16 06:27 | C13EOAT_test | -0.0025 | 0.72987 | -0.37508 | 75.4217 | 282.3753 | 103.4552 | 1.5059 | -0.7591 | 4.0949 | 1.5 | 7.0445 | 24.2011 | 2.1804 | 0.69832 | 167.6899 | 99.02 | 3.9794 | 102.9994 | 7.1783 | 103 | 103.0296 | 104.008 | 104 | 567.4369 | 19.7324 | 87.516 | 80.1739 | 217.3996 | 216.643 | 393.05 | 83.8449 | 4.6494 | 84 | 1799.779 | 3.7434 | 1800 | 25.1136 | 2.6122 | 25 | 10000000000 | 35.5547 | 29.4525 | 176.8234 | 89.4766 | 90.008 | 7.8188 | 90 | 10000000000 | 186.5149 | 203.81 | 204.5826 | 193.6414 | 262.3289 | 264.996 | 238.1527 | 10000000000 | 10000000000 | 40.0705 | 4.4508 | 40 | 10000000000 | 145 | 10000000000 | 39.9941 | 8.8085 | 40 | 88.5477 | 88.2757 | 53.0904 | 10000000000 | 90.0048 | 4.8413 | 90 | 95.1899 | 10000000000 | 88.4117 | 5 | 90 | 95.809 | 14.3933 | -18.8461 | 47.3461 | 61.24 | 0.85454
Log | 4881 | 40.675 | 2014-08-16 06:28 | C13EOAT_test | -0.0025 | 0.73056 | -0.37508 | 77.1577 | 282.8641 | 120.3932 | 1.5007 | -0.75916 | 4.0949 | 1.5 | 7.0395 | 24.3277 | 2.1837 | 0.69832 | 167.765 | 99.0416 | 4.0272 | 103.0688 | 7.1716 | 103 | 103.0864 | 104.0092 | 104 | 578.5364 | 19.7324 | 87.5707 | 80.1944 | 217.3464 | 216.643 | 393.3936 | 83.8825 | 4.6513 | 84 | 1800.282 | 3.7428 | 1800 | 25.1336 | 2.6098 | 25 | 10000000000 | 35.6489 | 29.444 | 176.8747 | 89.4903 | 90.0122 | 7.8175 | 90 | 10000000000 | 186.6266 | 203.4857 | 203.9835 | 193.1865 | 263.1963 | 264.5535 | 239.6783 | 10000000000 | 10000000000 | 40.1215 | 4.4267 | 40 | 10000000000 | 145 | 10000000000 | 39.9902 | 8.8095 | 40 | 88.5606 | 88.3142 | 53.1053 | 10000000000 | 90.004 | 4.8362 | 90 | 95.1894 | 10000000000 | 88.4374 | 4.9998 | 90 | 95.8145 | 14.3934 | -18.8472 | 47.3276 | 61.25 | 0.85441
Log | 4882 | 40.6833 | 2014-08-16 06:28 | C13EOAT_test | -0.0025 | 0.72993 | -0.37508 | 76.0152 | 282.3926 | 109.1617 | 1.5018 | -0.75916 | 4.0949 | 1.5 | 6.9777 | 24.4258 | 2.3302 | 0.69832 | 168.0349 | 99.0498 | 4.0162 | 103.066 | 7.1691 | 103 | 103.016 | 104.0233 | 104 | 577.4359 | 19.7324 | 87.7261 | 80.3088 | 217.3699 | 216.643 | 393.3936 | 84.0174 | 4.652 | 84 | 1799.851 | 3.7433 | 1800 | 25.107 | 2.6088 | 25 | 10000000000 | 35.5878 | 29.4767 | 176.8831 | 89.4769 | 90.0204 | 7.8149 | 90 | 10000000000 | 186.5908 | 203.0964 | 204.0664 | 193.28 | 264.2038 | 266.3564 | 240.2842 | 10000000000 | 10000000000 | 40.1456 | 4.3952 | 40 | 10000000000 | 145 | 10000000000 | 40.0057 | 8.8095 | 40 | 88.5695 | 88.3136 | 53.1334 | 10000000000 | 90.0336 | 4.817 | 90 | 95.1893 | 10000000000 | 88.4415 | 5 | 90 | 95.8307 | 14.3933 | -18.741 | 47.0983 | 61.23 | 0.85441
Log | 4883 | 40.6917 | 2014-08-16 06:29 | C13EOAT_test | -0.0025 | 0.73024 | -0.37508 | 78.9253 | 282.5656 | 124.2537 | 1.5031 | -0.75937 | 4.095 | 1.5 | 6.8841 | 24.3718 | 2.1959 | 0.69832 | 167.9571 | 99.05 | 4.0287 | 103.0787 | 7.1647 | 103 | 103.267 | 104.0425 | 104 | 575.7127 | 19.7322 | 87.649 | 80.3081 | 217.4087 | 216.643 | 393.3936 | 83.9785 | 4.6523 | 84 | 1800.031 | 3.7431 | 1800 | 25.03 | 2.6093 | 25 | 10000000000 | 35.5945 | 29.4216 | 176.84 | 89.4882 | 90.0228 | 7.8123 | 90 | 10000000000 | 186.5936 | 202.729 | 204.3232 | 193.9398 | 263.5533 | 265.4731 | 239.216 | 10000000000 | 10000000000 | 40.1944 | 4.3564 | 40 | 10000000000 | 145 | 10000000000 | 39.9932 | 8.8106 | 40 | 88.5641 | 88.2759 | 53.131 | 10000000000 | 90.0164 | 4.815 | 90 | 95.1973 | 10000000000 | 88.42 | 4.9999 | 90 | 95.8393 | 14.3938 | -18.7419 | 46.7435 | 61.23 | 0.85452
Log | 4884 | 40.7 | 2014-08-16 06:29 | C13EOAT_test | -0.0025 | 0.73021 | -0.37508 | 77.9206 | 282.9259 | 105.7912 | 1.512 | -0.75918 | 4.095 | 1.5 | 6.8573 | 24.4212 | 2.3073 | 0.69832 | 167.7833 | 99.05 | 3.9932 | 103.0432 | 7.1652 | 103 | 103.0524 | 104.0277 | 104 | 569.1154 | 19.7324 | 87.5813 | 80.202 | 217.3757 | 216.643 | 393.3936 | 83.8917 | 4.6542 | 84 | 1799.985 | 3.743 | 1800 | 25.0024 | 2.6097 | 25 | 10000000000 | 35.4959 | 29.3667 | 176.856 | 89.505 | 90.0412 | 7.8068 | 90 | 10000000000 | 186.5515 | 203.3961 | 204.0105 | 193.559 | 263.8427 | 265.5158 | 239.6479 | 10000000000 | 10000000000 | 40.1146 | 4.321 | 40 | 10000000000 | 145 | 10000000000 | 39.9823 | 8.8116 | 40 | 88.5921 | 88.2639 | 53.1388 | 10000000000 | 90.0263 | 4.8039 | 90 | 95.1997 | 10000000000 | 88.428 | 5 | 90 | 95.833 | 14.3886 | -18.848 | 46.6311 | 61.22 | 0.85449
Log | 4885 | 40.7084 | 2014-08-16 06:30 | C13EOAT_test | -0.0025 | 0.7299 | -0.37508 | 76.4938 | 282.756 | 120.332 | 1.5032 | -0.75912 | 4.095 | 1.5 | 6.8353 | 24.3718 | 2.1828 | 0.69832 | 167.818 | 99.05 | 4.0069 | 103.0569 | 7.1609 | 103 | 103.0901 | 104.0398 | 104 | 566.2543 | 19.7234 | 87.6101 | 80.2079 | 217.3584 | 216.643 | 393.3936 | 83.909 | 4.656 | 84 | 1799.57 | 3.7435 | 1800 | 25.0015 | 2.6098 | 25 | 10000000000 | 35.4992 | 29.3823 | 176.8364 | 89.4969 | 90.0499 | 7.8023 | 90 | 10000000000 | 186.5917 | 203.3138 | 204.0149 | 193.3091 | 263.5296 | 265.0477 | 238.9952 | 10000000000 | 10000000000 | 40.0713 | 4.2982 | 40 | 10000000000 | 145 | 10000000000 | 39.982 | 8.8122 | 40 | 88.5727 | 88.2637 | 53.1162 | 10000000000 | 90.0437 | 4.7916 | 90 | 95.2035 | 10000000000 | 88.4182 | 5 | 90 | 95.8345 | 14.3938 | -18.8421 | 46.5563 | 61.2 | 0.85446
Log | 4886 | 40.7167 | 2014-08-16 06:30 | C13EOAT_test | -0.0025 | 0.73024 | -0.37508 | 76.8368 | 283.0034 | 121.2128 | 1.5003 | -0.75921 | 4.095 | 1.5 | 6.857 | 24.3553 | 2.2226 | 0.69832 | 167.7634 | 99.05 | 4.0136 | 103.0636 | 7.1586 | 103 | 103.1819 | 104.0384 | 104 | 569.4237 | 19.7323 | 87.5557 | 80.2078 | 217.3918 | 216.643 | 393.3936 | 83.8817 | 4.6557 | 84 | 1800.113 | 3.7428 | 1800 | 25.003 | 2.6099 | 25 | 10000000000 | 35.3655 | 29.4043 | 176.8335 | 89.5046 | 90.0586 | 7.7976 | 90 | 10000000000 | 186.5945 | 203.2121 | 204.1091 | 193.5195 | 263.6052 | 265.1959 | 238.1597 | 10000000000 | 10000000000 | 39.9434 | 4.2992 | 40 | 10000000000 | 145 | 10000000000 | 39.9837 | 8.8124 | 40 | 88.5672 | 88.2663 | 53.0793 | 10000000000 | 90.0286 | 4.7899 | 90 | 95.169 | 10000000000 | 88.4167 | 5 | 90 | 95.8367 | 14.3892 | -18.8422 | 46.6311 | 61.21 | 0.8544
Log | 4887 | 40.725 | 2014-08-16 06:31 | C13EOAT_test | -0.0025 | 0.72993 | -0.37508 | 74.6175 | 282.7639 | 116.9417 | 1.4994 | -0.75922 | 4.095 | 1.5 | 6.8638 | 24.3718 | 2.1951 | 0.69832 | 167.9264 | 99.05 | 4.0475 | 103.0975 | 7.1517 | 103 | 103.1583 | 104.0331 | 104 | 567.6237 | 19.7324 | 87.6433 | 80.2831 | 217.3449 | 216.643 | 393.05 | 83.9632 | 4.6575 | 84 | 1799.544 | 3.7434 | 1800 | 25.0195 | 2.6093 | 25 | 10000000000 | 35.5239 | 29.3534 | 176.85 | 89.4784 | 90.0579 | 7.7943 | 90 | 10000000000 | 186.5895 | 203.5538 | 204.8153 | 193.9041 | 263.5416 | 266.2319 | 239.9471 | 10000000000 | 10000000000 | 39.911 | 4.315 | 40 | 10000000000 | 145 | 10000000000 | 39.9851 | 8.8125 | 40 | 88.5516 | 88.2983 | 53.0975 | 10000000000 | 90.0067 | 4.7919 | 90 | 95.1513 | 10000000000 | 88.425 | 5 | 90 | 95.8205 | 14.3864 | -18.7669 | 46.652 | 61.23 | 0.85448
Log | 4888 | 40.7333 | 2014-08-16 06:31 | C13EOAT_test | -0.0025 | 0.73016 | -0.37508 | 73.9356 | 282.6031 | 113.0816 | 1.5152 | -0.75922 | 4.095 | 1.5 | 6.9333 | 24.3588 | 2.1886 | 0.69832 | 167.679 | 99.05 | 3.9796 | 103.0296 | 7.1541 | 103 | 103.213 | 104.0573 | 104 | 576.4142 | 19.7324 | 87.5341 | 80.1449 | 217.4166 | 216.643 | 393.3936 | 83.8395 | 4.6601 | 84 | 1799.745 | 3.743 | 1800 | 25.0283 | 2.6087 | 25 | 10000000000 | 35.5537 | 29.4246 | 176.8767 | 89.4881 | 90.0383 | 7.7945 | 90 | 10000000000 | 186.6754 | 203.559 | 205.1082 | 193.485 | 263.1575 | 265.7376 | 239.4748 | 10000000000 | 10000000000 | 39.8495 | 4.3441 | 40 | 10000000000 | 145 | 10000000000 | 39.9854 | 8.8127 | 40 | 88.564 | 88.3127 | 53.0826 | 10000000000 | 90.0075 | 4.7883 | 90 | 95.2213 | 10000000000 | 88.4383 | 5 | 90 | 95.8154 | 14.3887 | -18.9051 | 46.9226 | 61.21 | 0.85441
Log | 4889 | 40.7417 | 2014-08-16 06:32 | C13EOAT_test | -0.0025 | 0.72985 | -0.37508 | 77.1009 | 282.374 | 115.9133 | 1.5026 | -0.75925 | 4.0951 | 1.5 | 7.0092 | 24.3712 | 2.1955 | 0.69832 | 167.6794 | 99.05 | 4.0001 | 103.0501 | 7.1501 | 103 | 103.0507 | 104.0132 | 104 | 582.7067 | 19.7314 | 87.531 | 80.1484 | 217.386 | 216.643 | 393.3936 | 83.8397 | 4.6613 | 84 | 1799.74 | 3.743 | 1800 | 25.0297 | 2.6077 | 25 | 10000000000 | 35.5698 | 29.4701 | 176.777 | 89.4575 | 89.9933 | 7.7998 | 90 | 10000000000 | 186.7109 | 203.7582 | 204.7387 | 193.4799 | 263.6063 | 265.2119 | 238.4918 | 10000000000 | 10000000000 | 39.8342 | 4.379 | 40 | 10000000000 | 145 | 10000000000 | 39.9791 | 8.8133 | 40 | 88.5316 | 88.2454 | 53.074 | 10000000000 | 90.0006 | 4.7887 | 90 | 95.1436 | 10000000000 | 88.3885 | 5 | 90 | 95.818 | 14.3903 | -18.9016 | 47.2096 | 61.21 | 0.85444
Log | 4890 | 40.75 | 2014-08-16 06:32 | C13EOAT_test | -0.0025 | 0.72993 | -0.37508 | 75.4829 | 282.7487 | 112.3902 | 1.5094 | -0.75906 | 4.0951 | 1.5 | 7.0652 | 24.373 | 2.1807 | 0.69832 | 167.536 | 99.05 | 3.9933 | 103.0433 | 7.149 | 103 | 102.9478 | 104.0414 | 104 | 579.8951 | 19.665 | 87.4457 | 80.0903 | 217.4352 | 216.643 | 393.05 | 83.768 | 4.6645 | 84 | 1799.702 | 3.743 | 1800 | 25.0851 | 2.6054 | 25 | 10000000000 | 35.5832 | 29.6059 | 176.788 | 89.4717 | 90.0174 | 7.795 | 90 | 10000000000 | 186.7626 | 203.6244 | 205.4169 | 193.8424 | 263.3973 | 264.8085 | 238.0029 | 10000000000 | 10000000000 | 39.8542 | 4.4127 | 40 | 10000000000 | 145 | 10000000000 | 39.9695 | 8.8139 | 40 | 88.5421 | 88.2459 | 53.0808 | 10000000000 | 89.9786 | 4.7968 | 90 | 95.1896 | 10000000000 | 88.394 | 5 | 90 | 95.8193 | 14.3898 | -18.9597 | 47.4163 | 61.21 | 0.85439
Log | 4891 | 40.7584 | 2014-08-16 06:33 | C13EOAT_test | -0.0025 | 0.72793 | -0.37508 | 76.2066 | 282.0428 | 115.9865 | 1.497 | -0.75915 | 4.0951 | 1.5 | 7.0684 | 24.3937 | 2.2391 | 0.69832 | 168.0989 | 99.05 | 4.0137 | 103.0637 | 7.1443 | 103 | 102.8983 | 104.0465 | 104 | 571.4061 | 19.7324 | 87.7498 | 80.349 | 217.3369 | 216.643 | 393.3936 | 84.0494 | 4.6657 | 84 | 1799.728 | 3.7426 | 1800 | 25.1047 | 2.6037 | 25 | 10000000000 | 35.6044 | 29.5097 | 176.7675 | 89.3866 | 89.9527 | 7.8059 | 90 | 10000000000 | 186.6075 | 204.2604 | 205.4774 | 193.4843 | 263.1182 | 264.6957 | 237.3148 | 10000000000 | 10000000000 | 39.9087 | 4.4367 | 40 | 10000000000 | 145 | 10000000000 | 40.0012 | 8.8125 | 40 | 88.53 | 88.2375 | 53.078 | 10000000000 | 89.9993 | 4.7901 | 90 | 95.1565 | 10000000000 | 88.3838 | 5 | 90 | 95.8302 | 14.3943 | -18.701 | 47.4365 | 61.21 | 0.85439
Log | 4892 | 40.7667 | 2014-08-16 06:33 | C13EOAT_test | -0.0025 | 0.73021 | -0.37508 | 75.4563 | 282.2556 | 104.9252 | 1.5039 | -0.75915 | 4.0952 | 1.5 | 7.0376 | 24.4602 | 2.2106 | 0.69832 | 167.4511 | 99.05 | 3.9729 | 103.0229 | 7.1452 | 103 | 102.8507 | 104.0482 | 104 | 567.9378 | 19.5055 | 87.4152 | 80.0359 | 217.3594 | 216.643 | 393.05 | 83.7255 | 4.6703 | 84 | 1800.011 | 3.742 | 1800 | 25.0128 | 2.6048 | 25 | 10000000000 | 35.5368 | 29.5026 | 176.7187 | 89.2912 | 89.8651 | 7.8257 | 90 | 10000000000 | 186.5786 | 203.5354 | 205.5417 | 193.6381 | 263.6492 | 265.2379 | 238.3524 | 10000000000 | 10000000000 | 39.9208 | 4.4562 | 40 | 10000000000 | 145 | 10000000000 | 39.9936 | 8.8129 | 40 | 88.5279 | 88.1908 | 53.0759 | 10000000000 | 89.9252 | 4.8298 | 90 | 95.1697 | 10000000000 | 88.3593 | 5 | 90 | 95.8274 | 14.3907 | -19.0141 | 47.3154 | 61.21 | 0.85442
Log | 4893 | 40.775 | 2014-08-16 06:34 | C13EOAT_test | -0.0025 | 0.73006 | -0.37508 | 74.1259 | 282.3422 | 113.1557 | 1.5169 | -0.75913 | 4.0952 | 1.5 | 7.0162 | 24.3719 | 2.1972 | 0.69832 | 167.652 | 99.05 | 4.0068 | 103.0568 | 7.14 | 103 | 102.9857 | 104.0476 | 104 | 571.1119 | 19.7324 | 87.5399 | 80.1121 | 217.3468 | 216.643 | 393.3936 | 83.826 | 4.6739 | 84 | 1799.724 | 3.7424 | 1800 | 25.0056 | 2.6047 | 25 | 10000000000 | 35.5017 | 29.4198 | 176.7044 | 89.252 | 89.8103 | 7.844 | 90 | 10000000000 | 186.5175 | 203.0392 | 204.9814 | 194.0233 | 263.6971 | 264.7528 | 237.799 | 10000000000 | 10000000000 | 40.0236 | 4.453 | 40 | 10000000000 | 145 | 10000000000 | 39.989 | 8.8134 | 40 | 88.5044 | 88.1999 | 53.0839 | 10000000000 | 89.9069 | 4.8577 | 90 | 95.1243 | 10000000000 | 88.3522 | 5 | 90 | 95.8313 | 14.3902 | -18.9379 | 47.2352 | 61.2 | 0.85439
Log | 4894 | 40.7833 | 2014-08-16 06:34 | C13EOAT_test | -0.0025 | 0.72947 | -0.37508 | 75.9294 | 282.8408 | 106.4681 | 1.5037 | -0.75933 | 4.0952 | 1.5 | 6.9505 | 24.403 | 2.247 | 0.69832 | 167.7554 | 99.05 | 3.9526 | 103.0026 | 7.143 | 103 | 102.9332 | 104.0441 | 104 | 566.3648 | 19.7324 | 87.5589 | 80.1966 | 217.3815 | 216.643 | 393.3936 | 83.8777 | 4.6755 | 84 | 1800.243 | 3.7415 | 1800 | 24.9876 | 2.6051 | 25 | 10000000000 | 35.4987 | 29.5893 | 176.6456 | 89.2573 | 89.8583 | 7.8467 | 90 | 10000000000 | 186.5601 | 204.0584 | 205.5199 | 193.7093 | 263.0012 | 265.2151 | 237.989 | 10000000000 | 10000000000 | 40.087 | 4.4384 | 40 | 10000000000 | 145 | 10000000000 | 39.9698 | 8.8149 | 40 | 88.4901 | 88.1555 | 53.1276 | 10000000000 | 89.9311 | 4.873 | 90 | 95.1194 | 10000000000 | 88.3228 | 5 | 90 | 95.834 | 14.3911 | -18.8534 | 46.9932 | 61.19 | 0.85445
Log | 4895 | 40.7917 | 2014-08-16 06:35 | C13EOAT_test | -0.0025 | 0.73024 | -0.37508 | 77.796 | 282.5923 | 114.7829 | 1.4931 | -0.75914 | 4.0952 | 1.5 | 6.8692 | 24.3719 | 2.1813 | 0.69832 | 167.3537 | 99.05 | 3.8509 | 102.9009 | 7.1516 | 103 | 102.9845 | 104.0451 | 104 | 570.5701 | 19.7324 | 87.3546 | 79.9991 | 217.3971 | 216.643 | 393.05 | 83.6769 | 4.6812 | 84 | 1799.764 | 3.7422 | 1800 | 24.9168 | 2.6072 | 25 | 10000000000 | 35.4878 | 29.5635 | 176.7343 | 89.2678 | 89.8347 | 7.8611 | 90 | 10000000000 | 186.5372 | 203.6884 | 204.3298 | 193.4597 | 263.413 | 265.1415 | 238.0774 | 10000000000 | 10000000000 | 40.099 | 4.4208 | 40 | 10000000000 | 145 | 10000000000 | 39.9864 | 8.8147 | 40 | 88.4956 | 88.2387 | 53.1523 | 10000000000 | 89.925 | 4.8987 | 90 | 95.0784 | 10000000000 | 88.3672 | 5 | 90 | 95.8346 | 14.3918 | -19.0509 | 46.6825 | 61.19 | 0.85446
Log | 4896 | 40.8 | 2014-08-16 06:35 | C13EOAT_test | -0.0025 | 0.72993 | -0.37508 | 76.1921 | 282.3873 | 113.8995 | 1.502 | -0.75922 | 4.0952 | 1.5 | 6.8334 | 24.3803 | 2.315 | 0.69832 | 167.6299 | 99.05 | 3.847 | 102.897 | 7.1568 | 103 | 102.947 | 104.0351 | 104 | 580.0283 | 19.7321 | 87.5287 | 80.1012 | 217.3582 | 216.643 | 393.05 | 83.8149 | 4.6854 | 84 | 1800.671 | 3.7411 | 1800 | 24.9255 | 2.6083 | 25 | 10000000000 | 35.471 | 29.5334 | 176.7117 | 89.2929 | 89.8506 | 7.8682 | 90 | 10000000000 | 186.4549 | 203.7691 | 204.3143 | 193.7718 | 263.7008 | 264.2884 | 237.5476 | 10000000000 | 10000000000 | 40.1218 | 4.3977 | 40 | 10000000000 | 145 | 10000000000 | 39.9923 | 8.8151 | 40 | 88.4959 | 88.2158 | 53.1833 | 10000000000 | 89.9589 | 4.9078 | 90 | 95.1282 | 10000000000 | 88.3558 | 5 | 90 | 95.8328 | 14.3933 | -18.9488 | 46.5484 | 61.19 | 0.85444
Log | 4897 | 40.8083 | 2014-08-16 06:36 | C13EOAT_test | -0.0025 | 0.73045 | -0.37508 | 75.1527 | 282.7018 | 107.1999 | 1.5035 | -0.75915 | 4.0953 | 1.5 | 6.8293 | 24.3792 | 2.2573 | 0.69832 | 167.7557 | 99.05 | 3.9933 | 103.0433 | 7.1482 | 103 | 102.8973 | 104.0372 | 104 | 581.1976 | 19.5897 | 87.5579 | 80.1978 | 217.4197 | 216.643 | 393.3936 | 83.8778 | 4.6872 | 84 | 1800.204 | 3.7416 | 1800 | 24.867 | 2.6108 | 25 | 10000000000 | 35.446 | 29.467 | 176.6913 | 89.2791 | 89.8572 | 7.8764 | 90 | 10000000000 | 186.3685 | 203.8432 | 204.3711 | 193.6031 | 263.4218 | 264.43 | 238.7256 | 10000000000 | 10000000000 | 40.0834 | 4.375 | 40 | 10000000000 | 145 | 10000000000 | 39.9556 | 8.8175 | 40 | 88.5122 | 88.1791 | 53.1695 | 10000000000 | 89.9439 | 4.9294 | 90 | 95.1354 | 10000000000 | 88.3457 | 5 | 90 | 95.8375 | 14.3947 | -18.8522 | 46.5348 | 61.17 | 0.8544
Log | 4898 | 40.8167 | 2014-08-16 06:36 | C13EOAT_test | -0.0025 | 0.73025 | -0.37508 | 74.0279 | 282.3748 | 125.0538 | 1.5004 | -0.75917 | 4.0953 | 1.5 | 6.8372 | 24.3724 | 2.1899 | 0.69832 | 167.8045 | 99.05 | 4.0068 | 103.0568 | 7.1461 | 103 | 102.8323 | 104.0143 | 104 | 574.4528 | 19.578 | 87.6023 | 80.2022 | 217.3394 | 216.643 | 393.3936 | 83.9022 | 4.6898 | 84 | 1799.935 | 3.7419 | 1800 | 24.9317 | 2.6108 | 25 | 10000000000 | 35.4122 | 29.4672 | 176.787 | 89.3581 | 89.8815 | 7.8806 | 90 | 10000000000 | 186.4496 | 204.0304 | 204.3523 | 193.5703 | 263.2192 | 265.0357 | 238.8624 | 10000000000 | 10000000000 | 40.1378 | 4.345 | 40 | 10000000000 | 145 | 10000000000 | 39.9713 | 8.8175 | 40 | 88.5333 | 88.2537 | 53.2059 | 10000000000 | 89.9873 | 4.9254 | 90 | 95.1388 | 10000000000 | 88.3935 | 5 | 90 | 95.8341 | 14.3916 | -18.8478 | 46.5596 | 61.17 | 0.85442
Log | 4899 | 40.825 | 2014-08-16 06:37 | C13EOAT_test | -0.0025 | 0.73031 | -0.37508 | 77.682 | 282.3734 | 120.3509 | 1.4938 | -0.75931 | 4.0953 | 1.5 | 6.8881 | 24.4473 | 2.286 | 0.69832 | 168.1267 | 99.05 | 4.061 | 103.111 | 7.1388 | 103 | 102.8558 | 104.0438 | 104 | 577.4452 | 19.6096 | 87.7481 | 80.3786 | 217.3849 | 216.643 | 393.3936 | 84.0633 | 4.6903 | 84 | 1800.134 | 3.7418 | 1800 | 24.9554 | 2.6114 | 25 | 10000000000 | 35.4401 | 29.4567 | 176.7945 | 89.3969 | 89.9406 | 7.8772 | 90 | 10000000000 | 186.5789 | 203.8957 | 204.9931 | 193.567 | 263.5202 | 265.4236 | 239.4783 | 10000000000 | 10000000000 | 40.0464 | 4.3284 | 40 | 10000000000 | 145 | 10000000000 | 39.9991 | 8.8169 | 40 | 88.5477 | 88.2468 | 53.2012 | 10000000000 | 90.0246 | 4.9162 | 90 | 95.1363 | 10000000000 | 88.3972 | 5 | 90 | 95.8381 | 14.3893 | -18.6714 | 46.7504 | 61.17 | 0.85442
Log | 4900 | 40.8333 | 2014-08-16 06:37 | C13EOAT_test | -0.0025 | 0.73087 | -0.37508 | 78.4767 | 283.4574 | 111.2197 | 1.5095 | -0.75914 | 4.0953 | 1.5 | 6.9061 | 24.3767 | 2.1952 | 0.69832 | 168.1124 | 99.05 | 4.0316 | 103.0816 | 7.1352 | 103 | 103.1652 | 104.0318 | 104 | 569.2195 | 19.7324 | 87.7562 | 80.3562 | 217.3768 | 216.643 | 393.3936 | 84.0562 | 4.6877 | 84 | 1799.71 | 3.7425 | 1800 | 24.9623 | 2.612 | 25 | 10000000000 | 35.4271 | 29.4473 | 176.7982 | 89.4409 | 89.998 | 7.8705 | 90 | 10000000000 | 186.5576 | 203.6902 | 204.9201 | 193.3371 | 263.5459 | 265.1013 | 240.5947 | 10000000000 | 10000000000 | 39.9716 | 4.3251 | 40 | 10000000000 | 145 | 10000000000 | 39.9787 | 8.8187 | 40 | 88.5879 | 88.2103 | 53.172 | 10000000000 | 90.0363 | 4.909 | 90 | 95.1351 | 10000000000 | 88.3991 | 4.9998 | 90 | 95.8399 | 14.3937 | -18.6938 | 46.8277 | 61.16 | 0.85441
Log | 4901 | 40.8417 | 2014-08-16 06:38 | C13EOAT_test | -0.0025 | 0.73087 | -0.37508 | 77.1992 | 282.7037 | 109.9394 | 1.5077 | -0.75913 | 4.0953 | 1.5 | 6.986 | 24.3339 | 2.1807 | 0.69832 | 168.5787 | 99.05 | 4.1221 | 103.1721 | 7.123 | 103 | 102.9987 | 104.014 | 104 | 565.2776 | 19.7324 | 87.9597 | 80.619 | 217.366 | 216.643 | 393.3936 | 84.2894 | 4.6816 | 84 | 1798.99 | 3.7436 | 1800 | 24.9951 | 2.6118 | 25 | 10000000000 | 35.4587 | 29.3527 | 176.8855 | 89.5153 | 90.0503 | 7.8616 | 90 | 10000000000 | 186.6207 | 203.8092 | 204.4231 | 193.7481 | 263.2721 | 265.4841 | 240.1123 | 10000000000 | 10000000000 | 39.9286 | 4.3404 | 40 | 10000000000 | 145 | 10000000000 | 39.9872 | 8.8192 | 40 | 88.6138 | 88.2717 | 53.1844 | 10000000000 | 90.0486 | 4.8953 | 90 | 95.1657 | 10000000000 | 88.4428 | 5 | 90 | 95.8277 | 14.39 | -18.431 | 47.1228 | 61.15 | 0.85439
Log | 4902 | 40.85 | 2014-08-16 06:38 | C13EOAT_test | -0.0025 | 0.72878 | -0.37508 | 74.557 | 282.7486 | 119.9991 | 1.5035 | -0.75919 | 4.0954 | 1.5 | 7.0345 | 24.3718 | 2.1944 | 0.69832 | 168.9627 | 99.05 | 4.0245 | 103.0745 | 7.1218 | 103 | 102.9799 | 104.0026 | 104 | 573.1691 | 19.7324 | 88.1503 | 80.8124 | 217.3804 | 216.643 | 393.3936 | 84.4814 | 4.6753 | 84 | 1799.813 | 3.7423 | 1800 | 25.0405 | 2.6108 | 25 | 10000000000 | 35.4753 | 29.4369 | 176.914 | 89.5339 | 90.076 | 7.8536 | 90 | 10000000000 | 186.6218 | 203.7129 | 204.5453 | 193.5628 | 263.1312 | 265.3467 | 239.9375 | 10000000000 | 10000000000 | 39.8738 | 4.3585 | 40 | 10000000000 | 145 | 10000000000 | 39.9734 | 8.8208 | 40 | 88.61 | 88.304 | 53.1691 | 10000000000 | 90.0496 | 4.8783 | 90 | 95.2077 | 10000000000 | 88.457 | 5 | 90 | 95.8171 | 14.3882 | -18.2376 | 47.2997 | 61.16 | 0.85452
Log | 4903 | 40.8584 | 2014-08-16 06:39 | C13EOAT_test | -0.0025 | 0.73118 | -0.37508 | 77.9201 | 282.4079 | 110.8689 | 1.5063 | -0.75927 | 4.0954 | 1.5 | 7.0645 | 24.3695 | 2.185 | 0.69832 | 168.4119 | 99.05 | 4.0745 | 103.1245 | 7.1148 | 103 | 103.0941 | 104.0028 | 104 | 580.4108 | 19.6937 | 87.8787 | 80.5331 | 217.3556 | 216.643 | 393.05 | 84.2059 | 4.6705 | 84 | 1799.996 | 3.7421 | 1800 | 25.0266 | 2.6108 | 25 | 10000000000 | 35.4839 | 29.3779 | 176.9497 | 89.5782 | 90.1194 | 7.8405 | 90 | 10000000000 | 186.6226 | 203.7685 | 204.463 | 193.3131 | 263.872 | 265.5453 | 239.9564 | 10000000000 | 10000000000 | 39.9267 | 4.3789 | 40 | 10000000000 | 145 | 10000000000 | 39.9935 | 8.8208 | 40 | 88.6254 | 88.3243 | 53.1693 | 10000000000 | 90.0728 | 4.8496 | 90 | 95.2253 | 10000000000 | 88.4749 | 4.9999 | 90 | 95.822 | 14.3909 | -18.5169 | 47.4157 | 61.16 | 0.85448
Log | 4904 | 40.8667 | 2014-08-16 06:39 | C13EOAT_test | -0.0025 | 0.73056 | -0.37508 | 76.9759 | 282.0003 | 109.1048 | 1.4986 | -0.7592 | 4.0953 | 1.5 | 7.0362 | 24.3753 | 2.2335 | 0.69832 | 168.6537 | 99.05 | 4.113 | 103.163 | 7.1048 | 103 | 103.0271 | 104.0152 | 104 | 579.0367 | 19.6656 | 88.0204 | 80.6332 | 217.3365 | 216.643 | 393.05 | 84.3268 | 4.6642 | 84 | 1799.568 | 3.7431 | 1800 | 24.9972 | 2.6112 | 25 | 10000000000 | 35.4608 | 29.3199 | 176.9352 | 89.5999 | 90.1052 | 7.8356 | 90 | 10000000000 | 186.7569 | 203.2933 | 204.8431 | 193.7978 | 263.5557 | 265.398 | 240.1817 | 10000000000 | 10000000000 | 39.9018 | 4.3997 | 40 | 10000000000 | 145 | 10000000000 | 39.9665 | 8.8228 | 40 | 88.62 | 88.3152 | 53.157 | 10000000000 | 90.0669 | 4.8329 | 90 | 95.1897 | 10000000000 | 88.4676 | 5 | 90 | 95.8287 | 14.3893 | -18.4168 | 47.3081 | 61.16 | 0.85444
Log | 4905 | 40.875 | 2014-08-16 06:40 | C13EOAT_test | -0.0025 | 0.72968 | -0.37508 | 77.2974 | 282.3767 | 114.5543 | 1.4675 | -0.7593 | 4.0954 | 1.5 | 7.0126 | 24.3718 | 2.2065 | 0.69832 | 169.0606 | 99.05 | 4.0407 | 103.0907 | 7.1053 | 103 | 103.0063 | 104.0137 | 104 | 574.8433 | 19.6571 | 88.173 | 80.8876 | 217.3858 | 216.643 | 393.05 | 84.5303 | 4.657 | 84 | 1799.712 | 3.7429 | 1800 | 24.977 | 2.6117 | 25 | 10000000000 | 35.4813 | 29.3431 | 176.9362 | 89.5956 | 90.156 | 7.8198 | 90 | 10000000000 | 186.7035 | 203.5433 | 204.8347 | 193.8156 | 262.4224 | 264.8806 | 238.479 | 10000000000 | 10000000000 | 39.8747 | 4.4253 | 40 | 10000000000 | 145 | 10000000000 | 40.0128 | 8.821 | 40 | 88.6393 | 88.2968 | 53.1441 | 10000000000 | 90.0654 | 4.814 | 90 | 95.2295 | 10000000000 | 88.4681 | 4.9999 | 90 | 95.8415 | 14.3921 | -18.1624 | 47.2256 | 61.14 | 0.85442
Log | 4906 | 40.8833 | 2014-08-16 06:40 | C13EOAT_test | -0.0025 | 0.73087 | -0.37508 | 75.5383 | 282.7529 | 106.6392 | 1.5073 | -0.75925 | 4.0954 | 1.5 | 6.9344 | 24.4001 | 2.2074 | 0.69832 | 168.6735 | 99.05 | 4.0678 | 103.1178 | 7.0977 | 103 | 103.1612 | 104.0401 | 104 | 567.4855 | 19.7324 | 88.0174 | 80.6561 | 217.3372 | 216.643 | 393.05 | 84.3367 | 4.6513 | 84 | 1799.906 | 3.7423 | 1800 | 24.9496 | 2.6127 | 25 | 10000000000 | 35.4542 | 29.3566 | 176.9488 | 89.586 | 90.0841 | 7.8236 | 90 | 10000000000 | 186.6877 | 203.81 | 205.3279 | 193.791 | 263.0833 | 265.4069 | 239.2276 | 10000000000 | 10000000000 | 39.8973 | 4.4483 | 40 | 10000000000 | 145 | 10000000000 | 40.009 | 8.8211 | 40 | 88.644 | 88.3049 | 53.1642 | 10000000000 | 90.0586 | 4.7974 | 90 | 95.1939 | 10000000000 | 88.4744 | 5 | 90 | 95.8348 | 14.3931 | -18.3939 | 46.9349 | 61.14 | 0.85446
Log | 4907 | 40.8917 | 2014-08-16 06:41 | C13EOAT_test | -0.0025 | 0.73085 | -0.37508 | 76.8689 | 282.4246 | 112.7629 | 1.5143 | -0.75917 | 4.0954 | 1.5 | 6.8567 | 24.498 | 2.3366 | 0.69832 | 168.4352 | 99.05 | 4 | 103.0501 | 7.099 | 103 | 103.1048 | 104.0271 | 104 | 567.9479 | 19.7324 | 87.8852 | 80.55 | 217.3548 | 216.643 | 393.05 | 84.2176 | 4.6446 | 84 | 1799.865 | 3.7429 | 1800 | 24.9187 | 2.6142 | 25 | 10000000000 | 35.4961 | 29.4175 | 176.9168 | 89.5675 | 90.1018 | 7.8132 | 90 | 10000000000 | 186.606 | 202.958 | 204.6738 | 193.3593 | 263.7099 | 264.9148 | 238.4477 | 10000000000 | 10000000000 | 39.9972 | 4.4583 | 40 | 10000000000 | 145 | 10000000000 | 40.011 | 8.8205 | 40 | 88.6227 | 88.2941 | 53.1609 | 10000000000 | 90.0714 | 4.7759 | 90 | 95.1907 | 10000000000 | 88.4584 | 5 | 90 | 95.8332 | 14.3957 | -18.5 | 46.642 | 61.13 | 0.85464
Log | 4908 | 40.9 | 2014-08-16 06:41 | C13EOAT_test | -0.0025 | 0.73086 | -0.37508 | 77.6856 | 282.5151 | 121.8562 | 1.5133 | -0.75914 | 4.0954 | 1.5 | 6.8311 | 24.3718 | 2.2227 | 0.69832 | 168.5865 | 99.05 | 4.0942 | 103.1443 | 7.0877 | 103 | 102.8942 | 104.0005 | 104 | 568.1096 | 19.7324 | 87.9666 | 80.6199 | 217.364 | 216.643 | 393.3936 | 84.2932 | 4.6371 | 84 | 1800.054 | 3.7429 | 1800 | 24.9255 | 2.6151 | 25 | 10000000000 | 35.4501 | 29.3625 | 176.9121 | 89.5549 | 90.0718 | 7.8112 | 90 | 10000000000 | 186.6517 | 202.9929 | 204.8139 | 193.6612 | 263.5515 | 265.4406 | 238.4887 | 10000000000 | 10000000000 | 40.0694 | 4.4539 | 40 | 10000000000 | 145 | 10000000000 | 40.0161 | 8.8194 | 40 | 88.6167 | 88.2955 | 53.1433 | 10000000000 | 90.0405 | 4.7759 | 90 | 95.204 | 10000000000 | 88.4561 | 5 | 90 | 95.8382 | 14.394 | -18.4301 | 46.5408 | 61.13 | 0.85469
Log | 4909 | 40.9083 | 2014-08-16 06:42 | C13EOAT_test | -0.0025 | 0.73087 | -0.37508 | 79.7489 | 282.7446 | 111.4305 | 1.5032 | -0.75926 | 4.0954 | 1.5 | 6.8249 | 24.4016 | 2.2923 | 0.69832 | 168.7218 | 99.05 | 4.0725 | 103.1226 | 7.0829 | 103 | 103.1912 | 104.0366 | 104 | 576.8391 | 19.7324 | 88.0383 | 80.6835 | 217.3737 | 216.643 | 393.05 | 84.3609 | 4.6313 | 84 | 1800.415 | 3.7424 | 1800 | 24.9341 | 2.6159 | 25 | 10000000000 | 35.4868 | 29.275 | 176.9161 | 89.553 | 90.0552 | 7.8082 | 90 | 10000000000 | 186.7594 | 203.7692 | 205.195 | 193.7668 | 263.2029 | 265.3724 | 238.0779 | 10000000000 | 10000000000 | 40.1007 | 4.4291 | 40 | 10000000000 | 145 | 10000000000 | 40.0283 | 8.8179 | 40 | 88.6147 | 88.3014 | 53.1643 | 10000000000 | 90.0059 | 4.7782 | 90 | 95.2209 | 10000000000 | 88.458 | 5 | 90 | 95.8314 | 14.3895 | -18.3665 | 46.5086 | 61.13 | 0.85458
Log | 4910 | 40.9167 | 2014-08-16 06:42 | C13EOAT_test | -0.0025 | 0.7308 | -0.37508 | 78.7619 | 282.376 | 111.6984 | 1.4956 | -0.75914 | 4.0954 | 1.5 | 6.8589 | 24.3814 | 2.2298 | 0.69832 | 168.8397 | 99.05 | 4.1153 | 103.1653 | 7.0737 | 103 | 102.9049 | 104.0373 | 104 | 577.6798 | 19.6767 | 88.1185 | 80.7212 | 217.3447 | 216.643 | 393.7373 | 84.4198 | 4.6249 | 84 | 1799.854 | 3.7436 | 1800 | 24.9362 | 2.6167 | 25 | 10000000000 | 35.4876 | 29.4358 | 176.8793 | 89.527 | 90.0585 | 7.8033 | 90 | 10000000000 | 186.7689 | 203.2005 | 204.7075 | 193.5289 | 263.8056 | 265.0804 | 237.5797 | 10000000000 | 10000000000 | 40.0973 | 4.4061 | 40 | 10000000000 | 145 | 10000000000 | 40.0624 | 8.8153 | 40 | 88.6027 | 88.2766 | 53.1636 | 10000000000 | 90.023 | 4.7663 | 90 | 95.2039 | 10000000000 | 88.4397 | 5 | 90 | 95.8377 | 14.394 | -18.3288 | 46.6472 | 61.12 | 0.85459
Log | 4911 | 40.925 | 2014-08-16 06:43 | C13EOAT_test | -0.0025 | 0.73118 | -0.37508 | 77.4024 | 282.815 | 110.0818 | 1.5078 | -0.75931 | 4.0954 | 1.5 | 6.9081 | 24.4469 | 2.258 | 0.69832 | 168.5802 | 99.05 | 3.9937 | 103.0437 | 7.0747 | 103 | 103.1485 | 104.0334 | 104 | 577.9377 | 19.7308 | 87.9625 | 80.6177 | 217.3705 | 216.643 | 393.3936 | 84.2901 | 4.6173 | 84 | 1800.126 | 3.7428 | 1800 | 24.9735 | 2.6165 | 25 | 10000000000 | 35.4523 | 29.572 | 176.8654 | 89.4919 | 90.0626 | 7.7992 | 90 | 10000000000 | 186.708 | 203.8926 | 205.5715 | 193.6556 | 263.9243 | 265.4477 | 238.2722 | 10000000000 | 10000000000 | 40.1346 | 4.3766 | 40 | 10000000000 | 145 | 10000000000 | 40.0873 | 8.8127 | 40 | 88.6083 | 88.2571 | 53.1609 | 10000000000 | 89.9992 | 4.7709 | 90 | 95.1702 | 10000000000 | 88.4327 | 5 | 90 | 95.8358 | 14.3945 | -18.4323 | 46.8368 | 61.11 | 0.85452
Log | 4912 | 40.9333 | 2014-08-16 06:43 | C13EOAT_test | -0.0025 | 0.73086 | -0.37508 | 75.7089 | 282.6757 | 112.495 | 1.5062 | -0.75931 | 4.0954 | 1.5 | 6.9656 | 24.3724 | 2.1811 | 0.69832 | 168.3714 | 99.05 | 4.0745 | 103.1245 | 7.0646 | 103 | 103.0298 | 104.0365 | 104 | 572.7018 | 19.6028 | 87.8564 | 80.515 | 217.3413 | 216.643 | 393.3936 | 84.1857 | 4.6129 | 84 | 1800.281 | 3.7428 | 1800 | 24.9542 | 2.6176 | 25 | 10000000000 | 35.5007 | 29.5166 | 176.8293 | 89.4756 | 90.0414 | 7.8001 | 90 | 10000000000 | 186.6335 | 202.81 | 205.1267 | 193.9387 | 262.8506 | 265.0112 | 239.1246 | 10000000000 | 10000000000 | 40.1336 | 4.344 | 40 | 10000000000 | 145 | 10000000000 | 40.0635 | 8.8121 | 40 | 88.6004 | 88.2289 | 53.155 | 10000000000 | 89.9763 | 4.7778 | 90 | 95.1879 | 10000000000 | 88.4146 | 5 | 90 | 95.8373 | 14.3921 | -18.535 | 47.0509 | 61.12 | 0.85443
Log | 4913 | 40.9417 | 2014-08-16 06:44 | C13EOAT_test | -0.0025 | 0.73056 | -0.37508 | 79.4607 | 282.7467 | 112.1582 | 1.5096 | -0.75916 | 4.0954 | 1.5 | 7.0364 | 24.7224 | 2.5074 | 0.69832 | 168.461 | 99.05 | 3.9539 | 103.004 | 7.0694 | 103 | 102.956 | 104.0514 | 104 | 567.9192 | 19.8551 | 87.9158 | 80.5452 | 217.3712 | 216.643 | 393.3936 | 84.2305 | 4.6079 | 84 | 1799.897 | 3.7433 | 1800 | 24.9697 | 2.6178 | 25 | 10000000000 | 35.5607 | 29.4379 | 176.8337 | 89.4615 | 90.0305 | 7.8002 | 90 | 10000000000 | 186.5497 | 203.3358 | 205.0958 | 193.5916 | 263.0802 | 264.8366 | 238.5104 | 10000000000 | 10000000000 | 40.1063 | 4.3165 | 40 | 10000000000 | 145 | 10000000000 | 40.0917 | 8.8085 | 40 | 88.5924 | 88.2413 | 53.161 | 10000000000 | 90.0049 | 4.7688 | 90 | 95.2096 | 10000000000 | 88.4169 | 5 | 90 | 95.8201 | 14.3943 | -18.5048 | 47.3179 | 61.12 | 0.85441
Log | 4914 | 40.95 | 2014-08-16 06:44 | C13EOAT_test | -0.0025 | 0.72994 | -0.37508 | 77.1833 | 283.1174 | 112.099 | 1.5094 | -0.75921 | 4.0954 | 1.5 | 7.0403 | 24.6761 | 2.4438 | 0.69832 | 168.1766 | 99.05 | 3.8305 | 102.8805 | 7.0819 | 103 | 102.9869 | 104.0433 | 104 | 568.4518 | 19.7785 | 87.7641 | 80.4125 | 217.3894 | 216.643 | 392.7063 | 84.0883 | 4.6044 | 84 | 1800.492 | 3.7425 | 1800 | 24.9554 | 2.6188 | 25 | 10000000000 | 35.4949 | 29.4541 | 176.8041 | 89.4374 | 90.0001 | 7.8043 | 90 | 10000000000 | 186.3388 | 203.606 | 205.0371 | 193.4682 | 262.6592 | 264.2902 | 238.4699 | 10000000000 | 10000000000 | 40.0094 | 4.3066 | 40 | 10000000000 | 145 | 10000000000 | 40.0661 | 8.8074 | 40 | 88.5616 | 88.2425 | 53.12 | 10000000000 | 89.9775 | 4.7839 | 90 | 95.147 | 10000000000 | 88.4021 | 5 | 90 | 95.8182 | 14.3908 | -18.6375 | 47.3258 | 61.12 | 0.85447
Log | 4915 | 40.9584 | 2014-08-16 06:45 | C13EOAT_test | -0.0025 | 0.73056 | -0.37508 | 72.1303 | 282.7707 | 108.5082 | 1.5106 | -0.7592 | 4.0954 | 1.5 | 7.0658 | 24.3724 | 2.2496 | 0.69832 | 168.1143 | 99.05 | 3.8306 | 102.8806 | 7.0877 | 103 | 103.0534 | 104.0153 | 104 | 576.6645 | 19.7324 | 87.7525 | 80.3618 | 217.3861 | 216.643 | 393.05 | 84.0571 | 4.6013 | 84 | 1799.869 | 3.7436 | 1800 | 24.9182 | 2.6205 | 25 | 10000000000 | 35.4526 | 29.4535 | 176.8048 | 89.4054 | 89.9953 | 7.8048 | 90 | 10000000000 | 186.5478 | 203.641 | 204.61 | 193.8188 | 263.4417 | 264.7751 | 239.6444 | 10000000000 | 10000000000 | 39.9726 | 4.3065 | 40 | 10000000000 | 145 | 10000000000 | 40.0558 | 8.8058 | 40 | 88.5487 | 88.2561 | 53.1152 | 10000000000 | 89.9731 | 4.7933 | 90 | 95.1234 | 10000000000 | 88.4024 | 5 | 90 | 95.8215 | 14.3895 | -18.6882 | 47.4179 | 61.1 | 0.8544
Log | 4916 | 40.9667 | 2014-08-16 06:45 | C13EOAT_test | -0.0025 | 0.72987 | -0.37508 | 75.7298 | 282.068 | 123.1068 | 1.3244 | -0.75928 | 4.0955 | 1.5 | 7.0168 | 24.3785 | 2.1845 | 0.69832 | 168.3742 | 99.05 | 3.9181 | 102.9681 | 7.0859 | 103 | 103.0872 | 104.0297 | 104 | 581.176 | 19.6844 | 87.8313 | 80.5429 | 217.3876 | 216.643 | 393.05 | 84.1871 | 4.6002 | 84 | 1799.827 | 3.7437 | 1800 | 24.9203 | 2.6217 | 25 | 10000000000 | 35.4119 | 29.4027 | 176.7812 | 89.4069 | 89.9718 | 7.8092 | 90 | 10000000000 | 186.606 | 204.0139 | 205.0148 | 193.8135 | 263.002 | 265.2213 | 239.2298 | 10000000000 | 10000000000 | 39.9374 | 4.319 | 40 | 10000000000 | 145 | 10000000000 | 40.0496 | 8.8047 | 40 | 88.5325 | 88.2487 | 53.0773 | 10000000000 | 89.9785 | 4.7989 | 90 | 95.1361 | 10000000000 | 88.3906 | 5 | 90 | 95.8194 | 14.3909 | -18.5071 | 47.2391 | 61.11 | 0.85444
Log | 4917 | 40.975 | 2014-08-16 06:46 | C13EOAT_test | -0.0025 | 0.73093 | -0.37508 | 78.364 | 282.5749 | 119.8496 | 1.5041 | -0.75925 | 4.0954 | 1.5 | 6.954 | 24.4423 | 2.2269 | 0.69832 | 168.3163 | 99.05 | 3.9912 | 103.0412 | 7.0805 | 103 | 103.0184 | 104.018 | 104 | 576.0104 | 19.7324 | 87.8363 | 80.48 | 217.3745 | 216.643 | 393.05 | 84.1582 | 4.5973 | 84 | 1800.117 | 3.7433 | 1800 | 24.8872 | 2.6237 | 25 | 10000000000 | 35.4243 | 29.4894 | 176.7688 | 89.4322 | 89.9778 | 7.8097 | 90 | 10000000000 | 186.7328 | 204.0469 | 205.0904 | 194.0182 | 263.5001 | 265.7124 | 239.4233 | 10000000000 | 10000000000 | 39.8462 | 4.3465 | 40 | 10000000000 | 145 | 10000000000 | 40.0059 | 8.8063 | 40 | 88.5504 | 88.2184 | 53.076 | 10000000000 | 89.9862 | 4.803 | 90 | 95.1696 | 10000000000 | 88.3844 | 5 | 90 | 95.8172 | 14.3873 | -18.57 | 46.9992 | 61.11 | 0.85442
Log | 4918 | 40.9833 | 2014-08-16 06:46 | C13EOAT_test | -0.0025 | 0.73056 | -0.37508 | 77.0923 | 282.109 | 108.5067 | 1.4991 | -0.75924 | 4.0954 | 1.5 | 6.8964 | 24.4455 | 2.2561 | 0.69832 | 167.9917 | 99.05 | 3.9051 | 102.9552 | 7.0872 | 103 | 103.1108 | 104.0222 | 104 | 570.0437 | 19.7321 | 87.6817 | 80.31 | 217.3379 | 216.643 | 393.05 | 83.9958 | 4.5969 | 84 | 1800.222 | 3.7429 | 1800 | 24.9052 | 2.625 | 25 | 10000000000 | 35.3716 | 29.5138 | 176.7785 | 89.4062 | 89.9671 | 7.8136 | 90 | 10000000000 | 186.7598 | 204.2744 | 204.6015 | 193.9384 | 263.7163 | 266.3181 | 240.4822 | 10000000000 | 10000000000 | 39.8562 | 4.3763 | 40 | 10000000000 | 145 | 10000000000 | 40.0103 | 8.8062 | 40 | 88.5406 | 88.2379 | 53.0864 | 10000000000 | 89.963 | 4.8224 | 90 | 95.1551 | 10000000000 | 88.3893 | 5 | 90 | 95.829 | 14.3929 | -18.74 | 46.7891 | 61.12 | 0.85444
Log | 4919 | 40.9917 | 2014-08-16 06:47 | C13EOAT_test | -0.0025 | 0.73044 | -0.37508 | 77.4781 | 282.7307 | 119.0615 | 1.5035 | -0.75912 | 4.0954 | 1.5 | 6.859 | 24.3788 | 2.2203 | 0.69832 | 168.3837 | 99.05 | 4.0543 | 103.1043 | 7.0744 | 103 | 103.17 | 104.0083 | 104 | 566.2476 | 19.7324 | 87.8664 | 80.5173 | 217.3989 | 216.643 | 393.05 | 84.1918 | 4.5925 | 84 | 1800.109 | 3.7432 | 1800 | 24.9101 | 2.6268 | 25 | 10000000000 | 35.351 | 29.5011 | 176.7571 | 89.3849 | 89.9669 | 7.8164 | 90 | 10000000000 | 186.6476 | 203.6563 | 204.1284 | 193.3717 | 263.5806 | 265.2671 | 239.7169 | 10000000000 | 10000000000 | 39.8338 | 4.41 | 40 | 10000000000 | 145 | 10000000000 | 39.9606 | 8.809 | 40 | 88.5386 | 88.2185 | 53.0612 | 10000000000 | 89.948 | 4.8345 | 90 | 95.1181 | 10000000000 | 88.3785 | 4.9998 | 90 | 95.8362 | 14.395 | -18.5328 | 46.6495 | 61.1 | 0.85453
Log | 4920 | 41 | 2014-08-16 06:47 | C13EOAT_test | -0.0025 | 0.73085 | -0.37508 | 75.6607 | 282.7491 | 106.4225 | 1.4981 | -0.7593 | 4.0955 | 1.5 | 6.8309 | 24.3652 | 2.1808 | 0.69832 | 168.4475 | 99.05 | 4.0678 | 103.1178 | 7.0676 | 103 | 102.9246 | 104.0385 | 104 | 569.1506 | 19.7324 | 87.9219 | 80.5256 | 217.3602 | 216.643 | 393.05 | 84.2238 | 4.5885 | 84 | 1800.801 | 3.7421 | 1800 | 24.8669 | 2.6296 | 25 | 10000000000 | 35.3173 | 29.5969 | 176.7876 | 89.3735 | 89.9438 | 7.8235 | 90 | 10000000000 | 186.6874 | 203.7792 | 204.6127 | 193.6298 | 263.3115 | 265.5311 | 240.584 | 10000000000 | 10000000000 | 39.8971 | 4.4355 | 40 | 10000000000 | 145 | 10000000000 | 39.9741 | 8.8087 | 40 | 88.5612 | 88.2264 | 53.0831 | 10000000000 | 89.9524 | 4.8419 | 90 | 95.1399 | 10000000000 | 88.3938 | 5 | 90 | 95.8343 | 14.3985 | -18.5244 | 46.5482 | 61.1 | 0.85445
Log | 4921 | 41.0084 | 2014-08-16 06:48 | C13EOAT_test | -0.0025 | 0.73056 | -0.37508 | 78.6521 | 282.3858 | 109.0801 | 1.5021 | -0.75916 | 4.0955 | 1.5 | 6.8489 | 24.3718 | 2.2069 | 0.69832 | 168.6081 | 99.05 | 4.0675 | 103.1175 | 7.0621 | 103 | 103.1544 | 104.0177 | 104 | 567.1295 | 19.7324 | 87.9887 | 80.6194 | 217.4041 | 216.643 | 393.05 | 84.3041 | 4.5847 | 84 | 1800.153 | 3.7431 | 1800 | 24.908 | 2.6303 | 25 | 10000000000 | 35.432 | 29.491 | 176.7733 | 89.3742 | 89.9383 | 7.8287 | 90 | 10000000000 | 186.7419 | 204.0351 | 205.0823 | 193.4919 | 263.312 | 265.5958 | 239.799 | 10000000000 | 10000000000 | 39.9522 | 4.45 | 40 | 10000000000 | 145 | 10000000000 | 39.9736 | 8.8096 | 40 | 88.5421 | 88.2311 | 53.1148 | 10000000000 | 89.9452 | 4.8557 | 90 | 95.146 | 10000000000 | 88.3866 | 5 | 90 | 95.8327 | 14.3945 | -18.4306 | 46.61 | 61.11 | 0.85443
Log | 4922 | 41.0167 | 2014-08-16 06:48 | C13EOAT_test | -0.0025 | 0.73079 | -0.37508 | 78.5553 | 282.0147 | 111.1039 | 1.5122 | -0.75927 | 4.0955 | 1.5 | 6.8838 | 24.3727 | 2.183 | 0.69832 | 168.4674 | 99.05 | 4.1424 | 103.1924 | 7.0497 | 103 | 102.9771 | 104.0192 | 104 | 578.7668 | 19.7324 | 87.9321 | 80.5352 | 217.3457 | 216.643 | 393.3936 | 84.2337 | 4.577 | 84 | 1800.092 | 3.7431 | 1800 | 24.9333 | 2.631 | 25 | 10000000000 | 35.4237 | 29.5734 | 176.7797 | 89.3833 | 89.9274 | 7.8348 | 90 | 10000000000 | 186.8677 | 203.1636 | 204.5399 | 193.6281 | 264.351 | 265.8884 | 240.1966 | 10000000000 | 10000000000 | 40.0264 | 4.448 | 40 | 10000000000 | 145 | 10000000000 | 39.9723 | 8.8105 | 40 | 88.5291 | 88.2506 | 53.1333 | 10000000000 | 89.9634 | 4.8577 | 90 | 95.1825 | 10000000000 | 88.3898 | 5 | 90 | 95.839 | 14.3932 | -18.5148 | 46.7414 | 61.09 | 0.85442
Log | 4923 | 41.025 | 2014-08-16 06:49 | C13EOAT_test | -0.0025 | 0.73056 | -0.37508 | 75.1581 | 282.5751 | 123.6574 | 1.514 | -0.75917 | 4.0954 | 1.5 | 6.9326 | 24.5426 | 2.3536 | 0.69832 | 168.3864 | 99.0538 | 4.0256 | 103.0794 | 7.0524 | 103 | 102.9982 | 104.03 | 104 | 577.334 | 19.7324 | 87.8791 | 80.5073 | 217.3929 | 216.643 | 393.3936 | 84.1932 | 4.574 | 84 | 1800.422 | 3.7426 | 1800 | 24.9639 | 2.631 | 25 | 10000000000 | 35.4399 | 29.5285 | 176.7894 | 89.3795 | 89.9291 | 7.8386 | 90 | 10000000000 | 186.799 | 203.2917 | 203.9893 | 193.7539 | 264.0351 | 265.9264 | 239.8359 | 10000000000 | 10000000000 | 40.0923 | 4.4306 | 40 | 10000000000 | 145 | 10000000000 | 39.9729 | 8.8114 | 40 | 88.5407 | 88.2487 | 53.1065 | 10000000000 | 89.9743 | 4.8565 | 90 | 95.1321 | 10000000000 | 88.3947 | 5 | 90 | 95.827 | 14.3949 | -18.5464 | 46.9316 | 61.07 | 0.85446
Log | 4924 | 41.0333 | 2014-08-16 06:49 | C13EOAT_test | -0.0025 | 0.73021 | -0.37508 | 78.1722 | 282.5192 | 111.6871 | 1.5144 | -0.75914 | 4.0954 | 1.5 | 6.9907 | 24.3718 | 2.1816 | 0.69832 | 168.8938 | 99.05 | 4.1017 | 103.1517 | 7.0406 | 103 | 103.1979 | 104.0212 | 104 | 577.3441 | 19.6767 | 88.0904 | 80.8034 | 217.3603 | 216.643 | 393.3936 | 84.4469 | 4.5686 | 84 | 1799.575 | 3.744 | 1800 | 25.0171 | 2.6301 | 25 | 10000000000 | 35.4529 | 29.5486 | 176.7888 | 89.3953 | 89.9557 | 7.8379 | 90 | 10000000000 | 186.8753 | 203.548 | 204.1178 | 193.8592 | 263.5086 | 265.8746 | 239.7167 | 10000000000 | 10000000000 | 40.0954 | 4.407 | 40 | 10000000000 | 145 | 10000000000 | 39.9833 | 8.8115 | 40 | 88.536 | 88.2528 | 53.1179 | 10000000000 | 89.972 | 4.8602 | 90 | 95.1499 | 10000000000 | 88.3944 | 5 | 90 | 95.8383 | 14.3916 | -18.2466 | 47.1433 | 61.09 | 0.85443
Log | 4925 | 41.0417 | 2014-08-16 06:50 | C13EOAT_test | -0.0025 | 0.73062 | -0.37508 | 76.238 | 282.4569 | 106.9075 | 1.5018 | -0.75916 | 4.0954 | 1.5 | 7.0397 | 24.3718 | 2.1871 | 0.69832 | 168.4271 | 99.069 | 4.0205 | 103.0894 | 7.0401 | 103 | 103.1077 | 104.0445 | 104 | 570.4825 | 19.5473 | 87.8904 | 80.5367 | 217.3623 | 216.643 | 393.3936 | 84.2135 | 4.5634 | 84 | 1799.902 | 3.7434 | 1800 | 25.0271 | 2.6296 | 25 | 10000000000 | 35.49 | 29.5034 | 176.7968 | 89.3917 | 89.9497 | 7.8418 | 90 | 10000000000 | 186.7662 | 203.4941 | 204.8326 | 193.1277 | 263.3262 | 265.1531 | 238.4782 | 10000000000 | 10000000000 | 40.1472 | 4.379 | 40 | 10000000000 | 145 | 10000000000 | 39.9767 | 8.8122 | 40 | 88.5643 | 88.2325 | 53.1387 | 10000000000 | 89.9753 | 4.8612 | 90 | 95.157 | 10000000000 | 88.3984 | 5 | 90 | 95.8443 | 14.398 | -18.5322 | 47.3368 | 61.08 | 0.85453
Log | 4926 | 41.05 | 2014-08-16 06:50 | C13EOAT_test | -0.0025 | 0.73057 | -0.37508 | 79.8341 | 282.6375 | 110.5602 | 1.4967 | -0.75927 | 4.0954 | 1.5 | 7.0605 | 24.3718 | 2.1891 | 0.69832 | 168.3551 | 99.0556 | 4.0611 | 103.1167 | 7.0332 | 103 | 103.0029 | 104.0592 | 104 | 567.1998 | 19.7324 | 87.8612 | 80.4939 | 217.3433 | 216.643 | 393.3936 | 84.1775 | 4.5597 | 84 | 1800.186 | 3.743 | 1800 | 25.069 | 2.6279 | 25 | 10000000000 | 35.4933 | 29.507 | 176.8069 | 89.3903 | 89.9723 | 7.8411 | 90 | 10000000000 | 186.6322 | 203.5414 | 204.6116 | 193.3093 | 263.6339 | 264.9978 | 239.7003 | 10000000000 | 10000000000 | 40.127 | 4.3488 | 40 | 10000000000 | 145 | 10000000000 | 39.9971 | 8.811 | 40 | 88.5771 | 88.2298 | 53.1608 | 10000000000 | 89.9765 | 4.8621 | 90 | 95.1379 | 10000000000 | 88.4035 | 5 | 90 | 95.8478 | 14.3991 | -18.5617 | 47.4159 | 61.07 | 0.85446
Log | 4927 | 41.0583 | 2014-08-16 06:51 | C13EOAT_test | -0.0025 | 0.72876 | -0.37508 | 78.9831 | 282.3752 | 106.1996 | 1.5312 | -0.75927 | 4.0954 | 1.5 | 7.0388 | 24.375 | 2.2536 | 0.69832 | 169.0483 | 99.0799 | 4.0267 | 103.1066 | 7.0278 | 103 | 102.8838 | 104.0645 | 104 | 569.27 | 19.7324 | 88.1707 | 80.8776 | 217.3409 | 216.643 | 393.3936 | 84.5242 | 4.552 | 84 | 1799.651 | 3.7439 | 1800 | 25.0525 | 2.6275 | 25 | 10000000000 | 35.5246 | 29.5602 | 176.8106 | 89.4031 | 89.9426 | 7.8488 | 90 | 10000000000 | 186.6946 | 204.0283 | 205.2547 | 193.6647 | 263.2511 | 265.4333 | 239.3555 | 10000000000 | 10000000000 | 40.1535 | 4.3193 | 40 | 10000000000 | 145 | 10000000000 | 40.0003 | 8.8107 | 40 | 88.559 | 88.2516 | 53.1714 | 10000000000 | 90.0022 | 4.8528 | 90 | 95.1553 | 10000000000 | 88.4053 | 5 | 90 | 95.8555 | 14.3938 | -18.2023 | 47.3257 | 61.07 | 0.85446
Log | 4928 | 41.0667 | 2014-08-16 06:51 | C13EOAT_test | -0.0025 | 0.7309 | -0.37508 | 78.0121 | 282.0011 | 122.3404 | 1.4989 | -0.75915 | 4.0954 | 1.5 | 7.0278 | 24.3912 | 2.207 | 0.69832 | 168.6522 | 99.0799 | 4.0814 | 103.1613 | 7.0181 | 103 | 103.0712 | 104.0625 | 104 | 564.8677 | 19.7324 | 87.9991 | 80.6531 | 217.399 | 216.643 | 393.3936 | 84.3261 | 4.5463 | 84 | 1799.713 | 3.7437 | 1800 | 25.0661 | 2.6265 | 25 | 10000000000 | 35.5104 | 29.442 | 176.8142 | 89.4136 | 89.9717 | 7.846 | 90 | 10000000000 | 186.7184 | 203.7415 | 205.3322 | 193.6329 | 263.4464 | 265.0452 | 238.5777 | 10000000000 | 10000000000 | 40.0813 | 4.3025 | 40 | 10000000000 | 145 | 10000000000 | 40.017 | 8.8093 | 40 | 88.5624 | 88.2518 | 53.1807 | 10000000000 | 90.0031 | 4.8504 | 90 | 95.1946 | 10000000000 | 88.4071 | 5 | 90 | 95.8567 | 14.3937 | -18.4268 | 47.2848 | 61.06 | 0.85447
Log | 4929 | 41.075 | 2014-08-16 06:52 | C13EOAT_test | -0.0025 | 0.73056 | -0.37508 | 73.7488 | 282.7498 | 117.0339 | 1.5036 | -0.75934 | 4.0954 | 1.5 | 6.934 | 24.3484 | 2.1806 | 0.69832 | 168.4986 | 99.08 | 4.0015 | 103.0815 | 7.0155 | 103 | 103.0106 | 104.0438 | 104 | 579.3097 | 19.7137 | 87.9536 | 80.545 | 217.3571 | 216.643 | 393.3936 | 84.2493 | 4.5423 | 84 | 1799.577 | 3.744 | 1800 | 25.0246 | 2.6269 | 25 | 10000000000 | 35.4785 | 29.3637 | 176.8564 | 89.4642 | 89.9892 | 7.8441 | 90 | 10000000000 | 186.7573 | 203.2421 | 205.151 | 193.5301 | 263.5877 | 265.2797 | 238.9969 | 10000000000 | 10000000000 | 39.9506 | 4.3073 | 40 | 10000000000 | 145 | 10000000000 | 40.0264 | 8.8083 | 40 | 88.5667 | 88.2897 | 53.182 | 10000000000 | 90.0183 | 4.839 | 90 | 95.1583 | 10000000000 | 88.4282 | 5 | 90 | 95.8518 | 14.3911 | -18.535 | 46.9298 | 61.05 | 0.85449
Log | 4930 | 41.0834 | 2014-08-16 06:52 | C13EOAT_test | -0.0025 | 0.73009 | -0.37508 | 74.9243 | 282.3131 | 110.9124 | 1.5159 | -0.75919 | 4.0954 | 1.5 | 6.8647 | 24.4101 | 2.243 | 0.69832 | 168.6833 | 99.08 | 4.0466 | 103.1266 | 7.0081 | 103 | 102.7578 | 104.0431 | 104 | 578.9249 | 19.7323 | 88.0225 | 80.6609 | 217.4216 | 216.643 | 393.3936 | 84.3417 | 4.5354 | 84 | 1800.765 | 3.742 | 1800 | 24.9923 | 2.6275 | 25 | 10000000000 | 35.5085 | 29.347 | 176.8751 | 89.4444 | 90.0205 | 7.839 | 90 | 10000000000 | 186.6607 | 203.526 | 205.0121 | 193.1102 | 263.8436 | 265.5043 | 239.2503 | 10000000000 | 10000000000 | 39.9659 | 4.3208 | 40 | 10000000000 | 145 | 10000000000 | 40.0315 | 8.8074 | 40 | 88.5751 | 88.3 | 53.1891 | 10000000000 | 90.0298 | 4.829 | 90 | 95.2232 | 10000000000 | 88.4376 | 5 | 90 | 95.8505 | 14.3944 | -18.4191 | 46.6702 | 61.05 | 0.85442
Log | 4931 | 41.0917 | 2014-08-16 06:53 | C13EOAT_test | -0.0025 | 0.73093 | -0.37508 | 79.2269 | 282.4488 | 122.3332 | 1.5005 | -0.75928 | 4.0954 | 1.5 | 6.825 | 24.3718 | 2.1816 | 0.69832 | 168.6377 | 99.08 | 4.1288 | 103.2088 | 6.9938 | 103 | 102.8399 | 104.0476 | 104 | 581.5803 | 19.6296 | 87.9891 | 80.6486 | 217.3704 | 216.643 | 393.3936 | 84.3189 | 4.5305 | 84 | 1799.53 | 3.7441 | 1800 | 24.9997 | 2.6278 | 25 | 10000000000 | 35.448 | 29.339 | 176.8669 | 89.4789 | 90.0545 | 7.8332 | 90 | 10000000000 | 186.8055 | 204.1041 | 204.839 | 193.6059 | 263.5941 | 265.3164 | 238.5051 | 10000000000 | 10000000000 | 39.9123 | 4.3386 | 40 | 10000000000 | 145 | 10000000000 | 40.029 | 8.8071 | 40 | 88.6009 | 88.266 | 53.161 | 10000000000 | 90.0266 | 4.8229 | 90 | 95.1906 | 10000000000 | 88.4334 | 5 | 90 | 95.8574 | 14.3974 | -18.4314 | 46.5235 | 61.06 | 0.85442
Log | 4932 | 41.1 | 2014-08-16 06:53 | C13EOAT_test | -0.0025 | 0.73025 | -0.37508 | 75.2373 | 282.4434 | 117.0259 | 1.5 | -0.75922 | 4.0954 | 1.5 | 6.8066 | 24.3833 | 2.3134 | 0.69832 | 168.5971 | 99.08 | 4.0468 | 103.1268 | 6.9941 | 103 | 102.9037 | 104.0579 | 104 | 572.9955 | 19.7318 | 87.9869 | 80.6102 | 217.4141 | 216.643 | 393.3936 | 84.2985 | 4.5258 | 84 | 1800.624 | 3.7422 | 1800 | 24.9918 | 2.6284 | 25 | 10000000000 | 35.5123 | 29.3656 | 176.8538 | 89.4649 | 90.0051 | 7.8404 | 90 | 10000000000 | 186.7406 | 203.8631 | 204.4761 | 193.418 | 263.5482 | 265.2201 | 240.0075 | 10000000000 | 10000000000 | 39.8743 | 4.3661 | 40 | 10000000000 | 145 | 10000000000 | 40.0344 | 8.806 | 40 | 88.5892 | 88.2646 | 53.1347 | 10000000000 | 90.038 | 4.8098 | 90 | 95.1696 | 10000000000 | 88.4269 | 4.9999 | 90 | 95.8615 | 14.3969 | -18.4698 | 46.4518 | 61.05 | 0.85444
Log | 4933 | 41.1083 | 2014-08-16 06:54 | C13EOAT_test | -0.0025 | 0.72875 | -0.37508 | 76.2606 | 282.4946 | 108.0841 | 1.5046 | -0.75912 | 4.0954 | 1.5 | 6.8239 | 24.3719 | 2.1816 | 0.69832 | 168.6289 | 99.08 | 4.0811 | 103.1611 | 6.9843 | 103 | 103.0185 | 104.0516 | 104 | 563.7925 | 19.7053 | 87.9942 | 80.6347 | 217.363 | 216.643 | 393.05 | 84.3145 | 4.5212 | 84 | 1799.622 | 3.7436 | 1800 | 24.9914 | 2.6288 | 25 | 10000000000 | 35.4579 | 29.4285 | 176.8126 | 89.4594 | 89.9955 | 7.8421 | 90 | 10000000000 | 186.6483 | 203.8137 | 204.2177 | 193.3177 | 263.6368 | 265.257 | 239.8715 | 10000000000 | 10000000000 | 39.9057 | 4.3887 | 40 | 10000000000 | 145 | 10000000000 | 40.0079 | 8.807 | 40 | 88.5693 | 88.2433 | 53.127 | 10000000000 | 89.9989 | 4.818 | 90 | 95.1748 | 10000000000 | 88.4063 | 5 | 90 | 95.8707 | 14.4 | -18.4453 | 46.5241 | 61.05 | 0.85445
Log | 4934 | 41.1167 | 2014-08-16 06:54 | C13EOAT_test | -0.0025 | 0.73062 | -0.37508 | 75.0669 | 282.3762 | 106.9849 | 1.5029 | -0.75917 | 4.0954 | 1.5 | 6.8744 | 24.5525 | 2.3917 | 0.69832 | 168.6014 | 99.08 | 4.0204 | 103.1004 | 6.9829 | 103 | 102.8256 | 104.0685 | 104 | 563.8382 | 19.7324 | 87.9779 | 80.6235 | 217.4052 | 216.643 | 393.3936 | 84.3007 | 4.5167 | 84 | 1800.171 | 3.7427 | 1800 | 25.0257 | 2.628 | 25 | 10000000000 | 35.5028 | 29.3277 | 176.8484 | 89.4663 | 90.0028 | 7.8414 | 90 | 10000000000 | 186.6126 | 203.4741 | 204.2909 | 193.5525 | 263.7179 | 265.4996 | 240.0907 | 10000000000 | 10000000000 | 39.9222 | 4.4083 | 40 | 10000000000 | 145 | 10000000000 | 39.9928 | 8.8074 | 40 | 88.5802 | 88.2683 | 53.1335 | 10000000000 | 90.0068 | 4.8111 | 90 | 95.1941 | 10000000000 | 88.4242 | 5 | 90 | 95.8548 | 14.3999 | -18.4565 | 46.7175 | 61.03 | 0.85444
Log | 4935 | 41.125 | 2014-08-16 06:55 | C13EOAT_test | -0.0025 | 0.73025 | -0.37508 | 78.783 | 282.0972 | 116.3929 | 1.5001 | -0.75919 | 4.0953 | 1.5 | 6.923 | 24.3716 | 2.2017 | 0.69832 | 168.52 | 99.08 | 4.049 | 103.129 | 6.9752 | 103 | 102.9882 | 104.0576 | 104 | 563.9104 | 19.7324 | 87.9701 | 80.5499 | 217.3937 | 216.643 | 393.3936 | 84.26 | 4.513 | 84 | 1800.413 | 3.7424 | 1800 | 25.029 | 2.6274 | 25 | 10000000000 | 35.5644 | 29.4378 | 176.8349 | 89.4409 | 89.9994 | 7.8421 | 90 | 10000000000 | 186.6196 | 203.9757 | 204.3593 | 193.818 | 263.7541 | 265.9337 | 240.0616 | 10000000000 | 10000000000 | 39.9403 | 4.4241 | 40 | 10000000000 | 145 | 10000000000 | 40.0171 | 8.8056 | 40 | 88.5499 | 88.285 | 53.1227 | 10000000000 | 90.0026 | 4.8103 | 90 | 95.1872 | 10000000000 | 88.4174 | 5 | 90 | 95.8613 | 14.4 | -18.5301 | 46.9041 | 61.04 | 0.85442
Log | 4936 | 41.1334 | 2014-08-16 06:55 | C13EOAT_test | -0.0025 | 0.72977 | -0.37508 | 74.8067 | 282.7266 | 106.3967 | 1.5014 | -0.75913 | 4.0954 | 1.5 | 7.0152 | 24.3717 | 2.2033 | 0.69832 | 168.4302 | 99.08 | 4.0263 | 103.1063 | 6.9714 | 103 | 103.0606 | 104.0388 | 104 | 572.7498 | 19.7324 | 87.886 | 80.5442 | 217.3708 | 216.643 | 393.05 | 84.2151 | 4.5086 | 84 | 1800.819 | 3.7418 | 1800 | 25.0472 | 2.6263 | 25 | 10000000000 | 35.5459 | 29.4494 | 176.8224 | 89.4583 | 90.0171 | 7.839 | 90 | 10000000000 | 186.7229 | 203.7963 | 203.7942 | 193.5415 | 263.3614 | 266.2159 | 240.557 | 10000000000 | 10000000000 | 40.0025 | 4.4326 | 40 | 10000000000 | 145 | 10000000000 | 40.0086 | 8.8054 | 40 | 88.5438 | 88.2786 | 53.1629 | 10000000000 | 90.0074 | 4.805 | 90 | 95.1753 | 10000000000 | 88.4112 | 5 | 90 | 95.8671 | 14.3975 | -18.5358 | 47.2451 | 61.03 | 0.85447
Log | 4937 | 41.1417 | 2014-08-16 06:56 | C13EOAT_test | -0.0025 | 0.73085 | -0.37508 | 73.9295 | 282.3874 | 125.4408 | 1.5011 | -0.75905 | 4.0954 | 1.5 | 7.0357 | 24.307 | 2.1816 | 0.69832 | 168.4365 | 99.08 | 4.0678 | 103.1478 | 6.9629 | 103 | 102.9796 | 104.0464 | 104 | 583.9183 | 19.658 | 87.892 | 80.5445 | 217.4149 | 216.643 | 393.3936 | 84.2182 | 4.5033 | 84 | 1799.527 | 3.7437 | 1800 | 25.0587 | 2.625 | 25 | 10000000000 | 35.5386 | 29.4015 | 176.8384 | 89.4498 | 90.0036 | 7.8401 | 90 | 10000000000 | 186.7537 | 204.0931 | 204.3474 | 193.8434 | 263.672 | 266.3148 | 240.5874 | 10000000000 | 10000000000 | 40.0348 | 4.4303 | 40 | 10000000000 | 145 | 10000000000 | 39.9976 | 8.8054 | 40 | 88.5629 | 88.2755 | 53.1301 | 10000000000 | 89.9877 | 4.8086 | 90 | 95.1585 | 10000000000 | 88.4192 | 5 | 90 | 95.8646 | 14.3975 | -18.5355 | 47.3209 | 61.04 | 0.85457
Log | 4938 | 41.15 | 2014-08-16 06:56 | C13EOAT_test | -0.0025 | 0.73055 | -0.37508 | 79.2369 | 282.5785 | 102.3351 | 1.4995 | -0.75912 | 4.0954 | 1.5 | 7.0617 | 24.4166 | 2.2021 | 0.69832 | 168.3979 | 99.08 | 3.9392 | 103.0192 | 6.9647 | 103 | 102.9753 | 104.0426 | 104 | 583.2777 | 19.7324 | 87.905 | 80.4929 | 217.3757 | 216.643 | 393.3936 | 84.1989 | 4.4986 | 84 | 1800.198 | 3.7423 | 1800 | 25.0602 | 2.624 | 25 | 10000000000 | 35.5401 | 29.5547 | 176.8412 | 89.4659 | 90.0371 | 7.8339 | 90 | 10000000000 | 186.854 | 203.5971 | 204.4958 | 193.6479 | 263.4449 | 265.8334 | 240.2468 | 10000000000 | 10000000000 | 40.0514 | 4.4184 | 40 | 10000000000 | 145 | 10000000000 | 40.0083 | 8.8045 | 40 | 88.5844 | 88.2568 | 53.1768 | 10000000000 | 90.0185 | 4.7946 | 90 | 95.1989 | 10000000000 | 88.4206 | 5 | 90 | 95.8659 | 14.3995 | -18.5871 | 47.4212 | 61.03 | 0.85444
Log | 4939 | 41.1583 | 2014-08-16 06:57 | C13EOAT_test | -0.0025 | 0.73082 | -0.37508 | 78.2176 | 282.4621 | 116.4429 | 1.4753 | -0.75917 | 4.0954 | 1.5 | 7.0381 | 24.403 | 2.2429 | 0.69832 | 168.3904 | 99.08 | 4.061 | 103.141 | 6.9519 | 103 | 103.1253 | 104.0416 | 104 | 579.5035 | 19.7324 | 87.8855 | 80.5049 | 217.4119 | 216.643 | 393.3936 | 84.1952 | 4.4942 | 84 | 1799.933 | 3.7423 | 1800 | 25.031 | 2.6239 | 25 | 10000000000 | 35.5285 | 29.564 | 176.8199 | 89.4655 | 90.0024 | 7.8384 | 90 | 10000000000 | 186.8398 | 203.8598 | 204.7236 | 193.8499 | 263.9718 | 265.9939 | 239.6491 | 10000000000 | 10000000000 | 40.1052 | 4.4 | 40 | 10000000000 | 145 | 10000000000 | 40.0447 | 8.802 | 40 | 88.5702 | 88.2497 | 53.1731 | 10000000000 | 90.0214 | 4.788 | 90 | 95.1697 | 10000000000 | 88.4099 | 5 | 90 | 95.8663 | 14.3991 | -18.5751 | 47.333 | 61.03 | 0.8545
Log | 4940 | 41.1667 | 2014-08-16 06:57 | C13EOAT_test | -0.0025 | 0.73087 | -0.37508 | 76.0136 | 282.6592 | 111.045 | 1.4916 | -0.75922 | 4.0954 | 1.5 | 7.0027 | 24.3725 | 2.1816 | 0.69832 | 168.576 | 99.08 | 4.0967 | 103.1767 | 6.9404 | 103 | 103.2255 | 104.068 | 104 | 568.7224 | 19.7324 | 87.9797 | 80.5963 | 217.3592 | 216.643 | 393.3936 | 84.288 | 4.4898 | 84 | 1800.373 | 3.7417 | 1800 | 25.0247 | 2.6237 | 25 | 10000000000 | 35.4792 | 29.5235 | 176.8102 | 89.4573 | 90.0045 | 7.8382 | 90 | 10000000000 | 186.8148 | 204.313 | 204.8886 | 193.2899 | 264.052 | 265.7491 | 239.9415 | 10000000000 | 10000000000 | 40.1197 | 4.3739 | 40 | 10000000000 | 145 | 10000000000 | 40.0043 | 8.8031 | 40 | 88.5788 | 88.2314 | 53.129 | 10000000000 | 90.0053 | 4.7939 | 90 | 95.1734 | 10000000000 | 88.4051 | 5 | 90 | 95.8645 | 14.3931 | -18.4837 | 47.1906 | 61.01 | 0.85447
Log | 4941 | 41.175 | 2014-08-16 06:58 | C13EOAT_test | -0.0025 | 0.73087 | -0.37508 | 75.2819 | 282.4264 | 120.9455 | 1.5024 | -0.75917 | 4.0954 | 1.5 | 6.9029 | 24.388 | 2.2646 | 0.69832 | 168.5365 | 99.08 | 4.0813 | 103.1613 | 6.9346 | 103 | 103.0849 | 104.0656 | 104 | 565.7037 | 19.7324 | 87.9586 | 80.578 | 217.3994 | 216.643 | 393.7373 | 84.2683 | 4.4837 | 84 | 1800.301 | 3.7418 | 1800 | 24.9731 | 2.6247 | 25 | 10000000000 | 35.5094 | 29.617 | 176.8245 | 89.4678 | 90.0192 | 7.8354 | 90 | 10000000000 | 186.8673 | 204.4235 | 204.3463 | 193.3399 | 263.8794 | 265.3371 | 240.2456 | 10000000000 | 10000000000 | 40.138 | 4.3472 | 40 | 10000000000 | 145 | 10000000000 | 40.0406 | 8.8005 | 40 | 88.573 | 88.2515 | 53.1867 | 10000000000 | 90.0037 | 4.7972 | 90 | 95.1693 | 10000000000 | 88.4122 | 5 | 90 | 95.8626 | 14.4001 | -18.502 | 46.8275 | 61.02 | 0.85445
Log | 4942 | 41.1833 | 2014-08-16 06:58 | C13EOAT_test | -0.0025 | 0.73056 | -0.37508 | 76.6488 | 282.1482 | 127.9708 | 1.5082 | -0.75935 | 4.0955 | 1.5 | 6.8594 | 24.3718 | 2.1877 | 0.69832 | 168.437 | 99.08 | 4.1017 | 103.1817 | 6.9246 | 103 | 103.0318 | 104.0745 | 104 | 565.1942 | 19.7324 | 87.8905 | 80.5465 | 217.3789 | 216.643 | 393.3936 | 84.2185 | 4.4776 | 84 | 1800.113 | 3.7419 | 1800 | 24.9783 | 2.6251 | 25 | 10000000000 | 35.4849 | 29.5927 | 176.7994 | 89.4887 | 90.0139 | 7.8355 | 90 | 10000000000 | 186.7379 | 204.2905 | 205.0847 | 193.3352 | 263.3669 | 266.2317 | 240.2144 | 10000000000 | 10000000000 | 40.1184 | 4.3191 | 40 | 10000000000 | 145 | 10000000000 | 40.0305 | 8.8 | 40 | 88.5572 | 88.2422 | 53.2062 | 10000000000 | 90.0322 | 4.7861 | 90 | 95.1882 | 10000000000 | 88.3997 | 5 | 90 | 95.8595 | 14.395 | -18.5335 | 46.6513 | 61.02 | 0.85445
Log | 4943 | 41.1917 | 2014-08-16 06:59 | C13EOAT_test | -0.0025 | 0.73056 | -0.37508 | 77.0313 | 282.0298 | 96.7917 | 1.5064 | -0.75915 | 4.0955 | 1.5 | 6.83 | 24.3711 | 2.2557 | 0.69832 | 168.3868 | 99.08 | 4.0204 | 103.1004 | 6.9244 | 103 | 102.8564 | 104.0505 | 104 | 573.8386 | 19.7324 | 87.8855 | 80.5013 | 217.3871 | 216.643 | 393.3936 | 84.1934 | 4.4736 | 84 | 1799.778 | 3.7424 | 1800 | 24.9703 | 2.6257 | 25 | 10000000000 | 35.4952 | 29.5022 | 176.8888 | 89.4842 | 90.0373 | 7.8302 | 90 | 10000000000 | 186.7057 | 204.0441 | 204.6316 | 193.1173 | 263.8785 | 266.4106 | 240.2378 | 10000000000 | 10000000000 | 40.0728 | 4.3009 | 40 | 10000000000 | 145 | 10000000000 | 40.0266 | 8.7996 | 40 | 88.5713 | 88.3175 | 53.1894 | 10000000000 | 90.0055 | 4.7924 | 90 | 95.1581 | 10000000000 | 88.4444 | 5 | 90 | 95.8468 | 14.3934 | -18.5787 | 46.5353 | 61 | 0.8544
Log | 4944 | 41.2 | 2014-08-16 06:59 | C13EOAT_test | -0.0025 | 0.72951 | -0.37508 | 77.1552 | 282.0124 | 132.5085 | 1.4995 | -0.75926 | 4.0955 | 1.5 | 6.8323 | 24.3718 | 2.2122 | 0.69832 | 168.6277 | 99.08 | 4.061 | 103.141 | 6.9151 | 103 | 103.0417 | 104.0453 | 104 | 584.2831 | 19.7324 | 87.9917 | 80.636 | 217.4091 | 216.643 | 393.3936 | 84.3139 | 4.4679 | 84 | 1800.179 | 3.7416 | 1800 | 24.9707 | 2.6262 | 25 | 10000000000 | 35.4472 | 29.5266 | 176.8517 | 89.46 | 90.023 | 7.8308 | 90 | 10000000000 | 186.7205 | 203.8984 | 205.5667 | 193.6563 | 263.4289 | 265.7131 | 239.9465 | 10000000000 | 10000000000 | 39.9978 | 4.2922 | 40 | 10000000000 | 145 | 10000000000 | 40.035 | 8.7988 | 40 | 88.5593 | 88.2924 | 53.1918 | 10000000000 | 89.9719 | 4.8038 | 90 | 95.1707 | 10000000000 | 88.4258 | 5 | 90 | 95.855 | 14.3918 | -18.444 | 46.5411 | 61.01 | 0.85452
Log | 4945 | 41.2083 | 2014-08-16 07:00 | C13EOAT_test | -0.0025 | 0.73024 | -0.37508 | 78.3672 | 282.4046 | 107.667 | 1.499 | -0.75914 | 4.0955 | 1.5 | 6.88 | 24.37 | 2.1807 | 0.69832 | 168.4282 | 99.08 | 4.0342 | 103.1142 | 6.9111 | 103 | 102.8718 | 104.0207 | 104 | 588.2196 | 19.7002 | 87.8855 | 80.5427 | 217.3645 | 216.643 | 393.3936 | 84.2141 | 4.4655 | 84 | 1800.205 | 3.7416 | 1800 | 24.9728 | 2.6266 | 25 | 10000000000 | 35.505 | 29.5159 | 176.8191 | 89.4535 | 90.0164 | 7.8298 | 90 | 10000000000 | 186.6439 | 203.5493 | 205.3607 | 193.5519 | 263.157 | 265.2531 | 239.233 | 10000000000 | 10000000000 | 39.9423 | 4.299 | 40 | 10000000000 | 145 | 10000000000 | 40.0431 | 8.7976 | 40 | 88.5573 | 88.2617 | 53.1763 | 10000000000 | 89.9846 | 4.8003 | 90 | 95.1536 | 10000000000 | 88.4095 | 5 | 90 | 95.85 | 14.3931 | -18.5373 | 46.7263 | 61.02 | 0.8545
Log | 4946 | 41.2167 | 2014-08-16 07:00 | C13EOAT_test | -0.0025 | 0.73025 | -0.37508 | 77.7265 | 282.6504 | 117.422 | 1.5138 | -0.75915 | 4.0955 | 1.5 | 6.9033 | 24.3739 | 2.2263 | 0.69832 | 168.5161 | 99.08 | 4.1008 | 103.1808 | 6.8998 | 103 | 102.9862 | 104.0565 | 104 | 574.647 | 19.7311 | 87.9711 | 80.545 | 217.3555 | 216.643 | 393.3936 | 84.2581 | 4.4612 | 84 | 1800.278 | 3.7414 | 1800 | 25.0014 | 2.6261 | 25 | 10000000000 | 35.4761 | 29.5049 | 176.8054 | 89.4696 | 90.0157 | 7.8281 | 90 | 10000000000 | 186.845 | 204.5019 | 205.3335 | 193.429 | 263.6923 | 265.6754 | 239.0791 | 10000000000 | 10000000000 | 39.9403 | 4.3171 | 40 | 10000000000 | 145 | 10000000000 | 40.0163 | 8.7981 | 40 | 88.5562 | 88.2492 | 53.1838 | 10000000000 | 89.9952 | 4.7952 | 90 | 95.1676 | 10000000000 | 88.4027 | 5 | 90 | 95.8591 | 14.3952 | -18.535 | 46.8198 | 61.01 | 0.8544
Log | 4947 | 41.225 | 2014-08-16 07:01 | C13EOAT_test | -0.0025 | 0.72994 | -0.37508 | 76.1713 | 282.814 | 106.5775 | 1.5152 | -0.75919 | 4.0956 | 1.5 | 7.0001 | 24.3833 | 2.2407 | 0.69832 | 168.4353 | 99.08 | 3.993 | 103.073 | 6.9003 | 103 | 103.0537 | 104.0526 | 104 | 573.8127 | 19.7194 | 87.8899 | 80.5453 | 217.3792 | 216.643 | 393.05 | 84.2176 | 4.4564 | 84 | 1799.982 | 3.7419 | 1800 | 25.0334 | 2.6252 | 25 | 10000000000 | 35.4811 | 29.5182 | 176.7831 | 89.4611 | 90.0363 | 7.8232 | 90 | 10000000000 | 186.7992 | 204.4263 | 205.0786 | 193.211 | 263.5381 | 265.5161 | 238.4868 | 10000000000 | 10000000000 | 39.8879 | 4.3379 | 40 | 10000000000 | 145 | 10000000000 | 40.0244 | 8.7966 | 40 | 88.5605 | 88.2226 | 53.1841 | 10000000000 | 89.9675 | 4.8057 | 90 | 95.1654 | 10000000000 | 88.3915 | 5 | 90 | 95.8619 | 14.3962 | -18.5346 | 47.1864 | 60.99 | 0.85462
Log | 4948 | 41.2334 | 2014-08-16 07:01 | C13EOAT_test | -0.0025 | 0.73093 | -0.37508 | 76.2897 | 282.2105 | 126.8802 | 1.507 | -0.75913 | 4.0955 | 1.5 | 7.0127 | 24.3664 | 2.1853 | 0.69832 | 168.0158 | 99.08 | 4.0814 | 103.1614 | 6.8885 | 103 | 103.142 | 104.0558 | 104 | 565.079 | 19.7324 | 87.6808 | 80.335 | 217.3732 | 216.643 | 393.05 | 84.0079 | 4.453 | 84 | 1800.077 | 3.7418 | 1800 | 25.0183 | 2.625 | 25 | 10000000000 | 35.5242 | 29.5599 | 176.8137 | 89.477 | 89.9963 | 7.8283 | 90 | 10000000000 | 186.7393 | 204.0488 | 204.9161 | 193.4428 | 263.2941 | 264.6227 | 238.0322 | 10000000000 | 10000000000 | 39.8814 | 4.3651 | 40 | 10000000000 | 145 | 10000000000 | 39.9937 | 8.7972 | 40 | 88.5647 | 88.249 | 53.1618 | 10000000000 | 89.9666 | 4.8048 | 90 | 95.1821 | 10000000000 | 88.4068 | 5 | 90 | 95.8698 | 14.4005 | -18.745 | 47.2413 | 60.99 | 0.85448
Log | 4949 | 41.2417 | 2014-08-16 07:02 | C13EOAT_test | -0.0025 | 0.73028 | -0.37508 | 79.4771 | 282.748 | 120.4978 | 1.5098 | -0.7593 | 4.0955 | 1.5 | 7.091 | 24.3733 | 2.1969 | 0.69832 | 168.4259 | 99.08 | 4.0325 | 103.1125 | 6.8833 | 103 | 103.0098 | 104.0603 | 104 | 566.4866 | 19.7324 | 87.8865 | 80.5394 | 217.3999 | 216.643 | 393.3936 | 84.2129 | 4.4484 | 84 | 1800.048 | 3.7418 | 1800 | 25.034 | 2.6242 | 25 | 10000000000 | 35.4951 | 29.5318 | 176.8176 | 89.4234 | 89.9869 | 7.8294 | 90 | 10000000000 | 186.642 | 204.538 | 204.9992 | 193.5662 | 263.7443 | 265.8138 | 239.2331 | 10000000000 | 10000000000 | 39.8498 | 4.3965 | 40 | 10000000000 | 145 | 10000000000 | 40.0085 | 8.7956 | 40 | 88.5521 | 88.2655 | 53.1842 | 10000000000 | 90.0183 | 4.7893 | 90 | 95.1562 | 10000000000 | 88.4088 | 5 | 90 | 95.8617 | 14.3961 | -18.5406 | 47.5235 | 61 | 0.8545
Log | 4950 | 41.25 | 2014-08-16 07:02 | C13EOAT_test | -0.0025 | 0.72987 | -0.37508 | 78.1923 | 282.5014 | 98.6571 | 1.5228 | -0.75917 | 4.0956 | 1.5 | 7.0609 | 24.3718 | 2.1854 | 0.69832 | 168.6804 | 99.08 | 4.0768 | 103.1568 | 6.8751 | 103 | 102.9228 | 104.0347 | 104 | 567.6474 | 19.7324 | 88.0286 | 80.6518 | 217.3516 | 216.643 | 393.3936 | 84.3402 | 4.4428 | 84 | 1799.775 | 3.7421 | 1800 | 25.0179 | 2.6238 | 25 | 10000000000 | 35.4795 | 29.4418 | 176.7929 | 89.4263 | 89.9826 | 7.8306 | 90 | 10000000000 | 186.6011 | 204.5264 | 204.7446 | 193.3194 | 263.3824 | 265.3 | 239.001 | 10000000000 | 10000000000 | 39.8768 | 4.4265 | 40 | 10000000000 | 145 | 10000000000 | 40.0103 | 8.795 | 40 | 88.5426 | 88.2503 | 53.1804 | 10000000000 | 89.9719 | 4.8082 | 90 | 95.1229 | 10000000000 | 88.3964 | 5 | 90 | 95.8615 | 14.3961 | -18.4281 | 47.4119 | 60.97 | 0.85458
Log | 4951 | 41.2583 | 2014-08-16 07:03 | C13EOAT_test | -0.0025 | 0.73087 | -0.37508 | 75.8453 | 282.7503 | 113.3829 | 1.5167 | -0.75923 | 4.0955 | 1.5 | 7.0412 | 24.3718 | 2.2165 | 0.69832 | 168.2314 | 99.08 | 4.0817 | 103.1616 | 6.8667 | 103 | 103.2688 | 104.0234 | 104 | 583.2501 | 19.7319 | 87.7939 | 80.4375 | 217.398 | 216.643 | 393.3936 | 84.1157 | 4.4398 | 84 | 1800.03 | 3.7421 | 1800 | 24.9788 | 2.6246 | 25 | 10000000000 | 35.4323 | 29.4498 | 176.785 | 89.4247 | 89.9755 | 7.8328 | 90 | 10000000000 | 186.6863 | 204.1826 | 205.1348 | 193.6786 | 263.5341 | 265.1299 | 239.9644 | 10000000000 | 10000000000 | 39.9721 | 4.4386 | 40 | 10000000000 | 145 | 10000000000 | 40.0152 | 8.7946 | 40 | 88.5528 | 88.2322 | 53.2204 | 10000000000 | 89.9877 | 4.8075 | 90 | 95.1606 | 10000000000 | 88.3925 | 5 | 90 | 95.8675 | 14.394 | -18.6425 | 47.3349 | 60.98 | 0.8546
Log | 4952 | 41.2667 | 2014-08-16 07:03 | C13EOAT_test | -0.0025 | 0.73056 | -0.37508 | 79.1517 | 282.741 | 116.6024 | 1.5037 | -0.75914 | 4.0955 | 1.5 | 6.9678 | 24.4391 | 2.3228 | 0.69832 | 168.2363 | 99.08 | 4.0271 | 103.1071 | 6.8651 | 103 | 102.9241 | 104.0318 | 104 | 581.9904 | 19.7324 | 87.7924 | 80.4439 | 217.4126 | 216.643 | 393.3936 | 84.1181 | 4.4366 | 84 | 1799.945 | 3.742 | 1800 | 24.9609 | 2.6253 | 25 | 10000000000 | 35.3952 | 29.3623 | 176.7854 | 89.4106 | 89.9943 | 7.8313 | 90 | 10000000000 | 186.6245 | 203.9687 | 204.3868 | 193.9993 | 263.2993 | 264.6493 | 239.5562 | 10000000000 | 10000000000 | 40.0233 | 4.436 | 40 | 10000000000 | 145 | 10000000000 | 40.0083 | 8.7948 | 40 | 88.5561 | 88.2293 | 53.2007 | 10000000000 | 89.9834 | 4.8165 | 90 | 95.1577 | 10000000000 | 88.3927 | 4.9999 | 90 | 95.8741 | 14.3956 | -18.6361 | 47.0655 | 60.98 | 0.85453
Log | 4953 | 41.275 | 2014-08-16 07:04 | C13EOAT_test | -0.0025 | 0.7306 | -0.37508 | 76.7645 | 282.3756 | 117.9465 | 1.5065 | -0.75927 | 4.0955 | 1.5 | 6.9077 | 24.3727 | 2.191 | 0.69832 | 168.2171 | 99.08 | 4.0633 | 103.1433 | 6.8567 | 103 | 102.9327 | 104.0498 | 104 | 579.4185 | 19.732 | 87.7897 | 80.4274 | 217.3836 | 216.643 | 393.3936 | 84.1085 | 4.4336 | 84 | 1799.964 | 3.7421 | 1800 | 24.9211 | 2.627 | 25 | 10000000000 | 35.3552 | 29.2852 | 176.7846 | 89.4202 | 89.99 | 7.8335 | 90 | 10000000000 | 186.6227 | 204.7117 | 204.665 | 193.7656 | 263.3912 | 265.319 | 239.9081 | 10000000000 | 10000000000 | 40.0481 | 4.4283 | 40 | 10000000000 | 145 | 10000000000 | 40.0122 | 8.7945 | 40 | 88.5588 | 88.2258 | 53.2014 | 10000000000 | 89.9995 | 4.8176 | 90 | 95.1134 | 10000000000 | 88.3923 | 4.9999 | 90 | 95.8626 | 14.3944 | -18.6526 | 46.8353 | 60.97 | 0.85467
Log | 4954 | 41.2833 | 2014-08-16 07:04 | C13EOAT_test | -0.0025 | 0.73025 | -0.37508 | 74.4481 | 282.3888 | 115.535 | 1.5035 | -0.75919 | 4.0955 | 1.5 | 6.8595 | 24.4297 | 2.2619 | 0.69832 | 168.4885 | 99.08 | 4.0204 | 103.1004 | 6.854 | 103 | 103.0089 | 104.0466 | 104 | 570.8853 | 19.7315 | 87.9377 | 80.5508 | 217.3649 | 216.643 | 393.05 | 84.2443 | 4.4298 | 84 | 1799.573 | 3.7431 | 1800 | 24.9113 | 2.6284 | 25 | 10000000000 | 35.4295 | 29.4293 | 176.7694 | 89.4336 | 89.9883 | 7.8345 | 90 | 10000000000 | 186.683 | 203.9868 | 203.9959 | 193.6027 | 263.7121 | 265.7281 | 239.4787 | 10000000000 | 10000000000 | 40.0856 | 4.4136 | 40 | 10000000000 | 145 | 10000000000 | 39.9816 | 8.7963 | 40 | 88.5449 | 88.2245 | 53.1859 | 10000000000 | 89.9691 | 4.8364 | 90 | 95.1396 | 10000000000 | 88.3847 | 5 | 90 | 95.8651 | 14.3941 | -18.5292 | 46.6497 | 60.95 | 0.85458
Log | 4955 | 41.2917 | 2014-08-16 07:05 | C13EOAT_test | -0.0025 | 0.73025 | -0.37508 | 78.0973 | 282.3871 | 112.821 | 1.509 | -0.75921 | 4.0955 | 1.5 | 6.8528 | 24.3754 | 2.2217 | 0.69832 | 168.5255 | 99.08 | 4.1083 | 103.1883 | 6.8402 | 103 | 103.028 | 104.0487 | 104 | 561.6711 | 19.7272 | 87.9662 | 80.5593 | 217.373 | 216.643 | 393.3936 | 84.2627 | 4.4255 | 84 | 1800.023 | 3.7426 | 1800 | 24.9155 | 2.6295 | 25 | 10000000000 | 35.4297 | 29.4558 | 176.804 | 89.4638 | 90.0129 | 7.8301 | 90 | 10000000000 | 186.5991 | 204.0399 | 204.8424 | 193.6272 | 263.8036 | 265.8265 | 239.7531 | 10000000000 | 10000000000 | 40.0881 | 4.3983 | 40 | 10000000000 | 145 | 10000000000 | 39.9672 | 8.798 | 40 | 88.5543 | 88.2497 | 53.2244 | 10000000000 | 90.0029 | 4.8286 | 90 | 95.167 | 10000000000 | 88.402 | 5 | 90 | 95.8671 | 14.3992 | -18.5207 | 46.6336 | 60.96 | 0.85468
Log | 4956 | 41.3 | 2014-08-16 07:05 | C13EOAT_test | -0.0025 | 0.72962 | -0.37508 | 79.2928 | 282.3763 | 110.6471 | 1.5 | -0.7592 | 4.0955 | 1.5 | 6.8303 | 24.3853 | 2.3338 | 0.69832 | 168.686 | 99.08 | 4.0333 | 103.1133 | 6.8382 | 103 | 103.0301 | 104.0629 | 104 | 571.2675 | 19.7324 | 88.0309 | 80.6551 | 217.3443 | 216.643 | 393.05 | 84.343 | 4.4194 | 84 | 1800.32 | 3.7421 | 1800 | 24.9336 | 2.63 | 25 | 10000000000 | 35.4691 | 29.4111 | 176.8077 | 89.4928 | 90.0355 | 7.8249 | 90 | 10000000000 | 186.6323 | 203.8406 | 204.1463 | 193.8573 | 263.084 | 265.4169 | 240.0605 | 10000000000 | 10000000000 | 40.0939 | 4.3737 | 40 | 10000000000 | 145 | 10000000000 | 39.9301 | 8.8013 | 40 | 88.5426 | 88.2651 | 53.233 | 10000000000 | 89.9681 | 4.8417 | 90 | 95.1507 | 10000000000 | 88.4039 | 5 | 90 | 95.8532 | 14.396 | -18.4249 | 46.5412 | 60.95 | 0.85454
Log | 4957 | 41.3083 | 2014-08-16 07:06 | C13EOAT_test | -0.0025 | 0.73087 | -0.37508 | 74.7674 | 282.3752 | 108.7938 | 1.5028 | -0.75918 | 4.0955 | 1.5 | 6.8828 | 24.2547 | 2.181 | 0.69832 | 168.3799 | 99.08 | 4.0879 | 103.1679 | 6.8282 | 103 | 103.0565 | 104.0495 | 104 | 579.9271 | 19.6896 | 87.8855 | 80.4943 | 217.3521 | 216.643 | 393.3936 | 84.1899 | 4.4162 | 84 | 1800.555 | 3.7421 | 1800 | 24.9672 | 2.6299 | 25 | 10000000000 | 35.3831 | 29.4451 | 176.8353 | 89.4955 | 90.0629 | 7.8174 | 90 | 10000000000 | 186.594 | 203.7251 | 203.8378 | 193.2709 | 263.1907 | 266.0185 | 240.9268 | 10000000000 | 10000000000 | 40.1279 | 4.3469 | 40 | 10000000000 | 145 | 10000000000 | 39.9337 | 8.8029 | 40 | 88.57 | 88.2653 | 53.2376 | 10000000000 | 90.0084 | 4.8238 | 90 | 95.1345 | 10000000000 | 88.4177 | 5 | 90 | 95.8425 | 14.3988 | -18.5857 | 46.7479 | 60.96 | 0.85467
Log | 4958 | 41.3167 | 2014-08-16 07:06 | C13EOAT_test | -0.0025 | 0.73025 | -0.37508 | 75.2129 | 282.858 | 122.5036 | 1.5032 | -0.75913 | 4.0955 | 1.5 | 6.927 | 24.3718 | 2.221 | 0.69832 | 168.659 | 99.08 | 4.0138 | 103.0938 | 6.8244 | 103 | 102.8863 | 104.0471 | 104 | 585.4779 | 19.728 | 88.0109 | 80.6481 | 217.3761 | 216.643 | 393.3936 | 84.3295 | 4.41 | 84 | 1799.16 | 3.7444 | 1800 | 24.9997 | 2.6296 | 25 | 10000000000 | 35.43 | 29.5044 | 176.8465 | 89.5267 | 90.0682 | 7.8129 | 90 | 10000000000 | 186.6958 | 203.605 | 204.7449 | 193.7342 | 263.4763 | 265.5426 | 239.9103 | 10000000000 | 10000000000 | 40.1066 | 4.324 | 40 | 10000000000 | 145 | 10000000000 | 39.967 | 8.8031 | 40 | 88.5848 | 88.2617 | 53.2612 | 10000000000 | 90.0344 | 4.8091 | 90 | 95.167 | 10000000000 | 88.4232 | 5 | 90 | 95.8438 | 14.3972 | -18.4319 | 46.9143 | 60.96 | 0.8546
Log | 4959 | 41.325 | 2014-08-16 07:07 | C13EOAT_test | -0.0025 | 0.73051 | -0.37508 | 79.5172 | 283.0191 | 110.1117 | 1.5173 | -0.75919 | 4.0955 | 1.5 | 7.0101 | 24.3587 | 2.2294 | 0.69832 | 168.4691 | 99.08 | 4.1017 | 103.1817 | 6.8116 | 103 | 102.8552 | 104.0332 | 104 | 580.1467 | 19.693 | 87.9088 | 80.5604 | 217.3376 | 216.643 | 393.3936 | 84.2346 | 4.4037 | 84 | 1799.994 | 3.7431 | 1800 | 25.0365 | 2.6288 | 25 | 10000000000 | 35.4511 | 29.6059 | 176.8464 | 89.5494 | 90.06 | 7.8097 | 90 | 10000000000 | 186.6522 | 203.3165 | 204.151 | 193.2693 | 263.7941 | 265.9948 | 239.6034 | 10000000000 | 10000000000 | 40.0306 | 4.314 | 40 | 10000000000 | 145 | 10000000000 | 39.9597 | 8.8051 | 40 | 88.5946 | 88.2519 | 53.2567 | 10000000000 | 90.0368 | 4.8008 | 90 | 95.1903 | 10000000000 | 88.4232 | 5 | 90 | 95.8495 | 14.3985 | -18.5196 | 47.228 | 60.95 | 0.85461
Log | 4960 | 41.3334 | 2014-08-16 07:07 | C13EOAT_test | -0.0025 | 0.73056 | -0.37508 | 77.7286 | 282.5311 | 119.9386 | 1.4974 | -0.7593 | 4.0955 | 1.5 | 7.0571 | 24.3651 | 2.206 | 0.69832 | 168.6293 | 99.08 | 4.0759 | 103.1559 | 6.8051 | 103 | 103.0614 | 104.0542 | 104 | 569.3387 | 19.4881 | 87.9891 | 80.6402 | 217.3534 | 216.643 | 393.3936 | 84.3147 | 4.3992 | 84 | 1800.183 | 3.7428 | 1800 | 25.0332 | 2.6286 | 25 | 10000000000 | 35.4661 | 29.5461 | 176.8329 | 89.5347 | 90.0774 | 7.8023 | 90 | 10000000000 | 186.635 | 203.7412 | 204.5279 | 193.2617 | 263.5474 | 265.7566 | 239.586 | 10000000000 | 10000000000 | 39.9761 | 4.3147 | 40 | 10000000000 | 145 | 10000000000 | 39.9867 | 8.8052 | 40 | 88.5978 | 88.2351 | 53.2627 | 10000000000 | 90.044 | 4.7896 | 90 | 95.19 | 10000000000 | 88.4165 | 5 | 90 | 95.8641 | 14.3988 | -18.4398 | 47.403 | 60.94 | 0.85469
Log | 4961 | 41.3417 | 2014-08-16 07:08 | C13EOAT_test | -0.0025 | 0.73027 | -0.37508 | 76.5645 | 282.002 | 112.9044 | 1.5015 | -0.75914 | 4.0955 | 1.5 | 7.0683 | 24.3719 | 2.2025 | 0.69832 | 168.5274 | 99.08 | 4.0272 | 103.1072 | 6.8039 | 103 | 103.0291 | 104.0641 | 104 | 563.5681 | 19.7324 | 87.9603 | 80.5671 | 217.3459 | 216.643 | 393.05 | 84.2637 | 4.3953 | 84 | 1799.941 | 3.7433 | 1800 | 25.0271 | 2.6282 | 25 | 10000000000 | 35.4697 | 29.4794 | 176.8422 | 89.5343 | 90.0885 | 7.796 | 90 | 10000000000 | 186.6546 | 203.9724 | 204.2027 | 192.8479 | 264.5712 | 267.4137 | 239.8024 | 10000000000 | 10000000000 | 39.9387 | 4.3232 | 40 | 10000000000 | 145 | 10000000000 | 39.9531 | 8.8083 | 40 | 88.5751 | 88.2671 | 53.2287 | 10000000000 | 90.0163 | 4.7934 | 90 | 95.2117 | 10000000000 | 88.4211 | 5 | 90 | 95.8709 | 14.3949 | -18.5129 | 47.4372 | 60.94 | 0.8547
Log | 4962 | 41.35 | 2014-08-16 07:08 | C13EOAT_test | -0.0025 | 0.73025 | -0.37508 | 78.4263 | 281.9934 | 107.5732 | 1.511 | -0.75938 | 4.0955 | 1.5 | 7.0323 | 24.3732 | 2.1913 | 0.69832 | 168.4565 | 99.08 | 4.0746 | 103.1546 | 6.7945 | 103 | 102.991 | 104.0324 | 104 | 563.5345 | 19.7324 | 87.9071 | 80.5495 | 217.3592 | 216.643 | 393.05 | 84.2283 | 4.3903 | 84 | 1800.338 | 3.7427 | 1800 | 24.9984 | 2.6285 | 25 | 10000000000 | 35.5155 | 29.4793 | 176.8318 | 89.5198 | 90.0501 | 7.7976 | 90 | 10000000000 | 186.5707 | 203.7902 | 205.3695 | 193.1785 | 263.7161 | 265.506 | 238.9353 | 10000000000 | 10000000000 | 39.8875 | 4.3384 | 40 | 10000000000 | 145 | 10000000000 | 39.9607 | 8.8095 | 40 | 88.5676 | 88.2642 | 53.2282 | 10000000000 | 90.0172 | 4.7892 | 90 | 95.1831 | 10000000000 | 88.4159 | 5 | 90 | 95.8642 | 14.4009 | -18.5305 | 47.3146 | 60.94 | 0.8547
Log | 4963 | 41.3583 | 2014-08-16 07:09 | C13EOAT_test | -0.0025 | 0.73043 | -0.37508 | 81.0612 | 282.7485 | 124.519 | 1.4914 | -0.7592 | 4.0955 | 1.5 | 7.0066 | 24.3747 | 2.3446 | 0.69832 | 168.2819 | 99.08 | 4.0605 | 103.1404 | 6.7904 | 103 | 103.0053 | 104.0399 | 104 | 579.0297 | 19.7299 | 87.8274 | 80.4545 | 217.3578 | 216.643 | 393.05 | 84.141 | 4.3871 | 84 | 1799.887 | 3.7435 | 1800 | 24.9688 | 2.6293 | 25 | 10000000000 | 35.5101 | 29.4197 | 176.8737 | 89.5171 | 90.0659 | 7.7907 | 90 | 10000000000 | 186.6025 | 203.3139 | 204.9695 | 193.2914 | 263.2957 | 264.9124 | 238.1311 | 10000000000 | 10000000000 | 39.8781 | 4.3581 | 40 | 10000000000 | 145 | 10000000000 | 39.9465 | 8.8117 | 40 | 88.565 | 88.3086 | 53.1952 | 10000000000 | 90.0198 | 4.785 | 90 | 95.2087 | 10000000000 | 88.4368 | 5 | 90 | 95.8671 | 14.4001 | -18.6255 | 47.2179 | 60.94 | 0.8547
Log | 4964 | 41.3667 | 2014-08-16 07:09 | C13EOAT_test | -0.0025 | 0.72714 | -0.37508 | 75.8867 | 282.749 | 114.8039 | 1.4963 | -0.75921 | 4.0956 | 1.5 | 6.9366 | 24.3222 | 2.1927 | 0.69832 | 168.6477 | 99.08 | 4.0949 | 103.1749 | 6.7799 | 103 | 102.9841 | 104.031 | 104 | 587.2392 | 19.6843 | 87.9917 | 80.656 | 217.3205 | 216.643 | 393.3936 | 84.3239 | 4.3815 | 84 | 1799.693 | 3.7439 | 1800 | 24.9479 | 2.6303 | 25 | 10000000000 | 35.4175 | 29.4838 | 176.8326 | 89.4797 | 90.0329 | 7.7928 | 90 | 10000000000 | 186.6134 | 203.547 | 205.2646 | 193.2551 | 263.4421 | 265.8154 | 239.0107 | 10000000000 | 10000000000 | 39.9017 | 4.3819 | 40 | 10000000000 | 145 | 10000000000 | 39.9644 | 8.8122 | 40 | 88.5696 | 88.2631 | 53.2004 | 10000000000 | 90.0267 | 4.7805 | 90 | 95.1707 | 10000000000 | 88.4163 | 5 | 90 | 95.8736 | 14.3947 | -18.424 | 46.9463 | 60.94 | 0.8547
Log | 4965 | 41.375 | 2014-08-16 07:10 | C13EOAT_test | -0.0025 | 0.73026 | -0.37508 | 77.2708 | 282.3389 | 111.974 | 1.506 | -0.75926 | 4.0955 | 1.5 | 6.8563 | 24.3757 | 2.2514 | 0.69832 | 168.407 | 99.08 | 4.0343 | 103.1143 | 6.7773 | 103 | 102.8505 | 104.0418 | 104 | 579.0972 | 19.6928 | 87.8855 | 80.5214 | 217.3566 | 216.643 | 393.05 | 84.2035 | 4.3779 | 84 | 1799.934 | 3.7435 | 1800 | 24.9206 | 2.6318 | 25 | 10000000000 | 35.4338 | 29.561 | 176.8276 | 89.4504 | 90.0289 | 7.7909 | 90 | 10000000000 | 186.6389 | 204.0294 | 205.3881 | 193.3007 | 263.9091 | 265.464 | 238.6481 | 10000000000 | 10000000000 | 39.9062 | 4.404 | 40 | 10000000000 | 145 | 10000000000 | 39.9848 | 8.8119 | 40 | 88.5809 | 88.2467 | 53.1845 | 10000000000 | 90.0085 | 4.785 | 90 | 95.162 | 10000000000 | 88.4138 | 5 | 90 | 95.8675 | 14.3988 | -18.5586 | 46.6462 | 60.93 | 0.8547
Log | 4966 | 41.3834 | 2014-08-16 07:10 | C13EOAT_test | -0.0025 | 0.73056 | -0.37508 | 74.0863 | 282.7199 | 115.4642 | 1.5048 | -0.75923 | 4.0955 | 1.5 | 6.8268 | 24.3718 | 2.2115 | 0.69832 | 168.3973 | 99.08 | 4.1221 | 103.202 | 6.7638 | 103 | 103.0724 | 104.0268 | 104 | 571.5076 | 19.4146 | 87.8873 | 80.51 | 217.3806 | 216.643 | 393.05 | 84.1986 | 4.3738 | 84 | 1799.59 | 3.744 | 1800 | 24.925 | 2.633 | 25 | 10000000000 | 35.3373 | 29.5923 | 176.806 | 89.4814 | 90.0165 | 7.791 | 90 | 10000000000 | 186.5663 | 204.194 | 204.4024 | 192.8721 | 264.5526 | 266.2225 | 238.8745 | 10000000000 | 10000000000 | 39.9459 | 4.4204 | 40 | 10000000000 | 145 | 10000000000 | 40.001 | 8.8111 | 40 | 88.5714 | 88.2346 | 53.1777 | 10000000000 | 89.992 | 4.7901 | 90 | 95.188 | 10000000000 | 88.403 | 5 | 90 | 95.8713 | 14.3996 | -18.57 | 46.5346 | 60.94 | 0.85465
Log | 4967 | 41.3917 | 2014-08-16 07:11 | C13EOAT_test | -0.0025 | 0.72951 | -0.37508 | 75.6244 | 282.277 | 117.7841 | 1.5037 | -0.7593 | 4.0955 | 1.5 | 6.8263 | 24.384 | 2.2151 | 0.69832 | 168.6347 | 99.08 | 4.0461 | 103.1261 | 6.7612 | 103 | 103.0774 | 104.0486 | 104 | 565.5439 | 19.7324 | 87.9913 | 80.6433 | 217.3191 | 216.643 | 393.05 | 84.3173 | 4.3687 | 84 | 1800.284 | 3.7429 | 1800 | 24.9413 | 2.6337 | 25 | 10000000000 | 35.4104 | 29.5698 | 176.7803 | 89.4523 | 90.0158 | 7.7903 | 90 | 10000000000 | 186.4513 | 203.8475 | 204.8314 | 192.9892 | 263.5408 | 264.9431 | 239.2811 | 10000000000 | 10000000000 | 39.9637 | 4.4321 | 40 | 10000000000 | 145 | 10000000000 | 40.006 | 8.8105 | 40 | 88.5518 | 88.2285 | 53.1855 | 10000000000 | 90.0099 | 4.7847 | 90 | 95.203 | 10000000000 | 88.3901 | 5 | 90 | 95.8722 | 14.3995 | -18.4367 | 46.5323 | 60.92 | 0.85464
Log | 4968 | 41.4 | 2014-08-16 07:11 | C13EOAT_test | -0.0025 | 0.73019 | -0.37508 | 75.9034 | 282.453 | 106.4398 | 1.5018 | -0.75931 | 4.0955 | 1.5 | 6.8326 | 24.3515 | 2.1885 | 0.69832 | 168.6195 | 99.08 | 4.0886 | 103.1686 | 6.7509 | 103 | 103.0785 | 104.0708 | 104 | 565.5062 | 19.7324 | 87.9891 | 80.6304 | 217.3399 | 216.643 | 393.3936 | 84.3097 | 4.3641 | 84 | 1800.127 | 3.743 | 1800 | 24.98 | 2.6334 | 25 | 10000000000 | 35.3888 | 29.5668 | 176.8207 | 89.4604 | 90.0008 | 7.7919 | 90 | 10000000000 | 186.5474 | 204.2729 | 205.1037 | 193.1132 | 262.8672 | 265.4888 | 239.2599 | 10000000000 | 10000000000 | 40.014 | 4.4306 | 40 | 10000000000 | 145 | 10000000000 | 40.0075 | 8.8097 | 40 | 88.5642 | 88.2566 | 53.1955 | 10000000000 | 90.0154 | 4.783 | 90 | 95.175 | 10000000000 | 88.4104 | 5 | 90 | 95.8719 | 14.3965 | -18.4496 | 46.551 | 60.92 | 0.85469
Log | 4969 | 41.4083 | 2014-08-16 07:12 | C13EOAT_test | -0.0025 | 0.73009 | -0.37508 | 76.3823 | 282.3748 | 119.0479 | 1.4993 | -0.75916 | 4.0955 | 1.5 | 6.9115 | 24.3718 | 2.227 | 0.69832 | 168.1783 | 99.08 | 4.0025 | 103.0825 | 6.749 | 103 | 103.159 | 104.0183 | 104 | 571.016 | 19.6169 | 87.7819 | 80.3964 | 217.3263 | 216.643 | 393.05 | 84.0892 | 4.3613 | 84 | 1800.033 | 3.7433 | 1800 | 25.0051 | 2.6329 | 25 | 10000000000 | 35.5251 | 29.5885 | 176.7929 | 89.467 | 90.012 | 7.789 | 90 | 10000000000 | 186.4589 | 203.6269 | 204.702 | 193.2212 | 262.8641 | 265.1631 | 239.6018 | 10000000000 | 10000000000 | 40.0815 | 4.4162 | 40 | 10000000000 | 145 | 10000000000 | 40.0124 | 8.8085 | 40 | 88.5424 | 88.2505 | 53.1839 | 10000000000 | 89.9937 | 4.7931 | 90 | 95.1589 | 10000000000 | 88.3965 | 5 | 90 | 95.8713 | 14.3959 | -18.6836 | 46.8526 | 60.92 | 0.85455
Log | 4970 | 41.4167 | 2014-08-16 07:12 | C13EOAT_test | -0.0025 | 0.72991 | -0.37508 | 75.7764 | 283.0301 | 112.6405 | 1.5038 | -0.7593 | 4.0956 | 1.5 | 6.9604 | 24.2325 | 2.2008 | 0.69832 | 168.4078 | 99.08 | 4.0475 | 103.1275 | 6.7415 | 103 | 102.8931 | 104.0361 | 104 | 582.3848 | 19.6897 | 87.8855 | 80.5222 | 217.3426 | 216.643 | 393.05 | 84.2039 | 4.3568 | 84 | 1800.394 | 3.7428 | 1800 | 25.0441 | 2.6315 | 25 | 10000000000 | 35.5827 | 29.5959 | 176.8128 | 89.4447 | 89.9764 | 7.794 | 90 | 10000000000 | 186.4499 | 204.0047 | 204.9068 | 193.5628 | 263.3036 | 264.7253 | 239.7426 | 10000000000 | 10000000000 | 40.1092 | 4.3934 | 40 | 10000000000 | 145 | 10000000000 | 40.0628 | 8.8044 | 40 | 88.5485 | 88.2643 | 53.1984 | 10000000000 | 90.0136 | 4.787 | 90 | 95.1711 | 10000000000 | 88.4064 | 5 | 90 | 95.8663 | 14.3957 | -18.5577 | 47.0386 | 60.92 | 0.85468
Log | 4971 | 41.425 | 2014-08-16 07:13 | C13EOAT_test | -0.0025 | 0.73026 | -0.37508 | 75.6034 | 282.2389 | 124.5452 | 1.5094 | -0.75921 | 4.0956 | 1.5 | 7.0346 | 24.3721 | 2.3403 | 0.69832 | 168.4128 | 99.08 | 4.0443 | 103.1243 | 6.7354 | 103 | 103.1205 | 104.031 | 104 | 588.4269 | 19.7294 | 87.8864 | 80.5264 | 217.3309 | 216.643 | 393.3936 | 84.2064 | 4.354 | 84 | 1799.12 | 3.7446 | 1800 | 25.0807 | 2.6297 | 25 | 10000000000 | 35.6294 | 29.5987 | 176.8118 | 89.4271 | 90.0026 | 7.789 | 90 | 10000000000 | 186.5245 | 203.665 | 204.316 | 193.0621 | 263.1111 | 266.1455 | 240.4599 | 10000000000 | 10000000000 | 40.1225 | 4.3642 | 40 | 10000000000 | 145 | 10000000000 | 40.0765 | 8.8016 | 40 | 88.5618 | 88.25 | 53.1855 | 10000000000 | 89.9985 | 4.7915 | 90 | 95.1646 | 10000000000 | 88.4059 | 5 | 90 | 95.8394 | 14.3922 | -18.5536 | 47.3071 | 60.9 | 0.85461
Log | 4972 | 41.4333 | 2014-08-16 07:13 | C13EOAT_test | -0.0025 | 0.72995 | -0.37508 | 77.8029 | 282.7503 | 116.48 | 1.4961 | -0.75913 | 4.0956 | 1.5 | 7.0344 | 24.2773 | 2.1804 | 0.69832 | 168.1345 | 99.08 | 4.059 | 103.139 | 6.7293 | 103 | 103.1656 | 104.0364 | 104 | 581.6977 | 19.3635 | 87.7819 | 80.3526 | 217.3834 | 216.643 | 393.3936 | 84.0673 | 4.3515 | 84 | 1799.592 | 3.7439 | 1800 | 25.1035 | 2.6278 | 25 | 10000000000 | 35.5928 | 29.5237 | 176.8062 | 89.4278 | 90.0039 | 7.7887 | 90 | 10000000000 | 186.6712 | 203.8014 | 204.6017 | 193.5429 | 264.0185 | 266.1084 | 240.0545 | 10000000000 | 10000000000 | 40.127 | 4.3308 | 40 | 10000000000 | 145 | 10000000000 | 40.0889 | 8.7987 | 40 | 88.5635 | 88.2427 | 53.185 | 10000000000 | 90.0082 | 4.7876 | 90 | 95.1638 | 10000000000 | 88.4031 | 5 | 90 | 95.8566 | 14.3962 | -18.7274 | 47.3136 | 60.91 | 0.85466
Log | 4973 | 41.4417 | 2014-08-16 07:14 | C13EOAT_test | -0.0025 | 0.72993 | -0.37508 | 74.4955 | 282.4307 | 117.554 | 1.5114 | -0.75924 | 4.0956 | 1.5 | 7.0331 | 24.3685 | 2.2043 | 0.69832 | 167.8148 | 99.08 | 4.1153 | 103.1953 | 6.7176 | 103 | 103.1859 | 104.0566 | 104 | 567.5511 | 19.5634 | 87.5841 | 80.2308 | 217.3428 | 216.643 | 393.3936 | 83.9074 | 4.3516 | 84 | 1799.948 | 3.7435 | 1800 | 25.0422 | 2.6281 | 25 | 10000000000 | 35.5491 | 29.5025 | 176.7789 | 89.4154 | 89.9838 | 7.792 | 90 | 10000000000 | 186.6361 | 203.2647 | 204.8422 | 193.8369 | 263.1594 | 265.561 | 240.2175 | 10000000000 | 10000000000 | 40.0636 | 4.3115 | 40 | 10000000000 | 145 | 10000000000 | 40.0653 | 8.7974 | 40 | 88.5551 | 88.2237 | 53.1615 | 10000000000 | 90.0004 | 4.7917 | 90 | 95.169 | 10000000000 | 88.3894 | 5 | 90 | 95.8555 | 14.3967 | -18.8492 | 47.31 | 60.89 | 0.85469
Log | 4974 | 41.45 | 2014-08-16 07:14 | C13EOAT_test | -0.0025 | 0.72943 | -0.37508 | 77.0581 | 282.0986 | 122.8212 | 1.5094 | -0.75918 | 4.0955 | 1.5 | 7.0169 | 24.3718 | 2.3394 | 0.69832 | 168.1942 | 99.08 | 4.0184 | 103.0984 | 6.719 | 103 | 103.3176 | 104.0456 | 104 | 562.7201 | 19.7324 | 87.7863 | 80.4079 | 217.3429 | 216.643 | 393.3936 | 84.0971 | 4.3516 | 84 | 1800.319 | 3.743 | 1800 | 25.0745 | 2.6264 | 25 | 10000000000 | 35.5929 | 29.4769 | 176.7592 | 89.4493 | 89.9716 | 7.794 | 90 | 10000000000 | 186.6059 | 203.2814 | 204.4238 | 193.7638 | 262.9708 | 265.2641 | 240.0764 | 10000000000 | 10000000000 | 40.0079 | 4.3012 | 40 | 10000000000 | 145 | 10000000000 | 40.0703 | 8.795 | 40 | 88.5363 | 88.2229 | 53.1578 | 10000000000 | 89.983 | 4.8009 | 90 | 95.1565 | 10000000000 | 88.3796 | 5 | 90 | 95.8626 | 14.399 | -18.6721 | 47.2539 | 60.89 | 0.8547
Log | 4975 | 41.4584 | 2014-08-16 07:15 | C13EOAT_test | -0.0025 | 0.72687 | -0.37508 | 76.0719 | 281.94 | 110.5818 | 1.497 | -0.75928 | 4.0956 | 1.5 | 6.9535 | 24.3443 | 2.1838 | 0.69832 | 168.1223 | 99.08 | 4.1221 | 103.202 | 6.7038 | 103 | 103.1497 | 104.0609 | 104 | 565.3449 | 19.7317 | 87.7441 | 80.3782 | 217.343 | 216.643 | 393.3936 | 84.0612 | 4.353 | 84 | 1800.013 | 3.7434 | 1800 | 25.0207 | 2.6269 | 25 | 10000000000 | 35.5474 | 29.5729 | 176.78 | 89.4347 | 89.978 | 7.7938 | 90 | 10000000000 | 186.6714 | 203.4372 | 204.4461 | 193.8386 | 263.2971 | 266.2012 | 240.1761 | 10000000000 | 10000000000 | 39.9703 | 4.3042 | 40 | 10000000000 | 145 | 10000000000 | 40.0614 | 8.7936 | 40 | 88.5343 | 88.2457 | 53.1773 | 10000000000 | 89.9982 | 4.7983 | 90 | 95.1909 | 10000000000 | 88.39 | 5 | 90 | 95.8736 | 14.4002 | -18.7018 | 47.021 | 60.9 | 0.8547
Log | 4976 | 41.4667 | 2014-08-16 07:15 | C13EOAT_test | -0.0025 | 0.72965 | -0.37508 | 77.1332 | 282.576 | 119.7951 | 1.4946 | -0.75917 | 4.0956 | 1.5 | 6.8754 | 24.565 | 2.5018 | 0.69832 | 167.6028 | 99.08 | 4.0882 | 103.1682 | 6.6986 | 103 | 102.9904 | 104.0766 | 104 | 565.4013 | 19.7596 | 87.472 | 80.1309 | 217.3542 | 216.643 | 393.3936 | 83.8014 | 4.3557 | 84 | 1800.746 | 3.7424 | 1800 | 25.0338 | 2.6261 | 25 | 10000000000 | 35.755 | 29.5565 | 176.8076 | 89.4343 | 89.9896 | 7.7928 | 90 | 10000000000 | 186.3945 | 203.2232 | 203.7767 | 193.3061 | 263.0416 | 265.3119 | 239.2822 | 10000000000 | 10000000000 | 39.9531 | 4.3145 | 40 | 10000000000 | 145 | 10000000000 | 40.0331 | 8.7938 | 40 | 88.5357 | 88.2719 | 53.182 | 10000000000 | 89.9878 | 4.8059 | 90 | 95.1663 | 10000000000 | 88.4038 | 5 | 90 | 95.8437 | 14.4021 | -18.9491 | 46.7256 | 60.9 | 0.8547
Log | 4977 | 41.475 | 2014-08-16 07:16 | C13EOAT_test | -0.0025 | 0.72969 | -0.37508 | 76.6192 | 282.3782 | 112.166 | 1.4969 | -0.75925 | 4.0956 | 1.5 | 6.8478 | 24.2748 | 2.1804 | 0.69832 | 167.6902 | 99.08 | 4.1055 | 103.1855 | 6.69 | 103 | 103.0767 | 104.0306 | 104 | 573.277 | 19.7292 | 87.554 | 80.1363 | 217.3454 | 216.643 | 393.3936 | 83.8451 | 4.359 | 84 | 1799.733 | 3.7436 | 1800 | 25.0114 | 2.6264 | 25 | 10000000000 | 35.4524 | 29.6105 | 176.7791 | 89.4154 | 89.9886 | 7.7942 | 90 | 10000000000 | 186.4861 | 204.0745 | 204.9214 | 193.7198 | 263.8297 | 265.9894 | 239.006 | 10000000000 | 10000000000 | 39.8726 | 4.3348 | 40 | 10000000000 | 145 | 10000000000 | 40.0025 | 8.7942 | 40 | 88.5064 | 88.2727 | 53.1495 | 10000000000 | 89.9988 | 4.8081 | 90 | 95.1478 | 10000000000 | 88.3895 | 5 | 90 | 95.871 | 14.4009 | -18.9437 | 46.6176 | 60.9 | 0.85448
Log | 4978 | 41.4833 | 2014-08-16 07:16 | C13EOAT_test | -0.0025 | 0.72815 | -0.37508 | 78.2932 | 282.3752 | 113.0758 | 1.4953 | -0.7592 | 4.0956 | 1.5 | 6.83 | 24.3713 | 2.1804 | 0.69832 | 167.9062 | 99.08 | 3.9919 | 103.0719 | 6.6898 | 103 | 103.0059 | 104.0465 | 104 | 580.5093 | 19.7324 | 87.6419 | 80.2643 | 217.3809 | 216.643 | 393.3936 | 83.9531 | 4.3612 | 84 | 1800.241 | 3.743 | 1800 | 24.9984 | 2.6266 | 25 | 10000000000 | 35.4289 | 29.6701 | 176.7718 | 89.397 | 89.9389 | 7.8041 | 90 | 10000000000 | 186.6207 | 203.6134 | 205.1757 | 193.4876 | 263.589 | 265.4882 | 238.3192 | 10000000000 | 10000000000 | 39.9092 | 4.3512 | 40 | 10000000000 | 145 | 10000000000 | 39.9981 | 8.7943 | 40 | 88.5181 | 88.2537 | 53.1334 | 10000000000 | 89.9835 | 4.8197 | 90 | 95.204 | 10000000000 | 88.3859 | 4.9999 | 90 | 95.8635 | 14.4007 | -18.8157 | 46.5488 | 60.88 | 0.85454
Log | 4979 | 41.4917 | 2014-08-16 07:17 | C13EOAT_test | -0.0025 | 0.73019 | -0.37508 | 76.1602 | 282.3748 | 111.6183 | 1.505 | -0.75913 | 4.0956 | 1.5 | 6.825 | 24.3718 | 2.1812 | 0.69832 | 167.4164 | 99.08 | 4.0814 | 103.1614 | 6.6782 | 103 | 102.9152 | 104.035 | 104 | 577.2969 | 19.7242 | 87.3889 | 80.0275 | 217.3636 | 216.643 | 393.3936 | 83.7082 | 4.3659 | 84 | 1800.192 | 3.7428 | 1800 | 25.0323 | 2.6259 | 25 | 10000000000 | 35.3807 | 29.6682 | 176.7626 | 89.3905 | 89.9248 | 7.8099 | 90 | 10000000000 | 186.5283 | 203.7612 | 204.5692 | 193.5764 | 262.8566 | 265.4768 | 238.8939 | 10000000000 | 10000000000 | 39.8737 | 4.3761 | 40 | 10000000000 | 145 | 10000000000 | 39.9618 | 8.797 | 40 | 88.5315 | 88.2311 | 53.1455 | 10000000000 | 89.9581 | 4.8361 | 90 | 95.2042 | 10000000000 | 88.3813 | 5 | 90 | 95.8675 | 14.395 | -19.0525 | 46.5191 | 60.88 | 0.85468
Log | 4980 | 41.5 | 2014-08-16 07:17 | C13EOAT_test | -0.0025 | 0.72965 | -0.37508 | 77.398 | 282.4522 | 109.8257 | 1.5066 | -0.7592 | 4.0956 | 1.5 | 6.8976 | 24.5902 | 2.36 | 0.69832 | 167.3982 | 99.08 | 4.0499 | 103.13 | 6.6724 | 103 | 103.059 | 104.0411 | 104 | 578.6288 | 19.7266 | 87.3822 | 80.016 | 217.3485 | 216.643 | 393.3936 | 83.6991 | 4.3711 | 84 | 1799.68 | 3.7438 | 1800 | 25.0403 | 2.6255 | 25 | 10000000000 | 35.4944 | 29.7801 | 176.7505 | 89.3747 | 89.9623 | 7.8072 | 90 | 10000000000 | 186.6328 | 204.3123 | 204.691 | 193.1029 | 263.4812 | 265.0744 | 239.1995 | 10000000000 | 10000000000 | 39.9165 | 4.3996 | 40 | 10000000000 | 145 | 10000000000 | 39.9573 | 8.7983 | 40 | 88.5274 | 88.2231 | 53.1445 | 10000000000 | 89.9768 | 4.835 | 90 | 95.1786 | 10000000000 | 88.3753 | 5 | 90 | 95.8527 | 14.3992 | -19.0641 | 46.8052 | 60.87 | 0.85449
Log | 4981 | 41.5084 | 2014-08-16 07:18 | C13EOAT_test | -0.0025 | 0.72872 | -0.37508 | 76.5335 | 282.022 | 125.5223 | 1.5021 | -0.75929 | 4.0957 | 1.5 | 6.9735 | 24.4275 | 2.2903 | 0.69832 | 167.4021 | 99.08 | 4.0608 | 103.1408 | 6.6661 | 103 | 103.2356 | 104.0278 | 104 | 570.1556 | 19.7307 | 87.3737 | 80.0284 | 217.3821 | 216.643 | 393.3936 | 83.7011 | 4.3761 | 84 | 1799.236 | 3.7445 | 1800 | 25.0431 | 2.6249 | 25 | 10000000000 | 35.5216 | 29.5924 | 176.7245 | 89.4044 | 89.9504 | 7.8121 | 90 | 10000000000 | 186.4721 | 203.8221 | 205.0664 | 193.2952 | 263.1075 | 265.1454 | 238.1526 | 10000000000 | 10000000000 | 39.902 | 4.4239 | 40 | 10000000000 | 145 | 10000000000 | 39.9608 | 8.8 | 40 | 88.5301 | 88.1944 | 53.1121 | 10000000000 | 89.9512 | 4.8503 | 90 | 95.1567 | 10000000000 | 88.3622 | 5 | 90 | 95.8625 | 14.3993 | -19.0516 | 47.0933 | 60.86 | 0.85466
Log | 4982 | 41.5167 | 2014-08-16 07:18 | C13EOAT_test | -0.0025 | 0.72993 | -0.37508 | 78.8451 | 282.1145 | 107.3133 | 1.4996 | -0.75923 | 4.0957 | 1.5 | 7.0378 | 24.3718 | 2.1922 | 0.69832 | 167.5967 | 99.08 | 4.0882 | 103.1682 | 6.6568 | 103 | 103.1437 | 104.0217 | 104 | 567.2502 | 19.7229 | 87.4709 | 80.1258 | 217.3563 | 216.643 | 393.3936 | 83.7984 | 4.3802 | 84 | 1800.17 | 3.7431 | 1800 | 25.0882 | 2.6231 | 25 | 10000000000 | 35.5779 | 29.637 | 176.7644 | 89.3929 | 89.9586 | 7.8135 | 90 | 10000000000 | 186.5675 | 203.7811 | 205.2856 | 193.1713 | 263.4427 | 265.6261 | 238.5016 | 10000000000 | 10000000000 | 39.9584 | 4.4346 | 40 | 10000000000 | 145 | 10000000000 | 39.9221 | 8.804 | 40 | 88.5191 | 88.2453 | 53.1557 | 10000000000 | 89.9724 | 4.8463 | 90 | 95.1578 | 10000000000 | 88.3822 | 5 | 90 | 95.8684 | 14.4009 | -18.9542 | 47.3351 | 60.85 | 0.85469
Log | 4983 | 41.525 | 2014-08-16 07:19 | C13EOAT_test | -0.0025 | 0.72962 | -0.37508 | 77.2682 | 282.7175 | 114.7834 | 1.5015 | -0.75905 | 4.0957 | 1.5 | 7.0315 | 24.3402 | 2.1804 | 0.69832 | 167.6097 | 99.08 | 4.0226 | 103.1027 | 6.6569 | 103 | 103.3358 | 104.0248 | 104 | 564.7839 | 19.7323 | 87.485 | 80.1247 | 217.4426 | 216.643 | 393.3936 | 83.8048 | 4.3844 | 84 | 1799.852 | 3.7435 | 1800 | 25.0298 | 2.6234 | 25 | 10000000000 | 35.5174 | 29.5874 | 176.7803 | 89.4256 | 89.9847 | 7.8111 | 90 | 10000000000 | 186.5319 | 203.4353 | 205.2023 | 193.5864 | 263.214 | 264.9336 | 237.6897 | 10000000000 | 10000000000 | 40.0326 | 4.4353 | 40 | 10000000000 | 145 | 10000000000 | 39.9338 | 8.8058 | 40 | 88.5312 | 88.2491 | 53.1034 | 10000000000 | 89.9888 | 4.8436 | 90 | 95.1294 | 10000000000 | 88.3902 | 5 | 90 | 95.8665 | 14.4042 | -18.9553 | 47.3178 | 60.86 | 0.8547
Log | 4984 | 41.5333 | 2014-08-16 07:19 | C13EOAT_test | -0.0025 | 0.72901 | -0.37508 | 71.4936 | 282.0216 | 109.7633 | 1.4418 | -0.75916 | 4.0958 | 1.5 | 7.0087 | 24.3543 | 2.1804 | 0.69832 | 167.83 | 99.08 | 4.0746 | 103.1546 | 6.647 | 103 | 102.9606 | 103.9902 | 104 | 576.3211 | 19.7324 | 87.5937 | 80.2363 | 217.3516 | 216.643 | 393.3936 | 83.915 | 4.3868 | 84 | 1800.042 | 3.7432 | 1800 | 25.0531 | 2.622 | 25 | 10000000000 | 35.5945 | 29.5848 | 176.7927 | 89.416 | 89.9991 | 7.8098 | 90 | 10000000000 | 186.37 | 203.674 | 204.6923 | 193.4342 | 262.6818 | 264.1585 | 237.8464 | 10000000000 | 10000000000 | 40.074 | 4.423 | 40 | 10000000000 | 145 | 10000000000 | 39.9358 | 8.808 | 40 | 88.5322 | 88.2604 | 53.0942 | 10000000000 | 90.0178 | 4.8308 | 90 | 95.1644 | 10000000000 | 88.3963 | 5 | 90 | 95.8543 | 14.3969 | -18.8437 | 47.22 | 60.86 | 0.8547
Log | 4985 | 41.5417 | 2014-08-16 07:20 | C13EOAT_test | -0.0025 | 0.72975 | -0.37508 | 76.5847 | 282.7852 | 109.1207 | 1.507 | -0.75914 | 4.0958 | 1.5 | 6.9559 | 24.3374 | 2.1804 | 0.69832 | 167.7559 | 99.08 | 4.0394 | 103.1194 | 6.6434 | 103 | 103.0239 | 103.9865 | 104 | 581.246 | 19.6927 | 87.5737 | 80.1822 | 217.3647 | 216.643 | 393.3936 | 83.878 | 4.3906 | 84 | 1800.524 | 3.7425 | 1800 | 25.0194 | 2.622 | 25 | 10000000000 | 35.5292 | 29.5264 | 176.8256 | 89.4146 | 89.9827 | 7.8136 | 90 | 10000000000 | 186.3842 | 203.785 | 204.6237 | 193.1216 | 263.3406 | 264.5597 | 238.8714 | 10000000000 | 10000000000 | 40.1065 | 4.4022 | 40 | 10000000000 | 145 | 10000000000 | 39.9205 | 8.811 | 40 | 88.5419 | 88.2837 | 53.0715 | 10000000000 | 89.9777 | 4.8452 | 90 | 95.146 | 10000000000 | 88.4128 | 5 | 90 | 95.8417 | 14.3952 | -18.8978 | 47.0207 | 60.85 | 0.8547
Log | 4986 | 41.55 | 2014-08-16 07:20 | C13EOAT_test | -0.0025 | 0.72991 | -0.37508 | 79.4358 | 282.3748 | 110.6735 | 1.4951 | -0.75914 | 4.0958 | 1.5 | 6.9323 | 24.3054 | 2.1804 | 0.69832 | 167.7276 | 99.08 | 4.1559 | 103.236 | 6.6259 | 103 | 103.1541 | 103.9932 | 104 | 581.3292 | 19.6256 | 87.568 | 80.1596 | 217.4038 | 216.643 | 393.3936 | 83.8638 | 4.3924 | 84 | 1800.824 | 3.7419 | 1800 | 25.047 | 2.6209 | 25 | 10000000000 | 35.5224 | 29.5934 | 176.806 | 89.438 | 89.9951 | 7.8127 | 90 | 10000000000 | 186.494 | 203.5408 | 204.4941 | 193.258 | 263.0815 | 265.0354 | 239.5373 | 10000000000 | 10000000000 | 40.1069 | 4.3769 | 40 | 10000000000 | 145 | 10000000000 | 39.9474 | 8.8114 | 40 | 88.5417 | 88.2643 | 53.0943 | 10000000000 | 89.998 | 4.8358 | 90 | 95.1869 | 10000000000 | 88.403 | 5 | 90 | 95.8506 | 14.3971 | -18.9203 | 46.9344 | 60.85 | 0.8547
Log | 4987 | 41.5583 | 2014-08-16 07:21 | C13EOAT_test | -0.0025 | 0.72904 | -0.37508 | 78.8625 | 282.7801 | 114.0284 | 1.5148 | -0.75917 | 4.0958 | 1.5 | 6.8207 | 24.3718 | 2.1809 | 0.69832 | 167.8513 | 99.08 | 4.0272 | 103.1072 | 6.6279 | 103 | 103.0702 | 103.9786 | 104 | 576.7202 | 19.7292 | 87.6067 | 80.2446 | 217.3483 | 216.643 | 393.3936 | 83.9256 | 4.3933 | 84 | 1800.351 | 3.7423 | 1800 | 24.9781 | 2.6219 | 25 | 10000000000 | 35.4527 | 29.5621 | 176.758 | 89.4207 | 89.9795 | 7.8159 | 90 | 10000000000 | 186.4948 | 203.0849 | 204.8692 | 193.484 | 262.9571 | 265.0967 | 239.4995 | 10000000000 | 10000000000 | 40.1324 | 4.3493 | 40 | 10000000000 | 145 | 10000000000 | 39.9775 | 8.8112 | 40 | 88.5447 | 88.2133 | 53.1072 | 10000000000 | 90.0096 | 4.829 | 90 | 95.1667 | 10000000000 | 88.379 | 5 | 90 | 95.853 | 14.4011 | -18.8354 | 46.5137 | 60.85 | 0.85463
Log | 4988 | 41.5667 | 2014-08-16 07:21 | C13EOAT_test | -0.0025 | 0.72988 | -0.37508 | 76.3219 | 282.7289 | 114.751 | 1.506 | -0.75919 | 4.0958 | 1.5 | 6.8033 | 24.3712 | 2.2248 | 0.69832 | 167.5377 | 99.08 | 4.0136 | 103.0936 | 6.6239 | 103 | 102.9289 | 103.9948 | 104 | 575.4742 | 19.7246 | 87.4709 | 80.0668 | 217.3672 | 216.643 | 393.3936 | 83.7689 | 4.3982 | 84 | 1799.904 | 3.7429 | 1800 | 24.9943 | 2.6218 | 25 | 10000000000 | 35.3692 | 29.571 | 176.8106 | 89.4211 | 89.9824 | 7.8164 | 90 | 10000000000 | 186.4545 | 203.1389 | 204.4647 | 193.5552 | 263.0452 | 265.2252 | 239.7869 | 10000000000 | 10000000000 | 40.1166 | 4.3212 | 40 | 10000000000 | 145 | 10000000000 | 39.9811 | 8.8117 | 40 | 88.5546 | 88.256 | 53.0702 | 10000000000 | 90.0104 | 4.8239 | 90 | 95.1767 | 10000000000 | 88.4053 | 4.9999 | 90 | 95.8655 | 14.3966 | -19.0132 | 46.4389 | 60.85 | 0.8545
Log | 4989 | 41.575 | 2014-08-16 07:22 | C13EOAT_test | -0.0025 | 0.72961 | -0.37508 | 79.1443 | 282.38 | 111.1083 | 1.5113 | -0.75914 | 4.0958 | 1.5 | 6.7803 | 24.4386 | 2.252 | 0.69832 | 167.5157 | 99.08 | 3.946 | 103.026 | 6.6253 | 103 | 102.9417 | 104.001 | 104 | 568.2791 | 19.7324 | 87.47 | 80.0457 | 217.4378 | 216.643 | 393.3936 | 83.7579 | 4.4027 | 84 | 1799.845 | 3.7431 | 1800 | 25.0275 | 2.621 | 25 | 10000000000 | 35.4581 | 29.6401 | 176.7987 | 89.4273 | 89.9906 | 7.8158 | 90 | 10000000000 | 186.5643 | 203.1651 | 204.0923 | 193.3376 | 264.2916 | 265.8406 | 239.9152 | 10000000000 | 10000000000 | 40.0371 | 4.306 | 40 | 10000000000 | 145 | 10000000000 | 40.0035 | 8.8111 | 40 | 88.5535 | 88.2452 | 53.0731 | 10000000000 | 90.0234 | 4.8174 | 90 | 95.1751 | 10000000000 | 88.3993 | 5 | 90 | 95.865 | 14.3986 | -19.0343 | 46.3544 | 60.83 | 0.85464
Log | 4990 | 41.5833 | 2014-08-16 07:22 | C13EOAT_test | -0.0025 | 0.72993 | -0.37508 | 74.4952 | 282.0187 | 124.1231 | 1.5006 | -0.75918 | 4.0958 | 1.5 | 6.8054 | 24.3737 | 2.3047 | 0.69832 | 167.414 | 99.08 | 3.8988 | 102.9788 | 6.6292 | 103 | 103.0896 | 103.9987 | 104 | 566.1891 | 19.7324 | 87.3877 | 80.0263 | 217.3617 | 216.643 | 393.3936 | 83.707 | 4.4073 | 84 | 1799.76 | 3.7432 | 1800 | 25.0453 | 2.6205 | 25 | 10000000000 | 35.5037 | 29.7327 | 176.8125 | 89.4332 | 90.024 | 7.8101 | 90 | 10000000000 | 186.5147 | 203.5737 | 204.3977 | 193.5092 | 263.3336 | 265.5327 | 239.4258 | 10000000000 | 10000000000 | 39.9853 | 4.3019 | 40 | 10000000000 | 145 | 10000000000 | 40.0005 | 8.8115 | 40 | 88.5549 | 88.2576 | 53.1101 | 10000000000 | 90.0067 | 4.8198 | 90 | 95.1576 | 10000000000 | 88.4062 | 5 | 90 | 95.8592 | 14.3973 | -19.0538 | 46.4484 | 60.84 | 0.8546
Log | 4991 | 41.5917 | 2014-08-16 07:23 | C13EOAT_test | -0.0025 | 0.72931 | -0.37508 | 72.8353 | 282.4364 | 113.2542 | 1.4933 | -0.75917 | 4.0959 | 1.5 | 6.8242 | 24.5043 | 2.3378 | 0.69832 | 167.5726 | 99.08 | 3.8171 | 102.8971 | 6.6382 | 103 | 103.1406 | 104.0047 | 104 | 566.0165 | 19.7324 | 87.4707 | 80.1019 | 217.4165 | 216.643 | 393.05 | 83.7863 | 4.413 | 84 | 1799.845 | 3.7427 | 1800 | 25.078 | 2.6194 | 25 | 10000000000 | 35.532 | 29.7363 | 176.7797 | 89.4702 | 90.0052 | 7.8121 | 90 | 10000000000 | 186.3973 | 203.6074 | 204.6373 | 193.482 | 263.0026 | 264.8502 | 239.9777 | 10000000000 | 10000000000 | 39.9485 | 4.31 | 40 | 10000000000 | 145 | 10000000000 | 40.007 | 8.8111 | 40 | 88.5304 | 88.2494 | 53.0946 | 10000000000 | 90.0082 | 4.8153 | 90 | 95.1686 | 10000000000 | 88.3899 | 5 | 90 | 95.858 | 14.4014 | -18.9781 | 46.5279 | 60.84 | 0.8546
Log | 4992 | 41.6 | 2014-08-16 07:23 | C13EOAT_test | -0.0025 | 0.72967 | -0.37508 | 78.5545 | 282.8184 | 105.5384 | 1.501 | -0.75929 | 4.0959 | 1.5 | 6.9047 | 24.3731 | 2.2307 | 0.69832 | 167.5992 | 99.08 | 3.844 | 102.924 | 6.6409 | 103 | 103.008 | 103.9925 | 104 | 573.3419 | 19.7324 | 87.4702 | 80.129 | 217.3646 | 216.643 | 393.05 | 83.7996 | 4.4191 | 84 | 1799.981 | 3.7422 | 1800 | 25.0555 | 2.6189 | 25 | 10000000000 | 35.5125 | 29.8738 | 176.8443 | 89.4945 | 90.0223 | 7.8074 | 90 | 10000000000 | 186.5007 | 203.5701 | 204.813 | 193.5939 | 263.1486 | 265.6815 | 240.1713 | 10000000000 | 10000000000 | 39.938 | 4.3217 | 40 | 10000000000 | 145 | 10000000000 | 40.0236 | 8.81 | 40 | 88.5462 | 88.2981 | 53.1223 | 10000000000 | 90.0212 | 4.8049 | 90 | 95.2044 | 10000000000 | 88.4221 | 5 | 90 | 95.8588 | 14.4002 | -18.951 | 46.8342 | 60.84 | 0.85468
Log | 4993 | 41.6084 | 2014-08-16 07:24 | C13EOAT_test | -0.0025 | 0.72957 | -0.37508 | 75.7358 | 283.0338 | 118.032 | 1.494 | -0.75915 | 4.0959 | 1.5 | 6.992 | 24.8493 | 2.6389 | 0.69832 | 167.4891 | 99.08 | 3.8642 | 102.9442 | 6.6404 | 103 | 102.9073 | 103.9984 | 104 | 579.8975 | 20.183 | 87.4341 | 80.055 | 217.3707 | 216.643 | 393.05 | 83.7446 | 4.4236 | 84 | 1800.277 | 3.7417 | 1800 | 25.1396 | 2.6158 | 25 | 10000000000 | 35.6087 | 29.7377 | 176.8279 | 89.5197 | 90.0244 | 7.8052 | 90 | 10000000000 | 186.6134 | 203.5663 | 205.13 | 193.7811 | 263.1209 | 265.3225 | 239.0495 | 10000000000 | 10000000000 | 39.9355 | 4.3358 | 40 | 10000000000 | 145 | 10000000000 | 40.026 | 8.8098 | 40 | 88.5487 | 88.2791 | 53.0906 | 10000000000 | 90.0005 | 4.8087 | 90 | 95.1805 | 10000000000 | 88.4139 | 5 | 90 | 95.8384 | 14.3953 | -19.025 | 47.1549 | 60.84 | 0.8547
Log | 4994 | 41.6167 | 2014-08-16 07:24 | C13EOAT_test | -0.0025 | 0.72961 | -0.37508 | 76.0145 | 282.3871 | 112.0324 | 1.4986 | -0.75908 | 4.0959 | 1.5 | 7.0154 | 24.3512 | 2.2868 | 0.69832 | 167.7712 | 99.08 | 4.0201 | 103.1001 | 6.6272 | 103 | 103.1212 | 103.9708 | 104 | 580.1012 | 19.7246 | 87.5664 | 80.2049 | 217.3787 | 216.643 | 393.05 | 83.8856 | 4.4299 | 84 | 1800.491 | 3.7412 | 1800 | 25.1213 | 2.6145 | 25 | 10000000000 | 35.5414 | 29.6642 | 176.8306 | 89.5086 | 90.0372 | 7.8009 | 90 | 10000000000 | 186.5803 | 203.9966 | 205.3782 | 193.7563 | 263.1823 | 265.5116 | 239.4471 | 10000000000 | 10000000000 | 39.9158 | 4.3618 | 40 | 10000000000 | 145 | 10000000000 | 40.042 | 8.8083 | 40 | 88.552 | 88.2786 | 53.087 | 10000000000 | 90.0245 | 4.7938 | 90 | 95.1787 | 10000000000 | 88.4153 | 5 | 90 | 95.8638 | 14.4009 | -18.8751 | 47.252 | 60.82 | 0.8547
Log | 4995 | 41.625 | 2014-08-16 07:25 | C13EOAT_test | -0.0025 | 0.72718 | -0.37508 | 77.8195 | 282.5383 | 121.0235 | 1.4995 | -0.75929 | 4.096 | 1.5 | 7.0304 | 24.3718 | 2.1957 | 0.69832 | 167.7762 | 99.08 | 4.0814 | 103.1614 | 6.6165 | 103 | 103.1252 | 103.9802 | 104 | 579.2482 | 19.5027 | 87.5708 | 80.2055 | 217.3699 | 216.643 | 393.3936 | 83.8881 | 4.4343 | 84 | 1799.731 | 3.7424 | 1800 | 25.1226 | 2.6129 | 25 | 10000000000 | 35.5563 | 29.6564 | 176.7839 | 89.4971 | 90.0281 | 7.8001 | 90 | 10000000000 | 186.7541 | 203.8333 | 205.8322 | 193.578 | 263.3882 | 265.4836 | 238.7804 | 10000000000 | 10000000000 | 39.8598 | 4.3916 | 40 | 10000000000 | 145 | 10000000000 | 40.0055 | 8.8098 | 40 | 88.5451 | 88.2388 | 53.1032 | 10000000000 | 89.9971 | 4.8027 | 90 | 95.2079 | 10000000000 | 88.3919 | 5 | 90 | 95.8687 | 14.4003 | -18.8745 | 47.3065 | 60.82 | 0.8547
Log | 4996 | 41.6333 | 2014-08-16 07:25 | C13EOAT_test | -0.0025 | 0.72963 | -0.37508 | 76.7108 | 282.3754 | 111.8121 | 1.4949 | -0.75924 | 4.096 | 1.5 | 7.0072 | 24.3719 | 2.2178 | 0.69832 | 167.5313 | 99.08 | 4.0472 | 103.1272 | 6.6145 | 103 | 103.2382 | 103.9962 | 104 | 573.0164 | 19.6641 | 87.4699 | 80.0614 | 217.3779 | 216.643 | 393.3936 | 83.7657 | 4.4392 | 84 | 1799.869 | 3.7422 | 1800 | 25.0908 | 2.6121 | 25 | 10000000000 | 35.5553 | 29.7454 | 176.7971 | 89.4955 | 90.0447 | 7.7949 | 90 | 10000000000 | 186.6883 | 203.5863 | 205.6663 | 193.5768 | 263.4861 | 264.6924 | 239.2386 | 10000000000 | 10000000000 | 39.8969 | 4.4196 | 40 | 10000000000 | 145 | 10000000000 | 40.0004 | 8.81 | 40 | 88.5568 | 88.2402 | 53.139 | 10000000000 | 90.0076 | 4.7952 | 90 | 95.1907 | 10000000000 | 88.3985 | 5 | 90 | 95.8631 | 14.3995 | -19.0187 | 47.219 | 60.81 | 0.8547
Log | 4997 | 41.6417 | 2014-08-16 07:26 | C13EOAT_test | -0.0025 | 0.72933 | -0.37508 | 78.2023 | 282.3246 | 112.4277 | 1.4925 | -0.75918 | 4.096 | 1.5 | 6.9648 | 24.3718 | 2.2123 | 0.69832 | 167.604 | 99.08 | 4.1424 | 103.2224 | 6.5995 | 103 | 103.0045 | 103.9817 | 104 | 569.4819 | 19.7317 | 87.4736 | 80.1304 | 217.4129 | 216.643 | 393.3936 | 83.802 | 4.4425 | 84 | 1800.526 | 3.7412 | 1800 | 25.0959 | 2.6107 | 25 | 10000000000 | 35.5684 | 29.7643 | 176.7994 | 89.5094 | 90.0577 | 7.7901 | 90 | 10000000000 | 186.6413 | 204.044 | 205.873 | 193.939 | 262.6349 | 264.9224 | 238.282 | 10000000000 | 10000000000 | 39.9298 | 4.4341 | 40 | 10000000000 | 145 | 10000000000 | 40.0352 | 8.8081 | 40 | 88.5396 | 88.2599 | 53.1814 | 10000000000 | 90.0128 | 4.7908 | 90 | 95.1907 | 10000000000 | 88.3997 | 5 | 90 | 95.8691 | 14.3977 | -18.9496 | 47.0582 | 60.82 | 0.8547
Log | 4998 | 41.65 | 2014-08-16 07:26 | C13EOAT_test | -0.0025 | 0.72917 | -0.37508 | 75.6847 | 282.6135 | 112.5924 | 1.4398 | -0.75928 | 4.0961 | 1.5 | 6.9054 | 24.3717 | 2.2003 | 0.69832 | 167.7407 | 99.08 | 4.0136 | 103.0936 | 6.602 | 103 | 103.1363 | 103.9823 | 104 | 566.8945 | 19.7324 | 87.564 | 80.1766 | 217.3789 | 216.643 | 393.3936 | 83.8703 | 4.4447 | 84 | 1800.172 | 3.7417 | 1800 | 25.0227 | 2.6112 | 25 | 10000000000 | 35.4911 | 29.7453 | 176.8091 | 89.4921 | 90.0442 | 7.7895 | 90 | 10000000000 | 186.6194 | 203.4495 | 205.3489 | 193.5967 | 263.2742 | 265.5001 | 238.5267 | 10000000000 | 10000000000 | 40.0016 | 4.4379 | 40 | 10000000000 | 145 | 10000000000 | 40.0044 | 8.8094 | 40 | 88.5399 | 88.2692 | 53.1693 | 10000000000 | 89.9832 | 4.8002 | 90 | 95.1509 | 10000000000 | 88.4045 | 5 | 90 | 95.8594 | 14.3956 | -18.9034 | 46.8287 | 60.82 | 0.8547
Log | 4999 | 41.6583 | 2014-08-16 07:27 | C13EOAT_test | -0.0025 | 0.72993 | -0.37508 | 74.9486 | 282.0342 | 122.1506 | 1.4902 | -0.75913 | 4.0961 | 1.5 | 6.8323 | 24.3266 | 2.1847 | 0.69832 | 167.7745 | 99.08 | 4.1017 | 103.1817 | 6.5886 | 103 | 102.7708 | 103.9924 | 104 | 571.2813 | 19.7324 | 87.5716 | 80.2029 | 217.4105 | 216.643 | 393.3936 | 83.8872 | 4.4479 | 84 | 1799.666 | 3.7423 | 1800 | 24.9912 | 2.6114 | 25 | 10000000000 | 35.4897 | 29.814 | 176.8289 | 89.4992 | 90.0874 | 7.7796 | 90 | 10000000000 | 186.6099 | 203.7188 | 205.557 | 193.7406 | 262.7652 | 264.5664 | 238.4557 | 10000000000 | 10000000000 | 40.0972 | 4.4224 | 40 | 10000000000 | 145 | 10000000000 | 40.0128 | 8.8085 | 40 | 88.5565 | 88.2724 | 53.2202 | 10000000000 | 90.0074 | 4.7908 | 90 | 95.1941 | 10000000000 | 88.4145 | 5 | 90 | 95.8472 | 14.3926 | -18.8771 | 46.5427 | 60.81 | 0.8547
Log | 5000 | 41.6667 | 2014-08-16 07:27 | C13EOAT_test | -0.0025 | 0.72962 | -0.37508 | 75.6054 | 282.0751 | 95.8245 | 1.4936 | -0.75922 | 4.0961 | 1.5 | 6.8022 | 24.3711 | 2.2068 | 0.69832 | 167.6604 | 99.08 | 4.0543 | 103.1343 | 6.5839 | 103 | 102.7587 | 103.984 | 104 | 579.965 | 19.7324 | 87.5276 | 80.1328 | 217.362 | 216.643 | 393.3936 | 83.8302 | 4.4509 | 84 | 1800.511 | 3.7409 | 1800 | 25.0075 | 2.611 | 25 | 10000000000 | 35.4923 | 29.7379 | 176.8441 | 89.4946 | 90.0221 | 7.7869 | 90 | 10000000000 | 186.515 | 204.053 | 205.4472 | 193.3441 | 263.0986 | 265.2941 | 239.2818 | 10000000000 | 10000000000 | 40.0885 | 4.4064 | 40 | 10000000000 | 145 | 10000000000 | 39.9768 | 8.8103 | 40 | 88.5551 | 88.289 | 53.191 | 10000000000 | 90.0006 | 4.7937 | 90 | 95.1351 | 10000000000 | 88.4221 | 5 | 90 | 95.845 | 14.3963 | -18.9472 | 46.4341 | 60.8 | 0.8547
Log | 5001 | 41.675 | 2014-08-16 07:28 | C13EOAT_test | -0.0025 | 0.72993 | -0.37508 | 75.9425 | 282.254 | 121.9763 | 1.5034 | -0.75908 | 4.0961 | 1.5 | 6.8289 | 24.3717 | 2.1805 | 0.69832 | 167.5943 | 99.08 | 4.043 | 103.123 | 6.5784 | 103 | 102.8512 | 103.9871 | 104 | 582.8668 | 19.469 | 87.4804 | 80.1139 | 217.3774 | 216.643 | 393.3936 | 83.7972 | 4.4525 | 84 | 1800.221 | 3.7415 | 1800 | 24.9743 | 2.612 | 25 | 10000000000 | 35.4551 | 29.6903 | 176.8071 | 89.4873 | 90.058 | 7.7784 | 90 | 10000000000 | 186.5779 | 203.8066 | 205.2932 | 193.345 | 262.8325 | 264.7968 | 239.4663 | 10000000000 | 10000000000 | 40.1098 | 4.3806 | 40 | 10000000000 | 145 | 10000000000 | 40.0036 | 8.8087 | 40 | 88.5489 | 88.2582 | 53.2177 | 10000000000 | 89.996 | 4.7938 | 90 | 95.1639 | 10000000000 | 88.4036 | 5 | 90 | 95.8486 | 14.3959 | -18.9661 | 46.5358 | 60.8 | 0.8547
Log | 5002 | 41.6833 | 2014-08-16 07:28 | C13EOAT_test | -0.0025 | 0.72993 | -0.37508 | 75.418 | 282.3558 | 107.3958 | 1.5003 | -0.75914 | 4.0961 | 1.5 | 6.8131 | 24.3887 | 2.2023 | 0.69832 | 167.7091 | 99.08 | 3.9243 | 103.0043 | 6.5814 | 103 | 103.0051 | 103.9825 | 104 | 579.5364 | 19.7324 | 87.5682 | 80.1409 | 217.3928 | 216.643 | 393.3936 | 83.8546 | 4.455 | 84 | 1799.868 | 3.7421 | 1800 | 24.9895 | 2.612 | 25 | 10000000000 | 35.5056 | 29.749 | 176.8183 | 89.5215 | 90.0562 | 7.7764 | 90 | 10000000000 | 186.4941 | 203.7915 | 204.6522 | 193.2677 | 263.1432 | 265.443 | 240.1698 | 10000000000 | 10000000000 | 40.1368 | 4.3503 | 40 | 10000000000 | 145 | 10000000000 | 40.0271 | 8.8071 | 40 | 88.557 | 88.2614 | 53.2798 | 10000000000 | 90.0334 | 4.7784 | 90 | 95.2036 | 10000000000 | 88.4092 | 5 | 90 | 95.859 | 14.4024 | -18.9391 | 46.4871 | 60.8 | 0.8547
Log | 5003 | 41.6917 | 2014-08-16 07:29 | C13EOAT_test | -0.0025 | 0.72993 | -0.37508 | 73.2381 | 282.3597 | 117.1888 | 1.5077 | -0.75923 | 4.0961 | 1.5 | 6.8254 | 24.4054 | 2.2308 | 0.69832 | 167.5012 | 99.08 | 4.0674 | 103.1474 | 6.567 | 103 | 102.9037 | 103.9799 | 104 | 572.7303 | 19.7239 | 87.4579 | 80.0433 | 217.4305 | 216.643 | 393.3936 | 83.7506 | 4.4586 | 84 | 1799.939 | 3.7419 | 1800 | 24.9596 | 2.613 | 25 | 10000000000 | 35.4584 | 29.7507 | 176.8228 | 89.5107 | 90.0207 | 7.7805 | 90 | 10000000000 | 186.5122 | 203.8231 | 204.8632 | 193.2471 | 262.8387 | 264.3536 | 239.9588 | 10000000000 | 10000000000 | 40.1376 | 4.3239 | 40 | 10000000000 | 145 | 10000000000 | 40.038 | 8.8058 | 40 | 88.5592 | 88.2636 | 53.2713 | 10000000000 | 90.0284 | 4.781 | 90 | 95.1671 | 10000000000 | 88.4114 | 5 | 90 | 95.8652 | 14.398 | -19.0367 | 46.526 | 60.8 | 0.8547
Log | 5004 | 41.7 | 2014-08-16 07:29 | C13EOAT_test | -0.0025 | 0.72971 | -0.37508 | 76.6677 | 282.7505 | 116.9281 | 1.4902 | -0.75922 | 4.0962 | 1.5 | 6.8719 | 24.4514 | 2.3343 | 0.69832 | 167.6755 | 99.08 | 4.1546 | 103.2346 | 6.551 | 103 | 102.9376 | 103.9791 | 104 | 567.3335 | 19.7325 | 87.5236 | 80.1519 | 217.3252 | 216.643 | 393.3936 | 83.8377 | 4.4605 | 84 | 1799.496 | 3.7427 | 1800 | 24.9425 | 2.614 | 25 | 10000000000 | 35.5353 | 29.7588 | 176.7886 | 89.4763 | 90.011 | 7.7805 | 90 | 10000000000 | 186.3647 | 203.5247 | 205.0419 | 193.3325 | 262.5636 | 265.0376 | 239.7361 | 10000000000 | 10000000000 | 40.091 | 4.3049 | 40 | 10000000000 | 145 | 10000000000 | 40.0194 | 8.806 | 40 | 88.5531 | 88.2355 | 53.2286 | 10000000000 | 89.9756 | 4.8023 | 90 | 95.1596 | 10000000000 | 88.3943 | 5 | 90 | 95.8581 | 14.3978 | -18.9281 | 46.7042 | 60.78 | 0.8547
Log | 5005 | 41.7084 | 2014-08-16 07:30 | C13EOAT_test | -0.0025 | 0.72931 | -0.37508 | 78.3224 | 282.7537 | 111.4628 | 1.4999 | -0.75923 | 4.0962 | 1.5 | 6.9622 | 24.3685 | 2.2048 | 0.69832 | 168.0378 | 99.08 | 4.0744 | 103.1544 | 6.5499 | 103 | 102.9292 | 103.9762 | 104 | 564.7471 | 19.7324 | 87.7027 | 80.3352 | 217.4094 | 216.643 | 393.3936 | 84.0189 | 4.4622 | 84 | 1799.463 | 3.7429 | 1800 | 25.0182 | 2.6129 | 25 | 10000000000 | 35.4543 | 29.6479 | 176.803 | 89.4455 | 90.0001 | 7.7813 | 90 | 10000000000 | 186.416 | 204.0488 | 205.2579 | 193.4654 | 262.9938 | 265.7563 | 241.1762 | 10000000000 | 10000000000 | 39.965 | 4.2999 | 40 | 10000000000 | 145 | 10000000000 | 40.0391 | 8.8043 | 40 | 88.5265 | 88.2765 | 53.2425 | 10000000000 | 89.9846 | 4.8035 | 90 | 95.1529 | 10000000000 | 88.4015 | 5 | 90 | 95.8636 | 14.3994 | -18.7448 | 47.0517 | 60.78 | 0.8547
Log | 5006 | 41.7167 | 2014-08-16 07:30 | C13EOAT_test | -0.0025 | 0.72723 | -0.37508 | 75.994 | 282.206 | 113.8693 | 1.5106 | -0.7592 | 4.0962 | 1.5 | 7.0154 | 24.3467 | 2.2046 | 0.69832 | 168.0087 | 99.08 | 4.1021 | 103.1821 | 6.5392 | 103 | 102.8872 | 103.9774 | 104 | 574.3629 | 19.7324 | 87.6755 | 80.3332 | 217.3696 | 216.643 | 393.05 | 84.0044 | 4.4647 | 84 | 1800.034 | 3.742 | 1800 | 25.0512 | 2.6118 | 25 | 10000000000 | 35.4929 | 29.731 | 176.7633 | 89.4542 | 90.0203 | 7.7773 | 90 | 10000000000 | 186.4745 | 204.0103 | 205.3441 | 193.4922 | 262.8428 | 265.0915 | 240.7114 | 10000000000 | 10000000000 | 39.9292 | 4.3119 | 40 | 10000000000 | 145 | 10000000000 | 40.0199 | 8.8046 | 40 | 88.5202 | 88.2432 | 53.249 | 10000000000 | 89.9761 | 4.8132 | 90 | 95.1561 | 10000000000 | 88.3817 | 5 | 90 | 95.8601 | 14.3986 | -18.7468 | 47.2479 | 60.77 | 0.8547
Log | 5007 | 41.725 | 2014-08-16 07:31 | C13EOAT_test | -0.0025 | 0.72967 | -0.37508 | 76.2354 | 282.524 | 117.5377 | 1.5035 | -0.75921 | 4.0962 | 1.5 | 7.0357 | 24.348 | 2.1914 | 0.69832 | 167.8185 | 99.08 | 4.0048 | 103.0848 | 6.5414 | 103 | 102.8211 | 103.9687 | 104 | 580.3353 | 19.7324 | 87.5876 | 80.2309 | 217.3336 | 216.643 | 393.05 | 83.9092 | 4.4669 | 84 | 1800.075 | 3.742 | 1800 | 25.0593 | 2.6108 | 25 | 10000000000 | 35.4841 | 29.6241 | 176.8028 | 89.4555 | 90.0186 | 7.777 | 90 | 10000000000 | 186.6554 | 203.8207 | 205.1111 | 193.6412 | 263.0553 | 265.0614 | 239.918 | 10000000000 | 10000000000 | 39.8692 | 4.3392 | 40 | 10000000000 | 145 | 10000000000 | 39.9957 | 8.8054 | 40 | 88.54 | 88.2628 | 53.2379 | 10000000000 | 90.0061 | 4.8086 | 90 | 95.1518 | 10000000000 | 88.4014 | 5 | 90 | 95.8644 | 14.3996 | -18.8491 | 47.3249 | 60.78 | 0.8547
Log | 5008 | 41.7333 | 2014-08-16 07:31 | C13EOAT_test | -0.0025 | 0.72958 | -0.37508 | 77.01 | 282.8751 | 100.202 | 1.4986 | -0.75918 | 4.0962 | 1.5 | 7.0301 | 24.3728 | 2.2355 | 0.69832 | 167.4263 | 99.08 | 4.0949 | 103.1749 | 6.5276 | 103 | 103.0127 | 103.9709 | 104 | 580.1363 | 19.7022 | 87.3996 | 80.0267 | 217.3644 | 216.643 | 393.05 | 83.7131 | 4.4715 | 84 | 1800.192 | 3.7419 | 1800 | 25.048 | 2.6103 | 25 | 10000000000 | 35.4799 | 29.6344 | 176.7684 | 89.4615 | 90.0209 | 7.7765 | 90 | 10000000000 | 186.7443 | 204.2188 | 204.6693 | 193.6822 | 263.624 | 265.759 | 240.6349 | 10000000000 | 10000000000 | 39.8365 | 4.3701 | 40 | 10000000000 | 145 | 10000000000 | 39.9912 | 8.8058 | 40 | 88.5245 | 88.2439 | 53.2269 | 10000000000 | 89.9786 | 4.8257 | 90 | 95.1255 | 10000000000 | 88.3842 | 5 | 90 | 95.8605 | 14.4008 | -19.0533 | 47.3062 | 60.77 | 0.8547
Log | 5009 | 41.7417 | 2014-08-16 07:32 | C13EOAT_test | -0.0025 | 0.72941 | -0.37508 | 76.8342 | 282.1464 | 102.6997 | 1.4928 | -0.75927 | 4.0962 | 1.5 | 6.9326 | 24.4657 | 2.2677 | 0.69832 | 167.5826 | 99.08 | 4.0339 | 103.1139 | 6.5244 | 103 | 102.8836 | 103.9694 | 104 | 576.5007 | 19.7321 | 87.4766 | 80.106 | 217.3662 | 216.643 | 393.05 | 83.7913 | 4.474 | 84 | 1800.048 | 3.7425 | 1800 | 25.0148 | 2.6105 | 25 | 10000000000 | 35.4473 | 29.6666 | 176.7761 | 89.4346 | 89.9732 | 7.7844 | 90 | 10000000000 | 186.6258 | 203.7657 | 204.5783 | 193.3486 | 262.9507 | 265.5726 | 240.2203 | 10000000000 | 10000000000 | 39.8505 | 4.4019 | 40 | 10000000000 | 145 | 10000000000 | 39.9607 | 8.8078 | 40 | 88.5357 | 88.2404 | 53.1919 | 10000000000 | 89.971 | 4.8323 | 90 | 95.1519 | 10000000000 | 88.3881 | 5 | 90 | 95.8606 | 14.4002 | -18.974 | 46.9415 | 60.77 | 0.8547
Log | 5010 | 41.75 | 2014-08-16 07:32 | C13EOAT_test | -0.0025 | 0.72993 | -0.37508 | 77.04 | 282.3846 | 114.281 | 1.4985 | -0.75922 | 4.0962 | 1.5 | 6.8848 | 24.3728 | 2.2294 | 0.69832 | 167.5266 | 99.08 | 4.0543 | 103.1343 | 6.5178 | 103 | 102.9581 | 103.9808 | 104 | 567.3315 | 19.7324 | 87.4624 | 80.0641 | 217.3269 | 216.643 | 393.3936 | 83.7633 | 4.4784 | 84 | 1799.485 | 3.7434 | 1800 | 24.9868 | 2.6111 | 25 | 10000000000 | 35.4196 | 29.6715 | 176.788 | 89.3928 | 89.9824 | 7.7838 | 90 | 10000000000 | 186.5935 | 204.0789 | 205.2254 | 193.3518 | 263.0612 | 265.3114 | 239.5859 | 10000000000 | 10000000000 | 39.8469 | 4.4345 | 40 | 10000000000 | 145 | 10000000000 | 39.9689 | 8.8081 | 40 | 88.5442 | 88.2438 | 53.1948 | 10000000000 | 89.9675 | 4.841 | 90 | 95.1339 | 10000000000 | 88.394 | 5 | 90 | 95.8665 | 14.3981 | -19.0159 | 46.7542 | 60.75 | 0.8547
Log | 5011 | 41.7584 | 2014-08-16 07:33 | C13EOAT_test | -0.0025 | 0.72962 | -0.37508 | 72.3358 | 282.0889 | 120.1873 | 1.5013 | -0.75922 | 4.0962 | 1.5 | 6.8218 | 24.3734 | 2.2089 | 0.69832 | 167.6376 | 99.08 | 3.9991 | 103.0791 | 6.5156 | 103 | 102.9185 | 103.9835 | 104 | 569.5922 | 19.7324 | 87.5035 | 80.134 | 217.4152 | 216.643 | 393.3936 | 83.8188 | 4.4817 | 84 | 1800.249 | 3.7425 | 1800 | 24.9846 | 2.6113 | 25 | 10000000000 | 35.4809 | 29.6875 | 176.7956 | 89.4263 | 89.9907 | 7.7835 | 90 | 10000000000 | 186.5278 | 204.297 | 204.5351 | 193.4316 | 263.1267 | 265.4966 | 239.0133 | 10000000000 | 10000000000 | 39.9479 | 4.454 | 40 | 10000000000 | 145 | 10000000000 | 40.0026 | 8.8071 | 40 | 88.5392 | 88.2564 | 53.204 | 10000000000 | 89.9881 | 4.8407 | 90 | 95.1597 | 10000000000 | 88.3978 | 5 | 90 | 95.864 | 14.4006 | -18.946 | 46.5172 | 60.75 | 0.8547
Log | 5012 | 41.7667 | 2014-08-16 07:33 | C13EOAT_test | -0.0025 | 0.72993 | -0.37508 | 76.54 | 282.4165 | 96.5464 | 1.5062 | -0.7592 | 4.0962 | 1.5 | 6.8231 | 24.352 | 2.1805 | 0.69832 | 167.6657 | 99.08 | 4.0784 | 103.1584 | 6.5043 | 103 | 102.821 | 103.963 | 104 | 572.5507 | 19.7324 | 87.5249 | 80.1407 | 217.385 | 216.643 | 393.05 | 83.8328 | 4.4836 | 84 | 1800.204 | 3.7426 | 1800 | 24.9848 | 2.6114 | 25 | 10000000000 | 35.4236 | 29.6615 | 176.7806 | 89.4065 | 89.9429 | 7.7922 | 90 | 10000000000 | 186.5278 | 204.0382 | 204.6316 | 193.8677 | 262.653 | 264.9731 | 238.701 | 10000000000 | 10000000000 | 40.0033 | 4.4615 | 40 | 10000000000 | 145 | 10000000000 | 39.9732 | 8.8094 | 40 | 88.5283 | 88.2523 | 53.2032 | 10000000000 | 89.9943 | 4.8445 | 90 | 95.0928 | 10000000000 | 88.3903 | 5 | 90 | 95.8519 | 14.3977 | -18.9393 | 46.5169 | 60.76 | 0.8547
Log | 5013 | 41.775 | 2014-08-16 07:34 | C13EOAT_test | -0.0025 | 0.7295 | -0.37508 | 76.0098 | 282.7568 | 110.9697 | 1.5039 | -0.7593 | 4.0962 | 1.5 | 6.8287 | 24.3729 | 2.2046 | 0.69832 | 167.7383 | 99.08 | 4.0245 | 103.1045 | 6.4991 | 103 | 103.062 | 103.9727 | 104 | 578.9714 | 19.7323 | 87.5748 | 80.1636 | 217.3254 | 216.643 | 393.05 | 83.8692 | 4.4866 | 84 | 1799.42 | 3.744 | 1800 | 25.0077 | 2.6108 | 25 | 10000000000 | 35.4643 | 29.5703 | 176.7981 | 89.4324 | 89.9726 | 7.7882 | 90 | 10000000000 | 186.7271 | 203.5491 | 204.9151 | 193.4808 | 263.4778 | 265.5663 | 238.3048 | 10000000000 | 10000000000 | 40.122 | 4.4424 | 40 | 10000000000 | 145 | 10000000000 | 39.986 | 8.8096 | 40 | 88.5451 | 88.2531 | 53.217 | 10000000000 | 89.9809 | 4.8533 | 90 | 95.1507 | 10000000000 | 88.3991 | 5 | 90 | 95.8475 | 14.3972 | -18.9164 | 46.5376 | 60.75 | 0.8547
Log | 5014 | 41.7833 | 2014-08-16 07:34 | C13EOAT_test | -0.0025 | 0.72934 | -0.37508 | 75.4989 | 282.3088 | 106.3461 | 1.4935 | -0.75919 | 4.0962 | 1.5 | 6.8569 | 24.325 | 2.1948 | 0.69832 | 167.8 | 99.08 | 4.0543 | 103.1343 | 6.4922 | 103 | 102.9138 | 103.9864 | 104 | 582.1329 | 19.631 | 87.5746 | 80.2253 | 217.3216 | 216.643 | 393.3936 | 83.9 | 4.4893 | 84 | 1800.104 | 3.7429 | 1800 | 25.0414 | 2.6099 | 25 | 10000000000 | 35.4965 | 29.6033 | 176.8411 | 89.4302 | 89.9843 | 7.7872 | 90 | 10000000000 | 186.6789 | 203.1089 | 204.3985 | 193.6548 | 263.9079 | 265.5754 | 240.1196 | 10000000000 | 10000000000 | 40.1677 | 4.4141 | 40 | 10000000000 | 145 | 10000000000 | 39.9889 | 8.8105 | 40 | 88.5507 | 88.2903 | 53.2673 | 10000000000 | 89.9832 | 4.8548 | 90 | 95.1737 | 10000000000 | 88.4205 | 5 | 90 | 95.8449 | 14.3971 | -18.8547 | 46.6454 | 60.75 | 0.8547
Log | 5015 | 41.7917 | 2014-08-16 07:35 | C13EOAT_test | -0.0025 | 0.72948 | -0.37508 | 73.1592 | 282.7498 | 120.4991 | 1.4433 | -0.75921 | 4.0963 | 1.5 | 6.9054 | 24.3721 | 2.1807 | 0.69832 | 167.7503 | 99.08 | 4.1085 | 103.1885 | 6.4801 | 103 | 102.9538 | 103.9711 | 104 | 581.8127 | 19.7194 | 87.5566 | 80.1937 | 217.3584 | 216.643 | 393.3936 | 83.8752 | 4.4912 | 84 | 1800.34 | 3.7427 | 1800 | 25.0208 | 2.6101 | 25 | 10000000000 | 35.5136 | 29.7656 | 176.8184 | 89.4455 | 90.0073 | 7.7842 | 90 | 10000000000 | 186.5928 | 203.6122 | 204.8598 | 193.3152 | 263.2132 | 265.2901 | 239.5115 | 10000000000 | 10000000000 | 40.2097 | 4.3771 | 40 | 10000000000 | 145 | 10000000000 | 40.007 | 8.8105 | 40 | 88.5517 | 88.2667 | 53.2957 | 10000000000 | 90.0059 | 4.8442 | 90 | 95.1743 | 10000000000 | 88.4092 | 5 | 90 | 95.8438 | 14.3907 | -18.8863 | 46.8197 | 60.74 | 0.8547
Log | 5016 | 41.8 | 2014-08-16 07:35 | C13EOAT_test | -0.0025 | 0.72935 | -0.37508 | 73.9478 | 282.4196 | 116.9508 | 1.5067 | -0.75923 | 4.0962 | 1.5 | 6.9759 | 24.7166 | 2.4882 | 0.69832 | 167.6476 | 99.08 | 4.0257 | 103.1057 | 6.4814 | 103 | 103.0509 | 103.991 | 104 | 575.4069 | 19.7396 | 87.5124 | 80.1352 | 217.3533 | 216.643 | 393.3936 | 83.8238 | 4.4951 | 84 | 1800.284 | 3.7428 | 1800 | 25.0686 | 2.6085 | 25 | 10000000000 | 35.6296 | 29.7591 | 176.8104 | 89.4479 | 90.0107 | 7.7838 | 90 | 10000000000 | 186.4514 | 203.6647 | 204.765 | 193.3054 | 262.8527 | 264.9445 | 238.9907 | 10000000000 | 10000000000 | 40.1993 | 4.3355 | 40 | 10000000000 | 145 | 10000000000 | 40.0002 | 8.8111 | 40 | 88.5546 | 88.2557 | 53.2627 | 10000000000 | 90.0369 | 4.8309 | 90 | 95.1797 | 10000000000 | 88.4052 | 5 | 90 | 95.8381 | 14.3993 | -18.9448 | 47.1025 | 60.74 | 0.8547
Log | 5017 | 41.8083 | 2014-08-16 07:36 | C13EOAT_test | -0.0025 | 0.72758 | -0.37508 | 79.0833 | 282.382 | 101.8606 | 1.4936 | -0.75918 | 4.0963 | 1.5 | 7.0154 | 24.3704 | 2.1804 | 0.69832 | 168.0498 | 99.08 | 4.1085 | 103.1885 | 6.4673 | 103 | 102.7501 | 103.9974 | 104 | 568.6997 | 19.7264 | 87.7061 | 80.3437 | 217.3305 | 216.643 | 393.3936 | 84.0249 | 4.4953 | 84 | 1799.43 | 3.7441 | 1800 | 25.0659 | 2.6076 | 25 | 10000000000 | 35.515 | 29.7606 | 176.7591 | 89.4364 | 90.0066 | 7.7846 | 90 | 10000000000 | 186.454 | 203.5583 | 204.9016 | 193.4406 | 263.5916 | 265.4261 | 239.512 | 10000000000 | 10000000000 | 40.151 | 4.3014 | 40 | 10000000000 | 145 | 10000000000 | 39.9993 | 8.8108 | 40 | 88.5523 | 88.2068 | 53.2087 | 10000000000 | 90.0067 | 4.8377 | 90 | 95.1677 | 10000000000 | 88.3795 | 5 | 90 | 95.8629 | 14.4007 | -18.7363 | 47.2513 | 60.73 | 0.8547
Log | 5018 | 41.8167 | 2014-08-16 07:36 | C13EOAT_test | -0.0025 | 0.72931 | -0.37508 | 78.6339 | 282.0068 | 115.3359 | 1.4986 | -0.75928 | 4.0963 | 1.5 | 7.008 | 24.3718 | 2.1809 | 0.69832 | 167.6447 | 99.08 | 4.0192 | 103.0992 | 6.4664 | 103 | 102.9148 | 103.9752 | 104 | 564.2988 | 19.7324 | 87.5032 | 80.1415 | 217.3492 | 216.643 | 393.3936 | 83.8223 | 4.4979 | 84 | 1799.413 | 3.7441 | 1800 | 25.1003 | 2.6058 | 25 | 10000000000 | 35.5473 | 29.6941 | 176.8285 | 89.4383 | 90.0022 | 7.7851 | 90 | 10000000000 | 186.545 | 203.0912 | 205.4173 | 194.0007 | 263.1193 | 264.4506 | 238.2976 | 10000000000 | 10000000000 | 40.0701 | 4.2741 | 40 | 10000000000 | 145 | 10000000000 | 40.0497 | 8.8077 | 40 | 88.5539 | 88.2746 | 53.1606 | 10000000000 | 90.0325 | 4.8258 | 90 | 95.1773 | 10000000000 | 88.4142 | 5 | 90 | 95.8653 | 14.3997 | -18.9385 | 47.2223 | 60.74 | 0.8547
Log | 5019 | 41.825 | 2014-08-16 07:37 | C13EOAT_test | -0.0025 | 0.72932 | -0.37508 | 76.1112 | 282.9706 | 101.4476 | 1.49 | -0.7592 | 4.0963 | 1.5 | 6.9968 | 24.3718 | 2.1944 | 0.69832 | 167.511 | 99.08 | 4.0611 | 103.1411 | 6.4579 | 103 | 102.9949 | 103.9627 | 104 | 564.9167 | 19.7324 | 87.4657 | 80.0452 | 217.3272 | 216.643 | 393.05 | 83.7555 | 4.5027 | 84 | 1799.92 | 3.7435 | 1800 | 25.0699 | 2.6056 | 25 | 10000000000 | 35.5794 | 29.7374 | 176.8488 | 89.4575 | 90.014 | 7.7829 | 90 | 10000000000 | 186.4845 | 203.8602 | 205.4942 | 193.5603 | 263.298 | 265.573 | 238.8049 | 10000000000 | 10000000000 | 39.9777 | 4.2718 | 40 | 10000000000 | 145 | 10000000000 | 40.035 | 8.8075 | 40 | 88.5621 | 88.2867 | 53.2071 | 10000000000 | 90.0308 | 4.821 | 90 | 95.182 | 10000000000 | 88.4244 | 5 | 90 | 95.8655 | 14.4003 | -19.0348 | 47.1818 | 60.74 | 0.8547
Log | 5020 | 41.8334 | 2014-08-16 07:37 | C13EOAT_test | -0.0025 | 0.7273 | -0.37508 | 76.5 | 282.3752 | 117.2691 | 1.4156 | -0.75917 | 4.0963 | 1.5 | 6.9278 | 24.4555 | 2.3195 | 0.69832 | 167.5975 | 99.08 | 4.0136 | 103.0936 | 6.4558 | 103 | 102.9004 | 103.9829 | 104 | 574.8666 | 19.7324 | 87.461 | 80.1365 | 217.3988 | 216.643 | 393.05 | 83.7987 | 4.5068 | 84 | 1800.063 | 3.7433 | 1800 | 25.0372 | 2.6055 | 25 | 10000000000 | 35.475 | 29.6706 | 176.8713 | 89.4774 | 90.0252 | 7.7798 | 90 | 10000000000 | 186.5971 | 203.8162 | 204.921 | 193.1751 | 263.5706 | 265.1517 | 238.995 | 10000000000 | 10000000000 | 39.9443 | 4.2838 | 40 | 10000000000 | 145 | 10000000000 | 40.0516 | 8.8055 | 40 | 88.5436 | 88.3277 | 53.2038 | 10000000000 | 90.0277 | 4.8137 | 90 | 95.1935 | 10000000000 | 88.4357 | 5 | 90 | 95.8581 | 14.4002 | -18.9435 | 46.9231 | 60.73 | 0.8547
Log | 5021 | 41.8417 | 2014-08-16 07:38 | C13EOAT_test | -0.0025 | 0.72961 | -0.37508 | 76.5738 | 282.7419 | 120.1747 | 1.4996 | -0.75916 | 4.0963 | 1.5 | 6.8809 | 24.4653 | 2.3137 | 0.69832 | 167.4502 | 99.08 | 4.0744 | 103.1544 | 6.4457 | 103 | 102.9544 | 103.9743 | 104 | 583.3378 | 19.7324 | 87.4236 | 80.0267 | 217.3846 | 216.643 | 393.3936 | 83.7251 | 4.5123 | 84 | 1799.87 | 3.7434 | 1800 | 25.0075 | 2.6057 | 25 | 10000000000 | 35.4702 | 29.6964 | 176.8319 | 89.4576 | 90.0035 | 7.7824 | 90 | 10000000000 | 186.6136 | 204.3087 | 204.8437 | 193.3183 | 263.8965 | 265.4058 | 238.9929 | 10000000000 | 10000000000 | 39.862 | 4.3085 | 40 | 10000000000 | 145 | 10000000000 | 40.0069 | 8.8063 | 40 | 88.5482 | 88.2837 | 53.1941 | 10000000000 | 90.0151 | 4.8129 | 90 | 95.1815 | 10000000000 | 88.4159 | 4.9999 | 90 | 95.8619 | 14.3998 | -19.0533 | 46.7425 | 60.71 | 0.8547
Log | 5022 | 41.85 | 2014-08-16 07:38 | C13EOAT_test | -0.0025 | 0.72931 | -0.37508 | 71.7273 | 282.389 | 108.8211 | 1.5031 | -0.75921 | 4.0963 | 1.5 | 6.8601 | 24.3724 | 2.1814 | 0.69832 | 167.5647 | 99.08 | 4.0608 | 103.1408 | 6.4381 | 103 | 102.9666 | 103.9688 | 104 | 579.758 | 19.718 | 87.4711 | 80.0936 | 217.3219 | 216.643 | 393.3936 | 83.7823 | 4.5172 | 84 | 1800.01 | 3.7434 | 1800 | 24.963 | 2.6068 | 25 | 10000000000 | 35.4675 | 29.6739 | 176.8153 | 89.4079 | 89.9523 | 7.791 | 90 | 10000000000 | 186.5851 | 203.4535 | 204.4718 | 193.7885 | 262.9455 | 264.9518 | 239.7548 | 10000000000 | 10000000000 | 39.818 | 4.3438 | 40 | 10000000000 | 145 | 10000000000 | 40.0434 | 8.8035 | 40 | 88.5557 | 88.2596 | 53.2034 | 10000000000 | 90.0116 | 4.8092 | 90 | 95.1726 | 10000000000 | 88.4077 | 5 | 90 | 95.869 | 14.4002 | -18.9864 | 46.6633 | 60.72 | 0.8547
Log | 5023 | 41.8583 | 2014-08-16 07:39 | C13EOAT_test | -0.0025 | 0.72898 | -0.37508 | 73.8641 | 282.9677 | 115.3735 | 1.4599 | -0.75929 | 4.0964 | 1.5 | 6.7986 | 24.4541 | 2.1811 | 0.69832 | 167.7274 | 99.08 | 4.0882 | 103.1682 | 6.4292 | 103 | 102.8201 | 103.9957 | 104 | 570.9771 | 19.7319 | 87.5689 | 80.1586 | 217.3454 | 216.643 | 393.05 | 83.8637 | 4.5207 | 84 | 1800.066 | 3.7433 | 1800 | 24.9944 | 2.6063 | 25 | 10000000000 | 35.4875 | 29.7206 | 176.7964 | 89.3504 | 89.981 | 7.7893 | 90 | 10000000000 | 186.5173 | 204.1565 | 204.6602 | 193.6221 | 263.4172 | 266.2007 | 240.9526 | 10000000000 | 10000000000 | 39.8609 | 4.3801 | 40 | 10000000000 | 145 | 10000000000 | 40.0448 | 8.802 | 40 | 88.5391 | 88.2573 | 53.2333 | 10000000000 | 90.0037 | 4.8138 | 90 | 95.188 | 10000000000 | 88.3982 | 5 | 90 | 95.8567 | 14.4008 | -18.9214 | 46.4284 | 60.72 | 0.8547
Log | 5024 | 41.8667 | 2014-08-16 07:39 | C13EOAT_test | -0.0025 | 0.72962 | -0.37508 | 75.6924 | 282.3862 | 112.8032 | 1.4974 | -0.75928 | 4.0964 | 1.5 | 6.8284 | 24.3994 | 2.2072 | 0.69832 | 167.5655 | 99.08 | 4.0231 | 103.1032 | 6.4245 | 103 | 102.9738 | 103.9934 | 104 | 565.9548 | 19.7324 | 87.4668 | 80.0986 | 217.3687 | 216.643 | 393.05 | 83.7827 | 4.5254 | 84 | 1799.604 | 3.7441 | 1800 | 25.0074 | 2.6063 | 25 | 10000000000 | 35.4846 | 29.6806 | 176.7461 | 89.3782 | 89.9132 | 7.8041 | 90 | 10000000000 | 186.5939 | 203.7209 | 204.6071 | 193.5803 | 263.0962 | 265.3293 | 239.9713 | 10000000000 | 10000000000 | 39.8826 | 4.4107 | 40 | 10000000000 | 145 | 10000000000 | 40.0676 | 8.7993 | 40 | 88.5367 | 88.2094 | 53.2704 | 10000000000 | 90 | 4.8202 | 90 | 95.1133 | 10000000000 | 88.3731 | 5 | 90 | 95.8626 | 14.402 | -18.9814 | 46.5448 | 60.7 | 0.8547
Log | 5025 | 41.875 | 2014-08-16 07:40 | C13EOAT_test | -0.0025 | 0.72962 | -0.37508 | 76.8042 | 281.9213 | 119.9959 | 1.497 | -0.75921 | 4.0964 | 1.5 | 6.8748 | 24.3718 | 2.1819 | 0.69832 | 167.4819 | 99.08 | 4.0407 | 103.1207 | 6.4193 | 103 | 102.9862 | 103.9821 | 104 | 565.3535 | 19.7324 | 87.4458 | 80.0361 | 217.3643 | 216.643 | 393.05 | 83.741 | 4.5298 | 84 | 1799.907 | 3.7435 | 1800 | 25.0415 | 2.6054 | 25 | 10000000000 | 35.5428 | 29.6809 | 176.8019 | 89.4135 | 89.9763 | 7.7971 | 90 | 10000000000 | 186.6242 | 203.8348 | 203.8581 | 193.6464 | 263.7654 | 265.6938 | 239.7149 | 10000000000 | 10000000000 | 39.9245 | 4.4327 | 40 | 10000000000 | 145 | 10000000000 | 40.031 | 8.7997 | 40 | 88.5448 | 88.2571 | 53.2925 | 10000000000 | 89.9686 | 4.835 | 90 | 95.1823 | 10000000000 | 88.401 | 5 | 90 | 95.8589 | 14.3998 | -19.0439 | 46.719 | 60.69 | 0.85449
Log | 5026 | 41.8834 | 2014-08-16 07:40 | C13EOAT_test | -0.0025 | 0.72937 | -0.37508 | 77.7927 | 282.4407 | 103.3511 | 1.4976 | -0.75928 | 4.0964 | 1.5 | 6.93 | 24.395 | 2.1812 | 0.69832 | 167.1849 | 99.08 | 4 | 103.0801 | 6.4167 | 103 | 102.8567 | 103.9736 | 104 | 573.7954 | 19.7324 | 87.2704 | 79.9145 | 217.4159 | 216.643 | 393.05 | 83.5924 | 4.534 | 84 | 1800.213 | 3.743 | 1800 | 25.0602 | 2.6043 | 25 | 10000000000 | 35.5785 | 29.7369 | 176.8237 | 89.4235 | 89.9891 | 7.797 | 90 | 10000000000 | 186.6528 | 204.285 | 204.1874 | 193.5192 | 263.8473 | 266.5724 | 239.2703 | 10000000000 | 10000000000 | 40.0119 | 4.4322 | 40 | 10000000000 | 145 | 10000000000 | 40.0345 | 8.7983 | 40 | 88.5457 | 88.278 | 53.2911 | 10000000000 | 89.9963 | 4.8254 | 90 | 95.1743 | 10000000000 | 88.4119 | 5 | 90 | 95.8451 | 14.397 | -19.1655 | 46.9254 | 60.71 | 0.85467
Log | 5027 | 41.8917 | 2014-08-16 07:41 | C13EOAT_test | -0.0025 | 0.72929 | -0.37508 | 78.4178 | 282.3386 | 119.6462 | 1.5022 | -0.75915 | 4.0964 | 1.5 | 6.9749 | 24.3729 | 2.2249 | 0.69832 | 167.3664 | 99.08 | 3.888 | 102.968 | 6.4227 | 103 | 102.9045 | 103.9679 | 104 | 584.3149 | 19.732 | 87.3675 | 79.999 | 217.3741 | 216.643 | 393.05 | 83.6832 | 4.5397 | 84 | 1799.985 | 3.7433 | 1800 | 25.0809 | 2.6029 | 25 | 10000000000 | 35.5755 | 29.6819 | 176.8169 | 89.429 | 89.9718 | 7.8014 | 90 | 10000000000 | 186.6783 | 203.5656 | 204.8067 | 194.1686 | 262.6776 | 264.9576 | 239.272 | 10000000000 | 10000000000 | 40.0716 | 4.4196 | 40 | 10000000000 | 145 | 10000000000 | 40.0155 | 8.7983 | 40 | 88.5348 | 88.2821 | 53.3022 | 10000000000 | 89.9903 | 4.8278 | 90 | 95.1865 | 10000000000 | 88.4085 | 5 | 90 | 95.8469 | 14.3961 | -19.081 | 47.093 | 60.69 | 0.85469
Log | 5028 | 41.9 | 2014-08-16 07:41 | C13EOAT_test | -0.0025 | 0.72867 | -0.37508 | 77.0283 | 282.8259 | 110.6704 | 1.3013 | -0.75916 | 4.0965 | 1.5 | 7.006 | 24.5109 | 2.3539 | 0.69832 | 167.6026 | 99.08 | 3.8311 | 102.9111 | 6.4302 | 103 | 102.9128 | 103.9773 | 104 | 579.5819 | 19.7324 | 87.4483 | 80.1542 | 217.3392 | 216.643 | 393.05 | 83.8013 | 4.5436 | 84 | 1800.178 | 3.743 | 1800 | 25.1298 | 2.6003 | 25 | 10000000000 | 35.6522 | 29.7543 | 176.7742 | 89.4367 | 89.9839 | 7.8004 | 90 | 10000000000 | 186.5111 | 203.3226 | 204.6345 | 193.4543 | 263.393 | 265.1034 | 239.2721 | 10000000000 | 10000000000 | 40.1312 | 4.3913 | 40 | 10000000000 | 145 | 10000000000 | 40.0243 | 8.797 | 40 | 88.5211 | 88.2531 | 53.3315 | 10000000000 | 90.0293 | 4.8143 | 90 | 95.1703 | 10000000000 | 88.3871 | 5 | 90 | 95.8401 | 14.3971 | -18.9258 | 47.2101 | 60.68 | 0.8547
Log | 5029 | 41.9083 | 2014-08-16 07:42 | C13EOAT_test | -0.0025 | 0.72962 | -0.37508 | 74.928 | 282.7492 | 111.5415 | 1.4951 | -0.75922 | 4.0965 | 1.5 | 7.0083 | 24.4111 | 2.2151 | 0.69832 | 167.3905 | 99.08 | 3.8441 | 102.9242 | 6.4338 | 103 | 102.9721 | 103.9743 | 104 | 577.0223 | 19.7324 | 87.3681 | 80.0224 | 217.3475 | 216.643 | 393.05 | 83.6953 | 4.5505 | 84 | 1799.755 | 3.7436 | 1800 | 25.122 | 2.5987 | 25 | 10000000000 | 35.6084 | 29.8625 | 176.7885 | 89.4511 | 90.0015 | 7.7981 | 90 | 10000000000 | 186.4995 | 203.5622 | 204.8806 | 193.4902 | 263.2153 | 264.5756 | 238.5252 | 10000000000 | 10000000000 | 40.1613 | 4.3572 | 40 | 10000000000 | 145 | 10000000000 | 40.05 | 8.7948 | 40 | 88.5432 | 88.2453 | 53.3581 | 10000000000 | 90.0102 | 4.8208 | 90 | 95.1809 | 10000000000 | 88.3942 | 5 | 90 | 95.8431 | 14.3981 | -19.0576 | 47.2205 | 60.68 | 0.8547
Log | 5030 | 41.9167 | 2014-08-16 07:42 | C13EOAT_test | -0.0025 | 0.72931 | -0.37508 | 75.9984 | 282.3741 | 119.9969 | 1.5044 | -0.75906 | 4.0964 | 1.5 | 7.0128 | 24.3718 | 2.2357 | 0.69832 | 167.5916 | 99.08 | 3.9723 | 103.0523 | 6.4248 | 103 | 102.9036 | 103.989 | 104 | 571.1052 | 19.696 | 87.4693 | 80.1222 | 217.3351 | 216.643 | 393.3936 | 83.7958 | 4.5558 | 84 | 1800.397 | 3.7428 | 1800 | 25.1399 | 2.5964 | 25 | 10000000000 | 35.6006 | 29.933 | 176.8237 | 89.4389 | 90.0149 | 7.7957 | 90 | 10000000000 | 186.5532 | 202.937 | 204.5532 | 193.3401 | 263.129 | 264.8137 | 238.0103 | 10000000000 | 10000000000 | 40.174 | 4.3237 | 40 | 10000000000 | 145 | 10000000000 | 40.049 | 8.7938 | 40 | 88.563 | 88.2608 | 53.3921 | 10000000000 | 90.041 | 4.8061 | 90 | 95.2156 | 10000000000 | 88.4119 | 5 | 90 | 95.8541 | 14.4003 | -18.9578 | 47.2411 | 60.69 | 0.8547
Log | 5031 | 41.925 | 2014-08-16 07:43 | C13EOAT_test | -0.0025 | 0.72655 | -0.37508 | 75.1734 | 282.5105 | 105.5664 | 1.4999 | -0.75916 | 4.0965 | 1.5 | 6.9559 | 24.4002 | 2.2625 | 0.69832 | 167.9615 | 99.08 | 3.8983 | 102.9783 | 6.4281 | 103 | 102.9103 | 103.9934 | 104 | 563.1956 | 19.7324 | 87.6533 | 80.3082 | 217.3628 | 216.643 | 393.3936 | 83.9807 | 4.5579 | 84 | 1800.117 | 3.7431 | 1800 | 25.0929 | 2.5955 | 25 | 10000000000 | 35.6031 | 29.9182 | 176.7815 | 89.4825 | 90.0212 | 7.794 | 90 | 10000000000 | 186.4094 | 203.1171 | 203.9087 | 193.3678 | 263.1603 | 266.1869 | 239.6568 | 10000000000 | 10000000000 | 40.1207 | 4.2946 | 40 | 10000000000 | 145 | 10000000000 | 40.008 | 8.7948 | 40 | 88.5536 | 88.2279 | 53.3977 | 10000000000 | 90.0202 | 4.8086 | 90 | 95.1831 | 10000000000 | 88.3907 | 5 | 90 | 95.8537 | 14.3986 | -18.7718 | 47.0269 | 60.69 | 0.8547
Log | 5032 | 41.9334 | 2014-08-16 07:43 | C13EOAT_test | -0.0025 | 0.72975 | -0.37508 | 76.6859 | 282.6258 | 127.6993 | 1.5009 | -0.75914 | 4.0965 | 1.5 | 6.895 | 24.3167 | 2.1804 | 0.69832 | 167.6559 | 99.08 | 4.0203 | 103.1003 | 6.4169 | 103 | 102.7313 | 103.977 | 104 | 569.6165 | 19.7322 | 87.5159 | 80.14 | 217.3876 | 216.643 | 393.3936 | 83.828 | 4.5619 | 84 | 1800.438 | 3.7427 | 1800 | 25.1075 | 2.5935 | 25 | 10000000000 | 35.5773 | 29.8685 | 176.8721 | 89.4706 | 90.0167 | 7.7931 | 90 | 10000000000 | 186.5208 | 203.5655 | 204.6834 | 194.0426 | 263.3372 | 265.354 | 238.7146 | 10000000000 | 10000000000 | 40.0596 | 4.277 | 40 | 10000000000 | 145 | 10000000000 | 40.0079 | 8.7939 | 40 | 88.5619 | 88.3102 | 53.3611 | 10000000000 | 90.0031 | 4.8064 | 90 | 95.1569 | 10000000000 | 88.436 | 4.9997 | 90 | 95.8672 | 14.401 | -18.94 | 46.7987 | 60.68 | 0.8547
Log | 5033 | 41.9417 | 2014-08-16 07:44 | C13EOAT_test | -0.0025 | 0.72944 | -0.37508 | 76.9451 | 282.1574 | 108.0827 | 1.4872 | -0.75915 | 4.0965 | 1.5 | 6.8586 | 24.3725 | 2.2575 | 0.69832 | 167.7462 | 99.08 | 4.0949 | 103.1749 | 6.4048 | 103 | 102.8968 | 103.9784 | 104 | 574.1122 | 19.7324 | 87.5662 | 80.1799 | 217.3367 | 216.643 | 393.3936 | 83.8731 | 4.566 | 84 | 1800.192 | 3.743 | 1800 | 25.0769 | 2.5928 | 25 | 10000000000 | 35.5798 | 29.9202 | 176.8794 | 89.5021 | 90.0748 | 7.7816 | 90 | 10000000000 | 186.6688 | 204.2446 | 205.1555 | 194.0483 | 263.6266 | 265.3067 | 238.5903 | 10000000000 | 10000000000 | 39.9681 | 4.2765 | 40 | 10000000000 | 145 | 10000000000 | 40.0149 | 8.7931 | 40 | 88.5593 | 88.3201 | 53.3668 | 10000000000 | 90.0274 | 4.7908 | 90 | 95.1728 | 10000000000 | 88.4397 | 5 | 90 | 95.866 | 14.4011 | -18.9001 | 46.6592 | 60.68 | 0.8547
Log | 5034 | 41.95 | 2014-08-16 07:44 | C13EOAT_test | -0.0025 | 0.72977 | -0.37508 | 74.729 | 282.3748 | 116.637 | 1.5465 | -0.75916 | 4.0965 | 1.5 | 6.8289 | 24.3735 | 2.1924 | 0.69832 | 167.5014 | 99.08 | 4.0204 | 103.1004 | 6.4052 | 103 | 102.7307 | 103.9942 | 104 | 578.7975 | 19.7323 | 87.4557 | 80.0456 | 217.3979 | 216.643 | 393.3936 | 83.7507 | 4.5697 | 84 | 1799.804 | 3.7434 | 1800 | 25.0975 | 2.5911 | 25 | 10000000000 | 35.5887 | 29.869 | 176.8423 | 89.5176 | 90.0322 | 7.7858 | 90 | 10000000000 | 186.7155 | 204.7815 | 205.0556 | 193.6363 | 263.1911 | 265.3224 | 238.8895 | 10000000000 | 10000000000 | 39.9528 | 4.2871 | 40 | 10000000000 | 145 | 10000000000 | 40.021 | 8.7924 | 40 | 88.5582 | 88.2841 | 53.3433 | 10000000000 | 90.0333 | 4.7797 | 90 | 95.1816 | 10000000000 | 88.4212 | 4.9999 | 90 | 95.8629 | 14.4019 | -19.0344 | 46.5468 | 60.67 | 0.8547
Log | 5035 | 41.9583 | 2014-08-16 07:45 | C13EOAT_test | -0.0025 | 0.72993 | -0.37508 | 74.3351 | 282.045 | 103.2527 | 1.5107 | -0.75919 | 4.0965 | 1.5 | 6.8559 | 24.3855 | 2.1818 | 0.69832 | 167.4545 | 99.08 | 4.1282 | 103.2083 | 6.3904 | 103 | 102.8579 | 103.9748 | 104 | 581.1362 | 19.7324 | 87.4225 | 80.032 | 217.3878 | 216.643 | 393.3936 | 83.7272 | 4.5752 | 84 | 1799.665 | 3.7437 | 1800 | 25.1047 | 2.5895 | 25 | 10000000000 | 35.5799 | 29.8818 | 176.8554 | 89.5092 | 90.0178 | 7.7855 | 90 | 10000000000 | 186.6672 | 204.0627 | 204.4698 | 193.7088 | 263.1298 | 265.081 | 238.2993 | 10000000000 | 10000000000 | 39.9397 | 4.2995 | 40 | 10000000000 | 145 | 10000000000 | 40.0331 | 8.7914 | 40 | 88.567 | 88.2884 | 53.3414 | 10000000000 | 90.0216 | 4.7772 | 90 | 95.2204 | 10000000000 | 88.4277 | 5 | 90 | 95.8663 | 14.4006 | -19.048 | 46.648 | 60.67 | 0.8547
Log | 5036 | 41.9667 | 2014-08-16 07:45 | C13EOAT_test | -0.0025 | 0.72933 | -0.37508 | 75.3317 | 282.7407 | 125.6005 | 1.5003 | -0.75921 | 4.0965 | 1.5 | 6.8758 | 24.384 | 2.2015 | 0.69832 | 167.5842 | 99.08 | 4.0224 | 103.1024 | 6.3903 | 103 | 102.7173 | 103.9627 | 104 | 577.4421 | 19.7323 | 87.471 | 80.1132 | 217.3777 | 216.643 | 393.3936 | 83.7921 | 4.5788 | 84 | 1799.789 | 3.7436 | 1800 | 25.1232 | 2.5874 | 25 | 10000000000 | 35.5544 | 29.8634 | 176.8107 | 89.4492 | 90.0326 | 7.7802 | 90 | 10000000000 | 186.5327 | 204.5974 | 205.3512 | 193.4986 | 262.8977 | 264.7325 | 238.3177 | 10000000000 | 10000000000 | 39.9573 | 4.3114 | 40 | 10000000000 | 145 | 10000000000 | 40.0234 | 8.7913 | 40 | 88.5593 | 88.2514 | 53.3542 | 10000000000 | 90.0048 | 4.7752 | 90 | 95.2451 | 10000000000 | 88.4054 | 5 | 90 | 95.8631 | 14.4022 | -18.9668 | 46.727 | 60.67 | 0.8547
Log | 5037 | 41.975 | 2014-08-16 07:46 | C13EOAT_test | -0.0025 | 0.72963 | -0.37508 | 75.7005 | 282.2195 | 103.0876 | 1.4964 | -0.7592 | 4.0965 | 1.5 | 6.9535 | 24.37 | 2.1805 | 0.69832 | 167.7643 | 99.08 | 4.1014 | 103.1814 | 6.3785 | 103 | 102.8083 | 103.9636 | 104 | 569.6534 | 19.7272 | 87.5746 | 80.1898 | 217.3548 | 216.643 | 393.3936 | 83.8822 | 4.5812 | 84 | 1800.251 | 3.7427 | 1800 | 25.1385 | 2.5851 | 25 | 10000000000 | 35.5056 | 29.8937 | 176.7767 | 89.4814 | 90.0196 | 7.7794 | 90 | 10000000000 | 186.5445 | 204.0252 | 205.3827 | 193.8546 | 262.9501 | 264.7692 | 238.5765 | 10000000000 | 10000000000 | 39.8724 | 4.3314 | 40 | 10000000000 | 145 | 10000000000 | 40.0205 | 8.791 | 40 | 88.5513 | 88.2254 | 53.3562 | 10000000000 | 90.003 | 4.77 | 90 | 95.1766 | 10000000000 | 88.3884 | 5 | 90 | 95.864 | 14.4004 | -18.8902 | 47.0211 | 60.66 | 0.8547
Log | 5038 | 41.9834 | 2014-08-16 07:46 | C13EOAT_test | -0.0025 | 0.72962 | -0.37508 | 77.2825 | 282.4351 | 115.2132 | 1.4977 | -0.75919 | 4.0965 | 1.5 | 6.9769 | 24.3947 | 2.1817 | 0.69832 | 167.4123 | 99.08 | 3.998 | 103.078 | 6.3792 | 103 | 102.8132 | 103.9773 | 104 | 566.0912 | 19.7324 | 87.3855 | 80.0267 | 217.4336 | 216.643 | 393.05 | 83.7061 | 4.5862 | 84 | 1800.052 | 3.743 | 1800 | 25.1608 | 2.5823 | 25 | 10000000000 | 35.6489 | 29.8461 | 176.8304 | 89.4968 | 90.07 | 7.7682 | 90 | 10000000000 | 186.5276 | 204.0576 | 204.7101 | 193.8214 | 263.325 | 265.1735 | 239.0816 | 10000000000 | 10000000000 | 39.9195 | 4.3543 | 40 | 10000000000 | 145 | 10000000000 | 40.0131 | 8.7907 | 40 | 88.5582 | 88.2721 | 53.339 | 10000000000 | 90.0083 | 4.7663 | 90 | 95.1799 | 10000000000 | 88.4152 | 5 | 90 | 95.864 | 14.4041 | -19.0533 | 47.115 | 60.65 | 0.8547
Log | 5039 | 41.9917 | 2014-08-16 07:47 | C13EOAT_test | -0.0025 | 0.72668 | -0.37508 | 79.1249 | 282.4558 | 121.5176 | 1.4926 | -0.75922 | 4.0966 | 1.5 | 7.0143 | 24.3713 | 2.187 | 0.69832 | 167.9909 | 99.08 | 4.0876 | 103.1676 | 6.3675 | 103 | 102.9191 | 103.9866 | 104 | 569.7778 | 19.7324 | 87.6696 | 80.3214 | 217.3716 | 216.643 | 393.3936 | 83.9955 | 4.5889 | 84 | 1799.939 | 3.7428 | 1800 | 25.1859 | 2.5794 | 25 | 10000000000 | 35.6108 | 29.9089 | 176.8088 | 89.4981 | 90.0551 | 7.7674 | 90 | 10000000000 | 186.5192 | 204.5533 | 204.2349 | 193.579 | 264.0086 | 265.1675 | 239.0111 | 10000000000 | 10000000000 | 39.884 | 4.3776 | 40 | 10000000000 | 145 | 10000000000 | 40.0059 | 8.7904 | 40 | 88.5482 | 88.2606 | 53.3771 | 10000000000 | 90.005 | 4.7659 | 90 | 95.1918 | 10000000000 | 88.4044 | 5 | 90 | 95.862 | 14.4022 | -18.7586 | 47.25 | 60.67 | 0.8547
Log | 5040 | 42 | 2014-08-16 07:47 | C13EOAT_test | -0.0025 | 0.72972 | -0.37508 | 76.2974 | 282.3724 | 111.3636 | 1.51 | -0.75915 | 4.0966 | 1.5 | 7.0037 | 24.3405 | 2.1832 | 0.69832 | 167.6186 | 99.08 | 4.0075 | 103.0875 | 6.3648 | 103 | 102.9187 | 103.9757 | 104 | 578.6171 | 19.7324 | 87.5032 | 80.1155 | 217.3468 | 216.643 | 393.3936 | 83.8093 | 4.5916 | 84 | 1800.529 | 3.7419 | 1800 | 25.153 | 2.5776 | 25 | 10000000000 | 35.6392 | 29.992 | 176.8578 | 89.502 | 90.0345 | 7.7673 | 90 | 10000000000 | 186.6883 | 204.2505 | 204.0883 | 194.1478 | 263.346 | 264.721 | 239.9818 | 10000000000 | 10000000000 | 39.927 | 4.4004 | 40 | 10000000000 | 145 | 10000000000 | 40.0524 | 8.7873 | 40 | 88.5561 | 88.3017 | 53.3392 | 10000000000 | 90.0143 | 4.758 | 90 | 95.1774 | 10000000000 | 88.4289 | 5 | 90 | 95.8473 | 14.3978 | -18.9645 | 47.2028 | 60.66 | 0.8547
Log | 5041 | 42.0083 | 2014-08-16 07:48 | C13EOAT_test | -0.0025 | 0.72931 | -0.37508 | 74.3597 | 282.7482 | 118.7461 | 1.4958 | -0.7592 | 4.0966 | 1.5 | 6.967 | 24.6462 | 2.4952 | 0.69832 | 167.628 | 99.08 | 4.0648 | 103.1448 | 6.3556 | 103 | 102.9422 | 103.9902 | 104 | 581.3439 | 19.7324 | 87.496 | 80.132 | 217.3944 | 216.643 | 393.3936 | 83.814 | 4.5957 | 84 | 1800.029 | 3.7428 | 1800 | 25.1538 | 2.5751 | 25 | 10000000000 | 35.658 | 29.9513 | 176.8419 | 89.4939 | 90.0526 | 7.7615 | 90 | 10000000000 | 186.5435 | 203.8166 | 204.4536 | 193.3952 | 263.1195 | 265.3716 | 239.5567 | 10000000000 | 10000000000 | 39.9956 | 4.4049 | 40 | 10000000000 | 145 | 10000000000 | 40.0216 | 8.7879 | 40 | 88.5639 | 88.278 | 53.3339 | 10000000000 | 90.038 | 4.7465 | 90 | 95.1975 | 10000000000 | 88.4209 | 5 | 90 | 95.8287 | 14.3966 | -18.948 | 47.0644 | 60.64 | 0.8547
Log | 5042 | 42.0167 | 2014-08-16 07:48 | C13EOAT_test | -0.0025 | 0.72923 | -0.37508 | 72.132 | 282.0049 | 106.6128 | 1.507 | -0.75925 | 4.0967 | 1.5 | 6.9081 | 24.3575 | 2.1804 | 0.69832 | 167.6953 | 99.08 | 4.0629 | 103.1429 | 6.3467 | 103 | 102.925 | 103.967 | 104 | 579.5087 | 19.6672 | 87.5399 | 80.1554 | 217.3721 | 216.643 | 393.3936 | 83.8477 | 4.5977 | 84 | 1799.694 | 3.7429 | 1800 | 25.1443 | 2.573 | 25 | 10000000000 | 35.6167 | 29.9763 | 176.8301 | 89.4638 | 90.0236 | 7.7641 | 90 | 10000000000 | 186.6429 | 203.8156 | 204.3358 | 193.8075 | 262.9219 | 265.7361 | 239.7492 | 10000000000 | 10000000000 | 40.0552 | 4.393 | 40 | 10000000000 | 145 | 10000000000 | 40.0122 | 8.7874 | 40 | 88.5556 | 88.2745 | 53.3736 | 10000000000 | 90.007 | 4.7556 | 90 | 95.175 | 10000000000 | 88.415 | 5 | 90 | 95.8466 | 14.3974 | -18.9246 | 46.8423 | 60.65 | 0.8547
Log | 5043 | 42.025 | 2014-08-16 07:49 | C13EOAT_test | -0.0025 | 0.72961 | -0.37508 | 77.2877 | 282.3699 | 116.8014 | 1.4975 | -0.75918 | 4.0966 | 1.5 | 6.8557 | 24.4077 | 2.303 | 0.69832 | 167.5966 | 99.08 | 4.0404 | 103.1205 | 6.3443 | 103 | 103.0489 | 103.9894 | 104 | 583.019 | 19.6321 | 87.4748 | 80.1219 | 217.4124 | 216.643 | 393.3936 | 83.7983 | 4.602 | 84 | 1800.059 | 3.742 | 1800 | 25.1551 | 2.5707 | 25 | 10000000000 | 35.5625 | 29.9068 | 176.8419 | 89.4575 | 90.0187 | 7.763 | 90 | 10000000000 | 186.6588 | 203.8003 | 204.6625 | 193.6906 | 263.3641 | 265.5364 | 238.0696 | 10000000000 | 10000000000 | 40.1012 | 4.3758 | 40 | 10000000000 | 145 | 10000000000 | 40.0194 | 8.7863 | 40 | 88.5685 | 88.2733 | 53.3838 | 10000000000 | 90.0166 | 4.7489 | 90 | 95.2206 | 10000000000 | 88.4209 | 5 | 90 | 95.8542 | 14.3997 | -18.9581 | 46.6457 | 60.64 | 0.8547
Log | 5044 | 42.0333 | 2014-08-16 07:49 | C13EOAT_test | -0.0025 | 0.72931 | -0.37508 | 74.378 | 282.5116 | 108.5715 | 1.4922 | -0.75923 | 4.0966 | 1.5 | 6.8538 | 24.3718 | 2.2352 | 0.69832 | 167.6142 | 99.08 | 4.1424 | 103.2225 | 6.3283 | 103 | 103.0103 | 103.9914 | 104 | 573.4501 | 19.7137 | 87.4821 | 80.1321 | 217.4356 | 216.643 | 393.3936 | 83.8071 | 4.6061 | 84 | 1799.865 | 3.7423 | 1800 | 25.1312 | 2.5693 | 25 | 10000000000 | 35.5216 | 29.9421 | 176.7863 | 89.438 | 89.9987 | 7.7648 | 90 | 10000000000 | 186.6724 | 203.5563 | 204.7447 | 193.7719 | 263.1243 | 264.5084 | 238.2871 | 10000000000 | 10000000000 | 40.1359 | 4.352 | 40 | 10000000000 | 145 | 10000000000 | 40.0219 | 8.7854 | 40 | 88.5466 | 88.2396 | 53.3848 | 10000000000 | 89.9691 | 4.7682 | 90 | 95.163 | 10000000000 | 88.3931 | 5 | 90 | 95.867 | 14.4014 | -18.9479 | 46.6413 | 60.64 | 0.8547
Log | 5045 | 42.0417 | 2014-08-16 07:50 | C13EOAT_test | -0.0025 | 0.72921 | -0.37508 | 76.6321 | 282.3711 | 123.3967 | 1.5187 | -0.75918 | 4.0967 | 1.5 | 6.8823 | 24.3729 | 2.1856 | 0.69832 | 167.6262 | 99.08 | 4.0272 | 103.1072 | 6.3294 | 103 | 102.9756 | 103.9833 | 104 | 567.9645 | 19.7324 | 87.4919 | 80.1343 | 217.3843 | 216.643 | 393.05 | 83.8131 | 4.6077 | 84 | 1799.885 | 3.7423 | 1800 | 25.1356 | 2.5673 | 25 | 10000000000 | 35.5052 | 29.9254 | 176.7768 | 89.436 | 90.0082 | 7.7621 | 90 | 10000000000 | 186.6333 | 204.509 | 204.8539 | 193.7507 | 263.543 | 265.3147 | 238.4397 | 10000000000 | 10000000000 | 40.1085 | 4.3245 | 40 | 10000000000 | 145 | 10000000000 | 40.0194 | 8.7848 | 40 | 88.5486 | 88.2282 | 53.4131 | 10000000000 | 90.0173 | 4.7529 | 90 | 95.1715 | 10000000000 | 88.3884 | 5 | 90 | 95.861 | 14.4004 | -18.9457 | 46.7488 | 60.65 | 0.8547
Log | 5046 | 42.05 | 2014-08-16 07:50 | C13EOAT_test | -0.0025 | 0.72929 | -0.37508 | 78.6437 | 282.1718 | 109.567 | 1.5036 | -0.75925 | 4.0966 | 1.5 | 6.8829 | 24.3718 | 2.1884 | 0.69832 | 167.4823 | 99.08 | 4.1302 | 103.2102 | 6.3143 | 103 | 102.9617 | 103.9777 | 104 | 562.1331 | 19.7324 | 87.4534 | 80.0289 | 217.4064 | 216.643 | 393.05 | 83.7411 | 4.6124 | 84 | 1800.619 | 3.741 | 1800 | 25.12 | 2.5657 | 25 | 10000000000 | 35.5087 | 29.9111 | 176.7817 | 89.4437 | 90.015 | 7.7604 | 90 | 10000000000 | 186.6568 | 203.8307 | 204.8139 | 193.8368 | 263.5676 | 265.5194 | 238.1993 | 10000000000 | 10000000000 | 40.1187 | 4.2975 | 40 | 10000000000 | 145 | 10000000000 | 40.0188 | 8.7843 | 40 | 88.5455 | 88.2362 | 53.4044 | 10000000000 | 89.975 | 4.7716 | 90 | 95.1533 | 10000000000 | 88.3909 | 5 | 90 | 95.8623 | 14.4003 | -19.0511 | 46.7511 | 60.63 | 0.8547
Log | 5047 | 42.0583 | 2014-08-16 07:51 | C13EOAT_test | -0.0025 | 0.72627 | -0.37508 | 74.9858 | 282.7216 | 118.9086 | 1.4913 | -0.75918 | 4.0967 | 1.5 | 6.9289 | 24.3719 | 2.2217 | 0.69832 | 167.8785 | 99.08 | 4.0472 | 103.1272 | 6.3138 | 103 | 102.948 | 103.9745 | 104 | 569.7383 | 19.7324 | 87.624 | 80.2545 | 217.4329 | 216.643 | 393.05 | 83.9393 | 4.6161 | 84 | 1800.068 | 3.7418 | 1800 | 25.1436 | 2.5634 | 25 | 10000000000 | 35.5268 | 29.8844 | 176.7647 | 89.4422 | 90.023 | 7.759 | 90 | 10000000000 | 186.704 | 203.9999 | 205.1331 | 193.6087 | 264.0269 | 265.1153 | 237.8373 | 10000000000 | 10000000000 | 40.0869 | 4.2746 | 40 | 10000000000 | 145 | 10000000000 | 40.0247 | 8.7836 | 40 | 88.5082 | 88.2565 | 53.4206 | 10000000000 | 89.9741 | 4.7787 | 90 | 95.2072 | 10000000000 | 88.3824 | 5 | 90 | 95.8629 | 14.402 | -18.8255 | 46.9308 | 60.63 | 0.8547
Log | 5048 | 42.0667 | 2014-08-16 07:51 | C13EOAT_test | -0.0025 | 0.72966 | -0.37508 | 76.5935 | 282.7972 | 109.0772 | 1.4894 | -0.75922 | 4.0967 | 1.5 | 7.0097 | 24.3834 | 2.1909 | 0.69832 | 167.3899 | 99.08 | 4.122 | 103.202 | 6.3011 | 103 | 103.0294 | 103.9865 | 104 | 580.8288 | 19.7324 | 87.3677 | 80.0222 | 217.3621 | 216.643 | 393.3936 | 83.695 | 4.6204 | 84 | 1799.889 | 3.7423 | 1800 | 25.156 | 2.5612 | 25 | 10000000000 | 35.5531 | 29.9643 | 176.8039 | 89.4233 | 90.0025 | 7.7621 | 90 | 10000000000 | 186.6799 | 204.6118 | 204.8759 | 193.4989 | 263.9994 | 265.3084 | 237.4716 | 10000000000 | 10000000000 | 39.9906 | 4.271 | 40 | 10000000000 | 145 | 10000000000 | 40.0018 | 8.7848 | 40 | 88.5322 | 88.2717 | 53.3975 | 10000000000 | 89.969 | 4.7873 | 90 | 95.1621 | 10000000000 | 88.402 | 5 | 90 | 95.8598 | 14.4025 | -19.0578 | 47.2338 | 60.62 | 0.8547
Log | 5049 | 42.075 | 2014-08-16 07:52 | C13EOAT_test | -0.0025 | 0.72931 | -0.37508 | 75.844 | 282.3752 | 119.783 | 1.5023 | -0.75915 | 4.0967 | 1.5 | 7.0113 | 24.3735 | 2.2309 | 0.69832 | 167.604 | 99.08 | 3.9932 | 103.0732 | 6.3008 | 103 | 102.9835 | 103.959 | 104 | 578.096 | 19.7306 | 87.4759 | 80.1282 | 217.3924 | 216.643 | 393.05 | 83.802 | 4.6234 | 84 | 1799.754 | 3.7422 | 1800 | 25.1524 | 2.5592 | 25 | 10000000000 | 35.5457 | 29.9556 | 176.7901 | 89.4303 | 89.9758 | 7.767 | 90 | 10000000000 | 186.6146 | 204.0653 | 205.4349 | 193.6487 | 262.8549 | 264.9055 | 237.9255 | 10000000000 | 10000000000 | 39.9662 | 4.2807 | 40 | 10000000000 | 145 | 10000000000 | 39.9849 | 8.7858 | 40 | 88.5261 | 88.264 | 53.3957 | 10000000000 | 89.9738 | 4.7934 | 90 | 95.154 | 10000000000 | 88.3951 | 5 | 90 | 95.861 | 14.398 | -18.9519 | 47.2315 | 60.63 | 0.8547
Log | 5050 | 42.0834 | 2014-08-16 07:52 | C13EOAT_test | -0.0025 | 0.72699 | -0.37508 | 78.62 | 282.7498 | 105.3656 | 1.4939 | -0.75916 | 4.0968 | 1.5 | 7.0418 | 24.3718 | 2.1811 | 0.69832 | 167.6413 | 99.08 | 4.0945 | 103.1746 | 6.2884 | 103 | 103.1589 | 103.9639 | 104 | 580.9064 | 19.6027 | 87.4992 | 80.1422 | 217.3876 | 216.643 | 393.05 | 83.8207 | 4.6268 | 84 | 1799.63 | 3.7424 | 1800 | 25.1268 | 2.5578 | 25 | 10000000000 | 35.5093 | 29.9605 | 176.758 | 89.4119 | 89.962 | 7.77 | 90 | 10000000000 | 186.5748 | 204.3678 | 205.7551 | 193.5975 | 262.6822 | 264.5535 | 236.5632 | 10000000000 | 10000000000 | 39.8928 | 4.296 | 40 | 10000000000 | 145 | 10000000000 | 39.9609 | 8.7878 | 40 | 88.5334 | 88.2246 | 53.3775 | 10000000000 | 89.9468 | 4.8113 | 90 | 95.1631 | 10000000000 | 88.379 | 5 | 90 | 95.8665 | 14.3972 | -18.9379 | 47.3431 | 60.63 | 0.8547
Log | 5051 | 42.0917 | 2014-08-16 07:53 | C13EOAT_test | -0.0025 | 0.72962 | -0.37508 | 76.7688 | 282.3788 | 114.512 | 1.5049 | -0.75918 | 4.0967 | 1.5 | 7.0083 | 24.3718 | 2.1917 | 0.69832 | 167.6927 | 99.08 | 4.0653 | 103.1453 | 6.2818 | 103 | 103.012 | 103.9926 | 104 | 573.9556 | 19.6706 | 87.5605 | 80.1322 | 217.3995 | 216.643 | 393.3936 | 83.8463 | 4.6295 | 84 | 1800.032 | 3.7418 | 1800 | 25.1252 | 2.5561 | 25 | 10000000000 | 35.4693 | 29.9606 | 176.7754 | 89.425 | 89.98 | 7.7686 | 90 | 10000000000 | 186.4721 | 204.4948 | 204.9529 | 193.3911 | 263.5996 | 264.5832 | 237.5127 | 10000000000 | 10000000000 | 39.9067 | 4.3151 | 40 | 10000000000 | 145 | 10000000000 | 39.9741 | 8.7882 | 40 | 88.5546 | 88.2207 | 53.3926 | 10000000000 | 89.9896 | 4.801 | 90 | 95.1741 | 10000000000 | 88.3877 | 5 | 90 | 95.8582 | 14.4021 | -18.9478 | 47.2278 | 60.61 | 0.8547
Log | 5052 | 42.1 | 2014-08-16 07:53 | C13EOAT_test | -0.0025 | 0.72962 | -0.37508 | 76.0035 | 282.717 | 117.1377 | 1.4908 | -0.75929 | 4.0967 | 1.5 | 6.9557 | 24.4857 | 2.3539 | 0.69832 | 167.3954 | 99.08 | 4.0601 | 103.1401 | 6.2771 | 103 | 102.8965 | 103.9813 | 104 | 566.0741 | 19.7324 | 87.3745 | 80.0209 | 217.3659 | 216.643 | 393.3936 | 83.6977 | 4.6337 | 84 | 1799.932 | 3.7418 | 1800 | 25.0778 | 2.5555 | 25 | 10000000000 | 35.5381 | 29.9012 | 176.7723 | 89.4346 | 89.9812 | 7.7703 | 90 | 10000000000 | 186.4034 | 203.3475 | 205.1393 | 193.2776 | 263.0629 | 265.0155 | 238.5112 | 10000000000 | 10000000000 | 39.837 | 4.3444 | 40 | 10000000000 | 145 | 10000000000 | 39.9554 | 8.7899 | 40 | 88.5453 | 88.2269 | 53.3977 | 10000000000 | 89.9933 | 4.8066 | 90 | 95.1722 | 10000000000 | 88.3861 | 5 | 90 | 95.8556 | 14.401 | -19.0591 | 47.0304 | 60.61 | 0.8547
Log | 5053 | 42.1083 | 2014-08-16 07:54 | C13EOAT_test | -0.0025 | 0.72931 | -0.37508 | 76.0816 | 282.3682 | 113.5944 | 1.5034 | -0.75925 | 4.0968 | 1.5 | 6.9087 | 24.3718 | 2.1805 | 0.69832 | 167.8014 | 99.08 | 4.1288 | 103.2088 | 6.2639 | 103 | 102.9156 | 103.9895 | 104 | 568.9403 | 19.7324 | 87.5748 | 80.2266 | 217.3506 | 216.643 | 393.3936 | 83.9007 | 4.6356 | 84 | 1800.419 | 3.7411 | 1800 | 25.0617 | 2.5548 | 25 | 10000000000 | 35.4352 | 29.9622 | 176.8116 | 89.4239 | 89.9698 | 7.774 | 90 | 10000000000 | 186.4294 | 203.565 | 205.0823 | 193.4545 | 262.9115 | 264.5707 | 237.8864 | 10000000000 | 10000000000 | 39.8358 | 4.3795 | 40 | 10000000000 | 145 | 10000000000 | 39.9845 | 8.7895 | 40 | 88.5463 | 88.2653 | 53.4228 | 10000000000 | 89.997 | 4.8117 | 90 | 95.1595 | 10000000000 | 88.4058 | 5 | 90 | 95.8621 | 14.4018 | -18.8534 | 46.8529 | 60.59 | 0.8547
Log | 5054 | 42.1167 | 2014-08-16 07:54 | C13EOAT_test | -0.0025 | 0.72962 | -0.37508 | 76.3696 | 282.7393 | 104.1207 | 1.5095 | -0.75912 | 4.0968 | 1.5 | 6.8813 | 24.3723 | 2.2243 | 0.69832 | 167.616 | 99.08 | 4.0068 | 103.0868 | 6.2672 | 103 | 103.0283 | 103.9796 | 104 | 572.8272 | 19.7324 | 87.4985 | 80.1175 | 217.3585 | 216.643 | 393.3936 | 83.808 | 4.6395 | 84 | 1799.986 | 3.7419 | 1800 | 25.0562 | 2.5541 | 25 | 10000000000 | 35.4476 | 29.9831 | 176.7915 | 89.4325 | 89.9546 | 7.7782 | 90 | 10000000000 | 186.4621 | 203.8304 | 204.8822 | 193.7299 | 262.6519 | 263.9275 | 238.385 | 10000000000 | 10000000000 | 39.8618 | 4.4184 | 40 | 10000000000 | 145 | 10000000000 | 39.9652 | 8.7918 | 40 | 88.5314 | 88.2601 | 53.4333 | 10000000000 | 89.9654 | 4.8306 | 90 | 95.1588 | 10000000000 | 88.3958 | 5 | 90 | 95.8443 | 14.3972 | -18.9625 | 46.7392 | 60.6 | 0.8547
Log | 5055 | 42.125 | 2014-08-16 07:55 | C13EOAT_test | -0.0025 | 0.72958 | -0.37508 | 76.2111 | 282.5869 | 125.143 | 1.5009 | -0.75914 | 4.0968 | 1.5 | 6.865 | 24.3715 | 2.1996 | 0.69832 | 167.7842 | 99.08 | 4.1079 | 103.1879 | 6.2531 | 103 | 103.031 | 103.9628 | 104 | 581.7074 | 19.7322 | 87.585 | 80.1991 | 217.4207 | 216.643 | 393.3936 | 83.8921 | 4.6429 | 84 | 1799.94 | 3.7421 | 1800 | 25.0694 | 2.553 | 25 | 10000000000 | 35.4836 | 29.907 | 176.8296 | 89.4211 | 89.9529 | 7.7803 | 90 | 10000000000 | 186.4468 | 203.8686 | 204.5735 | 194.226 | 262.8568 | 264.59 | 239.2606 | 10000000000 | 10000000000 | 39.9746 | 4.4322 | 40 | 10000000000 | 145 | 10000000000 | 39.9737 | 8.7928 | 40 | 88.5494 | 88.2802 | 53.4338 | 10000000000 | 89.9923 | 4.8257 | 90 | 95.193 | 10000000000 | 88.4148 | 5 | 90 | 95.8473 | 14.3961 | -18.8809 | 46.6746 | 60.6 | 0.8547
Log | 5056 | 42.1334 | 2014-08-16 07:55 | C13EOAT_test | -0.0025 | 0.72993 | -0.37508 | 79.2328 | 283.0663 | 111.2646 | 1.5002 | -0.75916 | 4.0968 | 1.5 | 6.8784 | 24.3725 | 2.2041 | 0.69832 | 167.5469 | 99.08 | 4.0341 | 103.1141 | 6.252 | 103 | 102.9164 | 103.9611 | 104 | 582.6666 | 19.7324 | 87.4714 | 80.0756 | 217.3766 | 216.643 | 393.05 | 83.7735 | 4.6456 | 84 | 1799.849 | 3.7422 | 1800 | 25.1016 | 2.5512 | 25 | 10000000000 | 35.5245 | 29.8967 | 176.8148 | 89.418 | 89.9756 | 7.7784 | 90 | 10000000000 | 186.4452 | 204.3208 | 204.8637 | 193.5849 | 262.6734 | 265.054 | 239.4842 | 10000000000 | 10000000000 | 40.051 | 4.4254 | 40 | 10000000000 | 145 | 10000000000 | 39.9815 | 8.7939 | 40 | 88.5456 | 88.2692 | 53.4696 | 10000000000 | 90.0118 | 4.8231 | 90 | 95.1638 | 10000000000 | 88.4074 | 5 | 90 | 95.8427 | 14.398 | -19.0044 | 46.7297 | 60.6 | 0.8547
Log | 5057 | 42.1417 | 2014-08-16 07:56 | C13EOAT_test | -0.0025 | 0.72957 | -0.37508 | 79.0691 | 282.2738 | 107.0699 | 1.5011 | -0.75928 | 4.0968 | 1.5 | 6.9257 | 24.3718 | 2.1804 | 0.69832 | 167.4012 | 99.08 | 4.0949 | 103.1749 | 6.2413 | 103 | 103.0506 | 103.9735 | 104 | 576.0183 | 19.7269 | 87.3774 | 80.0239 | 217.3656 | 216.643 | 393.05 | 83.7006 | 4.6486 | 84 | 1799.706 | 3.7426 | 1800 | 25.075 | 2.5507 | 25 | 10000000000 | 35.5185 | 29.8746 | 176.7927 | 89.398 | 89.9572 | 7.7836 | 90 | 10000000000 | 186.4187 | 204.4732 | 204.6075 | 193.3726 | 263.3636 | 265.3109 | 239.6809 | 10000000000 | 10000000000 | 40.1301 | 4.4047 | 40 | 10000000000 | 145 | 10000000000 | 39.9668 | 8.7958 | 40 | 88.5519 | 88.2408 | 53.4456 | 10000000000 | 90.0032 | 4.8306 | 90 | 95.1707 | 10000000000 | 88.3963 | 5 | 90 | 95.8514 | 14.3985 | -19.0561 | 46.9115 | 60.59 | 0.8547
Log | 5058 | 42.15 | 2014-08-16 07:56 | C13EOAT_test | -0.0025 | 0.72596 | -0.37508 | 76.663 | 282.7975 | 121.323 | 1.488 | -0.75912 | 4.0969 | 1.5 | 6.9636 | 24.3718 | 2.1807 | 0.69832 | 168.0234 | 99.08 | 4.0201 | 103.1001 | 6.2385 | 103 | 103.1927 | 103.993 | 104 | 572.022 | 19.6678 | 87.6963 | 80.3271 | 217.4158 | 216.643 | 393.05 | 84.0117 | 4.6507 | 84 | 1800.472 | 3.7413 | 1800 | 25.0974 | 2.5486 | 25 | 10000000000 | 35.5779 | 29.9992 | 176.7523 | 89.4269 | 89.9452 | 7.7873 | 90 | 10000000000 | 186.4116 | 204.1651 | 204.8734 | 193.7423 | 263.3651 | 265.0722 | 239.7496 | 10000000000 | 10000000000 | 40.151 | 4.3713 | 40 | 10000000000 | 145 | 10000000000 | 39.991 | 8.7954 | 40 | 88.5488 | 88.2035 | 53.419 | 10000000000 | 90.0245 | 4.8241 | 90 | 95.1716 | 10000000000 | 88.3762 | 5 | 90 | 95.8596 | 14.3972 | -18.7529 | 47.0531 | 60.59 | 0.8547
Log | 5059 | 42.1583 | 2014-08-16 07:57 | C13EOAT_test | -0.0025 | 0.72992 | -0.37508 | 74.2634 | 283.0551 | 114.8618 | 1.5069 | -0.75916 | 4.0968 | 1.5 | 7.0601 | 24.3718 | 2.1804 | 0.69832 | 167.566 | 99.08 | 4.0904 | 103.1704 | 6.2274 | 103 | 103.0332 | 103.9639 | 104 | 563.8446 | 19.7306 | 87.4693 | 80.0967 | 217.3672 | 216.643 | 393.3936 | 83.783 | 4.6546 | 84 | 1799.608 | 3.7428 | 1800 | 25.1362 | 2.5458 | 25 | 10000000000 | 35.5425 | 29.9843 | 176.7955 | 89.4247 | 89.9914 | 7.7807 | 90 | 10000000000 | 186.4989 | 204.1863 | 205.1534 | 193.9051 | 263.3423 | 265.5419 | 240.1834 | 10000000000 | 10000000000 | 40.1412 | 4.337 | 40 | 10000000000 | 145 | 10000000000 | 39.9866 | 8.796 | 40 | 88.5739 | 88.2216 | 53.4133 | 10000000000 | 90.0177 | 4.826 | 90 | 95.1836 | 10000000000 | 88.3978 | 5 | 90 | 95.8568 | 14.3983 | -18.9833 | 47.4131 | 60.59 | 0.8547
Log | 5060 | 42.1667 | 2014-08-16 07:57 | C13EOAT_test | -0.0025 | 0.72931 | -0.37508 | 75.6642 | 282.7185 | 103.9288 | 1.4888 | -0.75933 | 4.0968 | 1.5 | 7.0622 | 24.3718 | 2.2124 | 0.69832 | 167.6081 | 99.08 | 3.9711 | 103.0512 | 6.2275 | 103 | 102.9879 | 103.9512 | 104 | 567.6157 | 19.7324 | 87.4781 | 80.1299 | 217.366 | 216.643 | 393.05 | 83.804 | 4.6581 | 84 | 1800.099 | 3.7422 | 1800 | 25.173 | 2.5429 | 25 | 10000000000 | 35.6091 | 30.0306 | 176.8445 | 89.476 | 90.0107 | 7.7782 | 90 | 10000000000 | 186.5696 | 204.0927 | 204.679 | 194.0388 | 262.8937 | 265.4405 | 239.3456 | 10000000000 | 10000000000 | 40.151 | 4.3017 | 40 | 10000000000 | 145 | 10000000000 | 39.9659 | 8.7976 | 40 | 88.5448 | 88.2997 | 53.4809 | 10000000000 | 90.0228 | 4.8242 | 90 | 95.1825 | 10000000000 | 88.4223 | 4.9998 | 90 | 95.8616 | 14.4009 | -18.9501 | 47.4254 | 60.57 | 0.8547
Log | 5061 | 42.175 | 2014-08-16 07:58 | C13EOAT_test | -0.0025 | 0.72902 | -0.37508 | 76.7048 | 282.7189 | 125.6243 | 1.5015 | -0.75924 | 4.0969 | 1.5 | 7.0601 | 24.315 | 2.1812 | 0.69832 | 167.6003 | 99.08 | 4.0541 | 103.1341 | 6.2177 | 103 | 102.9067 | 103.9513 | 104 | 576.7739 | 19.7324 | 87.4721 | 80.1283 | 217.3536 | 216.643 | 393.05 | 83.8002 | 4.6609 | 84 | 1799.963 | 3.7424 | 1800 | 25.1463 | 2.5413 | 25 | 10000000000 | 35.5476 | 29.9555 | 176.8137 | 89.4474 | 90.0156 | 7.7769 | 90 | 10000000000 | 186.5243 | 203.8866 | 204.5025 | 193.6571 | 263.1776 | 265.6297 | 239.7495 | 10000000000 | 10000000000 | 40.139 | 4.2703 | 40 | 10000000000 | 145 | 10000000000 | 39.9695 | 8.7985 | 40 | 88.5442 | 88.2696 | 53.4709 | 10000000000 | 90.0027 | 4.8307 | 90 | 95.18 | 10000000000 | 88.4069 | 5 | 90 | 95.8622 | 14.3971 | -18.9517 | 47.4107 | 60.59 | 0.8547
Log | 5062 | 42.1833 | 2014-08-16 07:58 | C13EOAT_test | -0.0025 | 0.72961 | -0.37508 | 75.6521 | 282.2499 | 115.6375 | 1.5047 | -0.75915 | 4.0969 | 1.5 | 6.9917 | 24.3368 | 2.2105 | 0.69832 | 167.594 | 99.08 | 4.1017 | 103.1817 | 6.2061 | 103 | 102.9024 | 103.9611 | 104 | 582.318 | 19.6702 | 87.4701 | 80.1239 | 217.3409 | 216.643 | 393.05 | 83.797 | 4.6648 | 84 | 1799.871 | 3.7428 | 1800 | 25.1007 | 2.5403 | 25 | 10000000000 | 35.5128 | 29.936 | 176.8572 | 89.4481 | 89.9864 | 7.7811 | 90 | 10000000000 | 186.457 | 203.6327 | 204.0593 | 193.2617 | 263.3581 | 265.2814 | 239.5121 | 10000000000 | 10000000000 | 39.9967 | 4.2589 | 40 | 10000000000 | 145 | 10000000000 | 39.9594 | 8.8002 | 40 | 88.5676 | 88.2897 | 53.4508 | 10000000000 | 90.0012 | 4.829 | 90 | 95.1695 | 10000000000 | 88.4286 | 4.9999 | 90 | 95.8636 | 14.3986 | -18.9561 | 47.1598 | 60.58 | 0.8547
Log | 5063 | 42.1917 | 2014-08-16 07:59 | C13EOAT_test | -0.0025 | 0.72955 | -0.37508 | 72.3649 | 282.5449 | 108.1428 | 1.5026 | -0.75926 | 4.0968 | 1.5 | 6.9532 | 24.368 | 2.2796 | 0.69832 | 167.5593 | 99.08 | 4.0271 | 103.1071 | 6.2062 | 103 | 103.0074 | 103.9681 | 104 | 580.2972 | 19.6838 | 87.4736 | 80.0857 | 217.3572 | 216.643 | 393.05 | 83.7797 | 4.6685 | 84 | 1799.927 | 3.7423 | 1800 | 25.0788 | 2.5394 | 25 | 10000000000 | 35.5065 | 29.8697 | 176.839 | 89.4528 | 90.0051 | 7.7777 | 90 | 10000000000 | 186.5746 | 204.2402 | 204.6576 | 193.4802 | 262.9991 | 264.808 | 239.0333 | 10000000000 | 10000000000 | 39.9433 | 4.2708 | 40 | 10000000000 | 145 | 10000000000 | 39.9746 | 8.8004 | 40 | 88.5646 | 88.2744 | 53.4117 | 10000000000 | 90.0237 | 4.8137 | 90 | 95.1752 | 10000000000 | 88.4195 | 5 | 90 | 95.8636 | 14.3952 | -18.9943 | 47.0109 | 60.57 | 0.8547
Log | 5064 | 42.2 | 2014-08-16 07:59 | C13EOAT_test | -0.0025 | 0.72992 | -0.37508 | 74.6698 | 282.7469 | 112.5144 | 1.503 | -0.75927 | 4.0969 | 1.5 | 6.8745 | 24.3719 | 2.1845 | 0.69832 | 167.6793 | 99.08 | 4.0565 | 103.1365 | 6.1979 | 103 | 102.9807 | 103.9589 | 104 | 567.6647 | 19.492 | 87.522 | 80.1573 | 217.3866 | 216.643 | 393.05 | 83.8397 | 4.6706 | 84 | 1799.981 | 3.7427 | 1800 | 25.0722 | 2.5386 | 25 | 10000000000 | 35.4651 | 29.9925 | 176.8371 | 89.4708 | 90.0024 | 7.7781 | 90 | 10000000000 | 186.4824 | 203.6022 | 204.7836 | 193.3937 | 263.4102 | 265.5516 | 239.0142 | 10000000000 | 10000000000 | 39.8769 | 4.2954 | 40 | 10000000000 | 145 | 10000000000 | 39.998 | 8.7997 | 40 | 88.5825 | 88.2546 | 53.422 | 10000000000 | 90.024 | 4.8108 | 90 | 95.1785 | 10000000000 | 88.4186 | 5 | 90 | 95.8599 | 14.3959 | -18.9227 | 46.7109 | 60.58 | 0.8547
Log | 5065 | 42.2084 | 2014-08-16 08:00 | C13EOAT_test | -0.0025 | 0.72964 | -0.37508 | 77.5901 | 282.4533 | 110.0239 | 1.4797 | -0.75927 | 4.0969 | 1.5 | 6.8701 | 24.3471 | 2.2008 | 0.69832 | 168.0392 | 99.08 | 3.9863 | 103.0663 | 6.1987 | 103 | 103.0124 | 103.978 | 104 | 568.8185 | 19.673 | 87.6953 | 80.3439 | 217.3863 | 216.643 | 393.3936 | 84.0196 | 4.6706 | 84 | 1800.219 | 3.7428 | 1800 | 25.0301 | 2.5388 | 25 | 10000000000 | 35.4918 | 29.9357 | 176.8195 | 89.4612 | 90.0102 | 7.7766 | 90 | 10000000000 | 186.4557 | 203.5395 | 204.8625 | 193.1013 | 263.3244 | 265.0092 | 239.0105 | 10000000000 | 10000000000 | 39.8361 | 4.3279 | 40 | 10000000000 | 145 | 10000000000 | 39.9897 | 8.8002 | 40 | 88.5741 | 88.2454 | 53.4427 | 10000000000 | 90.0442 | 4.7997 | 90 | 95.178 | 10000000000 | 88.4097 | 5 | 90 | 95.8598 | 14.3997 | -18.7361 | 46.7009 | 60.58 | 0.8547
Log | 5066 | 42.2167 | 2014-08-16 08:00 | C13EOAT_test | -0.0025 | 0.72931 | -0.37508 | 78.5747 | 282.9549 | 113.1623 | 1.5006 | -0.75922 | 4.0969 | 1.5 | 6.8567 | 24.254 | 2.1823 | 0.69832 | 167.9567 | 99.08 | 4.1015 | 103.1815 | 6.185 | 103 | 102.9644 | 103.9659 | 104 | 568.3319 | 19.7137 | 87.6525 | 80.3042 | 217.3681 | 216.643 | 393.3936 | 83.9783 | 4.6731 | 84 | 1800.456 | 3.7426 | 1800 | 25.0625 | 2.5374 | 25 | 10000000000 | 35.4426 | 29.8881 | 176.8428 | 89.4552 | 90.0282 | 7.773 | 90 | 10000000000 | 186.4483 | 202.8497 | 204.3508 | 193.3432 | 263.4435 | 265.0439 | 239.0364 | 10000000000 | 10000000000 | 39.8216 | 4.3651 | 40 | 10000000000 | 145 | 10000000000 | 40.0145 | 8.799 | 40 | 88.5629 | 88.28 | 53.4753 | 10000000000 | 89.9975 | 4.8129 | 90 | 95.13 | 10000000000 | 88.4214 | 5 | 90 | 95.8659 | 14.4031 | -18.7759 | 46.6555 | 60.56 | 0.8547
Log | 5067 | 42.225 | 2014-08-16 08:01 | C13EOAT_test | -0.0025 | 0.72937 | -0.37508 | 76.3689 | 282.3754 | 107.5217 | 1.4973 | -0.75922 | 4.0969 | 1.5 | 6.8751 | 24.2418 | 2.1882 | 0.69832 | 167.9556 | 99.08 | 4.0678 | 103.1478 | 6.1805 | 103 | 102.811 | 103.9659 | 104 | 571.9854 | 19.7324 | 87.6653 | 80.2903 | 217.3299 | 216.643 | 393.3936 | 83.9778 | 4.6738 | 84 | 1800.511 | 3.7424 | 1800 | 25.07 | 2.5365 | 25 | 10000000000 | 35.4427 | 29.9416 | 176.842 | 89.4493 | 90.0189 | 7.7732 | 90 | 10000000000 | 186.5503 | 203.4033 | 204.7051 | 193.2371 | 263.3288 | 265.4584 | 238.1839 | 10000000000 | 10000000000 | 39.8528 | 4.4014 | 40 | 10000000000 | 145 | 10000000000 | 39.9922 | 8.7997 | 40 | 88.5636 | 88.2784 | 53.4551 | 10000000000 | 90.0169 | 4.8023 | 90 | 95.2026 | 10000000000 | 88.421 | 5 | 90 | 95.8627 | 14.3997 | -18.7897 | 46.7197 | 60.56 | 0.8547
Log | 5068 | 42.2333 | 2014-08-16 08:01 | C13EOAT_test | -0.0025 | 0.72931 | -0.37508 | 76.1282 | 282.9916 | 122.6501 | 1.496 | -0.75925 | 4.0969 | 1.5 | 6.9297 | 24.3343 | 2.1812 | 0.69832 | 168.023 | 99.08 | 4.1005 | 103.1805 | 6.1711 | 103 | 102.7285 | 103.9629 | 104 | 579.9193 | 19.7214 | 87.6909 | 80.3321 | 217.351 | 216.643 | 393.3936 | 84.0115 | 4.6753 | 84 | 1800.371 | 3.7427 | 1800 | 25.0985 | 2.535 | 25 | 10000000000 | 35.4571 | 29.9502 | 176.8754 | 89.4493 | 90.022 | 7.7716 | 90 | 10000000000 | 186.6468 | 203.9853 | 205.4889 | 193.7112 | 262.7458 | 264.4728 | 239.0021 | 10000000000 | 10000000000 | 39.9759 | 4.4165 | 40 | 10000000000 | 145 | 10000000000 | 40.0111 | 8.7984 | 40 | 88.5709 | 88.3045 | 53.5259 | 10000000000 | 90.0111 | 4.8016 | 90 | 95.1807 | 10000000000 | 88.4377 | 4.9999 | 90 | 95.8401 | 14.399 | -18.7479 | 46.9279 | 60.56 | 0.8547
Log | 5069 | 42.2417 | 2014-08-16 08:02 | C13EOAT_test | -0.0025 | 0.72742 | -0.37508 | 75.6697 | 282.7368 | 104.9684 | 1.5001 | -0.75922 | 4.097 | 1.5 | 7.0358 | 24.443 | 2.3328 | 0.69832 | 168.0397 | 99.08 | 3.972 | 103.052 | 6.1731 | 103 | 102.6473 | 103.9748 | 104 | 579.2896 | 19.7324 | 87.7001 | 80.3396 | 217.3265 | 216.643 | 393.05 | 84.0199 | 4.6746 | 84 | 1799.648 | 3.7437 | 1800 | 25.0923 | 2.534 | 25 | 10000000000 | 35.5458 | 29.9943 | 176.8469 | 89.4621 | 90.0206 | 7.7706 | 90 | 10000000000 | 186.5085 | 203.6374 | 204.4948 | 193.5404 | 263.2571 | 264.9251 | 238.5083 | 10000000000 | 10000000000 | 40.0263 | 4.4141 | 40 | 10000000000 | 145 | 10000000000 | 40.0117 | 8.7981 | 40 | 88.5696 | 88.2772 | 53.5542 | 10000000000 | 90.0074 | 4.7953 | 90 | 95.1846 | 10000000000 | 88.4234 | 5 | 90 | 95.8435 | 14.3933 | -18.7404 | 47.3136 | 60.57 | 0.8547
Log | 5070 | 42.25 | 2014-08-16 08:02 | C13EOAT_test | -0.0025 | 0.72962 | -0.37508 | 76.0285 | 282.3896 | 116.5341 | 1.5032 | -0.75923 | 4.097 | 1.5 | 7.0948 | 24.3718 | 2.1806 | 0.69832 | 167.9511 | 99.08 | 4.0814 | 103.1614 | 6.1607 | 103 | 102.9789 | 103.9672 | 104 | 580.0179 | 19.6616 | 87.6764 | 80.2747 | 217.3455 | 216.643 | 393.3936 | 83.9755 | 4.6755 | 84 | 1800.107 | 3.743 | 1800 | 25.116 | 2.532 | 25 | 10000000000 | 35.5515 | 30.1028 | 176.8592 | 89.4857 | 90.0334 | 7.7674 | 90 | 10000000000 | 186.5182 | 203.3384 | 205.2771 | 193.3624 | 263.4264 | 264.7373 | 238.5195 | 10000000000 | 10000000000 | 40.1333 | 4.3914 | 40 | 10000000000 | 145 | 10000000000 | 40.0344 | 8.7962 | 40 | 88.5833 | 88.2759 | 53.6198 | 10000000000 | 90.0539 | 4.7712 | 90 | 95.1829 | 10000000000 | 88.4296 | 5 | 90 | 95.8482 | 14.3926 | -18.8053 | 47.5314 | 60.56 | 0.8547
Log | 5071 | 42.2584 | 2014-08-16 08:03 | C13EOAT_test | -0.0025 | 0.72937 | -0.37508 | 76.8678 | 282.97 | 110.3855 | 1.4992 | -0.75929 | 4.097 | 1.5 | 7.0609 | 24.349 | 2.219 | 0.69832 | 167.9775 | 99.08 | 4.0256 | 103.1057 | 6.1572 | 103 | 102.8229 | 103.9692 | 104 | 572.1484 | 19.4795 | 87.673 | 80.3045 | 217.3465 | 216.643 | 393.05 | 83.9888 | 4.6769 | 84 | 1800.256 | 3.743 | 1800 | 25.0998 | 2.5308 | 25 | 10000000000 | 35.4557 | 30.1469 | 176.854 | 89.4672 | 90.0238 | 7.7674 | 90 | 10000000000 | 186.4879 | 203.787 | 205.2285 | 193.6102 | 262.7408 | 264.3185 | 238.9658 | 10000000000 | 10000000000 | 40.1459 | 4.3604 | 40 | 10000000000 | 145 | 10000000000 | 40.0292 | 8.7956 | 40 | 88.5782 | 88.2759 | 53.6633 | 10000000000 | 90.018 | 4.7788 | 90 | 95.1829 | 10000000000 | 88.427 | 5 | 90 | 95.8606 | 14.393 | -18.7755 | 47.4062 | 60.55 | 0.8547
Log | 5072 | 42.2667 | 2014-08-16 08:03 | C13EOAT_test | -0.0025 | 0.7296 | -0.37508 | 79.319 | 282.5128 | 111.9946 | 1.509 | -0.75927 | 4.097 | 1.5 | 7.0419 | 24.3722 | 2.2364 | 0.69832 | 167.6283 | 99.08 | 4.0475 | 103.1275 | 6.1508 | 103 | 102.8143 | 103.9885 | 104 | 565.3255 | 19.7169 | 87.4909 | 80.1374 | 217.3261 | 216.643 | 393.05 | 83.8141 | 4.6784 | 84 | 1799.907 | 3.7434 | 1800 | 25.0788 | 2.5301 | 25 | 10000000000 | 35.3833 | 30.0697 | 176.8449 | 89.48 | 90.0002 | 7.7693 | 90 | 10000000000 | 186.3856 | 203.822 | 205.7346 | 193.851 | 262.717 | 264.4929 | 238.0649 | 10000000000 | 10000000000 | 40.1674 | 4.3257 | 40 | 10000000000 | 145 | 10000000000 | 40.0442 | 8.7938 | 40 | 88.5814 | 88.2635 | 53.6731 | 10000000000 | 90.0294 | 4.7691 | 90 | 95.1912 | 10000000000 | 88.4224 | 5 | 90 | 95.8632 | 14.3934 | -18.9426 | 47.3365 | 60.55 | 0.8547
Log | 5073 | 42.275 | 2014-08-16 08:04 | C13EOAT_test | -0.0025 | 0.72959 | -0.37508 | 76.9892 | 282.7526 | 119.2867 | 1.502 | -0.75919 | 4.097 | 1.5 | 7.0135 | 24.3599 | 2.1806 | 0.69832 | 167.8922 | 99.08 | 4.0684 | 103.1484 | 6.1422 | 103 | 103.1133 | 103.967 | 104 | 566.7012 | 19.7324 | 87.6406 | 80.2515 | 217.3238 | 216.643 | 393.05 | 83.9461 | 4.6809 | 84 | 1800.154 | 3.7432 | 1800 | 25.0536 | 2.5297 | 25 | 10000000000 | 35.4576 | 30.0505 | 176.852 | 89.4819 | 90.0351 | 7.7619 | 90 | 10000000000 | 186.64 | 203.3511 | 205.8269 | 194.1463 | 262.614 | 264.3927 | 239.2705 | 10000000000 | 10000000000 | 40.165 | 4.2875 | 40 | 10000000000 | 145 | 10000000000 | 40.0303 | 8.7935 | 40 | 88.5672 | 88.2847 | 53.7335 | 10000000000 | 90.0192 | 4.7688 | 90 | 95.1816 | 10000000000 | 88.426 | 5 | 90 | 95.8599 | 14.3926 | -18.8285 | 47.2296 | 60.56 | 0.8547
Log | 5074 | 42.2833 | 2014-08-16 08:04 | C13EOAT_test | -0.0025 | 0.72936 | -0.37508 | 79.7859 | 282.7522 | 117.0415 | 1.5019 | -0.75926 | 4.097 | 1.5 | 6.9349 | 24.3703 | 2.1835 | 0.69832 | 167.7203 | 99.08 | 4 | 103.08 | 6.1439 | 103 | 102.8064 | 103.9804 | 104 | 574.7109 | 19.7137 | 87.5513 | 80.169 | 217.3403 | 216.643 | 393.05 | 83.8602 | 4.6844 | 84 | 1800.485 | 3.7426 | 1800 | 25.0292 | 2.5296 | 25 | 10000000000 | 35.469 | 30.0101 | 176.9069 | 89.4788 | 90.0339 | 7.7599 | 90 | 10000000000 | 186.5966 | 204.0701 | 205.5452 | 194.207 | 262.4803 | 264.8922 | 239.2552 | 10000000000 | 10000000000 | 40.1193 | 4.2638 | 40 | 10000000000 | 145 | 10000000000 | 40.062 | 8.7908 | 40 | 88.573 | 88.3339 | 53.7724 | 10000000000 | 90.0131 | 4.7661 | 90 | 95.2124 | 10000000000 | 88.4535 | 5 | 90 | 95.8566 | 14.3959 | -18.9109 | 46.9424 | 60.55 | 0.8547
Log | 5075 | 42.2917 | 2014-08-16 08:05 | C13EOAT_test | -0.0025 | 0.72963 | -0.37508 | 77.8307 | 282.6248 | 122.2692 | 1.5113 | -0.75917 | 4.0971 | 1.5 | 6.9036 | 24.3718 | 2.1921 | 0.69832 | 167.8275 | 99.08 | 4.0882 | 103.1682 | 6.1315 | 103 | 102.9039 | 103.9658 | 104 | 580.1074 | 19.5926 | 87.5908 | 80.2367 | 217.3948 | 216.643 | 393.05 | 83.9138 | 4.685 | 84 | 1800.287 | 3.7428 | 1800 | 25.0212 | 2.5293 | 25 | 10000000000 | 35.4847 | 29.9868 | 176.8516 | 89.5119 | 90.054 | 7.7543 | 90 | 10000000000 | 186.5882 | 204.0626 | 205.4211 | 193.9164 | 262.9481 | 265.26 | 238.9479 | 10000000000 | 10000000000 | 40.0636 | 4.2486 | 40 | 10000000000 | 145 | 10000000000 | 40.0341 | 8.7912 | 40 | 88.5729 | 88.2787 | 53.7775 | 10000000000 | 90.0074 | 4.7614 | 90 | 95.1706 | 10000000000 | 88.4258 | 5 | 90 | 95.8623 | 14.3929 | -18.8433 | 46.8169 | 60.53 | 0.8547
Log | 5076 | 42.3 | 2014-08-16 08:05 | C13EOAT_test | -0.0025 | 0.7296 | -0.37508 | 76.7154 | 282.7512 | 105.4015 | 1.5053 | -0.7592 | 4.097 | 1.5 | 6.8881 | 24.3736 | 2.1806 | 0.69832 | 167.7066 | 99.08 | 4.0205 | 103.1005 | 6.1297 | 103 | 103.1476 | 103.9723 | 104 | 578.0151 | 19.6228 | 87.5676 | 80.139 | 217.3835 | 216.643 | 393.05 | 83.8533 | 4.6884 | 84 | 1800.33 | 3.7429 | 1800 | 25.0466 | 2.5284 | 25 | 10000000000 | 35.4923 | 30.0329 | 176.857 | 89.518 | 90.0267 | 7.7566 | 90 | 10000000000 | 186.6317 | 203.4253 | 205.0643 | 193.884 | 262.9811 | 265.3159 | 239.7402 | 10000000000 | 10000000000 | 39.983 | 4.2478 | 40 | 10000000000 | 145 | 10000000000 | 40.0411 | 8.79 | 40 | 88.5833 | 88.2737 | 53.8278 | 10000000000 | 90.0202 | 4.7517 | 90 | 95.2114 | 10000000000 | 88.4285 | 5 | 90 | 95.8627 | 14.3941 | -18.941 | 46.7595 | 60.53 | 0.8547
Log | 5077 | 42.3084 | 2014-08-16 08:06 | C13EOAT_test | -0.0025 | 0.72964 | -0.37508 | 79.1571 | 282.4528 | 117.1926 | 1.4798 | -0.75922 | 4.097 | 1.5 | 6.9108 | 24.3718 | 2.2026 | 0.69832 | 167.8317 | 99.08 | 4.1167 | 103.1967 | 6.116 | 103 | 102.7245 | 103.9728 | 104 | 575.3613 | 19.7169 | 87.5915 | 80.2402 | 217.3434 | 216.643 | 393.3936 | 83.9159 | 4.6889 | 84 | 1799.208 | 3.7445 | 1800 | 25.0203 | 2.5286 | 25 | 10000000000 | 35.4821 | 30.1045 | 176.8698 | 89.4769 | 90.0254 | 7.7551 | 90 | 10000000000 | 186.5931 | 203.6934 | 205.6012 | 193.8504 | 263.2173 | 265.277 | 238.857 | 10000000000 | 10000000000 | 39.9401 | 4.2609 | 40 | 10000000000 | 145 | 10000000000 | 40.038 | 8.7891 | 40 | 88.5696 | 88.3001 | 53.8592 | 10000000000 | 90.0402 | 4.7422 | 90 | 95.198 | 10000000000 | 88.4349 | 4.9999 | 90 | 95.8681 | 14.3944 | -18.8398 | 46.8472 | 60.54 | 0.8547
Log | 5078 | 42.3167 | 2014-08-16 08:06 | C13EOAT_test | -0.0025 | 0.72931 | -0.37508 | 77.7831 | 282.2379 | 120.3373 | 1.5019 | -0.75926 | 4.0971 | 1.5 | 6.9584 | 24.3718 | 2.2338 | 0.69832 | 167.8318 | 99.08 | 4.0062 | 103.0862 | 6.1174 | 103 | 102.9216 | 103.9878 | 104 | 569.6013 | 19.719 | 87.5967 | 80.2352 | 217.3652 | 216.643 | 393.3936 | 83.9159 | 4.689 | 84 | 1800.215 | 3.7429 | 1800 | 25.0554 | 2.5272 | 25 | 10000000000 | 35.5222 | 30.1175 | 176.7964 | 89.4386 | 90.0212 | 7.7545 | 90 | 10000000000 | 186.6193 | 203.7342 | 205.2283 | 193.8909 | 262.5427 | 264.6509 | 239.0477 | 10000000000 | 10000000000 | 39.8607 | 4.2878 | 40 | 10000000000 | 145 | 10000000000 | 40.006 | 8.7899 | 40 | 88.5643 | 88.2322 | 53.8444 | 10000000000 | 89.9994 | 4.7557 | 90 | 95.1962 | 10000000000 | 88.3982 | 5 | 90 | 95.8608 | 14.3908 | -18.8449 | 47.0218 | 60.53 | 0.8547
Log | 5079 | 42.325 | 2014-08-16 08:07 | C13EOAT_test | -0.0025 | 0.72993 | -0.37508 | 75.5366 | 282.9268 | 109.9477 | 1.5055 | -0.75916 | 4.0971 | 1.5 | 7.0419 | 24.3719 | 2.1823 | 0.69832 | 167.9701 | 99.08 | 4.0068 | 103.0868 | 6.113 | 103 | 102.8862 | 103.9941 | 104 | 563.1219 | 19.7137 | 87.6794 | 80.2907 | 217.3642 | 216.643 | 393.3936 | 83.9851 | 4.6895 | 84 | 1799.915 | 3.7434 | 1800 | 25.0604 | 2.526 | 25 | 10000000000 | 35.5332 | 30.0511 | 176.8496 | 89.4474 | 90 | 7.757 | 90 | 10000000000 | 186.433 | 203.6588 | 205.4317 | 193.5848 | 262.9386 | 264.9407 | 238.7408 | 10000000000 | 10000000000 | 39.8517 | 4.3209 | 40 | 10000000000 | 145 | 10000000000 | 40.027 | 8.7881 | 40 | 88.5682 | 88.2814 | 53.8437 | 10000000000 | 89.9696 | 4.7682 | 90 | 95.1576 | 10000000000 | 88.4248 | 5 | 90 | 95.8559 | 14.3955 | -18.7893 | 47.3401 | 60.51 | 0.8547
Log | 5080 | 42.3333 | 2014-08-16 08:07 | C13EOAT_test | -0.0025 | 0.72992 | -0.37508 | 78.772 | 282.7349 | 110.1937 | 1.4963 | -0.75922 | 4.0971 | 1.5 | 7.0821 | 24.3719 | 2.353 | 0.69832 | 167.8687 | 99.08 | 3.9729 | 103.0529 | 6.112 | 103 | 102.9399 | 104.0003 | 104 | 571.6638 | 19.7324 | 87.6224 | 80.2463 | 217.3945 | 216.643 | 393.3936 | 83.9343 | 4.689 | 84 | 1800.048 | 3.7432 | 1800 | 25.1525 | 2.5225 | 25 | 10000000000 | 35.6062 | 30.0101 | 176.856 | 89.4735 | 90.032 | 7.7511 | 90 | 10000000000 | 186.4605 | 203.1086 | 204.1897 | 193.5239 | 262.8961 | 264.4303 | 239.0228 | 10000000000 | 10000000000 | 39.8796 | 4.3511 | 40 | 10000000000 | 145 | 10000000000 | 40.0156 | 8.7881 | 40 | 88.556 | 88.2999 | 53.91 | 10000000000 | 89.9912 | 4.7621 | 90 | 95.2023 | 10000000000 | 88.428 | 4.9998 | 90 | 95.8516 | 14.3967 | -18.8337 | 47.4916 | 60.53 | 0.8547
Log | 5081 | 42.3417 | 2014-08-16 08:08 | C13EOAT_test | -0.0025 | 0.72968 | -0.37508 | 76.2807 | 282.899 | 108.841 | 1.4808 | -0.75917 | 4.0971 | 1.5 | 7.0879 | 24.3663 | 2.1945 | 0.69832 | 167.8261 | 99.08 | 3.9525 | 103.0325 | 6.1125 | 103 | 102.9889 | 103.9919 | 104 | 575.7769 | 19.7324 | 87.5882 | 80.2379 | 217.3657 | 216.643 | 393.05 | 83.913 | 4.689 | 84 | 1799.721 | 3.7436 | 1800 | 25.1242 | 2.5212 | 25 | 10000000000 | 35.55 | 29.9442 | 176.8341 | 89.4434 | 90.0016 | 7.7553 | 90 | 10000000000 | 186.6298 | 203.3336 | 204.6634 | 193.6597 | 262.8965 | 265.0085 | 239.0642 | 10000000000 | 10000000000 | 39.8773 | 4.3806 | 40 | 10000000000 | 145 | 10000000000 | 40.0286 | 8.7871 | 40 | 88.5568 | 88.2773 | 53.8995 | 10000000000 | 90.0139 | 4.7565 | 90 | 95.2055 | 10000000000 | 88.417 | 5 | 90 | 95.8474 | 14.3974 | -18.8421 | 47.5146 | 60.52 | 0.8547
Log | 5082 | 42.35 | 2014-08-16 08:08 | C13EOAT_test | -0.0025 | 0.72986 | -0.37508 | 76.3818 | 282.3139 | 125.5408 | 1.4988 | -0.75914 | 4.0971 | 1.5 | 7.1141 | 24.4114 | 2.2496 | 0.69832 | 167.6192 | 99.08 | 3.8117 | 102.8917 | 6.1226 | 103 | 102.9365 | 103.9881 | 104 | 583.8629 | 19.7324 | 87.4884 | 80.1309 | 217.3338 | 216.643 | 393.05 | 83.8096 | 4.6906 | 84 | 1800.34 | 3.7427 | 1800 | 25.1309 | 2.5193 | 25 | 10000000000 | 35.5475 | 29.9712 | 176.8558 | 89.446 | 90.0214 | 7.7511 | 90 | 10000000000 | 186.5993 | 203.4625 | 204.4541 | 193.7114 | 262.6572 | 265.0577 | 239.0289 | 10000000000 | 10000000000 | 39.9486 | 4.398 | 40 | 10000000000 | 145 | 10000000000 | 40.021 | 8.7871 | 40 | 88.5617 | 88.2942 | 53.9177 | 10000000000 | 89.9898 | 4.7674 | 90 | 95.1884 | 10000000000 | 88.4279 | 5 | 90 | 95.8411 | 14.3948 | -18.9491 | 47.6069 | 60.51 | 0.8547
Log | 5083 | 42.3584 | 2014-08-16 08:09 | C13EOAT_test | -0.0025 | 0.72904 | -0.37508 | 72.2341 | 282.9034 | 107.2288 | 1.314 | -0.75912 | 4.0971 | 1.5 | 7.0364 | 24.3718 | 2.1851 | 0.69832 | 167.602 | 99.08 | 3.8024 | 102.8824 | 6.1297 | 103 | 103.1109 | 103.9524 | 104 | 585.0502 | 19.6674 | 87.4572 | 80.1449 | 217.4043 | 216.643 | 393.05 | 83.801 | 4.6941 | 84 | 1800.067 | 3.7431 | 1800 | 25.0909 | 2.5185 | 25 | 10000000000 | 35.5232 | 29.9604 | 176.7994 | 89.4449 | 89.9995 | 7.7544 | 90 | 10000000000 | 186.6048 | 203.8159 | 204.6244 | 193.5634 | 262.8882 | 264.6604 | 238.8641 | 10000000000 | 10000000000 | 39.9703 | 4.4054 | 40 | 10000000000 | 145 | 10000000000 | 40.0128 | 8.7871 | 40 | 88.5461 | 88.2532 | 53.8966 | 10000000000 | 89.9627 | 4.7802 | 90 | 95.1664 | 10000000000 | 88.3997 | 5 | 90 | 95.8409 | 14.3941 | -18.9352 | 47.3172 | 60.5 | 0.8547
Log | 5084 | 42.3667 | 2014-08-16 08:09 | C13EOAT_test | -0.0025 | 0.72967 | -0.37508 | 75.0911 | 282.1609 | 120.812 | 1.5147 | -0.7592 | 4.0971 | 1.5 | 6.9815 | 24.7656 | 2.5271 | 0.69832 | 167.613 | 99.08 | 3.8709 | 102.9509 | 6.1296 | 103 | 103.1105 | 104.0026 | 104 | 577.0249 | 19.8162 | 87.4826 | 80.1304 | 217.3619 | 216.643 | 393.05 | 83.8065 | 4.6977 | 84 | 1799.921 | 3.7434 | 1800 | 25.0736 | 2.5179 | 25 | 10000000000 | 35.5534 | 29.9078 | 176.8092 | 89.4148 | 89.9864 | 7.7572 | 90 | 10000000000 | 186.535 | 203.5675 | 204.6642 | 193.5685 | 263.109 | 264.7208 | 238.3408 | 10000000000 | 10000000000 | 40.074 | 4.3949 | 40 | 10000000000 | 145 | 10000000000 | 40.0249 | 8.7859 | 40 | 88.5527 | 88.2566 | 53.8938 | 10000000000 | 89.9918 | 4.7728 | 90 | 95.1915 | 10000000000 | 88.4046 | 5 | 90 | 95.819 | 14.3912 | -18.9496 | 47.1083 | 60.5 | 0.8547
Log | 5085 | 42.375 | 2014-08-16 08:10 | C13EOAT_test | -0.0025 | 0.72964 | -0.37508 | 76.5107 | 283.0067 | 109.5037 | 1.4996 | -0.7592 | 4.0971 | 1.5 | 6.9576 | 24.3784 | 2.2568 | 0.69832 | 167.818 | 99.08 | 4.0086 | 103.0886 | 6.1187 | 103 | 102.9977 | 103.9821 | 104 | 567.4233 | 19.7244 | 87.5855 | 80.2326 | 217.3815 | 216.643 | 393.05 | 83.909 | 4.7001 | 84 | 1800.313 | 3.7427 | 1800 | 25.0531 | 2.5174 | 25 | 10000000000 | 35.4852 | 30.0205 | 176.7913 | 89.4352 | 90.0054 | 7.7554 | 90 | 10000000000 | 186.5743 | 204.2782 | 205.6281 | 193.8425 | 263.3771 | 265.0221 | 238.0672 | 10000000000 | 10000000000 | 40.0681 | 4.3793 | 40 | 10000000000 | 145 | 10000000000 | 40.0383 | 8.7843 | 40 | 88.56 | 88.2313 | 53.9574 | 10000000000 | 90.0002 | 4.7735 | 90 | 95.1816 | 10000000000 | 88.3957 | 4.9999 | 90 | 95.8577 | 14.3967 | -18.8474 | 47.0298 | 60.51 | 0.8547
Log | 5086 | 42.3833 | 2014-08-16 08:10 | C13EOAT_test | -0.0025 | 0.72772 | -0.37508 | 76.6137 | 282.7498 | 103.3393 | 1.4302 | -0.75918 | 4.0971 | 1.5 | 6.9412 | 24.3696 | 2.2126 | 0.69832 | 168.1009 | 99.08 | 4.0543 | 103.1343 | 6.1111 | 103 | 103.0208 | 103.9798 | 104 | 561.6233 | 19.7324 | 87.7086 | 80.3923 | 217.3374 | 216.643 | 393.05 | 84.0505 | 4.6993 | 84 | 1799.462 | 3.7437 | 1800 | 25.0636 | 2.5163 | 25 | 10000000000 | 35.4543 | 30.0732 | 176.7816 | 89.4325 | 89.9525 | 7.7652 | 90 | 10000000000 | 186.4939 | 203.5353 | 204.878 | 193.5587 | 262.8803 | 265.6455 | 238.1056 | 10000000000 | 10000000000 | 40.1235 | 4.3542 | 40 | 10000000000 | 145 | 10000000000 | 39.9925 | 8.7857 | 40 | 88.5461 | 88.2355 | 53.9164 | 10000000000 | 89.9868 | 4.7812 | 90 | 95.1454 | 10000000000 | 88.3908 | 5 | 90 | 95.8596 | 14.3979 | -18.6877 | 46.9701 | 60.5 | 0.8547
Log | 5087 | 42.3917 | 2014-08-16 08:11 | C13EOAT_test | -0.0025 | 0.72962 | -0.37508 | 76.2279 | 282.5691 | 110.6849 | 1.5054 | -0.75912 | 4.0971 | 1.5 | 6.9289 | 24.3718 | 2.2102 | 0.69832 | 167.7758 | 99.08 | 3.9933 | 103.0733 | 6.1135 | 103 | 102.8775 | 103.9692 | 104 | 562.3457 | 19.7324 | 87.5807 | 80.1951 | 217.3978 | 216.643 | 393.05 | 83.8879 | 4.7014 | 84 | 1799.901 | 3.7428 | 1800 | 25.0685 | 2.5152 | 25 | 10000000000 | 35.4558 | 30.0963 | 176.8213 | 89.4274 | 89.957 | 7.7661 | 90 | 10000000000 | 186.4358 | 204.0632 | 205.5178 | 193.4684 | 262.9214 | 264.5687 | 238.0647 | 10000000000 | 10000000000 | 40.1356 | 4.3207 | 40 | 10000000000 | 145 | 10000000000 | 40.0067 | 8.7843 | 40 | 88.5527 | 88.2686 | 53.8953 | 10000000000 | 89.9901 | 4.7848 | 90 | 95.1667 | 10000000000 | 88.4106 | 5 | 90 | 95.8621 | 14.394 | -18.8849 | 46.9159 | 60.49 | 0.8547
Log | 5088 | 42.4 | 2014-08-16 08:11 | C13EOAT_test | -0.0025 | 0.7297 | -0.37508 | 78.3217 | 282.4111 | 123.8283 | 1.5026 | -0.75918 | 4.0971 | 1.5 | 6.9577 | 24.3258 | 2.1805 | 0.69832 | 167.9652 | 99.08 | 4.0587 | 103.1387 | 6.104 | 103 | 102.9334 | 103.9878 | 104 | 577.6689 | 19.7324 | 87.6722 | 80.2929 | 217.3827 | 216.643 | 393.3936 | 83.9826 | 4.7021 | 84 | 1799.861 | 3.7432 | 1800 | 25.0826 | 2.5135 | 25 | 10000000000 | 35.468 | 30.0749 | 176.8468 | 89.4384 | 89.987 | 7.7619 | 90 | 10000000000 | 186.5224 | 204.0007 | 205.3182 | 193.6693 | 262.7688 | 263.8568 | 237.8256 | 10000000000 | 10000000000 | 40.1487 | 4.2883 | 40 | 10000000000 | 145 | 10000000000 | 39.9602 | 8.7865 | 40 | 88.5592 | 88.2876 | 53.864 | 10000000000 | 89.9809 | 4.7908 | 90 | 95.1646 | 10000000000 | 88.4234 | 5 | 90 | 95.866 | 14.3963 | -18.7871 | 47.0297 | 60.49 | 0.8547
Log | 5089 | 42.4083 | 2014-08-16 08:12 | C13EOAT_test | -0.0025 | 0.72755 | -0.37508 | 74.3674 | 282.7419 | 120.952 | 1.4973 | -0.75925 | 4.0972 | 1.5 | 7.0129 | 24.2894 | 2.1812 | 0.69832 | 168.4706 | 99.08 | 3.973 | 103.053 | 6.1023 | 103 | 102.8225 | 103.9719 | 104 | 584.6939 | 19.6997 | 87.9096 | 80.561 | 217.355 | 216.643 | 393.3936 | 84.2353 | 4.6997 | 84 | 1799.759 | 3.7433 | 1800 | 25.1084 | 2.5111 | 25 | 10000000000 | 35.5033 | 30.0761 | 176.8125 | 89.4338 | 89.9883 | 7.7623 | 90 | 10000000000 | 186.5764 | 204.065 | 204.7044 | 193.8293 | 263.1515 | 265.2447 | 239.5127 | 10000000000 | 10000000000 | 40.0879 | 4.2623 | 40 | 10000000000 | 145 | 10000000000 | 40.0164 | 8.7839 | 40 | 88.5388 | 88.2738 | 53.8571 | 10000000000 | 89.9852 | 4.7898 | 90 | 95.1752 | 10000000000 | 88.4063 | 5 | 90 | 95.8669 | 14.3951 | -18.519 | 47.2319 | 60.49 | 0.8547
Log | 5090 | 42.4167 | 2014-08-16 08:12 | C13EOAT_test | -0.0025 | 0.72993 | -0.37508 | 77.2497 | 282.7325 | 106.163 | 1.5008 | -0.75912 | 4.0971 | 1.5 | 7.0864 | 24.3729 | 2.3034 | 0.69832 | 167.6512 | 99.08 | 4.0873 | 103.1673 | 6.0888 | 103 | 102.9409 | 103.9626 | 104 | 583.3149 | 19.7216 | 87.5148 | 80.1364 | 217.3563 | 216.643 | 393.3936 | 83.8256 | 4.7011 | 84 | 1800.218 | 3.7425 | 1800 | 25.1568 | 2.508 | 25 | 10000000000 | 35.588 | 30.0815 | 176.8347 | 89.4304 | 89.9713 | 7.7655 | 90 | 10000000000 | 186.654 | 204.0438 | 205.0174 | 193.4667 | 262.8898 | 264.6348 | 238.893 | 10000000000 | 10000000000 | 40.0355 | 4.2491 | 40 | 10000000000 | 145 | 10000000000 | 40.0128 | 8.7841 | 40 | 88.5777 | 88.257 | 53.8325 | 10000000000 | 89.9913 | 4.7887 | 90 | 95.1826 | 10000000000 | 88.4173 | 5 | 90 | 95.8632 | 14.3972 | -18.9436 | 47.5086 | 60.49 | 0.8547
Log | 5091 | 42.425 | 2014-08-16 08:13 | C13EOAT_test | -0.0025 | 0.7296 | -0.37508 | 79.1727 | 282.7441 | 128.5419 | 1.5066 | -0.75916 | 4.0971 | 1.5 | 7.1191 | 24.3642 | 2.2047 | 0.69832 | 168.209 | 99.08 | 4.0803 | 103.1603 | 6.0808 | 103 | 102.9666 | 103.9746 | 104 | 578.4819 | 19.7099 | 87.782 | 80.4269 | 217.3686 | 216.643 | 393.3936 | 84.1045 | 4.7002 | 84 | 1800.458 | 3.7418 | 1800 | 25.1496 | 2.5057 | 25 | 10000000000 | 35.5313 | 30.1939 | 176.7843 | 89.4142 | 89.952 | 7.7693 | 90 | 10000000000 | 186.6534 | 203.4917 | 204.4994 | 193.6734 | 263.5201 | 265.563 | 239.9566 | 10000000000 | 10000000000 | 39.9801 | 4.2478 | 40 | 10000000000 | 145 | 10000000000 | 39.9698 | 8.7863 | 40 | 88.5553 | 88.229 | 53.8745 | 10000000000 | 89.9931 | 4.7889 | 90 | 95.1812 | 10000000000 | 88.3921 | 5 | 90 | 95.8647 | 14.3971 | -18.6531 | 47.6296 | 60.48 | 0.8547
Log | 5092 | 42.4333 | 2014-08-16 08:13 | C13EOAT_test | -0.0025 | 0.72958 | -0.37508 | 76.1713 | 283.0637 | 104.5511 | 1.5088 | -0.75927 | 4.0972 | 1.5 | 7.1381 | 24.367 | 2.1826 | 0.69832 | 168.0262 | 99.08 | 4.0578 | 103.1379 | 6.0784 | 103 | 103.0074 | 103.9858 | 104 | 568.8178 | 19.6227 | 87.6933 | 80.3329 | 217.3695 | 216.643 | 393.05 | 84.0131 | 4.6998 | 84 | 1799.982 | 3.7423 | 1800 | 25.1604 | 2.5032 | 25 | 10000000000 | 35.5223 | 30.1655 | 176.8041 | 89.4413 | 89.9966 | 7.7631 | 90 | 10000000000 | 186.6431 | 203.8734 | 204.6358 | 193.3973 | 263.8037 | 265.8228 | 239.2933 | 10000000000 | 10000000000 | 39.9075 | 4.2608 | 40 | 10000000000 | 145 | 10000000000 | 39.9873 | 8.7859 | 40 | 88.5535 | 88.2506 | 53.8606 | 10000000000 | 89.999 | 4.7877 | 90 | 95.19 | 10000000000 | 88.4021 | 5 | 90 | 95.8652 | 14.3951 | -18.7471 | 47.6965 | 60.48 | 0.8547
Log | 5093 | 42.4417 | 2014-08-16 08:14 | C13EOAT_test | -0.0025 | 0.72993 | -0.37508 | 74.8761 | 282.6555 | 118.9097 | 1.5102 | -0.75911 | 4.0971 | 1.5 | 7.1172 | 24.3675 | 2.2363 | 0.69832 | 168.2736 | 99.08 | 4.0882 | 103.1682 | 6.0679 | 103 | 102.963 | 103.9972 | 104 | 564.3929 | 19.6455 | 87.8337 | 80.44 | 217.3625 | 216.643 | 393.3936 | 84.1368 | 4.6979 | 84 | 1800.515 | 3.7413 | 1800 | 25.1563 | 2.5011 | 25 | 10000000000 | 35.5186 | 30.0779 | 176.8286 | 89.4394 | 89.9857 | 7.7656 | 90 | 10000000000 | 186.7103 | 203.925 | 204.7833 | 193.5363 | 263.6185 | 266.2059 | 240.1823 | 10000000000 | 10000000000 | 39.8832 | 4.2865 | 40 | 10000000000 | 145 | 10000000000 | 39.9743 | 8.7873 | 40 | 88.5738 | 88.2548 | 53.8745 | 10000000000 | 90.0016 | 4.7869 | 90 | 95.1762 | 10000000000 | 88.4143 | 5 | 90 | 95.8589 | 14.3951 | -18.64 | 47.6187 | 60.46 | 0.8547
Log | 5094 | 42.45 | 2014-08-16 08:14 | C13EOAT_test | -0.0025 | 0.73025 | -0.37508 | 78.0956 | 282.7521 | 113.4714 | 1.5042 | -0.75927 | 4.0971 | 1.5 | 7.1072 | 24.3977 | 2.3043 | 0.69832 | 168.0956 | 99.08 | 4.0275 | 103.1075 | 6.0658 | 103 | 102.8345 | 103.9911 | 104 | 565.2232 | 19.7324 | 87.7505 | 80.3451 | 217.409 | 216.643 | 393.3936 | 84.0478 | 4.696 | 84 | 1800.194 | 3.7417 | 1800 | 25.1432 | 2.4995 | 25 | 10000000000 | 35.6077 | 30.0898 | 176.8586 | 89.4426 | 90.0098 | 7.7629 | 90 | 10000000000 | 186.6589 | 203.1696 | 203.1588 | 193.8201 | 264.0607 | 265.9436 | 240.93 | 10000000000 | 10000000000 | 39.8451 | 4.3194 | 40 | 10000000000 | 145 | 10000000000 | 39.9673 | 8.7887 | 40 | 88.5693 | 88.2893 | 53.8433 | 10000000000 | 90.0015 | 4.7871 | 90 | 95.1865 | 10000000000 | 88.4293 | 4.9999 | 90 | 95.848 | 14.3998 | -18.7349 | 47.5906 | 60.48 | 0.85479
Log | 5095 | 42.4584 | 2014-08-16 08:15 | C13EOAT_test | -0.0025 | 0.73003 | -0.37508 | 77.1208 | 282.4523 | 102.3123 | 1.4662 | -0.75925 | 4.0972 | 1.5 | 7.019 | 24.3479 | 2.1997 | 0.69832 | 168.0866 | 99.08 | 3.9795 | 103.0595 | 6.0656 | 103 | 103.0186 | 103.9839 | 104 | 573.093 | 19.7324 | 87.7362 | 80.3503 | 217.3523 | 216.643 | 393.3936 | 84.0433 | 4.6936 | 84 | 1799.798 | 3.7421 | 1800 | 25.1313 | 2.4979 | 25 | 10000000000 | 35.5237 | 30.0536 | 176.8873 | 89.4533 | 90.0178 | 7.7619 | 90 | 10000000000 | 186.645 | 203.6041 | 203.9169 | 193.9879 | 263.5974 | 265.4968 | 240.2915 | 10000000000 | 10000000000 | 39.8753 | 4.3518 | 40 | 10000000000 | 145 | 10000000000 | 40.0061 | 8.7874 | 40 | 88.5727 | 88.3145 | 53.814 | 10000000000 | 89.9898 | 4.7899 | 90 | 95.1975 | 10000000000 | 88.4437 | 5 | 90 | 95.8522 | 14.3974 | -18.7297 | 47.259 | 60.48 | 0.85498
Log | 5096 | 42.4667 | 2014-08-16 08:15 | C13EOAT_test | -0.0025 | 0.73001 | -0.37508 | 76.2127 | 282.4557 | 112.252 | 1.5047 | -0.75918 | 4.0971 | 1.5 | 6.9534 | 24.4586 | 2.354 | 0.69832 | 167.7864 | 99.08 | 3.939 | 103.0191 | 6.0668 | 103 | 102.8399 | 103.9949 | 104 | 583.2124 | 19.7326 | 87.5732 | 80.2132 | 217.3377 | 216.643 | 393.05 | 83.8932 | 4.6945 | 84 | 1800.129 | 3.7416 | 1800 | 25.0316 | 2.4987 | 25 | 10000000000 | 35.6173 | 30.147 | 176.864 | 89.4341 | 90.0116 | 7.7631 | 90 | 10000000000 | 186.583 | 203.4337 | 203.7446 | 193.8553 | 262.8512 | 264.7392 | 239.5354 | 10000000000 | 10000000000 | 39.9269 | 4.3738 | 40 | 10000000000 | 145 | 10000000000 | 40.0115 | 8.7876 | 40 | 88.5704 | 88.2937 | 53.7962 | 10000000000 | 89.9844 | 4.7918 | 90 | 95.1909 | 10000000000 | 88.432 | 5 | 90 | 95.8387 | 14.3939 | -18.8668 | 47.0092 | 60.49 | 0.85501
Log | 5097 | 42.475 | 2014-08-16 08:16 | C13EOAT_test | -0.0025 | 0.72749 | -0.37508 | 78.488 | 283.1204 | 113.2965 | 1.3673 | -0.75913 | 4.0972 | 1.5 | 6.8768 | 24.3659 | 2.254 | 0.69832 | 168.1625 | 99.08 | 3.9458 | 103.0258 | 6.0647 | 103 | 102.8951 | 103.973 | 104 | 586.6359 | 19.7194 | 87.7473 | 80.4152 | 217.3481 | 216.643 | 393.05 | 84.0813 | 4.6944 | 84 | 1800.124 | 3.7416 | 1800 | 25.0262 | 2.4982 | 25 | 10000000000 | 35.4415 | 30.114 | 176.7983 | 89.4369 | 89.9634 | 7.771 | 90 | 10000000000 | 186.6783 | 203.4436 | 204.9912 | 194.1971 | 262.7451 | 265.2896 | 239.4571 | 10000000000 | 10000000000 | 39.9291 | 4.3912 | 40 | 10000000000 | 145 | 10000000000 | 39.9991 | 8.7882 | 40 | 88.5454 | 88.2529 | 53.7819 | 10000000000 | 89.9686 | 4.7976 | 90 | 95.1715 | 10000000000 | 88.3991 | 5 | 90 | 95.8447 | 14.3985 | -18.6648 | 46.7242 | 60.47 | 0.85501
Log | 5098 | 42.4833 | 2014-08-16 08:16 | C13EOAT_test | -0.0025 | 0.73006 | -0.37508 | 76.1908 | 282.3709 | 108.1114 | 1.4654 | -0.75914 | 4.0971 | 1.5 | 6.9068 | 24.4151 | 2.2502 | 0.69832 | 167.8174 | 99.08 | 3.93 | 103.01 | 6.0648 | 103 | 102.9546 | 103.9979 | 104 | 581.4462 | 19.7324 | 87.5832 | 80.2342 | 217.4019 | 216.643 | 393.05 | 83.9087 | 4.6948 | 84 | 1799.95 | 3.7419 | 1800 | 25.0514 | 2.4971 | 25 | 10000000000 | 35.5411 | 30.0945 | 176.8256 | 89.4298 | 89.9845 | 7.7684 | 90 | 10000000000 | 186.6398 | 204.1169 | 205.3392 | 193.3478 | 262.9424 | 264.7389 | 238.7899 | 10000000000 | 10000000000 | 40.0019 | 4.3943 | 40 | 10000000000 | 145 | 10000000000 | 39.9936 | 8.7883 | 40 | 88.5714 | 88.2542 | 53.7698 | 10000000000 | 89.9958 | 4.789 | 90 | 95.1894 | 10000000000 | 88.4128 | 5 | 90 | 95.8449 | 14.3969 | -18.8458 | 46.8365 | 60.48 | 0.85474
Log | 5099 | 42.4917 | 2014-08-16 08:17 | C13EOAT_test | -0.0025 | 0.72963 | -0.37508 | 74.1537 | 282.7303 | 111.9352 | 1.4968 | -0.75926 | 4.0971 | 1.5 | 6.9125 | 24.4682 | 2.2646 | 0.69832 | 167.7135 | 99.08 | 3.817 | 102.897 | 6.0751 | 103 | 103.0212 | 103.9896 | 104 | 567.3614 | 19.7324 | 87.5669 | 80.1467 | 217.3516 | 216.643 | 393.05 | 83.8568 | 4.696 | 84 | 1800.794 | 3.7406 | 1800 | 25.0742 | 2.4956 | 25 | 10000000000 | 35.4393 | 30.0573 | 176.7865 | 89.4319 | 89.9989 | 7.767 | 90 | 10000000000 | 186.5403 | 204.313 | 205.2539 | 193.6319 | 263.0405 | 264.6319 | 239.0313 | 10000000000 | 10000000000 | 40.07 | 4.3826 | 40 | 10000000000 | 145 | 10000000000 | 40.0116 | 8.7867 | 40 | 88.5673 | 88.2192 | 53.7985 | 10000000000 | 89.976 | 4.7986 | 90 | 95.1911 | 10000000000 | 88.3933 | 5 | 90 | 95.8546 | 14.3949 | -18.9333 | 46.8546 | 60.47 | 0.85471
Log | 5100 | 42.5 | 2014-08-16 08:17 | C13EOAT_test | -0.0025 | 0.72907 | -0.37508 | 76.6158 | 282.5631 | 132.2899 | 1.5124 | -0.75914 | 4.0971 | 1.5 | 6.9353 | 24.4438 | 2.2173 | 0.69832 | 168.0591 | 99.0801 | 3.8712 | 102.9514 | 6.0758 | 103 | 103.0888 | 103.9796 | 104 | 562.4939 | 19.7311 | 87.7143 | 80.3449 | 217.3511 | 216.643 | 393.05 | 84.0296 | 4.6976 | 84 | 1800.454 | 3.741 | 1800 | 25.0947 | 2.4939 | 25 | 10000000000 | 35.5011 | 30.0817 | 176.7807 | 89.4397 | 89.9655 | 7.7737 | 90 | 10000000000 | 186.618 | 203.982 | 205.3113 | 193.894 | 263.2658 | 265.3677 | 238.5548 | 10000000000 | 10000000000 | 40.0717 | 4.3689 | 40 | 10000000000 | 145 | 10000000000 | 40.0153 | 8.786 | 40 | 88.5567 | 88.2239 | 53.7578 | 10000000000 | 89.989 | 4.796 | 90 | 95.1797 | 10000000000 | 88.3903 | 5 | 90 | 95.8608 | 14.396 | -18.7352 | 46.9441 | 60.47 | 0.8549
Log | 5101 | 42.5084 | 2014-08-16 08:18 | C13EOAT_test | -0.0025 | 0.7302 | -0.37508 | 81.3016 | 282.4097 | 94.7227 | 1.4999 | -0.7592 | 4.0971 | 1.5 | 6.98 | 24.3744 | 2.182 | 0.69832 | 168.088 | 99.08 | 3.9743 | 103.0543 | 6.0667 | 103 | 103.316 | 103.9773 | 104 | 564.5386 | 19.6169 | 87.7467 | 80.3413 | 217.3608 | 216.643 | 393.05 | 84.044 | 4.6976 | 84 | 1800.617 | 3.7408 | 1800 | 25.1343 | 2.4913 | 25 | 10000000000 | 35.5519 | 30.051 | 176.8355 | 89.4438 | 89.9936 | 7.7705 | 90 | 10000000000 | 186.4843 | 203.6595 | 205.0918 | 193.8486 | 263.0358 | 265.2494 | 239.1693 | 10000000000 | 10000000000 | 40.0721 | 4.3507 | 40 | 10000000000 | 145 | 10000000000 | 39.9959 | 8.7868 | 40 | 88.5527 | 88.2828 | 53.7439 | 10000000000 | 89.9752 | 4.8053 | 90 | 95.1851 | 10000000000 | 88.4178 | 5 | 90 | 95.8538 | 14.4004 | -18.7388 | 47.1197 | 60.47 | 0.85486
Log | 5102 | 42.5167 | 2014-08-16 08:18 | C13EOAT_test | -0.0025 | 0.72962 | -0.37508 | 75.0457 | 282.7489 | 128.6019 | 1.4997 | -0.75926 | 4.0971 | 1.5 | 7.0573 | 24.3718 | 2.2023 | 0.69832 | 168.3035 | 99.0809 | 3.8984 | 102.9793 | 6.0696 | 103 | 103.0601 | 103.999 | 104 | 573.9025 | 19.7324 | 87.852 | 80.4515 | 217.3718 | 216.643 | 393.05 | 84.1518 | 4.6965 | 84 | 1799.895 | 3.742 | 1800 | 25.1518 | 2.4887 | 25 | 10000000000 | 35.5522 | 30.0358 | 176.8608 | 89.4109 | 89.9784 | 7.7737 | 90 | 10000000000 | 186.5549 | 203.7831 | 205.6106 | 193.9352 | 262.7155 | 264.633 | 238.2865 | 10000000000 | 10000000000 | 40.1255 | 4.3238 | 40 | 10000000000 | 145 | 10000000000 | 39.971 | 8.7883 | 40 | 88.5719 | 88.2889 | 53.7402 | 10000000000 | 89.9617 | 4.8135 | 90 | 95.1354 | 10000000000 | 88.4304 | 5 | 90 | 95.8591 | 14.3954 | -18.6294 | 47.3973 | 60.45 | 0.85489
Log | 5103 | 42.525 | 2014-08-16 08:19 | C13EOAT_test | -0.0025 | 0.72967 | -0.37508 | 76.1045 | 282.6943 | 108.4408 | 1.4867 | -0.75913 | 4.0971 | 1.5 | 7.0707 | 24.3718 | 2.195 | 0.69832 | 168.2563 | 99.08 | 4.0319 | 103.1119 | 6.0589 | 103 | 103.0665 | 103.9658 | 104 | 582.1539 | 19.7324 | 87.8015 | 80.4548 | 217.3516 | 216.643 | 393.05 | 84.1281 | 4.6939 | 84 | 1799.833 | 3.7421 | 1800 | 25.157 | 2.4862 | 25 | 10000000000 | 35.6155 | 30.1345 | 176.8151 | 89.4386 | 89.9999 | 7.771 | 90 | 10000000000 | 186.5758 | 203.8246 | 205.631 | 194.024 | 263.1304 | 264.7549 | 238.5427 | 10000000000 | 10000000000 | 40.0801 | 4.3011 | 40 | 10000000000 | 145 | 10000000000 | 40.0005 | 8.7872 | 40 | 88.5575 | 88.2577 | 53.736 | 10000000000 | 89.9891 | 4.8063 | 90 | 95.1529 | 10000000000 | 88.4076 | 5 | 90 | 95.8582 | 14.3953 | -18.6252 | 47.4468 | 60.45 | 0.85476
Log | 5104 | 42.5333 | 2014-08-16 08:19 | C13EOAT_test | -0.0025 | 0.73001 | -0.37508 | 78.5327 | 282.7524 | 116.7798 | 1.5055 | -0.75923 | 4.0971 | 1.5 | 7.1134 | 24.3718 | 2.2024 | 0.69832 | 168.0113 | 99.08 | 4.0945 | 103.1746 | 6.0469 | 103 | 103.1554 | 103.9508 | 104 | 583.5894 | 19.7294 | 87.679 | 80.3322 | 217.3686 | 216.643 | 393.05 | 84.0057 | 4.6931 | 84 | 1800.109 | 3.7417 | 1800 | 25.1472 | 2.4842 | 25 | 10000000000 | 35.5542 | 30.1302 | 176.8353 | 89.4215 | 89.9952 | 7.7719 | 90 | 10000000000 | 186.6551 | 204.0706 | 205.6324 | 193.1308 | 262.8168 | 265.0141 | 238.5396 | 10000000000 | 10000000000 | 40.0802 | 4.2784 | 40 | 10000000000 | 145 | 10000000000 | 39.9847 | 8.7884 | 40 | 88.5721 | 88.2632 | 53.7266 | 10000000000 | 90.0017 | 4.8043 | 90 | 95.1365 | 10000000000 | 88.4176 | 5 | 90 | 95.8616 | 14.3962 | -18.7478 | 47.6067 | 60.45 | 0.85471
Log | 5105 | 42.5417 | 2014-08-16 08:20 | C13EOAT_test | -0.0025 | 0.72968 | -0.37508 | 78.495 | 282.7498 | 104.6388 | 1.5179 | -0.75918 | 4.0971 | 1.5 | 7.1007 | 24.4003 | 2.1846 | 0.69832 | 168.2299 | 99.08 | 4.0204 | 103.1004 | 6.046 | 103 | 103.0484 | 103.9764 | 104 | 576.0709 | 19.5968 | 87.7915 | 80.4384 | 217.366 | 216.643 | 393.05 | 84.1149 | 4.6897 | 84 | 1800.368 | 3.7412 | 1800 | 25.1189 | 2.483 | 25 | 10000000000 | 35.6026 | 30.0798 | 176.8265 | 89.4465 | 89.9943 | 7.7726 | 90 | 10000000000 | 186.6464 | 204.5117 | 205.7514 | 193.3963 | 262.8578 | 265.0027 | 238.7975 | 10000000000 | 10000000000 | 39.9977 | 4.2705 | 40 | 10000000000 | 145 | 10000000000 | 40.011 | 8.7877 | 40 | 88.578 | 88.2485 | 53.7157 | 10000000000 | 89.9901 | 4.8109 | 90 | 95.1524 | 10000000000 | 88.4133 | 4.9999 | 90 | 95.8594 | 14.3953 | -18.6416 | 47.5579 | 60.45 | 0.8547
Log | 5106 | 42.55 | 2014-08-16 08:20 | C13EOAT_test | -0.0025 | 0.73001 | -0.37508 | 73.7934 | 282.3752 | 109.0229 | 1.4896 | -0.7593 | 4.0972 | 1.5 | 7.0668 | 24.6874 | 2.5041 | 0.69832 | 168.4541 | 99.08 | 4.1084 | 103.1885 | 6.033 | 103 | 102.9756 | 103.9962 | 104 | 566.9127 | 19.7324 | 87.9087 | 80.5454 | 217.3206 | 216.643 | 393.05 | 84.2271 | 4.6845 | 84 | 1799.643 | 3.7424 | 1800 | 25.0343 | 2.4835 | 25 | 10000000000 | 35.5453 | 30.0772 | 176.8099 | 89.4447 | 90.0201 | 7.769 | 90 | 10000000000 | 186.4881 | 203.8652 | 204.9111 | 193.7494 | 262.5458 | 263.4704 | 238.3356 | 10000000000 | 10000000000 | 39.9645 | 4.2719 | 40 | 10000000000 | 145 | 10000000000 | 39.9969 | 8.7889 | 40 | 88.5796 | 88.2303 | 53.7243 | 10000000000 | 89.9877 | 4.8141 | 90 | 95.1522 | 10000000000 | 88.4049 | 5 | 90 | 95.843 | 14.3948 | -18.5346 | 47.4314 | 60.43 | 0.85487
Log | 5107 | 42.5583 | 2014-08-16 08:21 | C13EOAT_test | -0.0025 | 0.72962 | -0.37508 | 74.6765 | 283.0984 | 112.1848 | 1.5039 | -0.75925 | 4.0971 | 1.5 | 6.9847 | 24.3536 | 2.1804 | 0.69832 | 168.5117 | 99.08 | 4.054 | 103.134 | 6.0283 | 103 | 103.204 | 103.993 | 104 | 564.9192 | 19.7324 | 87.9668 | 80.5449 | 217.3695 | 216.643 | 393.3936 | 84.2559 | 4.6797 | 84 | 1799.585 | 3.7424 | 1800 | 25.0681 | 2.4819 | 25 | 10000000000 | 35.5225 | 30.159 | 176.8315 | 89.4526 | 90.0142 | 7.7705 | 90 | 10000000000 | 186.485 | 203.892 | 204.5065 | 193.4705 | 263.438 | 264.5827 | 239.4821 | 10000000000 | 10000000000 | 39.9709 | 4.2816 | 40 | 10000000000 | 145 | 10000000000 | 39.9713 | 8.7907 | 40 | 88.5604 | 88.2712 | 53.7233 | 10000000000 | 90.0049 | 4.8084 | 90 | 95.1724 | 10000000000 | 88.4158 | 5 | 90 | 95.8567 | 14.3991 | -18.5351 | 47.1347 | 60.41 | 0.85488
Log | 5108 | 42.5667 | 2014-08-16 08:21 | C13EOAT_test | -0.0025 | 0.73026 | -0.37508 | 76.4425 | 282.6149 | 128.6303 | 1.4992 | -0.75924 | 4.0971 | 1.5 | 6.9083 | 24.3709 | 2.1805 | 0.69832 | 168.4442 | 99.08 | 4.1068 | 103.1868 | 6.0173 | 103 | 102.9808 | 103.9528 | 104 | 571.1394 | 19.7324 | 87.8948 | 80.5494 | 217.35 | 216.643 | 393.3936 | 84.2221 | 4.6742 | 84 | 1799.864 | 3.7422 | 1800 | 24.981 | 2.4836 | 25 | 10000000000 | 35.3882 | 30.1266 | 176.8675 | 89.4466 | 89.9852 | 7.7756 | 90 | 10000000000 | 186.4877 | 203.7876 | 204.676 | 192.8965 | 263.0749 | 265.1089 | 239.5306 | 10000000000 | 10000000000 | 39.9135 | 4.2996 | 40 | 10000000000 | 145 | 10000000000 | 39.9572 | 8.7923 | 40 | 88.5795 | 88.288 | 53.7084 | 10000000000 | 90.0164 | 4.8053 | 90 | 95.1934 | 10000000000 | 88.4337 | 5 | 90 | 95.8616 | 14.3981 | -18.5307 | 46.8443 | 60.41 | 0.85475
Log | 5109 | 42.575 | 2014-08-16 08:22 | C13EOAT_test | -0.0025 | 0.73021 | -0.37508 | 78.3119 | 282.7571 | 106.2681 | 1.5057 | -0.75922 | 4.0972 | 1.5 | 6.9037 | 24.3718 | 2.1805 | 0.69832 | 168.3664 | 99.08 | 3.9947 | 103.0747 | 6.0161 | 103 | 103.1974 | 103.981 | 104 | 585.2877 | 19.7324 | 87.8849 | 80.4815 | 217.3216 | 216.643 | 393.05 | 84.1832 | 4.6695 | 84 | 1800.767 | 3.7409 | 1800 | 24.9768 | 2.484 | 25 | 10000000000 | 35.4497 | 30.1641 | 176.8511 | 89.4397 | 89.9944 | 7.774 | 90 | 10000000000 | 186.4068 | 204.0621 | 204.6037 | 193.0919 | 262.7525 | 264.7294 | 240.0563 | 10000000000 | 10000000000 | 39.8732 | 4.3251 | 40 | 10000000000 | 145 | 10000000000 | 39.9925 | 8.7916 | 40 | 88.5762 | 88.2749 | 53.7245 | 10000000000 | 89.9713 | 4.8215 | 90 | 95.1455 | 10000000000 | 88.4256 | 5 | 90 | 95.8536 | 14.3983 | -18.5985 | 46.8269 | 60.42 | 0.85471
Log | 5110 | 42.5833 | 2014-08-16 08:22 | C13EOAT_test | -0.0025 | 0.72993 | -0.37508 | 79.1968 | 282.7364 | 114.6665 | 1.497 | -0.75915 | 4.0972 | 1.5 | 6.8818 | 24.309 | 2.1804 | 0.69832 | 168.0239 | 99.08 | 4.0274 | 103.1074 | 6.0089 | 103 | 103.0272 | 103.9748 | 104 | 582.7047 | 19.6788 | 87.6844 | 80.3395 | 217.3678 | 216.643 | 393.05 | 84.0119 | 4.667 | 84 | 1799.866 | 3.7424 | 1800 | 24.9743 | 2.4843 | 25 | 10000000000 | 35.3529 | 30.1784 | 176.8667 | 89.4463 | 89.9887 | 7.7748 | 90 | 10000000000 | 186.4969 | 204.0381 | 204.8 | 193.6722 | 263.4984 | 265.6156 | 240.7236 | 10000000000 | 10000000000 | 39.8954 | 4.346 | 40 | 10000000000 | 145 | 10000000000 | 39.9839 | 8.793 | 40 | 88.573 | 88.2937 | 53.7783 | 10000000000 | 90.0175 | 4.8051 | 90 | 95.1582 | 10000000000 | 88.4333 | 5 | 90 | 95.8539 | 14.3962 | -18.7405 | 46.7392 | 60.42 | 0.8547
Log | 5111 | 42.5917 | 2014-08-16 08:23 | C13EOAT_test | -0.0025 | 0.72706 | -0.37508 | 75.9057 | 282.3748 | 113.7869 | 1.4776 | -0.75925 | 4.0972 | 1.5 | 6.9297 | 24.3705 | 2.1804 | 0.69832 | 168.8166 | 99.08 | 4.1068 | 103.1868 | 5.9955 | 103 | 103.1076 | 103.989 | 104 | 578.9577 | 19.7323 | 88.0793 | 80.7373 | 217.3595 | 216.643 | 393.05 | 84.4083 | 4.662 | 84 | 1799.669 | 3.7426 | 1800 | 24.9662 | 2.4848 | 25 | 10000000000 | 35.3687 | 30.2502 | 176.8067 | 89.4284 | 89.9938 | 7.7739 | 90 | 10000000000 | 186.5953 | 204.4512 | 205.1515 | 193.8757 | 263.0483 | 265.1387 | 239.9756 | 10000000000 | 10000000000 | 39.8678 | 4.3695 | 40 | 10000000000 | 145 | 10000000000 | 39.9515 | 8.7955 | 40 | 88.5666 | 88.2401 | 53.774 | 10000000000 | 89.9862 | 4.8161 | 90 | 95.156 | 10000000000 | 88.4034 | 5 | 90 | 95.846 | 14.3976 | -18.3427 | 46.9256 | 60.42 | 0.8547
Log | 5112 | 42.6 | 2014-08-16 08:23 | C13EOAT_test | -0.0025 | 0.73027 | -0.37508 | 81.2733 | 282.386 | 106.7713 | 1.5013 | -0.75927 | 4.0972 | 1.5 | 6.9778 | 24.4007 | 2.1804 | 0.69832 | 168.36 | 99.08 | 4.0472 | 103.1272 | 5.9949 | 103 | 103.0726 | 103.9861 | 104 | 565.4385 | 19.6125 | 87.8705 | 80.4895 | 217.3569 | 216.643 | 393.05 | 84.18 | 4.6576 | 84 | 1800.153 | 3.7421 | 1800 | 25.025 | 2.4835 | 25 | 10000000000 | 35.4136 | 30.2066 | 176.8189 | 89.4529 | 90.0297 | 7.7685 | 90 | 10000000000 | 186.5961 | 204.0572 | 205.1455 | 193.7474 | 263.0157 | 265.5505 | 240.247 | 10000000000 | 10000000000 | 39.9562 | 4.388 | 40 | 10000000000 | 145 | 10000000000 | 39.9701 | 8.7955 | 40 | 88.5774 | 88.2415 | 53.8315 | 10000000000 | 89.9984 | 4.8109 | 90 | 95.1942 | 10000000000 | 88.4095 | 5 | 90 | 95.8462 | 14.3938 | -18.5905 | 47.0996 | 60.41 | 0.8547
Log | 5113 | 42.6083 | 2014-08-16 08:24 | C13EOAT_test | -0.0025 | 0.72995 | -0.37508 | 74.5028 | 282.3834 | 127.7312 | 1.5071 | -0.75928 | 4.0972 | 1.5 | 7.034 | 24.3705 | 2.1806 | 0.69832 | 168.4652 | 99.08 | 4.0611 | 103.1411 | 5.9867 | 103 | 103.159 | 104.0048 | 104 | 565.5356 | 19.719 | 87.9161 | 80.5491 | 217.3702 | 216.643 | 393.05 | 84.2326 | 4.6522 | 84 | 1799.857 | 3.7427 | 1800 | 25.0544 | 2.4823 | 25 | 10000000000 | 35.3978 | 30.1597 | 176.8812 | 89.4411 | 89.9904 | 7.7748 | 90 | 10000000000 | 186.4676 | 204.3889 | 204.8651 | 193.9111 | 262.8871 | 264.6468 | 239.0366 | 10000000000 | 10000000000 | 39.949 | 4.3986 | 40 | 10000000000 | 145 | 10000000000 | 39.966 | 8.7966 | 40 | 88.5995 | 88.2816 | 53.7841 | 10000000000 | 90.0048 | 4.8082 | 90 | 95.176 | 10000000000 | 88.4406 | 5 | 90 | 95.85 | 14.3953 | -18.5309 | 47.3105 | 60.4 | 0.8547
Log | 5114 | 42.6167 | 2014-08-16 08:24 | C13EOAT_test | -0.0025 | 0.72962 | -0.37508 | 77.1946 | 282.4492 | 102.7901 | 1.505 | -0.75925 | 4.0973 | 1.5 | 7.0864 | 24.531 | 2.3539 | 0.69832 | 168.2985 | 99.08 | 3.9879 | 103.0679 | 5.9878 | 103 | 103.0762 | 103.9795 | 104 | 564.7286 | 19.7324 | 87.846 | 80.4524 | 217.3938 | 216.643 | 393.05 | 84.1492 | 4.6492 | 84 | 1799.961 | 3.7428 | 1800 | 25.0719 | 2.4813 | 25 | 10000000000 | 35.5414 | 30.17 | 176.8588 | 89.4483 | 89.9951 | 7.7744 | 90 | 10000000000 | 186.5205 | 203.9898 | 203.7177 | 193.7982 | 263.1033 | 264.8875 | 239.5396 | 10000000000 | 10000000000 | 40.0116 | 4.3973 | 40 | 10000000000 | 145 | 10000000000 | 39.9668 | 8.7977 | 40 | 88.5799 | 88.2789 | 53.7938 | 10000000000 | 89.9915 | 4.8123 | 90 | 95.1763 | 10000000000 | 88.4294 | 5 | 90 | 95.8556 | 14.3952 | -18.6276 | 47.5048 | 60.41 | 0.8547
Log | 5115 | 42.625 | 2014-08-16 08:25 | C13EOAT_test | -0.0025 | 0.73 | -0.37508 | 78.6927 | 282.7498 | 125.6362 | 1.5015 | -0.75935 | 4.0973 | 1.5 | 7.0935 | 24.2848 | 2.1804 | 0.69832 | 168.2191 | 99.08 | 4.0407 | 103.1207 | 5.9792 | 103 | 102.9057 | 103.9626 | 104 | 583.1494 | 19.7324 | 87.787 | 80.4321 | 217.3243 | 216.643 | 393.05 | 84.1096 | 4.6457 | 84 | 1799.991 | 3.7427 | 1800 | 25.0597 | 2.4806 | 25 | 10000000000 | 35.4452 | 30.1823 | 176.8761 | 89.4592 | 90.0132 | 7.7716 | 90 | 10000000000 | 186.4915 | 204.2434 | 204.4569 | 194.0531 | 262.8969 | 265.2303 | 238.6136 | 10000000000 | 10000000000 | 40.0784 | 4.3824 | 40 | 10000000000 | 145 | 10000000000 | 39.9781 | 8.7982 | 40 | 88.5804 | 88.2956 | 53.8166 | 10000000000 | 90.0048 | 4.8075 | 90 | 95.1847 | 10000000000 | 88.438 | 5 | 90 | 95.8596 | 14.3949 | -18.6479 | 47.5306 | 60.42 | 0.8547
Log | 5116 | 42.6334 | 2014-08-16 08:25 | C13EOAT_test | -0.0025 | 0.72962 | -0.37508 | 77.5574 | 282.3469 | 113.0097 | 1.5051 | -0.75926 | 4.0973 | 1.5 | 7.0842 | 24.3885 | 2.2042 | 0.69832 | 168.3324 | 99.08 | 3.9252 | 103.0052 | 5.984 | 103 | 103.0424 | 103.9841 | 104 | 585.7751 | 19.7324 | 87.8807 | 80.4517 | 217.3208 | 216.643 | 393.05 | 84.1662 | 4.6418 | 84 | 1800.198 | 3.7428 | 1800 | 25.0313 | 2.4807 | 25 | 10000000000 | 35.4971 | 30.2115 | 176.888 | 89.4431 | 89.9933 | 7.7746 | 90 | 10000000000 | 186.6757 | 203.6035 | 204.1354 | 193.9342 | 263.3273 | 265.3267 | 239.5258 | 10000000000 | 10000000000 | 40.071 | 4.3676 | 40 | 10000000000 | 145 | 10000000000 | 39.9855 | 8.7984 | 40 | 88.5871 | 88.3009 | 53.8112 | 10000000000 | 90.0075 | 4.806 | 90 | 95.19 | 10000000000 | 88.444 | 5 | 90 | 95.8622 | 14.3984 | -18.6283 | 47.5024 | 60.39 | 0.8547
Log | 5117 | 42.6417 | 2014-08-16 08:26 | C13EOAT_test | -0.0025 | 0.73021 | -0.37508 | 76.194 | 282.379 | 115.9038 | 1.5042 | -0.75922 | 4.0973 | 1.5 | 7.0713 | 24.5429 | 2.3539 | 0.69832 | 168.2506 | 99.08 | 3.9526 | 103.0326 | 5.9812 | 103 | 103.0525 | 103.9724 | 104 | 578.6531 | 19.7324 | 87.8046 | 80.446 | 217.3188 | 216.643 | 393.05 | 84.1253 | 4.6379 | 84 | 1799.593 | 3.7437 | 1800 | 25.0033 | 2.4811 | 25 | 10000000000 | 35.4862 | 30.1601 | 176.8163 | 89.4531 | 90.0177 | 7.7704 | 90 | 10000000000 | 186.5754 | 204.3067 | 204.3393 | 193.7212 | 262.873 | 264.7835 | 238.8219 | 10000000000 | 10000000000 | 40.0992 | 4.3466 | 40 | 10000000000 | 145 | 10000000000 | 40.007 | 8.7972 | 40 | 88.5798 | 88.2365 | 53.7647 | 10000000000 | 89.9918 | 4.8089 | 90 | 95.1885 | 10000000000 | 88.4082 | 5 | 90 | 95.8539 | 14.3989 | -18.634 | 47.4555 | 60.4 | 0.8547
Log | 5118 | 42.65 | 2014-08-16 08:26 | C13EOAT_test | -0.0025 | 0.72994 | -0.37508 | 74.407 | 283.1289 | 121.594 | 1.5032 | -0.75924 | 4.0973 | 1.5 | 7.0172 | 24.5025 | 2.2516 | 0.69832 | 168.2998 | 99.08 | 3.8516 | 102.9316 | 5.9862 | 103 | 103.0498 | 103.972 | 104 | 568.7222 | 19.7324 | 87.8508 | 80.449 | 217.3272 | 216.643 | 393.05 | 84.1499 | 4.6366 | 84 | 1800.82 | 3.7419 | 1800 | 24.997 | 2.4811 | 25 | 10000000000 | 35.434 | 30.1794 | 176.8578 | 89.4551 | 90.0119 | 7.771 | 90 | 10000000000 | 186.502 | 204.5585 | 204.9366 | 193.3781 | 263.6088 | 265.7686 | 238.8352 | 10000000000 | 10000000000 | 40.0924 | 4.3274 | 40 | 10000000000 | 145 | 10000000000 | 40.048 | 8.7942 | 40 | 88.5808 | 88.277 | 53.7524 | 10000000000 | 89.9869 | 4.8074 | 90 | 95.1874 | 10000000000 | 88.4289 | 5 | 90 | 95.8632 | 14.3945 | -18.631 | 47.2469 | 60.41 | 0.8547
Log | 5119 | 42.6583 | 2014-08-16 08:27 | C13EOAT_test | -0.0025 | 0.72993 | -0.37508 | 76.7943 | 282.7497 | 109.5421 | 1.5042 | -0.7592 | 4.0973 | 1.5 | 6.96 | 24.396 | 2.1914 | 0.69832 | 168.4235 | 99.08 | 3.9525 | 103.0326 | 5.9803 | 103 | 103.0469 | 103.9983 | 104 | 561.8475 | 19.7324 | 87.8856 | 80.5379 | 217.333 | 216.643 | 393.05 | 84.2117 | 4.6336 | 84 | 1799.844 | 3.7435 | 1800 | 24.9777 | 2.4817 | 25 | 10000000000 | 35.4556 | 30.1754 | 176.858 | 89.4667 | 90.0301 | 7.7673 | 90 | 10000000000 | 186.4572 | 204.2151 | 204.4017 | 193.3843 | 263.121 | 265.0312 | 238.7949 | 10000000000 | 10000000000 | 40.1202 | 4.3012 | 40 | 10000000000 | 145 | 10000000000 | 40.0343 | 8.7938 | 40 | 88.5918 | 88.2661 | 53.7375 | 10000000000 | 90.0036 | 4.7979 | 90 | 95.1891 | 10000000000 | 88.429 | 5 | 90 | 95.8555 | 14.3994 | -18.5421 | 47.0437 | 60.39 | 0.8547
Log | 5120 | 42.6667 | 2014-08-16 08:27 | C13EOAT_test | -0.0025 | 0.72995 | -0.37508 | 74.2763 | 282.3626 | 128.9419 | 1.4862 | -0.75925 | 4.0974 | 1.5 | 6.9171 | 24.3558 | 2.1804 | 0.69832 | 168.5849 | 99.08 | 3.9865 | 103.0665 | 5.9756 | 103 | 103.0211 | 103.9804 | 104 | 564.9203 | 19.7324 | 87.9797 | 80.6052 | 217.3296 | 216.643 | 393.05 | 84.2924 | 4.6284 | 84 | 1800.061 | 3.7432 | 1800 | 24.9719 | 2.4821 | 25 | 10000000000 | 35.4337 | 30.1651 | 176.8866 | 89.4281 | 90.023 | 7.7669 | 90 | 10000000000 | 186.3917 | 204.2979 | 204.9016 | 193.565 | 263.0025 | 264.3374 | 239.5183 | 10000000000 | 10000000000 | 40.1589 | 4.267 | 40 | 10000000000 | 145 | 10000000000 | 40.0378 | 8.7925 | 40 | 88.5948 | 88.2917 | 53.7576 | 10000000000 | 90.057 | 4.7737 | 90 | 95.1875 | 10000000000 | 88.4433 | 5 | 90 | 95.8573 | 14.3957 | -18.4748 | 46.8736 | 60.39 | 0.85492
Log | 5121 | 42.675 | 2014-08-16 08:28 | C13EOAT_test | -0.0025 | 0.73025 | -0.37508 | 76.7787 | 282.6984 | 101.2212 | 1.5062 | -0.75919 | 4.0973 | 1.5 | 6.9023 | 24.5191 | 2.3483 | 0.69832 | 168.22 | 99.08 | 3.9563 | 103.0364 | 5.9775 | 103 | 103.074 | 103.9708 | 104 | 580.3148 | 19.7324 | 87.7855 | 80.4345 | 217.3535 | 216.643 | 393.05 | 84.11 | 4.6249 | 84 | 1800.093 | 3.7432 | 1800 | 24.9739 | 2.4822 | 25 | 10000000000 | 35.4837 | 30.115 | 176.8962 | 89.4886 | 90.0443 | 7.7618 | 90 | 10000000000 | 186.5255 | 204.0147 | 204.2283 | 193.2148 | 263.8971 | 265.3945 | 239.2572 | 10000000000 | 10000000000 | 40.0631 | 4.2467 | 40 | 10000000000 | 145 | 10000000000 | 40.0474 | 8.7908 | 40 | 88.5978 | 88.2983 | 53.7415 | 10000000000 | 90.0034 | 4.7867 | 90 | 95.2142 | 10000000000 | 88.4481 | 5 | 90 | 95.8527 | 14.3993 | -18.6455 | 46.8235 | 60.38 | 0.855
Log | 5122 | 42.6834 | 2014-08-16 08:28 | C13EOAT_test | -0.0025 | 0.72729 | -0.37508 | 75.214 | 282.3764 | 109.6736 | 1.4974 | -0.7592 | 4.0974 | 1.5 | 6.9123 | 24.3718 | 2.1807 | 0.69832 | 168.5289 | 99.08 | 3.9874 | 103.0674 | 5.9724 | 103 | 102.9054 | 103.984 | 104 | 582.1495 | 19.7324 | 87.9515 | 80.5774 | 217.3226 | 216.643 | 393.05 | 84.2644 | 4.6213 | 84 | 1800.163 | 3.743 | 1800 | 25.0036 | 2.4817 | 25 | 10000000000 | 35.4685 | 30.2298 | 176.8356 | 89.461 | 90.0473 | 7.7594 | 90 | 10000000000 | 186.4043 | 203.4882 | 205.1044 | 193.5469 | 263.1825 | 264.8029 | 238.8062 | 10000000000 | 10000000000 | 39.977 | 4.2407 | 40 | 10000000000 | 145 | 10000000000 | 40.0481 | 8.7892 | 40 | 88.5768 | 88.2587 | 53.7685 | 10000000000 | 89.9991 | 4.7826 | 90 | 95.1795 | 10000000000 | 88.4178 | 5 | 90 | 95.8664 | 14.3986 | -18.5026 | 46.8607 | 60.39 | 0.85484
Log | 5123 | 42.6917 | 2014-08-16 08:29 | C13EOAT_test | -0.0025 | 0.73012 | -0.37508 | 76.9841 | 282.381 | 112.1468 | 1.5007 | -0.75921 | 4.0974 | 1.5 | 6.9583 | 24.3731 | 2.2147 | 0.69832 | 168.0086 | 99.08 | 3.8713 | 102.9513 | 5.9817 | 103 | 102.9513 | 103.9823 | 104 | 581.8925 | 19.7324 | 87.6858 | 80.3228 | 217.3499 | 216.643 | 393.05 | 84.0043 | 4.6193 | 84 | 1800.213 | 3.743 | 1800 | 25.0042 | 2.4817 | 25 | 10000000000 | 35.4114 | 30.2708 | 176.8394 | 89.4801 | 90.0297 | 7.7601 | 90 | 10000000000 | 186.5038 | 204.303 | 205.0015 | 193.4113 | 263.0154 | 264.9594 | 238.6264 | 10000000000 | 10000000000 | 39.9272 | 4.2492 | 40 | 10000000000 | 145 | 10000000000 | 40.0637 | 8.7868 | 40 | 88.5895 | 88.2499 | 53.7637 | 10000000000 | 89.9994 | 4.7774 | 90 | 95.1925 | 10000000000 | 88.4197 | 5 | 90 | 95.8551 | 14.396 | -18.7572 | 47.0311 | 60.37 | 0.85483
Log | 5124 | 42.7 | 2014-08-16 08:29 | C13EOAT_test | -0.0025 | 0.73024 | -0.37508 | 74.5883 | 282.7451 | 101.0869 | 1.4993 | -0.75918 | 4.0973 | 1.5 | 6.9729 | 24.3718 | 2.1805 | 0.69832 | 168.2205 | 99.08 | 3.9323 | 103.0123 | 5.9766 | 103 | 102.9476 | 103.9511 | 104 | 580.7516 | 19.3438 | 87.7823 | 80.4382 | 217.3349 | 216.643 | 393.05 | 84.1103 | 4.6173 | 84 | 1799.995 | 3.7433 | 1800 | 25.0361 | 2.4809 | 25 | 10000000000 | 35.4486 | 30.282 | 176.9123 | 89.4535 | 90.0212 | 7.7593 | 90 | 10000000000 | 186.608 | 204.5401 | 204.9297 | 193.0864 | 263.2408 | 265.1376 | 238.7708 | 10000000000 | 10000000000 | 39.9087 | 4.266 | 40 | 10000000000 | 145 | 10000000000 | 40.0512 | 8.7855 | 40 | 88.602 | 88.3103 | 53.7896 | 10000000000 | 90.0019 | 4.7692 | 90 | 95.1497 | 10000000000 | 88.4561 | 5 | 90 | 95.8456 | 14.3944 | -18.6418 | 47.0822 | 60.36 | 0.85472
Log | 5125 | 42.7083 | 2014-08-16 08:30 | C13EOAT_test | -0.0025 | 0.72793 | -0.37508 | 73.6222 | 282.6521 | 107.563 | 1.4053 | -0.75936 | 4.0974 | 1.5 | 7.0345 | 24.373 | 2.1804 | 0.69832 | 168.5838 | 99.08 | 3.9087 | 102.9887 | 5.9785 | 103 | 102.9419 | 103.9667 | 104 | 567.6765 | 19.7324 | 87.9581 | 80.6257 | 217.3256 | 216.643 | 393.05 | 84.2919 | 4.6139 | 84 | 1799.631 | 3.7438 | 1800 | 25.0513 | 2.4802 | 25 | 10000000000 | 35.5004 | 30.2553 | 176.8689 | 89.4725 | 90.0346 | 7.7552 | 90 | 10000000000 | 186.4714 | 204.7702 | 205.1457 | 193.3881 | 263.6966 | 264.5782 | 238.745 | 10000000000 | 10000000000 | 39.9411 | 4.2816 | 40 | 10000000000 | 145 | 10000000000 | 40.0789 | 8.7824 | 40 | 88.5785 | 88.2905 | 53.7788 | 10000000000 | 90.0333 | 4.7523 | 90 | 95.2056 | 10000000000 | 88.4345 | 4.9999 | 90 | 95.8427 | 14.3944 | -18.4543 | 47.3108 | 60.35 | 0.8547
Log | 5126 | 42.7167 | 2014-08-16 08:30 | C13EOAT_test | -0.0025 | 0.73025 | -0.37508 | 78.9946 | 282.4927 | 127.6754 | 1.5009 | -0.75925 | 4.0974 | 1.5 | 7.1138 | 24.3718 | 2.1804 | 0.69832 | 167.8628 | 99.08 | 3.9119 | 102.9919 | 5.979 | 103 | 102.7961 | 103.9942 | 104 | 562.4942 | 19.7324 | 87.6063 | 80.2565 | 217.357 | 216.643 | 393.05 | 83.9314 | 4.613 | 84 | 1799.975 | 3.7433 | 1800 | 25.0755 | 2.4789 | 25 | 10000000000 | 35.4826 | 30.281 | 176.885 | 89.4629 | 90.0333 | 7.7535 | 90 | 10000000000 | 186.4307 | 204.7967 | 205.4319 | 193.2913 | 263.4706 | 265.0156 | 239.6717 | 10000000000 | 10000000000 | 39.8962 | 4.3056 | 40 | 10000000000 | 145 | 10000000000 | 40.0457 | 8.7826 | 40 | 88.5993 | 88.2857 | 53.7581 | 10000000000 | 89.9919 | 4.763 | 90 | 95.1826 | 10000000000 | 88.4425 | 5 | 90 | 95.8451 | 14.393 | -18.8235 | 47.6023 | 60.36 | 0.8547
Log | 5127 | 42.725 | 2014-08-16 08:31 | C13EOAT_test | -0.0025 | 0.72962 | -0.37508 | 79.1641 | 282.3756 | 107.5266 | 1.5027 | -0.75928 | 4.0974 | 1.5 | 7.1705 | 24.5392 | 2.2706 | 0.69832 | 168.1125 | 99.08 | 3.7869 | 102.8669 | 5.9896 | 103 | 102.8496 | 103.9838 | 104 | 564.5704 | 19.7324 | 87.7643 | 80.3482 | 217.3367 | 216.643 | 392.7063 | 84.0563 | 4.612 | 84 | 1800.28 | 3.7428 | 1800 | 25.0768 | 2.4776 | 25 | 10000000000 | 35.5367 | 30.3736 | 176.8851 | 89.4739 | 90.0283 | 7.7523 | 90 | 10000000000 | 186.5861 | 204.8004 | 205.7345 | 193.2584 | 263.7345 | 265.7599 | 240.1376 | 10000000000 | 10000000000 | 39.8603 | 4.3335 | 40 | 10000000000 | 145 | 10000000000 | 40.0345 | 8.7817 | 40 | 88.587 | 88.2982 | 53.7415 | 10000000000 | 90.0224 | 4.7506 | 90 | 95.2258 | 10000000000 | 88.4426 | 5 | 90 | 95.8509 | 14.3933 | -18.7319 | 47.8132 | 60.36 | 0.8547
Log | 5128 | 42.7334 | 2014-08-16 08:31 | C13EOAT_test | -0.0025 | 0.7299 | -0.37508 | 77.4578 | 281.8298 | 107.1856 | 1.5052 | -0.75923 | 4.0974 | 1.5 | 7.1894 | 24.3981 | 2.2463 | 0.69832 | 168.159 | 99.08 | 3.9251 | 103.0051 | 5.9824 | 103 | 102.8746 | 103.9722 | 104 | 572.46 | 19.7324 | 87.7575 | 80.4015 | 217.3288 | 216.643 | 393.05 | 84.0795 | 4.6101 | 84 | 1799.816 | 3.7437 | 1800 | 25.0931 | 2.4759 | 25 | 10000000000 | 35.5593 | 30.2704 | 176.8922 | 89.4601 | 90.0347 | 7.7491 | 90 | 10000000000 | 186.464 | 204.7238 | 205.1947 | 193.3991 | 262.9615 | 265.0618 | 239.5472 | 10000000000 | 10000000000 | 39.8947 | 4.356 | 40 | 10000000000 | 145 | 10000000000 | 40.0272 | 8.7809 | 40 | 88.5799 | 88.3123 | 53.7603 | 10000000000 | 89.9899 | 4.7603 | 90 | 95.1972 | 10000000000 | 88.4461 | 5 | 90 | 95.8556 | 14.3982 | -18.6785 | 47.8924 | 60.37 | 0.8547
Log | 5129 | 42.7417 | 2014-08-16 08:32 | C13EOAT_test | -0.0025 | 0.72969 | -0.37508 | 76.219 | 282.784 | 109.6683 | 1.5067 | -0.75931 | 4.0974 | 1.5 | 7.1685 | 24.3738 | 2.2021 | 0.69832 | 168.3946 | 99.08 | 3.9925 | 103.0725 | 5.9756 | 103 | 103.03 | 103.9572 | 104 | 581.1637 | 19.7324 | 87.8778 | 80.5168 | 217.3286 | 216.643 | 393.05 | 84.1973 | 4.6095 | 84 | 1799.999 | 3.7434 | 1800 | 25.0894 | 2.4743 | 25 | 10000000000 | 35.509 | 30.3015 | 176.8589 | 89.4218 | 90.0278 | 7.7483 | 90 | 10000000000 | 186.6106 | 204.8501 | 204.8203 | 193.2926 | 263.5436 | 265.9695 | 240.0515 | 10000000000 | 10000000000 | 39.9564 | 4.3683 | 40 | 10000000000 | 145 | 10000000000 | 40.0376 | 8.779 | 40 | 88.5759 | 88.2831 | 53.7489 | 10000000000 | 90.029 | 4.744 | 90 | 95.2005 | 10000000000 | 88.4295 | 5 | 90 | 95.8574 | 14.3942 | -18.5632 | 47.8073 | 60.36 | 0.85494
Log | 5130 | 42.75 | 2014-08-16 08:32 | C13EOAT_test | -0.0025 | 0.72984 | -0.37508 | 80.6564 | 282.3828 | 112.4233 | 1.499 | -0.75914 | 4.0974 | 1.5 | 7.1188 | 24.3718 | 2.1921 | 0.69832 | 168.0667 | 99.08 | 3.9187 | 102.9987 | 5.9818 | 103 | 102.9433 | 103.9756 | 104 | 585.4302 | 19.7324 | 87.7263 | 80.3404 | 217.335 | 216.643 | 393.05 | 84.0333 | 4.6073 | 84 | 1799.793 | 3.7436 | 1800 | 25.0706 | 2.4734 | 25 | 10000000000 | 35.5222 | 30.3232 | 176.8723 | 89.4265 | 89.9926 | 7.7526 | 90 | 10000000000 | 186.5981 | 204.3178 | 204.6008 | 193.5564 | 262.7608 | 264.9473 | 239.805 | 10000000000 | 10000000000 | 40.0041 | 4.373 | 40 | 10000000000 | 145 | 10000000000 | 40.0284 | 8.7783 | 40 | 88.5797 | 88.2926 | 53.7326 | 10000000000 | 89.9939 | 4.7569 | 90 | 95.1755 | 10000000000 | 88.4361 | 5 | 90 | 95.8656 | 14.3938 | -18.7396 | 47.6226 | 60.36 | 0.855
Log | 5131 | 42.7583 | 2014-08-16 08:33 | C13EOAT_test | -0.0025 | 0.73032 | -0.37508 | 79.9083 | 282.7479 | 118.2504 | 1.4642 | -0.75918 | 4.0974 | 1.5 | 7.0175 | 24.4926 | 2.2002 | 0.69832 | 168.2943 | 99.08 | 3.9526 | 103.0326 | 5.9782 | 103 | 102.9937 | 103.9674 | 104 | 575.2161 | 19.7324 | 87.8505 | 80.4438 | 217.3292 | 216.643 | 393.05 | 84.1471 | 4.6043 | 84 | 1800.204 | 3.7429 | 1800 | 25.0634 | 2.4725 | 25 | 10000000000 | 35.4881 | 30.4285 | 176.8421 | 89.4404 | 90.0231 | 7.7469 | 90 | 10000000000 | 186.6355 | 204.5548 | 205.5864 | 193.5409 | 263.1011 | 265.5319 | 240.072 | 10000000000 | 10000000000 | 40.0536 | 4.3633 | 40 | 10000000000 | 145 | 10000000000 | 40.0358 | 8.7769 | 40 | 88.5702 | 88.2719 | 53.7494 | 10000000000 | 89.9896 | 4.7595 | 90 | 95.1662 | 10000000000 | 88.421 | 5 | 90 | 95.8598 | 14.3935 | -18.6362 | 47.2463 | 60.35 | 0.85501
Log | 5132 | 42.7667 | 2014-08-16 08:33 | C13EOAT_test | -0.0025 | 0.72993 | -0.37508 | 80.7042 | 282.5565 | 102.3753 | 1.5097 | -0.75919 | 4.0974 | 1.5 | 7.0029 | 24.4751 | 2.1981 | 0.69832 | 168.2817 | 99.08 | 3.8713 | 102.9513 | 5.9848 | 103 | 102.8451 | 103.9815 | 104 | 564.0238 | 19.7324 | 87.8289 | 80.4528 | 217.3573 | 216.643 | 393.05 | 84.1409 | 4.6027 | 84 | 1800.066 | 3.7432 | 1800 | 25.0785 | 2.4714 | 25 | 10000000000 | 35.5349 | 30.4404 | 176.8513 | 89.4457 | 89.9851 | 7.7528 | 90 | 10000000000 | 186.5697 | 203.4226 | 204.8765 | 193.5833 | 263.5543 | 265.0867 | 239.2621 | 10000000000 | 10000000000 | 40.0686 | 4.3508 | 40 | 10000000000 | 145 | 10000000000 | 40.0425 | 8.7754 | 40 | 88.5923 | 88.2589 | 53.8168 | 10000000000 | 90.0064 | 4.7553 | 90 | 95.2228 | 10000000000 | 88.4256 | 5 | 90 | 95.8553 | 14.3947 | -18.6272 | 47.1942 | 60.36 | 0.85479
Log | 5133 | 42.775 | 2014-08-16 08:34 | C13EOAT_test | -0.0025 | 0.72993 | -0.37508 | 79.273 | 282.3906 | 126.9184 | 1.4962 | -0.75913 | 4.0974 | 1.5 | 6.959 | 24.6145 | 2.3821 | 0.69832 | 168.3862 | 99.08 | 3.9716 | 103.0516 | 5.9777 | 103 | 102.8642 | 103.9928 | 104 | 563.8523 | 19.7654 | 87.8769 | 80.5093 | 217.3428 | 216.643 | 393.3936 | 84.1931 | 4.5988 | 84 | 1800.641 | 3.7423 | 1800 | 25.1078 | 2.4696 | 25 | 10000000000 | 35.7043 | 30.4243 | 176.8597 | 89.4312 | 90.0086 | 7.7494 | 90 | 10000000000 | 186.3449 | 203.6987 | 204.3862 | 193.088 | 262.4836 | 263.6551 | 238.3 | 10000000000 | 10000000000 | 40.0885 | 4.3315 | 40 | 10000000000 | 145 | 10000000000 | 40.0296 | 8.775 | 40 | 88.5722 | 88.2874 | 53.7997 | 10000000000 | 89.9947 | 4.7629 | 90 | 95.1923 | 10000000000 | 88.4298 | 5 | 90 | 95.8423 | 14.3903 | -18.5707 | 47.0234 | 60.34 | 0.85471
Log | 5134 | 42.7833 | 2014-08-16 08:34 | C13EOAT_test | -0.0025 | 0.72993 | -0.37508 | 76.3158 | 282.7423 | 103.7275 | 1.5093 | -0.75915 | 4.0974 | 1.5 | 6.964 | 24.3622 | 2.1804 | 0.69832 | 168.2324 | 99.08 | 3.9118 | 102.9917 | 5.9818 | 103 | 102.7901 | 103.9908 | 104 | 568.1564 | 19.7324 | 87.7822 | 80.4501 | 217.3969 | 216.643 | 393.05 | 84.1162 | 4.5949 | 84 | 1800.045 | 3.7431 | 1800 | 25.1172 | 2.4681 | 25 | 10000000000 | 35.5605 | 30.4043 | 176.8799 | 89.4418 | 90.0219 | 7.7477 | 90 | 10000000000 | 186.6015 | 203.8854 | 204.7841 | 193.5658 | 263.1271 | 265.3063 | 239.7921 | 10000000000 | 10000000000 | 40.0901 | 4.3101 | 40 | 10000000000 | 145 | 10000000000 | 40.026 | 8.7739 | 40 | 88.5722 | 88.3077 | 53.8334 | 10000000000 | 89.9862 | 4.7667 | 90 | 95.1997 | 10000000000 | 88.44 | 4.9999 | 90 | 95.8554 | 14.3914 | -18.6298 | 47.0439 | 60.34 | 0.85497
Log | 5135 | 42.7917 | 2014-08-16 08:35 | C13EOAT_test | -0.0025 | 0.72993 | -0.37508 | 78.242 | 282.727 | 112.113 | 1.4998 | -0.75917 | 4.0974 | 1.5 | 6.9048 | 24.3717 | 2.1812 | 0.69832 | 168.1592 | 99.0713 | 3.9052 | 102.9764 | 5.9837 | 103 | 102.7576 | 103.9667 | 104 | 572.224 | 19.7324 | 87.7729 | 80.3862 | 217.3478 | 216.643 | 393.05 | 84.0796 | 4.5932 | 84 | 1800.801 | 3.7422 | 1800 | 25.1074 | 2.4666 | 25 | 10000000000 | 35.5673 | 30.3805 | 176.8544 | 89.4278 | 89.9918 | 7.7523 | 90 | 10000000000 | 186.5401 | 204.33 | 204.9552 | 193.5375 | 262.9858 | 264.5074 | 239.2831 | 10000000000 | 10000000000 | 40.126 | 4.2792 | 40 | 10000000000 | 145 | 10000000000 | 39.9966 | 8.7745 | 40 | 88.5679 | 88.2865 | 53.8287 | 10000000000 | 89.9937 | 4.7656 | 90 | 95.2015 | 10000000000 | 88.4272 | 5 | 90 | 95.8454 | 14.3932 | -18.6851 | 46.822 | 60.32 | 0.85484
Log | 5136 | 42.8 | 2014-08-16 08:35 | C13EOAT_test | -0.0025 | 0.72962 | -0.37508 | 78.8795 | 283.1198 | 115.4439 | 1.5112 | -0.75914 | 4.0974 | 1.5 | 6.8596 | 24.3678 | 2.1912 | 0.69832 | 168.1687 | 99.065 | 3.8299 | 102.8949 | 5.9911 | 103 | 102.5967 | 103.9774 | 104 | 586.4581 | 19.7324 | 87.7673 | 80.4014 | 217.3513 | 216.643 | 393.05 | 84.0843 | 4.5913 | 84 | 1799.656 | 3.7438 | 1800 | 25.0435 | 2.4668 | 25 | 10000000000 | 35.5555 | 30.5963 | 176.8788 | 89.454 | 90.0233 | 7.7474 | 90 | 10000000000 | 186.6165 | 204.5812 | 204.8317 | 193.4966 | 262.9039 | 265.1682 | 238.5918 | 10000000000 | 10000000000 | 40.145 | 4.2485 | 40 | 10000000000 | 145 | 10000000000 | 40.0201 | 8.7731 | 40 | 88.5693 | 88.3095 | 53.8761 | 10000000000 | 90.024 | 4.7579 | 90 | 95.2076 | 10000000000 | 88.4394 | 5 | 90 | 95.8561 | 14.3933 | -18.6636 | 46.6487 | 60.31 | 0.85498
Log | 5137 | 42.8083 | 2014-08-16 08:36 | C13EOAT_test | -0.0025 | 0.72979 | -0.37508 | 77.8368 | 282.4791 | 104.7071 | 1.4925 | -0.75917 | 4.0975 | 1.5 | 6.935 | 24.5026 | 2.3449 | 0.69832 | 168.2027 | 99.08 | 3.9246 | 103.0046 | 5.9853 | 103 | 102.9927 | 103.9771 | 104 | 582.3372 | 19.7324 | 87.781 | 80.4217 | 217.3838 | 216.643 | 393.05 | 84.1014 | 4.5903 | 84 | 1799.915 | 3.7433 | 1800 | 25.0889 | 2.4647 | 25 | 10000000000 | 35.5983 | 30.5388 | 176.8542 | 89.4245 | 90.0103 | 7.7494 | 90 | 10000000000 | 186.5142 | 204.4285 | 205.5943 | 193.5785 | 263.1334 | 265.1143 | 238.6022 | 10000000000 | 10000000000 | 40.0839 | 4.2274 | 40 | 10000000000 | 145 | 10000000000 | 40.0225 | 8.7724 | 40 | 88.5819 | 88.2723 | 53.8665 | 10000000000 | 89.9953 | 4.7695 | 90 | 95.1761 | 10000000000 | 88.4271 | 5 | 90 | 95.8383 | 14.3934 | -18.6583 | 46.938 | 60.32 | 0.8548
Log | 5138 | 42.8167 | 2014-08-16 08:36 | C13EOAT_test | -0.0025 | 0.72962 | -0.37508 | 76.5041 | 282.7071 | 121.4037 | 1.4963 | -0.7591 | 4.0974 | 1.5 | 6.9866 | 24.3733 | 2.1805 | 0.69832 | 168.3726 | 99.08 | 3.9013 | 102.9813 | 5.9854 | 103 | 102.8892 | 103.9841 | 104 | 580.9352 | 19.6362 | 87.8847 | 80.4879 | 217.3711 | 216.643 | 393.05 | 84.1863 | 4.5891 | 84 | 1799.813 | 3.7432 | 1800 | 25.1523 | 2.4614 | 25 | 10000000000 | 35.6085 | 30.5112 | 176.8467 | 89.4134 | 89.9788 | 7.7547 | 90 | 10000000000 | 186.6643 | 204.4789 | 205.3566 | 193.881 | 263.286 | 265.1002 | 238.5156 | 10000000000 | 10000000000 | 40.0304 | 4.2142 | 40 | 10000000000 | 145 | 10000000000 | 40.0004 | 8.7728 | 40 | 88.5815 | 88.2651 | 53.8804 | 10000000000 | 90.0177 | 4.7622 | 90 | 95.2007 | 10000000000 | 88.4233 | 5 | 90 | 95.8425 | 14.3926 | -18.5921 | 47.1301 | 60.31 | 0.85498
Log | 5139 | 42.825 | 2014-08-16 08:37 | C13EOAT_test | -0.0025 | 0.72667 | -0.37508 | 75.9591 | 282.0329 | 105.1639 | 1.5006 | -0.75917 | 4.0974 | 1.5 | 6.9811 | 24.3718 | 2.1885 | 0.69832 | 168.4548 | 99.08 | 3.9119 | 102.9919 | 5.9864 | 103 | 102.9395 | 103.9759 | 104 | 573.908 | 19.7263 | 87.896 | 80.5588 | 217.3448 | 216.643 | 392.7063 | 84.2274 | 4.5876 | 84 | 1800.278 | 3.7426 | 1800 | 25.1452 | 2.4594 | 25 | 10000000000 | 35.5573 | 30.5184 | 176.7947 | 89.4342 | 89.9865 | 7.7544 | 90 | 10000000000 | 186.5694 | 204.71 | 206.1216 | 193.9972 | 262.5673 | 264.6869 | 238.3702 | 10000000000 | 10000000000 | 39.9577 | 4.2212 | 40 | 10000000000 | 145 | 10000000000 | 39.9976 | 8.7728 | 40 | 88.5621 | 88.2326 | 53.8779 | 10000000000 | 89.993 | 4.7722 | 90 | 95.1964 | 10000000000 | 88.3973 | 5 | 90 | 95.8403 | 14.3909 | -18.5212 | 47.1064 | 60.31 | 0.85501
Log | 5140 | 42.8334 | 2014-08-16 08:37 | C13EOAT_test | -0.0025 | 0.7303 | -0.37508 | 76.625 | 282.3797 | 116.5367 | 1.5076 | -0.75922 | 4.0974 | 1.5 | 7.0116 | 24.3454 | 2.1804 | 0.69832 | 168.1937 | 99.08 | 3.9729 | 103.0529 | 5.9811 | 103 | 102.7997 | 103.989 | 104 | 567.1349 | 19.6956 | 87.7806 | 80.4131 | 217.3677 | 216.643 | 393.05 | 84.0968 | 4.5852 | 84 | 1799.669 | 3.7432 | 1800 | 25.1275 | 2.4577 | 25 | 10000000000 | 35.5176 | 30.5253 | 176.8232 | 89.4339 | 89.9906 | 7.755 | 90 | 10000000000 | 186.4388 | 204.763 | 205.7353 | 193.6259 | 262.4052 | 263.4482 | 238.4986 | 10000000000 | 10000000000 | 39.9418 | 4.2347 | 40 | 10000000000 | 145 | 10000000000 | 39.9606 | 8.7747 | 40 | 88.5752 | 88.248 | 53.8772 | 10000000000 | 89.9678 | 4.7827 | 90 | 95.1969 | 10000000000 | 88.4116 | 5 | 90 | 95.8445 | 14.3908 | -18.6669 | 47.2194 | 60.3 | 0.8549
Log | 5141 | 42.8417 | 2014-08-16 08:38 | C13EOAT_test | -0.0025 | 0.72965 | -0.37508 | 75.8975 | 282.7544 | 104.6177 | 1.512 | -0.7592 | 4.0974 | 1.5 | 7.0169 | 24.5587 | 2.3565 | 0.69832 | 168.1993 | 99.0799 | 3.8577 | 102.9375 | 5.9916 | 103 | 102.9709 | 104.0027 | 104 | 559.1342 | 19.7825 | 87.7839 | 80.4155 | 217.3729 | 216.643 | 392.7063 | 84.0997 | 4.5843 | 84 | 1799.853 | 3.743 | 1800 | 25.1561 | 2.4549 | 25 | 10000000000 | 35.6565 | 30.5746 | 176.8535 | 89.4172 | 89.9676 | 7.7594 | 90 | 10000000000 | 186.3596 | 204.7362 | 205.0449 | 193.571 | 262.1855 | 264.5696 | 238.5395 | 10000000000 | 10000000000 | 39.8467 | 4.2619 | 40 | 10000000000 | 145 | 10000000000 | 39.9962 | 8.7735 | 40 | 88.5716 | 88.2819 | 53.9225 | 10000000000 | 90.0032 | 4.7702 | 90 | 95.1783 | 10000000000 | 88.4268 | 5 | 90 | 95.8393 | 14.3943 | -18.6644 | 47.2455 | 60.3 | 0.85499
Log | 5142 | 42.85 | 2014-08-16 08:38 | C13EOAT_test | -0.0025 | 0.72864 | -0.37508 | 78.9432 | 282.3758 | 119.7496 | 1.5008 | -0.75918 | 4.0974 | 1.5 | 6.9891 | 24.3479 | 2.1804 | 0.69832 | 168.3581 | 99.08 | 3.952 | 103.032 | 5.9851 | 103 | 102.8673 | 103.9923 | 104 | 565.9076 | 19.7321 | 87.8795 | 80.4786 | 217.351 | 216.643 | 393.05 | 84.1791 | 4.5818 | 84 | 1799.494 | 3.7433 | 1800 | 25.1551 | 2.4527 | 25 | 10000000000 | 35.6192 | 30.4931 | 176.8465 | 89.4172 | 89.9912 | 7.7562 | 90 | 10000000000 | 186.4367 | 204.7725 | 206.0852 | 193.9683 | 262.3966 | 264.2409 | 238.474 | 10000000000 | 10000000000 | 39.8858 | 4.2872 | 40 | 10000000000 | 145 | 10000000000 | 39.9944 | 8.7738 | 40 | 88.5649 | 88.2816 | 53.9124 | 10000000000 | 89.9815 | 4.7786 | 90 | 95.2068 | 10000000000 | 88.4233 | 5 | 90 | 95.8647 | 14.3943 | -18.6014 | 47.1423 | 60.3 | 0.85496
Log | 5143 | 42.8583 | 2014-08-16 08:39 | C13EOAT_test | -0.0025 | 0.73013 | -0.37508 | 76.7279 | 282.381 | 109.6254 | 1.5073 | -0.75914 | 4.0974 | 1.5 | 6.916 | 24.3757 | 2.3088 | 0.69832 | 167.9836 | 99.0613 | 3.9122 | 102.9734 | 5.9892 | 103 | 102.9719 | 103.9869 | 104 | 572.2097 | 19.7324 | 87.6642 | 80.3195 | 217.3585 | 216.643 | 393.05 | 83.9918 | 4.5815 | 84 | 1800.032 | 3.7421 | 1800 | 25.132 | 2.4513 | 25 | 10000000000 | 35.5846 | 30.4306 | 176.8445 | 89.4306 | 89.9656 | 7.7612 | 90 | 10000000000 | 186.4842 | 204.0746 | 204.4672 | 193.6576 | 262.3017 | 264.0622 | 238.7299 | 10000000000 | 10000000000 | 39.8559 | 4.3166 | 40 | 10000000000 | 145 | 10000000000 | 39.9652 | 8.7759 | 40 | 88.5657 | 88.2788 | 53.9226 | 10000000000 | 90.0096 | 4.7683 | 90 | 95.1874 | 10000000000 | 88.4223 | 5 | 90 | 95.8472 | 14.3917 | -18.7418 | 46.8617 | 60.31 | 0.85495
Log | 5144 | 42.8667 | 2014-08-16 08:39 | C13EOAT_test | -0.0025 | 0.72993 | -0.37508 | 78.9976 | 282.7057 | 104.3372 | 1.5095 | -0.75923 | 4.0974 | 1.5 | 6.8859 | 24.3718 | 2.2017 | 0.69832 | 168.0625 | 99.08 | 3.939 | 103.019 | 5.9861 | 103 | 102.9916 | 103.9806 | 104 | 580.9504 | 19.7324 | 87.7154 | 80.3471 | 217.3878 | 216.643 | 393.05 | 84.0313 | 4.5802 | 84 | 1799.714 | 3.7425 | 1800 | 25.106 | 2.4502 | 25 | 10000000000 | 35.6185 | 30.4394 | 176.878 | 89.439 | 89.9616 | 7.7629 | 90 | 10000000000 | 186.5198 | 204.0791 | 205.1815 | 193.4115 | 262.7458 | 265.0056 | 239.0457 | 10000000000 | 10000000000 | 39.887 | 4.3426 | 40 | 10000000000 | 145 | 10000000000 | 39.995 | 8.775 | 40 | 88.5765 | 88.3015 | 53.9193 | 10000000000 | 90.0234 | 4.7637 | 90 | 95.2062 | 10000000000 | 88.439 | 5 | 90 | 95.8589 | 14.3939 | -18.7328 | 46.7507 | 60.3 | 0.855
Log | 5145 | 42.875 | 2014-08-16 08:40 | C13EOAT_test | -0.0025 | 0.72951 | -0.37508 | 81.0776 | 282.5982 | 119.8137 | 1.5222 | -0.75921 | 4.0974 | 1.5 | 6.911 | 24.3944 | 2.2247 | 0.69832 | 168.2173 | 99.0799 | 3.8365 | 102.9163 | 5.9939 | 103 | 102.9059 | 103.9726 | 104 | 583.8361 | 19.7324 | 87.7983 | 80.419 | 217.3198 | 216.643 | 393.05 | 84.1086 | 4.5782 | 84 | 1799.879 | 3.7423 | 1800 | 25.1 | 2.4488 | 25 | 10000000000 | 35.5599 | 30.5522 | 176.8494 | 89.4155 | 89.9921 | 7.7589 | 90 | 10000000000 | 186.672 | 204.4357 | 205.0882 | 193.3462 | 262.7188 | 265.014 | 240.0433 | 10000000000 | 10000000000 | 39.9641 | 4.3579 | 40 | 10000000000 | 145 | 10000000000 | 39.9759 | 8.7764 | 40 | 88.5691 | 88.2803 | 53.9095 | 10000000000 | 90.0032 | 4.7727 | 90 | 95.1864 | 10000000000 | 88.4247 | 5 | 90 | 95.8523 | 14.3914 | -18.6609 | 46.8423 | 60.3 | 0.85501
Log | 5146 | 42.8834 | 2014-08-16 08:40 | C13EOAT_test | -0.0025 | 0.73023 | -0.37508 | 78.9249 | 282.4948 | 103.2428 | 1.5172 | -0.75918 | 4.0974 | 1.5 | 6.9368 | 24.4003 | 2.204 | 0.69832 | 168.1548 | 99.0716 | 3.9323 | 103.0038 | 5.9889 | 103 | 102.9537 | 103.9679 | 104 | 579.1022 | 19.7324 | 87.7545 | 80.4003 | 217.4244 | 216.643 | 393.05 | 84.0774 | 4.5792 | 84 | 1799.558 | 3.7427 | 1800 | 25.0799 | 2.4477 | 25 | 10000000000 | 35.5713 | 30.6398 | 176.8464 | 89.4171 | 89.967 | 7.7642 | 90 | 10000000000 | 186.6023 | 203.633 | 205.14 | 193.7715 | 262.7603 | 264.5844 | 239.9211 | 10000000000 | 10000000000 | 39.9913 | 4.3626 | 40 | 10000000000 | 145 | 10000000000 | 39.9775 | 8.7764 | 40 | 88.5776 | 88.2688 | 53.8949 | 10000000000 | 90.0177 | 4.7681 | 90 | 95.2072 | 10000000000 | 88.4232 | 5 | 90 | 95.8488 | 14.3934 | -18.6713 | 46.9449 | 60.29 | 0.85501
Log | 5147 | 42.8917 | 2014-08-16 08:41 | C13EOAT_test | -0.0025 | 0.73021 | -0.37508 | 79.3276 | 282.4842 | 114.7286 | 1.5089 | -0.75913 | 4.0973 | 1.5 | 6.9298 | 24.3699 | 2.2113 | 0.69832 | 168.1348 | 99.0783 | 3.8457 | 102.924 | 5.9952 | 103 | 102.9291 | 103.9759 | 104 | 568.2641 | 19.7116 | 87.7685 | 80.3664 | 217.3792 | 216.643 | 393.3936 | 84.0674 | 4.5771 | 84 | 1800.288 | 3.7415 | 1800 | 25.1358 | 2.4447 | 25 | 10000000000 | 35.586 | 30.6908 | 176.8412 | 89.4386 | 89.9638 | 7.7662 | 90 | 10000000000 | 186.5794 | 203.8289 | 204.4995 | 193.289 | 263.3488 | 264.8304 | 239.6818 | 10000000000 | 10000000000 | 40.0638 | 4.3563 | 40 | 10000000000 | 145 | 10000000000 | 40.024 | 8.7739 | 40 | 88.5797 | 88.2615 | 53.9222 | 10000000000 | 90.0129 | 4.77 | 90 | 95.1676 | 10000000000 | 88.4206 | 5 | 90 | 95.8481 | 14.3914 | -18.712 | 46.9142 | 60.29 | 0.85482
Log | 5148 | 42.9 | 2014-08-16 08:41 | C13EOAT_test | -0.0025 | 0.73021 | -0.37508 | 79.7465 | 282.3849 | 110.7365 | 1.5142 | -0.75915 | 4.0974 | 1.5 | 6.9075 | 24.5543 | 2.3579 | 0.69832 | 167.9497 | 99.0533 | 3.9594 | 103.0127 | 5.9914 | 103 | 102.9699 | 103.9819 | 104 | 561.3975 | 19.7324 | 87.6599 | 80.2898 | 217.3347 | 216.643 | 393.05 | 83.9749 | 4.5754 | 84 | 1800.327 | 3.7414 | 1800 | 25.1022 | 2.4439 | 25 | 10000000000 | 35.6261 | 30.6328 | 176.8225 | 89.408 | 89.9653 | 7.7676 | 90 | 10000000000 | 186.5982 | 203.9486 | 204.3757 | 193.1503 | 263.4197 | 265.738 | 240.2562 | 10000000000 | 10000000000 | 40.0534 | 4.3431 | 40 | 10000000000 | 145 | 10000000000 | 40.0289 | 8.7735 | 40 | 88.5712 | 88.2513 | 53.9015 | 10000000000 | 89.9815 | 4.7834 | 90 | 95.1991 | 10000000000 | 88.4112 | 5 | 90 | 95.8165 | 14.3938 | -18.7635 | 46.8333 | 60.28 | 0.85492
Log | 5149 | 42.9083 | 2014-08-16 08:42 | C13EOAT_test | -0.0025 | 0.72966 | -0.37508 | 82.009 | 282.5383 | 112.3168 | 1.5064 | -0.7592 | 4.0973 | 1.5 | 6.9942 | 24.3716 | 2.2174 | 0.69832 | 168.1524 | 99.0502 | 3.9594 | 103.0096 | 5.9905 | 103 | 102.8264 | 103.9635 | 104 | 562.2291 | 19.7324 | 87.7523 | 80.4001 | 217.3213 | 216.643 | 393.05 | 84.0762 | 4.5739 | 84 | 1800 | 3.7417 | 1800 | 25.1585 | 2.4411 | 25 | 10000000000 | 35.6129 | 30.6324 | 176.8477 | 89.416 | 90.0132 | 7.7614 | 90 | 10000000000 | 186.5451 | 204.3755 | 205.06 | 193.5087 | 262.7875 | 264.8896 | 239.1536 | 10000000000 | 10000000000 | 40.1011 | 4.3195 | 40 | 10000000000 | 145 | 10000000000 | 39.991 | 8.7755 | 40 | 88.576 | 88.2717 | 53.9552 | 10000000000 | 90.0127 | 4.7722 | 90 | 95.1952 | 10000000000 | 88.4238 | 5 | 90 | 95.8285 | 14.393 | -18.6501 | 47.1586 | 60.28 | 0.855
Log | 5150 | 42.9167 | 2014-08-16 08:42 | C13EOAT_test | -0.0025 | 0.7295 | -0.37508 | 78.2642 | 282.3169 | 113.091 | 1.506 | -0.75913 | 4.0973 | 1.5 | 7.0373 | 24.3718 | 2.1937 | 0.69832 | 168.3237 | 99.05 | 3.8845 | 102.9346 | 5.9993 | 103 | 102.8792 | 103.9597 | 104 | 577.7282 | 19.7324 | 87.8559 | 80.4678 | 217.3856 | 216.643 | 393.05 | 84.1618 | 4.5717 | 84 | 1799.046 | 3.7432 | 1800 | 25.1823 | 2.4382 | 25 | 10000000000 | 35.6074 | 30.5883 | 176.8888 | 89.4173 | 89.9975 | 7.765 | 90 | 10000000000 | 186.6911 | 203.8502 | 205.6789 | 193.4507 | 263.2007 | 264.4235 | 238.8121 | 10000000000 | 10000000000 | 40.0932 | 4.2954 | 40 | 10000000000 | 145 | 10000000000 | 39.9868 | 8.7763 | 40 | 88.5682 | 88.3207 | 53.9623 | 10000000000 | 90.0006 | 4.7809 | 90 | 95.215 | 10000000000 | 88.4444 | 4.9998 | 90 | 95.8285 | 14.3935 | -18.5822 | 47.3195 | 60.27 | 0.85501
Log | 5151 | 42.925 | 2014-08-16 08:43 | C13EOAT_test | -0.0025 | 0.72962 | -0.37508 | 73.8662 | 282.5436 | 100.5162 | 1.5204 | -0.75923 | 4.0973 | 1.5 | 7.0449 | 24.3725 | 2.1812 | 0.69832 | 168.3392 | 99.05 | 3.9796 | 103.0296 | 5.9933 | 103 | 102.9633 | 103.9481 | 104 | 583.0076 | 19.7324 | 87.8448 | 80.4945 | 217.3884 | 216.643 | 393.05 | 84.1696 | 4.5691 | 84 | 1799.718 | 3.7421 | 1800 | 25.1749 | 2.4359 | 25 | 10000000000 | 35.6219 | 30.5749 | 176.8473 | 89.4403 | 89.972 | 7.77 | 90 | 10000000000 | 186.5382 | 204.3463 | 205.442 | 193.4529 | 262.853 | 264.419 | 238.5402 | 10000000000 | 10000000000 | 40.0851 | 4.2729 | 40 | 10000000000 | 145 | 10000000000 | 39.9808 | 8.7773 | 40 | 88.5724 | 88.2749 | 53.9334 | 10000000000 | 89.9945 | 4.7855 | 90 | 95.1856 | 10000000000 | 88.4237 | 5 | 90 | 95.8118 | 14.3891 | -18.5555 | 47.3398 | 60.26 | 0.85501
Log | 5152 | 42.9333 | 2014-08-16 08:43 | C13EOAT_test | -0.0025 | 0.72968 | -0.37508 | 77.5624 | 282.8429 | 120.1737 | 1.5054 | -0.75918 | 4.0973 | 1.5 | 7.0348 | 24.5271 | 2.3116 | 0.69832 | 168.151 | 99.05 | 3.9327 | 102.9827 | 5.9969 | 103 | 102.8197 | 103.9565 | 104 | 587.1024 | 19.7324 | 87.7606 | 80.3904 | 217.3743 | 216.643 | 393.05 | 84.0755 | 4.5688 | 84 | 1800.297 | 3.7413 | 1800 | 25.156 | 2.434 | 25 | 10000000000 | 35.7726 | 30.599 | 176.8665 | 89.4395 | 89.9727 | 7.7712 | 90 | 10000000000 | 186.5679 | 204.4269 | 205.5975 | 193.2935 | 262.8083 | 264.3666 | 238.3275 | 10000000000 | 10000000000 | 40.0978 | 4.2436 | 40 | 10000000000 | 145 | 10000000000 | 39.9964 | 8.7769 | 40 | 88.5813 | 88.2852 | 53.9597 | 10000000000 | 89.9867 | 4.787 | 90 | 95.1679 | 10000000000 | 88.4332 | 4.9997 | 90 | 95.8023 | 14.3895 | -18.6596 | 47.3029 | 60.27 | 0.85501
Log | 5153 | 42.9417 | 2014-08-16 08:44 | C13EOAT_test | -0.0025 | 0.7297 | -0.37508 | 77.8078 | 283.1224 | 110.9275 | 1.5084 | -0.75914 | 4.0973 | 1.5 | 7.0146 | 24.3722 | 2.1804 | 0.69832 | 168.2196 | 99.05 | 3.9458 | 102.9958 | 5.9967 | 103 | 102.8886 | 103.9538 | 104 | 580.1537 | 19.7324 | 87.8112 | 80.4084 | 217.3832 | 216.643 | 393.05 | 84.1098 | 4.5681 | 84 | 1800.453 | 3.7411 | 1800 | 25.1543 | 2.4317 | 25 | 10000000000 | 35.656 | 30.615 | 176.8593 | 89.4311 | 89.9733 | 7.7722 | 90 | 10000000000 | 186.6916 | 204.0638 | 205.7989 | 193.8474 | 262.2497 | 264.7661 | 237.953 | 10000000000 | 10000000000 | 40.0447 | 4.2287 | 40 | 10000000000 | 145 | 10000000000 | 40.0162 | 8.7761 | 40 | 88.5833 | 88.276 | 53.95 | 10000000000 | 90.0167 | 4.7756 | 90 | 95.1587 | 10000000000 | 88.4297 | 5 | 90 | 95.8095 | 14.3874 | -18.6416 | 47.224 | 60.27 | 0.85501
Log | 5154 | 42.95 | 2014-08-16 08:44 | C13EOAT_test | -0.0025 | 0.72972 | -0.37508 | 76.9328 | 282.7062 | 102.9116 | 1.5134 | -0.75933 | 4.0973 | 1.5 | 6.954 | 24.3718 | 2.1804 | 0.69832 | 168.132 | 99.05 | 3.876 | 102.926 | 6.0026 | 103 | 102.9099 | 103.9719 | 104 | 572.1051 | 19.6254 | 87.7499 | 80.3821 | 217.3864 | 216.643 | 392.7063 | 84.066 | 4.5655 | 84 | 1799.9 | 3.7419 | 1800 | 25.1595 | 2.4293 | 25 | 10000000000 | 35.676 | 30.6689 | 176.8332 | 89.4578 | 89.9933 | 7.7698 | 90 | 10000000000 | 186.7043 | 204.5686 | 205.8589 | 193.7452 | 262.8146 | 264.7628 | 237.8765 | 10000000000 | 10000000000 | 40.0137 | 4.2226 | 40 | 10000000000 | 145 | 10000000000 | 40.0161 | 8.7761 | 40 | 88.5891 | 88.2441 | 53.9848 | 10000000000 | 90.0395 | 4.7665 | 90 | 95.2004 | 10000000000 | 88.4166 | 5 | 90 | 95.8148 | 14.3899 | -18.6679 | 47.0041 | 60.26 | 0.85501
Log | 5155 | 42.9583 | 2014-08-16 08:45 | C13EOAT_test | -0.0025 | 0.73019 | -0.37508 | 75.3949 | 282.9959 | 119.9017 | 1.5077 | -0.75911 | 4.0973 | 1.5 | 6.8858 | 24.3718 | 2.1972 | 0.69832 | 167.7929 | 99.05 | 3.9052 | 102.9552 | 6.0029 | 103 | 102.9813 | 103.9603 | 104 | 561.4165 | 19.7314 | 87.5853 | 80.2076 | 217.3687 | 216.643 | 392.7063 | 83.8965 | 4.565 | 84 | 1800.225 | 3.7414 | 1800 | 25.145 | 2.4276 | 25 | 10000000000 | 35.5926 | 30.6487 | 176.8835 | 89.4194 | 89.9704 | 7.7744 | 90 | 10000000000 | 186.5836 | 204.5525 | 206.0144 | 193.5006 | 262.7917 | 264.208 | 237.5975 | 10000000000 | 10000000000 | 39.9378 | 4.2301 | 40 | 10000000000 | 145 | 10000000000 | 39.9884 | 8.7774 | 40 | 88.592 | 88.2915 | 53.9868 | 10000000000 | 89.9915 | 4.7845 | 90 | 95.1724 | 10000000000 | 88.4418 | 5 | 90 | 95.8275 | 14.3914 | -18.8424 | 46.7457 | 60.25 | 0.85501
Log | 5156 | 42.9667 | 2014-08-16 08:45 | C13EOAT_test | -0.0025 | 0.72775 | -0.37508 | 80.876 | 282.7487 | 114.484 | 1.4996 | -0.75923 | 4.0973 | 1.5 | 6.8537 | 24.5474 | 2.34 | 0.69832 | 168.3701 | 99.05 | 3.8746 | 102.9246 | 6.0056 | 103 | 102.821 | 103.9743 | 104 | 565.9046 | 19.7368 | 87.8577 | 80.5124 | 217.387 | 216.643 | 393.05 | 84.1851 | 4.5617 | 84 | 1800.26 | 3.7414 | 1800 | 25.1121 | 2.4266 | 25 | 10000000000 | 35.6369 | 30.684 | 176.8647 | 89.4695 | 90.0122 | 7.7673 | 90 | 10000000000 | 186.4029 | 203.5951 | 205.1064 | 193.5609 | 262.92 | 265.0405 | 238.1033 | 10000000000 | 10000000000 | 39.972 | 4.2369 | 40 | 10000000000 | 145 | 10000000000 | 39.995 | 8.7771 | 40 | 88.5817 | 88.2831 | 54.018 | 10000000000 | 90.02 | 4.7715 | 90 | 95.193 | 10000000000 | 88.4324 | 5 | 90 | 95.8202 | 14.3912 | -18.5376 | 46.6224 | 60.26 | 0.85481
Log | 5157 | 42.975 | 2014-08-16 08:46 | C13EOAT_test | -0.0025 | 0.73024 | -0.37508 | 77.0807 | 282.3758 | 120.5271 | 1.4901 | -0.7591 | 4.0973 | 1.5 | 6.8746 | 24.6267 | 2.382 | 0.69832 | 167.8831 | 99.05 | 3.9438 | 102.9938 | 6.0035 | 103 | 102.8591 | 103.9788 | 104 | 568.0742 | 19.8648 | 87.6305 | 80.2526 | 217.3796 | 216.643 | 393.05 | 83.9416 | 4.5625 | 84 | 1800.05 | 3.7418 | 1800 | 25.1548 | 2.4239 | 25 | 10000000000 | 35.6374 | 30.6756 | 176.8815 | 89.466 | 90.0112 | 7.7667 | 90 | 10000000000 | 186.4326 | 203.8461 | 205.412 | 193.5863 | 262.5104 | 263.9233 | 238.2057 | 10000000000 | 10000000000 | 39.9106 | 4.2525 | 40 | 10000000000 | 145 | 10000000000 | 40.0082 | 8.7764 | 40 | 88.5857 | 88.2958 | 54.034 | 10000000000 | 90.0277 | 4.769 | 90 | 95.1886 | 10000000000 | 88.4408 | 5 | 90 | 95.8052 | 14.3932 | -18.7974 | 46.7059 | 60.24 | 0.85471
Log | 5158 | 42.9833 | 2014-08-16 08:46 | C13EOAT_test | -0.0025 | 0.72971 | -0.37508 | 78.356 | 282.0268 | 110.3949 | 1.4931 | -0.75928 | 4.0973 | 1.5 | 6.8624 | 24.3971 | 2.181 | 0.69832 | 168.1272 | 99.05 | 3.9574 | 103.0074 | 6.0027 | 103 | 102.8073 | 103.9509 | 104 | 582.7055 | 19.7324 | 87.7494 | 80.3778 | 217.3497 | 216.643 | 392.7063 | 84.0636 | 4.5613 | 84 | 1799.612 | 3.7425 | 1800 | 25.1446 | 2.4221 | 25 | 10000000000 | 35.5961 | 30.7323 | 176.9079 | 89.4964 | 90.036 | 7.7612 | 90 | 10000000000 | 186.5191 | 204.2695 | 205.2643 | 193.9356 | 262.946 | 263.892 | 238.3246 | 10000000000 | 10000000000 | 39.9012 | 4.267 | 40 | 10000000000 | 145 | 10000000000 | 40.0232 | 8.7754 | 40 | 88.5871 | 88.3208 | 54.0457 | 10000000000 | 90.0114 | 4.773 | 90 | 95.159 | 10000000000 | 88.4539 | 5 | 90 | 95.8334 | 14.3936 | -18.6722 | 46.66 | 60.24 | 0.85491
Log | 5159 | 42.9917 | 2014-08-16 08:47 | C13EOAT_test | -0.0025 | 0.72982 | -0.37508 | 75.8366 | 282.7881 | 108.1118 | 1.5046 | -0.75929 | 4.0973 | 1.5 | 6.8846 | 24.5035 | 2.2716 | 0.69832 | 168.3778 | 99.05 | 3.8844 | 102.9344 | 6.0111 | 103 | 103.1156 | 103.9516 | 104 | 585.3157 | 19.7324 | 87.8681 | 80.5097 | 217.3449 | 216.643 | 393.05 | 84.1889 | 4.5578 | 84 | 1799.735 | 3.7421 | 1800 | 25.158 | 2.4199 | 25 | 10000000000 | 35.6557 | 30.6468 | 176.9076 | 89.4898 | 90.0176 | 7.7626 | 90 | 10000000000 | 186.519 | 203.8884 | 205.2056 | 193.8211 | 262.2367 | 264.2086 | 238.0723 | 10000000000 | 10000000000 | 39.9064 | 4.2894 | 40 | 10000000000 | 145 | 10000000000 | 40.0162 | 8.775 | 40 | 88.5923 | 88.3153 | 54.0756 | 10000000000 | 90.0231 | 4.7642 | 90 | 95.1888 | 10000000000 | 88.4538 | 5 | 90 | 95.8244 | 14.3891 | -18.5403 | 46.737 | 60.25 | 0.85499
Log | 5160 | 43 | 2014-08-16 08:47 | C13EOAT_test | -0.0025 | 0.72993 | -0.37508 | 81.2401 | 282.3718 | 120.068 | 1.5069 | -0.7592 | 4.0973 | 1.5 | 6.9084 | 24.4361 | 2.2024 | 0.69832 | 168.174 | 99.05 | 3.9648 | 103.0148 | 6.006 | 103 | 102.9187 | 103.9538 | 104 | 578.5236 | 19.7321 | 87.7622 | 80.4118 | 217.3355 | 216.643 | 393.05 | 84.087 | 4.557 | 84 | 1800.042 | 3.7419 | 1800 | 25.1723 | 2.4174 | 25 | 10000000000 | 35.5679 | 30.6058 | 176.8862 | 89.4674 | 90.0416 | 7.7571 | 90 | 10000000000 | 186.6657 | 203.6635 | 204.8553 | 193.7471 | 262.434 | 264.5883 | 238.804 | 10000000000 | 10000000000 | 39.9234 | 4.3092 | 40 | 10000000000 | 145 | 10000000000 | 40.0359 | 8.7736 | 40 | 88.5911 | 88.2951 | 54.1232 | 10000000000 | 90.0478 | 4.7527 | 90 | 95.1895 | 10000000000 | 88.4431 | 5 | 90 | 95.8255 | 14.3926 | -18.6382 | 46.8347 | 60.25 | 0.85501
Log | 5161 | 43.0084 | 2014-08-16 08:48 | C13EOAT_test | -0.0025 | 0.72966 | -0.37508 | 76.2523 | 282.1339 | 107.8097 | 1.5004 | -0.75918 | 4.0973 | 1.5 | 6.9858 | 24.5446 | 2.2793 | 0.69832 | 168.5599 | 99.0556 | 3.9329 | 102.9885 | 6.0092 | 103 | 102.9015 | 103.9675 | 104 | 573.6373 | 19.7325 | 87.9632 | 80.5967 | 217.3515 | 216.643 | 393.05 | 84.2799 | 4.554 | 84 | 1800.227 | 3.7418 | 1800 | 25.1813 | 2.4147 | 25 | 10000000000 | 35.8022 | 30.6568 | 176.8853 | 89.4866 | 90.0209 | 7.7585 | 90 | 10000000000 | 186.4741 | 203.268 | 204.4503 | 193.3085 | 262.1892 | 264.5413 | 240.5661 | 10000000000 | 10000000000 | 39.8955 | 4.3301 | 40 | 10000000000 | 145 | 10000000000 | 40.023 | 8.7736 | 40 | 88.5983 | 88.287 | 54.1297 | 10000000000 | 90.0296 | 4.7554 | 90 | 95.1745 | 10000000000 | 88.4426 | 5 | 90 | 95.8206 | 14.3909 | -18.4589 | 47.124 | 60.23 | 0.85501
Log | 5162 | 43.0167 | 2014-08-16 08:48 | C13EOAT_test | -0.0025 | 0.73024 | -0.37508 | 79.8429 | 282.3815 | 115.1301 | 1.5028 | -0.75928 | 4.0973 | 1.5 | 7.0589 | 24.3718 | 2.1804 | 0.69832 | 168.2329 | 99.0701 | 3.9323 | 103.0023 | 6.0091 | 103 | 102.9267 | 103.97 | 104 | 562.5932 | 19.7324 | 87.7892 | 80.4437 | 217.3374 | 216.643 | 393.05 | 84.1164 | 4.5504 | 84 | 1799.967 | 3.7421 | 1800 | 25.2416 | 2.4103 | 25 | 10000000000 | 35.6516 | 30.6221 | 176.8755 | 89.4721 | 90.016 | 7.7575 | 90 | 10000000000 | 186.5404 | 203.7756 | 204.8979 | 193.8604 | 264.0485 | 265.3087 | 240.0354 | 10000000000 | 10000000000 | 39.9552 | 4.3398 | 40 | 10000000000 | 145 | 10000000000 | 40.0322 | 8.7723 | 40 | 88.5981 | 88.2774 | 54.1374 | 10000000000 | 90.0105 | 4.7584 | 90 | 95.201 | 10000000000 | 88.4378 | 5 | 90 | 95.8439 | 14.3914 | -18.6264 | 47.3959 | 60.24 | 0.85501
Log | 5163 | 43.025 | 2014-08-16 08:49 | C13EOAT_test | -0.0025 | 0.72962 | -0.37508 | 75.7757 | 282.7451 | 112.9416 | 1.5052 | -0.75925 | 4.0973 | 1.5 | 7.0665 | 24.3721 | 2.2047 | 0.69832 | 168.0151 | 99.0524 | 3.844 | 102.8963 | 6.0178 | 103 | 102.9763 | 103.9784 | 104 | 562.6069 | 19.7324 | 87.6912 | 80.3239 | 217.3402 | 216.643 | 393.05 | 84.0075 | 4.5507 | 84 | 1800.101 | 3.7419 | 1800 | 25.2623 | 2.4062 | 25 | 10000000000 | 35.6646 | 30.638 | 176.8632 | 89.4916 | 90.0363 | 7.7523 | 90 | 10000000000 | 186.595 | 203.7922 | 205.1075 | 193.8572 | 262.9743 | 264.8508 | 239.5285 | 10000000000 | 10000000000 | 40.0082 | 4.3401 | 40 | 10000000000 | 145 | 10000000000 | 40.0312 | 8.7716 | 40 | 88.5894 | 88.2738 | 54.1427 | 10000000000 | 90.0099 | 4.7558 | 90 | 95.1755 | 10000000000 | 88.4316 | 5 | 90 | 95.8309 | 14.3913 | -18.7285 | 47.4238 | 60.23 | 0.85501
Log | 5164 | 43.0333 | 2014-08-16 08:49 | C13EOAT_test | -0.0025 | 0.72754 | -0.37508 | 78.257 | 282.0008 | 124.3318 | 1.5002 | -0.75913 | 4.0974 | 1.5 | 7.0625 | 24.3718 | 2.1804 | 0.69832 | 168.378 | 99.0513 | 3.8984 | 102.9497 | 6.0172 | 103 | 102.9737 | 103.9672 | 104 | 580.6025 | 19.7324 | 87.8608 | 80.5171 | 217.3306 | 216.643 | 393.05 | 84.189 | 4.5493 | 84 | 1800.196 | 3.7422 | 1800 | 25.1808 | 2.4047 | 25 | 10000000000 | 35.6377 | 30.5809 | 176.8729 | 89.4921 | 90.0302 | 7.7511 | 90 | 10000000000 | 186.6605 | 203.837 | 204.4515 | 193.6115 | 263.0868 | 265.0725 | 239.2858 | 10000000000 | 10000000000 | 40.0483 | 4.3358 | 40 | 10000000000 | 145 | 10000000000 | 39.9986 | 8.7727 | 40 | 88.5787 | 88.2942 | 54.1451 | 10000000000 | 90.023 | 4.7477 | 90 | 95.1841 | 10000000000 | 88.4364 | 5 | 90 | 95.8305 | 14.3938 | -18.5342 | 47.4136 | 60.22 | 0.8548
Log | 5165 | 43.0417 | 2014-08-16 08:50 | C13EOAT_test | -0.0025 | 0.72977 | -0.37508 | 76.4129 | 282.7033 | 108.0476 | 1.4515 | -0.75927 | 4.0974 | 1.5 | 6.9833 | 24.5209 | 2.2258 | 0.69832 | 168.1796 | 99.054 | 3.8599 | 102.9139 | 6.0209 | 103 | 103.0365 | 103.9722 | 104 | 581.7485 | 19.7324 | 87.7642 | 80.4155 | 217.3461 | 216.643 | 392.7063 | 84.0898 | 4.5475 | 84 | 1799.66 | 3.7433 | 1800 | 25.1791 | 2.402 | 25 | 10000000000 | 35.6576 | 30.6225 | 176.9297 | 89.4608 | 90.0327 | 7.7487 | 90 | 10000000000 | 186.688 | 203.3627 | 204.564 | 193.6063 | 263.3839 | 265.1003 | 238.9766 | 10000000000 | 10000000000 | 40.0773 | 4.322 | 40 | 10000000000 | 145 | 10000000000 | 40.0333 | 8.7702 | 40 | 88.5909 | 88.3388 | 54.1412 | 10000000000 | 90.0464 | 4.7372 | 90 | 95.1904 | 10000000000 | 88.4649 | 5 | 90 | 95.8178 | 14.3936 | -18.6385 | 47.1194 | 60.22 | 0.85491
Log | 5166 | 43.05 | 2014-08-16 08:50 | C13EOAT_test | -0.0025 | 0.72962 | -0.37508 | 80.4115 | 282.3264 | 118.8611 | 1.5062 | -0.75923 | 4.0973 | 1.5 | 6.9579 | 24.5305 | 2.267 | 0.69832 | 168.2733 | 99.0502 | 3.9051 | 102.9553 | 6.0215 | 103 | 103.0856 | 103.9764 | 104 | 581.9385 | 19.7324 | 87.8305 | 80.4429 | 217.3198 | 216.643 | 392.7063 | 84.1367 | 4.5454 | 84 | 1800.202 | 3.7426 | 1800 | 25.1853 | 2.3994 | 25 | 10000000000 | 35.6405 | 30.5432 | 176.9089 | 89.4704 | 90.0444 | 7.7453 | 90 | 10000000000 | 186.6767 | 204.1095 | 204.6374 | 193.5148 | 263.0529 | 264.8902 | 239.1136 | 10000000000 | 10000000000 | 40.1131 | 4.3036 | 40 | 10000000000 | 145 | 10000000000 | 40.0498 | 8.7688 | 40 | 88.5943 | 88.3146 | 54.1515 | 10000000000 | 89.9913 | 4.756 | 90 | 95.2129 | 10000000000 | 88.4544 | 4.9999 | 90 | 95.8032 | 14.3913 | -18.6073 | 47.021 | 60.24 | 0.85486
Log | 5167 | 43.0584 | 2014-08-16 08:51 | C13EOAT_test | -0.0025 | 0.72794 | -0.37508 | 75.4235 | 282.3753 | 117.1262 | 1.5055 | -0.75929 | 4.0974 | 1.5 | 6.9057 | 24.6662 | 2.355 | 0.69832 | 168.1871 | 99.0501 | 3.7837 | 102.8338 | 6.0326 | 103 | 102.898 | 103.9807 | 104 | 573.9427 | 19.7325 | 87.7681 | 80.4191 | 217.3471 | 216.643 | 392.7063 | 84.0936 | 4.5431 | 84 | 1799.865 | 3.7432 | 1800 | 25.1263 | 2.3986 | 25 | 10000000000 | 35.7345 | 30.515 | 176.8544 | 89.4752 | 90.019 | 7.7484 | 90 | 10000000000 | 186.4474 | 203.5992 | 204.4505 | 193.6176 | 262.6128 | 264.6671 | 238.5629 | 10000000000 | 10000000000 | 40.0889 | 4.2871 | 40 | 10000000000 | 145 | 10000000000 | 40.0417 | 8.7681 | 40 | 88.5907 | 88.2637 | 54.1689 | 10000000000 | 90.0051 | 4.7511 | 90 | 95.1969 | 10000000000 | 88.4272 | 5 | 90 | 95.802 | 14.3926 | -18.631 | 46.824 | 60.22 | 0.85499
Log | 5168 | 43.0667 | 2014-08-16 08:51 | C13EOAT_test | -0.0025 | 0.72993 | -0.37508 | 77.2228 | 282.3892 | 113.695 | 1.4968 | -0.75917 | 4.0974 | 1.5 | 6.8951 | 24.3621 | 2.172 | 0.69832 | 167.9296 | 99.0512 | 3.8509 | 102.9021 | 6.0353 | 103 | 102.9643 | 103.9766 | 104 | 564.2141 | 19.6593 | 87.6495 | 80.2801 | 217.325 | 216.643 | 392.7063 | 83.9648 | 4.5423 | 84 | 1800.379 | 3.7425 | 1800 | 25.0838 | 2.398 | 25 | 10000000000 | 35.4223 | 30.6226 | 176.8844 | 89.4577 | 89.9769 | 7.7549 | 90 | 10000000000 | 186.662 | 203.6023 | 205.6065 | 193.9174 | 262.9105 | 264.5961 | 237.6226 | 10000000000 | 10000000000 | 40.0862 | 4.268 | 40 | 10000000000 | 145 | 10000000000 | 40.039 | 8.7675 | 40 | 88.5974 | 88.2871 | 54.2179 | 10000000000 | 90.0392 | 4.739 | 90 | 95.1909 | 10000000000 | 88.4422 | 5 | 90 | 95.8267 | 14.3949 | -18.7711 | 46.7879 | 60.21 | 0.85501
Log | 5169 | 43.075 | 2014-08-16 08:52 | C13EOAT_test | -0.0025 | 0.72962 | -0.37508 | 75.3396 | 282.7514 | 118.1461 | 1.5006 | -0.7593 | 4.0974 | 1.5 | 6.882 | 24.3743 | 2.1804 | 0.69832 | 168.1534 | 99.05 | 3.952 | 103.002 | 6.0305 | 103 | 102.8434 | 103.9534 | 104 | 558.8862 | 19.7324 | 87.7519 | 80.4015 | 217.3826 | 216.643 | 392.7063 | 84.0767 | 4.5409 | 84 | 1801.263 | 3.7413 | 1800 | 25.088 | 2.3967 | 25 | 10000000000 | 35.5091 | 30.6087 | 176.8648 | 89.4453 | 90.0125 | 7.7489 | 90 | 10000000000 | 186.6442 | 204.3113 | 205.8204 | 193.8848 | 262.9139 | 264.2648 | 237.8286 | 10000000000 | 10000000000 | 40.0174 | 4.2551 | 40 | 10000000000 | 145 | 10000000000 | 40.0136 | 8.7681 | 40 | 88.5912 | 88.2736 | 54.1658 | 10000000000 | 90.0015 | 4.7517 | 90 | 95.1755 | 10000000000 | 88.4324 | 5 | 90 | 95.8296 | 14.3964 | -18.6485 | 46.7404 | 60.2 | 0.85501
Log | 5170 | 43.0833 | 2014-08-16 08:52 | C13EOAT_test | -0.0025 | 0.72933 | -0.37508 | 74.7237 | 282.0322 | 111.3195 | 1.5058 | -0.75924 | 4.0974 | 1.5 | 6.9124 | 24.3718 | 2.1805 | 0.69832 | 168.0543 | 99.0509 | 3.9119 | 102.9628 | 6.0349 | 103 | 102.9482 | 103.9814 | 104 | 571.3644 | 19.7324 | 87.7055 | 80.3488 | 217.3581 | 216.643 | 392.7063 | 84.0271 | 4.5379 | 84 | 1800.068 | 3.7431 | 1800 | 25.0932 | 2.3953 | 25 | 10000000000 | 35.5129 | 30.6299 | 176.8458 | 89.4442 | 89.9988 | 7.7505 | 90 | 10000000000 | 186.6445 | 203.7408 | 205.1025 | 193.8752 | 262.9101 | 264.1377 | 236.879 | 10000000000 | 10000000000 | 40.0741 | 4.2373 | 40 | 10000000000 | 145 | 10000000000 | 40.0011 | 8.7683 | 40 | 88.5733 | 88.2725 | 54.1555 | 10000000000 | 89.9917 | 4.7562 | 90 | 95.1919 | 10000000000 | 88.4229 | 5 | 90 | 95.827 | 14.3963 | -18.7021 | 46.8566 | 60.19 | 0.85501
Log | 5171 | 43.0917 | 2014-08-16 08:53 | C13EOAT_test | -0.0025 | 0.72967 | -0.37508 | 80.3929 | 282.1495 | 107.9502 | 1.5039 | -0.75918 | 4.0974 | 1.5 | 6.936 | 24.3836 | 2.1805 | 0.69832 | 168.1919 | 99.05 | 3.9461 | 102.9961 | 6.0336 | 103 | 102.8876 | 103.9661 | 104 | 575.7278 | 19.7324 | 87.775 | 80.4169 | 217.3291 | 216.643 | 393.05 | 84.096 | 4.5373 | 84 | 1800.549 | 3.7423 | 1800 | 25.1258 | 2.3933 | 25 | 10000000000 | 35.5502 | 30.6368 | 176.9068 | 89.4318 | 90.0049 | 7.7492 | 90 | 10000000000 | 186.6625 | 204.0447 | 205.5878 | 193.912 | 262.4707 | 264.4128 | 237.7949 | 10000000000 | 10000000000 | 40.037 | 4.2259 | 40 | 10000000000 | 145 | 10000000000 | 40.0117 | 8.7675 | 40 | 88.5775 | 88.3293 | 54.1686 | 10000000000 | 89.986 | 4.7576 | 90 | 95.1869 | 10000000000 | 88.4534 | 5 | 90 | 95.832 | 14.3935 | -18.6331 | 46.9421 | 60.21 | 0.85501
Log | 5172 | 43.1 | 2014-08-16 08:53 | C13EOAT_test | -0.0025 | 0.72992 | -0.37508 | 77.6036 | 282.5866 | 131.8164 | 1.5039 | -0.75927 | 4.0974 | 1.5 | 6.9572 | 24.41 | 2.1804 | 0.69832 | 168.1123 | 99.05 | 3.836 | 102.886 | 6.0424 | 103 | 102.7154 | 103.9802 | 104 | 581.6548 | 19.7324 | 87.7524 | 80.3599 | 217.3682 | 216.643 | 393.05 | 84.0562 | 4.535 | 84 | 1800.652 | 3.7423 | 1800 | 25.0939 | 2.3927 | 25 | 10000000000 | 35.5322 | 30.6669 | 176.8859 | 89.4595 | 90.0193 | 7.7468 | 90 | 10000000000 | 186.6479 | 204.108 | 205.3909 | 193.9983 | 262.9119 | 264.5953 | 237.6072 | 10000000000 | 10000000000 | 40.019 | 4.2202 | 40 | 10000000000 | 145 | 10000000000 | 40.0105 | 8.7674 | 40 | 88.5789 | 88.307 | 54.1619 | 10000000000 | 89.9968 | 4.7537 | 90 | 95.1973 | 10000000000 | 88.4429 | 5 | 90 | 95.8261 | 14.3945 | -18.6901 | 47.0244 | 60.21 | 0.85477
Log | 5173 | 43.1084 | 2014-08-16 08:54 | C13EOAT_test | -0.0025 | 0.72999 | -0.37508 | 74.5688 | 282.7318 | 95.9111 | 1.5083 | -0.75933 | 4.0974 | 1.5 | 7.0115 | 24.5808 | 2.3539 | 0.69832 | 168.1245 | 99.05 | 3.9255 | 102.9755 | 6.0392 | 103 | 102.7898 | 103.9752 | 104 | 577.1567 | 19.7324 | 87.7467 | 80.3778 | 217.3188 | 216.643 | 393.05 | 84.0622 | 4.5326 | 84 | 1800.34 | 3.7429 | 1800 | 25.0812 | 2.392 | 25 | 10000000000 | 35.5998 | 30.7406 | 176.8682 | 89.4435 | 89.9842 | 7.7528 | 90 | 10000000000 | 186.5283 | 203.3131 | 205.0165 | 193.6019 | 263.1886 | 264.34 | 238.0763 | 10000000000 | 10000000000 | 39.9457 | 4.2274 | 40 | 10000000000 | 145 | 10000000000 | 39.9987 | 8.7682 | 40 | 88.594 | 88.2742 | 54.1054 | 10000000000 | 89.9859 | 4.7575 | 90 | 95.1856 | 10000000000 | 88.4341 | 5 | 90 | 95.8134 | 14.3941 | -18.6722 | 47.225 | 60.2 | 0.85496
Log | 5174 | 43.1167 | 2014-08-16 08:54 | C13EOAT_test | -0.0025 | 0.72977 | -0.37508 | 77.258 | 282.9861 | 116.4001 | 1.4949 | -0.75931 | 4.0974 | 1.5 | 7.0615 | 24.6078 | 2.354 | 0.69832 | 167.9254 | 99.05 | 3.7976 | 102.8476 | 6.0497 | 103 | 102.8081 | 103.9972 | 104 | 571.0065 | 19.7334 | 87.6483 | 80.2771 | 217.3509 | 216.643 | 393.05 | 83.9627 | 4.532 | 84 | 1800.177 | 3.7431 | 1800 | 25.082 | 2.3907 | 25 | 10000000000 | 35.6046 | 30.6811 | 176.8735 | 89.4393 | 89.9586 | 7.7579 | 90 | 10000000000 | 186.5408 | 203.9065 | 205.2977 | 193.4749 | 262.8982 | 264.3396 | 238.354 | 10000000000 | 10000000000 | 39.961 | 4.2311 | 40 | 10000000000 | 145 | 10000000000 | 40.0085 | 8.7679 | 40 | 88.5929 | 88.2805 | 54.1058 | 10000000000 | 89.9958 | 4.7557 | 90 | 95.1979 | 10000000000 | 88.4367 | 5 | 90 | 95.8148 | 14.3923 | -18.7729 | 47.4072 | 60.19 | 0.855
Log | 5175 | 43.125 | 2014-08-16 08:55 | C13EOAT_test | -0.0025 | 0.72763 | -0.37508 | 75.635 | 282.1364 | 111.674 | 1.3737 | -0.75928 | 4.0975 | 1.5 | 7.0871 | 24.3718 | 2.1804 | 0.69832 | 168.2787 | 99.0622 | 3.9051 | 102.9674 | 6.0462 | 103 | 102.8899 | 104.0385 | 104 | 564.8846 | 19.7324 | 87.7924 | 80.4862 | 217.3696 | 216.643 | 393.05 | 84.1393 | 4.5311 | 84 | 1800.111 | 3.7433 | 1800 | 25.0877 | 2.3893 | 25 | 10000000000 | 35.5905 | 30.7463 | 176.8442 | 89.4416 | 89.9961 | 7.7532 | 90 | 10000000000 | 186.5034 | 204.3411 | 205.1499 | 193.3984 | 262.8636 | 264.608 | 238.1875 | 10000000000 | 10000000000 | 39.9273 | 4.2464 | 40 | 10000000000 | 145 | 10000000000 | 39.9796 | 8.7697 | 40 | 88.5666 | 88.2776 | 54.153 | 10000000000 | 90.003 | 4.7542 | 90 | 95.1886 | 10000000000 | 88.4221 | 5 | 90 | 95.8417 | 14.3941 | -18.576 | 47.5056 | 60.2 | 0.85501
Log | 5176 | 43.1333 | 2014-08-16 08:55 | C13EOAT_test | -0.0025 | 0.72993 | -0.37508 | 80.1734 | 282.7897 | 122.3145 | 1.5002 | -0.75919 | 4.0975 | 1.5 | 7.0368 | 24.3717 | 2.1804 | 0.69832 | 167.995 | 99.0653 | 3.9051 | 102.9704 | 6.048 | 103 | 102.6438 | 104.0223 | 104 | 569.653 | 19.7324 | 87.6698 | 80.3252 | 217.333 | 216.643 | 393.05 | 83.9975 | 4.5296 | 84 | 1799.858 | 3.7434 | 1800 | 25.085 | 2.388 | 25 | 10000000000 | 35.5762 | 30.7122 | 176.8861 | 89.455 | 90.0034 | 7.7531 | 90 | 10000000000 | 186.5602 | 203.8369 | 205.2059 | 193.4841 | 262.818 | 264.3624 | 238.3681 | 10000000000 | 10000000000 | 39.9829 | 4.2588 | 40 | 10000000000 | 145 | 10000000000 | 39.9464 | 8.7718 | 40 | 88.5926 | 88.2935 | 54.1603 | 10000000000 | 90.0095 | 4.7525 | 90 | 95.2137 | 10000000000 | 88.443 | 5 | 90 | 95.8291 | 14.3945 | -18.74 | 47.3196 | 60.2 | 0.85501
Log | 5177 | 43.1417 | 2014-08-16 08:56 | C13EOAT_test | -0.0025 | 0.72965 | -0.37508 | 75.7984 | 283.4466 | 125.6559 | 1.4997 | -0.75929 | 4.0975 | 1.5 | 7.0016 | 24.5066 | 2.3246 | 0.69832 | 168.24 | 99.0506 | 3.8645 | 102.9151 | 6.0558 | 103 | 102.7648 | 104.048 | 104 | 574.5359 | 19.9088 | 87.82 | 80.42 | 217.3501 | 216.643 | 392.7063 | 84.12 | 4.5284 | 84 | 1800.635 | 3.7423 | 1800 | 25.0673 | 2.3874 | 25 | 10000000000 | 35.5688 | 30.651 | 176.8676 | 89.4474 | 90.0177 | 7.7518 | 90 | 10000000000 | 186.4824 | 203.9047 | 205.4467 | 194.0858 | 262.8267 | 264.1274 | 237.8576 | 10000000000 | 10000000000 | 39.9387 | 4.2774 | 40 | 10000000000 | 145 | 10000000000 | 39.9825 | 8.7708 | 40 | 88.5783 | 88.2893 | 54.2077 | 10000000000 | 90.0127 | 4.7532 | 90 | 95.1892 | 10000000000 | 88.4338 | 5 | 90 | 95.8247 | 14.3958 | -18.6306 | 47.1915 | 60.2 | 0.85501
Log | 5178 | 43.15 | 2014-08-16 08:56 | C13EOAT_test | -0.0025 | 0.7286 | -0.37508 | 73.4331 | 283.0479 | 106.0691 | 1.5075 | -0.75921 | 4.0975 | 1.5 | 6.9319 | 24.3757 | 2.1804 | 0.69832 | 168.7182 | 99.0798 | 3.9648 | 103.0446 | 6.0474 | 103 | 102.7263 | 104.015 | 104 | 580.2056 | 19.7324 | 88.0377 | 80.6805 | 217.3548 | 216.643 | 393.05 | 84.3591 | 4.5247 | 84 | 1799.96 | 3.7434 | 1800 | 25.0411 | 2.3873 | 25 | 10000000000 | 35.4488 | 30.7299 | 176.8624 | 89.412 | 89.9755 | 7.7596 | 90 | 10000000000 | 186.6516 | 203.7806 | 205.1489 | 194.1903 | 262.4504 | 264.5612 | 238.9072 | 10000000000 | 10000000000 | 39.8996 | 4.2948 | 40 | 10000000000 | 145 | 10000000000 | 39.9849 | 8.7713 | 40 | 88.5746 | 88.2877 | 54.1683 | 10000000000 | 90.0033 | 4.7578 | 90 | 95.1809 | 10000000000 | 88.4312 | 5 | 90 | 95.8525 | 14.3922 | -18.3993 | 46.9238 | 60.18 | 0.85501
Log | 5179 | 43.1583 | 2014-08-16 08:57 | C13EOAT_test | -0.0025 | 0.7293 | -0.37508 | 74.8676 | 282.4012 | 130.1799 | 1.4885 | -0.75921 | 4.0975 | 1.5 | 6.9049 | 24.5499 | 2.3289 | 0.69832 | 168.4785 | 99.0641 | 3.939 | 103.0031 | 6.0506 | 103 | 102.7478 | 104.0328 | 104 | 583.5421 | 19.7324 | 87.9226 | 80.5559 | 217.3557 | 216.643 | 392.7063 | 84.2392 | 4.5233 | 84 | 1800.431 | 3.7426 | 1800 | 25.0574 | 2.3866 | 25 | 10000000000 | 35.5163 | 30.7623 | 176.8771 | 89.4259 | 89.9804 | 7.7601 | 90 | 10000000000 | 186.7221 | 203.9318 | 205.4147 | 193.7349 | 262.9901 | 265.0954 | 238.5695 | 10000000000 | 10000000000 | 39.9348 | 4.306 | 40 | 10000000000 | 145 | 10000000000 | 39.9643 | 8.7733 | 40 | 88.5782 | 88.2989 | 54.2081 | 10000000000 | 89.9983 | 4.7589 | 90 | 95.1935 | 10000000000 | 88.4386 | 5 | 90 | 95.8256 | 14.3941 | -18.5082 | 46.8237 | 60.16 | 0.85501
Log | 5180 | 43.1667 | 2014-08-16 08:57 | C13EOAT_test | -0.0025 | 0.72993 | -0.37508 | 74.5226 | 282.7188 | 100.569 | 1.4947 | -0.75935 | 4.0975 | 1.5 | 6.885 | 24.5144 | 2.1811 | 0.69832 | 168.0191 | 99.0502 | 3.9662 | 103.0163 | 6.0494 | 103 | 102.5783 | 104.0354 | 104 | 574.854 | 19.7324 | 87.6984 | 80.3207 | 217.3542 | 216.643 | 393.05 | 84.0096 | 4.5226 | 84 | 1800.56 | 3.7424 | 1800 | 25.015 | 2.3874 | 25 | 10000000000 | 35.4549 | 30.7471 | 176.8735 | 89.4402 | 89.9658 | 7.7636 | 90 | 10000000000 | 186.597 | 203.8474 | 205.1732 | 193.6042 | 263.3815 | 265.326 | 239.5392 | 10000000000 | 10000000000 | 39.929 | 4.3196 | 40 | 10000000000 | 145 | 10000000000 | 39.9691 | 8.7741 | 40 | 88.5867 | 88.2867 | 54.1698 | 10000000000 | 89.9945 | 4.7604 | 90 | 95.1655 | 10000000000 | 88.4367 | 5 | 90 | 95.8131 | 14.391 | -18.7295 | 46.7417 | 60.19 | 0.85501
Log | 5181 | 43.175 | 2014-08-16 08:58 | C13EOAT_test | -0.0025 | 0.72942 | -0.37508 | 81.1595 | 282.5244 | 126.6668 | 1.5214 | -0.75905 | 4.0975 | 1.5 | 6.9005 | 24.3762 | 2.1804 | 0.69832 | 168.2083 | 99.0743 | 3.8766 | 102.9508 | 6.0528 | 103 | 102.8533 | 104.0521 | 104 | 567.6143 | 19.7324 | 87.7766 | 80.4317 | 217.3403 | 216.643 | 393.05 | 84.1042 | 4.5193 | 84 | 1799.85 | 3.7435 | 1800 | 25.0172 | 2.3872 | 25 | 10000000000 | 35.435 | 30.7627 | 176.8789 | 89.4511 | 90.0032 | 7.7584 | 90 | 10000000000 | 186.6747 | 204.0902 | 205.3245 | 193.7242 | 263.6323 | 264.8847 | 240.1441 | 10000000000 | 10000000000 | 39.99 | 4.3261 | 40 | 10000000000 | 145 | 10000000000 | 39.9692 | 8.7752 | 40 | 88.5927 | 88.2862 | 54.135 | 10000000000 | 90.0009 | 4.7571 | 90 | 95.1977 | 10000000000 | 88.4394 | 5 | 90 | 95.8264 | 14.3933 | -18.6425 | 46.8055 | 60.17 | 0.85501
Log | 5182 | 43.1833 | 2014-08-16 08:58 | C13EOAT_test | -0.0025 | 0.72975 | -0.37508 | 75.7345 | 282.9135 | 104.8453 | 1.5194 | -0.75927 | 4.0974 | 1.5 | 6.9503 | 24.3721 | 2.1891 | 0.69832 | 168.0492 | 99.0687 | 3.9736 | 103.0424 | 6.0467 | 103 | 102.5294 | 104.0656 | 104 | 563.9979 | 19.7324 | 87.7062 | 80.343 | 217.3485 | 216.643 | 393.05 | 84.0246 | 4.519 | 84 | 1800.276 | 3.7428 | 1800 | 25.0449 | 2.386 | 25 | 10000000000 | 35.5248 | 30.7659 | 176.8723 | 89.4292 | 90.0226 | 7.7559 | 90 | 10000000000 | 186.6617 | 204.1784 | 204.6025 | 193.6517 | 263.3191 | 265.7895 | 239.5267 | 10000000000 | 10000000000 | 39.9878 | 4.329 | 40 | 10000000000 | 145 | 10000000000 | 39.976 | 8.7757 | 40 | 88.5963 | 88.276 | 54.1689 | 10000000000 | 89.9906 | 4.7623 | 90 | 95.2147 | 10000000000 | 88.4362 | 5 | 90 | 95.8327 | 14.3958 | -18.7257 | 47.0011 | 60.17 | 0.85501
Log | 5183 | 43.1917 | 2014-08-16 08:59 | C13EOAT_test | -0.0025 | 0.72962 | -0.37508 | 79.3179 | 282.4545 | 116.687 | 1.5134 | -0.75927 | 4.0974 | 1.5 | 7.0193 | 24.5483 | 2.2959 | 0.69832 | 168.3746 | 99.0649 | 3.94 | 103.0049 | 6.048 | 103 | 102.6765 | 104.0503 | 104 | 566.8352 | 19.7337 | 87.8627 | 80.5119 | 217.3441 | 216.643 | 393.05 | 84.1873 | 4.5162 | 84 | 1799.97 | 3.7433 | 1800 | 25.0686 | 2.3847 | 25 | 10000000000 | 35.6084 | 30.7906 | 176.8921 | 89.4529 | 89.9906 | 7.7616 | 90 | 10000000000 | 186.7608 | 203.6497 | 204.4601 | 193.7465 | 263.1959 | 264.6019 | 238.845 | 10000000000 | 10000000000 | 40.0696 | 4.3188 | 40 | 10000000000 | 145 | 10000000000 | 39.9887 | 8.7758 | 40 | 88.5873 | 88.3048 | 54.1818 | 10000000000 | 90.0002 | 4.7574 | 90 | 95.2011 | 10000000000 | 88.446 | 5 | 90 | 95.8424 | 14.394 | -18.553 | 47.2538 | 60.17 | 0.85499
Log | 5184 | 43.2 | 2014-08-16 08:59 | C13EOAT_test | -0.0025 | 0.72973 | -0.37508 | 77.5082 | 282.3839 | 119.7575 | 1.4685 | -0.75918 | 4.0974 | 1.5 | 7.068 | 24.4123 | 2.1857 | 0.69832 | 168.2017 | 99.0796 | 3.9458 | 103.0254 | 6.0471 | 103 | 102.7049 | 104.0592 | 104 | 576.1059 | 19.7324 | 87.7815 | 80.4202 | 217.3262 | 216.643 | 392.7063 | 84.1009 | 4.5131 | 84 | 1800.173 | 3.743 | 1800 | 25.0933 | 2.383 | 25 | 10000000000 | 35.5233 | 30.7994 | 176.8819 | 89.447 | 89.9974 | 7.761 | 90 | 10000000000 | 186.6685 | 204.1187 | 204.9525 | 193.833 | 263.1534 | 264.7705 | 238.9803 | 10000000000 | 10000000000 | 40.0626 | 4.3056 | 40 | 10000000000 | 145 | 10000000000 | 39.9807 | 8.7769 | 40 | 88.5775 | 88.3044 | 54.2345 | 10000000000 | 90.0054 | 4.754 | 90 | 95.1963 | 10000000000 | 88.4409 | 5 | 90 | 95.8496 | 14.396 | -18.6594 | 47.438 | 60.15 | 0.85501
Log | 5185 | 43.2084 | 2014-08-16 09:00 | C13EOAT_test | -0.0025 | 0.72972 | -0.37508 | 75.2988 | 282.0384 | 103.2418 | 1.5114 | -0.75917 | 4.0974 | 1.5 | 7.0747 | 24.3718 | 2.1804 | 0.69832 | 168.0097 | 99.0769 | 3.9594 | 103.0363 | 6.0453 | 103 | 102.9109 | 104.0326 | 104 | 578.9457 | 19.7324 | 87.6753 | 80.3344 | 217.3853 | 216.643 | 393.05 | 84.0049 | 4.5126 | 84 | 1800.035 | 3.743 | 1800 | 25.063 | 2.3826 | 25 | 10000000000 | 35.4652 | 30.8474 | 176.9016 | 89.4557 | 90.0019 | 7.7604 | 90 | 10000000000 | 186.6931 | 204.1014 | 205.0433 | 193.6705 | 262.6308 | 264.8404 | 238.3292 | 10000000000 | 10000000000 | 40.0642 | 4.2918 | 40 | 10000000000 | 145 | 10000000000 | 39.9917 | 8.7771 | 40 | 88.5932 | 88.3084 | 54.2455 | 10000000000 | 90.0137 | 4.7476 | 90 | 95.1916 | 10000000000 | 88.4508 | 5 | 90 | 95.8489 | 14.3954 | -18.7425 | 47.4617 | 60.16 | 0.85501
Log | 5186 | 43.2167 | 2014-08-16 09:00 | C13EOAT_test | -0.0025 | 0.72931 | -0.37508 | 75.5468 | 282.49 | 122.7559 | 1.5153 | -0.75919 | 4.0974 | 1.5 | 7.1112 | 24.386 | 2.1805 | 0.69832 | 168.0663 | 99.08 | 3.8915 | 102.9715 | 6.0528 | 103 | 102.7052 | 104.0457 | 104 | 577.2122 | 19.7324 | 87.7307 | 80.3355 | 217.3682 | 216.643 | 392.7063 | 84.0331 | 4.5115 | 84 | 1799.825 | 3.7434 | 1800 | 25.0829 | 2.3813 | 25 | 10000000000 | 35.4987 | 30.7828 | 176.8956 | 89.4269 | 89.9948 | 7.7615 | 90 | 10000000000 | 186.6789 | 204.1459 | 204.9248 | 193.62 | 263.0272 | 264.8845 | 238.7996 | 10000000000 | 10000000000 | 40.0914 | 4.268 | 40 | 10000000000 | 145 | 10000000000 | 39.9778 | 8.7785 | 40 | 88.5955 | 88.3001 | 54.2277 | 10000000000 | 90.0173 | 4.743 | 90 | 95.2099 | 10000000000 | 88.4478 | 5 | 90 | 95.86 | 14.3991 | -18.7445 | 47.6041 | 60.14 | 0.85501
Log | 5187 | 43.225 | 2014-08-16 09:01 | C13EOAT_test | -0.0025 | 0.72989 | -0.37508 | 80.7774 | 282.7485 | 111.9858 | 1.5068 | -0.75913 | 4.0974 | 1.5 | 7.1181 | 24.6823 | 2.3539 | 0.69832 | 167.8836 | 99.061 | 3.8872 | 102.9482 | 6.0538 | 103 | 103.0111 | 104.0524 | 104 | 576.0208 | 19.7324 | 87.6399 | 80.2437 | 217.3443 | 216.643 | 392.7063 | 83.9418 | 4.5098 | 84 | 1800.086 | 3.7428 | 1800 | 25.0608 | 2.3811 | 25 | 10000000000 | 35.5714 | 30.8275 | 176.8944 | 89.4397 | 89.9935 | 7.7613 | 90 | 10000000000 | 186.6719 | 204.1342 | 204.8403 | 193.405 | 263.3486 | 265.0678 | 238.4376 | 10000000000 | 10000000000 | 40.0723 | 4.2481 | 40 | 10000000000 | 145 | 10000000000 | 40.0451 | 8.7751 | 40 | 88.6041 | 88.2903 | 54.2753 | 10000000000 | 90.0324 | 4.7344 | 90 | 95.2071 | 10000000000 | 88.4472 | 5 | 90 | 95.8363 | 14.3951 | -18.8173 | 47.6224 | 60.16 | 0.85501
Log | 5188 | 43.2333 | 2014-08-16 09:01 | C13EOAT_test | -0.0025 | 0.72963 | -0.37508 | 77.2145 | 282.1852 | 114.6821 | 1.5005 | -0.75925 | 4.0974 | 1.5 | 7.114 | 24.3821 | 2.1804 | 0.69832 | 167.9425 | 99.08 | 3.8851 | 102.9651 | 6.0577 | 103 | 102.8293 | 104.065 | 104 | 572.1216 | 19.7324 | 87.6783 | 80.2641 | 217.3352 | 216.643 | 393.05 | 83.9712 | 4.5088 | 84 | 1800.235 | 3.7425 | 1800 | 25.029 | 2.3811 | 25 | 10000000000 | 35.5178 | 30.7617 | 176.8797 | 89.4575 | 89.9868 | 7.7626 | 90 | 10000000000 | 186.618 | 204.2146 | 204.9942 | 193.2314 | 263.4014 | 264.9289 | 239.0712 | 10000000000 | 10000000000 | 40.104 | 4.2278 | 40 | 10000000000 | 145 | 10000000000 | 40.0123 | 8.7759 | 40 | 88.607 | 88.2727 | 54.3171 | 10000000000 | 90.0099 | 4.7402 | 90 | 95.2128 | 10000000000 | 88.4399 | 5 | 90 | 95.8538 | 14.3949 | -18.8159 | 47.6065 | 60.15 | 0.85501
Log | 5189 | 43.2417 | 2014-08-16 09:02 | C13EOAT_test | -0.0025 | 0.72796 | -0.37508 | 79.065 | 282.7498 | 112.9515 | 1.5045 | -0.75919 | 4.0974 | 1.5 | 7.0439 | 24.5864 | 2.3475 | 0.69832 | 168.6068 | 99.0798 | 3.9865 | 103.0662 | 6.051 | 103 | 102.7398 | 104.0779 | 104 | 565.3064 | 19.791 | 87.986 | 80.6208 | 217.3612 | 216.643 | 393.05 | 84.3034 | 4.5067 | 84 | 1800.549 | 3.7418 | 1800 | 24.9956 | 2.3815 | 25 | 10000000000 | 35.5181 | 30.7973 | 176.8959 | 89.4458 | 89.9753 | 7.7645 | 90 | 10000000000 | 186.678 | 204.0452 | 205.221 | 193.3493 | 263.5399 | 265.3073 | 238.328 | 10000000000 | 10000000000 | 40.0785 | 4.209 | 40 | 10000000000 | 145 | 10000000000 | 40.0506 | 8.773 | 40 | 88.5915 | 88.3044 | 54.331 | 10000000000 | 90.0268 | 4.7326 | 90 | 95.1765 | 10000000000 | 88.448 | 5 | 90 | 95.8415 | 14.3962 | -18.459 | 47.3491 | 60.16 | 0.85501
Log | 5190 | 43.25 | 2014-08-16 09:02 | C13EOAT_test | -0.0025 | 0.72932 | -0.37508 | 76.9105 | 283.1675 | 110.6954 | 1.5052 | -0.75913 | 4.0974 | 1.5 | 6.9363 | 24.709 | 2.3536 | 0.69832 | 168.2046 | 99.0716 | 3.8906 | 102.9622 | 6.0564 | 103 | 102.8059 | 104.0523 | 104 | 565.0501 | 20.1681 | 87.7738 | 80.4308 | 217.4178 | 216.643 | 393.05 | 84.1023 | 4.5045 | 84 | 1799.708 | 3.7431 | 1800 | 24.9444 | 2.383 | 25 | 10000000000 | 35.4564 | 30.7712 | 176.8774 | 89.477 | 90.0024 | 7.7595 | 90 | 10000000000 | 186.6268 | 204.3072 | 205.2119 | 193.5314 | 262.952 | 264.3494 | 238.1124 | 10000000000 | 10000000000 | 40.0184 | 4.1962 | 40 | 10000000000 | 145 | 10000000000 | 40.0638 | 8.7709 | 40 | 88.581 | 88.2965 | 54.3417 | 10000000000 | 90.0111 | 4.7356 | 90 | 95.1878 | 10000000000 | 88.4387 | 5 | 90 | 95.8335 | 14.3913 | -18.6408 | 46.939 | 60.14 | 0.85501
Log | 5191 | 43.2584 | 2014-08-16 09:03 | C13EOAT_test | -0.0025 | 0.72963 | -0.37508 | 78.133 | 282.3756 | 126.6419 | 1.4987 | -0.75915 | 4.0974 | 1.5 | 6.9358 | 24.3798 | 2.181 | 0.69832 | 168.1186 | 99.0724 | 3.9662 | 103.0387 | 6.0495 | 103 | 102.8934 | 104.0355 | 104 | 575.5657 | 19.7324 | 87.7707 | 80.3479 | 217.3814 | 216.643 | 393.05 | 84.0593 | 4.5033 | 84 | 1799.781 | 3.7429 | 1800 | 24.9247 | 2.3845 | 25 | 10000000000 | 35.4855 | 30.6986 | 176.9069 | 89.4532 | 90.0148 | 7.7572 | 90 | 10000000000 | 186.4948 | 203.7879 | 204.8881 | 193.1186 | 263.3508 | 264.5811 | 238.5594 | 10000000000 | 10000000000 | 40.0006 | 4.193 | 40 | 10000000000 | 145 | 10000000000 | 40.0742 | 8.7687 | 40 | 88.5964 | 88.3105 | 54.3401 | 10000000000 | 90.0165 | 4.729 | 90 | 95.2073 | 10000000000 | 88.4535 | 5 | 90 | 95.8489 | 14.397 | -18.7245 | 46.9478 | 60.13 | 0.85501
Log | 5192 | 43.2667 | 2014-08-16 09:03 | C13EOAT_test | -0.0025 | 0.72962 | -0.37508 | 78.5592 | 282.7498 | 108.3357 | 1.4607 | -0.75918 | 4.0975 | 1.5 | 6.9293 | 24.3598 | 2.1804 | 0.69832 | 168.2223 | 99.0798 | 3.909 | 102.9887 | 6.0521 | 103 | 102.9359 | 104.0347 | 104 | 580.0227 | 19.7324 | 87.7852 | 80.4371 | 217.3214 | 216.643 | 393.05 | 84.1111 | 4.5002 | 84 | 1799.92 | 3.7425 | 1800 | 24.9326 | 2.3853 | 25 | 10000000000 | 35.333 | 30.6452 | 176.8999 | 89.4283 | 90.0263 | 7.7543 | 90 | 10000000000 | 186.6777 | 204.5645 | 205.1425 | 193.9716 | 263.1895 | 264.8576 | 239.4242 | 10000000000 | 10000000000 | 39.9219 | 4.2043 | 40 | 10000000000 | 145 | 10000000000 | 40.0204 | 8.7697 | 40 | 88.5792 | 88.3207 | 54.3445 | 10000000000 | 89.9988 | 4.733 | 90 | 95.2009 | 10000000000 | 88.4499 | 5 | 90 | 95.8577 | 14.3944 | -18.6427 | 46.9179 | 60.12 | 0.85501
Log | 5193 | 43.275 | 2014-08-16 09:04 | C13EOAT_test | -0.0025 | 0.72993 | -0.37508 | 75.5926 | 282.4109 | 117.1207 | 1.5065 | -0.75923 | 4.0974 | 1.5 | 6.931 | 24.3734 | 2.1804 | 0.69832 | 168.143 | 99.0688 | 3.9378 | 103.0066 | 6.0533 | 103 | 102.7796 | 104.0206 | 104 | 582.3303 | 19.7324 | 87.7706 | 80.3724 | 217.3666 | 216.643 | 393.05 | 84.0715 | 4.5003 | 84 | 1799.728 | 3.7425 | 1800 | 24.9548 | 2.3855 | 25 | 10000000000 | 35.3871 | 30.6645 | 176.8795 | 89.4324 | 90.0201 | 7.7542 | 90 | 10000000000 | 186.6964 | 204.3307 | 205.2127 | 193.8691 | 262.9456 | 264.7208 | 238.8245 | 10000000000 | 10000000000 | 39.9349 | 4.2177 | 40 | 10000000000 | 145 | 10000000000 | 39.9773 | 8.7712 | 40 | 88.5852 | 88.2942 | 54.3378 | 10000000000 | 89.9721 | 4.7405 | 90 | 95.1875 | 10000000000 | 88.4397 | 5 | 90 | 95.8255 | 14.3912 | -18.6964 | 46.9186 | 60.12 | 0.85501
Log | 5194 | 43.2833 | 2014-08-16 09:04 | C13EOAT_test | -0.0025 | 0.72962 | -0.37508 | 78.7733 | 282.8305 | 121.6841 | 1.4928 | -0.75917 | 4.0974 | 1.5 | 6.9657 | 24.5406 | 2.2902 | 0.69832 | 168.1274 | 99.0576 | 3.9389 | 102.9964 | 6.0545 | 103 | 102.8987 | 104.0276 | 104 | 584.1406 | 19.7324 | 87.7599 | 80.3675 | 217.3792 | 216.643 | 393.05 | 84.0637 | 4.4986 | 84 | 1800.07 | 3.7418 | 1800 | 24.9566 | 2.386 | 25 | 10000000000 | 35.4537 | 30.6708 | 176.8917 | 89.447 | 90.0122 | 7.7547 | 90 | 10000000000 | 186.7176 | 204.3357 | 205.1303 | 193.8837 | 262.5305 | 264.3714 | 238.567 | 10000000000 | 10000000000 | 39.8833 | 4.2417 | 40 | 10000000000 | 145 | 10000000000 | 40.0392 | 8.7679 | 40 | 88.5872 | 88.3045 | 54.3413 | 10000000000 | 90.0017 | 4.727 | 90 | 95.1823 | 10000000000 | 88.4458 | 5 | 90 | 95.8124 | 14.3923 | -18.69 | 47.052 | 60.13 | 0.85501
Log | 5195 | 43.2917 | 2014-08-16 09:05 | C13EOAT_test | -0.0025 | 0.72972 | -0.37508 | 77.4833 | 282.7859 | 118.9899 | 1.5069 | -0.75922 | 4.0975 | 1.5 | 6.9777 | 24.9126 | 2.6001 | 0.69832 | 168.0458 | 99.0501 | 3.9031 | 102.9532 | 6.0607 | 103 | 102.9296 | 104.0522 | 104 | 576.5494 | 20.372 | 87.7192 | 80.3266 | 217.3294 | 216.643 | 393.05 | 84.0229 | 4.4979 | 84 | 1799.6 | 3.7424 | 1800 | 25.0026 | 2.3853 | 25 | 10000000000 | 35.5874 | 30.7374 | 176.8477 | 89.4695 | 89.9816 | 7.7596 | 90 | 10000000000 | 186.5364 | 204.3431 | 204.5601 | 193.5303 | 262.9872 | 263.9025 | 239.0397 | 10000000000 | 10000000000 | 39.8898 | 4.2671 | 40 | 10000000000 | 145 | 10000000000 | 40.0102 | 8.7689 | 40 | 88.5842 | 88.2634 | 54.3237 | 10000000000 | 90.0194 | 4.7209 | 90 | 95.2072 | 10000000000 | 88.4238 | 5 | 90 | 95.7856 | 14.3906 | -18.7235 | 47.0935 | 60.12 | 0.85501
Log | 5196 | 43.3 | 2014-08-16 09:05 | C13EOAT_test | -0.0025 | 0.72968 | -0.37508 | 73.9358 | 282.3735 | 113.9951 | 1.5003 | -0.75914 | 4.0975 | 1.5 | 6.981 | 24.3696 | 2.1791 | 0.69832 | 168.256 | 99.0512 | 3.9729 | 103.0241 | 6.0554 | 103 | 102.6693 | 104.0091 | 104 | 568.3652 | 19.7311 | 87.8111 | 80.4449 | 217.3657 | 216.643 | 393.05 | 84.128 | 4.4969 | 84 | 1799.429 | 3.7425 | 1800 | 25.0039 | 2.3853 | 25 | 10000000000 | 35.3942 | 30.6487 | 176.815 | 89.4471 | 89.9908 | 7.7588 | 90 | 10000000000 | 186.6212 | 204.2754 | 204.5712 | 193.5365 | 263.4894 | 264.9984 | 239.7738 | 10000000000 | 10000000000 | 39.883 | 4.2964 | 40 | 10000000000 | 145 | 10000000000 | 40.005 | 8.7691 | 40 | 88.5704 | 88.2446 | 54.347 | 10000000000 | 89.9959 | 4.7316 | 90 | 95.1836 | 10000000000 | 88.4075 | 5 | 90 | 95.8246 | 14.3977 | -18.6063 | 47.1184 | 60.12 | 0.855
Log | 5197 | 43.3083 | 2014-08-16 09:06 | C13EOAT_test | -0.0025 | 0.72964 | -0.37508 | 74.9338 | 282.8524 | 109.2852 | 1.4954 | -0.75925 | 4.0975 | 1.5 | 7.0882 | 24.5434 | 2.226 | 0.69832 | 168.1196 | 99.05 | 3.9187 | 102.9687 | 6.0603 | 103 | 102.7584 | 104.0154 | 104 | 566.7664 | 19.7344 | 87.7468 | 80.3728 | 217.353 | 216.643 | 393.05 | 84.0598 | 4.4959 | 84 | 1799.484 | 3.7426 | 1800 | 25.0374 | 2.3844 | 25 | 10000000000 | 35.4854 | 30.7095 | 176.8304 | 89.4562 | 89.9859 | 7.7607 | 90 | 10000000000 | 186.6463 | 204.3843 | 204.9216 | 193.4037 | 262.7051 | 264.6946 | 239.8027 | 10000000000 | 10000000000 | 39.8874 | 4.324 | 40 | 10000000000 | 145 | 10000000000 | 39.962 | 8.7716 | 40 | 88.573 | 88.2575 | 54.3487 | 10000000000 | 90.0087 | 4.7321 | 90 | 95.174 | 10000000000 | 88.4152 | 5 | 90 | 95.8226 | 14.3935 | -18.6772 | 47.5085 | 60.11 | 0.85501
Log | 5198 | 43.3167 | 2014-08-16 09:06 | C13EOAT_test | -0.0025 | 0.72959 | -0.37508 | 74.8918 | 283.0321 | 114.1118 | 1.4908 | -0.75921 | 4.0975 | 1.5 | 7.0879 | 24.3718 | 2.1803 | 0.69832 | 168.0063 | 99.0509 | 3.9594 | 103.0103 | 6.0577 | 103 | 102.8997 | 104.023 | 104 | 564.0737 | 19.7324 | 87.693 | 80.3132 | 217.384 | 216.643 | 393.05 | 84.0031 | 4.4934 | 84 | 1799.873 | 3.7421 | 1800 | 25.0515 | 2.3833 | 25 | 10000000000 | 35.4767 | 30.8392 | 176.8509 | 89.436 | 89.9614 | 7.7657 | 90 | 10000000000 | 186.7282 | 203.9685 | 204.6202 | 193.814 | 263.6153 | 265.5066 | 240.0125 | 10000000000 | 10000000000 | 39.9147 | 4.3464 | 40 | 10000000000 | 145 | 10000000000 | 39.9646 | 8.7723 | 40 | 88.5742 | 88.2767 | 54.3412 | 10000000000 | 89.9726 | 4.7498 | 90 | 95.1455 | 10000000000 | 88.4254 | 5 | 90 | 95.8296 | 14.3955 | -18.7377 | 47.5108 | 60.11 | 0.85496
Log | 5199 | 43.325 | 2014-08-16 09:07 | C13EOAT_test | -0.0025 | 0.72923 | -0.37508 | 78.1866 | 282.3766 | 119.3468 | 1.5079 | -0.75918 | 4.0975 | 1.5 | 7.0906 | 24.3723 | 2.1804 | 0.69832 | 168.324 | 99.065 | 3.8913 | 102.9563 | 6.0618 | 103 | 102.9867 | 104.0329 | 104 | 577.2182 | 19.7324 | 87.8682 | 80.4558 | 217.3616 | 216.643 | 393.05 | 84.162 | 4.4905 | 84 | 1800.076 | 3.7416 | 1800 | 25.0674 | 2.382 | 25 | 10000000000 | 35.4351 | 30.8207 | 176.8496 | 89.4019 | 89.9851 | 7.7629 | 90 | 10000000000 | 186.7493 | 204.1135 | 203.838 | 193.6524 | 264.0363 | 265.661 | 239.7427 | 10000000000 | 10000000000 | 40.0044 | 4.3533 | 40 | 10000000000 | 145 | 10000000000 | 39.9629 | 8.7735 | 40 | 88.5561 | 88.2935 | 54.333 | 10000000000 | 89.9629 | 4.7579 | 90 | 95.1411 | 10000000000 | 88.4248 | 4.9999 | 90 | 95.8255 | 14.3947 | -18.6092 | 47.5197 | 60.11 | 0.855
Log | 5200 | 43.3333 | 2014-08-16 09:07 | C13EOAT_test | -0.0025 | 0.7275 | -0.37508 | 73.9383 | 282.4422 | 112.0778 | 1.4753 | -0.75919 | 4.0975 | 1.5 | 7.0377 | 24.4607 | 2.2313 | 0.69832 | 168.742 | 99.05 | 3.9526 | 103.0026 | 6.06 | 103 | 102.8327 | 104.0262 | 104 | 578.4131 | 19.7324 | 88.0456 | 80.6964 | 217.339 | 216.643 | 393.05 | 84.371 | 4.4865 | 84 | 1799.799 | 3.7421 | 1800 | 25.0735 | 2.3809 | 25 | 10000000000 | 35.538 | 30.8777 | 176.8226 | 89.4041 | 89.958 | 7.769 | 90 | 10000000000 | 186.8282 | 203.8629 | 204.1508 | 193.6287 | 263.1652 | 265.2343 | 240.094 | 10000000000 | 10000000000 | 40.0496 | 4.3469 | 40 | 10000000000 | 145 | 10000000000 | 39.9653 | 8.7747 | 40 | 88.5524 | 88.2701 | 54.3161 | 10000000000 | 89.99 | 4.7535 | 90 | 95.1857 | 10000000000 | 88.4113 | 5 | 90 | 95.817 | 14.3927 | -18.3536 | 47.3197 | 60.1 | 0.85501
Log | 5201 | 43.3417 | 2014-08-16 09:08 | C13EOAT_test | -0.0025 | 0.73024 | -0.37508 | 76.6982 | 282.7464 | 116.8053 | 1.4986 | -0.75924 | 4.0975 | 1.5 | 6.9638 | 24.5689 | 2.3521 | 0.69832 | 168.3492 | 99.0529 | 3.9135 | 102.9664 | 6.0624 | 103 | 102.7265 | 104.0418 | 104 | 579.4191 | 19.7324 | 87.8497 | 80.4994 | 217.3407 | 216.643 | 393.05 | 84.1746 | 4.4828 | 84 | 1799.729 | 3.7422 | 1800 | 25.0325 | 2.381 | 25 | 10000000000 | 35.4681 | 30.8389 | 176.843 | 89.4 | 89.9467 | 7.7726 | 90 | 10000000000 | 186.8474 | 204.3517 | 204.9073 | 193.7223 | 263.4345 | 265.3213 | 239.0381 | 10000000000 | 10000000000 | 40.0432 | 4.3334 | 40 | 10000000000 | 145 | 10000000000 | 39.9471 | 8.7769 | 40 | 88.581 | 88.262 | 54.3116 | 10000000000 | 89.9731 | 4.7654 | 90 | 95.1277 | 10000000000 | 88.4215 | 5 | 90 | 95.8169 | 14.3956 | -18.5535 | 47.0508 | 60.1 | 0.85501
Log | 5202 | 43.35 | 2014-08-16 09:08 | C13EOAT_test | -0.0025 | 0.72993 | -0.37508 | 86.1579 | 283.1187 | 116.0592 | 1.5062 | -0.75924 | 4.0974 | 1.5 | 6.9118 | 24.5201 | 2.1972 | 0.69832 | 168.0901 | 99.0575 | 3.9391 | 102.9966 | 6.0612 | 103 | 102.8465 | 104.0416 | 104 | 570.8125 | 19.7324 | 87.7538 | 80.3363 | 217.3304 | 216.643 | 393.3936 | 84.0451 | 4.4819 | 84 | 1800.696 | 3.7407 | 1800 | 25.0249 | 2.3809 | 25 | 10000000000 | 35.4834 | 30.9053 | 176.8269 | 89.3921 | 89.9767 | 7.7701 | 90 | 10000000000 | 186.6963 | 204.1374 | 204.6605 | 193.4606 | 263.1299 | 264.7677 | 239.8587 | 10000000000 | 10000000000 | 40.0711 | 4.3114 | 40 | 10000000000 | 145 | 10000000000 | 39.9616 | 8.7777 | 40 | 88.5863 | 88.2406 | 54.3209 | 10000000000 | 89.9763 | 4.7687 | 90 | 95.1771 | 10000000000 | 88.4134 | 5 | 90 | 95.8253 | 14.3952 | -18.7212 | 46.8523 | 60.11 | 0.85501
Log | 5203 | 43.3583 | 2014-08-16 09:09 | C13EOAT_test | -0.0025 | 0.72897 | -0.37508 | 78.5957 | 282.7508 | 109.1004 | 1.4988 | -0.7592 | 4.0975 | 1.5 | 6.9074 | 24.3939 | 2.1872 | 0.69832 | 168.6919 | 99.05 | 3.9309 | 102.9809 | 6.063 | 103 | 102.6354 | 104.0257 | 104 | 564.6843 | 19.7324 | 88.0542 | 80.6377 | 217.331 | 216.643 | 393.05 | 84.346 | 4.4779 | 84 | 1799.856 | 3.7421 | 1800 | 25.0149 | 2.381 | 25 | 10000000000 | 35.4841 | 30.9525 | 176.8025 | 89.4313 | 89.978 | 7.7721 | 90 | 10000000000 | 186.7118 | 204.7446 | 204.9184 | 193.933 | 263.2886 | 264.849 | 239.5426 | 10000000000 | 10000000000 | 40.104 | 4.29 | 40 | 10000000000 | 145 | 10000000000 | 39.9371 | 8.7806 | 40 | 88.5699 | 88.2326 | 54.344 | 10000000000 | 89.981 | 4.7739 | 90 | 95.1493 | 10000000000 | 88.4013 | 5 | 90 | 95.8271 | 14.3946 | -18.4124 | 46.8343 | 60.1 | 0.85501
Log | 5204 | 43.3667 | 2014-08-16 09:09 | C13EOAT_test | -0.0025 | 0.72967 | -0.37508 | 78.4071 | 282.7101 | 111.4585 | 1.5 | -0.75933 | 4.0974 | 1.5 | 6.9048 | 24.3719 | 2.1804 | 0.69832 | 168.0504 | 99.0652 | 3.876 | 102.9412 | 6.07 | 103 | 102.8905 | 104.0361 | 104 | 565.3678 | 19.7324 | 87.7033 | 80.3471 | 217.3674 | 216.643 | 393.05 | 84.0252 | 4.4771 | 84 | 1799.645 | 3.7424 | 1800 | 25.0029 | 2.3808 | 25 | 10000000000 | 35.4977 | 30.9263 | 176.8395 | 89.4085 | 89.9658 | 7.7756 | 90 | 10000000000 | 186.7008 | 204.2539 | 204.7918 | 194.197 | 262.7181 | 264.6547 | 238.996 | 10000000000 | 10000000000 | 40.1218 | 4.2629 | 40 | 10000000000 | 145 | 10000000000 | 39.9658 | 8.7806 | 40 | 88.5779 | 88.2617 | 54.2873 | 10000000000 | 89.9732 | 4.7818 | 90 | 95.1418 | 10000000000 | 88.4198 | 5 | 90 | 95.8275 | 14.3946 | -18.718 | 46.8244 | 60.09 | 0.85501
Log | 5205 | 43.375 | 2014-08-16 09:10 | C13EOAT_test | -0.0025 | 0.72962 | -0.37508 | 76.1183 | 282.5395 | 114.3761 | 1.502 | -0.7592 | 4.0974 | 1.5 | 6.9549 | 24.3718 | 2.1804 | 0.69832 | 168.4432 | 99.0504 | 3.9463 | 102.9967 | 6.0661 | 103 | 102.8253 | 104.0097 | 104 | 572.8932 | 19.7324 | 87.9038 | 80.5394 | 217.3417 | 216.643 | 393.05 | 84.2216 | 4.4752 | 84 | 1799.62 | 3.7424 | 1800 | 25.026 | 2.3798 | 25 | 10000000000 | 35.5091 | 30.8849 | 176.8901 | 89.4293 | 89.9999 | 7.7712 | 90 | 10000000000 | 186.6865 | 204.642 | 205.149 | 193.7966 | 263.5086 | 265.576 | 239.0136 | 10000000000 | 10000000000 | 40.1513 | 4.2309 | 40 | 10000000000 | 145 | 10000000000 | 39.9605 | 8.7822 | 40 | 88.5847 | 88.3055 | 54.3125 | 10000000000 | 89.9943 | 4.7786 | 90 | 95.1726 | 10000000000 | 88.4451 | 5 | 90 | 95.8363 | 14.3949 | -18.511 | 47.0166 | 60.09 | 0.85501
Log | 5206 | 43.3834 | 2014-08-16 09:10 | C13EOAT_test | -0.0025 | 0.72935 | -0.37508 | 73.4444 | 282.3707 | 113.3137 | 1.5112 | -0.7592 | 4.0975 | 1.5 | 6.9823 | 24.3718 | 2.1804 | 0.69832 | 168.2451 | 99.0759 | 3.9121 | 102.988 | 6.0676 | 103 | 102.8234 | 104.0566 | 104 | 578.0626 | 19.7324 | 87.7987 | 80.4464 | 217.3653 | 216.643 | 393.05 | 84.1225 | 4.4732 | 84 | 1799.873 | 3.7421 | 1800 | 25.0632 | 2.3781 | 25 | 10000000000 | 35.5411 | 30.883 | 176.8695 | 89.4432 | 90.0052 | 7.7709 | 90 | 10000000000 | 186.71 | 204.64 | 205.4244 | 193.7707 | 263.6351 | 264.9831 | 238.0678 | 10000000000 | 10000000000 | 40.0541 | 4.2062 | 40 | 10000000000 | 145 | 10000000000 | 39.9663 | 8.7831 | 40 | 88.5743 | 88.2951 | 54.3211 | 10000000000 | 89.9946 | 4.781 | 90 | 95.1581 | 10000000000 | 88.4347 | 5 | 90 | 95.8428 | 14.3942 | -18.6295 | 47.1168 | 60.09 | 0.85501
Log | 5207 | 43.3917 | 2014-08-16 09:11 | C13EOAT_test | -0.0025 | 0.72994 | -0.37508 | 74.7914 | 283.0575 | 117.1446 | 1.5112 | -0.75917 | 4.0974 | 1.5 | 7.0412 | 24.3548 | 2.1637 | 0.69832 | 168.4063 | 99.0799 | 4 | 103.08 | 6.06 | 103 | 102.9212 | 104.035 | 104 | 581.423 | 19.7324 | 87.886 | 80.5203 | 217.3628 | 216.643 | 393.05 | 84.2031 | 4.4708 | 84 | 1799.696 | 3.7424 | 1800 | 25.0821 | 2.3767 | 25 | 10000000000 | 35.5149 | 30.9202 | 176.8653 | 89.416 | 89.9767 | 7.7754 | 90 | 10000000000 | 186.6521 | 204.0933 | 205.4953 | 193.3805 | 263.3975 | 264.8698 | 238.6117 | 10000000000 | 10000000000 | 39.9985 | 4.1969 | 40 | 10000000000 | 145 | 10000000000 | 39.9556 | 8.7847 | 40 | 88.5786 | 88.2867 | 54.3141 | 10000000000 | 90.0033 | 4.778 | 90 | 95.1689 | 10000000000 | 88.4327 | 5 | 90 | 95.8461 | 14.3912 | -18.5597 | 47.3297 | 60.07 | 0.85501
Log | 5208 | 43.4 | 2014-08-16 09:11 | C13EOAT_test | -0.0025 | 0.72935 | -0.37508 | 80.4444 | 282.2682 | 113.3964 | 1.5062 | -0.75921 | 4.0974 | 1.5 | 7.0854 | 24.3987 | 2.1804 | 0.69832 | 168.2108 | 99.0799 | 3.8339 | 102.9138 | 6.0715 | 103 | 102.8313 | 104.0254 | 104 | 582.1819 | 19.7324 | 87.7828 | 80.428 | 217.3421 | 216.643 | 393.05 | 84.1054 | 4.4678 | 84 | 1799.098 | 3.7434 | 1800 | 25.0893 | 2.3755 | 25 | 10000000000 | 35.5622 | 31.0268 | 176.8827 | 89.4501 | 89.9909 | 7.7733 | 90 | 10000000000 | 186.6205 | 203.904 | 205.3097 | 192.9263 | 263.7419 | 265.5359 | 238.5829 | 10000000000 | 10000000000 | 39.9999 | 4.1964 | 40 | 10000000000 | 145 | 10000000000 | 39.971 | 8.785 | 40 | 88.5782 | 88.3045 | 54.2971 | 10000000000 | 89.9998 | 4.7779 | 90 | 95.2052 | 10000000000 | 88.4413 | 4.9997 | 90 | 95.8339 | 14.3916 | -18.652 | 47.4945 | 60.07 | 0.85501
Log | 5209 | 43.4083 | 2014-08-16 09:12 | C13EOAT_test | -0.0025 | 0.72967 | -0.37508 | 76.502 | 282.3976 | 121.2581 | 1.4871 | -0.75922 | 4.0974 | 1.5 | 7.089 | 24.5996 | 2.3492 | 0.69832 | 168.2005 | 99.0781 | 3.9343 | 103.0124 | 6.0664 | 103 | 102.9488 | 104.0567 | 104 | 571.8633 | 19.8286 | 87.7799 | 80.4206 | 217.3499 | 216.643 | 393.05 | 84.1002 | 4.465 | 84 | 1799.93 | 3.7423 | 1800 | 25.0749 | 2.3746 | 25 | 10000000000 | 35.5354 | 31.0445 | 176.8905 | 89.4654 | 90.0012 | 7.7712 | 90 | 10000000000 | 186.6992 | 204.2165 | 205.3476 | 192.8611 | 263.6812 | 265.052 | 239.0083 | 10000000000 | 10000000000 | 39.9342 | 4.208 | 40 | 10000000000 | 145 | 10000000000 | 39.959 | 8.7865 | 40 | 88.5943 | 88.2963 | 54.3232 | 10000000000 | 90.0015 | 4.7759 | 90 | 95.1785 | 10000000000 | 88.4453 | 5 | 90 | 95.8286 | 14.3922 | -18.6575 | 47.5091 | 60.08 | 0.85501
Log | 5210 | 43.4167 | 2014-08-16 09:12 | C13EOAT_test | -0.0025 | 0.72963 | -0.37508 | 78.4153 | 281.7194 | 118.1827 | 1.4996 | -0.75925 | 4.0974 | 1.5 | 7.1186 | 24.3723 | 2.1804 | 0.69832 | 168.2451 | 99.078 | 3.9136 | 102.9916 | 6.0665 | 103 | 102.8185 | 104.0318 | 104 | 559.78 | 19.7324 | 87.7954 | 80.4497 | 217.3271 | 216.643 | 393.05 | 84.1226 | 4.4622 | 84 | 1800.242 | 3.7415 | 1800 | 25.0898 | 2.3731 | 25 | 10000000000 | 35.5685 | 31.0601 | 176.887 | 89.4498 | 89.9845 | 7.7729 | 90 | 10000000000 | 186.6416 | 203.9141 | 205.1756 | 193.2876 | 263.3082 | 264.6061 | 238.8496 | 10000000000 | 10000000000 | 39.8802 | 4.2266 | 40 | 10000000000 | 145 | 10000000000 | 39.9974 | 8.7849 | 40 | 88.5965 | 88.2906 | 54.3593 | 10000000000 | 90.003 | 4.7749 | 90 | 95.1975 | 10000000000 | 88.4435 | 5 | 90 | 95.8473 | 14.3941 | -18.6283 | 47.6223 | 60.08 | 0.85499
Log | 5211 | 43.425 | 2014-08-16 09:13 | C13EOAT_test | -0.0025 | 0.7289 | -0.37508 | 76.6935 | 282.6751 | 109.5929 | 1.3375 | -0.7592 | 4.0975 | 1.5 | 7.0933 | 24.4315 | 2.1805 | 0.69832 | 168.3882 | 99.0762 | 3.9185 | 102.9948 | 6.0677 | 103 | 102.8119 | 104.0335 | 104 | 568.1431 | 19.7324 | 87.8254 | 80.5629 | 217.3339 | 216.643 | 392.7063 | 84.1941 | 4.4597 | 84 | 1800.187 | 3.7418 | 1800 | 25.1037 | 2.3713 | 25 | 10000000000 | 35.598 | 31.1722 | 176.8836 | 89.4617 | 90.0284 | 7.7643 | 90 | 10000000000 | 186.5117 | 203.606 | 204.1563 | 193.2883 | 263.3259 | 265.5434 | 238.3749 | 10000000000 | 10000000000 | 39.865 | 4.2507 | 40 | 10000000000 | 145 | 10000000000 | 39.989 | 8.7853 | 40 | 88.5787 | 88.305 | 54.4036 | 10000000000 | 89.9923 | 4.7779 | 90 | 95.1625 | 10000000000 | 88.4418 | 5 | 90 | 95.8501 | 14.3931 | -18.5133 | 47.5267 | 60.06 | 0.85501
Log | 5212 | 43.4334 | 2014-08-16 09:13 | C13EOAT_test | -0.0025 | 0.73025 | -0.37508 | 76.0228 | 282.7468 | 113.3882 | 1.5058 | -0.75918 | 4.0975 | 1.5 | 7.0612 | 24.4022 | 2.1884 | 0.69832 | 168.237 | 99.0798 | 3.9522 | 103.032 | 6.0644 | 103 | 102.9717 | 104.0267 | 104 | 575.6872 | 19.7324 | 87.79 | 80.4469 | 217.3889 | 216.643 | 392.7063 | 84.1185 | 4.4566 | 84 | 1800.187 | 3.742 | 1800 | 25.1044 | 2.3696 | 25 | 10000000000 | 35.6018 | 31.0703 | 176.9518 | 89.5115 | 90.0472 | 7.7593 | 90 | 10000000000 | 186.5219 | 203.8614 | 204.8905 | 193.1207 | 262.9824 | 264.8043 | 239.3598 | 10000000000 | 10000000000 | 39.8672 | 4.2825 | 40 | 10000000000 | 145 | 10000000000 | 39.9932 | 8.785 | 40 | 88.6092 | 88.3426 | 54.4064 | 10000000000 | 90.0066 | 4.7697 | 90 | 95.1813 | 10000000000 | 88.4759 | 5 | 90 | 95.8404 | 14.3933 | -18.6329 | 47.4079 | 60.06 | 0.85501
Log | 5213 | 43.4417 | 2014-08-16 09:14 | C13EOAT_test | -0.0025 | 0.72931 | -0.37508 | 76.3081 | 282.6346 | 108.5333 | 1.5035 | -0.75928 | 4.0974 | 1.5 | 6.9617 | 24.534 | 2.2083 | 0.69832 | 168.2424 | 99.072 | 3.887 | 102.959 | 6.0729 | 103 | 102.9303 | 104.0449 | 104 | 581.2291 | 19.7324 | 87.809 | 80.4334 | 217.3986 | 216.643 | 393.05 | 84.1212 | 4.4554 | 84 | 1800.16 | 3.7424 | 1800 | 25.0747 | 2.3689 | 25 | 10000000000 | 35.5244 | 31.0352 | 176.9265 | 89.4794 | 90.0251 | 7.761 | 90 | 10000000000 | 186.642 | 203.8607 | 205.0736 | 193.5233 | 263.2383 | 264.5235 | 239.7772 | 10000000000 | 10000000000 | 39.8995 | 4.3052 | 40 | 10000000000 | 145 | 10000000000 | 40.0108 | 8.7839 | 40 | 88.5931 | 88.3333 | 54.4201 | 10000000000 | 89.9942 | 4.7728 | 90 | 95.1703 | 10000000000 | 88.4632 | 5 | 90 | 95.8491 | 14.3922 | -18.6386 | 47.037 | 60.05 | 0.85501
Log | 5214 | 43.45 | 2014-08-16 09:14 | C13EOAT_test | -0.0025 | 0.72707 | -0.37508 | 74.6728 | 282.4562 | 121.2626 | 1.4975 | -0.7594 | 4.0975 | 1.5 | 6.9357 | 24.4702 | 2.1845 | 0.69832 | 168.383 | 99.0506 | 3.9594 | 103.01 | 6.07 | 103 | 102.9877 | 104.0251 | 104 | 580.3055 | 19.7324 | 87.8649 | 80.518 | 217.3197 | 216.643 | 392.7063 | 84.1915 | 4.4531 | 84 | 1799.867 | 3.7432 | 1800 | 25.071 | 2.3678 | 25 | 10000000000 | 35.5089 | 31.042 | 176.8914 | 89.493 | 90.0321 | 7.7573 | 90 | 10000000000 | 186.6855 | 203.3379 | 204.2283 | 193.591 | 263.2711 | 265.0484 | 239.8551 | 10000000000 | 10000000000 | 39.9197 | 4.3227 | 40 | 10000000000 | 145 | 10000000000 | 40.0088 | 8.7837 | 40 | 88.6046 | 88.2868 | 54.4442 | 10000000000 | 90.0201 | 4.7595 | 90 | 95.2127 | 10000000000 | 88.4457 | 5 | 90 | 95.8362 | 14.3956 | -18.5326 | 46.9448 | 60.04 | 0.85501
Log | 5215 | 43.4583 | 2014-08-16 09:15 | C13EOAT_test | -0.0025 | 0.72962 | -0.37508 | 74.8339 | 282.3089 | 107.5566 | 1.5052 | -0.7593 | 4.0975 | 1.5 | 6.9292 | 24.4986 | 2.1804 | 0.69832 | 168.1695 | 99.053 | 3.9092 | 102.9623 | 6.0739 | 103 | 102.9001 | 104.0228 | 104 | 567.2902 | 19.7324 | 87.7551 | 80.4144 | 217.3627 | 216.643 | 392.7063 | 84.0847 | 4.4513 | 84 | 1800.436 | 3.7425 | 1800 | 25.0483 | 2.3672 | 25 | 10000000000 | 35.5484 | 31.169 | 176.9145 | 89.4744 | 90.0295 | 7.7552 | 90 | 10000000000 | 186.7225 | 204.1274 | 205.2617 | 193.6195 | 263.1838 | 265.601 | 240.213 | 10000000000 | 10000000000 | 39.9749 | 4.3323 | 40 | 10000000000 | 145 | 10000000000 | 40.0291 | 8.7817 | 40 | 88.6309 | 88.2836 | 54.443 | 10000000000 | 90.0166 | 4.7537 | 90 | 95.1893 | 10000000000 | 88.4572 | 5 | 90 | 95.8344 | 14.3945 | -18.6386 | 46.9179 | 60.05 | 0.85501
Log | 5216 | 43.4667 | 2014-08-16 09:15 | C13EOAT_test | -0.0025 | 0.72967 | -0.37508 | 74.6868 | 282.3721 | 125.7569 | 1.5022 | -0.75921 | 4.0975 | 1.5 | 6.9322 | 24.5202 | 2.2159 | 0.69832 | 168.3636 | 99.0514 | 3.9865 | 103.0379 | 6.0671 | 103 | 102.9815 | 104.0412 | 104 | 564.8458 | 19.7334 | 87.8537 | 80.5099 | 217.3495 | 216.643 | 393.05 | 84.1818 | 4.4489 | 84 | 1800.635 | 3.7422 | 1800 | 25.1279 | 2.3641 | 25 | 10000000000 | 35.562 | 31.268 | 176.9557 | 89.4694 | 90.0337 | 7.7519 | 90 | 10000000000 | 186.6857 | 204.3719 | 204.3508 | 193.4147 | 263.4304 | 266.0516 | 240.261 | 10000000000 | 10000000000 | 40.0671 | 4.3252 | 40 | 10000000000 | 145 | 10000000000 | 40.0695 | 8.7781 | 40 | 88.622 | 88.3338 | 54.5361 | 10000000000 | 90.0301 | 4.742 | 90 | 95.2202 | 10000000000 | 88.4779 | 4.9998 | 90 | 95.8392 | 14.395 | -18.5415 | 46.9299 | 60.04 | 0.85501
Log | 5217 | 43.475 | 2014-08-16 09:16 | C13EOAT_test | -0.0025 | 0.72937 | -0.37508 | 72.6874 | 282.1565 | 112.1584 | 1.4782 | -0.75927 | 4.0975 | 1.5 | 6.9806 | 24.3499 | 2.1501 | 0.69832 | 168.2549 | 99.0758 | 3.8525 | 102.9283 | 6.0748 | 103 | 102.7496 | 104.0258 | 104 | 567.6531 | 19.7324 | 87.8086 | 80.4463 | 217.3698 | 216.643 | 392.7063 | 84.1275 | 4.4456 | 84 | 1799.612 | 3.7439 | 1800 | 25.1636 | 2.3615 | 25 | 10000000000 | 35.549 | 31.2307 | 176.9468 | 89.5206 | 90.0636 | 7.7441 | 90 | 10000000000 | 186.8397 | 204.1067 | 205.1963 | 193.5224 | 263.7202 | 265.1092 | 240.2425 | 10000000000 | 10000000000 | 40.1058 | 4.3068 | 40 | 10000000000 | 145 | 10000000000 | 40.064 | 8.7762 | 40 | 88.6226 | 88.3242 | 54.5859 | 10000000000 | 90.0406 | 4.7306 | 90 | 95.2143 | 10000000000 | 88.4734 | 5 | 90 | 95.8508 | 14.3936 | -18.6295 | 47.1097 | 60.04 | 0.85501
Log | 5218 | 43.4834 | 2014-08-16 09:16 | C13EOAT_test | -0.0025 | 0.72962 | -0.37508 | 71.9203 | 282.0828 | 110.6197 | 1.507 | -0.75917 | 4.0975 | 1.5 | 7.0394 | 24.7588 | 2.5105 | 0.69832 | 168.0034 | 99.0616 | 3.9323 | 102.9938 | 6.0723 | 103 | 102.9785 | 104.0354 | 104 | 576.7952 | 20.0251 | 87.6726 | 80.3309 | 217.327 | 216.643 | 392.7063 | 84.0017 | 4.4438 | 84 | 1799.803 | 3.7435 | 1800 | 25.2008 | 2.3582 | 25 | 10000000000 | 35.6753 | 31.2709 | 176.9752 | 89.4842 | 90.0582 | 7.7415 | 90 | 10000000000 | 186.7036 | 204.1074 | 205.1271 | 194.0703 | 262.9888 | 265.2274 | 240.0472 | 10000000000 | 10000000000 | 40.1417 | 4.2808 | 40 | 10000000000 | 145 | 10000000000 | 40.069 | 8.774 | 40 | 88.6216 | 88.3536 | 54.6165 | 10000000000 | 90.0477 | 4.7212 | 90 | 95.1706 | 10000000000 | 88.4876 | 5 | 90 | 95.8089 | 14.3945 | -18.7307 | 47.3292 | 60.04 | 0.85501
Log | 5219 | 43.4917 | 2014-08-16 09:17 | C13EOAT_test | -0.0025 | 0.72961 | -0.37508 | 70.7817 | 282.0115 | 127.1622 | 1.5069 | -0.75928 | 4.0975 | 1.5 | 7.1138 | 24.3701 | 2.1788 | 0.69832 | 168.3577 | 99.0617 | 3.8729 | 102.9346 | 6.0763 | 103 | 102.9853 | 104.0508 | 104 | 582.0917 | 19.7324 | 87.8672 | 80.4905 | 217.3465 | 216.643 | 393.05 | 84.1788 | 4.4414 | 84 | 1799.51 | 3.7439 | 1800 | 25.2036 | 2.3553 | 25 | 10000000000 | 35.6168 | 31.2883 | 176.9915 | 89.5014 | 90.0259 | 7.7434 | 90 | 10000000000 | 186.7401 | 205.0687 | 205.2844 | 193.7696 | 263.1527 | 265.33 | 240.3831 | 10000000000 | 10000000000 | 40.1443 | 4.2536 | 40 | 10000000000 | 145 | 10000000000 | 40.0751 | 8.7716 | 40 | 88.6201 | 88.3714 | 54.6344 | 10000000000 | 90.0296 | 4.7214 | 90 | 95.2259 | 10000000000 | 88.4957 | 5 | 90 | 95.8432 | 14.3937 | -18.5712 | 47.6037 | 60.04 | 0.85501
Log | 5220 | 43.5 | 2014-08-16 09:17 | C13EOAT_test | -0.0025 | 0.72958 | -0.37508 | 71.841 | 282.737 | 108.7201 | 1.5135 | -0.7592 | 4.0975 | 1.5 | 7.156 | 24.3718 | 2.1804 | 0.69832 | 168.2887 | 99.065 | 3.9119 | 102.9769 | 6.0759 | 103 | 103.0464 | 104.0263 | 104 | 580.9993 | 19.7324 | 87.8275 | 80.4612 | 217.319 | 216.643 | 393.05 | 84.1444 | 4.438 | 84 | 1800.668 | 3.7422 | 1800 | 25.238 | 2.3514 | 25 | 10000000000 | 35.6592 | 31.3091 | 176.9539 | 89.4531 | 90.0254 | 7.7409 | 90 | 10000000000 | 186.8483 | 204.3548 | 205.3958 | 193.6491 | 263.2686 | 265.0092 | 239.3018 | 10000000000 | 10000000000 | 40.1214 | 4.2261 | 40 | 10000000000 | 145 | 10000000000 | 40.071 | 8.7696 | 40 | 88.6209 | 88.333 | 54.6089 | 10000000000 | 90.0139 | 4.7222 | 90 | 95.2174 | 10000000000 | 88.4769 | 5 | 90 | 95.8494 | 14.3947 | -18.6038 | 47.7621 | 60.05 | 0.855
Log | 5221 | 43.5083 | 2014-08-16 09:18 | C13EOAT_test | -0.0025 | 0.72962 | -0.37508 | 70.4224 | 282.3754 | 115.0052 | 1.5015 | -0.75935 | 4.0975 | 1.5 | 7.1779 | 24.3775 | 2.1804 | 0.69832 | 168.2135 | 99.0724 | 3.9458 | 103.0182 | 6.0729 | 103 | 102.8953 | 104.0535 | 104 | 574.2252 | 19.7324 | 87.7782 | 80.4352 | 217.3526 | 216.643 | 393.05 | 84.1067 | 4.435 | 84 | 1799.73 | 3.7435 | 1800 | 25.2718 | 2.347 | 25 | 10000000000 | 35.6626 | 31.3123 | 176.94 | 89.4609 | 90.0247 | 7.7388 | 90 | 10000000000 | 186.7452 | 204.4639 | 205.3839 | 194.2051 | 263.3206 | 264.598 | 238.7443 | 10000000000 | 10000000000 | 40.1676 | 4.1921 | 40 | 10000000000 | 145 | 10000000000 | 40.0377 | 8.7691 | 40 | 88.6336 | 88.3064 | 54.61 | 10000000000 | 89.9993 | 4.7227 | 90 | 95.2018 | 10000000000 | 88.47 | 5 | 90 | 95.8301 | 14.392 | -18.6371 | 47.8381 | 60.04 | 0.85501
Log | 5222 | 43.5167 | 2014-08-16 09:18 | C13EOAT_test | -0.0025 | 0.72931 | -0.37508 | 69.9952 | 282.4369 | 119.6958 | 1.5001 | -0.75924 | 4.0975 | 1.5 | 7.144 | 24.7845 | 2.5097 | 0.69832 | 168.2977 | 99.0799 | 3.8599 | 102.9398 | 6.0822 | 103 | 102.8161 | 104.0685 | 104 | 563.6808 | 20.1797 | 87.8372 | 80.4604 | 217.3198 | 216.643 | 392.7063 | 84.1488 | 4.4318 | 84 | 1800.567 | 3.7424 | 1800 | 25.2845 | 2.3428 | 25 | 10000000000 | 35.683 | 31.3938 | 176.8876 | 89.4784 | 90.0433 | 7.7335 | 90 | 10000000000 | 186.7178 | 203.9864 | 205.8421 | 193.4766 | 263.2922 | 265.1825 | 238.181 | 10000000000 | 10000000000 | 40.1021 | 4.1666 | 40 | 10000000000 | 145 | 10000000000 | 40.0658 | 8.7653 | 40 | 88.6019 | 88.2857 | 54.5935 | 10000000000 | 90.0037 | 4.7164 | 90 | 95.2173 | 10000000000 | 88.4438 | 5 | 90 | 95.8165 | 14.3911 | -18.6195 | 47.7107 | 60.04 | 0.85501
Log | 5223 | 43.525 | 2014-08-16 09:19 | C13EOAT_test | -0.0025 | 0.72985 | -0.37508 | 72.8459 | 282.3779 | 116.5511 | 1.4821 | -0.7593 | 4.0975 | 1.5 | 7.0857 | 24.3476 | 2.1594 | 0.69832 | 168.1521 | 99.08 | 3.9235 | 103.0035 | 6.0779 | 103 | 102.8354 | 104.0636 | 104 | 561.2573 | 19.7324 | 87.7583 | 80.3937 | 217.3276 | 216.643 | 393.05 | 84.076 | 4.4283 | 84 | 1799.983 | 3.7434 | 1800 | 25.2678 | 2.3394 | 25 | 10000000000 | 35.6837 | 31.4565 | 176.9339 | 89.4618 | 90.018 | 7.7356 | 90 | 10000000000 | 186.7019 | 203.864 | 205.4683 | 193.9545 | 263.2629 | 265.2051 | 238.0938 | 10000000000 | 10000000000 | 40.0084 | 4.1539 | 40 | 10000000000 | 145 | 10000000000 | 40.0599 | 8.7631 | 40 | 88.62 | 88.3139 | 54.6329 | 10000000000 | 90.0076 | 4.7112 | 90 | 95.2026 | 10000000000 | 88.467 | 5 | 90 | 95.8413 | 14.3932 | -18.6863 | 47.4987 | 60.03 | 0.85501
Log | 5224 | 43.5333 | 2014-08-16 09:19 | C13EOAT_test | -0.0025 | 0.72931 | -0.37508 | 71.9027 | 282.9421 | 103.9334 | 1.5006 | -0.75922 | 4.0975 | 1.5 | 6.9881 | 24.3718 | 2.1804 | 0.69832 | 168.4388 | 99.08 | 3.8984 | 102.9784 | 6.0807 | 103 | 102.8039 | 104.019 | 104 | 568.9037 | 19.7324 | 87.8906 | 80.5482 | 217.3387 | 216.643 | 393.05 | 84.2194 | 4.4255 | 84 | 1800.154 | 3.7431 | 1800 | 25.2257 | 2.3366 | 25 | 10000000000 | 35.6306 | 31.4145 | 176.9327 | 89.4532 | 90.0419 | 7.73 | 90 | 10000000000 | 186.757 | 204.0978 | 205.3302 | 193.8107 | 263.4103 | 265.2 | 239.0975 | 10000000000 | 10000000000 | 39.9714 | 4.157 | 40 | 10000000000 | 145 | 10000000000 | 40.0588 | 8.7611 | 40 | 88.6001 | 88.3326 | 54.6761 | 10000000000 | 89.9877 | 4.7168 | 90 | 95.1928 | 10000000000 | 88.4664 | 5 | 90 | 95.8485 | 14.3932 | -18.5318 | 47.1368 | 60.03 | 0.85501
Log | 5225 | 43.5417 | 2014-08-16 09:20 | C13EOAT_test | -0.0025 | 0.72962 | -0.37508 | 75.9384 | 282.7832 | 118.4268 | 1.5044 | -0.75917 | 4.0975 | 1.5 | 6.9868 | 24.4437 | 2.184 | 0.69832 | 168.5002 | 99.08 | 3.9913 | 103.0713 | 6.0728 | 103 | 102.8418 | 104.0411 | 104 | 580.4066 | 19.7324 | 87.9207 | 80.5795 | 217.3392 | 216.643 | 393.05 | 84.2501 | 4.4219 | 84 | 1799.828 | 3.7436 | 1800 | 25.247 | 2.3326 | 25 | 10000000000 | 35.7038 | 31.4057 | 176.9286 | 89.4481 | 90.0012 | 7.7354 | 90 | 10000000000 | 186.7536 | 204.3397 | 204.5513 | 193.6204 | 263.5781 | 264.9504 | 238.1989 | 10000000000 | 10000000000 | 39.8973 | 4.1748 | 40 | 10000000000 | 145 | 10000000000 | 40.0474 | 8.7601 | 40 | 88.5945 | 88.3341 | 54.6522 | 10000000000 | 90.0026 | 4.7094 | 90 | 95.198 | 10000000000 | 88.4643 | 5 | 90 | 95.8529 | 14.3947 | -18.5005 | 47.1345 | 60.02 | 0.85501
Log | 5226 | 43.55 | 2014-08-16 09:20 | C13EOAT_test | -0.0025 | 0.7296 | -0.37508 | 75.7468 | 282.7502 | 108.6978 | 1.5083 | -0.75924 | 4.0975 | 1.5 | 6.9875 | 24.3832 | 2.1804 | 0.69832 | 168.1416 | 99.08 | 3.8775 | 102.9575 | 6.0794 | 103 | 102.6832 | 104.0163 | 104 | 586.0244 | 19.7324 | 87.77 | 80.3716 | 217.3392 | 216.643 | 392.7063 | 84.0708 | 4.4195 | 84 | 1800.052 | 3.7432 | 1800 | 25.2861 | 2.3277 | 25 | 10000000000 | 35.7219 | 31.4916 | 176.9341 | 89.4562 | 90.0152 | 7.7324 | 90 | 10000000000 | 186.7348 | 203.8658 | 205.5845 | 193.6042 | 262.6501 | 264.7205 | 238.5866 | 10000000000 | 10000000000 | 39.8925 | 4.1969 | 40 | 10000000000 | 145 | 10000000000 | 40.0225 | 8.7599 | 40 | 88.6101 | 88.3241 | 54.6757 | 10000000000 | 89.9967 | 4.7109 | 90 | 95.2058 | 10000000000 | 88.4671 | 5 | 90 | 95.8562 | 14.3977 | -18.7084 | 47.1426 | 60.02 | 0.85501
Log | 5227 | 43.5583 | 2014-08-16 09:21 | C13EOAT_test | -0.0025 | 0.72962 | -0.37508 | 75.9873 | 282.8699 | 112.0834 | 1.5014 | -0.75912 | 4.0975 | 1.5 | 7.0112 | 24.3374 | 2.1688 | 0.69832 | 168.0659 | 99.08 | 3.939 | 103.019 | 6.076 | 103 | 102.887 | 104.0191 | 104 | 573.4197 | 19.7324 | 87.728 | 80.3379 | 217.358 | 216.643 | 392.7063 | 84.0329 | 4.4182 | 84 | 1799.863 | 3.7434 | 1800 | 25.2963 | 2.3232 | 25 | 10000000000 | 35.6975 | 31.474 | 176.8706 | 89.4409 | 90.0122 | 7.7327 | 90 | 10000000000 | 186.7345 | 204.3456 | 205.197 | 193.1952 | 262.8556 | 264.5475 | 239.1761 | 10000000000 | 10000000000 | 39.8856 | 4.2209 | 40 | 10000000000 | 145 | 10000000000 | 40.0398 | 8.7579 | 40 | 88.5938 | 88.2768 | 54.6879 | 10000000000 | 89.977 | 4.7183 | 90 | 95.2093 | 10000000000 | 88.4353 | 5 | 90 | 95.8597 | 14.3955 | -18.7421 | 47.2264 | 60.02 | 0.85501
Log | 5228 | 43.5667 | 2014-08-16 09:21 | C13EOAT_test | -0.0025 | 0.727 | -0.37508 | 78.1715 | 282.4395 | 110.5643 | 1.5039 | -0.75924 | 4.0975 | 1.5 | 7.0308 | 24.5524 | 2.2242 | 0.69832 | 168.341 | 99.08 | 3.8405 | 102.9205 | 6.0826 | 103 | 102.7596 | 104.0619 | 104 | 563.1757 | 19.7325 | 87.8669 | 80.4741 | 217.3312 | 216.643 | 392.7063 | 84.1705 | 4.4155 | 84 | 1800.513 | 3.7425 | 1800 | 25.2865 | 2.319 | 25 | 10000000000 | 35.722 | 31.5489 | 176.848 | 89.4383 | 89.9966 | 7.7356 | 90 | 10000000000 | 186.6018 | 204.1747 | 204.8327 | 193.2473 | 262.9383 | 263.9749 | 238.7645 | 10000000000 | 10000000000 | 39.8596 | 4.2514 | 40 | 10000000000 | 145 | 10000000000 | 40.0247 | 8.7575 | 40 | 88.5937 | 88.2543 | 54.7267 | 10000000000 | 90.0038 | 4.7099 | 90 | 95.2218 | 10000000000 | 88.424 | 5 | 90 | 95.8531 | 14.3969 | -18.6059 | 47.3019 | 60.02 | 0.85501
Log | 5229 | 43.575 | 2014-08-16 09:22 | C13EOAT_test | -0.0025 | 0.72931 | -0.37508 | 78.4749 | 282.7274 | 116.3524 | 1.5011 | -0.75918 | 4.0975 | 1.5 | 7.1145 | 24.4721 | 2.1839 | 0.69832 | 168.5914 | 99.08 | 3.9528 | 103.0328 | 6.076 | 103 | 102.7355 | 104.0579 | 104 | 560.3197 | 19.7325 | 87.9884 | 80.6029 | 217.375 | 216.643 | 393.05 | 84.2957 | 4.4125 | 84 | 1800.518 | 3.7424 | 1800 | 25.3337 | 2.3135 | 25 | 10000000000 | 35.7901 | 31.5284 | 176.8755 | 89.4283 | 89.9769 | 7.7395 | 90 | 10000000000 | 186.5834 | 204.3448 | 205.0441 | 193.15 | 262.6468 | 264.1092 | 239.0557 | 10000000000 | 10000000000 | 39.8632 | 4.2848 | 40 | 10000000000 | 145 | 10000000000 | 40.0207 | 8.7566 | 40 | 88.5902 | 88.2852 | 54.7281 | 10000000000 | 89.9929 | 4.7159 | 90 | 95.2047 | 10000000000 | 88.4377 | 5 | 90 | 95.8454 | 14.396 | -18.4771 | 47.6105 | 60.01 | 0.85501
Log | 5230 | 43.5834 | 2014-08-16 09:22 | C13EOAT_test | -0.0025 | 0.72902 | -0.37508 | 74.2906 | 282.7305 | 125.9257 | 1.503 | -0.75925 | 4.0975 | 1.5 | 7.1233 | 24.3737 | 2.1804 | 0.69832 | 168.07 | 99.08 | 3.7785 | 102.8585 | 6.0883 | 103 | 102.9044 | 104.0501 | 104 | 568.7048 | 19.7324 | 87.7341 | 80.3359 | 217.3602 | 216.643 | 392.7063 | 84.035 | 4.4107 | 84 | 1799.962 | 3.7432 | 1800 | 25.3621 | 2.3079 | 25 | 10000000000 | 35.6937 | 31.5058 | 176.8895 | 89.414 | 89.985 | 7.7394 | 90 | 10000000000 | 186.7168 | 204.1137 | 205.093 | 193.5549 | 263.3076 | 265.5858 | 239.5605 | 10000000000 | 10000000000 | 39.9289 | 4.3102 | 40 | 10000000000 | 145 | 10000000000 | 40.0093 | 8.7567 | 40 | 88.5851 | 88.3044 | 54.806 | 10000000000 | 89.9699 | 4.7284 | 90 | 95.2012 | 10000000000 | 88.4447 | 5 | 90 | 95.8533 | 14.3962 | -18.7441 | 47.6436 | 60.01 | 0.85501
Log | 5231 | 43.5917 | 2014-08-16 09:23 | C13EOAT_test | -0.0025 | 0.72825 | -0.37508 | 72.1621 | 282.3795 | 108.3461 | 1.5066 | -0.75922 | 4.0976 | 1.5 | 7.1124 | 24.3717 | 2.1804 | 0.69832 | 168.216 | 99.08 | 3.8479 | 102.9279 | 6.0902 | 103 | 102.9465 | 104.0383 | 104 | 579.7757 | 19.7324 | 87.7814 | 80.4346 | 217.3437 | 216.643 | 392.7063 | 84.108 | 4.408 | 84 | 1799.853 | 3.7433 | 1800 | 25.3075 | 2.3042 | 25 | 10000000000 | 35.7112 | 31.4586 | 176.8808 | 89.417 | 89.9682 | 7.7434 | 90 | 10000000000 | 186.7074 | 204.4025 | 205.1929 | 193.6582 | 263.1766 | 264.7903 | 239.7943 | 10000000000 | 10000000000 | 39.9868 | 4.3186 | 40 | 10000000000 | 145 | 10000000000 | 39.9813 | 8.7582 | 40 | 88.5829 | 88.2979 | 54.8019 | 10000000000 | 89.9866 | 4.7268 | 90 | 95.1905 | 10000000000 | 88.4404 | 5 | 90 | 95.8525 | 14.396 | -18.6454 | 47.6025 | 60 | 0.85501
Log | 5232 | 43.6 | 2014-08-16 09:23 | C13EOAT_test | -0.0025 | 0.72962 | -0.37508 | 72.9094 | 282.5403 | 107.5495 | 1.4933 | -0.75914 | 4.0976 | 1.5 | 7.1182 | 24.3712 | 2.1804 | 0.69832 | 168.1869 | 99.08 | 3.921 | 103.001 | 6.0863 | 103 | 102.6898 | 104.0358 | 104 | 587.6745 | 19.7324 | 87.7839 | 80.403 | 217.3525 | 216.643 | 393.05 | 84.0934 | 4.4064 | 84 | 1800.348 | 3.7426 | 1800 | 25.3023 | 2.2998 | 25 | 10000000000 | 35.7218 | 31.492 | 176.8849 | 89.384 | 89.9527 | 7.7474 | 90 | 10000000000 | 186.8165 | 204.3719 | 204.9893 | 194.2254 | 263.1258 | 264.7861 | 241.0219 | 10000000000 | 10000000000 | 40.0886 | 4.3062 | 40 | 10000000000 | 145 | 10000000000 | 39.9997 | 8.7573 | 40 | 88.5848 | 88.3001 | 54.8355 | 10000000000 | 90.0038 | 4.722 | 90 | 95.1741 | 10000000000 | 88.4425 | 5 | 90 | 95.8543 | 14.397 | -18.677 | 47.6262 | 59.99 | 0.85501
Log | 5233 | 43.6083 | 2014-08-16 09:24 | C13EOAT_test | -0.0025 | 0.72931 | -0.37508 | 70.7875 | 282.7449 | 116.8699 | 1.4895 | -0.75923 | 4.0976 | 1.5 | 7.0921 | 24.8209 | 2.5318 | 0.69832 | 168.1187 | 99.08 | 3.9007 | 102.9807 | 6.0896 | 103 | 102.7341 | 104.0556 | 104 | 582.2407 | 20.1509 | 87.7775 | 80.3412 | 217.3433 | 216.643 | 392.7063 | 84.0594 | 4.4053 | 84 | 1800.194 | 3.7428 | 1800 | 25.2726 | 2.296 | 25 | 10000000000 | 35.9417 | 31.5424 | 176.8719 | 89.3912 | 89.971 | 7.7456 | 90 | 10000000000 | 186.6734 | 203.8887 | 204.5878 | 193.445 | 262.6393 | 265.063 | 240.031 | 10000000000 | 10000000000 | 40.1232 | 4.2768 | 40 | 10000000000 | 145 | 10000000000 | 39.9842 | 8.758 | 40 | 88.5884 | 88.2835 | 54.8652 | 10000000000 | 89.9668 | 4.7383 | 90 | 95.145 | 10000000000 | 88.436 | 5 | 90 | 95.8294 | 14.3999 | -18.7388 | 47.5345 | 59.99 | 0.85501
Log | 5234 | 43.6167 | 2014-08-16 09:24 | C13EOAT_test | -0.0025 | 0.72993 | -0.37508 | 71.6186 | 282.377 | 107.7721 | 1.5138 | -0.75913 | 4.0976 | 1.5 | 7.02 | 24.269 | 2.045 | 0.69832 | 167.9842 | 99.08 | 3.9458 | 103.0258 | 6.0852 | 103 | 102.8175 | 104.037 | 104 | 578.1921 | 19.7303 | 87.6786 | 80.3056 | 217.3457 | 216.643 | 393.05 | 83.9921 | 4.4032 | 84 | 1799.905 | 3.743 | 1800 | 25.2327 | 2.293 | 25 | 10000000000 | 35.6481 | 31.5867 | 176.878 | 89.4125 | 89.9549 | 7.7499 | 90 | 10000000000 | 186.8893 | 204.3452 | 204.9132 | 193.9427 | 262.9511 | 265.1746 | 239.7947 | 10000000000 | 10000000000 | 40.1576 | 4.2434 | 40 | 10000000000 | 145 | 10000000000 | 39.9982 | 8.757 | 40 | 88.5978 | 88.2802 | 54.8345 | 10000000000 | 89.9739 | 4.7375 | 90 | 95.2028 | 10000000000 | 88.439 | 5 | 90 | 95.8562 | 14.3948 | -18.7744 | 47.2579 | 59.99 | 0.85501
Log | 5235 | 43.625 | 2014-08-16 09:25 | C13EOAT_test | -0.0025 | 0.72931 | -0.37508 | 72.3473 | 282.6852 | 116.0609 | 1.4996 | -0.7592 | 4.0976 | 1.5 | 6.9803 | 24.3057 | 2.1475 | 0.69832 | 168.215 | 99.08 | 3.8827 | 102.9627 | 6.09 | 103 | 102.6576 | 104.056 | 104 | 563.8307 | 19.686 | 87.7819 | 80.4331 | 217.3663 | 216.643 | 393.05 | 84.1075 | 4.4015 | 84 | 1799.913 | 3.7432 | 1800 | 25.2615 | 2.2889 | 25 | 10000000000 | 35.6649 | 31.6483 | 176.8872 | 89.422 | 89.9516 | 7.7519 | 90 | 10000000000 | 186.9135 | 204.4785 | 205.5326 | 193.8666 | 263.1737 | 265.3704 | 239.3206 | 10000000000 | 10000000000 | 40.1747 | 4.2026 | 40 | 10000000000 | 145 | 10000000000 | 39.9912 | 8.7573 | 40 | 88.6084 | 88.2788 | 54.8786 | 10000000000 | 89.9898 | 4.7326 | 90 | 95.213 | 10000000000 | 88.4436 | 4.9999 | 90 | 95.8485 | 14.3931 | -18.6469 | 47.1076 | 59.99 | 0.85501
Log | 5236 | 43.6334 | 2014-08-16 09:25 | C13EOAT_test | -0.0025 | 0.72993 | -0.37508 | 72.4806 | 282.7498 | 107.7225 | 1.5026 | -0.75908 | 4.0976 | 1.5 | 6.9759 | 24.3763 | 2.1804 | 0.69832 | 168.2321 | 99.08 | 3.9481 | 103.0281 | 6.0867 | 103 | 102.7219 | 104.0722 | 104 | 559.0715 | 19.7315 | 87.787 | 80.4451 | 217.3797 | 216.643 | 393.05 | 84.116 | 4.3997 | 84 | 1799.803 | 3.743 | 1800 | 25.2203 | 2.2864 | 25 | 10000000000 | 35.715 | 31.5998 | 176.9102 | 89.4005 | 89.9537 | 7.7534 | 90 | 10000000000 | 186.8387 | 203.9869 | 205.3413 | 193.6422 | 263.2204 | 265.2738 | 239.4942 | 10000000000 | 10000000000 | 40.188 | 4.1621 | 40 | 10000000000 | 145 | 10000000000 | 39.9845 | 8.7576 | 40 | 88.6024 | 88.3078 | 54.8648 | 10000000000 | 90.005 | 4.7259 | 90 | 95.2135 | 10000000000 | 88.4551 | 5 | 90 | 95.8307 | 14.3961 | -18.6349 | 47.0968 | 59.98 | 0.85501
Log | 5237 | 43.6417 | 2014-08-16 09:26 | C13EOAT_test | -0.0025 | 0.72931 | -0.37508 | 73.8727 | 282.4309 | 116.3653 | 1.5074 | -0.75921 | 4.0976 | 1.5 | 6.9717 | 24.5395 | 2.1919 | 0.69832 | 168.1701 | 99.08 | 3.8649 | 102.9449 | 6.0903 | 103 | 102.5124 | 104.0678 | 104 | 560.4846 | 19.7324 | 87.769 | 80.4011 | 217.362 | 216.643 | 393.05 | 84.085 | 4.397 | 84 | 1800.194 | 3.7424 | 1800 | 25.2348 | 2.2826 | 25 | 10000000000 | 35.7482 | 31.6593 | 176.9254 | 89.4511 | 89.9959 | 7.7484 | 90 | 10000000000 | 186.8284 | 203.2988 | 204.5383 | 193.8515 | 263.0436 | 265.1784 | 240.1955 | 10000000000 | 10000000000 | 40.1036 | 4.1319 | 40 | 10000000000 | 145 | 10000000000 | 40.0254 | 8.7554 | 40 | 88.594 | 88.3315 | 54.8093 | 10000000000 | 89.9843 | 4.7332 | 90 | 95.2132 | 10000000000 | 88.4627 | 5 | 90 | 95.8278 | 14.3953 | -18.6789 | 47.0795 | 59.98 | 0.85501
Log | 5238 | 43.65 | 2014-08-16 09:26 | C13EOAT_test | -0.0025 | 0.72962 | -0.37508 | 71.2481 | 282.7491 | 121.4871 | 1.5067 | -0.75921 | 4.0976 | 1.5 | 6.9875 | 24.3987 | 2.1804 | 0.69832 | 168.1698 | 99.08 | 3.9913 | 103.0713 | 6.0815 | 103 | 102.3072 | 104.0569 | 104 | 573.5598 | 19.7324 | 87.7797 | 80.3902 | 217.3558 | 216.643 | 393.05 | 84.0849 | 4.396 | 84 | 1800.249 | 3.7422 | 1800 | 25.2565 | 2.2786 | 25 | 10000000000 | 35.7488 | 31.6691 | 176.9447 | 89.3996 | 89.9909 | 7.7503 | 90 | 10000000000 | 186.9095 | 204.0814 | 204.5906 | 194.0389 | 263.058 | 265.244 | 238.9792 | 10000000000 | 10000000000 | 40.0117 | 4.1213 | 40 | 10000000000 | 145 | 10000000000 | 40.0229 | 8.7549 | 40 | 88.6092 | 88.3354 | 54.8373 | 10000000000 | 90.0186 | 4.7209 | 90 | 95.2054 | 10000000000 | 88.4723 | 5 | 90 | 95.8468 | 14.3945 | -18.6898 | 47.1367 | 59.97 | 0.85501
Log | 5239 | 43.6583 | 2014-08-16 09:27 | C13EOAT_test | -0.0025 | 0.72931 | -0.37508 | 72.1018 | 283.1248 | 108.913 | 1.4992 | -0.75917 | 4.0976 | 1.5 | 6.9826 | 24.3769 | 2.1804 | 0.69832 | 168.1984 | 99.08 | 3.9381 | 103.0181 | 6.0829 | 103 | 102.7876 | 104.0451 | 104 | 584.6199 | 19.7324 | 87.7819 | 80.4165 | 217.3609 | 216.643 | 393.05 | 84.0992 | 4.3939 | 84 | 1799.973 | 3.7423 | 1800 | 25.2331 | 2.2757 | 25 | 10000000000 | 35.7212 | 31.7098 | 176.9393 | 89.4369 | 89.9851 | 7.7521 | 90 | 10000000000 | 186.9968 | 204.1848 | 204.864 | 194.0024 | 263.4769 | 265.2209 | 239.3195 | 10000000000 | 10000000000 | 39.9281 | 4.1339 | 40 | 10000000000 | 145 | 10000000000 | 39.9982 | 8.7557 | 40 | 88.5934 | 88.346 | 54.882 | 10000000000 | 89.9952 | 4.7308 | 90 | 95.219 | 10000000000 | 88.4697 | 5 | 90 | 95.8461 | 14.3956 | -18.6635 | 47.1207 | 59.95 | 0.85501
Log | 5240 | 43.6667 | 2014-08-16 09:27 | C13EOAT_test | -0.0025 | 0.72952 | -0.37508 | 72.1484 | 282.643 | 117.5561 | 1.507 | -0.75917 | 4.0976 | 1.5 | 7.0581 | 24.5429 | 2.1808 | 0.69832 | 168.1819 | 99.08 | 3.8938 | 102.9738 | 6.0874 | 103 | 102.5569 | 104.0347 | 104 | 583.7875 | 19.7326 | 87.78 | 80.4019 | 217.3762 | 216.643 | 392.7063 | 84.091 | 4.391 | 84 | 1800.24 | 3.7417 | 1800 | 25.2673 | 2.2713 | 25 | 10000000000 | 35.7758 | 31.7573 | 176.9471 | 89.4248 | 89.99 | 7.7523 | 90 | 10000000000 | 186.8663 | 204.9048 | 205.369 | 193.8672 | 262.8725 | 264.801 | 238.1841 | 10000000000 | 10000000000 | 39.8713 | 4.157 | 40 | 10000000000 | 145 | 10000000000 | 40.036 | 8.7528 | 40 | 88.609 | 88.3381 | 54.8698 | 10000000000 | 90.001 | 4.7272 | 90 | 95.1798 | 10000000000 | 88.4736 | 5 | 90 | 95.838 | 14.3932 | -18.678 | 47.3961 | 59.96 | 0.85501
Log | 5241 | 43.675 | 2014-08-16 09:28 | C13EOAT_test | -0.0025 | 0.72932 | -0.37508 | 70.832 | 282.3942 | 111.0993 | 1.5005 | -0.75917 | 4.0976 | 1.5 | 7.0655 | 24.3719 | 2.1804 | 0.69832 | 168.1666 | 99.08 | 3.9458 | 103.0258 | 6.0834 | 103 | 102.5644 | 104.0342 | 104 | 575.5147 | 19.7324 | 87.7662 | 80.4004 | 217.3216 | 216.643 | 393.05 | 84.0833 | 4.3895 | 84 | 1800.359 | 3.7414 | 1800 | 25.3121 | 2.2664 | 25 | 10000000000 | 35.7237 | 31.6533 | 176.9217 | 89.4206 | 89.9848 | 7.754 | 90 | 10000000000 | 186.9282 | 204.8564 | 206.2896 | 194.06 | 263.1944 | 265.1299 | 238.7505 | 10000000000 | 10000000000 | 39.8422 | 4.1927 | 40 | 10000000000 | 145 | 10000000000 | 40.0422 | 8.7513 | 40 | 88.6055 | 88.3162 | 54.9016 | 10000000000 | 90.0204 | 4.7177 | 90 | 95.2182 | 10000000000 | 88.4608 | 5 | 90 | 95.8582 | 14.3943 | -18.6796 | 47.4258 | 59.96 | 0.85501
Log | 5242 | 43.6833 | 2014-08-16 09:28 | C13EOAT_test | -0.0025 | 0.7296 | -0.37508 | 69.4888 | 282.7496 | 123.4996 | 1.5749 | -0.75919 | 4.0976 | 1.5 | 7.1461 | 24.5446 | 2.2048 | 0.69832 | 168.3101 | 99.08 | 3.8811 | 102.961 | 6.0893 | 103 | 102.5767 | 104.0521 | 104 | 565.8383 | 19.7325 | 87.7949 | 80.5152 | 217.3376 | 216.643 | 392.7063 | 84.155 | 4.387 | 84 | 1800.042 | 3.7417 | 1800 | 25.3062 | 2.2624 | 25 | 10000000000 | 35.8109 | 31.5643 | 176.9018 | 89.437 | 89.9704 | 7.7572 | 90 | 10000000000 | 186.8691 | 203.4411 | 205.3842 | 194.2749 | 262.9524 | 264.8683 | 237.8707 | 10000000000 | 10000000000 | 39.8258 | 4.2291 | 40 | 10000000000 | 145 | 10000000000 | 40.0607 | 8.7487 | 40 | 88.6035 | 88.2983 | 54.9123 | 10000000000 | 90.0036 | 4.7189 | 90 | 95.2127 | 10000000000 | 88.4509 | 5 | 90 | 95.8422 | 14.3979 | -18.5648 | 47.7311 | 59.96 | 0.85501
Log | 5243 | 43.6917 | 2014-08-16 09:29 | C13EOAT_test | -0.0025 | 0.72971 | -0.37508 | 70.3444 | 282.2508 | 99.8796 | 1.5073 | -0.759 | 4.0977 | 1.5 | 7.1894 | 24.3718 | 2.1804 | 0.69832 | 168.0968 | 99.08 | 3.9526 | 103.0326 | 6.0839 | 103 | 102.5602 | 104.0502 | 104 | 559.5603 | 19.7324 | 87.737 | 80.3597 | 217.362 | 216.643 | 393.05 | 84.0484 | 4.3845 | 84 | 1799.627 | 3.7423 | 1800 | 25.3341 | 2.2573 | 25 | 10000000000 | 35.7511 | 31.428 | 176.9271 | 89.4367 | 90.0021 | 7.7529 | 90 | 10000000000 | 186.9502 | 204.1219 | 206.1225 | 194.3766 | 263.4774 | 264.6498 | 238.9679 | 10000000000 | 10000000000 | 39.8356 | 4.2661 | 40 | 10000000000 | 145 | 10000000000 | 40.0382 | 8.7484 | 40 | 88.6131 | 88.314 | 54.8843 | 10000000000 | 90.0197 | 4.7084 | 90 | 95.2125 | 10000000000 | 88.4635 | 5 | 90 | 95.8512 | 14.3947 | -18.7203 | 47.8858 | 59.95 | 0.85501
Log | 5244 | 43.7 | 2014-08-16 09:29 | C13EOAT_test | -0.0025 | 0.72936 | -0.37508 | 71.915 | 282.8073 | 113.4841 | 1.4989 | -0.75919 | 4.0977 | 1.5 | 7.1157 | 24.3939 | 2.1804 | 0.69832 | 168.246 | 99.08 | 3.8747 | 102.9547 | 6.0883 | 103 | 102.7014 | 104.0413 | 104 | 566.35 | 19.7324 | 87.7977 | 80.4483 | 217.3305 | 216.643 | 393.05 | 84.123 | 4.383 | 84 | 1800.115 | 3.7417 | 1800 | 25.3126 | 2.253 | 25 | 10000000000 | 35.7872 | 31.4468 | 176.9504 | 89.445 | 90.0081 | 7.753 | 90 | 10000000000 | 186.8141 | 204.1243 | 205.4367 | 193.8478 | 263.1768 | 264.834 | 239.1352 | 10000000000 | 10000000000 | 39.9572 | 4.2868 | 40 | 10000000000 | 145 | 10000000000 | 40.0609 | 8.746 | 40 | 88.6105 | 88.34 | 54.8963 | 10000000000 | 90.0443 | 4.6927 | 90 | 95.2258 | 10000000000 | 88.4752 | 4.9999 | 90 | 95.8578 | 14.3974 | -18.6317 | 47.6174 | 59.94 | 0.85501
Log | 5245 | 43.7083 | 2014-08-16 09:30 | C13EOAT_test | -0.0025 | 0.72749 | -0.37508 | 70.1032 | 282.6841 | 110.1737 | 1.4835 | -0.75918 | 4.0977 | 1.5 | 7.0928 | 24.3727 | 2.1804 | 0.69832 | 168.2452 | 99.08 | 3.9458 | 103.0258 | 6.0843 | 103 | 102.6484 | 104.0612 | 104 | 571.5447 | 19.7432 | 87.7873 | 80.4579 | 217.3312 | 216.643 | 393.05 | 84.1226 | 4.38 | 84 | 1799.918 | 3.7419 | 1800 | 25.2863 | 2.2495 | 25 | 10000000000 | 35.6883 | 31.3878 | 176.9069 | 89.4507 | 89.9895 | 7.7562 | 90 | 10000000000 | 186.9332 | 204.6984 | 205.3982 | 193.9469 | 263.3445 | 264.7419 | 238.9114 | 10000000000 | 10000000000 | 40.015 | 4.2877 | 40 | 10000000000 | 145 | 10000000000 | 40.0027 | 8.7476 | 40 | 88.5946 | 88.3123 | 54.904 | 10000000000 | 90.0001 | 4.7025 | 90 | 95.2015 | 10000000000 | 88.4535 | 5 | 90 | 95.8488 | 14.3959 | -18.6221 | 47.5299 | 59.94 | 0.85501
Log | 5246 | 43.7167 | 2014-08-16 09:30 | C13EOAT_test | -0.0025 | 0.72962 | -0.37508 | 76.6064 | 282.7503 | 125.556 | 1.5031 | -0.75912 | 4.0977 | 1.5 | 7.0663 | 24.5137 | 2.1804 | 0.69832 | 168.0125 | 99.08 | 3.9021 | 102.9821 | 6.0857 | 103 | 102.8168 | 104.0641 | 104 | 581.2606 | 19.7324 | 87.6824 | 80.3302 | 217.377 | 216.643 | 393.05 | 84.0063 | 4.379 | 84 | 1799.919 | 3.7418 | 1800 | 25.2517 | 2.2463 | 25 | 10000000000 | 35.7034 | 31.3068 | 176.9275 | 89.4649 | 89.9814 | 7.7577 | 90 | 10000000000 | 186.9702 | 204.1779 | 205.648 | 193.9388 | 263.364 | 264.8624 | 239.1793 | 10000000000 | 10000000000 | 40.0678 | 4.2731 | 40 | 10000000000 | 145 | 10000000000 | 40.0248 | 8.7459 | 40 | 88.6032 | 88.3243 | 54.9175 | 10000000000 | 89.9892 | 4.7012 | 90 | 95.1953 | 10000000000 | 88.4638 | 5 | 90 | 95.8454 | 14.3998 | -18.7498 | 47.4389 | 59.94 | 0.85501
Log | 5247 | 43.725 | 2014-08-16 09:31 | C13EOAT_test | -0.0025 | 0.72944 | -0.37508 | 76.6715 | 282.3752 | 107.882 | 1.5018 | -0.75927 | 4.0977 | 1.5 | 6.9803 | 24.5956 | 2.3559 | 0.69832 | 167.974 | 99.08 | 4.0045 | 103.0845 | 6.0775 | 103 | 102.7798 | 104.0431 | 104 | 589.3616 | 19.9796 | 87.6788 | 80.2951 | 217.3465 | 216.643 | 393.05 | 83.987 | 4.3787 | 84 | 1799.581 | 3.7423 | 1800 | 25.2397 | 2.243 | 25 | 10000000000 | 35.7788 | 31.2587 | 176.9082 | 89.4751 | 90.0023 | 7.7543 | 90 | 10000000000 | 186.8789 | 204.5316 | 205.6245 | 193.5713 | 262.8447 | 264.8293 | 239.4083 | 10000000000 | 10000000000 | 40.0828 | 4.2575 | 40 | 10000000000 | 145 | 10000000000 | 40.0286 | 8.7448 | 40 | 88.6005 | 88.3077 | 54.8739 | 10000000000 | 90.0046 | 4.6932 | 90 | 95.2117 | 10000000000 | 88.4541 | 5 | 90 | 95.841 | 14.4003 | -18.7849 | 47.1206 | 59.94 | 0.85501
Log | 5248 | 43.7333 | 2014-08-16 09:31 | C13EOAT_test | -0.0025 | 0.72896 | -0.37508 | 73.5671 | 283.1242 | 115.1471 | 1.5066 | -0.75918 | 4.0978 | 1.5 | 6.9028 | 24.5432 | 2.1866 | 0.69832 | 168.2288 | 99.08 | 3.9797 | 103.0597 | 6.0759 | 103 | 102.8902 | 104.0402 | 104 | 581.1752 | 19.7324 | 87.7872 | 80.4416 | 217.3473 | 216.643 | 393.05 | 84.1144 | 4.3766 | 84 | 1799.958 | 3.7417 | 1800 | 25.1541 | 2.242 | 25 | 10000000000 | 35.7696 | 31.33 | 176.8985 | 89.4429 | 89.9839 | 7.7571 | 90 | 10000000000 | 186.6906 | 204.0072 | 205.4035 | 193.7708 | 262.7593 | 264.8357 | 239.3226 | 10000000000 | 10000000000 | 40.0656 | 4.2368 | 40 | 10000000000 | 145 | 10000000000 | 40.0563 | 8.7426 | 40 | 88.598 | 88.3005 | 54.8342 | 10000000000 | 90.0168 | 4.6844 | 90 | 95.1995 | 10000000000 | 88.4492 | 5 | 90 | 95.8417 | 14.3983 | -18.6384 | 46.8237 | 59.94 | 0.85501
Log | 5249 | 43.7417 | 2014-08-16 09:32 | C13EOAT_test | -0.0025 | 0.72924 | -0.37508 | 76.1513 | 282.7493 | 108.2751 | 1.5051 | -0.75928 | 4.0978 | 1.5 | 6.9328 | 24.3718 | 2.1522 | 0.69832 | 167.8448 | 99.08 | 3.8913 | 102.9713 | 6.0834 | 103 | 102.714 | 104.0358 | 104 | 567.7655 | 19.7324 | 87.6064 | 80.2384 | 217.353 | 216.643 | 392.7063 | 83.9224 | 4.3763 | 84 | 1800.262 | 3.7413 | 1800 | 25.1683 | 2.2395 | 25 | 10000000000 | 35.662 | 31.2557 | 176.8937 | 89.4621 | 89.9923 | 7.756 | 90 | 10000000000 | 186.94 | 204.3576 | 205.3415 | 194.034 | 263.0347 | 265.6585 | 239.5996 | 10000000000 | 10000000000 | 40.1111 | 4.2126 | 40 | 10000000000 | 145 | 10000000000 | 40.0431 | 8.7425 | 40 | 88.5958 | 88.2979 | 54.8384 | 10000000000 | 89.9888 | 4.6913 | 90 | 95.2196 | 10000000000 | 88.4468 | 5 | 90 | 95.8403 | 14.3969 | -18.8416 | 46.936 | 59.96 | 0.85501
Log | 5250 | 43.75 | 2014-08-16 09:32 | C13EOAT_test | -0.0025 | 0.72931 | -0.37508 | 72.6179 | 282.278 | 120.4207 | 1.4959 | -0.75919 | 4.0978 | 1.5 | 6.9065 | 24.4829 | 2.1804 | 0.69832 | 168.2289 | 99.08 | 3.9285 | 103.0085 | 6.0807 | 103 | 102.6623 | 104.0442 | 104 | 560.3187 | 19.7324 | 87.7923 | 80.4365 | 217.3377 | 216.643 | 393.05 | 84.1144 | 4.3743 | 84 | 1799.763 | 3.742 | 1800 | 25.1497 | 2.2378 | 25 | 10000000000 | 35.7093 | 31.1805 | 176.8845 | 89.4569 | 89.9784 | 7.7589 | 90 | 10000000000 | 186.743 | 203.9142 | 204.8446 | 193.3819 | 263.6175 | 265.5453 | 240.6996 | 10000000000 | 10000000000 | 40.1563 | 4.1815 | 40 | 10000000000 | 145 | 10000000000 | 39.9913 | 8.7446 | 40 | 88.6016 | 88.2829 | 54.8334 | 10000000000 | 90.0129 | 4.6802 | 90 | 95.1793 | 10000000000 | 88.4422 | 5 | 90 | 95.8301 | 14.396 | -18.6435 | 46.8335 | 59.94 | 0.85501
Log | 5251 | 43.7584 | 2014-08-16 09:33 | C13EOAT_test | -0.0025 | 0.72946 | -0.37508 | 71.4231 | 282.4683 | 107.9075 | 1.513 | -0.7592 | 4.0978 | 1.5 | 6.9248 | 24.3982 | 2.1804 | 0.69832 | 168.2142 | 99.08 | 3.8889 | 102.9688 | 6.0854 | 103 | 102.8009 | 104.0574 | 104 | 559.3468 | 19.7325 | 87.7787 | 80.4355 | 217.3439 | 216.643 | 393.05 | 84.1071 | 4.3718 | 84 | 1800.079 | 3.7417 | 1800 | 25.1046 | 2.2367 | 25 | 10000000000 | 35.7455 | 31.222 | 176.916 | 89.4677 | 89.9934 | 7.7571 | 90 | 10000000000 | 186.9347 | 203.5782 | 205.025 | 193.5663 | 264.0214 | 265.8331 | 241.0415 | 10000000000 | 10000000000 | 40.1343 | 4.1569 | 40 | 10000000000 | 145 | 10000000000 | 40.0097 | 8.7439 | 40 | 88.6002 | 88.3158 | 54.8698 | 10000000000 | 90.0296 | 4.6756 | 90 | 95.1862 | 10000000000 | 88.458 | 5 | 90 | 95.8346 | 14.3955 | -18.6445 | 46.9026 | 59.92 | 0.85501
Log | 5252 | 43.7667 | 2014-08-16 09:33 | C13EOAT_test | -0.0025 | 0.72942 | -0.37508 | 73.6385 | 282.2362 | 120.283 | 1.5088 | -0.75921 | 4.0978 | 1.5 | 6.9555 | 24.5096 | 2.1804 | 0.69832 | 168.1886 | 99.08 | 3.9797 | 103.0597 | 6.0777 | 103 | 102.7332 | 104.052 | 104 | 574.9644 | 19.7324 | 87.7801 | 80.4085 | 217.3271 | 216.643 | 393.05 | 84.0943 | 4.3714 | 84 | 1799.984 | 3.7418 | 1800 | 25.1357 | 2.2341 | 25 | 10000000000 | 35.624 | 31.1516 | 176.8721 | 89.4643 | 89.9991 | 7.7566 | 90 | 10000000000 | 186.9119 | 203.7145 | 204.6857 | 193.9055 | 263.888 | 265.7594 | 239.7803 | 10000000000 | 10000000000 | 40.0527 | 4.1459 | 40 | 10000000000 | 145 | 10000000000 | 39.9891 | 8.7454 | 40 | 88.5928 | 88.2793 | 54.8075 | 10000000000 | 89.9954 | 4.6905 | 90 | 95.1783 | 10000000000 | 88.436 | 5 | 90 | 95.8404 | 14.3978 | -18.6715 | 47.0241 | 59.91 | 0.85501
Log | 5253 | 43.775 | 2014-08-16 09:34 | C13EOAT_test | -0.0025 | 0.72896 | -0.37508 | 73.6356 | 282.43 | 115.0728 | 1.5066 | -0.75922 | 4.0978 | 1.5 | 6.9839 | 24.4617 | 2.1804 | 0.69832 | 168.1722 | 99.08 | 3.8544 | 102.9344 | 6.0864 | 103 | 102.7696 | 104.0503 | 104 | 585.321 | 19.7324 | 87.7816 | 80.3906 | 217.3317 | 216.643 | 392.7063 | 84.0861 | 4.37 | 84 | 1799.915 | 3.7419 | 1800 | 25.1167 | 2.2325 | 25 | 10000000000 | 35.5478 | 31.119 | 176.8932 | 89.4421 | 90.006 | 7.7557 | 90 | 10000000000 | 186.8906 | 203.8547 | 204.621 | 193.8835 | 263.1724 | 265.1003 | 240.5113 | 10000000000 | 10000000000 | 39.9533 | 4.1485 | 40 | 10000000000 | 145 | 10000000000 | 39.9761 | 8.7467 | 40 | 88.5614 | 88.3318 | 54.7573 | 10000000000 | 90.0136 | 4.6867 | 90 | 95.154 | 10000000000 | 88.4466 | 5 | 90 | 95.8524 | 14.3948 | -18.6894 | 47.1239 | 59.92 | 0.85501
Log | 5254 | 43.7833 | 2014-08-16 09:34 | C13EOAT_test | -0.0025 | 0.72967 | -0.37508 | 73.0047 | 283.0293 | 114.184 | 1.5089 | -0.75918 | 4.0978 | 1.5 | 7.0348 | 24.4656 | 2.1804 | 0.69832 | 168.1222 | 99.08 | 3.9526 | 103.0326 | 6.0803 | 103 | 102.6587 | 104.0503 | 104 | 583.8224 | 19.7324 | 87.7676 | 80.3547 | 217.3318 | 216.643 | 392.7063 | 84.0611 | 4.3677 | 84 | 1800.586 | 3.741 | 1800 | 25.0977 | 2.2313 | 25 | 10000000000 | 35.5474 | 31.1634 | 176.8601 | 89.4275 | 89.9779 | 7.761 | 90 | 10000000000 | 186.9485 | 204.164 | 204.51 | 193.3971 | 263.2354 | 265.5573 | 240.2454 | 10000000000 | 10000000000 | 39.9102 | 4.1638 | 40 | 10000000000 | 145 | 10000000000 | 39.9402 | 8.7498 | 40 | 88.568 | 88.2922 | 54.7397 | 10000000000 | 89.9878 | 4.6978 | 90 | 95.1405 | 10000000000 | 88.4301 | 5 | 90 | 95.846 | 14.392 | -18.7253 | 47.3075 | 59.92 | 0.85501
Log | 5255 | 43.7917 | 2014-08-16 09:35 | C13EOAT_test | -0.0025 | 0.72931 | -0.37508 | 74.0905 | 282.0332 | 114.9584 | 1.5066 | -0.75928 | 4.0978 | 1.5 | 7.1163 | 24.5424 | 2.1837 | 0.69832 | 168.1194 | 99.08 | 3.9006 | 102.9806 | 6.0812 | 103 | 102.8122 | 104.0619 | 104 | 574.3093 | 19.7324 | 87.7707 | 80.3487 | 217.3561 | 216.643 | 393.05 | 84.0597 | 4.3664 | 84 | 1800.335 | 3.7415 | 1800 | 25.1146 | 2.2292 | 25 | 10000000000 | 35.5695 | 31.2642 | 176.8383 | 89.4193 | 89.9404 | 7.7682 | 90 | 10000000000 | 186.9104 | 204.0328 | 205.163 | 193.6576 | 263.4646 | 265.5385 | 240.1991 | 10000000000 | 10000000000 | 39.8435 | 4.188 | 40 | 10000000000 | 145 | 10000000000 | 39.9391 | 8.7511 | 40 | 88.5844 | 88.2538 | 54.7504 | 10000000000 | 90.0127 | 4.6939 | 90 | 95.1491 | 10000000000 | 88.4191 | 5 | 90 | 95.8492 | 14.394 | -18.7313 | 47.6137 | 59.92 | 0.85501
Log | 5256 | 43.8 | 2014-08-16 09:35 | C13EOAT_test | -0.0025 | 0.72627 | -0.37508 | 79.2714 | 282.8175 | 113.4096 | 1.5008 | -0.75921 | 4.0978 | 1.5 | 7.1167 | 24.5208 | 2.1804 | 0.69832 | 168.133 | 99.08 | 3.9699 | 103.0499 | 6.0761 | 103 | 102.8217 | 104.0495 | 104 | 564.7369 | 19.7324 | 87.7573 | 80.3758 | 217.3318 | 216.643 | 393.05 | 84.0665 | 4.3655 | 84 | 1799.87 | 3.7423 | 1800 | 25.1327 | 2.2268 | 25 | 10000000000 | 35.5359 | 31.2114 | 176.7953 | 89.44 | 89.9708 | 7.7646 | 90 | 10000000000 | 186.8577 | 203.8745 | 205.4263 | 193.7905 | 263.1162 | 265.0967 | 239.4937 | 10000000000 | 10000000000 | 39.8383 | 4.2204 | 40 | 10000000000 | 145 | 10000000000 | 39.9207 | 8.7537 | 40 | 88.5674 | 88.2279 | 54.7455 | 10000000000 | 89.9762 | 4.7114 | 90 | 95.1555 | 10000000000 | 88.3977 | 5 | 90 | 95.8503 | 14.3898 | -18.7042 | 47.6073 | 59.93 | 0.85501
Log | 5257 | 43.8084 | 2014-08-16 09:36 | C13EOAT_test | -0.0025 | 0.729 | -0.37508 | 80.7387 | 282.7642 | 120.1136 | 1.4991 | -0.7592 | 4.0978 | 1.5 | 7.0934 | 24.5353 | 2.1804 | 0.69832 | 168.1065 | 99.08 | 3.9452 | 103.0252 | 6.0761 | 103 | 102.7122 | 104.0527 | 104 | 562.244 | 19.7324 | 87.7618 | 80.3447 | 217.3245 | 216.643 | 393.05 | 84.0532 | 4.3653 | 84 | 1800.063 | 3.742 | 1800 | 25.0799 | 2.2263 | 25 | 10000000000 | 35.4492 | 31.127 | 176.868 | 89.435 | 89.9853 | 7.7641 | 90 | 10000000000 | 186.8116 | 203.9116 | 204.6328 | 193.7696 | 263.7016 | 265.5905 | 239.2221 | 10000000000 | 10000000000 | 39.8402 | 4.256 | 40 | 10000000000 | 145 | 10000000000 | 39.9495 | 8.7545 | 40 | 88.5725 | 88.2954 | 54.7372 | 10000000000 | 89.984 | 4.7129 | 90 | 95.1527 | 10000000000 | 88.434 | 4.9999 | 90 | 95.8558 | 14.3941 | -18.7353 | 47.5287 | 59.92 | 0.85501
Log | 5258 | 43.8167 | 2014-08-16 09:36 | C13EOAT_test | -0.0025 | 0.729 | -0.37508 | 77.9179 | 283.1134 | 110.5508 | 1.5063 | -0.7593 | 4.0978 | 1.5 | 7.144 | 24.5099 | 2.1804 | 0.69832 | 168.0149 | 99.08 | 3.8899 | 102.9699 | 6.0814 | 103 | 102.6753 | 104.0385 | 104 | 565.0677 | 19.7325 | 87.6785 | 80.3364 | 217.3211 | 216.643 | 393.05 | 84.0075 | 4.3654 | 84 | 1800.151 | 3.7418 | 1800 | 25.1501 | 2.2233 | 25 | 10000000000 | 35.5643 | 31.0467 | 176.8423 | 89.4273 | 89.9764 | 7.7675 | 90 | 10000000000 | 186.7758 | 205.2582 | 205.4805 | 194.0028 | 262.6313 | 263.9551 | 237.9599 | 10000000000 | 10000000000 | 39.8686 | 4.2899 | 40 | 10000000000 | 145 | 10000000000 | 39.9388 | 8.7575 | 40 | 88.5623 | 88.28 | 54.7251 | 10000000000 | 89.9969 | 4.7164 | 90 | 95.2059 | 10000000000 | 88.4211 | 5 | 90 | 95.853 | 14.3946 | -18.7436 | 47.7173 | 59.93 | 0.85501
Log | 5259 | 43.825 | 2014-08-16 09:37 | C13EOAT_test | -0.0025 | 0.7277 | -0.37508 | 76.0318 | 282.39 | 113.5418 | 1.514 | -0.75928 | 4.0978 | 1.5 | 7.1365 | 24.5476 | 2.2822 | 0.69832 | 168.2243 | 99.08 | 3.9458 | 103.0258 | 6.078 | 103 | 102.6727 | 104.0352 | 104 | 581.0989 | 19.8379 | 87.7862 | 80.4381 | 217.3194 | 216.643 | 393.05 | 84.1121 | 4.3645 | 84 | 1799.728 | 3.7424 | 1800 | 25.1635 | 2.2207 | 25 | 10000000000 | 35.7303 | 31.1219 | 176.8769 | 89.4617 | 90.0016 | 7.7652 | 90 | 10000000000 | 186.7622 | 204.3701 | 205.16 | 194.3515 | 262.7512 | 264.8794 | 238.0825 | 10000000000 | 10000000000 | 39.9485 | 4.3106 | 40 | 10000000000 | 145 | 10000000000 | 39.9454 | 8.7597 | 40 | 88.5456 | 88.3314 | 54.6921 | 10000000000 | 90.0012 | 4.7249 | 90 | 95.1673 | 10000000000 | 88.4385 | 4.9997 | 90 | 95.8345 | 14.3951 | -18.6419 | 47.6904 | 59.91 | 0.85501
Log | 5260 | 43.8333 | 2014-08-16 09:37 | C13EOAT_test | -0.0025 | 0.72931 | -0.37508 | 76.5317 | 282.0182 | 119.3811 | 1.5071 | -0.75931 | 4.0979 | 1.5 | 7.0877 | 24.6975 | 2.3612 | 0.69832 | 167.6993 | 99.08 | 3.8645 | 102.9445 | 6.0851 | 103 | 102.6727 | 104.0589 | 104 | 586.8918 | 19.8909 | 87.5651 | 80.1342 | 217.3528 | 216.643 | 393.05 | 83.8496 | 4.367 | 84 | 1800.56 | 3.7412 | 1800 | 25.1645 | 2.2184 | 25 | 10000000000 | 35.6033 | 31.0519 | 176.8472 | 89.4148 | 89.9586 | 7.7735 | 90 | 10000000000 | 186.726 | 204.3522 | 205.1779 | 193.8071 | 262.9595 | 265.1683 | 238.5936 | 10000000000 | 10000000000 | 40.0025 | 4.3154 | 40 | 10000000000 | 145 | 10000000000 | 39.946 | 8.7618 | 40 | 88.5686 | 88.2786 | 54.6542 | 10000000000 | 90.0036 | 4.7296 | 90 | 95.1413 | 10000000000 | 88.4236 | 5 | 90 | 95.8408 | 14.3925 | -18.9458 | 47.5048 | 59.91 | 0.85501
Log | 5261 | 43.8417 | 2014-08-16 09:38 | C13EOAT_test | -0.0025 | 0.72879 | -0.37508 | 78.0953 | 282.7498 | 116.2681 | 1.5016 | -0.75917 | 4.0979 | 1.5 | 7.0142 | 24.4334 | 2.1799 | 0.69832 | 167.8223 | 99.08 | 3.9369 | 103.0169 | 6.0797 | 103 | 102.645 | 104.0253 | 104 | 584.5652 | 19.6767 | 87.5883 | 80.234 | 217.319 | 216.643 | 392.7063 | 83.9112 | 4.369 | 84 | 1800.022 | 3.7422 | 1800 | 25.1023 | 2.2178 | 25 | 10000000000 | 35.5245 | 30.9534 | 176.8151 | 89.3942 | 89.9753 | 7.7721 | 90 | 10000000000 | 186.8566 | 204.0386 | 205.3849 | 194.1195 | 263.4281 | 265.3862 | 239.0755 | 10000000000 | 10000000000 | 40.037 | 4.3104 | 40 | 10000000000 | 145 | 10000000000 | 39.9201 | 8.7649 | 40 | 88.575 | 88.24 | 54.6654 | 10000000000 | 89.957 | 4.7502 | 90 | 95.1196 | 10000000000 | 88.4075 | 5 | 90 | 95.8558 | 14.3993 | -18.8459 | 47.2447 | 59.9 | 0.85501
Log | 5262 | 43.85 | 2014-08-16 09:38 | C13EOAT_test | -0.0025 | 0.72889 | -0.37508 | 76.6421 | 282.0954 | 109.3601 | 1.5033 | -0.75931 | 4.0979 | 1.5 | 6.9558 | 24.4518 | 2.1804 | 0.69832 | 167.9179 | 99.08 | 3.8954 | 102.9753 | 6.0833 | 103 | 102.4496 | 104.0422 | 104 | 571.9309 | 19.7324 | 87.6744 | 80.2434 | 217.3188 | 216.643 | 392.7063 | 83.9589 | 4.3676 | 84 | 1800.091 | 3.7421 | 1800 | 25.0375 | 2.2179 | 25 | 10000000000 | 35.5194 | 31.0311 | 176.813 | 89.4392 | 89.9744 | 7.7737 | 90 | 10000000000 | 186.7556 | 204.3546 | 205.1763 | 194.1324 | 263.3704 | 265.3704 | 238.3562 | 10000000000 | 10000000000 | 40.0754 | 4.2929 | 40 | 10000000000 | 145 | 10000000000 | 39.9518 | 8.7649 | 40 | 88.5809 | 88.2321 | 54.694 | 10000000000 | 90.0078 | 4.7345 | 90 | 95.1534 | 10000000000 | 88.4065 | 5 | 90 | 95.8456 | 14.3953 | -18.8365 | 47.0204 | 59.89 | 0.85501
Log | 5263 | 43.8584 | 2014-08-16 09:39 | C13EOAT_test | -0.0025 | 0.72954 | -0.37508 | 81.195 | 282.7514 | 113.5338 | 1.511 | -0.75921 | 4.0979 | 1.5 | 6.9559 | 24.543 | 2.1808 | 0.69832 | 168.0586 | 99.08 | 3.9788 | 103.0588 | 6.0778 | 103 | 102.5261 | 104.0504 | 104 | 562.6968 | 19.7549 | 87.7076 | 80.351 | 217.3188 | 216.643 | 393.05 | 84.0293 | 4.3686 | 84 | 1799.998 | 3.7428 | 1800 | 25.0977 | 2.2157 | 25 | 10000000000 | 35.5596 | 30.9916 | 176.8769 | 89.4698 | 89.9901 | 7.7728 | 90 | 10000000000 | 186.8142 | 204.0416 | 204.9691 | 193.8953 | 262.8247 | 264.8717 | 239.0871 | 10000000000 | 10000000000 | 40.1287 | 4.2682 | 40 | 10000000000 | 145 | 10000000000 | 39.987 | 8.7647 | 40 | 88.596 | 88.2808 | 54.7123 | 10000000000 | 90.0226 | 4.731 | 90 | 95.1997 | 10000000000 | 88.4384 | 5 | 90 | 95.8322 | 14.3963 | -18.729 | 47.023 | 59.89 | 0.85501
Log | 5264 | 43.8667 | 2014-08-16 09:39 | C13EOAT_test | -0.0025 | 0.72892 | -0.37508 | 78.9111 | 282.7447 | 114.2232 | 1.496 | -0.7594 | 4.0979 | 1.5 | 6.9533 | 24.5591 | 2.1804 | 0.69832 | 167.8025 | 99.08 | 3.8433 | 102.9233 | 6.085 | 103 | 102.5239 | 104.0548 | 104 | 562.045 | 19.9133 | 87.5778 | 80.2248 | 217.3388 | 216.643 | 393.05 | 83.9013 | 4.3707 | 84 | 1799.988 | 3.7432 | 1800 | 25.0887 | 2.2144 | 25 | 10000000000 | 35.575 | 31.0538 | 176.8507 | 89.4598 | 89.9804 | 7.7754 | 90 | 10000000000 | 186.655 | 203.8226 | 203.6982 | 193.621 | 263.8034 | 265.1318 | 239.5438 | 10000000000 | 10000000000 | 40.1531 | 4.2403 | 40 | 10000000000 | 145 | 10000000000 | 39.9452 | 8.7681 | 40 | 88.5764 | 88.2743 | 54.729 | 10000000000 | 90.0181 | 4.7318 | 90 | 95.1764 | 10000000000 | 88.4253 | 5 | 90 | 95.8213 | 14.3974 | -18.8553 | 47.0152 | 59.87 | 0.85501
Log | 5265 | 43.875 | 2014-08-16 09:40 | C13EOAT_test | -0.0025 | 0.72929 | -0.37508 | 79.8668 | 282.7784 | 125.114 | 1.5147 | -0.75925 | 4.0979 | 1.5 | 6.9564 | 24.3139 | 2.0139 | 0.69832 | 167.9088 | 99.08 | 3.9323 | 103.0123 | 6.0793 | 103 | 102.4918 | 104.0323 | 104 | 576.0917 | 19.7324 | 87.6641 | 80.2447 | 217.3233 | 216.643 | 393.05 | 83.9544 | 4.3701 | 84 | 1800.067 | 3.743 | 1800 | 25.1 | 2.2127 | 25 | 10000000000 | 35.5017 | 31.1067 | 176.8833 | 89.4686 | 89.9971 | 7.7732 | 90 | 10000000000 | 186.619 | 204.3424 | 205.1827 | 193.7597 | 262.8795 | 264.1514 | 239.5809 | 10000000000 | 10000000000 | 40.1481 | 4.2127 | 40 | 10000000000 | 145 | 10000000000 | 39.9741 | 8.7676 | 40 | 88.5809 | 88.3025 | 54.7272 | 10000000000 | 90.0048 | 4.7347 | 90 | 95.1775 | 10000000000 | 88.4417 | 5 | 90 | 95.8386 | 14.3965 | -18.8353 | 47.025 | 59.88 | 0.85501
Log | 5266 | 43.8833 | 2014-08-16 09:40 | C13EOAT_test | -0.0025 | 0.72869 | -0.37508 | 78.8173 | 282.2587 | 107.6867 | 1.513 | -0.75931 | 4.0979 | 1.5 | 6.9863 | 24.7106 | 2.3299 | 0.69832 | 167.8874 | 99.08 | 3.8374 | 102.9174 | 6.0879 | 103 | 102.3725 | 104.0562 | 104 | 577.3316 | 20.0767 | 87.648 | 80.2394 | 217.3188 | 216.643 | 392.7063 | 83.9437 | 4.3715 | 84 | 1800.057 | 3.743 | 1800 | 25.1225 | 2.2108 | 25 | 10000000000 | 35.7283 | 31.075 | 176.8994 | 89.473 | 90.0011 | 7.7727 | 90 | 10000000000 | 186.5519 | 203.3325 | 203.9353 | 193.7465 | 262.6852 | 264.8745 | 240.5443 | 10000000000 | 10000000000 | 40.1359 | 4.1836 | 40 | 10000000000 | 145 | 10000000000 | 39.9791 | 8.768 | 40 | 88.5565 | 88.3429 | 54.7459 | 10000000000 | 90.0045 | 4.7326 | 90 | 95.1537 | 10000000000 | 88.4497 | 5 | 90 | 95.8351 | 14.4013 | -18.8406 | 47.1444 | 59.88 | 0.85501
Log | 5267 | 43.8917 | 2014-08-16 09:41 | C13EOAT_test | -0.0025 | 0.72826 | -0.37508 | 76.0784 | 282.4566 | 106.3877 | 1.3972 | -0.7592 | 4.0979 | 1.5 | 6.9975 | 24.5588 | 2.2901 | 0.69832 | 167.704 | 99.08 | 3.6475 | 102.7274 | 6.1112 | 103 | 102.3803 | 104.0344 | 104 | 580.7971 | 19.7881 | 87.4973 | 80.2067 | 217.3358 | 216.643 | 392.7063 | 83.852 | 4.3745 | 84 | 1800.043 | 3.7432 | 1800 | 25.1178 | 2.2091 | 25 | 10000000000 | 35.598 | 31.1253 | 176.8647 | 89.4795 | 89.994 | 7.7737 | 90 | 10000000000 | 186.6423 | 203.6369 | 204.4425 | 194.0581 | 262.2342 | 265.1194 | 240.1738 | 10000000000 | 10000000000 | 40.1386 | 4.1567 | 40 | 10000000000 | 145 | 10000000000 | 39.9927 | 8.7678 | 40 | 88.553 | 88.3117 | 54.7296 | 10000000000 | 90.0256 | 4.721 | 90 | 95.1531 | 10000000000 | 88.4324 | 5 | 90 | 95.849 | 14.4026 | -18.8733 | 47.1885 | 59.87 | 0.85501
Log | 5268 | 43.9 | 2014-08-16 09:41 | C13EOAT_test | -0.0025 | 0.729 | -0.37508 | 74.8327 | 282.6785 | 118.1927 | 1.5005 | -0.75932 | 4.0979 | 1.5 | 7.0348 | 24.5429 | 2.1953 | 0.69832 | 167.6858 | 99.08 | 3.6817 | 102.7617 | 6.1209 | 103 | 102.5482 | 104.0336 | 104 | 577.108 | 19.7324 | 87.5291 | 80.1567 | 217.3188 | 216.643 | 392.7063 | 83.8429 | 4.3789 | 84 | 1800.607 | 3.7422 | 1800 | 25.1038 | 2.2077 | 25 | 10000000000 | 35.6089 | 30.9943 | 176.8999 | 89.4527 | 90.026 | 7.7681 | 90 | 10000000000 | 186.6728 | 204.1169 | 204.6926 | 193.8655 | 263.3427 | 265.5858 | 240.3252 | 10000000000 | 10000000000 | 40.0497 | 4.1472 | 40 | 10000000000 | 145 | 10000000000 | 40.0119 | 8.7669 | 40 | 88.6004 | 88.2995 | 54.7425 | 10000000000 | 90.023 | 4.7177 | 90 | 95.2069 | 10000000000 | 88.4499 | 5 | 90 | 95.8432 | 14.4004 | -18.9233 | 47.323 | 59.85 | 0.85501
Log | 5269 | 43.9083 | 2014-08-16 09:42 | C13EOAT_test | -0.0025 | 0.729 | -0.37508 | 75.31 | 282.3539 | 114.6374 | 1.5089 | -0.75918 | 4.0979 | 1.5 | 7.1192 | 24.409 | 2.09 | 0.69832 | 167.5777 | 99.08 | 3.8301 | 102.9101 | 6.1185 | 103 | 102.4145 | 104.0468 | 104 | 572.6904 | 19.7324 | 87.471 | 80.1066 | 217.3188 | 216.643 | 393.05 | 83.7888 | 4.3836 | 84 | 1799.545 | 3.7438 | 1800 | 25.1879 | 2.2041 | 25 | 10000000000 | 35.5621 | 31.1095 | 176.9 | 89.4648 | 90.0037 | 7.7711 | 90 | 10000000000 | 186.549 | 204.0944 | 205.3051 | 193.4721 | 263.8734 | 265.6022 | 239.9497 | 10000000000 | 10000000000 | 39.9343 | 4.1517 | 40 | 10000000000 | 145 | 10000000000 | 40.0126 | 8.7665 | 40 | 88.6095 | 88.2905 | 54.7127 | 10000000000 | 90.0089 | 4.7178 | 90 | 95.2166 | 10000000000 | 88.45 | 5 | 90 | 95.8563 | 14.3947 | -18.9734 | 47.6256 | 59.86 | 0.85501
Log | 5270 | 43.9167 | 2014-08-16 09:42 | C13EOAT_test | -0.0025 | 0.729 | -0.37508 | 74.8681 | 282.7166 | 105.9331 | 1.4955 | -0.75931 | 4.0979 | 1.5 | 7.1396 | 24.4931 | 2.1823 | 0.69832 | 167.7878 | 99.08 | 3.8507 | 102.9306 | 6.1215 | 103 | 102.3848 | 104.0298 | 104 | 563.2612 | 19.7505 | 87.5781 | 80.2096 | 217.3426 | 216.643 | 392.7063 | 83.8939 | 4.3873 | 84 | 1799.349 | 3.7443 | 1800 | 25.192 | 2.2015 | 25 | 10000000000 | 35.5834 | 31.0668 | 176.9023 | 89.4652 | 90.0112 | 7.7683 | 90 | 10000000000 | 186.778 | 203.9966 | 205.1238 | 193.344 | 263.8498 | 265.5804 | 240.2946 | 10000000000 | 10000000000 | 39.9236 | 4.166 | 40 | 10000000000 | 145 | 10000000000 | 39.9996 | 8.7668 | 40 | 88.6047 | 88.2976 | 54.7229 | 10000000000 | 90.0179 | 4.708 | 90 | 95.1891 | 10000000000 | 88.4511 | 5 | 90 | 95.8475 | 14.3978 | -18.8704 | 47.707 | 59.85 | 0.85501
Log | 5271 | 43.925 | 2014-08-16 09:43 | C13EOAT_test | -0.0025 | 0.72877 | -0.37508 | 77.1602 | 282.5335 | 118.1229 | 1.4779 | -0.75937 | 4.098 | 1.5 | 7.1346 | 24.5472 | 2.1978 | 0.69832 | 167.7953 | 99.08 | 3.7425 | 102.8225 | 6.1335 | 103 | 102.383 | 104.0317 | 104 | 568.7995 | 19.8403 | 87.5738 | 80.2215 | 217.3388 | 216.643 | 392.7063 | 83.8976 | 4.389 | 84 | 1799.427 | 3.7442 | 1800 | 25.217 | 2.198 | 25 | 10000000000 | 35.6524 | 30.9871 | 176.9215 | 89.5092 | 90.0559 | 7.7588 | 90 | 10000000000 | 186.6962 | 204.8402 | 204.7299 | 193.3686 | 263.3407 | 265.3705 | 239.804 | 10000000000 | 10000000000 | 39.9384 | 4.1796 | 40 | 10000000000 | 145 | 10000000000 | 40.0201 | 8.7648 | 40 | 88.5858 | 88.3356 | 54.7335 | 10000000000 | 90.0498 | 4.6883 | 90 | 95.2123 | 10000000000 | 88.4607 | 4.9999 | 90 | 95.8423 | 14.3997 | -18.8585 | 47.692 | 59.84 | 0.85501
Log | 5272 | 43.9333 | 2014-08-16 09:43 | C13EOAT_test | -0.0025 | 0.72909 | -0.37508 | 78.7579 | 282.9123 | 118.8101 | 1.5072 | -0.7593 | 4.098 | 1.5 | 7.0881 | 24.3718 | 2.1711 | 0.69832 | 167.6546 | 99.08 | 3.8916 | 102.9716 | 6.1267 | 103 | 102.5991 | 104.0293 | 104 | 571.5051 | 19.7324 | 87.5242 | 80.1304 | 217.3351 | 216.643 | 392.7063 | 83.8273 | 4.3925 | 84 | 1800.258 | 3.7429 | 1800 | 25.2007 | 2.1954 | 25 | 10000000000 | 35.5827 | 31.0196 | 176.9254 | 89.4967 | 90.0512 | 7.756 | 90 | 10000000000 | 186.71 | 204.4678 | 205.0114 | 193.3866 | 263.0322 | 264.873 | 239.5584 | 10000000000 | 10000000000 | 39.9196 | 4.1962 | 40 | 10000000000 | 145 | 10000000000 | 40.0177 | 8.7635 | 40 | 88.596 | 88.3294 | 54.6608 | 10000000000 | 90.0189 | 4.6918 | 90 | 95.1898 | 10000000000 | 88.4627 | 5 | 90 | 95.8543 | 14.3996 | -18.9496 | 47.5193 | 59.85 | 0.85501
Log | 5273 | 43.9417 | 2014-08-16 09:44 | C13EOAT_test | -0.0025 | 0.72632 | -0.37508 | 76.1474 | 282.6769 | 107.503 | 1.5061 | -0.75926 | 4.098 | 1.5 | 7.0145 | 24.4423 | 2.1777 | 0.6991 | 168.3256 | 99.08 | 3.9865 | 103.0665 | 6.1188 | 103 | 102.7728 | 104.0335 | 104 | 579.6071 | 19.7324 | 87.8489 | 80.4767 | 217.3303 | 216.643 | 393.05 | 84.1628 | 4.3922 | 84 | 1799.39 | 3.7441 | 1800 | 25.1884 | 2.1928 | 25 | 10000000000 | 35.6657 | 31.0781 | 176.88 | 89.5362 | 90.0643 | 7.75 | 90 | 10000000000 | 186.678 | 204.5726 | 205.6344 | 193.8833 | 263.4518 | 265.3449 | 238.7822 | 10000000000 | 10000000000 | 39.9224 | 4.213 | 40 | 10000000000 | 145 | 10000000000 | 40.051 | 8.7607 | 40 | 88.5762 | 88.3038 | 54.6561 | 10000000000 | 90.0063 | 4.6873 | 90 | 95.2274 | 10000000000 | 88.44 | 5 | 90 | 95.845 | 14.3944 | -18.6033 | 47.2368 | 59.84 | 0.85501
Log | 5274 | 43.95 | 2014-08-16 09:44 | C13EOAT_test | -0.0025 | 0.72924 | -0.37508 | 75.9743 | 282.4038 | 111.6875 | 1.5046 | -0.75925 | 4.098 | 1.5 | 6.9896 | 24.4192 | 2.1804 | 0.69832 | 167.6959 | 99.08 | 3.9183 | 102.9983 | 6.1248 | 103 | 102.5979 | 104.0202 | 104 | 582.2703 | 19.7324 | 87.5647 | 80.1312 | 217.3293 | 216.643 | 392.7063 | 83.8479 | 4.394 | 84 | 1799.618 | 3.7438 | 1800 | 25.1913 | 2.1901 | 25 | 10000000000 | 35.6189 | 31.1952 | 176.9329 | 89.5245 | 90.0867 | 7.7421 | 90 | 10000000000 | 186.7458 | 204.8196 | 205.9353 | 193.8897 | 263.362 | 265.3172 | 238.8499 | 10000000000 | 10000000000 | 39.9111 | 4.2337 | 40 | 10000000000 | 145 | 10000000000 | 40.055 | 8.7586 | 40 | 88.6018 | 88.3311 | 54.6505 | 10000000000 | 90.0268 | 4.6711 | 90 | 95.222 | 10000000000 | 88.4664 | 5 | 90 | 95.8545 | 14.3956 | -18.9488 | 47.1463 | 59.84 | 0.85501
Log | 5275 | 43.9584 | 2014-08-16 09:45 | C13EOAT_test | -0.0025 | 0.72899 | -0.37508 | 79.9299 | 282.9143 | 109.7882 | 1.5116 | -0.75925 | 4.098 | 1.5 | 6.974 | 24.7529 | 2.4787 | 0.70269 | 167.7222 | 99.08 | 3.9784 | 103.0584 | 6.1186 | 103 | 102.6639 | 104.0279 | 104 | 576.4788 | 19.9302 | 87.5747 | 80.1475 | 217.3193 | 216.643 | 392.7063 | 83.8611 | 4.3964 | 84 | 1800.309 | 3.7428 | 1800 | 25.2127 | 2.1869 | 25 | 10000000000 | 35.6649 | 31.1892 | 176.911 | 89.5383 | 90.0676 | 7.7409 | 90 | 10000000000 | 186.8109 | 204.0614 | 205.9035 | 194.0054 | 263.1892 | 265.1312 | 238.4358 | 10000000000 | 10000000000 | 39.9153 | 4.2527 | 40 | 10000000000 | 145 | 10000000000 | 40.0919 | 8.7549 | 40 | 88.5967 | 88.3143 | 54.6104 | 10000000000 | 90.0353 | 4.6589 | 90 | 95.2319 | 10000000000 | 88.4555 | 5 | 90 | 95.8432 | 14.3957 | -18.9325 | 47.0888 | 59.83 | 0.85501
Log | 5276 | 43.9667 | 2014-08-16 09:45 | C13EOAT_test | -0.0025 | 0.72759 | -0.37508 | 77.4548 | 282.3747 | 109.4322 | 1.5044 | -0.75928 | 4.0981 | 1.5 | 6.9364 | 24.372 | 2.1045 | 0.69832 | 168.0811 | 99.08 | 3.8645 | 102.9445 | 6.1272 | 103 | 102.7615 | 104.0678 | 104 | 570.8188 | 19.7324 | 87.7232 | 80.358 | 217.3256 | 216.643 | 392.7063 | 84.0406 | 4.396 | 84 | 1799.907 | 3.7434 | 1800 | 25.1796 | 2.1848 | 25 | 10000000000 | 35.5898 | 31.0818 | 176.9128 | 89.4949 | 90.0369 | 7.7418 | 90 | 10000000000 | 186.802 | 204.3663 | 205.6647 | 193.4565 | 263.3734 | 265.0962 | 238.6644 | 10000000000 | 10000000000 | 39.971 | 4.2608 | 40 | 10000000000 | 145 | 10000000000 | 40.0907 | 8.7517 | 40 | 88.5989 | 88.3139 | 54.6387 | 10000000000 | 90.0217 | 4.6557 | 90 | 95.209 | 10000000000 | 88.4564 | 5 | 90 | 95.8474 | 14.3954 | -18.722 | 46.947 | 59.84 | 0.85501
Log | 5277 | 43.975 | 2014-08-16 09:46 | C13EOAT_test | -0.0025 | 0.72931 | -0.37508 | 77.9683 | 282.7498 | 111.6213 | 1.4974 | -0.75924 | 4.0981 | 1.5 | 6.9065 | 24.4533 | 2.1737 | 0.69832 | 167.8035 | 99.08 | 3.9458 | 103.0258 | 6.1215 | 103 | 102.6573 | 104.0639 | 104 | 562.0846 | 19.7324 | 87.5767 | 80.2268 | 217.3378 | 216.643 | 393.05 | 83.9018 | 4.3986 | 84 | 1799.608 | 3.7438 | 1800 | 25.1759 | 2.1823 | 25 | 10000000000 | 35.7009 | 31.0514 | 176.854 | 89.4806 | 90.0188 | 7.7418 | 90 | 10000000000 | 186.5288 | 204.2279 | 204.9054 | 193.4121 | 263.3732 | 264.3716 | 238.118 | 10000000000 | 10000000000 | 39.9923 | 4.2609 | 40 | 10000000000 | 145 | 10000000000 | 40.087 | 8.7486 | 40 | 88.5913 | 88.2627 | 54.6382 | 10000000000 | 89.97 | 4.6706 | 90 | 95.1966 | 10000000000 | 88.427 | 5 | 90 | 95.8224 | 14.3925 | -18.8532 | 46.8269 | 59.83 | 0.85501
Log | 5278 | 43.9833 | 2014-08-16 09:46 | C13EOAT_test | -0.0025 | 0.72959 | -0.37508 | 76.0891 | 282.7614 | 115.4565 | 1.4977 | -0.75922 | 4.098 | 1.5 | 6.9107 | 24.3719 | 2.1603 | 0.69832 | 167.8982 | 99.08 | 3.8487 | 102.9287 | 6.1287 | 103 | 102.4832 | 104.0215 | 104 | 559.7024 | 19.7324 | 87.6277 | 80.2706 | 217.3206 | 216.643 | 393.3936 | 83.9491 | 4.399 | 84 | 1800.37 | 3.7422 | 1800 | 25.1309 | 2.1813 | 25 | 10000000000 | 35.603 | 31.0804 | 176.919 | 89.4705 | 90.0537 | 7.7337 | 90 | 10000000000 | 186.6652 | 203.9285 | 204.8576 | 193.2344 | 263.4349 | 264.2769 | 237.3128 | 10000000000 | 10000000000 | 40.0659 | 4.2508 | 40 | 10000000000 | 145 | 10000000000 | 40.1104 | 8.744 | 40 | 88.5975 | 88.3215 | 54.6244 | 10000000000 | 90.0141 | 4.6513 | 90 | 95.2118 | 10000000000 | 88.4595 | 5 | 90 | 95.8319 | 14.3943 | -18.8094 | 46.8464 | 59.83 | 0.85501
Log | 5279 | 43.9917 | 2014-08-16 09:47 | C13EOAT_test | -0.0025 | 0.72722 | -0.37508 | 76.8036 | 282.6171 | 113.1349 | 1.5144 | -0.75923 | 4.0981 | 1.5 | 6.9264 | 24.5028 | 2.1808 | 0.69832 | 167.9237 | 99.08 | 3.8374 | 102.9174 | 6.1339 | 103 | 102.6443 | 104.0117 | 104 | 570.1949 | 19.7952 | 87.6642 | 80.2595 | 217.3753 | 216.643 | 393.05 | 83.9618 | 4.4012 | 84 | 1799.269 | 3.7441 | 1800 | 25.127 | 2.1794 | 25 | 10000000000 | 35.6854 | 31.0674 | 176.8753 | 89.4875 | 90.019 | 7.737 | 90 | 10000000000 | 186.6319 | 203.8878 | 204.2588 | 193.1756 | 262.9709 | 264.6264 | 238.7929 | 10000000000 | 10000000000 | 40.0517 | 4.2358 | 40 | 10000000000 | 145 | 10000000000 | 40.097 | 8.7418 | 40 | 88.5645 | 88.3108 | 54.5999 | 10000000000 | 90.0032 | 4.6547 | 90 | 95.1899 | 10000000000 | 88.4377 | 5 | 90 | 95.8222 | 14.3904 | -18.8205 | 46.8995 | 59.82 | 0.85501
Log | 5280 | 44 | 2014-08-16 09:47 | C13EOAT_test | -0.0025 | 0.729 | -0.37508 | 76.3185 | 282.7447 | 119.0872 | 1.5031 | -0.75928 | 4.0981 | 1.5 | 6.9578 | 24.5479 | 2.2353 | 0.69832 | 167.6145 | 99.08 | 3.7648 | 102.8448 | 6.1446 | 103 | 102.4916 | 104.0088 | 104 | 578.6261 | 19.8289 | 87.4841 | 80.1304 | 217.3369 | 216.643 | 393.05 | 83.8072 | 4.4062 | 84 | 1800.003 | 3.7431 | 1800 | 25.1658 | 2.1762 | 25 | 10000000000 | 35.7517 | 31.0566 | 176.8781 | 89.4709 | 90.031 | 7.7336 | 90 | 10000000000 | 186.5928 | 204.0577 | 204.8664 | 193.6 | 262.9525 | 264.1975 | 238.9178 | 10000000000 | 10000000000 | 40.0797 | 4.2188 | 40 | 10000000000 | 145 | 10000000000 | 40.0834 | 8.7403 | 40 | 88.5712 | 88.3068 | 54.6088 | 10000000000 | 89.9941 | 4.6586 | 90 | 95.172 | 10000000000 | 88.439 | 5 | 90 | 95.832 | 14.3927 | -18.9496 | 47.0232 | 59.82 | 0.85501
Log | 5281 | 44.0084 | 2014-08-16 09:48 | C13EOAT_test | -0.0025 | 0.72893 | -0.37508 | 73.6569 | 282.7401 | 114.4278 | 1.5041 | -0.75921 | 4.0981 | 1.5 | 7.0181 | 24.6231 | 2.297 | 0.69832 | 167.4948 | 99.08 | 3.6747 | 102.7547 | 6.1614 | 103 | 102.509 | 104.0101 | 104 | 579.768 | 19.8238 | 87.4677 | 80.0271 | 217.3553 | 216.643 | 392.7063 | 83.7474 | 4.4115 | 84 | 1800.244 | 3.7427 | 1800 | 25.212 | 2.1728 | 25 | 10000000000 | 35.7712 | 31.0742 | 176.8486 | 89.4526 | 90.0062 | 7.7366 | 90 | 10000000000 | 186.5645 | 203.893 | 204.276 | 193.4544 | 263.4671 | 265.1562 | 238.9796 | 10000000000 | 10000000000 | 40.0801 | 4.1998 | 40 | 10000000000 | 145 | 10000000000 | 40.0752 | 8.7386 | 40 | 88.5438 | 88.3049 | 54.5869 | 10000000000 | 89.9919 | 4.6625 | 90 | 95.1842 | 10000000000 | 88.4243 | 5 | 90 | 95.8447 | 14.3938 | -19.0529 | 47.2488 | 59.83 | 0.85513
Log | 5282 | 44.0167 | 2014-08-16 09:48 | C13EOAT_test | -0.0025 | 0.72883 | -0.37508 | 73.3481 | 282.749 | 120.1829 | 1.5098 | -0.75923 | 4.0982 | 1.5 | 7.017 | 24.5952 | 2.271 | 0.69832 | 167.3879 | 99.0725 | 3.6944 | 102.7669 | 6.1724 | 103 | 102.4151 | 103.9728 | 104 | 577.2965 | 19.7324 | 87.3791 | 80.0088 | 217.3201 | 216.643 | 392.7063 | 83.6939 | 4.4164 | 84 | 1800.222 | 3.7428 | 1800 | 25.2242 | 2.1697 | 25 | 10000000000 | 35.7842 | 31.1018 | 176.8123 | 89.443 | 89.9845 | 7.7402 | 90 | 10000000000 | 186.5258 | 204.147 | 204.4362 | 193.4317 | 263.4415 | 264.9031 | 238.9942 | 10000000000 | 10000000000 | 40.0906 | 4.1802 | 40 | 10000000000 | 145 | 10000000000 | 40.0615 | 8.7379 | 40 | 88.5638 | 88.2486 | 54.5776 | 10000000000 | 89.9692 | 4.6761 | 90 | 95.2134 | 10000000000 | 88.4062 | 5 | 90 | 95.8332 | 14.3956 | -19.0637 | 47.2479 | 59.82 | 0.85503
Log | 5283 | 44.025 | 2014-08-16 09:49 | C13EOAT_test | -0.0025 | 0.72931 | -0.37508 | 78.4742 | 282.8815 | 105.0704 | 1.499 | -0.75929 | 4.0981 | 1.5 | 6.9774 | 24.5429 | 2.1805 | 0.69832 | 167.498 | 99.08 | 3.8848 | 102.9648 | 6.1645 | 103 | 102.3946 | 103.9913 | 104 | 570.0219 | 19.7324 | 87.4709 | 80.0271 | 217.3258 | 216.643 | 393.05 | 83.749 | 4.421 | 84 | 1800.078 | 3.7429 | 1800 | 25.1715 | 2.1684 | 25 | 10000000000 | 35.709 | 31.0801 | 176.8096 | 89.4444 | 90.0009 | 7.7378 | 90 | 10000000000 | 186.4595 | 203.5881 | 203.679 | 193.3911 | 263.6637 | 265.8421 | 240.7042 | 10000000000 | 10000000000 | 40.1223 | 4.1588 | 40 | 10000000000 | 145 | 10000000000 | 40.0142 | 8.739 | 40 | 88.5471 | 88.2625 | 54.5964 | 10000000000 | 89.9761 | 4.6796 | 90 | 95.1394 | 10000000000 | 88.4048 | 5 | 90 | 95.8494 | 14.3941 | -19.0529 | 47.0984 | 59.84 | 0.85501
Log | 5284 | 44.0333 | 2014-08-16 09:49 | C13EOAT_test | -0.0025 | 0.72869 | -0.37508 | 75.4413 | 283.0471 | 117.1137 | 1.4987 | -0.75914 | 4.0981 | 1.5 | 6.9819 | 24.5432 | 2.1908 | 0.69832 | 167.8673 | 99.08 | 3.7841 | 102.8641 | 6.1751 | 103 | 102.541 | 103.9981 | 104 | 566.7315 | 19.7328 | 87.6353 | 80.232 | 217.3651 | 216.643 | 393.05 | 83.9336 | 4.424 | 84 | 1800.002 | 3.7426 | 1800 | 25.1258 | 2.1674 | 25 | 10000000000 | 35.6932 | 31.1474 | 176.8288 | 89.4285 | 89.9881 | 7.7407 | 90 | 10000000000 | 186.4392 | 204.3242 | 204.8772 | 193.4123 | 263.1805 | 265.0471 | 239.6356 | 10000000000 | 10000000000 | 40.0886 | 4.138 | 40 | 10000000000 | 145 | 10000000000 | 40.0155 | 8.7382 | 40 | 88.5636 | 88.2652 | 54.5692 | 10000000000 | 90.0046 | 4.6767 | 90 | 95.1656 | 10000000000 | 88.4144 | 4.9999 | 90 | 95.845 | 14.3936 | -18.848 | 47.1143 | 59.82 | 0.85501
Log | 5285 | 44.0417 | 2014-08-16 09:50 | C13EOAT_test | -0.0025 | 0.72898 | -0.37508 | 75.888 | 282.7958 | 108.0437 | 1.5047 | -0.75922 | 4.0982 | 1.5 | 6.9646 | 24.5364 | 2.182 | 0.69832 | 167.5917 | 99.08 | 3.8374 | 102.9174 | 6.179 | 103 | 102.3802 | 103.9666 | 104 | 563.4778 | 19.8145 | 87.4852 | 80.1065 | 217.3189 | 216.643 | 392.7063 | 83.7959 | 4.4267 | 84 | 1800.169 | 3.7424 | 1800 | 25.1472 | 2.165 | 25 | 10000000000 | 35.7521 | 31.1636 | 176.7931 | 89.4278 | 89.9917 | 7.7414 | 90 | 10000000000 | 186.4366 | 203.8969 | 204.4212 | 193.0132 | 263.0009 | 264.8704 | 238.7502 | 10000000000 | 10000000000 | 39.9898 | 4.1345 | 40 | 10000000000 | 145 | 10000000000 | 39.9903 | 8.7389 | 40 | 88.551 | 88.2422 | 54.6142 | 10000000000 | 89.9903 | 4.6902 | 90 | 95.181 | 10000000000 | 88.3966 | 5 | 90 | 95.8437 | 14.3955 | -18.9735 | 47.0534 | 59.82 | 0.85501
Log | 5286 | 44.05 | 2014-08-16 09:50 | C13EOAT_test | -0.0025 | 0.72846 | -0.37508 | 76.2204 | 282.7653 | 110.6959 | 1.4925 | -0.75921 | 4.0982 | 1.5 | 6.935 | 24.3752 | 2.1804 | 0.69832 | 167.7794 | 99.08 | 3.9119 | 102.9919 | 6.1761 | 103 | 102.2825 | 103.9804 | 104 | 568.6247 | 19.7324 | 87.5743 | 80.2052 | 217.3481 | 216.643 | 392.7063 | 83.8897 | 4.43 | 84 | 1799.873 | 3.7426 | 1800 | 25.1236 | 2.1635 | 25 | 10000000000 | 35.6372 | 31.1642 | 176.8366 | 89.4202 | 89.9806 | 7.7445 | 90 | 10000000000 | 186.5033 | 204.176 | 204.319 | 193.7864 | 262.9371 | 265.2668 | 239.1653 | 10000000000 | 10000000000 | 39.9709 | 4.1386 | 40 | 10000000000 | 145 | 10000000000 | 39.9911 | 8.7386 | 40 | 88.5498 | 88.2868 | 54.5934 | 10000000000 | 89.9792 | 4.7034 | 90 | 95.1717 | 10000000000 | 88.4183 | 5 | 90 | 95.8437 | 14.3955 | -18.8748 | 46.9421 | 59.82 | 0.85501
Log | 5287 | 44.0583 | 2014-08-16 09:51 | C13EOAT_test | -0.0025 | 0.729 | -0.37508 | 75.1574 | 282.4967 | 114.6936 | 1.5068 | -0.7592 | 4.0982 | 1.5 | 6.8776 | 24.4352 | 2.1809 | 0.69832 | 167.5443 | 99.08 | 3.8767 | 102.9567 | 6.1796 | 103 | 102.2791 | 103.9748 | 104 | 573.8817 | 19.7325 | 87.471 | 80.0734 | 217.3511 | 216.643 | 393.05 | 83.7722 | 4.4331 | 84 | 1800.107 | 3.7419 | 1800 | 25.1349 | 2.1615 | 25 | 10000000000 | 35.6013 | 31.2595 | 176.8402 | 89.3985 | 89.9442 | 7.7518 | 90 | 10000000000 | 186.444 | 203.9843 | 204.4428 | 193.7083 | 262.7275 | 264.2133 | 238.5458 | 10000000000 | 10000000000 | 39.9379 | 4.1473 | 40 | 10000000000 | 145 | 10000000000 | 40.0004 | 8.7381 | 40 | 88.5572 | 88.2831 | 54.5681 | 10000000000 | 89.9862 | 4.7091 | 90 | 95.161 | 10000000000 | 88.4201 | 5 | 90 | 95.8446 | 14.3958 | -19.0066 | 46.7223 | 59.8 | 0.85501
Log | 5288 | 44.0667 | 2014-08-16 09:51 | C13EOAT_test | -0.0025 | 0.72935 | -0.37508 | 74.0181 | 282.7632 | 107.0363 | 1.5258 | -0.75915 | 4.0982 | 1.5 | 6.8837 | 24.5475 | 2.2092 | 0.69832 | 167.4825 | 99.0798 | 3.9458 | 103.0256 | 6.1757 | 103 | 102.3482 | 103.9726 | 104 | 577.374 | 19.8627 | 87.4567 | 80.0258 | 217.3313 | 216.643 | 393.05 | 83.7413 | 4.4354 | 84 | 1800.37 | 3.7412 | 1800 | 25.099 | 2.1607 | 25 | 10000000000 | 35.6363 | 31.2073 | 176.8536 | 89.403 | 89.9574 | 7.7516 | 90 | 10000000000 | 186.5527 | 204.1312 | 204.4594 | 193.4868 | 263.7919 | 265.3 | 238.8943 | 10000000000 | 10000000000 | 39.9463 | 4.1579 | 40 | 10000000000 | 145 | 10000000000 | 39.9958 | 8.7387 | 40 | 88.5465 | 88.3071 | 54.5778 | 10000000000 | 89.9744 | 4.7199 | 90 | 95.2023 | 10000000000 | 88.4268 | 5 | 90 | 95.8429 | 14.3948 | -19.054 | 46.7438 | 59.8 | 0.85501
Log | 5289 | 44.075 | 2014-08-16 09:52 | C13EOAT_test | -0.0025 | 0.72837 | -0.37508 | 74.8034 | 282.5427 | 122.2742 | 1.4944 | -0.75919 | 4.0983 | 1.5 | 6.8876 | 24.6545 | 2.3165 | 0.69835 | 167.8179 | 99.0799 | 3.8614 | 102.9413 | 6.18 | 103 | 102.2399 | 103.9819 | 104 | 579.1731 | 19.797 | 87.6041 | 80.2138 | 217.3323 | 216.643 | 393.05 | 83.9089 | 4.4375 | 84 | 1800.459 | 3.7411 | 1800 | 25.0907 | 2.1593 | 25 | 10000000000 | 35.6067 | 31.2098 | 176.8582 | 89.3925 | 89.9657 | 7.753 | 90 | 10000000000 | 186.5651 | 203.6897 | 204.7949 | 193.7188 | 262.8119 | 264.9586 | 238.7647 | 10000000000 | 10000000000 | 39.9067 | 4.1732 | 40 | 10000000000 | 145 | 10000000000 | 39.9931 | 8.7394 | 40 | 88.5455 | 88.3127 | 54.5533 | 10000000000 | 90.0014 | 4.7171 | 90 | 95.1631 | 10000000000 | 88.4291 | 5 | 90 | 95.834 | 14.3897 | -18.8662 | 46.7492 | 59.79 | 0.85501
Log | 5290 | 44.0833 | 2014-08-16 09:52 | C13EOAT_test | -0.0025 | 0.72899 | -0.37508 | 77.706 | 282.3837 | 122.9087 | 1.4956 | -0.75926 | 4.0983 | 1.5 | 6.9248 | 24.4048 | 2.1563 | 0.69832 | 167.7403 | 99.08 | 3.9252 | 103.0052 | 6.1784 | 103 | 102.5122 | 103.9666 | 104 | 577.4991 | 19.7324 | 87.5755 | 80.1648 | 217.3198 | 216.643 | 393.05 | 83.8701 | 4.44 | 84 | 1799.986 | 3.7419 | 1800 | 25.0774 | 2.1584 | 25 | 10000000000 | 35.5562 | 31.2476 | 176.8417 | 89.3919 | 89.9693 | 7.7551 | 90 | 10000000000 | 186.5278 | 203.8465 | 204.7349 | 193.3479 | 262.9609 | 264.8018 | 238.0633 | 10000000000 | 10000000000 | 39.9262 | 4.191 | 40 | 10000000000 | 145 | 10000000000 | 39.9722 | 8.7411 | 40 | 88.5613 | 88.2805 | 54.5913 | 10000000000 | 89.9767 | 4.7326 | 90 | 95.1726 | 10000000000 | 88.4209 | 5 | 90 | 95.8361 | 14.3931 | -18.9152 | 46.8984 | 59.79 | 0.85501
Log | 5291 | 44.0917 | 2014-08-16 09:53 | C13EOAT_test | -0.0025 | 0.72932 | -0.37508 | 74.5568 | 282.4426 | 116.5828 | 1.4729 | -0.75916 | 4.0983 | 1.5 | 6.9316 | 24.4809 | 2.1804 | 0.69832 | 167.6159 | 99.08 | 3.9255 | 103.0055 | 6.1778 | 103 | 102.5617 | 103.9929 | 104 | 569.3372 | 19.7324 | 87.4855 | 80.1304 | 217.3674 | 216.643 | 393.05 | 83.808 | 4.4422 | 84 | 1799.983 | 3.7418 | 1800 | 25.0657 | 2.1573 | 25 | 10000000000 | 35.5333 | 31.2325 | 176.8202 | 89.403 | 89.9625 | 7.7594 | 90 | 10000000000 | 186.629 | 204.449 | 205.2006 | 193.4499 | 263.2379 | 265.1493 | 237.8943 | 10000000000 | 10000000000 | 39.9056 | 4.2121 | 40 | 10000000000 | 145 | 10000000000 | 39.9512 | 8.7431 | 40 | 88.5504 | 88.2699 | 54.5761 | 10000000000 | 90.0027 | 4.7277 | 90 | 95.1839 | 10000000000 | 88.4101 | 5 | 90 | 95.8299 | 14.3933 | -18.9496 | 46.9246 | 59.79 | 0.85501
Log | 5292 | 44.1 | 2014-08-16 09:53 | C13EOAT_test | -0.0025 | 0.72873 | -0.37508 | 77.2743 | 283.1247 | 112.2141 | 1.4991 | -0.7593 | 4.0983 | 1.5 | 7.0254 | 24.4511 | 2.1804 | 0.70083 | 167.6523 | 99.0744 | 3.8847 | 102.9591 | 6.1834 | 103 | 102.3632 | 103.9837 | 104 | 566.9064 | 19.7324 | 87.5275 | 80.1248 | 217.3483 | 216.643 | 393.05 | 83.8261 | 4.445 | 84 | 1800.122 | 3.7415 | 1800 | 25.1069 | 2.1552 | 25 | 10000000000 | 35.5745 | 31.1965 | 176.8091 | 89.4027 | 89.9439 | 7.766 | 90 | 10000000000 | 186.4142 | 204.1357 | 205.0188 | 193.1766 | 263.3455 | 265.251 | 237.4258 | 10000000000 | 10000000000 | 39.9026 | 4.2293 | 40 | 10000000000 | 145 | 10000000000 | 39.9705 | 8.7433 | 40 | 88.5619 | 88.2472 | 54.634 | 10000000000 | 89.9902 | 4.7366 | 90 | 95.1873 | 10000000000 | 88.4046 | 5 | 90 | 95.826 | 14.3935 | -18.9496 | 47.2756 | 59.78 | 0.85501
Log | 5293 | 44.1084 | 2014-08-16 09:54 | C13EOAT_test | -0.0025 | 0.72929 | -0.37508 | 78.1545 | 282.3978 | 112.955 | 1.5084 | -0.75925 | 4.0983 | 1.5 | 7.0722 | 24.4319 | 2.171 | 0.69838 | 167.8195 | 99.08 | 3.9165 | 102.9965 | 6.1818 | 103 | 102.0968 | 103.982 | 104 | 565.3984 | 19.8126 | 87.5825 | 80.2369 | 217.3189 | 216.643 | 393.05 | 83.9097 | 4.446 | 84 | 1799.996 | 3.7418 | 1800 | 25.1057 | 2.1539 | 25 | 10000000000 | 35.5897 | 31.3198 | 176.8725 | 89.4126 | 89.943 | 7.7687 | 90 | 10000000000 | 186.4431 | 204.0849 | 205.3568 | 193.454 | 262.9627 | 264.8934 | 237.8908 | 10000000000 | 10000000000 | 39.9438 | 4.2469 | 40 | 10000000000 | 145 | 10000000000 | 39.9852 | 8.7436 | 40 | 88.5556 | 88.3169 | 54.6295 | 10000000000 | 89.9983 | 4.7385 | 90 | 95.1517 | 10000000000 | 88.4363 | 5 | 90 | 95.8242 | 14.3907 | -18.8431 | 47.4438 | 59.77 | 0.85501
Log | 5294 | 44.1167 | 2014-08-16 09:54 | C13EOAT_test | -0.0025 | 0.7293 | -0.37508 | 75.9871 | 282.4981 | 113.3108 | 1.5046 | -0.75928 | 4.0983 | 1.5 | 7.0957 | 24.5429 | 2.2005 | 0.69832 | 167.7366 | 99.08 | 3.8509 | 102.9309 | 6.1915 | 103 | 102.1244 | 103.9808 | 104 | 571.4783 | 19.8387 | 87.5746 | 80.162 | 217.3397 | 216.643 | 393.05 | 83.8683 | 4.4461 | 84 | 1799.902 | 3.742 | 1800 | 25.0957 | 2.1526 | 25 | 10000000000 | 35.6543 | 31.279 | 176.877 | 89.4089 | 89.9548 | 7.7692 | 90 | 10000000000 | 186.483 | 204.1791 | 204.9704 | 193.4351 | 263.1385 | 264.189 | 239.1054 | 10000000000 | 10000000000 | 39.952 | 4.2611 | 40 | 10000000000 | 145 | 10000000000 | 39.9719 | 8.7452 | 40 | 88.5701 | 88.3069 | 54.65 | 10000000000 | 90.0213 | 4.7317 | 90 | 95.1489 | 10000000000 | 88.4385 | 5 | 90 | 95.8327 | 14.3945 | -18.918 | 47.538 | 59.78 | 0.85501
Log | 5295 | 44.125 | 2014-08-16 09:55 | C13EOAT_test | -0.0025 | 0.72926 | -0.37508 | 78.2454 | 282.7493 | 117.6053 | 1.5027 | -0.75928 | 4.0983 | 1.5 | 7.1148 | 24.5525 | 2.2265 | 0.74568 | 167.91 | 99.08 | 3.9188 | 102.9988 | 6.1882 | 103 | 102.2215 | 103.996 | 104 | 578.9646 | 19.8883 | 87.6562 | 80.2538 | 217.3254 | 216.643 | 393.05 | 83.955 | 4.4476 | 84 | 1799.686 | 3.7422 | 1800 | 25.0839 | 2.1515 | 25 | 10000000000 | 35.7172 | 31.2322 | 176.8806 | 89.4113 | 89.9353 | 7.7739 | 90 | 10000000000 | 186.3992 | 203.6758 | 205.0058 | 193.3518 | 262.701 | 263.4579 | 237.4314 | 10000000000 | 10000000000 | 40.023 | 4.2609 | 40 | 10000000000 | 145 | 10000000000 | 39.961 | 8.7465 | 40 | 88.5806 | 88.3 | 54.5657 | 10000000000 | 89.9889 | 4.7439 | 90 | 95.1888 | 10000000000 | 88.4403 | 5 | 90 | 95.8366 | 14.3908 | -18.8262 | 47.6021 | 59.79 | 0.85501
Log | 5296 | 44.1333 | 2014-08-16 09:55 | C13EOAT_test | -0.0025 | 0.72743 | -0.37508 | 78.9018 | 282.6314 | 105.4641 | 1.4967 | -0.75914 | 4.0984 | 1.5 | 7.0874 | 24.4081 | 2.1804 | 0.69832 | 167.7545 | 99.08 | 3.8563 | 102.9363 | 6.194 | 103 | 102.3078 | 103.9653 | 104 | 576.0352 | 19.7324 | 87.5765 | 80.1781 | 217.3387 | 216.643 | 392.7063 | 83.8773 | 4.4489 | 84 | 1800.136 | 3.7415 | 1800 | 25.0758 | 2.1504 | 25 | 10000000000 | 35.566 | 31.3354 | 176.8564 | 89.4011 | 89.9701 | 7.7702 | 90 | 10000000000 | 186.4391 | 204.0295 | 204.9314 | 193.3231 | 262.7673 | 264.2742 | 238.0532 | 10000000000 | 10000000000 | 40.0074 | 4.258 | 40 | 10000000000 | 145 | 10000000000 | 39.9642 | 8.747 | 40 | 88.545 | 88.3114 | 54.5666 | 10000000000 | 90.0165 | 4.7319 | 90 | 95.1662 | 10000000000 | 88.4282 | 5 | 90 | 95.8464 | 14.3951 | -18.9019 | 47.5085 | 59.79 | 0.85501
Log | 5297 | 44.1417 | 2014-08-16 09:56 | C13EOAT_test | -0.0025 | 0.72918 | -0.37508 | 77.2684 | 282.7478 | 118.8376 | 1.5016 | -0.75934 | 4.0984 | 1.5 | 7.0562 | 24.4293 | 2.1733 | 0.69832 | 167.8665 | 99.08 | 3.9594 | 103.0394 | 6.1872 | 103 | 102.3807 | 103.9754 | 104 | 573.8671 | 19.7324 | 87.6119 | 80.2545 | 217.3354 | 216.643 | 393.05 | 83.9332 | 4.4485 | 84 | 1799.735 | 3.7421 | 1800 | 25.0859 | 2.149 | 25 | 10000000000 | 35.6116 | 31.1995 | 176.8418 | 89.4451 | 90.0004 | 7.7669 | 90 | 10000000000 | 186.2721 | 204.6212 | 205.2495 | 192.9987 | 262.6641 | 264.3997 | 237.8551 | 10000000000 | 10000000000 | 40.0499 | 4.2478 | 40 | 10000000000 | 145 | 10000000000 | 39.9655 | 8.7478 | 40 | 88.5775 | 88.2643 | 54.5824 | 10000000000 | 90.0087 | 4.7336 | 90 | 95.2005 | 10000000000 | 88.4209 | 5 | 90 | 95.8576 | 14.394 | -18.8255 | 47.3906 | 59.77 | 0.85501
Log | 5298 | 44.15 | 2014-08-16 09:56 | C13EOAT_test | -0.0025 | 0.72869 | -0.37508 | 77.315 | 282.8523 | 106.2774 | 1.4974 | -0.75919 | 4.0984 | 1.5 | 6.9942 | 24.5187 | 2.1804 | 0.69832 | 167.8392 | 99.08 | 3.839 | 102.919 | 6.1942 | 103 | 102.3749 | 104.0036 | 104 | 565.7344 | 19.7432 | 87.6052 | 80.234 | 217.3411 | 216.643 | 392.7063 | 83.9196 | 4.4503 | 84 | 1799.532 | 3.7427 | 1800 | 25.0457 | 2.1491 | 25 | 10000000000 | 35.5005 | 31.2107 | 176.8606 | 89.4114 | 89.9766 | 7.7725 | 90 | 10000000000 | 186.4389 | 203.9296 | 205.4174 | 193.4902 | 262.9401 | 264.6646 | 238.4187 | 10000000000 | 10000000000 | 40.0439 | 4.2353 | 40 | 10000000000 | 145 | 10000000000 | 39.9523 | 8.7494 | 40 | 88.5711 | 88.2896 | 54.5689 | 10000000000 | 90.0143 | 4.732 | 90 | 95.1864 | 10000000000 | 88.4303 | 5 | 90 | 95.8509 | 14.3925 | -18.846 | 47.1578 | 59.75 | 0.85501
Log | 5299 | 44.1583 | 2014-08-16 09:57 | C13EOAT_test | -0.0025 | 0.72767 | -0.37508 | 77.2474 | 282.7394 | 113.9733 | 1.4992 | -0.75914 | 4.0984 | 1.5 | 7.0129 | 24.5491 | 2.2092 | 0.69832 | 167.7864 | 99.0763 | 3.9255 | 103.0017 | 6.1908 | 103 | 102.3328 | 103.9848 | 104 | 565.1169 | 19.8617 | 87.5892 | 80.1972 | 217.3196 | 216.643 | 392.7063 | 83.8932 | 4.4519 | 84 | 1799.958 | 3.7419 | 1800 | 25.0371 | 2.1487 | 25 | 10000000000 | 35.4887 | 31.2651 | 176.8378 | 89.4453 | 89.9888 | 7.7719 | 90 | 10000000000 | 186.3753 | 204.8621 | 205.521 | 193.6878 | 262.8067 | 263.8935 | 238.618 | 10000000000 | 10000000000 | 40.0458 | 4.2252 | 40 | 10000000000 | 145 | 10000000000 | 39.9952 | 8.7482 | 40 | 88.5908 | 88.2471 | 54.547 | 10000000000 | 90.0253 | 4.7289 | 90 | 95.1975 | 10000000000 | 88.4189 | 5 | 90 | 95.8407 | 14.394 | -18.879 | 47.23 | 59.77 | 0.85501
Log | 5300 | 44.1667 | 2014-08-16 09:57 | C13EOAT_test | -0.0025 | 0.7287 | -0.37508 | 76.61 | 282.3748 | 114.8618 | 1.5015 | -0.7592 | 4.0984 | 1.5 | 7.0081 | 24.5432 | 2.2401 | 0.69832 | 167.7028 | 99.0781 | 3.9752 | 103.0533 | 6.185 | 103 | 102.5583 | 103.9698 | 104 | 568.2614 | 20.0195 | 87.5518 | 80.151 | 217.324 | 216.643 | 392.7063 | 83.8514 | 4.4544 | 84 | 1799.807 | 3.7423 | 1800 | 25.0776 | 2.1472 | 25 | 10000000000 | 35.5805 | 31.273 | 176.9044 | 89.4044 | 89.9989 | 7.7711 | 90 | 10000000000 | 186.3063 | 204.6169 | 204.9342 | 193.5547 | 262.4464 | 263.9178 | 238.858 | 10000000000 | 10000000000 | 40.0622 | 4.2158 | 40 | 10000000000 | 145 | 10000000000 | 39.9754 | 8.7496 | 40 | 88.5844 | 88.3201 | 54.5048 | 10000000000 | 89.9846 | 4.7435 | 90 | 95.1528 | 10000000000 | 88.4522 | 5 | 90 | 95.8401 | 14.3946 | -18.9271 | 47.2133 | 59.75 | 0.85501
Log | 5301 | 44.175 | 2014-08-16 09:58 | C13EOAT_test | -0.0025 | 0.72869 | -0.37508 | 76.6638 | 282.8128 | 102.4262 | 1.5073 | -0.7592 | 4.0984 | 1.5 | 7.041 | 24.4256 | 2.1804 | 0.69832 | 167.7649 | 99.0599 | 3.8838 | 102.9437 | 6.1959 | 103 | 102.5526 | 103.9567 | 104 | 577.9913 | 19.7376 | 87.5548 | 80.21 | 217.3192 | 216.643 | 392.7063 | 83.8824 | 4.4564 | 84 | 1800.238 | 3.7414 | 1800 | 25.0566 | 2.1468 | 25 | 10000000000 | 35.5561 | 31.2462 | 176.8796 | 89.3918 | 89.9704 | 7.7777 | 90 | 10000000000 | 186.4785 | 204.6599 | 204.6476 | 193.345 | 263.1771 | 264.6277 | 238.6207 | 10000000000 | 10000000000 | 40.0487 | 4.2031 | 40 | 10000000000 | 145 | 10000000000 | 39.9877 | 8.7494 | 40 | 88.5689 | 88.3107 | 54.5231 | 10000000000 | 90.0027 | 4.7376 | 90 | 95.2011 | 10000000000 | 88.4398 | 5 | 90 | 95.8283 | 14.3934 | -18.8499 | 47.3331 | 59.76 | 0.85501
Log | 5302 | 44.1834 | 2014-08-16 09:58 | C13EOAT_test | -0.0025 | 0.72888 | -0.37508 | 74.1402 | 282.39 | 116.8399 | 1.4989 | -0.75918 | 4.0984 | 1.5 | 7.0664 | 25.0191 | 2.6071 | 0.69832 | 167.7767 | 99.0715 | 3.9784 | 103.0499 | 6.1874 | 103 | 102.5671 | 103.9841 | 104 | 578.3057 | 20.4242 | 87.5803 | 80.1964 | 217.3246 | 216.643 | 392.7063 | 83.8883 | 4.4568 | 84 | 1799.992 | 3.742 | 1800 | 25.0454 | 2.1462 | 25 | 10000000000 | 35.6764 | 31.3047 | 176.8605 | 89.3933 | 89.9527 | 7.784 | 90 | 10000000000 | 186.4733 | 204.1055 | 205.1685 | 193.4095 | 263.126 | 264.7264 | 238.8559 | 10000000000 | 10000000000 | 40.0667 | 4.1821 | 40 | 10000000000 | 145 | 10000000000 | 40.009 | 8.7491 | 40 | 88.5668 | 88.2936 | 54.5601 | 10000000000 | 89.9644 | 4.7559 | 90 | 95.1956 | 10000000000 | 88.4302 | 5 | 90 | 95.8106 | 14.394 | -18.8752 | 47.4286 | 59.74 | 0.85501
Log | 5303 | 44.1917 | 2014-08-16 09:59 | C13EOAT_test | -0.0025 | 0.72877 | -0.37508 | 76.0986 | 282.1635 | 112.1423 | 1.4976 | -0.7592 | 4.0984 | 1.5 | 7.0684 | 24.5144 | 2.1804 | 0.69832 | 167.6437 | 99.0613 | 3.8665 | 102.9277 | 6.1963 | 103 | 102.6131 | 103.9632 | 104 | 580.0397 | 19.7324 | 87.5173 | 80.1264 | 217.3365 | 216.643 | 392.7063 | 83.8218 | 4.4594 | 84 | 1799.692 | 3.7425 | 1800 | 25.0433 | 2.1456 | 25 | 10000000000 | 35.5582 | 31.2587 | 176.8725 | 89.3964 | 89.9634 | 7.785 | 90 | 10000000000 | 186.4789 | 204.384 | 205.0147 | 193.6081 | 263.5049 | 265.8068 | 239.4429 | 10000000000 | 10000000000 | 40.0656 | 4.1692 | 40 | 10000000000 | 145 | 10000000000 | 40.0048 | 8.7496 | 40 | 88.5716 | 88.3009 | 54.5989 | 10000000000 | 90.0399 | 4.7325 | 90 | 95.2265 | 10000000000 | 88.4363 | 4.9999 | 90 | 95.8438 | 14.3936 | -18.9348 | 47.4353 | 59.73 | 0.85501
Log | 5304 | 44.2 | 2014-08-16 09:59 | C13EOAT_test | -0.0025 | 0.7287 | -0.37508 | 74.4827 | 283.1181 | 105.8452 | 1.4967 | -0.75927 | 4.0984 | 1.5 | 7.1665 | 24.3948 | 2.1804 | 0.69876 | 167.8704 | 99.08 | 3.9051 | 102.9851 | 6.1941 | 103 | 102.4884 | 103.9709 | 104 | 573.1083 | 19.7324 | 87.6368 | 80.2336 | 217.321 | 216.643 | 392.7063 | 83.9352 | 4.4612 | 84 | 1800.65 | 3.7411 | 1800 | 25.0802 | 2.1442 | 25 | 10000000000 | 35.5291 | 31.2579 | 176.8667 | 89.4033 | 89.9511 | 7.7901 | 90 | 10000000000 | 186.4678 | 204.5173 | 205.4517 | 193.9279 | 262.7021 | 265.1979 | 238.6322 | 10000000000 | 10000000000 | 40.0431 | 4.1568 | 40 | 10000000000 | 145 | 10000000000 | 40.0003 | 8.7502 | 40 | 88.57 | 88.2967 | 54.566 | 10000000000 | 89.9958 | 4.7491 | 90 | 95.1853 | 10000000000 | 88.4334 | 5 | 90 | 95.8404 | 14.3915 | -18.8464 | 47.7949 | 59.75 | 0.85501
Log | 5305 | 44.2083 | 2014-08-16 10:00 | C13EOAT_test | -0.0025 | 0.7292 | -0.37508 | 73.5922 | 282.8272 | 119.4227 | 1.5187 | -0.75922 | 4.0984 | 1.5 | 7.1647 | 24.4452 | 2.1665 | 0.69832 | 167.7125 | 99.08 | 3.8435 | 102.9235 | 6.2013 | 103 | 102.5299 | 103.993 | 104 | 566.1278 | 19.7325 | 87.5609 | 80.1516 | 217.342 | 216.643 | 392.7063 | 83.8563 | 4.4636 | 84 | 1799.85 | 3.7425 | 1800 | 25.0709 | 2.1433 | 25 | 10000000000 | 35.5447 | 31.2223 | 176.8701 | 89.457 | 90.0155 | 7.7805 | 90 | 10000000000 | 186.4865 | 204.6242 | 204.5961 | 193.6475 | 263.2281 | 265.1412 | 239.1042 | 10000000000 | 10000000000 | 40.0359 | 4.1484 | 40 | 10000000000 | 145 | 10000000000 | 39.9953 | 8.7509 | 40 | 88.5837 | 88.2865 | 54.614 | 10000000000 | 90.0091 | 4.7437 | 90 | 95.1691 | 10000000000 | 88.4351 | 4.9999 | 90 | 95.8313 | 14.388 | -18.9284 | 47.7817 | 59.75 | 0.85501
Log | 5306 | 44.2167 | 2014-08-16 10:00 | C13EOAT_test | -0.0025 | 0.72904 | -0.37508 | 74.8177 | 282.5112 | 111.1475 | 1.5183 | -0.75931 | 4.0984 | 1.5 | 7.1639 | 24.3954 | 2.1655 | 0.69832 | 167.9521 | 99.08 | 3.9255 | 103.0055 | 6.1974 | 103 | 102.4825 | 103.9726 | 104 | 565.4194 | 19.7324 | 87.6718 | 80.2803 | 217.3271 | 216.643 | 392.7063 | 83.976 | 4.4646 | 84 | 1800.038 | 3.7425 | 1800 | 25.0431 | 2.1429 | 25 | 10000000000 | 35.5421 | 31.3062 | 176.9082 | 89.5114 | 90.0391 | 7.7748 | 90 | 10000000000 | 186.4692 | 204.6101 | 205.1973 | 193.4253 | 262.7633 | 264.9661 | 237.8925 | 10000000000 | 10000000000 | 40.0103 | 4.148 | 40 | 10000000000 | 145 | 10000000000 | 40.018 | 8.7498 | 40 | 88.5979 | 88.3103 | 54.5977 | 10000000000 | 90.0312 | 4.7309 | 90 | 95.156 | 10000000000 | 88.4541 | 5 | 90 | 95.8339 | 14.3905 | -18.7997 | 47.7836 | 59.74 | 0.85501
Log | 5307 | 44.225 | 2014-08-16 10:01 | C13EOAT_test | -0.0025 | 0.72932 | -0.37508 | 76.2707 | 282.3275 | 120.9298 | 1.5069 | -0.75929 | 4.0984 | 1.5 | 7.1726 | 24.3779 | 2.1804 | 0.69832 | 168.0267 | 99.08 | 3.8466 | 102.9266 | 6.2022 | 103 | 102.4082 | 103.9762 | 104 | 571.0856 | 19.7326 | 87.685 | 80.3417 | 217.3188 | 216.643 | 393.05 | 84.0134 | 4.4643 | 84 | 1799.921 | 3.743 | 1800 | 25.0871 | 2.141 | 25 | 10000000000 | 35.5293 | 31.3182 | 176.9571 | 89.5583 | 90.0929 | 7.7618 | 90 | 10000000000 | 186.3578 | 204.3026 | 205.3895 | 193.4462 | 262.7325 | 264.1194 | 237.7633 | 10000000000 | 10000000000 | 39.9698 | 4.1497 | 40 | 10000000000 | 145 | 10000000000 | 39.9938 | 8.7505 | 40 | 88.6177 | 88.3394 | 54.5957 | 10000000000 | 90.0341 | 4.7176 | 90 | 95.1571 | 10000000000 | 88.4786 | 5 | 90 | 95.8323 | 14.3923 | -18.7383 | 47.819 | 59.73 | 0.85501
Log | 5308 | 44.2334 | 2014-08-16 10:01 | C13EOAT_test | -0.0025 | 0.72931 | -0.37508 | 76.2153 | 282.9095 | 114.8952 | 1.5036 | -0.7592 | 4.0984 | 1.5 | 7.1388 | 24.4476 | 2.1804 | 0.69845 | 168.2175 | 99.08 | 3.9384 | 103.0184 | 6.1975 | 103 | 102.4727 | 103.9772 | 104 | 578.5837 | 19.7354 | 87.7783 | 80.4392 | 217.3188 | 216.643 | 393.05 | 84.1087 | 4.4623 | 84 | 1800.349 | 3.7425 | 1800 | 25.1066 | 2.1394 | 25 | 10000000000 | 35.5163 | 31.2518 | 176.9725 | 89.5333 | 90.1171 | 7.7516 | 90 | 10000000000 | 186.6307 | 205.1035 | 205.1262 | 193.4843 | 263.2367 | 264.9267 | 237.146 | 10000000000 | 10000000000 | 39.955 | 4.1547 | 40 | 10000000000 | 145 | 10000000000 | 40.0263 | 8.7482 | 40 | 88.6272 | 88.3453 | 54.5942 | 10000000000 | 90.0425 | 4.6993 | 90 | 95.213 | 10000000000 | 88.4862 | 5 | 90 | 95.8451 | 14.3932 | -18.6408 | 47.6956 | 59.73 | 0.85501
Log | 5309 | 44.2417 | 2014-08-16 10:02 | C13EOAT_test | -0.0025 | 0.72927 | -0.37508 | 79.6145 | 282.3744 | 113.2355 | 1.504 | -0.75927 | 4.0984 | 1.5 | 7.1154 | 24.6511 | 2.2506 | 0.69832 | 168.4209 | 99.08 | 3.9607 | 103.0407 | 6.1942 | 103 | 102.4975 | 103.9846 | 104 | 576.4305 | 19.7324 | 87.8849 | 80.536 | 217.343 | 216.643 | 393.05 | 84.2104 | 4.4602 | 84 | 1800.365 | 3.7426 | 1800 | 25.0488 | 2.1397 | 25 | 10000000000 | 35.5804 | 31.2659 | 176.9815 | 89.5934 | 90.1313 | 7.7426 | 90 | 10000000000 | 186.5715 | 204.4005 | 205.4154 | 193.5326 | 263.0586 | 265.134 | 239.1764 | 10000000000 | 10000000000 | 39.971 | 4.1616 | 40 | 10000000000 | 145 | 10000000000 | 40.0338 | 8.7469 | 40 | 88.6377 | 88.3438 | 54.6067 | 10000000000 | 90.0648 | 4.6735 | 90 | 95.2558 | 10000000000 | 88.4907 | 5 | 90 | 95.8421 | 14.3935 | -18.544 | 47.6091 | 59.73 | 0.85501
Log | 5310 | 44.25 | 2014-08-16 10:02 | C13EOAT_test | -0.0025 | 0.72744 | -0.37508 | 78.7055 | 282.0126 | 108.1149 | 1.3931 | -0.75921 | 4.0985 | 1.5 | 7.0099 | 24.5213 | 2.1804 | 0.69832 | 168.2074 | 99.08 | 3.903 | 102.983 | 6.2002 | 103 | 102.4104 | 103.98 | 104 | 574.8216 | 19.7324 | 87.7726 | 80.4347 | 217.3191 | 216.643 | 392.7063 | 84.1037 | 4.46 | 84 | 1799.532 | 3.7439 | 1800 | 25.0116 | 2.1399 | 25 | 10000000000 | 35.4638 | 31.2386 | 176.9239 | 89.5367 | 90.0994 | 7.7408 | 90 | 10000000000 | 186.5827 | 205.1186 | 206.0757 | 193.6979 | 263.2041 | 264.378 | 238.3315 | 10000000000 | 10000000000 | 39.9773 | 4.1618 | 40 | 10000000000 | 145 | 10000000000 | 40.0735 | 8.7437 | 40 | 88.62 | 88.3038 | 54.5837 | 10000000000 | 90.028 | 4.6705 | 90 | 95.21 | 10000000000 | 88.4619 | 5 | 90 | 95.8499 | 14.3983 | -18.6453 | 47.2267 | 59.73 | 0.85501
Log | 5311 | 44.2583 | 2014-08-16 10:03 | C13EOAT_test | -0.0025 | 0.72962 | -0.37508 | 75.0311 | 283.0901 | 114.2098 | 1.5008 | -0.7592 | 4.0984 | 1.5 | 7.0917 | 24.3718 | 2.1804 | 0.69832 | 167.8559 | 99.08 | 3.9598 | 103.0398 | 6.1944 | 103 | 102.254 | 103.9689 | 104 | 566.2888 | 19.7324 | 87.6217 | 80.2341 | 217.3449 | 216.643 | 393.05 | 83.9279 | 4.4613 | 84 | 1800.138 | 3.7429 | 1800 | 25.0529 | 2.1385 | 25 | 10000000000 | 35.4745 | 31.2479 | 176.9773 | 89.5776 | 90.1246 | 7.7297 | 90 | 10000000000 | 186.6173 | 204.602 | 206.1165 | 193.8905 | 262.291 | 264.6917 | 238.2091 | 10000000000 | 10000000000 | 40.0037 | 4.163 | 40 | 10000000000 | 145 | 10000000000 | 40.0287 | 8.7444 | 40 | 88.635 | 88.3423 | 54.6273 | 10000000000 | 90.0569 | 4.6456 | 90 | 95.2391 | 10000000000 | 88.4887 | 5 | 90 | 95.8549 | 14.398 | -18.8459 | 47.5297 | 59.72 | 0.85501
Log | 5312 | 44.2667 | 2014-08-16 10:03 | C13EOAT_test | -0.0025 | 0.729 | -0.37508 | 78.2814 | 283.1252 | 122.9276 | 1.4897 | -0.75928 | 4.0984 | 1.5 | 7.0609 | 24.4338 | 2.1804 | 0.69832 | 167.7672 | 99.08 | 3.8309 | 102.9109 | 6.2053 | 103 | 102.2962 | 103.9661 | 104 | 564.6553 | 19.7324 | 87.5746 | 80.1926 | 217.3191 | 216.643 | 392.7063 | 83.8836 | 4.4626 | 84 | 1800.034 | 3.7433 | 1800 | 25.041 | 2.1379 | 25 | 10000000000 | 35.4637 | 31.2269 | 176.9551 | 89.5089 | 90.0991 | 7.7272 | 90 | 10000000000 | 186.6019 | 205.0918 | 205.9102 | 193.2208 | 262.47 | 264.6968 | 238.9523 | 10000000000 | 10000000000 | 39.9616 | 4.1658 | 40 | 10000000000 | 145 | 10000000000 | 40.0381 | 8.7427 | 40 | 88.6255 | 88.3296 | 54.595 | 10000000000 | 90.0288 | 4.6433 | 90 | 95.1992 | 10000000000 | 88.4775 | 5 | 90 | 95.8528 | 14.395 | -18.8874 | 47.41 | 59.71 | 0.85501
Log | 5313 | 44.275 | 2014-08-16 10:04 | C13EOAT_test | -0.0025 | 0.72785 | -0.37508 | 77.228 | 282.6826 | 101.5804 | 1.5086 | -0.75926 | 4.0984 | 1.5 | 7.0673 | 24.5349 | 2.1945 | 0.69832 | 168.2913 | 99.08 | 3.9041 | 102.9841 | 6.2026 | 103 | 102.2293 | 103.99 | 104 | 566.9803 | 19.9661 | 87.8171 | 80.4741 | 217.3513 | 216.643 | 392.7063 | 84.1456 | 4.462 | 84 | 1799.906 | 3.7434 | 1800 | 25.0757 | 2.1362 | 25 | 10000000000 | 35.4953 | 31.2889 | 176.9492 | 89.5382 | 90.0987 | 7.7217 | 90 | 10000000000 | 186.4946 | 204.8221 | 204.9849 | 193.5695 | 262.6164 | 264.184 | 237.6359 | 10000000000 | 10000000000 | 39.9937 | 4.1679 | 40 | 10000000000 | 145 | 10000000000 | 40.0447 | 8.7409 | 40 | 88.6186 | 88.3306 | 54.5746 | 10000000000 | 90.0337 | 4.6328 | 90 | 95.2376 | 10000000000 | 88.4746 | 5 | 90 | 95.8468 | 14.3938 | -18.6059 | 47.4313 | 59.72 | 0.8551
Log | 5314 | 44.2833 | 2014-08-16 10:04 | C13EOAT_test | -0.0025 | 0.7287 | -0.37508 | 75.882 | 282.7513 | 123.0456 | 1.5086 | -0.75917 | 4.0984 | 1.5 | 7.0436 | 24.3718 | 2.1804 | 0.69832 | 168.0031 | 99.08 | 3.8651 | 102.9451 | 6.2076 | 103 | 102.4291 | 103.9758 | 104 | 576.6983 | 19.7324 | 87.6781 | 80.325 | 217.3234 | 216.643 | 392.7063 | 84.0016 | 4.463 | 84 | 1800.223 | 3.7427 | 1800 | 25.0595 | 2.1355 | 25 | 10000000000 | 35.5145 | 31.2067 | 176.9594 | 89.5295 | 90.081 | 7.7192 | 90 | 10000000000 | 186.5072 | 205.0285 | 205.1784 | 193.7583 | 262.5017 | 263.7008 | 237.3728 | 10000000000 | 10000000000 | 39.994 | 4.1666 | 40 | 10000000000 | 145 | 10000000000 | 40.0416 | 8.7399 | 40 | 88.6056 | 88.3537 | 54.6075 | 10000000000 | 89.9999 | 4.6396 | 90 | 95.237 | 10000000000 | 88.4797 | 5 | 90 | 95.8534 | 14.3953 | -18.755 | 47.3463 | 59.7 | 0.85506
Log | 5315 | 44.2917 | 2014-08-16 10:05 | C13EOAT_test | -0.0025 | 0.72898 | -0.37508 | 77.0705 | 282.3961 | 102.4491 | 1.4992 | -0.75922 | 4.0984 | 1.5 | 7.0925 | 24.4153 | 2.1804 | 0.69832 | 167.8977 | 99.08 | 3.9525 | 103.0325 | 6.2025 | 103 | 102.4382 | 103.9773 | 104 | 577.1607 | 19.7324 | 87.6544 | 80.2433 | 217.3189 | 216.643 | 392.7063 | 83.9488 | 4.4635 | 84 | 1800.144 | 3.7429 | 1800 | 25.0988 | 2.134 | 25 | 10000000000 | 35.5239 | 31.1365 | 176.9205 | 89.5143 | 90.0576 | 7.7189 | 90 | 10000000000 | 186.5865 | 204.4884 | 206.1294 | 193.7159 | 261.956 | 264.1696 | 238.6748 | 10000000000 | 10000000000 | 40.039 | 4.1653 | 40 | 10000000000 | 145 | 10000000000 | 40.0591 | 8.738 | 40 | 88.5876 | 88.3329 | 54.6856 | 10000000000 | 89.9872 | 4.6408 | 90 | 95.2298 | 10000000000 | 88.4602 | 5 | 90 | 95.845 | 14.3916 | -18.8367 | 47.5207 | 59.71 | 0.85503
Log | 5316 | 44.3 | 2014-08-16 10:05 | C13EOAT_test | -0.0025 | 0.72883 | -0.37508 | 76.837 | 282.7613 | 113.503 | 1.5037 | -0.75922 | 4.0984 | 1.5 | 7.1163 | 24.5592 | 2.2685 | 0.69832 | 167.8122 | 99.08 | 3.802 | 102.882 | 6.2125 | 103 | 102.6187 | 103.9564 | 104 | 579.0378 | 19.733 | 87.5801 | 80.2321 | 217.3188 | 216.643 | 392.7063 | 83.9061 | 4.464 | 84 | 1799.536 | 3.7439 | 1800 | 25.0904 | 2.1331 | 25 | 10000000000 | 35.5926 | 31.1768 | 176.9023 | 89.4812 | 90.0233 | 7.7216 | 90 | 10000000000 | 186.5218 | 204.372 | 205.3681 | 193.6175 | 262.3815 | 264.6393 | 238.6766 | 10000000000 | 10000000000 | 39.9651 | 4.1629 | 40 | 10000000000 | 145 | 10000000000 | 40.0101 | 8.7393 | 40 | 88.5854 | 88.3169 | 54.7035 | 10000000000 | 89.9881 | 4.6406 | 90 | 95.201 | 10000000000 | 88.4512 | 5 | 90 | 95.8431 | 14.3947 | -18.8479 | 47.6149 | 59.7 | 0.85505
Log | 5317 | 44.3083 | 2014-08-16 10:06 | C13EOAT_test | -0.0025 | 0.7293 | -0.37508 | 77.2724 | 282.3737 | 108.6445 | 1.5069 | -0.75931 | 4.0984 | 1.5 | 7.1399 | 24.4062 | 2.1804 | 0.69835 | 168.0099 | 99.08 | 3.8984 | 102.9784 | 6.2085 | 103 | 102.4769 | 103.9568 | 104 | 575.8526 | 19.7324 | 87.6758 | 80.3341 | 217.3193 | 216.643 | 392.7063 | 84.005 | 4.4652 | 84 | 1799.776 | 3.7436 | 1800 | 25.086 | 2.1319 | 25 | 10000000000 | 35.5266 | 31.1623 | 176.8528 | 89.454 | 90.012 | 7.7218 | 90 | 10000000000 | 186.6253 | 204.5564 | 205.4972 | 193.6827 | 262.581 | 263.9438 | 239.8354 | 10000000000 | 10000000000 | 39.9815 | 4.162 | 40 | 10000000000 | 145 | 10000000000 | 40.0093 | 8.7386 | 40 | 88.5867 | 88.2661 | 54.6736 | 10000000000 | 89.9761 | 4.6482 | 90 | 95.1807 | 10000000000 | 88.4264 | 5 | 90 | 95.8584 | 14.3926 | -18.7459 | 47.6983 | 59.69 | 0.85502
Log | 5318 | 44.3167 | 2014-08-16 10:06 | C13EOAT_test | -0.0025 | 0.72899 | -0.37508 | 79.1722 | 282.6394 | 123.9363 | 1.5162 | -0.75923 | 4.0984 | 1.5 | 7.1696 | 24.5467 | 2.2069 | 0.69832 | 167.8927 | 99.08 | 3.9379 | 103.0179 | 6.2053 | 103 | 102.4231 | 103.9932 | 104 | 566.4158 | 19.7324 | 87.6498 | 80.2428 | 217.3188 | 216.643 | 393.05 | 83.9463 | 4.4676 | 84 | 1799.79 | 3.7435 | 1800 | 25.0992 | 2.1302 | 25 | 10000000000 | 35.6016 | 31.1086 | 176.8367 | 89.4403 | 89.9973 | 7.7241 | 90 | 10000000000 | 186.5551 | 204.607 | 205.3183 | 193.7494 | 262.6958 | 264.6182 | 239.1087 | 10000000000 | 10000000000 | 39.9804 | 4.1666 | 40 | 10000000000 | 145 | 10000000000 | 40.0028 | 8.7386 | 40 | 88.5617 | 88.275 | 54.7298 | 10000000000 | 90.0005 | 4.6432 | 90 | 95.1902 | 10000000000 | 88.4184 | 5 | 90 | 95.8305 | 14.3887 | -18.8372 | 47.8011 | 59.68 | 0.85504
Log | 5319 | 44.325 | 2014-08-16 10:07 | C13EOAT_test | -0.0025 | 0.72945 | -0.37508 | 78.6974 | 282.3826 | 114.1451 | 1.4539 | -0.75931 | 4.0985 | 1.5 | 7.2248 | 24.3801 | 2.1604 | 0.69834 | 167.7721 | 99.08 | 3.88 | 102.96 | 6.2129 | 103 | 102.6319 | 103.9663 | 104 | 564.0667 | 19.7324 | 87.5733 | 80.1988 | 217.3264 | 216.643 | 392.7063 | 83.886 | 4.4688 | 84 | 1800.462 | 3.7425 | 1800 | 25.1321 | 2.1277 | 25 | 10000000000 | 35.5484 | 31.1809 | 176.8259 | 89.4321 | 90.0006 | 7.7242 | 90 | 10000000000 | 186.5125 | 204.8679 | 205.3382 | 193.9181 | 262.7279 | 264.6102 | 238.9256 | 10000000000 | 10000000000 | 39.9839 | 4.1706 | 40 | 10000000000 | 145 | 10000000000 | 40.0129 | 8.7379 | 40 | 88.5645 | 88.2614 | 54.7434 | 10000000000 | 89.9708 | 4.6628 | 90 | 95.1903 | 10000000000 | 88.413 | 5 | 90 | 95.8321 | 14.3907 | -18.8812 | 48.0093 | 59.67 | 0.85507
Log | 5320 | 44.3334 | 2014-08-16 10:07 | C13EOAT_test | -0.0025 | 0.72906 | -0.37508 | 77.4088 | 282.7476 | 102.9499 | 1.5025 | -0.75929 | 4.0984 | 1.5 | 7.1909 | 24.3752 | 2.1249 | 0.69833 | 167.756 | 99.08 | 3.9458 | 103.0258 | 6.2069 | 103 | 102.3698 | 103.989 | 104 | 569.2518 | 19.7324 | 87.5722 | 80.1838 | 217.3249 | 216.643 | 393.05 | 83.878 | 4.4711 | 84 | 1799.58 | 3.744 | 1800 | 25.1376 | 2.1256 | 25 | 10000000000 | 35.5677 | 31.2715 | 176.8197 | 89.4051 | 89.9867 | 7.7274 | 90 | 10000000000 | 186.5513 | 204.1355 | 205.8212 | 193.7169 | 262.5854 | 264.4041 | 240.048 | 10000000000 | 10000000000 | 39.9865 | 4.1743 | 40 | 10000000000 | 145 | 10000000000 | 40.0111 | 8.7376 | 40 | 88.5562 | 88.2635 | 54.7065 | 10000000000 | 89.9691 | 4.6722 | 90 | 95.1966 | 10000000000 | 88.4099 | 5 | 90 | 95.8306 | 14.3882 | -18.8962 | 47.8794 | 59.67 | 0.85508
Log | 5321 | 44.3417 | 2014-08-16 10:08 | C13EOAT_test | -0.0025 | 0.72817 | -0.37508 | 76.5062 | 282.8868 | 116.2628 | 1.362 | -0.75914 | 4.0985 | 1.5 | 7.1675 | 24.499 | 2.1804 | 0.69834 | 167.8992 | 99.08 | 3.8577 | 102.9377 | 6.2147 | 103 | 102.5974 | 103.9737 | 104 | 575.066 | 19.8014 | 87.5845 | 80.3147 | 217.3475 | 216.643 | 392.7063 | 83.9496 | 4.4737 | 84 | 1800.179 | 3.7429 | 1800 | 25.1443 | 2.1235 | 25 | 10000000000 | 35.6363 | 31.2517 | 176.8245 | 89.4361 | 89.987 | 7.7284 | 90 | 10000000000 | 186.6096 | 204.5599 | 205.6838 | 193.6541 | 263.2567 | 265.332 | 240.0476 | 10000000000 | 10000000000 | 40.0419 | 4.1705 | 40 | 10000000000 | 145 | 10000000000 | 39.9962 | 8.7379 | 40 | 88.5227 | 88.3019 | 54.705 | 10000000000 | 89.9518 | 4.6861 | 90 | 95.1982 | 10000000000 | 88.4123 | 4.9999 | 90 | 95.8356 | 14.3892 | -18.7653 | 47.7945 | 59.67 | 0.85522
Log | 5322 | 44.35 | 2014-08-16 10:08 | C13EOAT_test | -0.0025 | 0.72923 | -0.37508 | 76.0399 | 282.6488 | 107.6503 | 1.4546 | -0.75932 | 4.0985 | 1.5 | 7.1206 | 24.5393 | 2.1804 | 0.70685 | 167.5499 | 99.08 | 3.9458 | 103.0258 | 6.209 | 103 | 102.3828 | 103.9755 | 104 | 581.628 | 19.7797 | 87.4711 | 80.0788 | 217.3204 | 216.643 | 392.7063 | 83.775 | 4.477 | 84 | 1800.342 | 3.7426 | 1800 | 25.0779 | 2.1232 | 25 | 10000000000 | 35.6267 | 31.2722 | 176.8863 | 89.4358 | 89.9992 | 7.7284 | 90 | 10000000000 | 186.6578 | 204.4874 | 205.6727 | 193.947 | 262.4783 | 264.4365 | 239.8613 | 10000000000 | 10000000000 | 40.0034 | 4.1716 | 40 | 10000000000 | 145 | 10000000000 | 40.0148 | 8.7367 | 40 | 88.5577 | 88.3286 | 54.7394 | 10000000000 | 89.9684 | 4.69 | 90 | 95.185 | 10000000000 | 88.4432 | 5 | 90 | 95.8431 | 14.3965 | -19.0011 | 47.6341 | 59.66 | 0.85512
Log | 5323 | 44.3583 | 2014-08-16 10:09 | C13EOAT_test | -0.0025 | 0.72899 | -0.37508 | 77.9294 | 282.6138 | 112.0619 | 1.5009 | -0.75923 | 4.0985 | 1.5 | 7.1388 | 24.541 | 2.1804 | 0.69891 | 167.7305 | 99.08 | 3.8374 | 102.9174 | 6.2188 | 103 | 102.5278 | 103.9709 | 104 | 576.6678 | 19.7324 | 87.5746 | 80.1559 | 217.3358 | 216.643 | 393.05 | 83.8652 | 4.4787 | 84 | 1799.633 | 3.7438 | 1800 | 25.0798 | 2.1217 | 25 | 10000000000 | 35.6132 | 31.2432 | 176.8436 | 89.3794 | 89.9648 | 7.736 | 90 | 10000000000 | 186.7171 | 204.4485 | 205.4891 | 193.8164 | 262.9308 | 265.0659 | 239.3734 | 10000000000 | 10000000000 | 40.0308 | 4.1653 | 40 | 10000000000 | 145 | 10000000000 | 39.9786 | 8.7387 | 40 | 88.5604 | 88.2832 | 54.7648 | 10000000000 | 90.0027 | 4.6824 | 90 | 95.1656 | 10000000000 | 88.4218 | 5 | 90 | 95.8433 | 14.393 | -18.9241 | 47.6951 | 59.66 | 0.85505
Log | 5324 | 44.3667 | 2014-08-16 10:09 | C13EOAT_test | -0.0025 | 0.72814 | -0.37508 | 78.7665 | 282.3993 | 110.2129 | 1.3611 | -0.75924 | 4.0986 | 1.5 | 7.164 | 24.5408 | 2.1804 | 0.69832 | 168.0014 | 99.08 | 3.9729 | 103.0529 | 6.2103 | 103 | 102.5102 | 103.9868 | 104 | 571.3065 | 19.7324 | 87.6425 | 80.3589 | 217.3223 | 216.643 | 393.05 | 84.0007 | 4.4791 | 84 | 1799.892 | 3.7432 | 1800 | 25.1147 | 2.1193 | 25 | 10000000000 | 35.5498 | 31.3464 | 176.8294 | 89.4167 | 89.9435 | 7.7422 | 90 | 10000000000 | 186.6859 | 204.2605 | 205.3774 | 193.5405 | 263.3114 | 264.95 | 238.9827 | 10000000000 | 10000000000 | 40.0311 | 4.1601 | 40 | 10000000000 | 145 | 10000000000 | 40.0028 | 8.7376 | 40 | 88.5459 | 88.2835 | 54.7998 | 10000000000 | 89.9917 | 4.6908 | 90 | 95.162 | 10000000000 | 88.4147 | 5 | 90 | 95.8398 | 14.3947 | -18.7211 | 47.7917 | 59.67 | 0.85504
Log | 5325 | 44.375 | 2014-08-16 10:10 | C13EOAT_test | -0.0025 | 0.729 | -0.37508 | 76.8658 | 282.7048 | 121.0425 | 1.5074 | -0.75928 | 4.0986 | 1.5 | 7.1742 | 24.4906 | 2.1804 | 0.69832 | 167.6235 | 99.08 | 3.8577 | 102.9377 | 6.2166 | 103 | 102.5906 | 103.9861 | 104 | 566.6219 | 19.7324 | 87.4957 | 80.1278 | 217.3221 | 216.643 | 392.7063 | 83.8117 | 4.4804 | 84 | 1800.002 | 3.7431 | 1800 | 25.1318 | 2.117 | 25 | 10000000000 | 35.578 | 31.2574 | 176.8311 | 89.4197 | 89.9769 | 7.7391 | 90 | 10000000000 | 186.556 | 203.78 | 205.2756 | 193.7415 | 262.7944 | 264.1605 | 238.7916 | 10000000000 | 10000000000 | 39.9877 | 4.1573 | 40 | 10000000000 | 145 | 10000000000 | 40.0113 | 8.737 | 40 | 88.5669 | 88.2642 | 54.8036 | 10000000000 | 89.9699 | 4.7045 | 90 | 95.1783 | 10000000000 | 88.4156 | 5 | 90 | 95.8518 | 14.3946 | -18.9522 | 47.8294 | 59.66 | 0.85505
Log | 5326 | 44.3834 | 2014-08-16 10:10 | C13EOAT_test | -0.0025 | 0.72881 | -0.37508 | 79.7629 | 282.5233 | 107.9588 | 1.5048 | -0.75928 | 4.0985 | 1.5 | 7.1982 | 24.5738 | 2.3055 | 0.69836 | 167.8544 | 99.0798 | 3.9184 | 102.9982 | 6.2138 | 103 | 102.4823 | 104.0004 | 104 | 565.9551 | 19.736 | 87.6136 | 80.2408 | 217.3427 | 216.643 | 392.7063 | 83.9272 | 4.4824 | 84 | 1800.074 | 3.7427 | 1800 | 25.1127 | 2.1156 | 25 | 10000000000 | 35.5973 | 31.3558 | 176.8219 | 89.4171 | 89.9856 | 7.7393 | 90 | 10000000000 | 186.5229 | 204.1517 | 205.6535 | 193.6588 | 262.7355 | 264.6489 | 238.3885 | 10000000000 | 10000000000 | 40.021 | 4.1498 | 40 | 10000000000 | 145 | 10000000000 | 40.0014 | 8.7372 | 40 | 88.5685 | 88.2534 | 54.7926 | 10000000000 | 89.9813 | 4.7043 | 90 | 95.1645 | 10000000000 | 88.411 | 5 | 90 | 95.8372 | 14.3933 | -18.8389 | 47.916 | 59.66 | 0.85507
Log | 5327 | 44.3917 | 2014-08-16 10:11 | C13EOAT_test | -0.0025 | 0.72845 | -0.37508 | 79.4438 | 282.6096 | 111.3498 | 1.5078 | -0.75917 | 4.0986 | 1.5 | 7.1911 | 24.4142 | 2.1431 | 0.69895 | 167.7103 | 99.0725 | 3.9048 | 102.9772 | 6.2141 | 103 | 102.5718 | 103.964 | 104 | 567.0016 | 19.7324 | 87.5678 | 80.1425 | 217.3564 | 216.643 | 392.7063 | 83.8551 | 4.4841 | 84 | 1800.511 | 3.7421 | 1800 | 25.1297 | 2.1135 | 25 | 10000000000 | 35.5752 | 31.322 | 176.8152 | 89.4389 | 89.972 | 7.7427 | 90 | 10000000000 | 186.617 | 204.6249 | 205.4188 | 193.5559 | 262.7924 | 264.2499 | 238.8453 | 10000000000 | 10000000000 | 40.0382 | 4.142 | 40 | 10000000000 | 145 | 10000000000 | 40.0349 | 8.7351 | 40 | 88.5623 | 88.2529 | 54.7785 | 10000000000 | 89.9706 | 4.7116 | 90 | 95.1873 | 10000000000 | 88.4076 | 5 | 90 | 95.8422 | 14.3935 | -18.93 | 47.8899 | 59.65 | 0.85513
Log | 5328 | 44.4 | 2014-08-16 10:11 | C13EOAT_test | -0.0025 | 0.729 | -0.37508 | 73.1522 | 282.5277 | 121.9847 | 1.4979 | -0.75919 | 4.0986 | 1.5 | 7.2697 | 24.3756 | 2.1802 | 0.69985 | 167.8595 | 99.0799 | 3.936 | 103.0159 | 6.2135 | 103 | 102.5514 | 103.9774 | 104 | 575.5041 | 19.7327 | 87.6261 | 80.2334 | 217.3605 | 216.643 | 393.05 | 83.9297 | 4.4864 | 84 | 1799.926 | 3.743 | 1800 | 25.1483 | 2.1111 | 25 | 10000000000 | 35.606 | 31.2715 | 176.8868 | 89.4399 | 89.9611 | 7.7452 | 90 | 10000000000 | 186.6218 | 204.1039 | 204.5238 | 194.3352 | 262.7 | 264.4575 | 238.3865 | 10000000000 | 10000000000 | 40.0173 | 4.1354 | 40 | 10000000000 | 145 | 10000000000 | 39.9882 | 8.7369 | 40 | 88.5631 | 88.3238 | 54.7802 | 10000000000 | 90.0088 | 4.6977 | 90 | 95.177 | 10000000000 | 88.4434 | 5 | 90 | 95.8438 | 14.3985 | -18.8465 | 48.1846 | 59.66 | 0.85504
Log | 5329 | 44.4083 | 2014-08-16 10:12 | C13EOAT_test | -0.0025 | 0.72838 | -0.37508 | 76.5403 | 283.1151 | 106.3134 | 1.4915 | -0.75916 | 4.0986 | 1.5 | 7.3054 | 24.3741 | 2.1804 | 0.70762 | 167.7926 | 99.0794 | 3.9323 | 103.0117 | 6.2129 | 103 | 102.5041 | 103.9488 | 104 | 578.4506 | 19.7345 | 87.5746 | 80.218 | 217.3432 | 216.643 | 392.7063 | 83.8963 | 4.4882 | 84 | 1799.918 | 3.7428 | 1800 | 25.2207 | 2.1072 | 25 | 10000000000 | 35.6317 | 31.3512 | 176.9064 | 89.4169 | 89.9952 | 7.74 | 90 | 10000000000 | 186.6262 | 204.1499 | 204.8665 | 194.1421 | 262.7121 | 264.5458 | 239.1021 | 10000000000 | 10000000000 | 40.0403 | 4.126 | 40 | 10000000000 | 145 | 10000000000 | 40.0144 | 8.7355 | 40 | 88.5722 | 88.3342 | 54.8455 | 10000000000 | 89.9749 | 4.7108 | 90 | 95.1845 | 10000000000 | 88.4532 | 5 | 90 | 95.8453 | 14.3943 | -18.8614 | 48.305 | 59.64 | 0.85501
Log | 5330 | 44.4167 | 2014-08-16 10:12 | C13EOAT_test | -0.0025 | 0.72843 | -0.37508 | 74.8332 | 282.7453 | 124.4627 | 1.4689 | -0.7592 | 4.0986 | 1.5 | 7.336 | 24.3942 | 2.1804 | 0.70161 | 167.8434 | 99.0786 | 3.8735 | 102.9521 | 6.2194 | 103 | 102.663 | 103.9526 | 104 | 581.4432 | 19.7324 | 87.6016 | 80.2418 | 217.3331 | 216.643 | 392.7063 | 83.9217 | 4.4879 | 84 | 1799.487 | 3.7432 | 1800 | 25.2082 | 2.1045 | 25 | 10000000000 | 35.6435 | 31.3129 | 176.8878 | 89.4056 | 90.0209 | 7.7359 | 90 | 10000000000 | 186.6721 | 204.1803 | 204.6759 | 193.6313 | 263.1401 | 265.0277 | 238.0154 | 10000000000 | 10000000000 | 40.0359 | 4.1186 | 40 | 10000000000 | 145 | 10000000000 | 40.0252 | 8.735 | 40 | 88.5637 | 88.3242 | 54.8483 | 10000000000 | 89.9782 | 4.7094 | 90 | 95.1697 | 10000000000 | 88.4439 | 4.9998 | 90 | 95.8406 | 14.3935 | -18.8368 | 48.4131 | 59.65 | 0.8551
Log | 5331 | 44.425 | 2014-08-16 10:13 | C13EOAT_test | -0.0025 | 0.729 | -0.37508 | 71.0814 | 282.3757 | 107.9883 | 1.5097 | -0.7592 | 4.0986 | 1.5 | 7.2972 | 24.4283 | 2.1804 | 0.69835 | 167.6865 | 99.065 | 3.9323 | 102.9973 | 6.2163 | 103 | 102.7017 | 103.9782 | 104 | 577.5803 | 19.7324 | 87.5607 | 80.1258 | 217.3195 | 216.643 | 392.7063 | 83.8433 | 4.4902 | 84 | 1800.048 | 3.7421 | 1800 | 25.1894 | 2.102 | 25 | 10000000000 | 35.6795 | 31.394 | 176.9061 | 89.4492 | 90.0002 | 7.7391 | 90 | 10000000000 | 186.6826 | 204.5081 | 205.2102 | 193.7931 | 263.2071 | 264.4041 | 238.3727 | 10000000000 | 10000000000 | 39.9811 | 4.1181 | 40 | 10000000000 | 145 | 10000000000 | 40.0027 | 8.7358 | 40 | 88.6015 | 88.3046 | 54.8173 | 10000000000 | 89.9965 | 4.6992 | 90 | 95.1839 | 10000000000 | 88.4531 | 5 | 90 | 95.8424 | 14.3928 | -18.9392 | 48.2726 | 59.65 | 0.85512
Log | 5332 | 44.4333 | 2014-08-16 10:13 | C13EOAT_test | -0.0025 | 0.72856 | -0.37508 | 78.1809 | 282.3752 | 118.9585 | 1.4913 | -0.75918 | 4.0986 | 1.5 | 7.2177 | 24.3746 | 2.1515 | 0.69851 | 167.6912 | 99.0575 | 3.8577 | 102.9152 | 6.225 | 103 | 102.47 | 103.9775 | 104 | 572.3801 | 19.7336 | 87.5496 | 80.1416 | 217.3415 | 216.643 | 392.7063 | 83.8456 | 4.4931 | 84 | 1800.193 | 3.7417 | 1800 | 25.2042 | 2.0988 | 25 | 10000000000 | 35.6245 | 31.3726 | 176.9097 | 89.4348 | 89.9972 | 7.7395 | 90 | 10000000000 | 186.7153 | 204.2932 | 205.3085 | 193.9982 | 263.1577 | 263.7292 | 237.8766 | 10000000000 | 10000000000 | 39.9911 | 4.1201 | 40 | 10000000000 | 145 | 10000000000 | 40.0029 | 8.7356 | 40 | 88.5804 | 88.3293 | 54.8303 | 10000000000 | 90.032 | 4.6835 | 90 | 95.2231 | 10000000000 | 88.4549 | 5 | 90 | 95.8296 | 14.3946 | -18.9159 | 47.9908 | 59.64 | 0.8551
Log | 5333 | 44.4417 | 2014-08-16 10:14 | C13EOAT_test | -0.0025 | 0.72929 | -0.37508 | 78.7216 | 282.0055 | 122.8289 | 1.5189 | -0.7592 | 4.0986 | 1.5 | 7.1967 | 24.4016 | 2.1735 | 0.77462 | 167.7107 | 99.0798 | 3.9594 | 103.0392 | 6.2172 | 103 | 102.7135 | 103.9684 | 104 | 566.5604 | 19.7329 | 87.5691 | 80.1415 | 217.3365 | 216.643 | 392.7063 | 83.8553 | 4.4934 | 84 | 1800.169 | 3.7417 | 1800 | 25.162 | 2.0973 | 25 | 10000000000 | 35.5725 | 31.3649 | 176.8688 | 89.4409 | 89.9848 | 7.7417 | 90 | 10000000000 | 186.6595 | 203.9098 | 204.7766 | 193.4546 | 263.6141 | 265.1289 | 238.865 | 10000000000 | 10000000000 | 39.9531 | 4.1287 | 40 | 10000000000 | 145 | 10000000000 | 40.0094 | 8.7348 | 40 | 88.5992 | 88.2696 | 54.8297 | 10000000000 | 90.0163 | 4.6872 | 90 | 95.1699 | 10000000000 | 88.4344 | 5 | 90 | 95.8288 | 14.3903 | -18.9383 | 47.9047 | 59.65 | 0.85508
Log | 5334 | 44.45 | 2014-08-16 10:14 | C13EOAT_test | -0.0025 | 0.72855 | -0.37508 | 75.1754 | 282.7505 | 95.7539 | 1.5079 | -0.75927 | 4.0986 | 1.5 | 7.1409 | 24.3956 | 2.1637 | 0.69947 | 167.8833 | 99.0724 | 3.8576 | 102.93 | 6.2241 | 103 | 102.652 | 103.9819 | 104 | 561.8261 | 19.7324 | 87.6474 | 80.2359 | 217.3242 | 216.643 | 392.7063 | 83.9416 | 4.4953 | 84 | 1800.168 | 3.7417 | 1800 | 25.1554 | 2.0949 | 25 | 10000000000 | 35.5887 | 31.3632 | 176.8415 | 89.4397 | 90.0029 | 7.7385 | 90 | 10000000000 | 186.5416 | 204.1486 | 204.3675 | 193.6487 | 262.814 | 264.8636 | 239.5104 | 10000000000 | 10000000000 | 39.9514 | 4.1367 | 40 | 10000000000 | 145 | 10000000000 | 40.0114 | 8.734 | 40 | 88.577 | 88.2645 | 54.8096 | 10000000000 | 90.001 | 4.6912 | 90 | 95.1753 | 10000000000 | 88.4207 | 5 | 90 | 95.8268 | 14.3899 | -18.8365 | 47.6972 | 59.63 | 0.85512
Log | 5335 | 44.4583 | 2014-08-16 10:15 | C13EOAT_test | -0.0025 | 0.72872 | -0.37508 | 76.383 | 282.7105 | 133.1089 | 1.5013 | -0.75917 | 4.0986 | 1.5 | 7.1116 | 24.3718 | 2.1804 | 0.72055 | 167.7022 | 99.0501 | 3.9368 | 102.987 | 6.2221 | 103 | 102.5719 | 103.9302 | 104 | 569.147 | 19.7324 | 87.5448 | 80.1574 | 217.3326 | 216.643 | 392.7063 | 83.8511 | 4.497 | 84 | 1800.202 | 3.7415 | 1800 | 25.1605 | 2.0924 | 25 | 10000000000 | 35.6414 | 31.4327 | 176.8936 | 89.4573 | 90.0191 | 7.7353 | 90 | 10000000000 | 186.5855 | 203.7855 | 204.5087 | 193.6658 | 263.207 | 265.4017 | 240.2363 | 10000000000 | 10000000000 | 39.9674 | 4.1421 | 40 | 10000000000 | 145 | 10000000000 | 40.0259 | 8.7326 | 40 | 88.5793 | 88.3144 | 54.7728 | 10000000000 | 89.9966 | 4.6929 | 90 | 95.194 | 10000000000 | 88.4468 | 5 | 90 | 95.8175 | 14.3974 | -18.8927 | 47.6023 | 59.63 | 0.85515
Log | 5336 | 44.4667 | 2014-08-16 10:15 | C13EOAT_test | -0.0025 | 0.72889 | -0.37508 | 80.6238 | 282.0006 | 115.7114 | 1.4384 | -0.75922 | 4.0986 | 1.5 | 7.0388 | 24.551 | 2.2283 | 0.70083 | 167.8762 | 99.0501 | 3.9107 | 102.9608 | 6.2232 | 103 | 102.7242 | 103.9561 | 104 | 578.3484 | 19.7833 | 87.6407 | 80.2355 | 217.319 | 216.643 | 392.7063 | 83.9381 | 4.4976 | 84 | 1800.333 | 3.7413 | 1800 | 25.1603 | 2.0899 | 25 | 10000000000 | 35.8195 | 31.4449 | 176.8551 | 89.4186 | 90.0109 | 7.7357 | 90 | 10000000000 | 186.461 | 203.8249 | 204.5298 | 193.6689 | 263.0961 | 264.8459 | 239.5846 | 10000000000 | 10000000000 | 39.9401 | 4.1503 | 40 | 10000000000 | 145 | 10000000000 | 40.007 | 8.733 | 40 | 88.566 | 88.2891 | 54.7476 | 10000000000 | 89.9956 | 4.692 | 90 | 95.2062 | 10000000000 | 88.4275 | 5 | 90 | 95.81 | 14.3958 | -18.8146 | 47.3292 | 59.62 | 0.85507
Log | 5337 | 44.475 | 2014-08-16 10:16 | C13EOAT_test | -0.0025 | 0.72891 | -0.37508 | 73.7378 | 282.527 | 115.9152 | 1.5047 | -0.75923 | 4.0986 | 1.5 | 7.1124 | 24.4 | 2.1804 | 0.69876 | 167.8834 | 99.0601 | 3.9119 | 102.972 | 6.2257 | 103 | 102.7906 | 103.958 | 104 | 579.5502 | 19.7324 | 87.6584 | 80.225 | 217.3191 | 216.643 | 393.05 | 83.9417 | 4.499 | 84 | 1800.112 | 3.7417 | 1800 | 25.1728 | 2.0873 | 25 | 10000000000 | 35.647 | 31.4205 | 176.8921 | 89.4398 | 89.9877 | 7.7386 | 90 | 10000000000 | 186.641 | 203.9784 | 204.7662 | 193.6451 | 263.1552 | 264.9633 | 240.3149 | 10000000000 | 10000000000 | 39.9975 | 4.1581 | 40 | 10000000000 | 145 | 10000000000 | 40.0269 | 8.7313 | 40 | 88.5812 | 88.311 | 54.7662 | 10000000000 | 89.9909 | 4.6929 | 90 | 95.175 | 10000000000 | 88.4461 | 5 | 90 | 95.8287 | 14.3935 | -18.8351 | 47.598 | 59.63 | 0.85511
Log | 5338 | 44.4834 | 2014-08-16 10:16 | C13EOAT_test | -0.0025 | 0.72704 | -0.37508 | 77.0787 | 282.7379 | 101.8162 | 1.3348 | -0.7592 | 4.0987 | 1.5 | 7.1507 | 24.445 | 2.1804 | 0.69999 | 168.5079 | 99.05 | 3.9286 | 102.9786 | 6.2254 | 103 | 102.586 | 103.9289 | 104 | 576.4339 | 19.7324 | 87.9026 | 80.6053 | 217.3206 | 216.643 | 393.05 | 84.254 | 4.4976 | 84 | 1799.822 | 3.7421 | 1800 | 25.1954 | 2.0843 | 25 | 10000000000 | 35.555 | 31.4481 | 176.8638 | 89.4198 | 90.0171 | 7.733 | 90 | 10000000000 | 186.6974 | 204.429 | 204.6528 | 193.2947 | 263.241 | 265.1205 | 239.832 | 10000000000 | 10000000000 | 39.9524 | 4.1664 | 40 | 10000000000 | 145 | 10000000000 | 39.9654 | 8.7338 | 40 | 88.5726 | 88.2911 | 54.7713 | 10000000000 | 90.0152 | 4.6821 | 90 | 95.1793 | 10000000000 | 88.4319 | 5 | 90 | 95.8144 | 14.3916 | -18.4447 | 47.7365 | 59.62 | 0.85502
Log | 5339 | 44.4917 | 2014-08-16 10:17 | C13EOAT_test | -0.0025 | 0.729 | -0.37508 | 76.5228 | 282.5834 | 111.6695 | 1.5028 | -0.75925 | 4.0986 | 1.5 | 7.2099 | 24.5764 | 2.1834 | 0.70783 | 167.9177 | 99.05 | 3.8713 | 102.9213 | 6.2329 | 103 | 102.6174 | 103.9356 | 104 | 568.5302 | 19.7344 | 87.6483 | 80.2694 | 217.3477 | 216.643 | 392.7063 | 83.9588 | 4.4985 | 84 | 1799.721 | 3.7423 | 1800 | 25.1928 | 2.0818 | 25 | 10000000000 | 35.6717 | 31.5431 | 176.8913 | 89.4447 | 90.0119 | 7.7334 | 90 | 10000000000 | 186.6346 | 204.4944 | 205.0087 | 193.4804 | 263.3648 | 265.1617 | 240.9766 | 10000000000 | 10000000000 | 39.9653 | 4.1761 | 40 | 10000000000 | 145 | 10000000000 | 40.0338 | 8.7297 | 40 | 88.6075 | 88.2837 | 54.8112 | 10000000000 | 90.0175 | 4.6816 | 90 | 95.1948 | 10000000000 | 88.4456 | 5 | 90 | 95.8124 | 14.3927 | -18.7806 | 47.958 | 59.62 | 0.8551
Log | 5340 | 44.5 | 2014-08-16 10:17 | C13EOAT_test | -0.0025 | 0.72897 | -0.37508 | 76.2737 | 282.7407 | 119.1576 | 1.5035 | -0.75928 | 4.0986 | 1.5 | 7.2229 | 24.5597 | 2.2554 | 0.70104 | 167.9259 | 99.05 | 3.9031 | 102.9532 | 6.234 | 103 | 102.6237 | 103.9392 | 104 | 564.0526 | 20.0145 | 87.6454 | 80.2804 | 217.3288 | 216.643 | 392.7063 | 83.9629 | 4.5001 | 84 | 1799.851 | 3.7421 | 1800 | 25.1473 | 2.0804 | 25 | 10000000000 | 35.7135 | 31.531 | 176.9034 | 89.4384 | 90.0007 | 7.735 | 90 | 10000000000 | 186.5593 | 204.2423 | 205.6035 | 193.2086 | 263.3236 | 264.5995 | 239.5885 | 10000000000 | 10000000000 | 39.9468 | 4.1847 | 40 | 10000000000 | 145 | 10000000000 | 40.0369 | 8.7286 | 40 | 88.5919 | 88.3115 | 54.7919 | 10000000000 | 90.0038 | 4.6871 | 90 | 95.1807 | 10000000000 | 88.4517 | 5 | 90 | 95.8121 | 14.3905 | -18.7696 | 48.0022 | 59.63 | 0.85503
Log | 5341 | 44.5083 | 2014-08-16 10:18 | C13EOAT_test | -0.0025 | 0.72744 | -0.37508 | 77.269 | 282.7379 | 113.402 | 1.502 | -0.75926 | 4.0986 | 1.5 | 7.2782 | 24.3953 | 2.1804 | 0.70277 | 168.1999 | 99.05 | 3.892 | 102.942 | 6.2375 | 103 | 102.5858 | 103.9507 | 104 | 568.0809 | 19.7789 | 87.7762 | 80.4237 | 217.3556 | 216.643 | 392.7063 | 84.0999 | 4.4995 | 84 | 1800.069 | 3.7418 | 1800 | 25.1619 | 2.078 | 25 | 10000000000 | 35.5962 | 31.5681 | 176.8907 | 89.4477 | 90.0122 | 7.7327 | 90 | 10000000000 | 186.4959 | 204.6867 | 204.7722 | 193.3755 | 263.0278 | 265.5222 | 239.1589 | 10000000000 | 10000000000 | 39.9726 | 4.1921 | 40 | 10000000000 | 145 | 10000000000 | 40.0253 | 8.7282 | 40 | 88.5826 | 88.3081 | 54.7938 | 10000000000 | 89.9851 | 4.696 | 90 | 95.1626 | 10000000000 | 88.4453 | 5 | 90 | 95.8189 | 14.3916 | -18.6263 | 48.2022 | 59.61 | 0.85523
Log | 5342 | 44.5167 | 2014-08-16 10:18 | C13EOAT_test | -0.0025 | 0.729 | -0.37508 | 76.2885 | 282.6652 | 115.6692 | 1.501 | -0.7592 | 4.0986 | 1.5 | 7.2807 | 24.4983 | 2.1804 | 0.71794 | 167.8289 | 99.05 | 3.9596 | 103.0096 | 6.2338 | 103 | 102.586 | 103.951 | 104 | 569.6565 | 19.7327 | 87.599 | 80.2299 | 217.335 | 216.643 | 392.7063 | 83.9144 | 4.5014 | 84 | 1800.39 | 3.7413 | 1800 | 25.1305 | 2.0767 | 25 | 10000000000 | 35.6625 | 31.5109 | 176.8946 | 89.4268 | 90.0121 | 7.7317 | 90 | 10000000000 | 186.4832 | 204.1505 | 204.7143 | 193.7422 | 262.916 | 264.8952 | 238.8811 | 10000000000 | 10000000000 | 39.9933 | 4.1955 | 40 | 10000000000 | 145 | 10000000000 | 40.0276 | 8.7269 | 40 | 88.591 | 88.3035 | 54.7441 | 10000000000 | 89.9791 | 4.6985 | 90 | 95.192 | 10000000000 | 88.4473 | 5 | 90 | 95.8184 | 14.3939 | -18.8202 | 48.2155 | 59.6 | 0.85508
Log | 5343 | 44.525 | 2014-08-16 10:19 | C13EOAT_test | -0.0025 | 0.72869 | -0.37508 | 76.467 | 282.8058 | 108.8918 | 1.4922 | -0.75933 | 4.0986 | 1.5 | 7.3267 | 24.6534 | 2.3788 | 0.69832 | 167.9433 | 99.05 | 3.8136 | 102.8636 | 6.2447 | 103 | 102.4785 | 103.934 | 104 | 577.8304 | 19.9686 | 87.6483 | 80.295 | 217.3387 | 216.643 | 392.7063 | 83.9716 | 4.5012 | 84 | 1800.304 | 3.7415 | 1800 | 25.1575 | 2.0742 | 25 | 10000000000 | 35.6945 | 31.4736 | 176.9373 | 89.4282 | 90.0179 | 7.7297 | 90 | 10000000000 | 186.5501 | 203.7192 | 205.1146 | 193.7201 | 263.0998 | 264.873 | 238.2586 | 10000000000 | 10000000000 | 40.0042 | 4.1976 | 40 | 10000000000 | 145 | 10000000000 | 40.0155 | 8.7265 | 40 | 88.6018 | 88.3354 | 54.7343 | 10000000000 | 90.0115 | 4.6852 | 90 | 95.1935 | 10000000000 | 88.4686 | 5 | 90 | 95.8061 | 14.3919 | -18.755 | 48.3766 | 59.59 | 0.85511
Log | 5344 | 44.5333 | 2014-08-16 10:19 | C13EOAT_test | -0.0025 | 0.72843 | -0.37508 | 75.8865 | 282.4218 | 114.5937 | 1.4972 | -0.75923 | 4.0986 | 1.5 | 7.2768 | 24.3774 | 2.1804 | 0.7199 | 167.8514 | 99.05 | 3.9248 | 102.9748 | 6.2406 | 103 | 102.7493 | 103.9256 | 104 | 579.8945 | 19.7324 | 87.6234 | 80.228 | 217.3284 | 216.643 | 392.7063 | 83.9257 | 4.501 | 84 | 1799.819 | 3.7423 | 1800 | 25.1177 | 2.0729 | 25 | 10000000000 | 35.6274 | 31.4785 | 176.9112 | 89.4691 | 90.0096 | 7.7299 | 90 | 10000000000 | 186.666 | 204.3616 | 205.2537 | 193.877 | 262.9371 | 264.897 | 238.7354 | 10000000000 | 10000000000 | 40.0362 | 4.1913 | 40 | 10000000000 | 145 | 10000000000 | 40.009 | 8.7258 | 40 | 88.591 | 88.3202 | 54.7627 | 10000000000 | 90.0142 | 4.6817 | 90 | 95.201 | 10000000000 | 88.4556 | 5 | 90 | 95.8226 | 14.3918 | -18.822 | 48.1977 | 59.59 | 0.85504
Log | 5345 | 44.5417 | 2014-08-16 10:20 | C13EOAT_test | -0.0025 | 0.72898 | -0.37508 | 77.5827 | 282.7457 | 116.3323 | 1.5078 | -0.75935 | 4.0986 | 1.5 | 7.1976 | 24.3921 | 2.1804 | 0.69891 | 167.904 | 99.05 | 3.9463 | 102.9963 | 6.239 | 103 | 102.5132 | 103.9369 | 104 | 579.1943 | 19.7324 | 87.6492 | 80.2548 | 217.3188 | 216.643 | 392.7063 | 83.952 | 4.502 | 84 | 1799.882 | 3.7423 | 1800 | 25.0807 | 2.0721 | 25 | 10000000000 | 35.5838 | 31.5392 | 176.9359 | 89.4599 | 90.0154 | 7.7283 | 90 | 10000000000 | 186.6825 | 204.146 | 205.179 | 193.9635 | 262.9723 | 264.6473 | 238.7682 | 10000000000 | 10000000000 | 40.0262 | 4.1847 | 40 | 10000000000 | 145 | 10000000000 | 40.0733 | 8.7215 | 40 | 88.5957 | 88.3402 | 54.7595 | 10000000000 | 90.0164 | 4.6777 | 90 | 95.2098 | 10000000000 | 88.468 | 5 | 90 | 95.8234 | 14.39 | -18.7952 | 47.9076 | 59.6 | 0.85505
Log | 5346 | 44.55 | 2014-08-16 10:20 | C13EOAT_test | -0.0025 | 0.729 | -0.37508 | 76.3425 | 282.7573 | 120.5085 | 1.4977 | -0.7592 | 4.0986 | 1.5 | 7.1935 | 25.0488 | 2.5603 | 0.70826 | 167.9846 | 99.05 | 3.923 | 102.973 | 6.2437 | 103 | 102.4794 | 103.9588 | 104 | 565.9136 | 20.4224 | 87.6778 | 80.3068 | 217.3293 | 216.643 | 392.7063 | 83.9923 | 4.5032 | 84 | 1799.192 | 3.7434 | 1800 | 25.0873 | 2.0708 | 25 | 10000000000 | 35.6083 | 31.5435 | 176.8769 | 89.4874 | 90.0027 | 7.7298 | 90 | 10000000000 | 186.5808 | 203.8754 | 204.4796 | 193.9965 | 263.1784 | 264.7343 | 238.4155 | 10000000000 | 10000000000 | 40.0617 | 4.1731 | 40 | 10000000000 | 145 | 10000000000 | 40.0466 | 8.7215 | 40 | 88.6018 | 88.275 | 54.7653 | 10000000000 | 89.9936 | 4.6832 | 90 | 95.2063 | 10000000000 | 88.4385 | 5 | 90 | 95.7695 | 14.3878 | -18.7432 | 47.8882 | 59.58 | 0.85511
Log | 5347 | 44.5584 | 2014-08-16 10:21 | C13EOAT_test | -0.0025 | 0.72931 | -0.37508 | 80.5902 | 283.1219 | 117.7917 | 1.5043 | -0.7592 | 4.0987 | 1.5 | 7.1155 | 24.3718 | 2.1732 | 0.70319 | 167.7332 | 99.05 | 3.9593 | 103.0093 | 6.2401 | 103 | 102.122 | 103.9451 | 104 | 557.7264 | 19.7324 | 87.5444 | 80.1888 | 217.3387 | 216.643 | 392.7063 | 83.8666 | 4.5046 | 84 | 1800.482 | 3.7416 | 1800 | 25.0963 | 2.0695 | 25 | 10000000000 | 35.5561 | 31.52 | 176.9034 | 89.4889 | 90.0234 | 7.7257 | 90 | 10000000000 | 186.5429 | 204.1512 | 204.7489 | 193.9848 | 263.5898 | 265.3881 | 238.6981 | 10000000000 | 10000000000 | 40.0587 | 4.1633 | 40 | 10000000000 | 145 | 10000000000 | 40.0705 | 8.7189 | 40 | 88.6065 | 88.297 | 54.7749 | 10000000000 | 90.0142 | 4.6749 | 90 | 95.2157 | 10000000000 | 88.4517 | 5 | 90 | 95.806 | 14.3878 | -18.8612 | 47.5993 | 59.59 | 0.85518
Log | 5348 | 44.5667 | 2014-08-16 10:21 | C13EOAT_test | -0.0025 | 0.729 | -0.37508 | 74.3651 | 282.5722 | 122.3894 | 1.5071 | -0.75936 | 4.0987 | 1.5 | 7.1361 | 24.4155 | 2.1758 | 0.69837 | 167.8927 | 99.05 | 3.876 | 102.9261 | 6.2473 | 103 | 102.347 | 103.9393 | 104 | 563.0972 | 19.7324 | 87.6373 | 80.2553 | 217.3188 | 216.643 | 392.7063 | 83.9463 | 4.5063 | 84 | 1800.204 | 3.742 | 1800 | 25.0624 | 2.0694 | 25 | 10000000000 | 35.6226 | 31.5167 | 176.9123 | 89.4541 | 89.9849 | 7.7311 | 90 | 10000000000 | 186.5306 | 204.1693 | 205.1812 | 193.7316 | 262.5179 | 264.5949 | 237.7945 | 10000000000 | 10000000000 | 40.0028 | 4.1567 | 40 | 10000000000 | 145 | 10000000000 | 40.0249 | 8.7199 | 40 | 88.5929 | 88.3194 | 54.7521 | 10000000000 | 90.008 | 4.678 | 90 | 95.1569 | 10000000000 | 88.4561 | 5 | 90 | 95.8017 | 14.3886 | -18.7947 | 47.6767 | 59.59 | 0.85506
Log | 5349 | 44.575 | 2014-08-16 10:22 | C13EOAT_test | -0.0025 | 0.72887 | -0.37508 | 79.4035 | 282.7391 | 103.8965 | 1.4953 | -0.7592 | 4.0987 | 1.5 | 7.1194 | 24.5083 | 2.1794 | 0.69942 | 167.9488 | 99.05 | 3.9255 | 102.9755 | 6.2455 | 103 | 102.2947 | 103.9459 | 104 | 574.9662 | 19.7324 | 87.6482 | 80.3006 | 217.319 | 216.643 | 392.7063 | 83.9744 | 4.5072 | 84 | 1800.108 | 3.7422 | 1800 | 25.0592 | 2.0684 | 25 | 10000000000 | 35.6231 | 31.5791 | 176.9511 | 89.4939 | 90.0156 | 7.7254 | 90 | 10000000000 | 186.5131 | 204.1917 | 205.2436 | 193.9741 | 262.7627 | 264.9011 | 238.7882 | 10000000000 | 10000000000 | 40.0403 | 4.1516 | 40 | 10000000000 | 145 | 10000000000 | 40.0421 | 8.7179 | 40 | 88.5774 | 88.3737 | 54.7262 | 10000000000 | 89.9892 | 4.6849 | 90 | 95.1866 | 10000000000 | 88.4755 | 5 | 90 | 95.8049 | 14.3907 | -18.7495 | 47.619 | 59.58 | 0.85503
Log | 5350 | 44.5833 | 2014-08-16 10:22 | C13EOAT_test | -0.0025 | 0.729 | -0.37508 | 76.8414 | 282.4639 | 118.652 | 1.5096 | -0.75927 | 4.0987 | 1.5 | 7.1106 | 24.4675 | 2.1804 | 0.69872 | 168.115 | 99.05 | 3.9187 | 102.9687 | 6.2481 | 103 | 102.1735 | 103.9356 | 104 | 578.2194 | 19.7376 | 87.7519 | 80.363 | 217.3244 | 216.643 | 393.05 | 84.0575 | 4.5049 | 84 | 1800.069 | 3.7426 | 1800 | 25.0516 | 2.0676 | 25 | 10000000000 | 35.6469 | 31.5172 | 176.9223 | 89.4647 | 90.0131 | 7.7243 | 90 | 10000000000 | 186.6511 | 204.1517 | 204.1814 | 193.7437 | 263.3666 | 264.46 | 238.8791 | 10000000000 | 10000000000 | 40.0525 | 4.1385 | 40 | 10000000000 | 145 | 10000000000 | 40.0129 | 8.7185 | 40 | 88.6071 | 88.3152 | 54.702 | 10000000000 | 90.008 | 4.6752 | 90 | 95.2008 | 10000000000 | 88.4612 | 5 | 90 | 95.8119 | 14.3931 | -18.687 | 47.5906 | 59.57 | 0.85513
Log | 5351 | 44.5917 | 2014-08-16 10:23 | C13EOAT_test | -0.0025 | 0.72908 | -0.37508 | 76.2379 | 282.3932 | 114.1406 | 1.493 | -0.75918 | 4.0987 | 1.5 | 7.087 | 24.5279 | 2.1804 | 0.69973 | 167.9942 | 99.0501 | 3.9389 | 102.989 | 6.2482 | 103 | 102.2953 | 103.9387 | 104 | 576.6243 | 19.8126 | 87.6796 | 80.3146 | 217.3216 | 216.643 | 393.05 | 83.9971 | 4.5055 | 84 | 1799.639 | 3.7434 | 1800 | 25.0407 | 2.0671 | 25 | 10000000000 | 35.5904 | 31.5327 | 176.921 | 89.4409 | 90.0175 | 7.7228 | 90 | 10000000000 | 186.4888 | 204.1505 | 204.5954 | 193.4519 | 263.9291 | 264.9578 | 240.0591 | 10000000000 | 10000000000 | 40.0481 | 4.123 | 40 | 10000000000 | 145 | 10000000000 | 39.9668 | 8.7204 | 40 | 88.6174 | 88.3036 | 54.6975 | 10000000000 | 89.9885 | 4.6802 | 90 | 95.2069 | 10000000000 | 88.4605 | 5 | 90 | 95.8162 | 14.3937 | -18.7355 | 47.5044 | 59.57 | 0.85507
Log | 5352 | 44.6 | 2014-08-16 10:23 | C13EOAT_test | -0.0025 | 0.7263 | -0.37508 | 73.7232 | 282.2867 | 119.1195 | 1.5045 | -0.75923 | 4.0987 | 1.5 | 7.1596 | 24.5428 | 2.1972 | 0.69833 | 168.1927 | 99.05 | 3.8443 | 102.8944 | 6.2548 | 103 | 102.1737 | 103.9532 | 104 | 569.041 | 19.7324 | 87.7612 | 80.4315 | 217.3401 | 216.643 | 392.7063 | 84.0963 | 4.5047 | 84 | 1800.098 | 3.7427 | 1800 | 25.0831 | 2.0655 | 25 | 10000000000 | 35.6196 | 31.4877 | 176.8668 | 89.4635 | 90.0262 | 7.7208 | 90 | 10000000000 | 186.5972 | 204.1069 | 204.9759 | 193.4676 | 263.0987 | 264.8766 | 240.0341 | 10000000000 | 10000000000 | 40.0611 | 4.1112 | 40 | 10000000000 | 145 | 10000000000 | 40.0021 | 8.7185 | 40 | 88.5936 | 88.2731 | 54.7223 | 10000000000 | 90.0039 | 4.6725 | 90 | 95.2207 | 10000000000 | 88.4334 | 5 | 90 | 95.8152 | 14.3911 | -18.6185 | 47.7685 | 59.56 | 0.85511
Log | 5353 | 44.6084 | 2014-08-16 10:24 | C13EOAT_test | -0.0025 | 0.72931 | -0.37508 | 76.3982 | 282.4429 | 115.7157 | 1.5026 | -0.75921 | 4.0987 | 1.5 | 7.2226 | 24.4054 | 2.1765 | 0.69963 | 167.9257 | 99.05 | 3.9377 | 102.9877 | 6.2509 | 103 | 101.9911 | 103.9455 | 104 | 560.4595 | 19.733 | 87.6483 | 80.2774 | 217.3188 | 216.643 | 393.05 | 83.9629 | 4.5051 | 84 | 1799.75 | 3.7434 | 1800 | 25.1028 | 2.0639 | 25 | 10000000000 | 35.6056 | 31.4316 | 176.8884 | 89.4591 | 90.0158 | 7.7218 | 90 | 10000000000 | 186.5783 | 203.9986 | 205.3676 | 193.6749 | 262.9784 | 265.1177 | 239.3687 | 10000000000 | 10000000000 | 40.0556 | 4.0988 | 40 | 10000000000 | 145 | 10000000000 | 39.9855 | 8.7195 | 40 | 88.622 | 88.2664 | 54.6531 | 10000000000 | 89.9723 | 4.6819 | 90 | 95.1935 | 10000000000 | 88.4442 | 5 | 90 | 95.824 | 14.3906 | -18.7726 | 48.0011 | 59.57 | 0.85508
Log | 5354 | 44.6167 | 2014-08-16 10:24 | C13EOAT_test | -0.0025 | 0.72882 | -0.37508 | 75.1499 | 282.5334 | 115.89 | 1.481 | -0.75933 | 4.0987 | 1.5 | 7.1721 | 24.4043 | 2.1804 | 0.70016 | 167.988 | 99.065 | 3.9526 | 103.0176 | 6.2488 | 103 | 102.2167 | 103.9414 | 104 | 565.1318 | 19.852 | 87.6652 | 80.3228 | 217.3188 | 216.643 | 392.7063 | 83.994 | 4.5054 | 84 | 1800.086 | 3.743 | 1800 | 25.1001 | 2.0623 | 25 | 10000000000 | 35.6376 | 31.4626 | 176.875 | 89.4446 | 89.9994 | 7.724 | 90 | 10000000000 | 186.6749 | 203.4256 | 204.4645 | 193.203 | 264.0066 | 266.0796 | 239.7833 | 10000000000 | 10000000000 | 40.0343 | 4.0878 | 40 | 10000000000 | 145 | 10000000000 | 39.9534 | 8.7215 | 40 | 88.5746 | 88.3004 | 54.6885 | 10000000000 | 89.9866 | 4.6754 | 90 | 95.1803 | 10000000000 | 88.4375 | 5 | 90 | 95.817 | 14.3912 | -18.7422 | 47.8152 | 59.56 | 0.85512
Log | 5355 | 44.625 | 2014-08-16 10:25 | C13EOAT_test | -0.0025 | 0.72819 | -0.37508 | 76.1858 | 282.7496 | 118.4925 | 1.5032 | -0.75926 | 4.0987 | 1.5 | 7.189 | 24.3896 | 2.1804 | 0.79425 | 167.9876 | 99.05 | 3.9051 | 102.9551 | 6.2563 | 103 | 102.1647 | 103.9567 | 104 | 574.4532 | 19.7788 | 87.6805 | 80.307 | 217.3195 | 216.643 | 392.7063 | 83.9938 | 4.506 | 84 | 1800.038 | 3.7431 | 1800 | 25.1284 | 2.0599 | 25 | 10000000000 | 35.5561 | 31.4861 | 176.9053 | 89.437 | 89.9788 | 7.7265 | 90 | 10000000000 | 186.5858 | 203.5979 | 204.3485 | 193.3389 | 263.3219 | 265.0291 | 240.3968 | 10000000000 | 10000000000 | 39.9977 | 4.0826 | 40 | 10000000000 | 145 | 10000000000 | 39.9731 | 8.7214 | 40 | 88.5808 | 88.3245 | 54.6585 | 10000000000 | 89.9518 | 4.6867 | 90 | 95.1702 | 10000000000 | 88.4526 | 5 | 90 | 95.8182 | 14.3909 | -18.743 | 47.8772 | 59.55 | 0.85512
Log | 5356 | 44.6333 | 2014-08-16 10:25 | C13EOAT_test | -0.0025 | 0.7288 | -0.37508 | 76.6064 | 282.3172 | 121.35 | 1.5003 | -0.75924 | 4.0987 | 1.5 | 7.1747 | 24.4525 | 2.1804 | 0.69927 | 167.921 | 99.05 | 3.939 | 102.9891 | 6.2538 | 103 | 102.0678 | 103.937 | 104 | 582.8069 | 19.7324 | 87.6462 | 80.2749 | 217.3188 | 216.643 | 392.7063 | 83.9605 | 4.5072 | 84 | 1800.201 | 3.7428 | 1800 | 25.1416 | 2.0578 | 25 | 10000000000 | 35.6021 | 31.5055 | 176.9077 | 89.4524 | 90.0116 | 7.7204 | 90 | 10000000000 | 186.6834 | 204.3683 | 204.4432 | 193.3541 | 263.2814 | 265.3815 | 240.113 | 10000000000 | 10000000000 | 39.9992 | 4.0796 | 40 | 10000000000 | 145 | 10000000000 | 40.006 | 8.7205 | 40 | 88.6032 | 88.3045 | 54.6333 | 10000000000 | 89.987 | 4.672 | 90 | 95.2181 | 10000000000 | 88.4539 | 5 | 90 | 95.8166 | 14.3935 | -18.7751 | 47.8293 | 59.56 | 0.85505
Log | 5357 | 44.6417 | 2014-08-16 10:26 | C13EOAT_test | -0.0025 | 0.72876 | -0.37508 | 78.2842 | 282.7509 | 106.5086 | 1.4921 | -0.75919 | 4.0987 | 1.5 | 7.1228 | 24.5592 | 2.2305 | 0.70039 | 167.8821 | 99.0659 | 3.878 | 102.944 | 6.26 | 103 | 102.2074 | 103.9445 | 104 | 582.3502 | 19.8968 | 87.647 | 80.2351 | 217.3311 | 216.643 | 392.7063 | 83.9411 | 4.5085 | 84 | 1799.764 | 3.7435 | 1800 | 25.1183 | 2.0563 | 25 | 10000000000 | 35.7489 | 31.4625 | 176.947 | 89.4402 | 90.0452 | 7.7145 | 90 | 10000000000 | 186.6782 | 203.9045 | 204.2663 | 193.6679 | 263.317 | 264.9526 | 239.3748 | 10000000000 | 10000000000 | 39.9825 | 4.0858 | 40 | 10000000000 | 145 | 10000000000 | 40.0358 | 8.7188 | 40 | 88.6142 | 88.3328 | 54.6798 | 10000000000 | 90.0029 | 4.6634 | 90 | 95.1936 | 10000000000 | 88.4735 | 5 | 90 | 95.8114 | 14.3926 | -18.8308 | 47.635 | 59.55 | 0.85504
Log | 5358 | 44.65 | 2014-08-16 10:26 | C13EOAT_test | -0.0025 | 0.72899 | -0.37508 | 77.638 | 282.7429 | 103.9601 | 1.5232 | -0.75926 | 4.0987 | 1.5 | 7.0949 | 24.4948 | 2.1804 | 0.70097 | 167.7124 | 99.05 | 3.9187 | 102.9687 | 6.2613 | 103 | 102.3115 | 103.9551 | 104 | 574.2817 | 19.7324 | 87.549 | 80.1634 | 217.3413 | 216.643 | 392.7063 | 83.8562 | 4.5098 | 84 | 1799.709 | 3.7438 | 1800 | 25.0798 | 2.0558 | 25 | 10000000000 | 35.5759 | 31.5274 | 176.9179 | 89.4583 | 90.0186 | 7.7182 | 90 | 10000000000 | 186.6082 | 204.9808 | 205.4363 | 193.338 | 263.5374 | 265.045 | 238.6951 | 10000000000 | 10000000000 | 39.9863 | 4.0939 | 40 | 10000000000 | 145 | 10000000000 | 40.0048 | 8.7195 | 40 | 88.6051 | 88.3128 | 54.6578 | 10000000000 | 90.012 | 4.6593 | 90 | 95.178 | 10000000000 | 88.4589 | 5 | 90 | 95.8199 | 14.3942 | -18.8866 | 47.5347 | 59.55 | 0.85502
Log | 5359 | 44.6583 | 2014-08-16 10:27 | C13EOAT_test | -0.0025 | 0.72899 | -0.37508 | 74.8268 | 282.3821 | 117.3485 | 1.5042 | -0.75922 | 4.0987 | 1.5 | 7.0296 | 24.4983 | 2.1804 | 0.75162 | 167.894 | 99.05 | 3.8874 | 102.9374 | 6.266 | 103 | 102.4272 | 103.9481 | 104 | 561.2515 | 19.7324 | 87.6483 | 80.2458 | 217.319 | 216.643 | 392.7063 | 83.947 | 4.5111 | 84 | 1800.311 | 3.7429 | 1800 | 25.0728 | 2.0549 | 25 | 10000000000 | 35.5119 | 31.5072 | 176.8998 | 89.4245 | 89.9982 | 7.7209 | 90 | 10000000000 | 186.6432 | 204.4869 | 204.724 | 193.6222 | 263.6875 | 266.0985 | 239.182 | 10000000000 | 10000000000 | 39.9468 | 4.1032 | 40 | 10000000000 | 145 | 10000000000 | 40.0289 | 8.7172 | 40 | 88.6051 | 88.2947 | 54.6662 | 10000000000 | 90.0127 | 4.656 | 90 | 95.2263 | 10000000000 | 88.4499 | 5 | 90 | 95.8214 | 14.3909 | -18.8042 | 47.2864 | 59.55 | 0.85513
Log | 5360 | 44.6667 | 2014-08-16 10:27 | C13EOAT_test | -0.0025 | 0.72869 | -0.37508 | 78.5585 | 282.7334 | 119.6418 | 1.5081 | -0.7593 | 4.0987 | 1.5 | 7.0097 | 24.4284 | 2.1804 | 0.79335 | 167.8673 | 99.052 | 3.9389 | 102.9909 | 6.2648 | 103 | 102.2701 | 103.9545 | 104 | 558.9074 | 19.7763 | 87.6424 | 80.2249 | 217.3243 | 216.643 | 392.7063 | 83.9336 | 4.5127 | 84 | 1800.451 | 3.7428 | 1800 | 25.0385 | 2.0547 | 25 | 10000000000 | 35.542 | 31.4809 | 176.8925 | 89.4385 | 89.9701 | 7.725 | 90 | 10000000000 | 186.509 | 205.0004 | 205.1457 | 193.9154 | 263.2367 | 265.017 | 239.1268 | 10000000000 | 10000000000 | 39.9305 | 4.1184 | 40 | 10000000000 | 145 | 10000000000 | 40.0505 | 8.7148 | 40 | 88.6027 | 88.2898 | 54.683 | 10000000000 | 89.9747 | 4.6671 | 90 | 95.1954 | 10000000000 | 88.4463 | 5 | 90 | 95.809 | 14.3902 | -18.8271 | 47.2114 | 59.54 | 0.85515
Log | 5361 | 44.675 | 2014-08-16 10:28 | C13EOAT_test | -0.0025 | 0.72897 | -0.37508 | 80.4907 | 282.2353 | 99.4942 | 1.5045 | -0.75927 | 4.0987 | 1.5 | 7.0429 | 24.6514 | 2.3534 | 0.70359 | 167.8315 | 99.05 | 3.8396 | 102.8897 | 6.2722 | 103 | 102.3804 | 103.9515 | 104 | 558.5717 | 19.984 | 87.6032 | 80.2282 | 217.3476 | 216.643 | 392.7063 | 83.9157 | 4.5119 | 84 | 1799.623 | 3.7438 | 1800 | 25.066 | 2.0531 | 25 | 10000000000 | 35.6117 | 31.4842 | 176.9429 | 89.4764 | 90.0094 | 7.7182 | 90 | 10000000000 | 186.5533 | 204.0024 | 204.285 | 193.3835 | 263.603 | 265.2822 | 239.0963 | 10000000000 | 10000000000 | 39.9315 | 4.13 | 40 | 10000000000 | 145 | 10000000000 | 40.0427 | 8.7137 | 40 | 88.6009 | 88.3421 | 54.6743 | 10000000000 | 89.9853 | 4.6623 | 90 | 95.2292 | 10000000000 | 88.4715 | 5 | 90 | 95.7903 | 14.3924 | -18.8218 | 47.3384 | 59.53 | 0.85513
Log | 5362 | 44.6833 | 2014-08-16 10:28 | C13EOAT_test | -0.0025 | 0.72883 | -0.37508 | 76.5416 | 282.7508 | 114.0656 | 1.5008 | -0.75922 | 4.0987 | 1.5 | 7.0655 | 24.5171 | 2.1806 | 0.70811 | 168.0625 | 99.05 | 3.9458 | 102.9958 | 6.2665 | 103 | 102.2506 | 103.957 | 104 | 570.7757 | 19.8828 | 87.7104 | 80.3521 | 217.32 | 216.643 | 392.7063 | 84.0312 | 4.5127 | 84 | 1799.854 | 3.7436 | 1800 | 25.0787 | 2.0516 | 25 | 10000000000 | 35.6669 | 31.5083 | 176.9079 | 89.4597 | 90.0039 | 7.7182 | 90 | 10000000000 | 186.4313 | 204.5503 | 204.8047 | 193.4099 | 262.9352 | 264.9352 | 238.6484 | 10000000000 | 10000000000 | 39.9536 | 4.1386 | 40 | 10000000000 | 145 | 10000000000 | 40.0823 | 8.7096 | 40 | 88.5813 | 88.3266 | 54.6914 | 10000000000 | 89.9904 | 4.6591 | 90 | 95.1844 | 10000000000 | 88.4539 | 5 | 90 | 95.7961 | 14.392 | -18.6979 | 47.4214 | 59.52 | 0.8552
Log | 5363 | 44.6917 | 2014-08-16 10:29 | C13EOAT_test | -0.0025 | 0.72729 | -0.37508 | 79.3449 | 282.6922 | 109.7516 | 1.5554 | -0.75924 | 4.0987 | 1.5 | 7.0875 | 24.4259 | 2.1787 | 0.80988 | 168.1932 | 99.0538 | 3.9662 | 103.0199 | 6.2643 | 103 | 102.2524 | 103.9554 | 104 | 583.1238 | 19.8286 | 87.7538 | 80.4393 | 217.321 | 216.643 | 393.05 | 84.0966 | 4.5104 | 84 | 1799.777 | 3.7436 | 1800 | 25.1181 | 2.0494 | 25 | 10000000000 | 35.5983 | 31.558 | 176.9241 | 89.4732 | 90.0258 | 7.7134 | 90 | 10000000000 | 186.6601 | 204.3908 | 204.2698 | 194.2139 | 263.2487 | 265.0193 | 238.8074 | 10000000000 | 10000000000 | 39.9704 | 4.1472 | 40 | 10000000000 | 145 | 10000000000 | 40.1123 | 8.7058 | 40 | 88.5886 | 88.3355 | 54.691 | 10000000000 | 90.0122 | 4.6493 | 90 | 95.213 | 10000000000 | 88.462 | 5 | 90 | 95.8178 | 14.3946 | -18.6144 | 47.5077 | 59.53 | 0.85505
Log | 5364 | 44.7 | 2014-08-16 10:29 | C13EOAT_test | -0.0025 | 0.72859 | -0.37508 | 78.3529 | 282.7473 | 115.1827 | 1.498 | -0.75925 | 4.0988 | 1.5 | 7.1188 | 24.6673 | 2.3453 | 0.80276 | 167.6783 | 99.05 | 3.9358 | 102.9858 | 6.269 | 103 | 102.4549 | 103.9307 | 104 | 583.319 | 19.8345 | 87.5448 | 80.1335 | 217.3402 | 216.643 | 393.05 | 83.8391 | 4.5131 | 84 | 1800.767 | 3.7421 | 1800 | 25.1307 | 2.0477 | 25 | 10000000000 | 35.6185 | 31.6309 | 176.9129 | 89.4555 | 90.0253 | 7.712 | 90 | 10000000000 | 186.6704 | 204.3011 | 204.1753 | 193.8035 | 263.2426 | 265.045 | 238.3933 | 10000000000 | 10000000000 | 39.9619 | 4.1577 | 40 | 10000000000 | 145 | 10000000000 | 40.0824 | 8.7051 | 40 | 88.6107 | 88.3022 | 54.6972 | 10000000000 | 90.0131 | 4.646 | 90 | 95.2062 | 10000000000 | 88.4565 | 5 | 90 | 95.809 | 14.3937 | -18.9165 | 47.622 | 59.52 | 0.85507
Log | 5365 | 44.7084 | 2014-08-16 10:30 | C13EOAT_test | -0.0025 | 0.72895 | -0.37508 | 75.01 | 282.6813 | 111.1451 | 1.4892 | -0.75922 | 4.0987 | 1.5 | 7.0903 | 24.4042 | 2.1798 | 0.82116 | 167.9563 | 99.05 | 3.9323 | 102.9823 | 6.268 | 103 | 102.3983 | 103.9396 | 104 | 574.7594 | 19.7324 | 87.6514 | 80.305 | 217.3188 | 216.643 | 393.05 | 83.9782 | 4.5136 | 84 | 1799.995 | 3.7432 | 1800 | 25.0773 | 2.0476 | 25 | 10000000000 | 35.5529 | 31.5989 | 176.9272 | 89.4759 | 89.9981 | 7.7151 | 90 | 10000000000 | 186.4884 | 204.6397 | 204.9184 | 193.3155 | 263.2823 | 264.7557 | 238.3993 | 10000000000 | 10000000000 | 39.9746 | 4.1633 | 40 | 10000000000 | 145 | 10000000000 | 40.0779 | 8.7025 | 40 | 88.6224 | 88.3047 | 54.7038 | 10000000000 | 90.0226 | 4.6382 | 90 | 95.2099 | 10000000000 | 88.4636 | 5 | 90 | 95.8259 | 14.3938 | -18.745 | 47.5168 | 59.51 | 0.85508
Log | 5366 | 44.7167 | 2014-08-16 10:30 | C13EOAT_test | -0.0025 | 0.7273 | -0.37508 | 77.1509 | 282.3398 | 116.4486 | 1.5052 | -0.75923 | 4.0988 | 1.5 | 7.175 | 24.4069 | 2.18 | 0.89946 | 167.9269 | 99.0505 | 3.8578 | 102.9082 | 6.2765 | 103 | 102.7347 | 103.9583 | 104 | 561.5495 | 19.7324 | 87.6472 | 80.2798 | 217.3289 | 216.643 | 392.7063 | 83.9635 | 4.5136 | 84 | 1799.822 | 3.7436 | 1800 | 25.1007 | 2.0461 | 25 | 10000000000 | 35.5007 | 31.638 | 176.8934 | 89.4562 | 90.0132 | 7.7118 | 90 | 10000000000 | 186.5434 | 204.3924 | 205.6425 | 193.3104 | 263.0331 | 264.6685 | 237.9236 | 10000000000 | 10000000000 | 40.0211 | 4.1588 | 40 | 10000000000 | 145 | 10000000000 | 40.1138 | 8.6979 | 40 | 88.5799 | 88.3136 | 54.6899 | 10000000000 | 90.0212 | 4.6359 | 90 | 95.1845 | 10000000000 | 88.4467 | 5 | 90 | 95.8188 | 14.3905 | -18.7707 | 47.8245 | 59.51 | 0.85509
Log | 5367 | 44.725 | 2014-08-16 10:31 | C13EOAT_test | -0.0025 | 0.72869 | -0.37508 | 80.9158 | 282.9121 | 120.555 | 1.5094 | -0.7592 | 4.0987 | 1.5 | 7.1379 | 24.4714 | 2.1804 | 0.82459 | 167.7421 | 99.05 | 3.9191 | 102.9691 | 6.2747 | 103 | 102.6282 | 103.9684 | 104 | 559.6417 | 19.7324 | 87.5446 | 80.1975 | 217.3262 | 216.643 | 392.7063 | 83.871 | 4.5172 | 84 | 1799.923 | 3.7433 | 1800 | 25.1223 | 2.0442 | 25 | 10000000000 | 35.5427 | 31.6059 | 176.9011 | 89.4577 | 90.0101 | 7.7113 | 90 | 10000000000 | 186.4364 | 203.8883 | 204.6112 | 193.2161 | 263.0703 | 265.279 | 238.3903 | 10000000000 | 10000000000 | 40.0133 | 4.1592 | 40 | 10000000000 | 145 | 10000000000 | 40.0537 | 8.6984 | 40 | 88.5931 | 88.308 | 54.7082 | 10000000000 | 90.0197 | 4.6345 | 90 | 95.2037 | 10000000000 | 88.4506 | 4.9999 | 90 | 95.8188 | 14.3952 | -18.8525 | 47.6959 | 59.51 | 0.85513
Log | 5368 | 44.7333 | 2014-08-16 10:31 | C13EOAT_test | -0.0025 | 0.72844 | -0.37508 | 79.5134 | 282.7498 | 104.1918 | 1.4916 | -0.75924 | 4.0987 | 1.5 | 7.1891 | 24.3997 | 2.1804 | 0.78213 | 167.8943 | 99.05 | 3.8578 | 102.9078 | 6.2824 | 103 | 102.5236 | 103.9503 | 104 | 568.569 | 19.7335 | 87.6443 | 80.2501 | 217.3201 | 216.643 | 392.7063 | 83.9472 | 4.5189 | 84 | 1800.15 | 3.7431 | 1800 | 25.097 | 2.0434 | 25 | 10000000000 | 35.5637 | 31.6508 | 176.9023 | 89.4739 | 90.0216 | 7.7084 | 90 | 10000000000 | 186.492 | 204.2174 | 205.0289 | 193.2399 | 262.9113 | 264.657 | 238.8755 | 10000000000 | 10000000000 | 40.0017 | 4.1534 | 40 | 10000000000 | 145 | 10000000000 | 40.0509 | 8.6967 | 40 | 88.5813 | 88.321 | 54.7686 | 10000000000 | 90.0025 | 4.641 | 90 | 95.1928 | 10000000000 | 88.4512 | 5 | 90 | 95.821 | 14.3955 | -18.8 | 47.8863 | 59.49 | 0.8551
Log | 5369 | 44.7417 | 2014-08-16 10:32 | C13EOAT_test | -0.0025 | 0.72893 | -0.37508 | 77.7783 | 282.7829 | 120.0722 | 1.5047 | -0.75922 | 4.0987 | 1.5 | 7.1456 | 24.5381 | 2.22 | 0.83254 | 167.9669 | 99.05 | 3.9457 | 102.9957 | 6.2792 | 103 | 102.6794 | 103.9551 | 104 | 573.5764 | 19.8674 | 87.663 | 80.3039 | 217.339 | 216.643 | 392.7063 | 83.9835 | 4.5198 | 84 | 1799.824 | 3.7434 | 1800 | 25.1011 | 2.0417 | 25 | 10000000000 | 35.6117 | 31.7102 | 176.9243 | 89.4607 | 90.0229 | 7.7072 | 90 | 10000000000 | 186.3878 | 204.5246 | 204.0462 | 193.1259 | 262.8001 | 264.2116 | 239.2828 | 10000000000 | 10000000000 | 40.0366 | 4.1496 | 40 | 10000000000 | 145 | 10000000000 | 40.0232 | 8.6967 | 40 | 88.5845 | 88.3398 | 54.786 | 10000000000 | 90.0187 | 4.6358 | 90 | 95.2422 | 10000000000 | 88.4622 | 5 | 90 | 95.8255 | 14.3953 | -18.7461 | 47.7244 | 59.5 | 0.85514
Log | 5370 | 44.75 | 2014-08-16 10:32 | C13EOAT_test | -0.0025 | 0.72918 | -0.37508 | 78.48 | 283.0787 | 105.2845 | 1.5027 | -0.75913 | 4.0987 | 1.5 | 7.1419 | 24.5428 | 2.2073 | 0.88114 | 167.8407 | 99.05 | 3.8496 | 102.8996 | 6.2862 | 103 | 102.5475 | 103.9446 | 104 | 581.5387 | 20.1428 | 87.6196 | 80.2211 | 217.3346 | 216.643 | 393.05 | 83.9203 | 4.5196 | 84 | 1799.704 | 3.7436 | 1800 | 25.1265 | 2.0394 | 25 | 10000000000 | 35.6433 | 31.7098 | 176.8987 | 89.436 | 90.0167 | 7.7075 | 90 | 10000000000 | 186.4393 | 204.0485 | 204.0857 | 193.2336 | 262.9236 | 265.0618 | 239.8364 | 10000000000 | 10000000000 | 40.0539 | 4.1382 | 40 | 10000000000 | 145 | 10000000000 | 39.9971 | 8.6971 | 40 | 88.5827 | 88.316 | 54.8201 | 10000000000 | 89.9827 | 4.6508 | 90 | 95.1835 | 10000000000 | 88.4493 | 5 | 90 | 95.8363 | 14.4003 | -18.8289 | 47.7204 | 59.49 | 0.85511
Log | 5371 | 44.7584 | 2014-08-16 10:33 | C13EOAT_test | -0.0025 | 0.72899 | -0.37508 | 77.3151 | 282.445 | 121.5192 | 1.5016 | -0.75925 | 4.0987 | 1.5 | 7.0857 | 24.5147 | 2.2453 | 0.72476 | 167.752 | 99.05 | 3.9323 | 102.9823 | 6.283 | 103 | 102.6238 | 103.955 | 104 | 584.2155 | 19.804 | 87.5632 | 80.1888 | 217.3197 | 216.643 | 392.7063 | 83.876 | 4.5212 | 84 | 1800.367 | 3.7424 | 1800 | 25.1604 | 2.0368 | 25 | 10000000000 | 35.56 | 31.7249 | 176.9029 | 89.4244 | 89.9898 | 7.7117 | 90 | 10000000000 | 186.5045 | 204.5662 | 204.8595 | 193.393 | 263.0312 | 265.2643 | 239.6079 | 10000000000 | 10000000000 | 40.046 | 4.128 | 40 | 10000000000 | 145 | 10000000000 | 40.0276 | 8.6947 | 40 | 88.5823 | 88.3206 | 54.7787 | 10000000000 | 89.9844 | 4.6535 | 90 | 95.2136 | 10000000000 | 88.4515 | 5 | 90 | 95.8412 | 14.3958 | -18.8612 | 47.5034 | 59.49 | 0.85509
Log | 5372 | 44.7667 | 2014-08-16 10:33 | C13EOAT_test | -0.0025 | 0.72814 | -0.37508 | 78.5005 | 282.402 | 97.7405 | 1.5051 | -0.75926 | 4.0987 | 1.5 | 7.0126 | 24.5279 | 2.1804 | 0.86101 | 168.0345 | 99.05 | 3.9567 | 103.0067 | 6.2804 | 103 | 102.4715 | 103.9592 | 104 | 573.9089 | 19.7324 | 87.7007 | 80.3337 | 217.3188 | 216.643 | 392.7063 | 84.0172 | 4.5212 | 84 | 1799.479 | 3.7437 | 1800 | 25.0897 | 2.0369 | 25 | 10000000000 | 35.5605 | 31.8245 | 176.8648 | 89.3943 | 89.9754 | 7.7145 | 90 | 10000000000 | 186.5004 | 204.844 | 205.4079 | 193.2108 | 263.0313 | 264.934 | 239.3747 | 10000000000 | 10000000000 | 40.0287 | 4.1205 | 40 | 10000000000 | 145 | 10000000000 | 39.9912 | 8.6961 | 40 | 88.5718 | 88.293 | 54.7821 | 10000000000 | 89.9684 | 4.6636 | 90 | 95.1897 | 10000000000 | 88.4324 | 5 | 90 | 95.8535 | 14.3991 | -18.7163 | 47.238 | 59.49 | 0.85506
Log | 5373 | 44.775 | 2014-08-16 10:34 | C13EOAT_test | -0.0025 | 0.72891 | -0.37508 | 77.5909 | 282.4109 | 111.2752 | 1.5093 | -0.75913 | 4.0988 | 1.5 | 7.04 | 24.5428 | 2.1804 | 0.85429 | 167.6284 | 99.0501 | 3.9253 | 102.9754 | 6.2853 | 103 | 102.537 | 103.973 | 104 | 562.8964 | 19.7336 | 87.5292 | 80.0992 | 217.3506 | 216.643 | 392.7063 | 83.8142 | 4.5244 | 84 | 1799.507 | 3.7437 | 1800 | 25.136 | 2.0345 | 25 | 10000000000 | 35.5358 | 31.7775 | 176.8505 | 89.4077 | 89.9428 | 7.7221 | 90 | 10000000000 | 186.4517 | 204.8532 | 206.0231 | 193.0569 | 262.7249 | 264.0376 | 239.1275 | 10000000000 | 10000000000 | 40.0708 | 4.1072 | 40 | 10000000000 | 145 | 10000000000 | 39.9679 | 8.6979 | 40 | 88.5801 | 88.2704 | 54.8516 | 10000000000 | 89.9737 | 4.6661 | 90 | 95.2028 | 10000000000 | 88.4253 | 5 | 90 | 95.8634 | 14.404 | -18.9508 | 47.3488 | 59.48 | 0.85509
Log | 5374 | 44.7833 | 2014-08-16 10:34 | C13EOAT_test | -0.0025 | 0.72868 | -0.37508 | 78.4837 | 283.4232 | 121.6201 | 1.505 | -0.75917 | 4.0987 | 1.5 | 7.0295 | 24.5159 | 2.1804 | 0.86487 | 167.9692 | 99.05 | 3.9532 | 103.0032 | 6.2831 | 103 | 102.4669 | 103.9507 | 104 | 557.8353 | 19.7349 | 87.6646 | 80.3046 | 217.3359 | 216.643 | 392.7063 | 83.9846 | 4.5257 | 84 | 1800.08 | 3.7426 | 1800 | 25.1538 | 2.0321 | 25 | 10000000000 | 35.5645 | 31.8367 | 176.8983 | 89.3982 | 89.9505 | 7.7238 | 90 | 10000000000 | 186.3833 | 204.8795 | 205.5807 | 192.7968 | 263.4936 | 265.4517 | 239.1314 | 10000000000 | 10000000000 | 40.0409 | 4.0987 | 40 | 10000000000 | 145 | 10000000000 | 39.9614 | 8.6994 | 40 | 88.5936 | 88.3047 | 54.8323 | 10000000000 | 89.9862 | 4.667 | 90 | 95.1993 | 10000000000 | 88.4492 | 5 | 90 | 95.8515 | 14.3998 | -18.7454 | 47.3021 | 59.48 | 0.85502
Log | 5375 | 44.7917 | 2014-08-16 10:35 | C13EOAT_test | -0.0025 | 0.72806 | -0.37508 | 76.0661 | 282.3955 | 103.3401 | 1.5066 | -0.75921 | 4.0988 | 1.5 | 6.9312 | 24.6936 | 2.3116 | 0.94364 | 167.9249 | 99.05 | 3.9006 | 102.9506 | 6.2891 | 103 | 102.1873 | 103.966 | 104 | 557.1311 | 20.2573 | 87.6483 | 80.2766 | 217.3475 | 216.643 | 392.7063 | 83.9625 | 4.5268 | 84 | 1799.944 | 3.7427 | 1800 | 25.0953 | 2.0315 | 25 | 10000000000 | 35.6058 | 31.8687 | 176.8705 | 89.3725 | 89.9543 | 7.7265 | 90 | 10000000000 | 186.3924 | 204.4012 | 205.2129 | 192.7868 | 263.3644 | 265.576 | 239.367 | 10000000000 | 10000000000 | 40.0012 | 4.097 | 40 | 10000000000 | 145 | 10000000000 | 39.9648 | 8.7007 | 40 | 88.5563 | 88.3142 | 54.8348 | 10000000000 | 89.951 | 4.6862 | 90 | 95.1852 | 10000000000 | 88.4352 | 5 | 90 | 95.8357 | 14.3926 | -18.7734 | 46.9221 | 59.48 | 0.85501
Log | 5376 | 44.8 | 2014-08-16 10:35 | C13EOAT_test | -0.0025 | 0.72869 | -0.37508 | 79.3554 | 282.3001 | 111.5872 | 1.5035 | -0.75914 | 4.0988 | 1.5 | 6.9811 | 24.3964 | 2.1804 | 0.8892 | 167.6889 | 99.05 | 3.9323 | 102.9823 | 6.2876 | 103 | 102.2935 | 103.9508 | 104 | 567.9427 | 19.7343 | 87.5438 | 80.1451 | 217.365 | 216.643 | 392.7063 | 83.8444 | 4.53 | 84 | 1800.423 | 3.7417 | 1800 | 25.0874 | 2.0305 | 25 | 10000000000 | 35.5324 | 31.7865 | 176.8686 | 89.3785 | 89.9301 | 7.7339 | 90 | 10000000000 | 186.3984 | 204.0598 | 205.3491 | 192.9458 | 262.8547 | 264.8081 | 239.3683 | 10000000000 | 10000000000 | 39.9978 | 4.0914 | 40 | 10000000000 | 145 | 10000000000 | 39.9532 | 8.7032 | 40 | 88.5555 | 88.3131 | 54.871 | 10000000000 | 89.9838 | 4.6806 | 90 | 95.1837 | 10000000000 | 88.4343 | 5 | 90 | 95.8464 | 14.3948 | -18.9049 | 47.1135 | 59.47 | 0.85511
Log | 5377 | 44.8083 | 2014-08-16 10:36 | C13EOAT_test | -0.0025 | 0.72831 | -0.37508 | 76.557 | 282.3841 | 120.2186 | 1.5048 | -0.75913 | 4.0988 | 1.5 | 6.9583 | 24.5266 | 2.1804 | 0.91583 | 167.4746 | 99.0617 | 3.8713 | 102.933 | 6.294 | 103 | 102.3257 | 103.9487 | 104 | 581.4295 | 19.8914 | 87.4559 | 80.0187 | 217.3211 | 216.643 | 392.7063 | 83.7373 | 4.5341 | 84 | 1800.033 | 3.7419 | 1800 | 25.0769 | 2.0293 | 25 | 10000000000 | 35.5656 | 31.7599 | 176.8783 | 89.3795 | 89.9281 | 7.7381 | 90 | 10000000000 | 186.3606 | 204.2769 | 205.9047 | 193.319 | 262.2527 | 264.6312 | 238.5695 | 10000000000 | 10000000000 | 39.9466 | 4.0923 | 40 | 10000000000 | 145 | 10000000000 | 39.9229 | 8.7068 | 40 | 88.5481 | 88.3302 | 54.8429 | 10000000000 | 89.9438 | 4.7032 | 90 | 95.1623 | 10000000000 | 88.4391 | 5 | 90 | 95.8706 | 14.3985 | -19.043 | 47.0358 | 59.48 | 0.85509
Log | 5378 | 44.8167 | 2014-08-16 10:36 | C13EOAT_test | -0.0025 | 0.72857 | -0.37508 | 76.9396 | 282.3754 | 114.4013 | 1.4575 | -0.75931 | 4.0989 | 1.5 | 7.058 | 24.5429 | 2.1945 | 0.88481 | 167.638 | 99.05 | 3.9729 | 103.0229 | 6.2894 | 103 | 102.2308 | 103.9573 | 104 | 585.5433 | 19.8156 | 87.5329 | 80.1051 | 217.3317 | 216.643 | 392.7063 | 83.819 | 4.5355 | 84 | 1800.297 | 3.7417 | 1800 | 25.1347 | 2.0266 | 25 | 10000000000 | 35.6449 | 31.7183 | 176.8796 | 89.394 | 89.9271 | 7.7421 | 90 | 10000000000 | 186.3519 | 204.8691 | 205.1378 | 192.7839 | 262.8176 | 264.9603 | 238.4529 | 10000000000 | 10000000000 | 39.9634 | 4.0937 | 40 | 10000000000 | 145 | 10000000000 | 39.9324 | 8.7083 | 40 | 88.5585 | 88.3211 | 54.8585 | 10000000000 | 89.9964 | 4.6897 | 90 | 95.179 | 10000000000 | 88.4398 | 5 | 90 | 95.8579 | 14.4001 | -18.9449 | 47.4084 | 59.47 | 0.85507
Log | 5379 | 44.825 | 2014-08-16 10:37 | C13EOAT_test | -0.0025 | 0.72837 | -0.37508 | 75.3298 | 282.7587 | 125.9951 | 1.503 | -0.75914 | 4.0988 | 1.5 | 7.1103 | 24.5297 | 2.1805 | 0.99771 | 167.7977 | 99.05 | 3.8953 | 102.9453 | 6.2948 | 103 | 102.2865 | 103.9458 | 104 | 581.5656 | 19.7324 | 87.6099 | 80.1878 | 217.3385 | 216.643 | 392.7063 | 83.8988 | 4.5389 | 84 | 1799.698 | 3.7425 | 1800 | 25.1811 | 2.0235 | 25 | 10000000000 | 35.6207 | 31.6723 | 176.8914 | 89.3829 | 89.983 | 7.7362 | 90 | 10000000000 | 186.3265 | 204.1584 | 205.3315 | 193.0671 | 262.3506 | 264.4424 | 238.8441 | 10000000000 | 10000000000 | 39.9702 | 4.0956 | 40 | 10000000000 | 145 | 10000000000 | 39.9581 | 8.7087 | 40 | 88.5771 | 88.3143 | 54.8781 | 10000000000 | 90.0132 | 4.6863 | 90 | 95.1885 | 10000000000 | 88.4457 | 5 | 90 | 95.8646 | 14.3994 | -18.8622 | 47.6013 | 59.47 | 0.85517
Log | 5380 | 44.8333 | 2014-08-16 10:37 | C13EOAT_test | -0.0025 | 0.72852 | -0.37508 | 76.5428 | 282.9956 | 112.4352 | 1.5082 | -0.75924 | 4.0988 | 1.5 | 7.1122 | 24.5898 | 2.234 | 0.95858 | 167.4447 | 99.05 | 3.9574 | 103.0074 | 6.2919 | 103 | 102.2285 | 103.9634 | 104 | 573.3299 | 19.7345 | 87.4411 | 80.0036 | 217.3216 | 216.643 | 392.7063 | 83.7224 | 4.5431 | 84 | 1799.468 | 3.7426 | 1800 | 25.136 | 2.0224 | 25 | 10000000000 | 35.6528 | 31.6366 | 176.8584 | 89.4287 | 89.9692 | 7.7413 | 90 | 10000000000 | 186.3712 | 204.3695 | 204.9105 | 192.9823 | 263.1974 | 264.85 | 237.9223 | 10000000000 | 10000000000 | 39.9667 | 4.1009 | 40 | 10000000000 | 145 | 10000000000 | 39.9567 | 8.7106 | 40 | 88.5788 | 88.2796 | 54.874 | 10000000000 | 90.0083 | 4.6904 | 90 | 95.1904 | 10000000000 | 88.4292 | 5 | 90 | 95.8659 | 14.401 | -19.0464 | 47.6112 | 59.47 | 0.85505
Log | 5381 | 44.8417 | 2014-08-16 10:38 | C13EOAT_test | -0.0025 | 0.72888 | -0.37508 | 75.4073 | 282.7498 | 108.1731 | 1.4839 | -0.75915 | 4.0989 | 1.5 | 7.1405 | 24.681 | 2.2938 | 0.99913 | 167.9042 | 99.05 | 3.8955 | 102.9455 | 6.2952 | 103 | 102.3053 | 103.9711 | 104 | 561.6887 | 19.8669 | 87.6491 | 80.255 | 217.3513 | 216.643 | 393.05 | 83.9521 | 4.5436 | 84 | 1800.181 | 3.7416 | 1800 | 25.1456 | 2.0199 | 25 | 10000000000 | 35.5987 | 31.6227 | 176.8607 | 89.4205 | 89.9781 | 7.7426 | 90 | 10000000000 | 186.4195 | 204.1772 | 204.9706 | 193.0536 | 262.8324 | 264.6748 | 238.3756 | 10000000000 | 10000000000 | 39.9871 | 4.1089 | 40 | 10000000000 | 145 | 10000000000 | 39.9582 | 8.712 | 40 | 88.5779 | 88.2827 | 54.867 | 10000000000 | 89.9697 | 4.7054 | 90 | 95.1946 | 10000000000 | 88.4303 | 5 | 90 | 95.8536 | 14.4009 | -18.795 | 47.7159 | 59.47 | 0.85505
Log | 5382 | 44.85 | 2014-08-16 10:38 | C13EOAT_test | -0.0025 | 0.72868 | -0.37508 | 80.0032 | 282.7502 | 124.4002 | 1.497 | -0.75917 | 4.0988 | 1.5 | 7.1954 | 24.4879 | 2.1805 | 0.87389 | 167.6979 | 99.05 | 3.9314 | 102.9814 | 6.2952 | 103 | 102.0839 | 103.9611 | 104 | 557.0462 | 19.7793 | 87.5448 | 80.1531 | 217.3275 | 216.643 | 393.05 | 83.8489 | 4.546 | 84 | 1799.407 | 3.7428 | 1800 | 25.2284 | 2.0156 | 25 | 10000000000 | 35.66 | 31.6526 | 176.8944 | 89.4355 | 89.9862 | 7.7437 | 90 | 10000000000 | 186.4469 | 203.4793 | 204.6796 | 192.9227 | 262.6036 | 264.3537 | 238.3655 | 10000000000 | 10000000000 | 39.9798 | 4.1188 | 40 | 10000000000 | 145 | 10000000000 | 39.982 | 8.7124 | 40 | 88.6033 | 88.2912 | 54.8324 | 10000000000 | 90.0433 | 4.6797 | 90 | 95.2034 | 10000000000 | 88.4472 | 5 | 90 | 95.8597 | 14.398 | -18.8969 | 47.9144 | 59.46 | 0.85503
Log | 5383 | 44.8584 | 2014-08-16 10:39 | C13EOAT_test | -0.0025 | 0.72447 | -0.37508 | 78.171 | 282.3748 | 109.6133 | 1.4882 | -0.7593 | 4.0989 | 1.5 | 7.1086 | 24.4344 | 2.1804 | 0.92213 | 168.0564 | 99.05 | 3.9532 | 103.0032 | 6.2933 | 103 | 102.0831 | 103.9539 | 104 | 561.7913 | 19.736 | 87.7131 | 80.3433 | 217.3201 | 216.643 | 393.05 | 84.0282 | 4.546 | 84 | 1800.392 | 3.7412 | 1800 | 25.2439 | 2.0119 | 25 | 10000000000 | 35.6446 | 31.6704 | 176.8071 | 89.4201 | 89.9813 | 7.7467 | 90 | 10000000000 | 186.4621 | 202.9511 | 204.5735 | 193.3934 | 262.6598 | 264.5924 | 238.8774 | 10000000000 | 10000000000 | 39.9444 | 4.1348 | 40 | 10000000000 | 145 | 10000000000 | 39.9365 | 8.7161 | 40 | 88.5451 | 88.262 | 54.8413 | 10000000000 | 89.9961 | 4.6989 | 90 | 95.1956 | 10000000000 | 88.4035 | 5 | 90 | 95.8667 | 14.3982 | -18.7067 | 47.5929 | 59.46 | 0.85514
Log | 5384 | 44.8667 | 2014-08-16 10:39 | C13EOAT_test | -0.0025 | 0.72818 | -0.37508 | 80.7623 | 282.7533 | 112.9604 | 1.5003 | -0.75923 | 4.0989 | 1.5 | 7.0625 | 24.3726 | 2.1804 | 1.0394 | 167.9474 | 99.05 | 3.8964 | 102.9464 | 6.2998 | 103 | 102.1197 | 103.9518 | 104 | 572.3875 | 19.7324 | 87.6515 | 80.2959 | 217.319 | 216.643 | 392.7063 | 83.9737 | 4.5475 | 84 | 1799.784 | 3.7421 | 1800 | 25.1691 | 2.0105 | 25 | 10000000000 | 35.6271 | 31.7662 | 176.9027 | 89.4455 | 90.0164 | 7.7422 | 90 | 10000000000 | 186.3726 | 203.198 | 204.2145 | 193.2026 | 262.5699 | 263.9437 | 238.6478 | 10000000000 | 10000000000 | 39.9599 | 4.1458 | 40 | 10000000000 | 145 | 10000000000 | 39.9691 | 8.7164 | 40 | 88.5649 | 88.3378 | 54.8388 | 10000000000 | 90.0019 | 4.6968 | 90 | 95.1851 | 10000000000 | 88.4514 | 5 | 90 | 95.8622 | 14.3964 | -18.7541 | 47.4183 | 59.46 | 0.85509
Log | 5385 | 44.875 | 2014-08-16 10:40 | C13EOAT_test | -0.0025 | 0.7286 | -0.37508 | 78.195 | 282.373 | 114.0041 | 1.5034 | -0.75926 | 4.0989 | 1.5 | 7.003 | 24.5609 | 2.3519 | 1.0169 | 167.4972 | 99.05 | 3.9321 | 102.9822 | 6.2994 | 103 | 102.3855 | 103.9429 | 104 | 584.5294 | 20.0088 | 87.454 | 80.0432 | 217.3269 | 216.643 | 392.7063 | 83.7486 | 4.5505 | 84 | 1800.192 | 3.7415 | 1800 | 25.1339 | 2.0088 | 25 | 10000000000 | 35.6179 | 31.7985 | 176.9268 | 89.445 | 89.9956 | 7.7453 | 90 | 10000000000 | 186.362 | 203.9048 | 204.7984 | 193.1765 | 262.6533 | 264.6306 | 238.6991 | 10000000000 | 10000000000 | 39.919 | 4.1599 | 40 | 10000000000 | 145 | 10000000000 | 39.935 | 8.7198 | 40 | 88.5877 | 88.3391 | 54.824 | 10000000000 | 90.0056 | 4.6919 | 90 | 95.1796 | 10000000000 | 88.4634 | 5 | 90 | 95.8521 | 14.3991 | -19.0068 | 47.2027 | 59.45 | 0.85512
Log | 5386 | 44.8833 | 2014-08-16 10:40 | C13EOAT_test | -0.0025 | 0.72616 | -0.37508 | 78.4813 | 282.373 | 108.5378 | 1.4995 | -0.75917 | 4.0989 | 1.5 | 7.011 | 24.4846 | 2.1804 | 1.0436 | 167.819 | 99.05 | 3.8509 | 102.9009 | 6.3083 | 103 | 102.2019 | 103.9418 | 104 | 582.5129 | 19.7324 | 87.5968 | 80.2222 | 217.3217 | 216.643 | 392.7063 | 83.9095 | 4.5523 | 84 | 1800.134 | 3.7417 | 1800 | 25.1631 | 2.006 | 25 | 10000000000 | 35.6103 | 31.7823 | 176.9064 | 89.4914 | 90.0217 | 7.7402 | 90 | 10000000000 | 186.3733 | 204.8744 | 205.0772 | 192.9633 | 262.0628 | 263.5522 | 238.384 | 10000000000 | 10000000000 | 39.9324 | 4.1701 | 40 | 10000000000 | 145 | 10000000000 | 39.9677 | 8.7191 | 40 | 88.575 | 88.3314 | 54.79 | 10000000000 | 90.0106 | 4.6897 | 90 | 95.2005 | 10000000000 | 88.4532 | 5 | 90 | 95.868 | 14.4003 | -18.8278 | 47.2343 | 59.45 | 0.85513
Log | 5387 | 44.8917 | 2014-08-16 10:41 | C13EOAT_test | -0.0025 | 0.72868 | -0.37508 | 75.8479 | 282.4539 | 107.6965 | 1.511 | -0.75925 | 4.0989 | 1.5 | 6.9828 | 24.5355 | 2.1804 | 0.89509 | 167.691 | 99.05 | 3.9526 | 103.0026 | 6.3029 | 103 | 102.2889 | 103.9441 | 104 | 575.3082 | 19.7324 | 87.5523 | 80.1388 | 217.3204 | 216.643 | 392.7063 | 83.8455 | 4.5552 | 84 | 1799.896 | 3.7421 | 1800 | 25.1314 | 2.0045 | 25 | 10000000000 | 35.5957 | 31.8076 | 176.9333 | 89.467 | 90.037 | 7.7364 | 90 | 10000000000 | 186.2961 | 203.9231 | 205.1899 | 193.2912 | 262.5635 | 263.7335 | 238.4318 | 10000000000 | 10000000000 | 39.9657 | 4.1829 | 40 | 10000000000 | 145 | 10000000000 | 40.0158 | 8.7167 | 40 | 88.6194 | 88.3139 | 54.7949 | 10000000000 | 90.0087 | 4.686 | 90 | 95.1898 | 10000000000 | 88.4666 | 5 | 90 | 95.8615 | 14.3976 | -18.9113 | 47.1249 | 59.44 | 0.85517
Log | 5388 | 44.9 | 2014-08-16 10:41 | C13EOAT_test | -0.0025 | 0.72837 | -0.37508 | 75.1347 | 282.7565 | 117.2433 | 1.5051 | -0.75915 | 4.0989 | 1.5 | 7.0353 | 24.5595 | 2.1806 | 0.97102 | 167.7746 | 99.05 | 3.9184 | 102.9685 | 6.3069 | 103 | 102.3924 | 103.969 | 104 | 569.7881 | 19.7415 | 87.5992 | 80.1754 | 217.3342 | 216.643 | 392.7063 | 83.8873 | 4.5568 | 84 | 1800.633 | 3.7408 | 1800 | 25.1294 | 2.0029 | 25 | 10000000000 | 35.5643 | 31.8587 | 176.9203 | 89.4686 | 90.0469 | 7.733 | 90 | 10000000000 | 186.4147 | 204.8505 | 205.6917 | 193.4732 | 263.1764 | 264.2687 | 239.6039 | 10000000000 | 10000000000 | 39.967 | 4.1891 | 40 | 10000000000 | 145 | 10000000000 | 40.0146 | 8.7162 | 40 | 88.608 | 88.3123 | 54.7721 | 10000000000 | 90.0205 | 4.6756 | 90 | 95.2076 | 10000000000 | 88.4602 | 4.9999 | 90 | 95.8473 | 14.3966 | -18.8746 | 47.318 | 59.44 | 0.85504
Log | 5389 | 44.9083 | 2014-08-16 10:42 | C13EOAT_test | -0.0025 | 0.72722 | -0.37508 | 81.065 | 282.7545 | 115.9828 | 1.5124 | -0.75918 | 4.0989 | 1.5 | 7.0354 | 24.5241 | 2.1804 | 0.9056 | 167.9597 | 99.05 | 3.9526 | 103.0026 | 6.3056 | 103 | 102.3154 | 103.9522 | 104 | 559.7335 | 19.7397 | 87.6545 | 80.3052 | 217.321 | 216.643 | 392.7063 | 83.9799 | 4.5585 | 84 | 1799.656 | 3.7424 | 1800 | 25.0989 | 2.0016 | 25 | 10000000000 | 35.5771 | 31.7532 | 176.9085 | 89.4887 | 90.0366 | 7.7326 | 90 | 10000000000 | 186.3002 | 203.8775 | 205.3637 | 193.435 | 262.9232 | 265.1331 | 239.7674 | 10000000000 | 10000000000 | 39.9615 | 4.1954 | 40 | 10000000000 | 145 | 10000000000 | 40.0157 | 8.7148 | 40 | 88.5998 | 88.3088 | 54.7574 | 10000000000 | 90.0119 | 4.6721 | 90 | 95.1822 | 10000000000 | 88.4543 | 5 | 90 | 95.8526 | 14.3942 | -18.7448 | 47.3141 | 59.43 | 0.85504
Log | 5390 | 44.9167 | 2014-08-16 10:42 | C13EOAT_test | -0.0025 | 0.72869 | -0.37508 | 77.482 | 282.7413 | 114.6314 | 1.5132 | -0.75937 | 4.0988 | 1.5 | 7.0833 | 24.5721 | 2.237 | 1.0663 | 167.7351 | 99.05 | 3.8343 | 102.8843 | 6.3135 | 103 | 102.4219 | 103.9669 | 104 | 562.785 | 20.0533 | 87.5575 | 80.1776 | 217.3266 | 216.643 | 392.7063 | 83.8676 | 4.56 | 84 | 1799.939 | 3.742 | 1800 | 25.1237 | 1.9995 | 25 | 10000000000 | 35.6306 | 31.7395 | 176.9275 | 89.4896 | 90.0679 | 7.7252 | 90 | 10000000000 | 186.2482 | 203.7505 | 205.0201 | 193.2599 | 262.2586 | 264.8605 | 238.8735 | 10000000000 | 10000000000 | 39.9826 | 4.1951 | 40 | 10000000000 | 145 | 10000000000 | 40.0256 | 8.7131 | 40 | 88.6128 | 88.3147 | 54.787 | 10000000000 | 90.0044 | 4.6714 | 90 | 95.1853 | 10000000000 | 88.4638 | 5 | 90 | 95.8397 | 14.3968 | -18.8724 | 47.4962 | 59.42 | 0.85519
Log | 5391 | 44.925 | 2014-08-16 10:43 | C13EOAT_test | -0.0025 | 0.72837 | -0.37508 | 78.5542 | 282.6705 | 109.0533 | 1.5074 | -0.7592 | 4.0988 | 1.5 | 7.1883 | 24.5428 | 2.1804 | 0.96699 | 168.13 | 99.05 | 3.9255 | 102.9755 | 6.3104 | 103 | 102.3945 | 103.9638 | 104 | 571.6536 | 19.7794 | 87.7517 | 80.3783 | 217.3426 | 216.643 | 392.7063 | 84.065 | 4.5606 | 84 | 1799.6 | 3.7427 | 1800 | 25.1662 | 1.9966 | 25 | 10000000000 | 35.5857 | 31.7215 | 176.9627 | 89.5141 | 90.0422 | 7.7261 | 90 | 10000000000 | 186.4474 | 204.5432 | 205.2536 | 193.2 | 263.2827 | 265.619 | 239.8601 | 10000000000 | 10000000000 | 40.0434 | 4.1881 | 40 | 10000000000 | 145 | 10000000000 | 40.0508 | 8.7104 | 40 | 88.6124 | 88.3503 | 54.7852 | 10000000000 | 90.0013 | 4.6697 | 90 | 95.1887 | 10000000000 | 88.4814 | 5 | 90 | 95.8631 | 14.3957 | -18.6717 | 47.8837 | 59.42 | 0.8551
Log | 5392 | 44.9334 | 2014-08-16 10:43 | C13EOAT_test | -0.0025 | 0.72699 | -0.37508 | 78.2552 | 282.3832 | 126.3438 | 1.5082 | -0.75933 | 4.0989 | 1.5 | 7.1941 | 24.6336 | 2.319 | 0.90773 | 167.947 | 99.05 | 3.8651 | 102.9151 | 6.3165 | 103 | 102.3354 | 103.9671 | 104 | 579.3752 | 20.0595 | 87.6595 | 80.2875 | 217.3232 | 216.643 | 392.7063 | 83.9735 | 4.5612 | 84 | 1799.973 | 3.7421 | 1800 | 25.1219 | 1.9954 | 25 | 10000000000 | 35.6057 | 31.6569 | 176.8984 | 89.5041 | 90.0402 | 7.7234 | 90 | 10000000000 | 186.4178 | 204.0211 | 205.5654 | 193.2558 | 262.7631 | 264.65 | 239.815 | 10000000000 | 10000000000 | 40.0638 | 4.1806 | 40 | 10000000000 | 145 | 10000000000 | 40.0305 | 8.7102 | 40 | 88.5934 | 88.3051 | 54.7949 | 10000000000 | 90.0269 | 4.6565 | 90 | 95.1957 | 10000000000 | 88.4492 | 5 | 90 | 95.8568 | 14.3962 | -18.7625 | 47.9061 | 59.41 | 0.85515
Log | 5393 | 44.9417 | 2014-08-16 10:44 | C13EOAT_test | -0.0025 | 0.72837 | -0.37508 | 77.2005 | 282.7538 | 113.9336 | 1.4982 | -0.75919 | 4.0988 | 1.5 | 7.1162 | 24.6886 | 2.3539 | 1.0702 | 167.4897 | 99.05 | 3.695 | 102.745 | 6.3381 | 103 | 102.5045 | 103.9921 | 104 | 579.9907 | 19.8361 | 87.4421 | 80.0477 | 217.3349 | 216.643 | 392.3627 | 83.7449 | 4.5659 | 84 | 1799.81 | 3.7423 | 1800 | 25.107 | 1.9939 | 25 | 10000000000 | 35.6475 | 31.6297 | 176.9055 | 89.4879 | 90.0464 | 7.7199 | 90 | 10000000000 | 186.2664 | 204.1104 | 205.2209 | 193.2363 | 262.7365 | 265.0769 | 238.8844 | 10000000000 | 10000000000 | 40.0213 | 4.1742 | 40 | 10000000000 | 145 | 10000000000 | 40.0279 | 8.7094 | 40 | 88.5884 | 88.3171 | 54.853 | 10000000000 | 89.9945 | 4.6669 | 90 | 95.1997 | 10000000000 | 88.4528 | 5 | 90 | 95.8517 | 14.397 | -19.0023 | 47.6189 | 59.43 | 0.85513
Log | 5394 | 44.95 | 2014-08-16 10:44 | C13EOAT_test | -0.0025 | 0.72868 | -0.37508 | 73.9461 | 282.0294 | 119.8286 | 1.4967 | -0.75932 | 4.0988 | 1.5 | 7.1363 | 24.6017 | 2.2982 | 1.046 | 167.4369 | 99.05 | 3.7221 | 102.7721 | 6.3478 | 103 | 102.5481 | 103.9826 | 104 | 576.5399 | 19.7457 | 87.4357 | 80.0012 | 217.3506 | 216.643 | 392.3627 | 83.7185 | 4.5709 | 84 | 1800.553 | 3.7414 | 1800 | 25.072 | 1.9933 | 25 | 10000000000 | 35.6234 | 31.6761 | 176.9335 | 89.4664 | 90.0054 | 7.7243 | 90 | 10000000000 | 186.2435 | 203.6399 | 205.5453 | 193.018 | 261.6459 | 263.7024 | 238.6623 | 10000000000 | 10000000000 | 40.0359 | 4.1651 | 40 | 10000000000 | 145 | 10000000000 | 40.0156 | 8.7092 | 40 | 88.6079 | 88.3255 | 54.8738 | 10000000000 | 90.0017 | 4.6627 | 90 | 95.1818 | 10000000000 | 88.4667 | 5 | 90 | 95.8516 | 14.3973 | -19.0488 | 47.6938 | 59.41 | 0.85508
Log | 5395 | 44.9583 | 2014-08-16 10:45 | C13EOAT_test | -0.0025 | 0.72849 | -0.37508 | 75.157 | 282.7822 | 110.1076 | 1.5053 | -0.7593 | 4.0988 | 1.5 | 7.0867 | 24.555 | 2.1969 | 0.935 | 167.8377 | 99.05 | 3.866 | 102.916 | 6.3455 | 103 | 102.4616 | 104.0155 | 104 | 565.3176 | 19.8772 | 87.6096 | 80.2281 | 217.3188 | 216.643 | 393.05 | 83.9189 | 4.5724 | 84 | 1799.594 | 3.7432 | 1800 | 25.0677 | 1.9921 | 25 | 10000000000 | 35.6698 | 31.6556 | 176.9224 | 89.4547 | 90.0169 | 7.721 | 90 | 10000000000 | 186.1871 | 203.3189 | 204.4863 | 192.8559 | 263.2715 | 264.2434 | 237.8617 | 10000000000 | 10000000000 | 40.0408 | 4.1539 | 40 | 10000000000 | 145 | 10000000000 | 40.0489 | 8.7066 | 40 | 88.609 | 88.3134 | 54.8765 | 10000000000 | 90.0044 | 4.662 | 90 | 95.203 | 10000000000 | 88.4612 | 5 | 90 | 95.8572 | 14.395 | -18.8219 | 47.5054 | 59.4 | 0.8551
Log | 5396 | 44.9667 | 2014-08-16 10:45 | C13EOAT_test | -0.0025 | 0.72874 | -0.37508 | 76.0354 | 283.0349 | 112.7431 | 1.5065 | -0.75928 | 4.0987 | 1.5 | 7.0574 | 24.5429 | 2.2072 | 0.9478 | 167.7649 | 99.05 | 3.8835 | 102.9335 | 6.3472 | 103 | 102.4726 | 104.0153 | 104 | 561.381 | 19.8757 | 87.5681 | 80.1968 | 217.333 | 216.643 | 392.7063 | 83.8825 | 4.5759 | 84 | 1799.663 | 3.743 | 1800 | 25.0594 | 1.9912 | 25 | 10000000000 | 35.6121 | 31.7553 | 176.9144 | 89.4696 | 90.0366 | 7.7162 | 90 | 10000000000 | 186.2294 | 203.6275 | 204.734 | 193.1283 | 262.7496 | 264.906 | 238.8319 | 10000000000 | 10000000000 | 40.0505 | 4.142 | 40 | 10000000000 | 145 | 10000000000 | 40.0228 | 8.707 | 40 | 88.6055 | 88.3089 | 54.9355 | 10000000000 | 89.9788 | 4.6725 | 90 | 95.1809 | 10000000000 | 88.4572 | 4.9999 | 90 | 95.8556 | 14.4005 | -18.8532 | 47.407 | 59.42 | 0.85514
Log | 5397 | 44.975 | 2014-08-16 10:46 | C13EOAT_test | -0.0025 | 0.72892 | -0.37508 | 77.0392 | 282.3623 | 122.0227 | 1.4986 | -0.75919 | 4.0987 | 1.5 | 6.981 | 24.5085 | 2.1804 | 0.91625 | 167.9598 | 99.05 | 3.8405 | 102.8905 | 6.3523 | 103 | 102.4077 | 104.0328 | 104 | 570.7297 | 19.7519 | 87.6575 | 80.3024 | 217.3628 | 216.643 | 392.7063 | 83.9799 | 4.5764 | 84 | 1800.125 | 3.7423 | 1800 | 25.0226 | 1.991 | 25 | 10000000000 | 35.5787 | 31.7408 | 176.8841 | 89.4639 | 90.0206 | 7.7172 | 90 | 10000000000 | 186.455 | 203.5768 | 204.8446 | 193.5832 | 262.6995 | 264.6524 | 238.6532 | 10000000000 | 10000000000 | 40.0629 | 4.1302 | 40 | 10000000000 | 145 | 10000000000 | 39.9926 | 8.7081 | 40 | 88.5754 | 88.3087 | 54.9394 | 10000000000 | 89.9834 | 4.673 | 90 | 95.1578 | 10000000000 | 88.4421 | 5 | 90 | 95.8618 | 14.4002 | -18.7477 | 47.1231 | 59.41 | 0.85507
Log | 5398 | 44.9834 | 2014-08-16 10:46 | C13EOAT_test | -0.0025 | 0.72923 | -0.37508 | 80.5315 | 282.4003 | 102.7641 | 1.5041 | -0.75933 | 4.0988 | 1.5 | 6.9314 | 24.5281 | 2.1804 | 1.0388 | 167.7303 | 99.05 | 3.9662 | 103.0161 | 6.346 | 103 | 102.3937 | 103.9988 | 104 | 577.809 | 19.778 | 87.5708 | 80.1595 | 217.3189 | 216.643 | 392.7063 | 83.8652 | 4.5749 | 84 | 1800.235 | 3.7426 | 1800 | 24.9933 | 1.9909 | 25 | 10000000000 | 35.5512 | 31.7649 | 176.9306 | 89.4528 | 90.0274 | 7.7149 | 90 | 10000000000 | 186.5522 | 203.912 | 205.6726 | 193.465 | 263.0726 | 265.1464 | 238.1134 | 10000000000 | 10000000000 | 40.0633 | 4.1191 | 40 | 10000000000 | 145 | 10000000000 | 39.9601 | 8.7103 | 40 | 88.5845 | 88.3461 | 54.9955 | 10000000000 | 89.988 | 4.672 | 90 | 95.1808 | 10000000000 | 88.4653 | 5 | 90 | 95.8652 | 14.3959 | -18.8905 | 46.9287 | 59.4 | 0.85507
Log | 5399 | 44.9917 | 2014-08-16 10:47 | C13EOAT_test | -0.0025 | 0.72867 | -0.37508 | 78.3739 | 282.3349 | 129.0858 | 1.4962 | -0.75927 | 4.0988 | 1.5 | 6.9722 | 24.5429 | 2.1804 | 0.88475 | 167.83 | 99.035 | 4 | 103.035 | 6.3432 | 103 | 102.3943 | 104.0084 | 104 | 581.3652 | 19.7334 | 87.6334 | 80.1966 | 217.364 | 216.643 | 392.7063 | 83.915 | 4.5763 | 84 | 1799.655 | 3.7436 | 1800 | 25.0327 | 1.9897 | 25 | 10000000000 | 35.5247 | 31.7539 | 176.8986 | 89.4373 | 89.9995 | 7.7189 | 90 | 10000000000 | 186.4929 | 203.9908 | 204.5521 | 193.1166 | 263.8956 | 265.3801 | 238.004 | 10000000000 | 10000000000 | 40.0821 | 4.1053 | 40 | 10000000000 | 145 | 10000000000 | 39.9451 | 8.7123 | 40 | 88.5847 | 88.3139 | 54.9906 | 10000000000 | 89.9928 | 4.6721 | 90 | 95.2048 | 10000000000 | 88.4493 | 5 | 90 | 95.8642 | 14.3933 | -18.8384 | 47.0778 | 59.39 | 0.85514
Log | 5400 | 45 | 2014-08-16 10:47 | C13EOAT_test | -0.0025 | 0.72869 | -0.37508 | 75.5308 | 282.3233 | 109.0373 | 1.5075 | -0.75941 | 4.0987 | 1.5 | 7.0362 | 24.8848 | 2.4359 | 0.97236 | 167.912 | 99.05 | 3.9043 | 102.9542 | 6.3514 | 103 | 102.1365 | 104.0438 | 104 | 575.145 | 20.3525 | 87.6485 | 80.2635 | 217.3188 | 216.643 | 392.7063 | 83.956 | 4.5757 | 84 | 1799.519 | 3.7439 | 1800 | 25.063 | 1.9883 | 25 | 10000000000 | 35.6912 | 31.7639 | 176.9013 | 89.4312 | 89.9944 | 7.7198 | 90 | 10000000000 | 186.5253 | 203.914 | 205.6582 | 193.2184 | 262.2676 | 263.8969 | 237.6544 | 10000000000 | 10000000000 | 40.0095 | 4.0956 | 40 | 10000000000 | 145 | 10000000000 | 39.9507 | 8.7136 | 40 | 88.5952 | 88.3061 | 54.9631 | 10000000000 | 90.0012 | 4.6726 | 90 | 95.2112 | 10000000000 | 88.4507 | 5 | 90 | 95.8461 | 14.3952 | -18.7865 | 47.3187 | 59.39 | 0.85512
Log | 5401 | 45.0083 | 2014-08-16 10:48 | C13EOAT_test | -0.0025 | 0.72828 | -0.37508 | 77.8552 | 282.7625 | 110.6174 | 1.5148 | -0.75931 | 4.0988 | 1.5 | 6.985 | 24.4993 | 2.1804 | 0.90031 | 167.8411 | 99.05 | 3.8472 | 102.8972 | 6.3567 | 103 | 102.3393 | 104.0143 | 104 | 565.3303 | 19.7329 | 87.637 | 80.2041 | 217.3192 | 216.643 | 392.7063 | 83.9205 | 4.5752 | 84 | 1800.333 | 3.7428 | 1800 | 25.0538 | 1.9874 | 25 | 10000000000 | 35.5563 | 31.7731 | 176.8675 | 89.4427 | 89.9661 | 7.7249 | 90 | 10000000000 | 186.4627 | 204.0364 | 205.4095 | 193.1993 | 262.4931 | 264.3251 | 237.6828 | 10000000000 | 10000000000 | 40.011 | 4.0883 | 40 | 10000000000 | 145 | 10000000000 | 39.9469 | 8.7155 | 40 | 88.5942 | 88.2733 | 54.9707 | 10000000000 | 89.9703 | 4.6878 | 90 | 95.1825 | 10000000000 | 88.4338 | 5 | 90 | 95.8596 | 14.3952 | -18.8459 | 47.1288 | 59.38 | 0.85511
Log | 5402 | 45.0167 | 2014-08-16 10:48 | C13EOAT_test | -0.0025 | 0.7284 | -0.37508 | 72.6786 | 282.748 | 122.9623 | 1.5062 | -0.75929 | 4.0987 | 1.5 | 7.0542 | 24.6145 | 2.3167 | 0.92238 | 167.8474 | 99.0453 | 3.6552 | 102.7006 | 6.3805 | 103 | 102.3731 | 104.0124 | 104 | 566.3503 | 19.7717 | 87.6309 | 80.2165 | 217.3352 | 216.643 | 392.3627 | 83.9237 | 4.5778 | 84 | 1799.593 | 3.7439 | 1800 | 25.0438 | 1.9868 | 25 | 10000000000 | 35.6161 | 31.7533 | 176.8962 | 89.4366 | 89.9954 | 7.7213 | 90 | 10000000000 | 186.3103 | 204.1347 | 204.9214 | 193.2073 | 262.7304 | 264.1322 | 236.8552 | 10000000000 | 10000000000 | 39.96 | 4.0882 | 40 | 10000000000 | 145 | 10000000000 | 39.9585 | 8.7167 | 40 | 88.5973 | 88.2989 | 54.9493 | 10000000000 | 89.9601 | 4.6955 | 90 | 95.1745 | 10000000000 | 88.4481 | 4.9999 | 90 | 95.8314 | 14.3927 | -18.8288 | 47.3809 | 59.38 | 0.85508
Log | 5403 | 45.025 | 2014-08-16 10:49 | C13EOAT_test | -0.0025 | 0.72869 | -0.37508 | 75.9723 | 282.743 | 99.2841 | 1.4977 | -0.75924 | 4.0987 | 1.5 | 7.0846 | 24.5429 | 2.2781 | 0.91981 | 167.8788 | 99.0425 | 3.7085 | 102.751 | 6.3903 | 103 | 102.4902 | 104.0325 | 104 | 563.3284 | 20.2855 | 87.6407 | 80.2381 | 217.3355 | 216.643 | 392.3627 | 83.9394 | 4.5795 | 84 | 1800.646 | 3.7423 | 1800 | 25.0699 | 1.9853 | 25 | 10000000000 | 35.5925 | 31.7433 | 176.8879 | 89.4066 | 89.9928 | 7.7231 | 90 | 10000000000 | 186.263 | 203.7969 | 204.7035 | 193.2241 | 262.2011 | 263.5594 | 237.7734 | 10000000000 | 10000000000 | 39.9374 | 4.0955 | 40 | 10000000000 | 145 | 10000000000 | 39.9746 | 8.7176 | 40 | 88.5869 | 88.301 | 54.954 | 10000000000 | 89.9748 | 4.6934 | 90 | 95.1657 | 10000000000 | 88.444 | 5 | 90 | 95.836 | 14.3926 | -18.8044 | 47.4935 | 59.37 | 0.85509
Log | 5404 | 45.0333 | 2014-08-16 10:49 | C13EOAT_test | -0.0025 | 0.72879 | -0.37508 | 77.6762 | 282.6637 | 117.3702 | 1.5025 | -0.75916 | 4.0987 | 1.5 | 7.1708 | 24.5429 | 2.1812 | 0.99872 | 167.8463 | 99.0331 | 3.8645 | 102.8976 | 6.3876 | 103 | 102.473 | 104.0087 | 104 | 573.8964 | 19.8555 | 87.6249 | 80.2213 | 217.3195 | 216.643 | 392.7063 | 83.9231 | 4.5789 | 84 | 1800.527 | 3.7425 | 1800 | 25.1032 | 1.9834 | 25 | 10000000000 | 35.5452 | 31.8176 | 176.912 | 89.4244 | 90.01 | 7.7211 | 90 | 10000000000 | 186.3081 | 204.1634 | 205.1953 | 193.257 | 262.5198 | 264.238 | 237.4649 | 10000000000 | 10000000000 | 39.9429 | 4.1009 | 40 | 10000000000 | 145 | 10000000000 | 39.9707 | 8.7193 | 40 | 88.5759 | 88.336 | 55.0161 | 10000000000 | 90.0085 | 4.6829 | 90 | 95.1957 | 10000000000 | 88.456 | 5 | 90 | 95.8398 | 14.3943 | -18.8118 | 47.8162 | 59.38 | 0.85504
Log | 5405 | 45.0417 | 2014-08-16 10:50 | C13EOAT_test | -0.0025 | 0.72861 | -0.37508 | 78.5841 | 282.7301 | 122.237 | 1.5011 | -0.75923 | 4.0987 | 1.5 | 7.1694 | 24.4902 | 2.1972 | 1.1157 | 168.0329 | 99.022 | 3.8789 | 102.9009 | 6.391 | 103 | 102.3756 | 103.9973 | 104 | 577.1868 | 19.8607 | 87.7117 | 80.3212 | 217.3216 | 216.643 | 392.7063 | 84.0165 | 4.5792 | 84 | 1800.03 | 3.7431 | 1800 | 25.1114 | 1.9816 | 25 | 10000000000 | 35.5796 | 31.7545 | 176.9229 | 89.4063 | 89.9792 | 7.7272 | 90 | 10000000000 | 186.4642 | 204.1171 | 205.3973 | 193.6263 | 262.4922 | 264.4168 | 238.8728 | 10000000000 | 10000000000 | 39.9107 | 4.118 | 40 | 10000000000 | 145 | 10000000000 | 39.9395 | 8.7225 | 40 | 88.5795 | 88.3434 | 55.0123 | 10000000000 | 89.9823 | 4.6939 | 90 | 95.2049 | 10000000000 | 88.4615 | 5 | 90 | 95.8429 | 14.3955 | -18.7008 | 47.813 | 59.37 | 0.85528
Log | 5406 | 45.05 | 2014-08-16 10:50 | C13EOAT_test | -0.0025 | 0.72606 | -0.37508 | 77.7595 | 282.3758 | 115.2146 | 1.5009 | -0.75917 | 4.0988 | 1.5 | 7.1525 | 24.5029 | 2.1804 | 1.0221 | 167.9138 | 99.0385 | 3.9662 | 103.0047 | 6.3862 | 103 | 102.163 | 103.994 | 104 | 580.5958 | 19.7324 | 87.6388 | 80.2751 | 217.3188 | 216.643 | 392.7063 | 83.9569 | 4.5789 | 84 | 1800.25 | 3.7428 | 1800 | 25.1265 | 1.9798 | 25 | 10000000000 | 35.557 | 31.8346 | 176.8972 | 89.42 | 90.0016 | 7.725 | 90 | 10000000000 | 186.5624 | 203.4835 | 204.8124 | 193.9332 | 262.9644 | 264.526 | 239.3761 | 10000000000 | 10000000000 | 39.9232 | 4.1333 | 40 | 10000000000 | 145 | 10000000000 | 39.9409 | 8.7244 | 40 | 88.5901 | 88.3071 | 55.0577 | 10000000000 | 90.0437 | 4.6722 | 90 | 95.2379 | 10000000000 | 88.4486 | 4.9999 | 90 | 95.8595 | 14.3949 | -18.7635 | 47.7494 | 59.38 | 0.85522
Log | 5407 | 45.0583 | 2014-08-16 10:51 | C13EOAT_test | -0.0025 | 0.72869 | -0.37508 | 77.9885 | 282.7498 | 116.6217 | 1.5043 | -0.75932 | 4.0987 | 1.5 | 7.1369 | 24.5429 | 2.1805 | 1.0125 | 167.7827 | 99.036 | 3.9099 | 102.9459 | 6.3927 | 103 | 102.4723 | 104.0022 | 104 | 572.4632 | 19.7334 | 87.6043 | 80.1783 | 217.349 | 216.643 | 392.7063 | 83.8913 | 4.5809 | 84 | 1799.783 | 3.7435 | 1800 | 25.084 | 1.9794 | 25 | 10000000000 | 35.5425 | 31.8301 | 176.9129 | 89.392 | 89.9637 | 7.7331 | 90 | 10000000000 | 186.5582 | 203.9043 | 205.058 | 193.427 | 263.0187 | 264.4291 | 238.6502 | 10000000000 | 10000000000 | 39.9149 | 4.1557 | 40 | 10000000000 | 145 | 10000000000 | 39.9444 | 8.7264 | 40 | 88.5916 | 88.3213 | 54.9884 | 10000000000 | 90.0001 | 4.689 | 90 | 95.1817 | 10000000000 | 88.4565 | 5 | 90 | 95.845 | 14.3951 | -18.8577 | 47.6917 | 59.38 | 0.85519
Log | 5408 | 45.0667 | 2014-08-16 10:51 | C13EOAT_test | -0.0025 | 0.72868 | -0.37508 | 76.9561 | 282.8488 | 115.7208 | 1.4965 | -0.75926 | 4.0987 | 1.5 | 7.0867 | 24.5429 | 2.1805 | 0.88223 | 168.1126 | 99.0225 | 4.0068 | 103.0293 | 6.3871 | 103 | 102.2943 | 104.0195 | 104 | 565.1049 | 20.0028 | 87.7337 | 80.3789 | 217.3284 | 216.643 | 392.7063 | 84.0563 | 4.5801 | 84 | 1799.786 | 3.7436 | 1800 | 25.0655 | 1.9785 | 25 | 10000000000 | 35.5579 | 31.8459 | 176.8745 | 89.3937 | 89.9454 | 7.7385 | 90 | 10000000000 | 186.5338 | 204.1324 | 205.5085 | 193.2449 | 263.1965 | 265.3189 | 238.141 | 10000000000 | 10000000000 | 39.889 | 4.1765 | 40 | 10000000000 | 145 | 10000000000 | 39.9367 | 8.7291 | 40 | 88.5928 | 88.2817 | 55.0064 | 10000000000 | 89.9754 | 4.701 | 90 | 95.1899 | 10000000000 | 88.4373 | 5 | 90 | 95.8398 | 14.3965 | -18.6436 | 47.5085 | 59.38 | 0.85513
Log | 5409 | 45.075 | 2014-08-16 10:52 | C13EOAT_test | -0.0025 | 0.72839 | -0.37508 | 77.2169 | 282.8597 | 99.7959 | 1.5246 | -0.75916 | 4.0988 | 1.5 | 7.1151 | 24.556 | 2.1901 | 1.0537 | 167.8761 | 99.0401 | 3.8925 | 102.9326 | 6.3952 | 103 | 102.3552 | 104.0148 | 104 | 562.631 | 19.804 | 87.6399 | 80.2362 | 217.3193 | 216.643 | 392.7063 | 83.9381 | 4.5783 | 84 | 1799.94 | 3.7432 | 1800 | 25.0632 | 1.9775 | 25 | 10000000000 | 35.5339 | 31.8933 | 176.9171 | 89.4401 | 89.9616 | 7.7383 | 90 | 10000000000 | 186.5099 | 203.9726 | 205.8137 | 193.2732 | 262.7404 | 264.179 | 237.7883 | 10000000000 | 10000000000 | 39.9327 | 4.1939 | 40 | 10000000000 | 145 | 10000000000 | 39.9358 | 8.7311 | 40 | 88.5959 | 88.3212 | 55.0319 | 10000000000 | 89.9989 | 4.6937 | 90 | 95.1864 | 10000000000 | 88.4586 | 5 | 90 | 95.8404 | 14.3935 | -18.8039 | 47.6083 | 59.36 | 0.85515
Log | 5410 | 45.0834 | 2014-08-16 10:52 | C13EOAT_test | -0.0025 | 0.729 | -0.37508 | 77.3533 | 282.7414 | 114.2067 | 1.5064 | -0.75933 | 4.0987 | 1.5 | 7.01 | 24.5435 | 2.2703 | 1.2272 | 168.0572 | 99.0418 | 3.8555 | 102.8973 | 6.4006 | 103 | 101.9864 | 104.0054 | 104 | 571.9922 | 19.803 | 87.7317 | 80.3255 | 217.333 | 216.643 | 392.7063 | 84.0286 | 4.5798 | 84 | 1799.726 | 3.7437 | 1800 | 25.0581 | 1.9767 | 25 | 10000000000 | 35.4847 | 31.8079 | 176.9496 | 89.3997 | 89.9609 | 7.7408 | 90 | 10000000000 | 186.531 | 204.2619 | 205.7502 | 193.5354 | 262.5463 | 263.7023 | 237.7695 | 10000000000 | 10000000000 | 39.9392 | 4.2027 | 40 | 10000000000 | 145 | 10000000000 | 39.9434 | 8.7324 | 40 | 88.6042 | 88.3454 | 55.0507 | 10000000000 | 90.0207 | 4.6847 | 90 | 95.2044 | 10000000000 | 88.4748 | 5 | 90 | 95.8493 | 14.3976 | -18.7163 | 47.2257 | 59.36 | 0.85527
Log | 5411 | 45.0917 | 2014-08-16 10:53 | C13EOAT_test | -0.0025 | 0.72864 | -0.37508 | 77.887 | 282.3752 | 99.9254 | 1.4994 | -0.75926 | 4.0987 | 1.5 | 7.014 | 24.6542 | 2.298 | 0.99124 | 167.7963 | 99.05 | 3.695 | 102.745 | 6.4206 | 103 | 102.2638 | 104.009 | 104 | 573.2394 | 20.0287 | 87.5884 | 80.2079 | 217.3193 | 216.643 | 392.3627 | 83.8981 | 4.582 | 84 | 1800.246 | 3.743 | 1800 | 25.0185 | 1.977 | 25 | 10000000000 | 35.5521 | 31.7775 | 176.9466 | 89.4147 | 89.9679 | 7.7414 | 90 | 10000000000 | 186.3716 | 203.9448 | 205.8482 | 193.7932 | 262.3006 | 264.804 | 238.8084 | 10000000000 | 10000000000 | 39.9962 | 4.2079 | 40 | 10000000000 | 145 | 10000000000 | 39.9551 | 8.7334 | 40 | 88.605 | 88.3416 | 55.0591 | 10000000000 | 89.9844 | 4.6963 | 90 | 95.1857 | 10000000000 | 88.4733 | 5 | 90 | 95.8578 | 14.3967 | -18.8421 | 47.2391 | 59.37 | 0.85513
Log | 5412 | 45.1 | 2014-08-16 10:53 | C13EOAT_test | -0.0025 | 0.72898 | -0.37508 | 74.8319 | 282.0337 | 121.7071 | 1.504 | -0.7592 | 4.0987 | 1.5 | 6.9832 | 24.5429 | 2.1829 | 1.0117 | 167.5909 | 99.05 | 3.7018 | 102.7518 | 6.4329 | 103 | 102.1822 | 104.0212 | 104 | 581.7462 | 19.9623 | 87.4894 | 80.1015 | 217.3365 | 216.643 | 392.7063 | 83.7954 | 4.5837 | 84 | 1800.186 | 3.7429 | 1800 | 25.0629 | 1.9757 | 25 | 10000000000 | 35.5825 | 31.8365 | 176.9476 | 89.4253 | 89.9608 | 7.7442 | 90 | 10000000000 | 186.5068 | 203.8092 | 204.6988 | 193.4585 | 262.5228 | 263.5063 | 237.5077 | 10000000000 | 10000000000 | 40.0446 | 4.2024 | 40 | 10000000000 | 145 | 10000000000 | 40.0085 | 8.7317 | 40 | 88.6022 | 88.3455 | 55.0956 | 10000000000 | 89.9954 | 4.6927 | 90 | 95.2141 | 10000000000 | 88.4738 | 4.9999 | 90 | 95.8528 | 14.3973 | -18.9485 | 47.1257 | 59.36 | 0.85512
Log | 5413 | 45.1083 | 2014-08-16 10:54 | C13EOAT_test | -0.0025 | 0.729 | -0.37508 | 78.3336 | 282.669 | 100.5305 | 1.5002 | -0.75919 | 4.0987 | 1.5 | 7.0137 | 24.543 | 2.1807 | 1.2164 | 167.8973 | 99.05 | 3.8641 | 102.9141 | 6.4295 | 103 | 102.3157 | 104.0105 | 104 | 578.389 | 19.7333 | 87.6483 | 80.249 | 217.3517 | 216.643 | 393.05 | 83.9486 | 4.5838 | 84 | 1800.057 | 3.7431 | 1800 | 25.0416 | 1.9758 | 25 | 10000000000 | 35.5338 | 31.9793 | 176.9728 | 89.4529 | 89.964 | 7.7456 | 90 | 10000000000 | 186.4856 | 203.8259 | 204.8884 | 193.2896 | 262.9144 | 264.4043 | 238.3165 | 10000000000 | 10000000000 | 40.046 | 4.1993 | 40 | 10000000000 | 145 | 10000000000 | 40.0017 | 8.7329 | 40 | 88.6187 | 88.3541 | 55.0734 | 10000000000 | 90.0256 | 4.6806 | 90 | 95.2121 | 10000000000 | 88.4864 | 5 | 90 | 95.8657 | 14.396 | -18.801 | 47.2368 | 59.36 | 0.85513
Log | 5414 | 45.1167 | 2014-08-16 10:54 | C13EOAT_test | -0.0025 | 0.72869 | -0.37508 | 79.3728 | 283.3683 | 111.4986 | 1.4961 | -0.75912 | 4.0987 | 1.5 | 7.0358 | 24.7538 | 2.3836 | 1.1153 | 168.036 | 99.05 | 3.9052 | 102.9552 | 6.4292 | 103 | 102.3383 | 104.037 | 104 | 567.555 | 20.1761 | 87.7209 | 80.3151 | 217.3229 | 216.643 | 392.7063 | 84.018 | 4.5848 | 84 | 1800.399 | 3.7426 | 1800 | 25.0324 | 1.9755 | 25 | 10000000000 | 35.5346 | 31.9706 | 176.9277 | 89.4431 | 89.9897 | 7.7436 | 90 | 10000000000 | 186.4612 | 204.3572 | 205.3003 | 193.3153 | 262.9788 | 264.4482 | 238.4312 | 10000000000 | 10000000000 | 40.0541 | 4.1881 | 40 | 10000000000 | 145 | 10000000000 | 39.9624 | 8.7359 | 40 | 88.6045 | 88.3232 | 55.0519 | 10000000000 | 90.001 | 4.6879 | 90 | 95.2196 | 10000000000 | 88.4638 | 5 | 90 | 95.849 | 14.3957 | -18.7349 | 47.318 | 59.36 | 0.8551
Log | 5415 | 45.125 | 2014-08-16 10:55 | C13EOAT_test | -0.0025 | 0.7286 | -0.37508 | 75.6367 | 282.9701 | 116.8819 | 1.4886 | -0.75928 | 4.0988 | 1.5 | 7.0343 | 24.5401 | 2.1804 | 1.0911 | 167.8531 | 99.05 | 3.9682 | 103.0182 | 6.425 | 103 | 102.17 | 104.0174 | 104 | 561.4495 | 19.7728 | 87.6396 | 80.2135 | 217.3253 | 216.643 | 393.05 | 83.9266 | 4.5853 | 84 | 1800.17 | 3.7429 | 1800 | 25.0383 | 1.9746 | 25 | 10000000000 | 35.5336 | 31.8568 | 176.9123 | 89.4337 | 89.9693 | 7.748 | 90 | 10000000000 | 186.4671 | 204.3876 | 205.0001 | 193.1797 | 263.4285 | 265.5695 | 238.3783 | 10000000000 | 10000000000 | 40.0523 | 4.1743 | 40 | 10000000000 | 145 | 10000000000 | 39.9925 | 8.7348 | 40 | 88.6069 | 88.3054 | 55.0084 | 10000000000 | 90.0157 | 4.68 | 90 | 95.1731 | 10000000000 | 88.4562 | 5 | 90 | 95.856 | 14.3955 | -18.8365 | 47.3121 | 59.35 | 0.85515
Log | 5416 | 45.1334 | 2014-08-16 10:55 | C13EOAT_test | -0.0025 | 0.72842 | -0.37508 | 76.131 | 282.4824 | 121.382 | 1.4976 | -0.75921 | 4.0988 | 1.5 | 7.1186 | 24.4582 | 2.1804 | 1.2027 | 167.7165 | 99.05 | 3.8984 | 102.9484 | 6.4322 | 103 | 102.2392 | 104.0286 | 104 | 564.9872 | 19.837 | 87.5474 | 80.1691 | 217.3257 | 216.643 | 392.7063 | 83.8582 | 4.588 | 84 | 1800.296 | 3.7427 | 1800 | 25.0739 | 1.9731 | 25 | 10000000000 | 35.5337 | 31.8781 | 176.8935 | 89.4557 | 89.9779 | 7.7475 | 90 | 10000000000 | 186.5049 | 204.6465 | 205.455 | 193.4548 | 262.5834 | 264.2277 | 237.8566 | 10000000000 | 10000000000 | 40.055 | 4.1637 | 40 | 10000000000 | 145 | 10000000000 | 39.9841 | 8.7358 | 40 | 88.5984 | 88.2951 | 55.0436 | 10000000000 | 90.0418 | 4.6704 | 90 | 95.2089 | 10000000000 | 88.4467 | 5 | 90 | 95.844 | 14.3943 | -18.8809 | 47.6225 | 59.34 | 0.85509
Log | 5417 | 45.1417 | 2014-08-16 10:56 | C13EOAT_test | -0.0025 | 0.72581 | -0.37508 | 75.5559 | 282.813 | 100.1932 | 1.4982 | -0.75917 | 4.0988 | 1.5 | 7.1664 | 24.4652 | 2.1515 | 1.2135 | 168.2598 | 99.0308 | 4.0136 | 103.0444 | 6.4249 | 103 | 102.2456 | 104.0193 | 104 | 564.7863 | 19.9899 | 87.8109 | 80.4489 | 217.3204 | 216.643 | 393.05 | 84.1299 | 4.5877 | 84 | 1800.614 | 3.7422 | 1800 | 25.1406 | 1.9703 | 25 | 10000000000 | 35.5596 | 31.935 | 176.8922 | 89.4436 | 90.0234 | 7.7397 | 90 | 10000000000 | 186.575 | 204.901 | 205.0048 | 193.3751 | 263.5717 | 265.133 | 237.8046 | 10000000000 | 10000000000 | 40.0551 | 4.1501 | 40 | 10000000000 | 145 | 10000000000 | 39.9943 | 8.7357 | 40 | 88.5872 | 88.305 | 55.0744 | 10000000000 | 90.038 | 4.6688 | 90 | 95.2175 | 10000000000 | 88.4461 | 5 | 90 | 95.8404 | 14.3947 | -18.5819 | 47.8006 | 59.34 | 0.8551
Log | 5418 | 45.15 | 2014-08-16 10:56 | C13EOAT_test | -0.0025 | 0.72836 | -0.37508 | 78.5346 | 282.3776 | 120.3376 | 1.4999 | -0.7591 | 4.0988 | 1.5 | 7.1397 | 24.6436 | 2.3034 | 1.0431 | 167.7991 | 99.0472 | 3.9052 | 102.9524 | 6.4319 | 103 | 102.1891 | 104.0282 | 104 | 576.4397 | 20.1706 | 87.6067 | 80.1925 | 217.3188 | 216.643 | 392.7063 | 83.8996 | 4.5898 | 84 | 1800.214 | 3.7428 | 1800 | 25.1559 | 1.9678 | 25 | 10000000000 | 35.6677 | 31.9446 | 176.9297 | 89.4396 | 90.0188 | 7.7393 | 90 | 10000000000 | 186.594 | 204.4236 | 204.954 | 193.6434 | 263.7132 | 265.1683 | 236.9704 | 10000000000 | 10000000000 | 40.0641 | 4.1323 | 40 | 10000000000 | 145 | 10000000000 | 40.0211 | 8.7346 | 40 | 88.5801 | 88.3496 | 55.0519 | 10000000000 | 90.0353 | 4.6658 | 90 | 95.201 | 10000000000 | 88.4649 | 5 | 90 | 95.8318 | 14.3934 | -18.8547 | 47.6992 | 59.32 | 0.85516
Log | 5419 | 45.1583 | 2014-08-16 10:57 | C13EOAT_test | -0.0025 | 0.72838 | -0.37508 | 76.1942 | 282.7498 | 117.4396 | 1.4992 | -0.75918 | 4.0988 | 1.5 | 7.162 | 24.5781 | 2.2483 | 1.1631 | 167.5954 | 99.05 | 3.878 | 102.928 | 6.4357 | 103 | 102.4345 | 104.011 | 104 | 579.5987 | 19.8251 | 87.5071 | 80.0883 | 217.3533 | 216.643 | 392.7063 | 83.7977 | 4.5933 | 84 | 1800.287 | 3.7427 | 1800 | 25.1295 | 1.9664 | 25 | 10000000000 | 35.6269 | 32.068 | 176.929 | 89.4547 | 90.0179 | 7.7383 | 90 | 10000000000 | 186.6643 | 204.4025 | 205.4365 | 193.8047 | 263.3147 | 264.5098 | 236.8546 | 10000000000 | 10000000000 | 40.0688 | 4.1126 | 40 | 10000000000 | 145 | 10000000000 | 39.9836 | 8.7366 | 40 | 88.5913 | 88.3377 | 55.0137 | 10000000000 | 90.0177 | 4.668 | 90 | 95.184 | 10000000000 | 88.4645 | 5 | 90 | 95.8558 | 14.3955 | -18.9617 | 47.7856 | 59.33 | 0.85516
Log | 5420 | 45.1667 | 2014-08-16 10:57 | C13EOAT_test | -0.0025 | 0.72678 | -0.37508 | 79.4431 | 282.7502 | 102.5914 | 1.5058 | -0.75912 | 4.0989 | 1.5 | 7.2445 | 24.7559 | 2.3748 | 1.1114 | 167.6838 | 99.05 | 3.702 | 102.7519 | 6.4557 | 103 | 102.2829 | 104.0156 | 104 | 576.4194 | 20.0965 | 87.5458 | 80.138 | 217.3623 | 216.643 | 392.3627 | 83.8419 | 4.5956 | 84 | 1800.074 | 3.7426 | 1800 | 25.1694 | 1.9634 | 25 | 10000000000 | 35.7026 | 32.1459 | 176.913 | 89.4708 | 90.0154 | 7.7376 | 90 | 10000000000 | 186.6209 | 203.6718 | 205.0652 | 193.1781 | 263.3278 | 264.7329 | 238.3545 | 10000000000 | 10000000000 | 40.0369 | 4.1 | 40 | 10000000000 | 145 | 10000000000 | 39.9834 | 8.7368 | 40 | 88.5915 | 88.3215 | 55.0135 | 10000000000 | 90.004 | 4.6696 | 90 | 95.1953 | 10000000000 | 88.4565 | 5 | 90 | 95.8431 | 14.3969 | -18.912 | 48.091 | 59.32 | 0.85504
Log | 5421 | 45.175 | 2014-08-16 10:58 | C13EOAT_test | -0.0025 | 0.72839 | -0.37508 | 74.9718 | 282.6429 | 117.4592 | 1.5023 | -0.75924 | 4.0988 | 1.5 | 7.2238 | 24.5677 | 2.2514 | 1.192 | 167.2456 | 99.0456 | 3.6949 | 102.7405 | 6.4695 | 103 | 102.4229 | 104.02 | 104 | 569.7176 | 19.8864 | 87.3333 | 79.9123 | 217.3392 | 216.643 | 392.3627 | 83.6228 | 4.6013 | 84 | 1799.873 | 3.7431 | 1800 | 25.2295 | 1.9591 | 25 | 10000000000 | 35.7312 | 32.2284 | 176.8939 | 89.4564 | 89.9977 | 7.7389 | 90 | 10000000000 | 186.4475 | 203.5029 | 204.873 | 193.3808 | 262.7567 | 264.0191 | 237.4357 | 10000000000 | 10000000000 | 40.0744 | 4.079 | 40 | 10000000000 | 145 | 10000000000 | 40.0311 | 8.7341 | 40 | 88.6046 | 88.2893 | 55.0145 | 10000000000 | 90.0267 | 4.659 | 90 | 95.2247 | 10000000000 | 88.447 | 5 | 90 | 95.8527 | 14.3959 | -19.1334 | 48.015 | 59.31 | 0.85522
Log | 5422 | 45.1833 | 2014-08-16 10:58 | C13EOAT_test | -0.0025 | 0.72813 | -0.37508 | 79.0345 | 282.3267 | 115.5657 | 1.4976 | -0.75907 | 4.0988 | 1.5 | 7.1915 | 24.6334 | 2.3125 | 1.2867 | 167.6227 | 99.0498 | 3.7967 | 102.8465 | 6.4727 | 103 | 102.2458 | 104.0313 | 104 | 565.6851 | 20.0293 | 87.524 | 80.0987 | 217.323 | 216.643 | 392.7063 | 83.8113 | 4.6054 | 84 | 1799.894 | 3.7427 | 1800 | 25.2073 | 1.9564 | 25 | 10000000000 | 35.7318 | 32.2115 | 176.9607 | 89.484 | 90.0157 | 7.7349 | 90 | 10000000000 | 186.4838 | 204.3585 | 204.9476 | 193.2477 | 262.9723 | 265.0347 | 238.3678 | 10000000000 | 10000000000 | 40.0286 | 4.0716 | 40 | 10000000000 | 145 | 10000000000 | 40.0458 | 8.7326 | 40 | 88.6292 | 88.3315 | 55.0299 | 10000000000 | 90.0348 | 4.655 | 90 | 95.203 | 10000000000 | 88.4804 | 5 | 90 | 95.8585 | 14.3949 | -18.9511 | 47.8939 | 59.33 | 0.85506
Log | 5423 | 45.1917 | 2014-08-16 10:59 | C13EOAT_test | -0.0025 | 0.72861 | -0.37508 | 77.3866 | 282.7538 | 115.1084 | 1.5138 | -0.75918 | 4.0988 | 1.5 | 7.117 | 24.7416 | 2.3646 | 1.2626 | 167.5949 | 99.05 | 3.9254 | 102.9754 | 6.4674 | 103 | 102.5473 | 104.02 | 104 | 561.4886 | 20.301 | 87.4944 | 80.1005 | 217.3189 | 216.643 | 392.7063 | 83.7974 | 4.609 | 84 | 1799.953 | 3.7423 | 1800 | 25.1949 | 1.9536 | 25 | 10000000000 | 35.7582 | 32.1459 | 176.9537 | 89.4727 | 90.0036 | 7.7353 | 90 | 10000000000 | 186.5416 | 204.1782 | 204.8646 | 192.9886 | 263.2134 | 265.1807 | 238.8496 | 10000000000 | 10000000000 | 39.9507 | 4.0762 | 40 | 10000000000 | 145 | 10000000000 | 40.0266 | 8.7324 | 40 | 88.6238 | 88.3299 | 55.0364 | 10000000000 | 90.0071 | 4.6626 | 90 | 95.187 | 10000000000 | 88.4768 | 5 | 90 | 95.8502 | 14.3978 | -18.9495 | 47.6232 | 59.3 | 0.85516
Log | 5424 | 45.2 | 2014-08-16 10:59 | C13EOAT_test | -0.0025 | 0.72838 | -0.37508 | 77.0574 | 282.7431 | 107.3888 | 1.5187 | -0.75922 | 4.0988 | 1.5 | 7.1398 | 24.5399 | 2.1804 | 1.3127 | 167.6912 | 99.05 | 3.8714 | 102.9214 | 6.4741 | 103 | 102.5491 | 104.0135 | 104 | 567.3205 | 20.0951 | 87.5448 | 80.1464 | 217.3188 | 216.643 | 392.7063 | 83.8456 | 4.6119 | 84 | 1799.803 | 3.7426 | 1800 | 25.1714 | 1.9516 | 25 | 10000000000 | 35.6986 | 32.1367 | 176.934 | 89.4348 | 90.0147 | 7.7317 | 90 | 10000000000 | 186.5851 | 204.3737 | 205.2905 | 193.0687 | 263.637 | 265.2831 | 238.019 | 10000000000 | 10000000000 | 39.9168 | 4.0835 | 40 | 10000000000 | 145 | 10000000000 | 40.0294 | 8.7307 | 40 | 88.62 | 88.3141 | 55.0452 | 10000000000 | 89.994 | 4.666 | 90 | 95.1921 | 10000000000 | 88.467 | 5 | 90 | 95.8629 | 14.3985 | -18.9036 | 47.709 | 59.32 | 0.85514
Log | 5425 | 45.2083 | 2014-08-16 11:00 | C13EOAT_test | -0.0025 | 0.72837 | -0.37508 | 78.8025 | 282.6687 | 120.7643 | 1.5021 | -0.75923 | 4.0988 | 1.5 | 7.1317 | 24.5841 | 2.2496 | 1.1973 | 167.7081 | 99.05 | 3.8817 | 102.9317 | 6.4804 | 103 | 102.5634 | 104.0369 | 104 | 574.3281 | 20.308 | 87.5485 | 80.1596 | 217.3273 | 216.643 | 392.7063 | 83.8541 | 4.6152 | 84 | 1800.048 | 3.7422 | 1800 | 25.1695 | 1.9489 | 25 | 10000000000 | 35.7643 | 32.1854 | 176.9749 | 89.4918 | 90.0297 | 7.7272 | 90 | 10000000000 | 186.5865 | 204.6931 | 205.3345 | 193.6239 | 263.5016 | 264.7214 | 239.2877 | 10000000000 | 10000000000 | 39.9251 | 4.1052 | 40 | 10000000000 | 145 | 10000000000 | 40.0415 | 8.729 | 40 | 88.5983 | 88.3767 | 55.0708 | 10000000000 | 90.0011 | 4.6641 | 90 | 95.1917 | 10000000000 | 88.4875 | 5 | 90 | 95.8588 | 14.3965 | -18.8904 | 47.6755 | 59.32 | 0.85508
Log | 5426 | 45.2167 | 2014-08-16 11:00 | C13EOAT_test | -0.0025 | 0.72838 | -0.37508 | 82.2289 | 282.4861 | 121.8982 | 1.5045 | -0.75918 | 4.0988 | 1.5 | 7.109 | 24.6637 | 2.2897 | 1.304 | 167.8907 | 99.05 | 3.9051 | 102.9551 | 6.4816 | 103 | 102.4433 | 104.0251 | 104 | 577.7456 | 20.0246 | 87.648 | 80.2427 | 217.3252 | 216.643 | 393.05 | 83.9453 | 4.6158 | 84 | 1799.849 | 3.7424 | 1800 | 25.167 | 1.9464 | 25 | 10000000000 | 35.8802 | 32.1862 | 176.956 | 89.4914 | 90.0374 | 7.7236 | 90 | 10000000000 | 186.6158 | 204.4209 | 205.0028 | 193.6981 | 263.6055 | 265.3315 | 239.3568 | 10000000000 | 10000000000 | 39.9144 | 4.1295 | 40 | 10000000000 | 145 | 10000000000 | 40.0635 | 8.7264 | 40 | 88.6073 | 88.3487 | 55.0631 | 10000000000 | 90.0115 | 4.6597 | 90 | 95.2241 | 10000000000 | 88.478 | 5 | 90 | 95.8451 | 14.3955 | -18.8073 | 47.5892 | 59.31 | 0.85505
Log | 5427 | 45.225 | 2014-08-16 11:01 | C13EOAT_test | -0.0025 | 0.72837 | -0.37508 | 77.7428 | 282.3137 | 102.3188 | 1.5097 | -0.75914 | 4.0988 | 1.5 | 7.1328 | 24.5294 | 2.1804 | 1.2447 | 167.864 | 99.05 | 3.8306 | 102.8806 | 6.4908 | 103 | 102.3776 | 103.9908 | 104 | 579.6297 | 19.7386 | 87.6388 | 80.2252 | 217.3311 | 216.643 | 392.7063 | 83.932 | 4.6176 | 84 | 1800.245 | 3.7416 | 1800 | 25.1523 | 1.9443 | 25 | 10000000000 | 35.7079 | 32.2294 | 176.949 | 89.46 | 90.0201 | 7.7244 | 90 | 10000000000 | 186.6669 | 204.2772 | 205.1838 | 193.2554 | 262.6894 | 265.006 | 239.0452 | 10000000000 | 10000000000 | 39.8582 | 4.1577 | 40 | 10000000000 | 145 | 10000000000 | 40.0402 | 8.7261 | 40 | 88.5974 | 88.3516 | 55.0254 | 10000000000 | 90.0297 | 4.6539 | 90 | 95.2144 | 10000000000 | 88.4745 | 4.9998 | 90 | 95.8675 | 14.3998 | -18.8248 | 47.6854 | 59.31 | 0.85515
Log | 5428 | 45.2334 | 2014-08-16 11:01 | C13EOAT_test | -0.0025 | 0.72618 | -0.37508 | 79.1019 | 282.3748 | 122.169 | 1.3649 | -0.7592 | 4.0988 | 1.5 | 7.1706 | 24.5463 | 2.1804 | 1.3233 | 167.9081 | 99.05 | 3.9067 | 102.9567 | 6.4889 | 103 | 102.3992 | 104.0342 | 104 | 575.9198 | 19.7339 | 87.6277 | 80.2804 | 217.3188 | 216.643 | 392.7063 | 83.954 | 4.6192 | 84 | 1800.106 | 3.7418 | 1800 | 25.184 | 1.9411 | 25 | 10000000000 | 35.673 | 32.1987 | 176.8942 | 89.4684 | 90.0247 | 7.7221 | 90 | 10000000000 | 186.6554 | 204.1746 | 204.7663 | 193.0746 | 264.0658 | 265.9056 | 239.7733 | 10000000000 | 10000000000 | 39.9064 | 4.1827 | 40 | 10000000000 | 145 | 10000000000 | 40.0136 | 8.7263 | 40 | 88.5841 | 88.3101 | 55.0709 | 10000000000 | 89.9968 | 4.6657 | 90 | 95.2118 | 10000000000 | 88.4471 | 5 | 90 | 95.8662 | 14.395 | -18.7696 | 47.8165 | 59.3 | 0.85527
Log | 5429 | 45.2417 | 2014-08-16 11:02 | C13EOAT_test | -0.0025 | 0.72846 | -0.37508 | 77.3075 | 282.7572 | 102.7141 | 1.4839 | -0.75924 | 4.0988 | 1.5 | 7.2419 | 24.543 | 2.1804 | 1.2657 | 167.7553 | 99.05 | 3.8445 | 102.8945 | 6.4962 | 103 | 102.311 | 104.031 | 104 | 563.0529 | 19.735 | 87.5623 | 80.193 | 217.3206 | 216.643 | 392.7063 | 83.8777 | 4.6216 | 84 | 1799.846 | 3.7422 | 1800 | 25.2279 | 1.9375 | 25 | 10000000000 | 35.7113 | 32.2264 | 176.9156 | 89.4632 | 90.0196 | 7.7222 | 90 | 10000000000 | 186.5557 | 203.9596 | 204.9897 | 193.0364 | 263.5638 | 265.8033 | 239.3788 | 10000000000 | 10000000000 | 39.8874 | 4.2097 | 40 | 10000000000 | 145 | 10000000000 | 40.0105 | 8.7261 | 40 | 88.6068 | 88.3088 | 55.0853 | 10000000000 | 89.9813 | 4.6757 | 90 | 95.2208 | 10000000000 | 88.4578 | 5 | 90 | 95.8506 | 14.3958 | -18.857 | 48.0797 | 59.3 | 0.85532
Log | 5430 | 45.25 | 2014-08-16 11:02 | C13EOAT_test | -0.0025 | 0.72837 | -0.37508 | 77.7433 | 282.3757 | 119.7268 | 1.4996 | -0.75919 | 4.0988 | 1.5 | 7.3062 | 24.5646 | 2.19 | 1.3165 | 168.0132 | 99.05 | 3.8981 | 102.9481 | 6.4971 | 103 | 102.3027 | 104.0304 | 104 | 560.4455 | 19.919 | 87.7081 | 80.3052 | 217.319 | 216.643 | 392.7063 | 84.0066 | 4.6229 | 84 | 1799.468 | 3.7428 | 1800 | 25.245 | 1.9339 | 25 | 10000000000 | 35.8035 | 32.272 | 176.8937 | 89.4449 | 90.0194 | 7.7216 | 90 | 10000000000 | 186.5535 | 204.6155 | 205.1441 | 193.368 | 263.2874 | 265.037 | 238.0536 | 10000000000 | 10000000000 | 39.9378 | 4.2328 | 40 | 10000000000 | 145 | 10000000000 | 39.9977 | 8.7264 | 40 | 88.6051 | 88.2886 | 55.0979 | 10000000000 | 89.9973 | 4.6753 | 90 | 95.192 | 10000000000 | 88.4468 | 5 | 90 | 95.8426 | 14.3934 | -18.7448 | 48.3059 | 59.29 | 0.85532
Log | 5431 | 45.2583 | 2014-08-16 11:03 | C13EOAT_test | -0.0025 | 0.72655 | -0.37508 | 78.6898 | 282.3774 | 127.1125 | 1.4956 | -0.75923 | 4.0988 | 1.5 | 7.3804 | 24.5214 | 2.1804 | 1.2893 | 168.1591 | 99.05 | 3.8508 | 102.9008 | 6.5046 | 103 | 102.1697 | 104.0293 | 104 | 566.6838 | 19.9428 | 87.7563 | 80.4028 | 217.3263 | 216.643 | 392.7063 | 84.0795 | 4.6234 | 84 | 1799.822 | 3.7422 | 1800 | 25.262 | 1.93 | 25 | 10000000000 | 35.7354 | 32.2137 | 176.9229 | 89.439 | 90.0014 | 7.7243 | 90 | 10000000000 | 186.6071 | 204.1277 | 204.8802 | 193.4577 | 263.2052 | 264.9912 | 238.3282 | 10000000000 | 10000000000 | 39.9915 | 4.2382 | 40 | 10000000000 | 145 | 10000000000 | 39.9851 | 8.7271 | 40 | 88.5785 | 88.3445 | 55.0805 | 10000000000 | 90.0085 | 4.675 | 90 | 95.1794 | 10000000000 | 88.4615 | 5 | 90 | 95.8494 | 14.3934 | -18.6472 | 48.572 | 59.29 | 0.85532
Log | 5432 | 45.2667 | 2014-08-16 11:03 | C13EOAT_test | -0.0025 | 0.72899 | -0.37508 | 78.3868 | 282.3808 | 106.0621 | 1.503 | -0.7592 | 4.0988 | 1.5 | 7.3889 | 24.3729 | 2.1802 | 1.3096 | 167.5292 | 99.05 | 3.9051 | 102.9551 | 6.5041 | 103 | 102.2251 | 104.0214 | 104 | 569.32 | 19.7327 | 87.4517 | 80.0774 | 217.3471 | 216.643 | 392.7063 | 83.7646 | 4.6261 | 84 | 1799.613 | 3.7426 | 1800 | 25.2693 | 1.9259 | 25 | 10000000000 | 35.7563 | 32.205 | 176.9482 | 89.4374 | 90.0163 | 7.7217 | 90 | 10000000000 | 186.6375 | 204.4883 | 204.9178 | 193.5605 | 263.497 | 265.1979 | 238.956 | 10000000000 | 10000000000 | 40.051 | 4.2334 | 40 | 10000000000 | 145 | 10000000000 | 39.9483 | 8.73 | 40 | 88.6044 | 88.3438 | 55.0844 | 10000000000 | 89.9863 | 4.6862 | 90 | 95.1908 | 10000000000 | 88.4741 | 5 | 90 | 95.8511 | 14.393 | -18.9725 | 48.6016 | 59.28 | 0.85532
Log | 5433 | 45.275 | 2014-08-16 11:04 | C13EOAT_test | -0.0025 | 0.7281 | -0.37508 | 77.6391 | 282.4827 | 103.8871 | 1.5015 | -0.75933 | 4.0988 | 1.5 | 7.3254 | 24.4632 | 2.1804 | 1.3424 | 167.6485 | 99.05 | 3.8378 | 102.8878 | 6.512 | 103 | 102.1245 | 104.0103 | 104 | 577.421 | 19.8279 | 87.5454 | 80.1031 | 217.3188 | 216.643 | 392.7063 | 83.8242 | 4.6289 | 84 | 1799.868 | 3.7422 | 1800 | 25.2394 | 1.9228 | 25 | 10000000000 | 35.7596 | 32.199 | 176.9322 | 89.4292 | 89.9801 | 7.7273 | 90 | 10000000000 | 186.562 | 203.6927 | 205.0991 | 193.8649 | 262.2629 | 264.6263 | 237.5922 | 10000000000 | 10000000000 | 40.072 | 4.2181 | 40 | 10000000000 | 145 | 10000000000 | 39.947 | 8.7318 | 40 | 88.5811 | 88.3511 | 55.1416 | 10000000000 | 89.9818 | 4.6895 | 90 | 95.1872 | 10000000000 | 88.4661 | 5 | 90 | 95.8617 | 14.3949 | -18.9469 | 48.3775 | 59.28 | 0.85532
Log | 5434 | 45.2833 | 2014-08-16 11:04 | C13EOAT_test | -0.0025 | 0.72799 | -0.37508 | 77.273 | 282.4268 | 118.6599 | 1.5058 | -0.75926 | 4.0988 | 1.5 | 7.252 | 24.5259 | 2.1807 | 1.3346 | 167.9102 | 99.05 | 3.9187 | 102.9687 | 6.5107 | 103 | 102.1701 | 104.0315 | 104 | 575.9406 | 19.7335 | 87.6522 | 80.258 | 217.3437 | 216.643 | 392.7063 | 83.9551 | 4.6308 | 84 | 1799.833 | 3.7422 | 1800 | 25.2085 | 1.9201 | 25 | 10000000000 | 35.8292 | 32.1884 | 176.933 | 89.4181 | 89.9789 | 7.7282 | 90 | 10000000000 | 186.4841 | 204.1118 | 205.3443 | 193.1759 | 262.5193 | 264.3428 | 237.7001 | 10000000000 | 10000000000 | 40.0976 | 4.194 | 40 | 10000000000 | 145 | 10000000000 | 39.958 | 8.733 | 40 | 88.5969 | 88.3361 | 55.1628 | 10000000000 | 89.9901 | 4.691 | 90 | 95.1715 | 10000000000 | 88.4665 | 5 | 90 | 95.865 | 14.402 | -18.792 | 48.1276 | 59.26 | 0.85532
Log | 5435 | 45.2917 | 2014-08-16 11:05 | C13EOAT_test | -0.0025 | 0.7284 | -0.37508 | 78.5752 | 282.7657 | 105.4922 | 1.4924 | -0.75929 | 4.0988 | 1.5 | 7.214 | 24.5477 | 2.1805 | 1.1841 | 167.5428 | 99.05 | 3.8208 | 102.8708 | 6.5214 | 103 | 101.9976 | 104.0106 | 104 | 575.5141 | 19.7399 | 87.4601 | 80.0828 | 217.3188 | 216.643 | 392.7063 | 83.7714 | 4.6337 | 84 | 1800.302 | 3.7416 | 1800 | 25.1995 | 1.9176 | 25 | 10000000000 | 35.7035 | 32.2841 | 176.9067 | 89.4209 | 89.9656 | 7.7312 | 90 | 10000000000 | 186.5724 | 204.1394 | 204.9728 | 193.3109 | 263.1539 | 264.866 | 238.224 | 10000000000 | 10000000000 | 40.1429 | 4.1649 | 40 | 10000000000 | 145 | 10000000000 | 39.9463 | 8.7354 | 40 | 88.597 | 88.3097 | 55.1981 | 10000000000 | 90.0107 | 4.6879 | 90 | 95.2173 | 10000000000 | 88.4533 | 5 | 90 | 95.8593 | 14.4032 | -18.9672 | 47.993 | 59.28 | 0.85532
Log | 5436 | 45.3 | 2014-08-16 11:05 | C13EOAT_test | -0.0025 | 0.72837 | -0.37508 | 75.3187 | 282.5326 | 109.3651 | 1.5038 | -0.75925 | 4.0988 | 1.5 | 7.1678 | 24.5358 | 2.1804 | 1.2676 | 167.6526 | 99.05 | 3.9051 | 102.9551 | 6.5191 | 103 | 102.0725 | 104.0138 | 104 | 567.325 | 19.7324 | 87.5457 | 80.1068 | 217.3188 | 216.643 | 392.7063 | 83.8263 | 4.6374 | 84 | 1800.475 | 3.7413 | 1800 | 25.187 | 1.9152 | 25 | 10000000000 | 35.6912 | 32.2846 | 176.9219 | 89.4481 | 89.989 | 7.7284 | 90 | 10000000000 | 186.4891 | 204.0538 | 205.4703 | 193.5629 | 262.8777 | 264.2662 | 238.4183 | 10000000000 | 10000000000 | 40.1621 | 4.1337 | 40 | 10000000000 | 145 | 10000000000 | 39.9817 | 8.7354 | 40 | 88.616 | 88.3059 | 55.2289 | 10000000000 | 90.0042 | 4.6946 | 90 | 95.1838 | 10000000000 | 88.461 | 5 | 90 | 95.8623 | 14.4039 | -18.9432 | 47.8227 | 59.26 | 0.85532
Log | 5437 | 45.3084 | 2014-08-16 11:06 | C13EOAT_test | -0.0025 | 0.72819 | -0.37508 | 76.6584 | 282.3755 | 109.9702 | 1.5084 | -0.75929 | 4.0989 | 1.5 | 7.214 | 24.7384 | 2.3733 | 1.3592 | 167.6798 | 99.05 | 3.8577 | 102.9077 | 6.525 | 103 | 102.1295 | 104.0364 | 104 | 557.3596 | 20.3259 | 87.5437 | 80.1362 | 217.3188 | 216.643 | 392.3627 | 83.8399 | 4.6372 | 84 | 1799.924 | 3.742 | 1800 | 25.1766 | 1.9129 | 25 | 10000000000 | 35.8239 | 32.3768 | 176.906 | 89.4324 | 90.0237 | 7.7234 | 90 | 10000000000 | 186.5249 | 204.326 | 204.8469 | 193.3648 | 262.5841 | 264.1946 | 238.6537 | 10000000000 | 10000000000 | 40.1295 | 4.0995 | 40 | 10000000000 | 145 | 10000000000 | 39.9613 | 8.7379 | 40 | 88.6112 | 88.2948 | 55.2526 | 10000000000 | 89.9861 | 4.7035 | 90 | 95.1468 | 10000000000 | 88.453 | 5 | 90 | 95.8472 | 14.4008 | -18.9138 | 47.9887 | 59.27 | 0.85532
Log | 5438 | 45.3167 | 2014-08-16 11:06 | C13EOAT_test | -0.0025 | 0.72835 | -0.37508 | 75.483 | 282.7576 | 116.8666 | 1.5018 | -0.7593 | 4.0989 | 1.5 | 7.1618 | 24.5478 | 2.196 | 1.2865 | 167.6871 | 99.05 | 3.8104 | 102.8604 | 6.5338 | 103 | 102.186 | 104.0301 | 104 | 562.5837 | 20.1131 | 87.5446 | 80.1425 | 217.3188 | 216.643 | 392.3627 | 83.8435 | 4.6396 | 84 | 1800.236 | 3.7416 | 1800 | 25.195 | 1.9097 | 25 | 10000000000 | 35.6914 | 32.3826 | 176.8873 | 89.4226 | 89.9933 | 7.7287 | 90 | 10000000000 | 186.4677 | 204.5163 | 205.08 | 193.2038 | 262.9935 | 264.3371 | 238.6056 | 10000000000 | 10000000000 | 40.0699 | 4.079 | 40 | 10000000000 | 145 | 10000000000 | 39.9435 | 8.7401 | 40 | 88.5958 | 88.2916 | 55.2327 | 10000000000 | 90.0132 | 4.6949 | 90 | 95.1846 | 10000000000 | 88.4437 | 5 | 90 | 95.8609 | 14.401 | -18.9075 | 47.7952 | 59.26 | 0.85532
Log | 5439 | 45.325 | 2014-08-16 11:07 | C13EOAT_test | -0.0025 | 0.72806 | -0.37508 | 76.9453 | 282.5411 | 106.1167 | 1.497 | -0.75926 | 4.0989 | 1.5 | 7.0881 | 24.7619 | 2.373 | 1.3774 | 167.7047 | 99.05 | 3.7012 | 102.7512 | 6.5521 | 103 | 102.0468 | 104.0432 | 104 | 573.5818 | 20.4246 | 87.5446 | 80.1601 | 217.3253 | 216.643 | 392.3627 | 83.8524 | 4.6429 | 84 | 1799.994 | 3.7419 | 1800 | 25.1675 | 1.9076 | 25 | 10000000000 | 35.6491 | 32.4381 | 176.9098 | 89.4457 | 90.0176 | 7.7248 | 90 | 10000000000 | 186.4574 | 204.2664 | 205.4765 | 193.4595 | 263.1906 | 264.3294 | 239.1081 | 10000000000 | 10000000000 | 40.0018 | 4.0706 | 40 | 10000000000 | 145 | 10000000000 | 39.9508 | 8.7407 | 40 | 88.5877 | 88.322 | 55.26 | 10000000000 | 89.983 | 4.7081 | 90 | 95.183 | 10000000000 | 88.4549 | 5 | 90 | 95.8476 | 14.3974 | -18.8899 | 47.5152 | 59.26 | 0.85532
Log | 5440 | 45.3333 | 2014-08-16 11:07 | C13EOAT_test | -0.0025 | 0.72823 | -0.37508 | 77.6563 | 283.052 | 114.1256 | 1.5097 | -0.75933 | 4.0989 | 1.5 | 7.0388 | 24.6822 | 2.2713 | 1.3106 | 167.7464 | 99.05 | 3.8292 | 102.8792 | 6.5528 | 103 | 102.0185 | 104.0134 | 104 | 575.8059 | 20.2709 | 87.5672 | 80.1792 | 217.3474 | 216.643 | 392.7063 | 83.8732 | 4.6452 | 84 | 1799.688 | 3.7425 | 1800 | 25.0853 | 1.9075 | 25 | 10000000000 | 35.6549 | 32.4184 | 176.9425 | 89.4216 | 89.9893 | 7.7292 | 90 | 10000000000 | 186.4543 | 204.4062 | 204.8894 | 193.2403 | 263.1492 | 265.2613 | 239.3914 | 10000000000 | 10000000000 | 39.9372 | 4.0788 | 40 | 10000000000 | 145 | 10000000000 | 39.9527 | 8.7418 | 40 | 88.5876 | 88.3549 | 55.3212 | 10000000000 | 89.9917 | 4.7071 | 90 | 95.2008 | 10000000000 | 88.4713 | 5 | 90 | 95.8593 | 14.3954 | -18.8708 | 47.3285 | 59.25 | 0.85532
Log | 5441 | 45.3417 | 2014-08-16 11:08 | C13EOAT_test | -0.0025 | 0.72869 | -0.37508 | 74.712 | 282.4112 | 111.5936 | 1.503 | -0.7592 | 4.0989 | 1.5 | 7.0359 | 24.6854 | 2.3114 | 1.1795 | 168.0363 | 99.05 | 3.9051 | 102.9551 | 6.5509 | 103 | 102.2 | 104.0274 | 104 | 581.1233 | 20.2645 | 87.7168 | 80.3195 | 217.3188 | 216.643 | 392.7063 | 84.0182 | 4.6468 | 84 | 1799.55 | 3.7427 | 1800 | 25.1331 | 1.9049 | 25 | 10000000000 | 35.6416 | 32.4322 | 176.9635 | 89.3946 | 89.9951 | 7.7288 | 90 | 10000000000 | 186.5409 | 203.9193 | 204.8606 | 193.456 | 263.0876 | 265.4304 | 239.7076 | 10000000000 | 10000000000 | 39.851 | 4.0964 | 40 | 10000000000 | 145 | 10000000000 | 39.9996 | 8.74 | 40 | 88.6169 | 88.3466 | 55.254 | 10000000000 | 89.9915 | 4.707 | 90 | 95.1718 | 10000000000 | 88.4817 | 5 | 90 | 95.8562 | 14.3943 | -18.7305 | 47.3159 | 59.25 | 0.85532
Log | 5442 | 45.35 | 2014-08-16 11:08 | C13EOAT_test | -0.0025 | 0.72837 | -0.37508 | 76.9471 | 282.0295 | 107.8793 | 1.5015 | -0.75922 | 4.0989 | 1.5 | 7.1075 | 24.7002 | 2.2403 | 1.2635 | 167.9245 | 99.05 | 3.8848 | 102.9348 | 6.5547 | 103 | 101.9873 | 104.0298 | 104 | 572.5513 | 19.8558 | 87.6647 | 80.2598 | 217.3188 | 216.643 | 392.7063 | 83.9622 | 4.6468 | 84 | 1799.657 | 3.7427 | 1800 | 25.1333 | 1.9028 | 25 | 10000000000 | 35.6519 | 32.4741 | 176.9443 | 89.4119 | 89.9844 | 7.7317 | 90 | 10000000000 | 186.5632 | 203.4383 | 204.8061 | 193.3262 | 263.6759 | 265.8432 | 239.865 | 10000000000 | 10000000000 | 39.8683 | 4.1209 | 40 | 10000000000 | 145 | 10000000000 | 39.9966 | 8.7403 | 40 | 88.6238 | 88.3205 | 55.2576 | 10000000000 | 89.9819 | 4.7112 | 90 | 95.1926 | 10000000000 | 88.4721 | 5 | 90 | 95.8568 | 14.3992 | -18.7902 | 47.5905 | 59.25 | 0.85532
Log | 5443 | 45.3584 | 2014-08-16 11:09 | C13EOAT_test | -0.0025 | 0.72893 | -0.37508 | 79.7018 | 282.373 | 127.0574 | 1.5121 | -0.7592 | 4.099 | 1.5 | 7.1339 | 24.5417 | 2.1804 | 1.3875 | 168.1659 | 99.05 | 3.9412 | 102.9912 | 6.5503 | 103 | 102.1854 | 104.0368 | 104 | 564.5364 | 19.7453 | 87.7578 | 80.408 | 217.3188 | 216.643 | 392.7063 | 84.0829 | 4.6461 | 84 | 1800.085 | 3.7421 | 1800 | 25.195 | 1.8988 | 25 | 10000000000 | 35.6461 | 32.4572 | 176.9355 | 89.4291 | 89.9942 | 7.7315 | 90 | 10000000000 | 186.5602 | 204.1679 | 205.1523 | 193.4547 | 263.4815 | 265.5661 | 239.693 | 10000000000 | 10000000000 | 39.8598 | 4.1475 | 40 | 10000000000 | 145 | 10000000000 | 40.0269 | 8.7387 | 40 | 88.6274 | 88.3081 | 55.2478 | 10000000000 | 89.99 | 4.7094 | 90 | 95.1983 | 10000000000 | 88.4677 | 5 | 90 | 95.8455 | 14.3981 | -18.642 | 47.6864 | 59.23 | 0.85532
Log | 5444 | 45.3667 | 2014-08-16 11:09 | C13EOAT_test | -0.0025 | 0.72886 | -0.37508 | 76.6204 | 282.7391 | 116.0003 | 1.5142 | -0.7593 | 4.0989 | 1.5 | 7.2672 | 24.5926 | 2.1982 | 1.3724 | 168.0248 | 99.05 | 3.9303 | 102.9802 | 6.5543 | 103 | 102.2861 | 104.0083 | 104 | 559.9585 | 20.2399 | 87.7158 | 80.3091 | 217.319 | 216.643 | 392.7063 | 84.0124 | 4.6462 | 84 | 1800.52 | 3.7417 | 1800 | 25.2187 | 1.8953 | 25 | 10000000000 | 35.7449 | 32.5229 | 176.9565 | 89.4274 | 89.9874 | 7.7337 | 90 | 10000000000 | 186.4857 | 203.4423 | 204.4265 | 192.7607 | 263.067 | 265.1188 | 240.3863 | 10000000000 | 10000000000 | 39.8796 | 4.1748 | 40 | 10000000000 | 145 | 10000000000 | 40.0066 | 8.7395 | 40 | 88.6389 | 88.3176 | 55.2484 | 10000000000 | 90.0014 | 4.7059 | 90 | 95.1926 | 10000000000 | 88.4782 | 5 | 90 | 95.8373 | 14.3946 | -18.7409 | 48.1681 | 59.24 | 0.85532
Log | 5445 | 45.375 | 2014-08-16 11:10 | C13EOAT_test | -0.0025 | 0.72818 | -0.37508 | 79.4738 | 282.3773 | 102.7232 | 1.503 | -0.75937 | 4.0989 | 1.5 | 7.2415 | 24.5864 | 2.1869 | 1.3745 | 168.212 | 99.05 | 4.0407 | 103.0907 | 6.5449 | 103 | 101.9894 | 104.0214 | 104 | 569.1844 | 20.3784 | 87.7963 | 80.4157 | 217.3188 | 216.643 | 392.7063 | 84.106 | 4.6445 | 84 | 1799.738 | 3.7431 | 1800 | 25.2766 | 1.8904 | 25 | 10000000000 | 35.7984 | 32.5387 | 176.9602 | 89.4487 | 89.9748 | 7.7366 | 90 | 10000000000 | 186.5764 | 203.6842 | 204.4968 | 193.0867 | 263.9479 | 266.3803 | 240.0949 | 10000000000 | 10000000000 | 39.8876 | 4.2013 | 40 | 10000000000 | 145 | 10000000000 | 40.006 | 8.7392 | 40 | 88.6045 | 88.3557 | 55.2863 | 10000000000 | 89.9905 | 4.7082 | 90 | 95.1948 | 10000000000 | 88.4801 | 5 | 90 | 95.8351 | 14.3993 | -18.6343 | 48.0846 | 59.23 | 0.85532
Log | 5446 | 45.3833 | 2014-08-16 11:10 | C13EOAT_test | -0.0025 | 0.72875 | -0.37508 | 75.4838 | 282.4399 | 111.1598 | 1.484 | -0.75922 | 4.099 | 1.5 | 7.2185 | 24.8741 | 2.516 | 1.3808 | 167.8197 | 99.05 | 3.8842 | 102.9342 | 6.5559 | 103 | 102.0185 | 104.0244 | 104 | 577.207 | 20.4102 | 87.6089 | 80.2108 | 217.3188 | 216.643 | 392.7063 | 83.9099 | 4.6431 | 84 | 1799.927 | 3.7434 | 1800 | 25.2442 | 1.8873 | 25 | 10000000000 | 35.726 | 32.4991 | 176.9869 | 89.4467 | 89.9868 | 7.7352 | 90 | 10000000000 | 186.6809 | 204.4056 | 204.8215 | 193.4395 | 263.2412 | 265.3968 | 239.4509 | 10000000000 | 10000000000 | 39.9307 | 4.2184 | 40 | 10000000000 | 145 | 10000000000 | 40.014 | 8.7382 | 40 | 88.627 | 88.3599 | 55.3045 | 10000000000 | 90.0257 | 4.6939 | 90 | 95.1987 | 10000000000 | 88.4935 | 5 | 90 | 95.8193 | 14.3956 | -18.8392 | 47.9955 | 59.23 | 0.85532
Log | 5447 | 45.3917 | 2014-08-16 11:11 | C13EOAT_test | -0.0025 | 0.72869 | -0.37508 | 72.3504 | 282.7164 | 103.4265 | 1.505 | -0.75919 | 4.099 | 1.5 | 6.9903 | 24.5418 | 2.1804 | 1.3557 | 167.9434 | 99.05 | 3.9593 | 103.0093 | 6.5507 | 103 | 102.2012 | 104.0182 | 104 | 579.3329 | 19.7992 | 87.6485 | 80.2948 | 217.3189 | 216.643 | 392.7063 | 83.9717 | 4.6424 | 84 | 1799.37 | 3.7442 | 1800 | 25.1824 | 1.8851 | 25 | 10000000000 | 35.6127 | 32.4063 | 177.0008 | 89.417 | 89.9604 | 7.7402 | 90 | 10000000000 | 186.5899 | 204.5512 | 205.2919 | 192.9697 | 263.8375 | 265.1448 | 239.4138 | 10000000000 | 10000000000 | 39.994 | 4.2198 | 40 | 10000000000 | 145 | 10000000000 | 40.0265 | 8.7372 | 40 | 88.6434 | 88.3574 | 55.3458 | 10000000000 | 89.9917 | 4.7018 | 90 | 95.1834 | 10000000000 | 88.5004 | 5 | 90 | 95.8628 | 14.4002 | -18.7552 | 47.1574 | 59.24 | 0.85532
Log | 5448 | 45.4 | 2014-08-16 11:11 | C13EOAT_test | -0.0025 | 0.72669 | -0.37508 | 76.6255 | 282.0023 | 127.0944 | 1.4176 | -0.75919 | 4.099 | 1.5 | 6.9822 | 24.8891 | 2.5275 | 1.3628 | 168.1669 | 99.05 | 3.912 | 102.962 | 6.5553 | 103 | 102.5744 | 104.042 | 104 | 573.7253 | 20.4248 | 87.7524 | 80.4145 | 217.331 | 216.643 | 392.7063 | 84.0834 | 4.6409 | 84 | 1800.009 | 3.7431 | 1800 | 25.053 | 1.8861 | 25 | 10000000000 | 35.7785 | 32.332 | 176.9396 | 89.3997 | 89.9636 | 7.7408 | 90 | 10000000000 | 186.4804 | 204.3539 | 204.9751 | 193.3217 | 263.1005 | 265.1178 | 238.6452 | 10000000000 | 10000000000 | 40.0472 | 4.2069 | 40 | 10000000000 | 145 | 10000000000 | 39.998 | 8.7382 | 40 | 88.6072 | 88.3323 | 55.3823 | 10000000000 | 90.0194 | 4.6908 | 90 | 95.2442 | 10000000000 | 88.4698 | 5 | 90 | 95.8389 | 14.4002 | -18.6355 | 47.1274 | 59.22 | 0.85521
Log | 5449 | 45.4084 | 2014-08-16 11:12 | C13EOAT_test | -0.0025 | 0.72884 | -0.37508 | 80.3457 | 282.0008 | 107.1878 | 1.5005 | -0.75914 | 4.099 | 1.5 | 6.9279 | 24.5584 | 2.1838 | 1.3386 | 167.7428 | 99.05 | 3.939 | 102.989 | 6.5554 | 103 | 102.4532 | 104.0511 | 104 | 566.3463 | 19.986 | 87.5502 | 80.1926 | 217.3188 | 216.643 | 392.7063 | 83.8714 | 4.6424 | 84 | 1800.771 | 3.7421 | 1800 | 25.1267 | 1.8828 | 25 | 10000000000 | 35.6548 | 32.4158 | 176.9268 | 89.4211 | 89.9711 | 7.7405 | 90 | 10000000000 | 186.4825 | 204.3291 | 205.9243 | 193.445 | 262.8103 | 264.9128 | 238.2881 | 10000000000 | 10000000000 | 40.0457 | 4.1936 | 40 | 10000000000 | 145 | 10000000000 | 39.9872 | 8.738 | 40 | 88.632 | 88.2949 | 55.4259 | 10000000000 | 89.9968 | 4.6959 | 90 | 95.1922 | 10000000000 | 88.4634 | 5 | 90 | 95.8663 | 14.3995 | -18.8574 | 46.922 | 59.23 | 0.8553
Log | 5450 | 45.4167 | 2014-08-16 11:12 | C13EOAT_test | -0.0025 | 0.72864 | -0.37508 | 76.6602 | 282.6904 | 115.0623 | 1.5012 | -0.75929 | 4.0989 | 1.5 | 6.8766 | 24.5627 | 2.1804 | 1.3889 | 167.8933 | 99.05 | 3.8629 | 102.9129 | 6.5617 | 103 | 102.4561 | 104.0356 | 104 | 562.8619 | 20.1659 | 87.6486 | 80.2446 | 217.3188 | 216.643 | 392.7063 | 83.9466 | 4.6431 | 84 | 1800.423 | 3.7426 | 1800 | 25.1086 | 1.8813 | 25 | 10000000000 | 35.6102 | 32.4649 | 176.9806 | 89.4205 | 89.9706 | 7.7421 | 90 | 10000000000 | 186.5402 | 204.4402 | 205.412 | 193.4493 | 263.5882 | 265.5784 | 238.3976 | 10000000000 | 10000000000 | 40.1388 | 4.1706 | 40 | 10000000000 | 145 | 10000000000 | 40.0025 | 8.7367 | 40 | 88.6332 | 88.3474 | 55.4342 | 10000000000 | 90.0098 | 4.6874 | 90 | 95.1958 | 10000000000 | 88.4903 | 5 | 90 | 95.8661 | 14.3996 | -18.8054 | 46.7255 | 59.21 | 0.85527
Log | 5451 | 45.425 | 2014-08-16 11:13 | C13EOAT_test | -0.0025 | 0.72847 | -0.37508 | 75.6114 | 282.4406 | 130.418 | 1.5284 | -0.75932 | 4.099 | 1.5 | 6.8285 | 24.6349 | 2.2084 | 1.3648 | 168.1738 | 99.05 | 3.9458 | 102.9958 | 6.5579 | 103 | 102.2874 | 104.022 | 104 | 564.5358 | 20.3333 | 87.7642 | 80.4096 | 217.3229 | 216.643 | 392.7063 | 84.0869 | 4.641 | 84 | 1799.836 | 3.7436 | 1800 | 25.0951 | 1.8802 | 25 | 10000000000 | 35.6707 | 32.4798 | 176.9571 | 89.4478 | 90.0123 | 7.7361 | 90 | 10000000000 | 186.5229 | 203.6839 | 204.3612 | 193.3315 | 263.8518 | 265.2876 | 238.1782 | 10000000000 | 10000000000 | 40.1156 | 4.1481 | 40 | 10000000000 | 145 | 10000000000 | 40.0078 | 8.7357 | 40 | 88.6076 | 88.3495 | 55.4683 | 10000000000 | 90.0136 | 4.6831 | 90 | 95.2168 | 10000000000 | 88.4785 | 5 | 90 | 95.8556 | 14.3945 | -18.6404 | 46.5315 | 59.2 | 0.85526
Log | 5452 | 45.4333 | 2014-08-16 11:13 | C13EOAT_test | -0.0025 | 0.72859 | -0.37508 | 77.9468 | 282.6133 | 104.8701 | 1.5132 | -0.75929 | 4.0989 | 1.5 | 6.8554 | 24.543 | 2.1807 | 1.3131 | 168.0217 | 99.05 | 3.928 | 102.978 | 6.5583 | 103 | 102.2108 | 104.027 | 104 | 572.2888 | 20.053 | 87.7138 | 80.3079 | 217.3478 | 216.643 | 392.7063 | 84.0109 | 4.6414 | 84 | 1800.456 | 3.7426 | 1800 | 25.0517 | 1.8801 | 25 | 10000000000 | 35.6002 | 32.5192 | 176.9688 | 89.4334 | 89.9968 | 7.739 | 90 | 10000000000 | 186.5314 | 204.156 | 205.004 | 193.442 | 262.5659 | 264.3828 | 238.0487 | 10000000000 | 10000000000 | 40.1253 | 4.1214 | 40 | 10000000000 | 145 | 10000000000 | 40.0067 | 8.7349 | 40 | 88.603 | 88.3658 | 55.4525 | 10000000000 | 90.0005 | 4.6876 | 90 | 95.215 | 10000000000 | 88.4844 | 5 | 90 | 95.8651 | 14.3984 | -18.7421 | 46.6418 | 59.22 | 0.85532
Log | 5453 | 45.4417 | 2014-08-16 11:14 | C13EOAT_test | -0.0025 | 0.72837 | -0.37508 | 81.7616 | 282.7387 | 107.102 | 1.5064 | -0.75923 | 4.0989 | 1.5 | 6.8502 | 24.8077 | 2.3961 | 1.3158 | 167.9053 | 99.05 | 3.9452 | 102.9952 | 6.5593 | 103 | 102.3115 | 104.0402 | 104 | 577.9241 | 20.4162 | 87.6484 | 80.2569 | 217.3553 | 216.643 | 392.7063 | 83.9526 | 4.6418 | 84 | 1799.804 | 3.7436 | 1800 | 25.0878 | 1.8783 | 25 | 10000000000 | 35.6335 | 32.4478 | 176.9787 | 89.4475 | 89.9939 | 7.7398 | 90 | 10000000000 | 186.5632 | 204.1307 | 204.9248 | 193.4847 | 263.2412 | 265.6082 | 238.3686 | 10000000000 | 10000000000 | 40.1291 | 4.0924 | 40 | 10000000000 | 145 | 10000000000 | 39.9772 | 8.7361 | 40 | 88.6093 | 88.3693 | 55.4465 | 10000000000 | 89.9922 | 4.6885 | 90 | 95.2047 | 10000000000 | 88.4893 | 5 | 90 | 95.8527 | 14.3974 | -18.7931 | 46.6202 | 59.22 | 0.85532
Log | 5454 | 45.45 | 2014-08-16 11:14 | C13EOAT_test | -0.0025 | 0.729 | -0.37508 | 79.3235 | 282.082 | 118.6416 | 1.4963 | -0.75925 | 4.0989 | 1.5 | 6.8805 | 24.5413 | 2.1804 | 1.3725 | 168.0099 | 99.05 | 4.0314 | 103.0814 | 6.5506 | 103 | 102.1373 | 104.0079 | 104 | 580.2792 | 19.7334 | 87.7091 | 80.3009 | 217.3284 | 216.643 | 392.7063 | 84.005 | 4.639 | 84 | 1800.409 | 3.7426 | 1800 | 25.0596 | 1.8777 | 25 | 10000000000 | 35.5972 | 32.5108 | 177.0124 | 89.4095 | 89.9833 | 7.742 | 90 | 10000000000 | 186.5538 | 204.3595 | 205.5669 | 194.0383 | 262.9414 | 264.6655 | 237.5525 | 10000000000 | 10000000000 | 40.0525 | 4.0791 | 40 | 10000000000 | 145 | 10000000000 | 40 | 8.7351 | 40 | 88.6393 | 88.3731 | 55.4333 | 10000000000 | 90.0323 | 4.6701 | 90 | 95.2081 | 10000000000 | 88.5062 | 5 | 90 | 95.866 | 14.3939 | -18.7491 | 46.7298 | 59.22 | 0.85532
Log | 5455 | 45.4584 | 2014-08-16 11:15 | C13EOAT_test | -0.0025 | 0.72852 | -0.37508 | 81.5584 | 282.7626 | 105.1749 | 1.4979 | -0.75931 | 4.0989 | 1.5 | 6.9775 | 24.714 | 2.3539 | 1.3356 | 167.7598 | 99.05 | 3.9004 | 102.9504 | 6.5617 | 103 | 102.1417 | 104.0325 | 104 | 576.7024 | 20.318 | 87.5632 | 80.1966 | 217.3255 | 216.643 | 392.7063 | 83.8799 | 4.6409 | 84 | 1799.739 | 3.7435 | 1800 | 25.0633 | 1.8767 | 25 | 10000000000 | 35.5189 | 32.5974 | 176.9505 | 89.4139 | 89.9856 | 7.7419 | 90 | 10000000000 | 186.4373 | 203.6143 | 205.2199 | 193.2671 | 262.5059 | 264.6445 | 238.0189 | 10000000000 | 10000000000 | 39.9908 | 4.0724 | 40 | 10000000000 | 145 | 10000000000 | 39.9942 | 8.7355 | 40 | 88.6235 | 88.327 | 55.4557 | 10000000000 | 89.9883 | 4.6834 | 90 | 95.2154 | 10000000000 | 88.4753 | 5 | 90 | 95.8567 | 14.3946 | -18.8534 | 47.0997 | 59.2 | 0.85532
Log | 5456 | 45.4667 | 2014-08-16 11:15 | C13EOAT_test | -0.0025 | 0.72539 | -0.37508 | 81.9944 | 283.0039 | 118.3408 | 1.4964 | -0.75915 | 4.0989 | 1.5 | 7.0419 | 24.5562 | 2.1939 | 1.3783 | 168.5353 | 99.05 | 3.9594 | 103.0094 | 6.5577 | 103 | 102.3727 | 104.0312 | 104 | 563.6707 | 19.8222 | 87.9384 | 80.5969 | 217.3188 | 216.643 | 392.7063 | 84.2676 | 4.6402 | 84 | 1800.003 | 3.7431 | 1800 | 25.0998 | 1.8747 | 25 | 10000000000 | 35.636 | 32.6726 | 176.8939 | 89.4381 | 90.0079 | 7.7384 | 90 | 10000000000 | 186.3931 | 204.0411 | 204.9729 | 193.0052 | 262.9222 | 264.52 | 238.1325 | 10000000000 | 10000000000 | 39.9801 | 4.0723 | 40 | 10000000000 | 145 | 10000000000 | 40.0069 | 8.7349 | 40 | 88.603 | 88.2909 | 55.4715 | 10000000000 | 90.032 | 4.6642 | 90 | 95.2237 | 10000000000 | 88.4469 | 5 | 90 | 95.8603 | 14.3936 | -18.4531 | 47.3369 | 59.2 | 0.85532
Log | 5457 | 45.475 | 2014-08-16 11:16 | C13EOAT_test | -0.0025 | 0.72861 | -0.37508 | 81.0437 | 282.3748 | 117.3253 | 1.5176 | -0.75915 | 4.0989 | 1.5 | 7.0866 | 24.5568 | 2.1804 | 1.3482 | 167.7903 | 99.05 | 3.8849 | 102.9348 | 6.5643 | 103 | 102.2288 | 104.0392 | 104 | 560.6691 | 20.0937 | 87.5894 | 80.2009 | 217.3195 | 216.643 | 392.7063 | 83.8951 | 4.6407 | 84 | 1799.934 | 3.7432 | 1800 | 25.0767 | 1.8741 | 25 | 10000000000 | 35.5962 | 32.6916 | 176.9785 | 89.4522 | 90.0065 | 7.7385 | 90 | 10000000000 | 186.4847 | 204.9525 | 205.7874 | 193.4602 | 262.9933 | 264.6825 | 238.1677 | 10000000000 | 10000000000 | 39.9517 | 4.0811 | 40 | 10000000000 | 145 | 10000000000 | 39.9914 | 8.7355 | 40 | 88.6348 | 88.3436 | 55.483 | 10000000000 | 89.9979 | 4.6734 | 90 | 95.2123 | 10000000000 | 88.4892 | 5 | 90 | 95.8524 | 14.3942 | -18.8491 | 47.5039 | 59.2 | 0.85532
Log | 5458 | 45.4833 | 2014-08-16 11:16 | C13EOAT_test | -0.0025 | 0.72837 | -0.37508 | 76.907 | 282.6365 | 114.6022 | 1.5072 | -0.75922 | 4.0989 | 1.5 | 7.0603 | 24.5416 | 2.1804 | 1.3917 | 167.9176 | 99.05 | 3.9458 | 102.9958 | 6.5617 | 103 | 102.2844 | 104.0112 | 104 | 565.0459 | 20.1701 | 87.6509 | 80.2667 | 217.3327 | 216.643 | 392.7063 | 83.9588 | 4.6411 | 84 | 1799.722 | 3.7437 | 1800 | 25.0283 | 1.8744 | 25 | 10000000000 | 35.4779 | 32.6742 | 177.0103 | 89.4461 | 90.0059 | 7.7381 | 90 | 10000000000 | 186.3811 | 204.5602 | 205.8738 | 193.4365 | 262.5972 | 264.427 | 238.764 | 10000000000 | 10000000000 | 39.9323 | 4.087 | 40 | 10000000000 | 145 | 10000000000 | 40.0378 | 8.7326 | 40 | 88.6353 | 88.375 | 55.4507 | 10000000000 | 90.0345 | 4.6572 | 90 | 95.2027 | 10000000000 | 88.5052 | 5 | 90 | 95.8488 | 14.3962 | -18.7833 | 47.4099 | 59.18 | 0.85532
Log | 5459 | 45.4917 | 2014-08-16 11:17 | C13EOAT_test | -0.0025 | 0.72793 | -0.37508 | 77.5077 | 282.7471 | 105.368 | 1.507 | -0.75918 | 4.0989 | 1.5 | 6.9822 | 24.5373 | 2.1804 | 1.3915 | 168.1772 | 99.05 | 3.9051 | 102.9551 | 6.5658 | 103 | 102.2815 | 104.0314 | 104 | 573.2702 | 20.1641 | 87.764 | 80.4131 | 217.3206 | 216.643 | 392.7063 | 84.0886 | 4.64 | 84 | 1800.452 | 3.7426 | 1800 | 25.0236 | 1.8742 | 25 | 10000000000 | 35.4936 | 32.6229 | 176.9996 | 89.4244 | 90.0117 | 7.736 | 90 | 10000000000 | 186.5047 | 204.1401 | 205.6414 | 193.3858 | 262.3292 | 264.3381 | 239.8499 | 10000000000 | 10000000000 | 39.9753 | 4.0965 | 40 | 10000000000 | 145 | 10000000000 | 40.0516 | 8.7308 | 40 | 88.6226 | 88.377 | 55.4798 | 10000000000 | 90.0039 | 4.6656 | 90 | 95.2378 | 10000000000 | 88.4998 | 5 | 90 | 95.8464 | 14.3939 | -18.6369 | 47.1161 | 59.19 | 0.85532
Log | 5460 | 45.5 | 2014-08-16 11:17 | C13EOAT_test | -0.0025 | 0.72855 | -0.37508 | 77.3417 | 282.7686 | 120.5569 | 1.5008 | -0.75924 | 4.0989 | 1.5 | 6.9808 | 24.6869 | 2.2429 | 1.3918 | 167.8766 | 99.05 | 3.9323 | 102.9823 | 6.5659 | 103 | 102.1503 | 104.0215 | 104 | 579.4425 | 20.1135 | 87.6483 | 80.2284 | 217.3189 | 216.643 | 392.7063 | 83.9383 | 4.6413 | 84 | 1799.774 | 3.7432 | 1800 | 24.9511 | 1.8759 | 25 | 10000000000 | 35.5212 | 32.704 | 177.0037 | 89.4779 | 90.0245 | 7.7322 | 90 | 10000000000 | 186.5378 | 203.847 | 205.3829 | 192.9978 | 263.2248 | 265.3918 | 239.8498 | 10000000000 | 10000000000 | 39.9567 | 4.1007 | 40 | 10000000000 | 145 | 10000000000 | 40.0483 | 8.7292 | 40 | 88.6371 | 88.3666 | 55.4713 | 10000000000 | 90.0042 | 4.6588 | 90 | 95.2348 | 10000000000 | 88.5019 | 5 | 90 | 95.8449 | 14.4001 | -18.8216 | 47.1218 | 59.18 | 0.85532
Log | 5461 | 45.5084 | 2014-08-16 11:18 | C13EOAT_test | -0.0025 | 0.72838 | -0.37508 | 76.2216 | 283.1245 | 109.0515 | 1.4971 | -0.7592 | 4.0988 | 1.5 | 7.0601 | 24.6613 | 2.1804 | 1.3916 | 168.0469 | 99.05 | 3.8816 | 102.9315 | 6.5686 | 103 | 102.2832 | 104.0238 | 104 | 578.4073 | 19.8833 | 87.7372 | 80.3097 | 217.3188 | 216.643 | 392.7063 | 84.0234 | 4.6419 | 84 | 1799.973 | 3.7431 | 1800 | 24.9813 | 1.8756 | 25 | 10000000000 | 35.4967 | 32.6656 | 176.998 | 89.4691 | 90.0331 | 7.7287 | 90 | 10000000000 | 186.509 | 204.1175 | 204.7088 | 193.2063 | 263.1946 | 265.1648 | 240.1462 | 10000000000 | 10000000000 | 39.9953 | 4.105 | 40 | 10000000000 | 145 | 10000000000 | 40.0604 | 8.7263 | 40 | 88.6266 | 88.3714 | 55.4732 | 10000000000 | 89.9989 | 4.6532 | 90 | 95.2452 | 10000000000 | 88.499 | 5 | 90 | 95.8647 | 14.401 | -18.7403 | 47.4181 | 59.19 | 0.85519
Log | 5462 | 45.5167 | 2014-08-16 11:18 | C13EOAT_test | -0.0025 | 0.72868 | -0.37508 | 78.4704 | 282.2455 | 113.6146 | 1.5246 | -0.75913 | 4.0988 | 1.5 | 7.0378 | 24.543 | 2.1804 | 1.3918 | 168.0991 | 99.05 | 3.9653 | 103.0153 | 6.5643 | 103 | 102.4481 | 104.0102 | 104 | 571.0781 | 19.7522 | 87.7515 | 80.3476 | 217.3188 | 216.643 | 392.7063 | 84.0495 | 4.6401 | 84 | 1800.515 | 3.7424 | 1800 | 25.0358 | 1.8741 | 25 | 10000000000 | 35.4689 | 32.642 | 176.9988 | 89.4633 | 90.0364 | 7.7258 | 90 | 10000000000 | 186.5366 | 204.1617 | 204.9902 | 192.9407 | 263.5248 | 265.5134 | 239.6621 | 10000000000 | 10000000000 | 40.0033 | 4.1078 | 40 | 10000000000 | 145 | 10000000000 | 40.0805 | 8.7226 | 40 | 88.6408 | 88.3581 | 55.5247 | 10000000000 | 90.0532 | 4.6247 | 90 | 95.2296 | 10000000000 | 88.4994 | 5 | 90 | 95.8664 | 14.3979 | -18.7024 | 47.3293 | 59.17 | 0.85509
Log | 5463 | 45.525 | 2014-08-16 11:19 | C13EOAT_test | -0.0025 | 0.72855 | -0.37508 | 75.3226 | 282.3865 | 115.7822 | 1.5098 | -0.75929 | 4.0987 | 1.5 | 6.9109 | 24.6238 | 2.1805 | 1.3918 | 168.2893 | 99.05 | 4.0136 | 103.0636 | 6.5587 | 103 | 102.3152 | 104.0511 | 104 | 565.8515 | 20.0683 | 87.8367 | 80.4526 | 217.3188 | 216.643 | 392.7063 | 84.1447 | 4.6385 | 84 | 1799.662 | 3.7436 | 1800 | 24.9479 | 1.8759 | 25 | 10000000000 | 35.4596 | 32.7326 | 177.014 | 89.4974 | 90.0482 | 7.7214 | 90 | 10000000000 | 186.531 | 204.7343 | 205.6645 | 193.1208 | 262.9975 | 265.4124 | 239.7446 | 10000000000 | 10000000000 | 39.9779 | 4.1098 | 40 | 10000000000 | 145 | 10000000000 | 40.0748 | 8.7204 | 40 | 88.6481 | 88.3659 | 55.5196 | 10000000000 | 90.0199 | 4.6268 | 90 | 95.2147 | 10000000000 | 88.507 | 5 | 90 | 95.8681 | 14.3988 | -18.5974 | 46.8557 | 59.18 | 0.85515
Log | 5464 | 45.5333 | 2014-08-16 11:19 | C13EOAT_test | -0.0025 | 0.72867 | -0.37508 | 79.2692 | 282.6796 | 119.7307 | 1.4993 | -0.75919 | 4.0987 | 1.5 | 6.9038 | 24.9124 | 2.4891 | 1.3918 | 168.0307 | 99.05 | 3.9321 | 102.9821 | 6.5657 | 103 | 102.465 | 104.0513 | 104 | 563.1157 | 20.4251 | 87.7198 | 80.3109 | 217.3338 | 216.643 | 392.7063 | 84.0153 | 4.6365 | 84 | 1799.496 | 3.7438 | 1800 | 24.973 | 1.8763 | 25 | 10000000000 | 35.5339 | 32.6595 | 176.9915 | 89.502 | 90.0315 | 7.7214 | 90 | 10000000000 | 186.4465 | 204.2577 | 205.1831 | 193.2581 | 262.9203 | 265.1049 | 239.4107 | 10000000000 | 10000000000 | 39.9694 | 4.1136 | 40 | 10000000000 | 145 | 10000000000 | 40.0643 | 8.7185 | 40 | 88.6433 | 88.3482 | 55.5019 | 10000000000 | 90.0223 | 4.6198 | 90 | 95.2395 | 10000000000 | 88.4958 | 5 | 90 | 95.8393 | 14.4004 | -18.7391 | 46.8314 | 59.18 | 0.85527
Log | 5465 | 45.5417 | 2014-08-16 11:20 | C13EOAT_test | -0.0025 | 0.72869 | -0.37508 | 77.46 | 282.054 | 115.428 | 1.5119 | -0.75926 | 4.0987 | 1.5 | 6.8742 | 24.5946 | 2.1804 | 1.3918 | 168.0338 | 99.05 | 3.8512 | 102.9012 | 6.5735 | 103 | 102.3979 | 104.0294 | 104 | 567.152 | 20.35 | 87.7261 | 80.3077 | 217.3188 | 216.643 | 392.7063 | 84.0169 | 4.6355 | 84 | 1799.632 | 3.7433 | 1800 | 24.9963 | 1.8764 | 25 | 10000000000 | 35.4929 | 32.7571 | 176.9538 | 89.4916 | 90.0529 | 7.7156 | 90 | 10000000000 | 186.5187 | 204.8969 | 205.2759 | 193.4129 | 263.2364 | 265.2037 | 238.8846 | 10000000000 | 10000000000 | 40.0052 | 4.1109 | 40 | 10000000000 | 145 | 10000000000 | 40.0756 | 8.7153 | 40 | 88.6169 | 88.3368 | 55.4982 | 10000000000 | 90.0287 | 4.6132 | 90 | 95.2618 | 10000000000 | 88.4769 | 5 | 90 | 95.8548 | 14.3978 | -18.7423 | 46.7133 | 59.17 | 0.8552
Log | 5466 | 45.55 | 2014-08-16 11:20 | C13EOAT_test | -0.0025 | 0.72838 | -0.37508 | 78.2423 | 282.5048 | 102.8746 | 1.5008 | -0.75916 | 4.0987 | 1.5 | 6.7735 | 24.7139 | 2.3037 | 1.3918 | 168.054 | 99.05 | 3.7086 | 102.7586 | 6.5924 | 103 | 102.5226 | 104.0495 | 104 | 565.974 | 20.4251 | 87.7417 | 80.3122 | 217.3188 | 216.643 | 392.7063 | 84.027 | 4.6352 | 84 | 1800.537 | 3.7417 | 1800 | 24.9378 | 1.8783 | 25 | 10000000000 | 35.5282 | 32.7203 | 176.9573 | 89.4721 | 90.0313 | 7.7165 | 90 | 10000000000 | 186.4038 | 204.1842 | 204.7142 | 192.9537 | 262.2801 | 264.4036 | 238.7303 | 10000000000 | 10000000000 | 40.005 | 4.1112 | 40 | 10000000000 | 145 | 10000000000 | 40.0411 | 8.7146 | 40 | 88.6145 | 88.3428 | 55.5315 | 10000000000 | 90.0185 | 4.6128 | 90 | 95.2017 | 10000000000 | 88.4786 | 5 | 90 | 95.8568 | 14.4 | -18.7378 | 46.3306 | 59.17 | 0.8553
Log | 5467 | 45.5583 | 2014-08-16 11:21 | C13EOAT_test | -0.0025 | 0.72511 | -0.37508 | 75.1432 | 282.6638 | 112.7354 | 1.4985 | -0.75913 | 4.0987 | 1.5 | 6.6256 | 24.7216 | 2.3539 | 1.3918 | 168.1397 | 99.05 | 3.7416 | 102.7916 | 6.6014 | 103 | 102.4835 | 104.0329 | 104 | 573.4949 | 20.4243 | 87.7415 | 80.3982 | 217.3194 | 216.643 | 392.3627 | 84.0699 | 4.6355 | 84 | 1799.694 | 3.7429 | 1800 | 24.8362 | 1.8818 | 25 | 10000000000 | 35.4578 | 32.7083 | 176.92 | 89.4737 | 90.0209 | 7.7161 | 90 | 10000000000 | 186.3996 | 204.3245 | 205.0125 | 193.246 | 262.434 | 265.1075 | 238.4113 | 10000000000 | 10000000000 | 40.0069 | 4.1058 | 40 | 10000000000 | 145 | 10000000000 | 40.0484 | 8.7123 | 40 | 88.5809 | 88.3391 | 55.5147 | 10000000000 | 89.9839 | 4.6265 | 90 | 95.1983 | 10000000000 | 88.46 | 5 | 90 | 95.8574 | 14.4005 | -18.6518 | 45.7557 | 59.18 | 0.85519
Log | 5468 | 45.5667 | 2014-08-16 11:21 | C13EOAT_test | -0.0025 | 0.72898 | -0.37508 | 77.0887 | 282.0009 | 101.9795 | 1.5071 | -0.75923 | 4.0987 | 1.5 | 6.5824 | 24.7144 | 2.3472 | 1.3697 | 167.8994 | 99.05 | 3.8161 | 102.8661 | 6.6045 | 103 | 102.7013 | 104.01 | 104 | 574.7689 | 20.3737 | 87.6509 | 80.2485 | 217.3192 | 216.643 | 392.3627 | 83.9497 | 4.6363 | 84 | 1800.468 | 3.7413 | 1800 | 24.836 | 1.884 | 25 | 10000000000 | 35.5101 | 32.6469 | 176.9582 | 89.4304 | 90.0224 | 7.7147 | 90 | 10000000000 | 186.4445 | 204.1774 | 205.0635 | 193.5975 | 262.4869 | 264.2404 | 238.4214 | 10000000000 | 10000000000 | 39.9919 | 4.1071 | 40 | 10000000000 | 145 | 10000000000 | 40.0191 | 8.7126 | 40 | 88.6046 | 88.3536 | 55.4979 | 10000000000 | 89.9861 | 4.6302 | 90 | 95.2304 | 10000000000 | 88.4791 | 5 | 90 | 95.8527 | 14.3954 | -18.8015 | 45.5749 | 59.16 | 0.85527
Log | 5469 | 45.575 | 2014-08-16 11:22 | C13EOAT_test | -0.0025 | 0.72838 | -0.37508 | 79.3809 | 282.7025 | 116.2452 | 1.5062 | -0.75914 | 4.0987 | 1.5 | 6.5469 | 24.7146 | 2.3538 | 1.3916 | 167.8784 | 99.05 | 3.8489 | 102.8989 | 6.6067 | 103 | 102.3671 | 104.0271 | 104 | 577.7182 | 20.3276 | 87.6483 | 80.2302 | 217.3433 | 216.643 | 392.7063 | 83.9392 | 4.6376 | 84 | 1800.478 | 3.7411 | 1800 | 24.8582 | 1.8854 | 25 | 10000000000 | 35.4381 | 32.7142 | 176.947 | 89.4407 | 90.0026 | 7.7173 | 90 | 10000000000 | 186.3601 | 203.7161 | 205.4277 | 193.2432 | 262.5392 | 264.204 | 237.6693 | 10000000000 | 10000000000 | 40.0014 | 4.1019 | 40 | 10000000000 | 145 | 10000000000 | 40.0109 | 8.712 | 40 | 88.5968 | 88.3502 | 55.5068 | 10000000000 | 89.9761 | 4.6375 | 90 | 95.2162 | 10000000000 | 88.4735 | 5 | 90 | 95.8611 | 14.4008 | -18.8198 | 45.4436 | 59.16 | 0.85525
Log | 5470 | 45.5833 | 2014-08-16 11:22 | C13EOAT_test | -0.0025 | 0.72661 | -0.37508 | 77.6373 | 282.7502 | 116.4024 | 1.5063 | -0.75913 | 4.0987 | 1.5 | 6.5568 | 24.7571 | 2.3544 | 1.3918 | 168.4412 | 99.05 | 3.7967 | 102.8467 | 6.615 | 103 | 102.5477 | 104.046 | 104 | 571.0916 | 20.3583 | 87.9069 | 80.5344 | 217.3247 | 216.643 | 392.7063 | 84.2206 | 4.6342 | 84 | 1800.258 | 3.7415 | 1800 | 24.8691 | 1.8868 | 25 | 10000000000 | 35.4799 | 32.6842 | 176.9086 | 89.4154 | 89.9881 | 7.7199 | 90 | 10000000000 | 186.4813 | 203.4075 | 204.7804 | 193.1293 | 262.5102 | 264.6273 | 237.3269 | 10000000000 | 10000000000 | 40.0071 | 4.1004 | 40 | 10000000000 | 145 | 10000000000 | 40.019 | 8.7106 | 40 | 88.5944 | 88.3142 | 55.5326 | 10000000000 | 89.9843 | 4.6401 | 90 | 95.2198 | 10000000000 | 88.4543 | 5 | 90 | 95.8512 | 14.3948 | -18.5156 | 45.4721 | 59.14 | 0.85522
Log | 5471 | 45.5917 | 2014-08-16 11:23 | C13EOAT_test | -0.0025 | 0.72899 | -0.37508 | 78.2176 | 282.5884 | 110.4486 | 1.4959 | -0.75927 | 4.0987 | 1.5 | 6.5789 | 24.5846 | 2.1808 | 1.3917 | 168.2943 | 99.05 | 3.8844 | 102.9344 | 6.6142 | 103 | 102.489 | 104.0359 | 104 | 559.9706 | 19.8293 | 87.854 | 80.4403 | 217.3268 | 216.643 | 393.05 | 84.1471 | 4.632 | 84 | 1799.683 | 3.7424 | 1800 | 24.9123 | 1.8873 | 25 | 10000000000 | 35.4645 | 32.6258 | 176.8805 | 89.4084 | 89.9892 | 7.7206 | 90 | 10000000000 | 186.4879 | 203.5252 | 204.8313 | 193.3346 | 262.9957 | 264.6756 | 238.2275 | 10000000000 | 10000000000 | 39.9919 | 4.1053 | 40 | 10000000000 | 145 | 10000000000 | 39.9974 | 8.7109 | 40 | 88.602 | 88.2785 | 55.6056 | 10000000000 | 89.9807 | 4.6458 | 90 | 95.173 | 10000000000 | 88.4403 | 5 | 90 | 95.8431 | 14.397 | -18.6097 | 45.5637 | 59.14 | 0.85526
Log | 5472 | 45.6 | 2014-08-16 11:23 | C13EOAT_test | -0.0025 | 0.72848 | -0.37508 | 79.2905 | 282.7225 | 119.5467 | 1.4954 | -0.75924 | 4.0987 | 1.5 | 6.581 | 24.5776 | 2.1805 | 1.3915 | 168.5681 | 99.05 | 3.9865 | 103.0365 | 6.6075 | 103 | 102.5416 | 104.0433 | 104 | 560.4132 | 20.336 | 87.9564 | 80.6116 | 217.33 | 216.643 | 393.05 | 84.284 | 4.6285 | 84 | 1799.847 | 3.742 | 1800 | 24.9298 | 1.8881 | 25 | 10000000000 | 35.533 | 32.6758 | 176.9117 | 89.4279 | 89.9738 | 7.7245 | 90 | 10000000000 | 186.3903 | 203.8112 | 204.6739 | 193.2452 | 263.0125 | 264.4361 | 238.5362 | 10000000000 | 10000000000 | 39.9898 | 4.1072 | 40 | 10000000000 | 145 | 10000000000 | 40.0195 | 8.7095 | 40 | 88.5977 | 88.314 | 55.6185 | 10000000000 | 89.9827 | 4.6501 | 90 | 95.2042 | 10000000000 | 88.4558 | 5 | 90 | 95.8373 | 14.3938 | -18.4383 | 45.5662 | 59.14 | 0.85515
Log | 5473 | 45.6084 | 2014-08-16 11:24 | C13EOAT_test | -0.0025 | 0.72607 | -0.37508 | 76.3747 | 282.4447 | 107.3318 | 1.4043 | -0.75931 | 4.0987 | 1.5 | 6.6194 | 24.7176 | 2.3096 | 1.3917 | 168.5189 | 99.05 | 3.9187 | 102.9687 | 6.6127 | 103 | 102.5874 | 104.0327 | 104 | 563.6359 | 20.4251 | 87.9242 | 80.5947 | 217.3412 | 216.643 | 392.7063 | 84.2595 | 4.6234 | 84 | 1800.026 | 3.7417 | 1800 | 24.9292 | 1.889 | 25 | 10000000000 | 35.4855 | 32.6319 | 176.874 | 89.4331 | 89.9901 | 7.7232 | 90 | 10000000000 | 186.5106 | 203.8143 | 204.9418 | 193.2365 | 262.821 | 264.7234 | 238.9969 | 10000000000 | 10000000000 | 39.9945 | 4.1109 | 40 | 10000000000 | 145 | 10000000000 | 40.0128 | 8.71 | 40 | 88.5622 | 88.3118 | 55.6282 | 10000000000 | 89.983 | 4.6555 | 90 | 95.2134 | 10000000000 | 88.437 | 5 | 90 | 95.8302 | 14.3978 | -18.4553 | 45.7263 | 59.13 | 0.85529
Log | 5474 | 45.6167 | 2014-08-16 11:24 | C13EOAT_test | -0.0025 | 0.72869 | -0.37508 | 79.8331 | 282.7408 | 112.5817 | 1.4994 | -0.75914 | 4.0987 | 1.5 | 6.7236 | 24.5652 | 2.1804 | 1.3918 | 168.0587 | 99.05 | 3.9845 | 103.0345 | 6.6076 | 103 | 102.6591 | 103.9959 | 104 | 576.793 | 20.2599 | 87.7389 | 80.3198 | 217.3194 | 216.643 | 392.7063 | 84.0293 | 4.6219 | 84 | 1799.948 | 3.7419 | 1800 | 24.9995 | 1.888 | 25 | 10000000000 | 35.5074 | 32.6795 | 176.9448 | 89.4121 | 89.9665 | 7.7285 | 90 | 10000000000 | 186.4181 | 204.1794 | 205.5087 | 193.2124 | 262.8627 | 264.6634 | 238.8963 | 10000000000 | 10000000000 | 39.9697 | 4.1166 | 40 | 10000000000 | 145 | 10000000000 | 39.9994 | 8.7109 | 40 | 88.5921 | 88.3527 | 55.6042 | 10000000000 | 90.0231 | 4.647 | 90 | 95.2024 | 10000000000 | 88.4724 | 5 | 90 | 95.8503 | 14.3979 | -18.7302 | 46.1354 | 59.13 | 0.85532
Log | 5475 | 45.625 | 2014-08-16 11:25 | C13EOAT_test | -0.0025 | 0.72807 | -0.37508 | 76.108 | 282.344 | 109.278 | 1.5005 | -0.75919 | 4.0987 | 1.5 | 6.8321 | 24.7638 | 2.3556 | 1.3918 | 168.3074 | 99.05 | 3.9181 | 102.9681 | 6.6128 | 103 | 102.6413 | 104.0304 | 104 | 577.0182 | 20.4247 | 87.8537 | 80.4538 | 217.3254 | 216.643 | 392.7063 | 84.1537 | 4.6198 | 84 | 1799.609 | 3.7425 | 1800 | 25.0765 | 1.8857 | 25 | 10000000000 | 35.5877 | 32.7667 | 176.9352 | 89.3956 | 89.9636 | 7.7313 | 90 | 10000000000 | 186.5722 | 204.1892 | 205.7249 | 193.4291 | 262.6649 | 264.7838 | 238.8839 | 10000000000 | 10000000000 | 39.9926 | 4.1199 | 40 | 10000000000 | 145 | 10000000000 | 39.9943 | 8.7119 | 40 | 88.5852 | 88.3499 | 55.5968 | 10000000000 | 89.9684 | 4.675 | 90 | 95.1985 | 10000000000 | 88.4676 | 5 | 90 | 95.8515 | 14.4005 | -18.5962 | 46.5567 | 59.13 | 0.85532
Log | 5476 | 45.6333 | 2014-08-16 11:25 | C13EOAT_test | -0.0025 | 0.72838 | -0.37508 | 83.4534 | 282.4906 | 117.4529 | 1.5051 | -0.75927 | 4.0987 | 1.5 | 6.8224 | 24.6427 | 2.1804 | 1.3918 | 167.9522 | 99.05 | 3.9865 | 103.0365 | 6.608 | 103 | 102.7226 | 104.0232 | 104 | 578.7172 | 20.0324 | 87.6549 | 80.2974 | 217.3188 | 216.643 | 392.7063 | 83.9761 | 4.6181 | 84 | 1800.098 | 3.7418 | 1800 | 25.0489 | 1.8854 | 25 | 10000000000 | 35.5756 | 32.7388 | 176.9103 | 89.3895 | 89.9444 | 7.737 | 90 | 10000000000 | 186.5637 | 204.6519 | 206.0484 | 193.3213 | 263.042 | 264.5049 | 239.6226 | 10000000000 | 10000000000 | 39.9799 | 4.125 | 40 | 10000000000 | 145 | 10000000000 | 39.9776 | 8.7137 | 40 | 88.5989 | 88.3115 | 55.5999 | 10000000000 | 89.9874 | 4.6749 | 90 | 95.2004 | 10000000000 | 88.4552 | 5 | 90 | 95.8622 | 14.4039 | -18.7526 | 46.5256 | 59.14 | 0.85532
Log | 5477 | 45.6417 | 2014-08-16 11:26 | C13EOAT_test | -0.0025 | 0.72837 | -0.37508 | 82.0253 | 282.3786 | 110.2535 | 1.5045 | -0.75923 | 4.0987 | 1.5 | 6.7024 | 24.7549 | 2.3262 | 1.3918 | 168.1572 | 99.05 | 3.9209 | 102.9709 | 6.6116 | 103 | 102.6184 | 104.0357 | 104 | 567.6526 | 20.2892 | 87.7519 | 80.4053 | 217.3188 | 216.643 | 392.7063 | 84.0786 | 4.617 | 84 | 1800.491 | 3.7411 | 1800 | 24.9469 | 1.8876 | 25 | 10000000000 | 35.624 | 32.7009 | 176.8829 | 89.3926 | 89.9748 | 7.735 | 90 | 10000000000 | 186.3975 | 203.4327 | 204.7687 | 193.247 | 262.462 | 265.1118 | 239.3825 | 10000000000 | 10000000000 | 39.9507 | 4.1358 | 40 | 10000000000 | 145 | 10000000000 | 39.9732 | 8.7148 | 40 | 88.5845 | 88.2984 | 55.6349 | 10000000000 | 89.9844 | 4.6815 | 90 | 95.1717 | 10000000000 | 88.4415 | 5 | 90 | 95.8521 | 14.3992 | -18.6447 | 46.0564 | 59.13 | 0.85532
Log | 5478 | 45.65 | 2014-08-16 11:26 | C13EOAT_test | -0.0025 | 0.72836 | -0.37508 | 81.4146 | 282.9793 | 118.8868 | 1.5049 | -0.75922 | 4.0987 | 1.5 | 6.5974 | 24.6725 | 2.1804 | 1.3918 | 168.405 | 99.05 | 3.9457 | 102.9957 | 6.6108 | 103 | 102.5955 | 104.0246 | 104 | 562.56 | 20.1687 | 87.8906 | 80.5144 | 217.319 | 216.643 | 392.7063 | 84.2025 | 4.6139 | 84 | 1800.024 | 3.7418 | 1800 | 24.894 | 1.8899 | 25 | 10000000000 | 35.3955 | 32.66 | 176.8735 | 89.3635 | 89.9526 | 7.7418 | 90 | 10000000000 | 186.4386 | 204.7288 | 205.5289 | 193.4013 | 262.2726 | 265.3506 | 239.3751 | 10000000000 | 10000000000 | 39.9272 | 4.1483 | 40 | 10000000000 | 145 | 10000000000 | 39.9636 | 8.7161 | 40 | 88.5912 | 88.2823 | 55.6321 | 10000000000 | 89.9838 | 4.6886 | 90 | 95.1916 | 10000000000 | 88.4368 | 5 | 90 | 95.8601 | 14.3955 | -18.5356 | 45.6346 | 59.12 | 0.85532
Log | 5479 | 45.6583 | 2014-08-16 11:27 | C13EOAT_test | -0.0025 | 0.72848 | -0.37508 | 82.2141 | 282.3679 | 106.3675 | 1.493 | -0.7593 | 4.0988 | 1.5 | 6.5295 | 24.6773 | 2.1921 | 1.3918 | 168.1449 | 99.05 | 3.8951 | 102.9451 | 6.614 | 103 | 102.4434 | 104.0142 | 104 | 560.1763 | 20.3707 | 87.752 | 80.3929 | 217.3188 | 216.643 | 392.7063 | 84.0725 | 4.611 | 84 | 1799.875 | 3.7419 | 1800 | 24.8584 | 1.8926 | 25 | 10000000000 | 35.3764 | 32.721 | 176.865 | 89.4023 | 89.9548 | 7.744 | 90 | 10000000000 | 186.4596 | 204.0049 | 205.0136 | 193.0952 | 263.2265 | 265.3881 | 239.6379 | 10000000000 | 10000000000 | 39.9346 | 4.1669 | 40 | 10000000000 | 145 | 10000000000 | 39.9532 | 8.7179 | 40 | 88.5788 | 88.2862 | 55.6532 | 10000000000 | 89.9818 | 4.6968 | 90 | 95.1725 | 10000000000 | 88.4325 | 5 | 90 | 95.8597 | 14.3957 | -18.6571 | 45.3654 | 59.12 | 0.85532
Log | 5480 | 45.6667 | 2014-08-16 11:27 | C13EOAT_test | -0.0025 | 0.72869 | -0.37508 | 85.9052 | 282.276 | 120.0229 | 1.5021 | -0.75917 | 4.0987 | 1.5 | 6.4546 | 24.5747 | 2.1804 | 1.3918 | 168.1521 | 99.05 | 3.9594 | 103.0094 | 6.6115 | 103 | 102.5052 | 104.0007 | 104 | 568.9559 | 20.3325 | 87.7497 | 80.4024 | 217.3188 | 216.643 | 392.7063 | 84.076 | 4.6098 | 84 | 1800.236 | 3.7415 | 1800 | 24.8717 | 1.8943 | 25 | 10000000000 | 35.3745 | 32.7617 | 176.9599 | 89.4556 | 89.9854 | 7.7418 | 90 | 10000000000 | 186.5515 | 204.5668 | 205.3317 | 193.2339 | 263.0273 | 264.9439 | 239.9354 | 10000000000 | 10000000000 | 39.9481 | 4.1787 | 40 | 10000000000 | 145 | 10000000000 | 39.9613 | 8.7189 | 40 | 88.6012 | 88.3586 | 55.7031 | 10000000000 | 89.9956 | 4.6988 | 90 | 95.1722 | 10000000000 | 88.4799 | 5 | 90 | 95.8637 | 14.3938 | -18.6476 | 45.0646 | 59.12 | 0.85532
Log | 5481 | 45.675 | 2014-08-16 11:28 | C13EOAT_test | -0.0025 | 0.72879 | -0.37508 | 83.6892 | 282.7472 | 114.18 | 1.5297 | -0.75925 | 4.0987 | 1.5 | 6.3783 | 24.6377 | 2.2349 | 1.3918 | 168.3223 | 99.05 | 4.0204 | 103.0704 | 6.6053 | 103 | 102.5245 | 104.0053 | 104 | 576.3435 | 20.3463 | 87.8213 | 80.501 | 217.3206 | 216.643 | 392.7063 | 84.1611 | 4.6083 | 84 | 1799.811 | 3.7424 | 1800 | 24.835 | 1.8972 | 25 | 10000000000 | 35.3251 | 32.8374 | 176.9494 | 89.4107 | 89.9709 | 7.7456 | 90 | 10000000000 | 186.5527 | 203.8824 | 205.0086 | 193.5696 | 262.6766 | 264.8006 | 239.1887 | 10000000000 | 10000000000 | 39.9572 | 4.1922 | 40 | 10000000000 | 145 | 10000000000 | 39.9532 | 8.7209 | 40 | 88.59 | 88.3594 | 55.6802 | 10000000000 | 89.9679 | 4.7136 | 90 | 95.1684 | 10000000000 | 88.4747 | 5 | 90 | 95.868 | 14.3988 | -18.5491 | 44.7626 | 59.13 | 0.85532
Log | 5482 | 45.6833 | 2014-08-16 11:28 | C13EOAT_test | -0.0025 | 0.72865 | -0.37508 | 83.3853 | 282.5551 | 109.1312 | 1.5111 | -0.75926 | 4.0987 | 1.5 | 6.4248 | 24.5835 | 2.1809 | 1.3918 | 168.1333 | 99.05 | 3.9323 | 102.9823 | 6.612 | 103 | 102.597 | 104.0174 | 104 | 582.1818 | 20.1207 | 87.7519 | 80.3813 | 217.3188 | 216.643 | 392.7063 | 84.0666 | 4.6063 | 84 | 1799.87 | 3.7425 | 1800 | 24.8474 | 1.8993 | 25 | 10000000000 | 35.3723 | 32.8854 | 176.9181 | 89.4065 | 89.9624 | 7.7486 | 90 | 10000000000 | 186.5749 | 203.7211 | 205.3129 | 193.4798 | 263.361 | 265.5692 | 239.7568 | 10000000000 | 10000000000 | 39.9733 | 4.202 | 40 | 10000000000 | 145 | 10000000000 | 39.9556 | 8.7221 | 40 | 88.6034 | 88.3147 | 55.7391 | 10000000000 | 89.9998 | 4.7039 | 90 | 95.1779 | 10000000000 | 88.459 | 4.9999 | 90 | 95.8645 | 14.3989 | -18.6686 | 44.9535 | 59.11 | 0.85532
Log | 5483 | 45.6917 | 2014-08-16 11:29 | C13EOAT_test | -0.0025 | 0.72867 | -0.37508 | 83.4304 | 282.747 | 118.93 | 1.4991 | -0.75929 | 4.0987 | 1.5 | 6.4813 | 24.8847 | 2.4129 | 1.3918 | 168.1866 | 99.05 | 4 | 103.05 | 6.6061 | 103 | 102.4529 | 104.0469 | 104 | 573.7518 | 20.425 | 87.7733 | 80.4133 | 217.3188 | 216.643 | 392.3627 | 84.0933 | 4.6043 | 84 | 1800.05 | 3.7422 | 1800 | 24.8948 | 1.9001 | 25 | 10000000000 | 35.4148 | 32.8248 | 176.9533 | 89.4089 | 89.9579 | 7.7506 | 90 | 10000000000 | 186.6247 | 203.8424 | 205.4282 | 193.323 | 263.0926 | 265.3762 | 239.1996 | 10000000000 | 10000000000 | 39.9789 | 4.2034 | 40 | 10000000000 | 145 | 10000000000 | 39.9541 | 8.7236 | 40 | 88.6208 | 88.3325 | 55.7231 | 10000000000 | 89.9919 | 4.7081 | 90 | 95.1687 | 10000000000 | 88.4767 | 5 | 90 | 95.8525 | 14.3947 | -18.6367 | 45.1723 | 59.11 | 0.85532
Log | 5484 | 45.7 | 2014-08-16 11:29 | C13EOAT_test | -0.0025 | 0.72654 | -0.37508 | 75.6377 | 282.7719 | 121.802 | 1.5034 | -0.75935 | 4.0987 | 1.5 | 6.5993 | 24.7139 | 2.2242 | 1.3918 | 168.5708 | 99.05 | 3.9462 | 102.9962 | 6.6101 | 103 | 102.553 | 104.0354 | 104 | 555.4293 | 20.1214 | 87.958 | 80.6128 | 217.3188 | 216.643 | 392.3627 | 84.2854 | 4.5999 | 84 | 1799.977 | 3.7427 | 1800 | 24.9339 | 1.9006 | 25 | 10000000000 | 35.4567 | 32.811 | 176.8893 | 89.421 | 89.9603 | 7.7518 | 90 | 10000000000 | 186.553 | 204.6461 | 205.2187 | 193.2104 | 263.3406 | 264.9541 | 238.2528 | 10000000000 | 10000000000 | 40.0334 | 4.1977 | 40 | 10000000000 | 145 | 10000000000 | 39.9354 | 8.726 | 40 | 88.6062 | 88.2831 | 55.7083 | 10000000000 | 89.9832 | 4.7118 | 90 | 95.1821 | 10000000000 | 88.4447 | 5 | 90 | 95.8567 | 14.3972 | -18.4372 | 45.6455 | 59.1 | 0.85532
Log | 5485 | 45.7083 | 2014-08-16 11:30 | C13EOAT_test | -0.0025 | 0.72894 | -0.37508 | 77.7907 | 282.3752 | 110.7908 | 1.5012 | -0.75928 | 4.0987 | 1.5 | 6.6915 | 24.543 | 2.1804 | 1.3918 | 168.5755 | 99.05 | 3.9662 | 103.0162 | 6.6085 | 103 | 102.5718 | 104.0168 | 104 | 557.1841 | 20.1866 | 87.9582 | 80.6173 | 217.3188 | 216.643 | 392.7063 | 84.2877 | 4.5956 | 84 | 1799.873 | 3.743 | 1800 | 24.9759 | 1.9001 | 25 | 10000000000 | 35.4352 | 32.7998 | 176.9716 | 89.456 | 90.0025 | 7.7464 | 90 | 10000000000 | 186.5752 | 204.0814 | 205.4007 | 193.3615 | 263.2404 | 265.4346 | 238.9036 | 10000000000 | 10000000000 | 40.0353 | 4.1926 | 40 | 10000000000 | 145 | 10000000000 | 39.9566 | 8.7265 | 40 | 88.6343 | 88.3373 | 55.719 | 10000000000 | 90.029 | 4.6967 | 90 | 95.1793 | 10000000000 | 88.4858 | 5 | 90 | 95.8428 | 14.3956 | -18.4327 | 46.008 | 59.1 | 0.85532
Log | 5486 | 45.7167 | 2014-08-16 11:30 | C13EOAT_test | -0.0025 | 0.72869 | -0.37508 | 76.0651 | 282.871 | 124.2757 | 1.4973 | -0.75925 | 4.0987 | 1.5 | 6.6963 | 24.6393 | 2.2043 | 1.3918 | 168.5018 | 99.05 | 3.9181 | 102.9681 | 6.6117 | 103 | 102.7172 | 104.0325 | 104 | 573.1099 | 20.4234 | 87.9438 | 80.5581 | 217.3188 | 216.643 | 393.05 | 84.2509 | 4.5919 | 84 | 1800.047 | 3.7429 | 1800 | 24.9857 | 1.9001 | 25 | 10000000000 | 35.5457 | 32.7734 | 177.0113 | 89.439 | 89.9886 | 7.7492 | 90 | 10000000000 | 186.5158 | 203.8662 | 204.9579 | 193.2239 | 262.4935 | 263.984 | 238.4752 | 10000000000 | 10000000000 | 40.0741 | 4.1837 | 40 | 10000000000 | 145 | 10000000000 | 39.9126 | 8.7304 | 40 | 88.6337 | 88.3776 | 55.7246 | 10000000000 | 90.0114 | 4.7015 | 90 | 95.1873 | 10000000000 | 88.5057 | 5 | 90 | 95.8376 | 14.3969 | -18.4919 | 46.029 | 59.1 | 0.85532
Log | 5487 | 45.725 | 2014-08-16 11:31 | C13EOAT_test | -0.0025 | 0.72861 | -0.37508 | 76.0737 | 282.3693 | 109.2901 | 1.5096 | -0.75927 | 4.0987 | 1.5 | 6.7545 | 24.5437 | 2.1804 | 1.3918 | 168.5153 | 99.05 | 3.9662 | 103.0162 | 6.6089 | 103 | 102.4764 | 104.0131 | 104 | 581.6526 | 20.0081 | 87.9546 | 80.5607 | 217.3188 | 216.643 | 392.7063 | 84.2576 | 4.5868 | 84 | 1800.126 | 3.7428 | 1800 | 24.9623 | 1.9009 | 25 | 10000000000 | 35.4411 | 32.846 | 177.013 | 89.447 | 90.0147 | 7.7444 | 90 | 10000000000 | 186.6216 | 204.2088 | 204.8349 | 193.0727 | 263.3237 | 265.205 | 239.3412 | 10000000000 | 10000000000 | 40.0515 | 4.1748 | 40 | 10000000000 | 145 | 10000000000 | 39.9596 | 8.7298 | 40 | 88.6445 | 88.3685 | 55.692 | 10000000000 | 90.0333 | 4.6883 | 90 | 95.1902 | 10000000000 | 88.5065 | 5 | 90 | 95.8408 | 14.3943 | -18.4893 | 46.2474 | 59.1 | 0.85532
Log | 5488 | 45.7334 | 2014-08-16 11:31 | C13EOAT_test | -0.0025 | 0.72873 | -0.37508 | 73.1281 | 282.9402 | 115.4816 | 1.5032 | -0.75933 | 4.0987 | 1.5 | 6.8229 | 24.6387 | 2.1804 | 1.3918 | 168.2866 | 99.05 | 3.8378 | 102.8878 | 6.6183 | 103 | 102.5072 | 104.0226 | 104 | 580.5517 | 20.3237 | 87.8474 | 80.4392 | 217.3188 | 216.643 | 392.7063 | 84.1433 | 4.5837 | 84 | 1799.727 | 3.7436 | 1800 | 24.9763 | 1.9009 | 25 | 10000000000 | 35.4774 | 32.8047 | 176.9914 | 89.4391 | 90.0029 | 7.7454 | 90 | 10000000000 | 186.7118 | 204.115 | 205.3534 | 193.6075 | 262.9052 | 265.3521 | 238.5655 | 10000000000 | 10000000000 | 40.0546 | 4.1608 | 40 | 10000000000 | 145 | 10000000000 | 39.9524 | 8.7316 | 40 | 88.6496 | 88.3418 | 55.7144 | 10000000000 | 89.9752 | 4.7052 | 90 | 95.1918 | 10000000000 | 88.4957 | 5 | 90 | 95.8547 | 14.3999 | -18.6108 | 46.5201 | 59.09 | 0.85532
Log | 5489 | 45.7417 | 2014-08-16 11:32 | C13EOAT_test | -0.0025 | 0.72837 | -0.37508 | 74.7367 | 282.6841 | 110.9608 | 1.4983 | -0.75924 | 4.0987 | 1.5 | 6.9045 | 24.548 | 2.1804 | 1.3918 | 168.4325 | 99.05 | 3.939 | 102.989 | 6.6135 | 103 | 102.2965 | 104.0125 | 104 | 572.0647 | 19.9631 | 87.9115 | 80.521 | 217.3188 | 216.643 | 392.7063 | 84.2163 | 4.5805 | 84 | 1800.126 | 3.743 | 1800 | 24.9932 | 1.9003 | 25 | 10000000000 | 35.5035 | 32.7838 | 176.9951 | 89.4713 | 90.0328 | 7.7393 | 90 | 10000000000 | 186.7072 | 204.6537 | 205.8296 | 193.5921 | 262.9337 | 265.1672 | 237.6972 | 10000000000 | 10000000000 | 40.074 | 4.1434 | 40 | 10000000000 | 145 | 10000000000 | 39.9445 | 8.7331 | 40 | 88.6473 | 88.3478 | 55.7554 | 10000000000 | 90.0207 | 4.6838 | 90 | 95.2175 | 10000000000 | 88.4975 | 5 | 90 | 95.8605 | 14.3964 | -18.529 | 46.8264 | 59.09 | 0.85532
Log | 5490 | 45.75 | 2014-08-16 11:32 | C13EOAT_test | -0.0025 | 0.72869 | -0.37508 | 76.5716 | 282.7423 | 100.932 | 1.5124 | -0.75923 | 4.0987 | 1.5 | 7.0106 | 24.8423 | 2.3594 | 1.3918 | 168.2926 | 99.05 | 4.0136 | 103.0636 | 6.6069 | 103 | 102.3038 | 104.0164 | 104 | 564.5887 | 20.4216 | 87.8527 | 80.44 | 217.3188 | 216.643 | 392.7063 | 84.1463 | 4.5768 | 84 | 1800.619 | 3.7424 | 1800 | 25.0459 | 1.8988 | 25 | 10000000000 | 35.5349 | 32.8039 | 177.009 | 89.4723 | 90.0326 | 7.7376 | 90 | 10000000000 | 186.5982 | 204.0164 | 205.3138 | 193.2773 | 263.1063 | 265.1141 | 238.1569 | 10000000000 | 10000000000 | 40.0848 | 4.1281 | 40 | 10000000000 | 145 | 10000000000 | 39.9831 | 8.7321 | 40 | 88.6517 | 88.3572 | 55.7331 | 10000000000 | 90.0336 | 4.6728 | 90 | 95.2224 | 10000000000 | 88.5045 | 4.9997 | 90 | 95.8537 | 14.4 | -18.61 | 47.2325 | 59.1 | 0.85532
Log | 5491 | 45.7583 | 2014-08-16 11:33 | C13EOAT_test | -0.0025 | 0.7287 | -0.37508 | 76.0098 | 282.2924 | 119.5423 | 1.5013 | -0.75922 | 4.0987 | 1.5 | 7.0875 | 24.543 | 2.1804 | 1.3918 | 168.3548 | 99.05 | 3.9184 | 102.9684 | 6.6154 | 103 | 102.0537 | 104.0116 | 104 | 558.7256 | 19.8137 | 87.8555 | 80.4993 | 217.3206 | 216.643 | 392.7063 | 84.1774 | 4.5729 | 84 | 1800.275 | 3.7429 | 1800 | 25.075 | 1.8972 | 25 | 10000000000 | 35.5483 | 32.7777 | 177.0259 | 89.5059 | 90.067 | 7.7298 | 90 | 10000000000 | 186.5936 | 203.9511 | 205.6693 | 193.4192 | 263.4101 | 264.5027 | 238.4175 | 10000000000 | 10000000000 | 40.1083 | 4.1094 | 40 | 10000000000 | 145 | 10000000000 | 39.9852 | 8.7328 | 40 | 88.6511 | 88.3748 | 55.7513 | 10000000000 | 90.052 | 4.6593 | 90 | 95.2207 | 10000000000 | 88.513 | 5 | 90 | 95.8658 | 14.3957 | -18.5507 | 47.5097 | 59.09 | 0.85532
Log | 5492 | 45.7667 | 2014-08-16 11:33 | C13EOAT_test | -0.0025 | 0.72602 | -0.37508 | 75.4423 | 282.7859 | 119.7112 | 1.5072 | -0.75928 | 4.0987 | 1.5 | 7.1352 | 24.5438 | 2.1804 | 1.3918 | 168.4098 | 99.05 | 4.0068 | 103.0568 | 6.6081 | 103 | 102.2458 | 104.0142 | 104 | 562.2906 | 20.1522 | 87.874 | 80.5358 | 217.3188 | 216.643 | 392.7063 | 84.2049 | 4.5701 | 84 | 1799.856 | 3.7435 | 1800 | 25.1121 | 1.8951 | 25 | 10000000000 | 35.5855 | 32.7357 | 176.9688 | 89.5049 | 90.0787 | 7.7254 | 90 | 10000000000 | 186.6788 | 204.6196 | 205.5981 | 193.352 | 262.9498 | 264.601 | 238.4139 | 10000000000 | 10000000000 | 40.0918 | 4.0932 | 40 | 10000000000 | 145 | 10000000000 | 39.99 | 8.7327 | 40 | 88.6273 | 88.3414 | 55.7455 | 10000000000 | 89.9954 | 4.6741 | 90 | 95.2437 | 10000000000 | 88.4844 | 5 | 90 | 95.8655 | 14.3962 | -18.5141 | 47.6879 | 59.09 | 0.85532
Log | 5493 | 45.775 | 2014-08-16 11:34 | C13EOAT_test | -0.0025 | 0.72869 | -0.37508 | 74.5879 | 282.6469 | 112.0599 | 1.5031 | -0.75919 | 4.0987 | 1.5 | 6.9603 | 24.6898 | 2.2335 | 1.3918 | 168.1475 | 99.05 | 3.9082 | 102.9582 | 6.6154 | 103 | 102.4562 | 104.0043 | 104 | 576.7798 | 20.3088 | 87.7531 | 80.3944 | 217.3326 | 216.643 | 392.3627 | 84.0738 | 4.5671 | 84 | 1799.294 | 3.7443 | 1800 | 25.0642 | 1.8946 | 25 | 10000000000 | 35.5247 | 32.7282 | 177.0351 | 89.4944 | 90.0599 | 7.7252 | 90 | 10000000000 | 186.6367 | 204.6572 | 205.4428 | 193.4952 | 262.343 | 264.6332 | 238.6523 | 10000000000 | 10000000000 | 40.0625 | 4.0781 | 40 | 10000000000 | 145 | 10000000000 | 39.9822 | 8.7336 | 40 | 88.6497 | 88.3855 | 55.7459 | 10000000000 | 90.0532 | 4.6456 | 90 | 95.2273 | 10000000000 | 88.5176 | 5 | 90 | 95.8613 | 14.3948 | -18.6556 | 47.0364 | 59.09 | 0.85532
Log | 5494 | 45.7834 | 2014-08-16 11:34 | C13EOAT_test | -0.0025 | 0.72837 | -0.37508 | 73.0272 | 282.9237 | 109.2059 | 1.5002 | -0.75939 | 4.0987 | 1.5 | 6.8743 | 25.0503 | 2.5458 | 1.3918 | 168.3503 | 99.05 | 4.0126 | 103.0626 | 6.6084 | 103 | 102.2305 | 104.0348 | 104 | 578.2883 | 20.4251 | 87.8538 | 80.4964 | 217.3189 | 216.643 | 392.7063 | 84.1751 | 4.5633 | 84 | 1799.862 | 3.7436 | 1800 | 24.9592 | 1.8967 | 25 | 10000000000 | 35.6119 | 32.7535 | 176.9965 | 89.4555 | 90.0356 | 7.7261 | 90 | 10000000000 | 186.4701 | 204.1796 | 205.1701 | 193.0407 | 262.9798 | 264.8957 | 238.3756 | 10000000000 | 10000000000 | 40.0207 | 4.0703 | 40 | 10000000000 | 145 | 10000000000 | 40.0204 | 8.7319 | 40 | 88.6365 | 88.36 | 55.7623 | 10000000000 | 89.9826 | 4.6645 | 90 | 95.2354 | 10000000000 | 88.4983 | 5 | 90 | 95.8311 | 14.3956 | -18.5536 | 46.7091 | 59.06 | 0.85532
Log | 5495 | 45.7917 | 2014-08-16 11:35 | C13EOAT_test | -0.0025 | 0.72708 | -0.37508 | 73.7345 | 282.8832 | 120.6167 | 1.5123 | -0.7592 | 4.0988 | 1.5 | 6.6802 | 24.5668 | 2.1804 | 1.3918 | 168.1499 | 99.049 | 3.8959 | 102.945 | 6.6148 | 103 | 102.1894 | 104.0005 | 104 | 583.967 | 19.89 | 87.7545 | 80.3954 | 217.3188 | 216.643 | 392.3627 | 84.0749 | 4.5602 | 84 | 1800.577 | 3.7424 | 1800 | 24.9259 | 1.8981 | 25 | 10000000000 | 35.4405 | 32.8359 | 176.995 | 89.5044 | 90.0422 | 7.7221 | 90 | 10000000000 | 186.6273 | 204.0146 | 205.0513 | 193.6872 | 263.0051 | 264.6845 | 239.32 | 10000000000 | 10000000000 | 40.0306 | 4.0643 | 40 | 10000000000 | 145 | 10000000000 | 40.0035 | 8.732 | 40 | 88.6355 | 88.3595 | 55.7067 | 10000000000 | 90.0244 | 4.642 | 90 | 95.2447 | 10000000000 | 88.4975 | 5 | 90 | 95.8653 | 14.398 | -18.6536 | 45.968 | 59.05 | 0.85532
Log | 5496 | 45.8 | 2014-08-16 11:35 | C13EOAT_test | -0.0025 | 0.72837 | -0.37508 | 71.0199 | 282.7986 | 112.0008 | 1.4992 | -0.76057 | 4.0988 | 1.5 | 6.5293 | 24.6598 | 2.1813 | 1.3918 | 167.9521 | 99.02 | 3.4984 | 102.5184 | 6.66 | 103 | 102.0575 | 103.9721 | 104 | 580.7518 | 19.7335 | 87.6803 | 80.2718 | 217.3188 | 216.6429 | 392.7063 | 83.976 | 4.5599 | 84 | 1800.401 | 3.7415 | 1800 | 24.8478 | 1.9013 | 25 | 10000000000 | 35.4536 | 32.8133 | 176.9984 | 89.4727 | 90.0041 | 7.7255 | 90 | 10000000000 | 186.722 | 204.4961 | 204.7632 | 193.6029 | 263.4794 | 266.2239 | 239.6964 | 10000000000 | 10000000000 | 39.9787 | 4.0702 | 40 | 10000000000 | 145 | 10000000000 | 40.0222 | 8.7305 | 40 | 88.641 | 88.3573 | 55.71 | 10000000000 | 90.027 | 4.6368 | 90 | 95.2243 | 10000000000 | 88.4992 | 5 | 90 | 95.8316 | 14.3957 | -18.7482 | 45.3648 | 59.07 | 0.85532
Log | 5497 | 45.8083 | 2014-08-16 11:36 | C13EOAT_test | -0.0025 | 0.72811 | -0.37508 | 70.3426 | 282.012 | 119.456 | 1.4996 | -0.76059 | 4.0988 | 1.5 | 6.4534 | 24.7292 | 2.353 | 1.3918 | 167.9655 | 99.02 | 3.2357 | 102.2557 | 6.712 | 103 | 102.2575 | 104.0005 | 104 | 578.3514 | 20.0622 | 87.6929 | 80.2726 | 217.3188 | 216.643 | 392.7063 | 83.9827 | 4.5617 | 84 | 1800.14 | 3.7409 | 1800 | 24.8944 | 1.9022 | 25 | 10000000000 | 35.404 | 32.8946 | 177.0047 | 89.4931 | 90.0532 | 7.7152 | 90 | 10000000000 | 186.7821 | 204.9423 | 204.9968 | 193.1974 | 263.1074 | 265.8919 | 240.077 | 10000000000 | 10000000000 | 39.9534 | 4.0781 | 40 | 10000000000 | 145 | 10000000000 | 40.0256 | 8.7295 | 40 | 88.6421 | 88.3626 | 55.8214 | 10000000000 | 90.0067 | 4.6385 | 90 | 95.2026 | 10000000000 | 88.5024 | 5 | 90 | 95.8253 | 14.3978 | -18.7474 | 45.0667 | 59.06 | 0.85532
Log | 5498 | 45.8167 | 2014-08-16 11:36 | C13EOAT_test | -0.0025 | 0.72806 | -0.37508 | 73.7496 | 282.6914 | 114.1048 | 1.5253 | -0.76056 | 4.0988 | 1.5 | 6.5068 | 24.6448 | 2.1805 | 1.3918 | 167.9783 | 99.02 | 3.2456 | 102.2656 | 6.7551 | 103 | 102.22 | 103.9812 | 104 | 569.8688 | 19.7324 | 87.6971 | 80.2812 | 217.3188 | 216.643 | 392.3627 | 83.9891 | 4.5604 | 84 | 1800.005 | 3.7411 | 1800 | 24.9324 | 1.9027 | 25 | 10000000000 | 35.452 | 32.8483 | 176.9784 | 89.4546 | 90.0003 | 7.7217 | 90 | 10000000000 | 186.6891 | 204.7928 | 205.2205 | 193.6457 | 263.1199 | 265.1566 | 239.1596 | 10000000000 | 10000000000 | 39.9201 | 4.09 | 40 | 10000000000 | 145 | 10000000000 | 40.0526 | 8.7271 | 40 | 88.6133 | 88.3651 | 55.8961 | 10000000000 | 90.0011 | 4.6378 | 90 | 95.2614 | 10000000000 | 88.4892 | 5 | 90 | 95.8272 | 14.3968 | -18.7388 | 45.2773 | 59.07 | 0.85532
Log | 5499 | 45.825 | 2014-08-16 11:37 | C13EOAT_test | -0.0025 | 0.72864 | -0.37508 | 71.7245 | 282.7295 | 117.4027 | 1.5066 | -0.76047 | 4.0987 | 1.5 | 6.5042 | 24.5948 | 2.1804 | 1.3918 | 167.8 | 99.02 | 3.4286 | 102.4487 | 6.7777 | 103 | 102.0884 | 104.0073 | 104 | 555.2323 | 19.7345 | 87.6186 | 80.1814 | 217.3188 | 216.643 | 392.7063 | 83.9 | 4.5619 | 84 | 1799.934 | 3.7411 | 1800 | 24.9706 | 1.9023 | 25 | 10000000000 | 35.4561 | 32.8683 | 176.9678 | 89.4196 | 89.9844 | 7.7229 | 90 | 10000000000 | 186.7686 | 204.6808 | 205.102 | 193.4996 | 263.3542 | 265.6423 | 239.0365 | 10000000000 | 10000000000 | 39.9361 | 4.1026 | 40 | 10000000000 | 145 | 10000000000 | 40.0261 | 8.7276 | 40 | 88.6304 | 88.3374 | 55.8997 | 10000000000 | 89.9643 | 4.6484 | 90 | 95.2161 | 10000000000 | 88.4839 | 5 | 90 | 95.8159 | 14.3953 | -18.8386 | 45.264 | 59.06 | 0.85532
Log | 5500 | 45.8334 | 2014-08-16 11:37 | C13EOAT_test | -0.0025 | 0.72837 | -0.37508 | 72.0879 | 282.7429 | 121.8964 | 1.4971 | -0.76054 | 4.0987 | 1.5 | 6.6247 | 24.5878 | 2.1804 | 1.3918 | 168.003 | 99.02 | 3.312 | 102.332 | 6.8283 | 103 | 101.9923 | 103.9898 | 104 | 555.8934 | 19.778 | 87.7223 | 80.2807 | 217.3188 | 216.643 | 392.7063 | 84.0015 | 4.5615 | 84 | 1799.859 | 3.7412 | 1800 | 25.0645 | 1.9 | 25 | 10000000000 | 35.4868 | 32.8594 | 176.9701 | 89.4502 | 89.9858 | 7.7216 | 90 | 10000000000 | 186.7535 | 204.6592 | 205.0498 | 193.3979 | 263.7109 | 265.8815 | 238.6615 | 10000000000 | 10000000000 | 39.9226 | 4.1171 | 40 | 10000000000 | 145 | 10000000000 | 40.016 | 8.7274 | 40 | 88.6458 | 88.3243 | 55.8668 | 10000000000 | 89.9995 | 4.6351 | 90 | 95.2359 | 10000000000 | 88.4851 | 5 | 90 | 95.818 | 14.3923 | -18.7393 | 45.7373 | 59.06 | 0.85532
Log | 5501 | 45.8417 | 2014-08-16 11:38 | C13EOAT_test | -0.0025 | 0.72869 | -0.37508 | 70.8432 | 282.914 | 117.9545 | 1.4978 | -0.7606 | 4.0988 | 1.5 | 6.7401 | 24.5428 | 2.1804 | 1.3918 | 167.9888 | 99.02 | 3.3543 | 102.3743 | 6.8586 | 103 | 102.04 | 104.0071 | 104 | 565.877 | 19.8053 | 87.7133 | 80.2754 | 217.3188 | 216.643 | 393.05 | 83.9944 | 4.5609 | 84 | 1800.124 | 3.7408 | 1800 | 25.1314 | 1.8972 | 25 | 10000000000 | 35.5599 | 32.806 | 177.0034 | 89.427 | 90.0281 | 7.714 | 90 | 10000000000 | 186.7745 | 204.1789 | 205.0749 | 193.3122 | 263.5241 | 265.6896 | 239.8402 | 10000000000 | 10000000000 | 39.9387 | 4.1291 | 40 | 10000000000 | 145 | 10000000000 | 40.0172 | 8.7269 | 40 | 88.6276 | 88.3758 | 55.8848 | 10000000000 | 89.9982 | 4.6351 | 90 | 95.2448 | 10000000000 | 88.5017 | 5 | 90 | 95.8178 | 14.3911 | -18.7446 | 46.1865 | 59.04 | 0.85532
Log | 5502 | 45.85 | 2014-08-16 11:38 | C13EOAT_test | -0.0025 | 0.72805 | -0.37508 | 69.5369 | 282.4783 | 121.6636 | 1.5007 | -0.76039 | 4.0987 | 1.5 | 6.8301 | 24.5203 | 2.1803 | 1.3918 | 168.6927 | 99.02 | 3.2474 | 102.2674 | 6.9016 | 103 | 101.9915 | 103.9787 | 104 | 575.8356 | 19.7324 | 88.0252 | 80.6675 | 217.3188 | 216.6427 | 392.3627 | 84.3464 | 4.5596 | 84 | 1800.22 | 3.7406 | 1800 | 25.1818 | 1.8937 | 25 | 10000000000 | 35.6282 | 32.8249 | 176.9723 | 89.4574 | 89.9954 | 7.7185 | 90 | 10000000000 | 186.7268 | 204.4155 | 205.1849 | 193.5508 | 263.2167 | 264.9847 | 238.4844 | 10000000000 | 10000000000 | 39.9119 | 4.1449 | 40 | 10000000000 | 145 | 10000000000 | 40.0006 | 8.7274 | 40 | 88.5924 | 88.3799 | 55.8942 | 10000000000 | 89.9843 | 4.6408 | 90 | 95.2113 | 10000000000 | 88.4861 | 5 | 90 | 95.8297 | 14.3956 | -18.3525 | 46.5396 | 59.04 | 0.85532
Log | 5503 | 45.8583 | 2014-08-16 11:39 | C13EOAT_test | -0.0025 | 0.72822 | -0.37508 | 74.2017 | 282.4757 | 109.484 | 1.4917 | -0.76042 | 4.0987 | 1.5 | 6.8387 | 24.5491 | 2.1871 | 1.3918 | 168.1498 | 99.02 | 3.0832 | 102.1032 | 6.9509 | 103 | 102.0725 | 104.0013 | 104 | 582.1598 | 19.7479 | 87.7858 | 80.364 | 217.3188 | 216.6404 | 392.7063 | 84.0749 | 4.558 | 84 | 1800.136 | 3.7406 | 1800 | 25.1703 | 1.8912 | 25 | 10000000000 | 35.6177 | 32.9176 | 176.9671 | 89.4394 | 90.0235 | 7.7133 | 90 | 10000000000 | 186.7354 | 204.0264 | 204.5878 | 193.9467 | 263.104 | 265.3904 | 238.6915 | 10000000000 | 10000000000 | 39.9383 | 4.1601 | 40 | 10000000000 | 145 | 10000000000 | 40.0098 | 8.7265 | 40 | 88.6014 | 88.3657 | 55.9029 | 10000000000 | 90.0083 | 4.6334 | 90 | 95.2161 | 10000000000 | 88.4835 | 5 | 90 | 95.8312 | 14.3953 | -18.656 | 46.5722 | 59.03 | 0.85532
Log | 5504 | 45.8667 | 2014-08-16 11:39 | C13EOAT_test | -0.0025 | 0.72803 | -0.37508 | 72.322 | 282.377 | 123.1941 | 1.5098 | -0.76041 | 4.0987 | 1.5 | 6.8524 | 24.543 | 2.1804 | 1.3918 | 167.9441 | 99.02 | 3.2442 | 102.2642 | 6.9782 | 103 | 102.0375 | 103.9587 | 104 | 575.9078 | 19.736 | 87.6681 | 80.276 | 217.3188 | 216.643 | 392.7063 | 83.9721 | 4.5577 | 84 | 1800.404 | 3.7403 | 1800 | 25.1826 | 1.8885 | 25 | 10000000000 | 35.6158 | 32.9534 | 176.9648 | 89.4277 | 90.0178 | 7.714 | 90 | 10000000000 | 186.7961 | 204.426 | 204.4796 | 193.4889 | 263.3599 | 265.6061 | 238.6551 | 10000000000 | 10000000000 | 39.9774 | 4.1678 | 40 | 10000000000 | 145 | 10000000000 | 40.0194 | 8.7255 | 40 | 88.6085 | 88.3563 | 55.9325 | 10000000000 | 89.9958 | 4.6403 | 90 | 95.2135 | 10000000000 | 88.4824 | 5 | 90 | 95.8276 | 14.3923 | -18.744 | 46.6191 | 59.02 | 0.85532
Log | 5505 | 45.875 | 2014-08-16 11:40 | C13EOAT_test | -0.0025 | 0.72824 | -0.37508 | 74.0215 | 282.6668 | 109.3557 | 1.5118 | -0.76045 | 4.0987 | 1.5 | 6.8852 | 24.5698 | 2.1837 | 1.3918 | 168.0163 | 99.02 | 3.2358 | 102.2559 | 7.0174 | 103 | 102.2496 | 103.9835 | 104 | 572.027 | 19.7324 | 87.7209 | 80.2953 | 217.3188 | 216.643 | 392.7063 | 84.0081 | 4.5585 | 84 | 1799.846 | 3.7411 | 1800 | 25.1666 | 1.8864 | 25 | 10000000000 | 35.6483 | 33.0124 | 176.9771 | 89.4376 | 89.9888 | 7.7186 | 90 | 10000000000 | 186.7855 | 204.4413 | 204.6907 | 193.883 | 263.3733 | 265.1555 | 237.6838 | 10000000000 | 10000000000 | 39.9639 | 4.1786 | 40 | 10000000000 | 145 | 10000000000 | 40.0435 | 8.7233 | 40 | 88.6207 | 88.3564 | 56.0021 | 10000000000 | 90.0139 | 4.6353 | 90 | 95.235 | 10000000000 | 88.4885 | 5 | 90 | 95.838 | 14.3941 | -18.7247 | 46.7483 | 59.04 | 0.85532
Log | 5506 | 45.8834 | 2014-08-16 11:40 | C13EOAT_test | -0.0025 | 0.72628 | -0.37508 | 71.4959 | 282.7855 | 122.4204 | 1.5002 | -0.76054 | 4.0987 | 1.5 | 6.9386 | 24.5528 | 2.1804 | 1.3918 | 168.4217 | 99.02 | 2.9873 | 102.0073 | 7.0756 | 103 | 102.3134 | 103.993 | 104 | 561.2213 | 19.7552 | 87.8905 | 80.5311 | 217.3188 | 216.643 | 392.7063 | 84.2108 | 4.5567 | 84 | 1800.264 | 3.7404 | 1800 | 25.1638 | 1.8839 | 25 | 10000000000 | 35.712 | 33.0049 | 176.9173 | 89.4289 | 89.9999 | 7.7177 | 90 | 10000000000 | 186.7401 | 204.4489 | 205.3149 | 193.6195 | 263.0498 | 264.3896 | 237.971 | 10000000000 | 10000000000 | 40.0052 | 4.1822 | 40 | 10000000000 | 145 | 10000000000 | 40.0464 | 8.7218 | 40 | 88.5987 | 88.3186 | 56.0024 | 10000000000 | 90.013 | 4.6367 | 90 | 95.2075 | 10000000000 | 88.4586 | 5 | 90 | 95.8335 | 14.3917 | -18.4889 | 46.9486 | 59.02 | 0.85532
Log | 5507 | 45.8917 | 2014-08-16 11:41 | C13EOAT_test | -0.0025 | 0.72837 | -0.37508 | 72.0335 | 282.6301 | 108.4389 | 1.5039 | -0.76045 | 4.0987 | 1.5 | 6.8354 | 24.6206 | 2.2402 | 1.3918 | 167.799 | 99.02 | 2.2237 | 101.2437 | 7.1963 | 103 | 102.3732 | 103.9958 | 104 | 556.3155 | 19.8545 | 87.6198 | 80.1792 | 217.3188 | 216.643 | 392.7063 | 83.8995 | 4.5583 | 84 | 1800.273 | 3.7404 | 1800 | 25.1784 | 1.8809 | 25 | 10000000000 | 35.6788 | 33.0622 | 176.947 | 89.4055 | 89.9657 | 7.7246 | 90 | 10000000000 | 186.5373 | 204.2071 | 205.4238 | 193.5604 | 262.7158 | 264.3886 | 237.583 | 10000000000 | 10000000000 | 40.0064 | 4.1814 | 40 | 10000000000 | 145 | 10000000000 | 40.0316 | 8.7215 | 40 | 88.6151 | 88.3319 | 55.9993 | 10000000000 | 89.9663 | 4.6565 | 90 | 95.2354 | 10000000000 | 88.4735 | 5 | 90 | 95.8285 | 14.3931 | -18.8408 | 46.5555 | 59.02 | 0.85532
Log | 5508 | 45.9 | 2014-08-16 11:41 | C13EOAT_test | -0.0025 | 0.72869 | -0.37508 | 69.2228 | 282.1818 | 108.7889 | 1.5046 | -0.76052 | 4.0987 | 1.5 | 6.7055 | 24.5294 | 2.1779 | 1.3918 | 168.2876 | 99.02 | 3.3914 | 102.4114 | 7.1764 | 103 | 102.4725 | 103.9911 | 104 | 568.098 | 19.7325 | 87.8331 | 80.4545 | 217.3188 | 216.6424 | 393.05 | 84.1438 | 4.5572 | 84 | 1800.88 | 3.7398 | 1800 | 25.1166 | 1.8801 | 25 | 10000000000 | 35.585 | 33.0712 | 177.0005 | 89.4446 | 89.9864 | 7.7225 | 90 | 10000000000 | 186.6829 | 204.617 | 205.2347 | 193.7221 | 262.9196 | 264.7037 | 238.0125 | 10000000000 | 10000000000 | 40.0348 | 4.1695 | 40 | 10000000000 | 145 | 10000000000 | 40.0217 | 8.721 | 40 | 88.626 | 88.3745 | 55.9982 | 10000000000 | 89.9912 | 4.6508 | 90 | 95.2044 | 10000000000 | 88.5002 | 5 | 90 | 95.8327 | 14.3931 | -18.5655 | 46.0572 | 59.02 | 0.85532
Log | 5509 | 45.9083 | 2014-08-16 11:42 | C13EOAT_test | -0.0025 | 0.72721 | -0.37508 | 71.7138 | 282.3823 | 112.7159 | 1.5072 | -0.7592 | 4.0987 | 1.5 | 6.6013 | 24.5397 | 2.1804 | 1.3918 | 168.903 | 99.02 | 3.7107 | 102.7307 | 7.1672 | 103 | 102.5263 | 103.9835 | 104 | 580.5746 | 19.8334 | 88.1201 | 80.7829 | 217.3195 | 216.643 | 393.05 | 84.4515 | 4.5504 | 84 | 1800.038 | 3.7417 | 1800 | 25.0696 | 1.8799 | 25 | 10000000000 | 35.5757 | 33.0395 | 176.9418 | 89.4322 | 89.9984 | 7.7211 | 90 | 10000000000 | 186.8179 | 204.9021 | 205.4512 | 194.0181 | 263.2982 | 264.9438 | 238.8685 | 10000000000 | 10000000000 | 40.0713 | 4.1576 | 40 | 10000000000 | 145 | 10000000000 | 40.0298 | 8.7202 | 40 | 88.5926 | 88.3492 | 56.0052 | 10000000000 | 89.9848 | 4.6557 | 90 | 95.2044 | 10000000000 | 88.4709 | 5 | 90 | 95.8358 | 14.394 | -18.2371 | 45.6472 | 59.03 | 0.85532
Log | 5510 | 45.9167 | 2014-08-16 11:42 | C13EOAT_test | -0.0025 | 0.72862 | -0.37508 | 73.8449 | 282.7498 | 116.2341 | 1.5102 | -0.7604 | 4.0986 | 1.5 | 6.5617 | 24.4754 | 2.1795 | 1.3918 | 168.5015 | 99.02 | 2.7261 | 101.7461 | 7.2742 | 103 | 102.4785 | 103.9737 | 104 | 578.9546 | 19.7333 | 87.9396 | 80.5619 | 217.3188 | 216.643 | 393.05 | 84.2507 | 4.5438 | 84 | 1799.429 | 3.7418 | 1800 | 25.0915 | 1.8782 | 25 | 10000000000 | 35.5365 | 32.9956 | 176.9624 | 89.4255 | 89.9616 | 7.7272 | 90 | 10000000000 | 186.7084 | 204.5522 | 204.7503 | 193.6895 | 263.2169 | 264.6483 | 238.5904 | 10000000000 | 10000000000 | 40.0401 | 4.146 | 40 | 10000000000 | 145 | 10000000000 | 40.0005 | 8.721 | 40 | 88.6098 | 88.3525 | 56.0302 | 10000000000 | 89.9857 | 4.6574 | 90 | 95.2023 | 10000000000 | 88.4812 | 5 | 90 | 95.8365 | 14.3932 | -18.4581 | 45.4886 | 59.03 | 0.85532
Log | 5511 | 45.925 | 2014-08-16 11:43 | C13EOAT_test | -0.0025 | 0.72863 | -0.37508 | 65.0845 | 283.0095 | 110.2251 | 1.5082 | -0.76046 | 4.0986 | 1.5 | 6.5597 | 24.3901 | 2.1196 | 1.3918 | 169.0026 | 99.02 | 4.6548 | 103.6748 | 7.1731 | 103 | 102.4255 | 103.969 | 104 | 585.1155 | 19.7326 | 88.1995 | 80.8031 | 217.3188 | 216.643 | 393.7373 | 84.5013 | 4.5345 | 84 | 1800.128 | 3.7407 | 1800 | 25.1353 | 1.8758 | 25 | 10000000000 | 35.6896 | 33.0167 | 177.0041 | 89.4396 | 90.0131 | 7.7192 | 90 | 10000000000 | 186.746 | 203.8668 | 204.706 | 193.6649 | 262.5435 | 265.0933 | 238.6832 | 10000000000 | 10000000000 | 40.0554 | 4.1311 | 40 | 10000000000 | 145 | 10000000000 | 40.0003 | 8.7207 | 40 | 88.6285 | 88.3756 | 56.0697 | 10000000000 | 90.0063 | 4.6505 | 90 | 95.2184 | 10000000000 | 88.502 | 5 | 90 | 95.8414 | 14.3934 | -18.2169 | 45.4812 | 59.02 | 0.85532
Log | 5512 | 45.9333 | 2014-08-16 11:43 | C13EOAT_test | -0.0025 | 0.72855 | -0.37508 | 68.5059 | 282.8579 | 117.6916 | 1.5028 | -0.76053 | 4.0986 | 1.5 | 6.5718 | 24.507 | 2.1631 | 1.3918 | 169.708 | 99.02 | 4.1236 | 103.1436 | 7.1814 | 103 | 102.4351 | 103.9633 | 104 | 576.9255 | 19.7324 | 88.5413 | 81.1667 | 217.3188 | 216.643 | 393.7373 | 84.854 | 4.5185 | 84 | 1799.734 | 3.7411 | 1800 | 25.162 | 1.8735 | 25 | 10000000000 | 35.5764 | 33.0567 | 176.9728 | 89.4238 | 90.0029 | 7.7214 | 90 | 10000000000 | 186.9027 | 204.5913 | 204.7284 | 193.5287 | 264.2075 | 266.62 | 240.1637 | 10000000000 | 10000000000 | 40.0804 | 4.1144 | 40 | 10000000000 | 145 | 10000000000 | 39.9958 | 8.7208 | 40 | 88.6346 | 88.3382 | 56.0677 | 10000000000 | 89.9968 | 4.6538 | 90 | 95.199 | 10000000000 | 88.4864 | 5 | 90 | 95.8319 | 14.3932 | -17.8533 | 45.5288 | 59.01 | 0.85532
Log | 5513 | 45.9417 | 2014-08-16 11:44 | C13EOAT_test | -0.0025 | 0.72839 | -0.37508 | 68.5079 | 282.7693 | 106.499 | 1.5094 | -0.76049 | 4.0986 | 1.5 | 6.5824 | 24.5344 | 2.1757 | 1.3918 | 169.7697 | 99.02 | 4.0373 | 103.0573 | 7.1635 | 103 | 102.4739 | 103.9806 | 104 | 560.6894 | 19.7324 | 88.5672 | 81.2025 | 217.3188 | 216.643 | 394.081 | 84.8848 | 4.5008 | 84 | 1800.117 | 3.7404 | 1800 | 25.1664 | 1.8713 | 25 | 10000000000 | 35.489 | 32.991 | 176.976 | 89.433 | 89.9638 | 7.729 | 90 | 10000000000 | 186.9959 | 204.4136 | 204.9978 | 194.119 | 263.7106 | 265.0811 | 239.6284 | 10000000000 | 10000000000 | 40.0438 | 4.0999 | 40 | 10000000000 | 145 | 10000000000 | 39.9926 | 8.7212 | 40 | 88.6375 | 88.3385 | 56.0906 | 10000000000 | 90.0256 | 4.6436 | 90 | 95.2315 | 10000000000 | 88.488 | 4.9999 | 90 | 95.8191 | 14.3893 | -17.8175 | 45.5637 | 59.01 | 0.85532
Log | 5514 | 45.95 | 2014-08-16 11:44 | C13EOAT_test | -0.0025 | 0.72838 | -0.37508 | 63.6555 | 282.0675 | 106.4385 | 1.5043 | -0.7604 | 4.0986 | 1.5 | 6.6049 | 24.3727 | 2.0189 | 1.3918 | 170.0344 | 99.02 | 4.1678 | 103.1878 | 7.1339 | 103 | 102.5222 | 103.9861 | 104 | 552.6313 | 19.7324 | 88.7191 | 81.3154 | 217.3188 | 216.6256 | 394.4247 | 85.0172 | 4.4801 | 84 | 1799.655 | 3.7412 | 1800 | 25.1612 | 1.8692 | 25 | 10000000000 | 35.6136 | 32.9815 | 176.986 | 89.4205 | 89.9974 | 7.7249 | 90 | 10000000000 | 187.0147 | 204.8362 | 204.9766 | 193.3584 | 264.3042 | 265.6963 | 238.8856 | 10000000000 | 10000000000 | 40.0687 | 4.0834 | 40 | 10000000000 | 145 | 10000000000 | 39.9705 | 8.7225 | 40 | 88.64 | 88.346 | 56.0897 | 10000000000 | 90.0019 | 4.6519 | 90 | 95.2707 | 10000000000 | 88.493 | 5 | 90 | 95.8256 | 14.3908 | -17.7046 | 45.6556 | 59 | 0.85532
Log | 5515 | 45.9583 | 2014-08-16 11:45 | C13EOAT_test | -0.0025 | 0.72846 | -0.37508 | 66.4317 | 282.3345 | 113.3273 | 1.5103 | -0.76038 | 4.0986 | 1.5 | 6.6528 | 24.3522 | 2.0069 | 1.3918 | 170.0638 | 99.02 | 3.8976 | 102.9176 | 7.1383 | 103 | 102.4962 | 103.9949 | 104 | 559.9744 | 19.7324 | 88.744 | 81.3197 | 217.3188 | 216.5986 | 394.4247 | 85.0319 | 4.4592 | 84 | 1800.523 | 3.7399 | 1800 | 25.1785 | 1.8665 | 25 | 10000000000 | 35.6023 | 32.971 | 177.0164 | 89.456 | 90.0224 | 7.7221 | 90 | 10000000000 | 186.9261 | 204.6749 | 204.6825 | 193.3123 | 264.1392 | 266.5544 | 239.9222 | 10000000000 | 10000000000 | 40.0692 | 4.068 | 40 | 10000000000 | 145 | 10000000000 | 39.9805 | 8.7223 | 40 | 88.6273 | 88.3891 | 56.077 | 10000000000 | 90.021 | 4.6442 | 90 | 95.2207 | 10000000000 | 88.5082 | 5 | 90 | 95.8276 | 14.3957 | -17.7003 | 45.855 | 59 | 0.85532
Log | 5516 | 45.9667 | 2014-08-16 11:45 | C13EOAT_test | -0.0025 | 0.72837 | -0.37508 | 65.7385 | 282.3202 | 104.0134 | 1.5044 | -0.76055 | 4.0986 | 1.5 | 6.7249 | 24.3606 | 2.007 | 1.3918 | 170.1326 | 99.02 | 3.8806 | 102.9006 | 7.1354 | 103 | 102.6072 | 103.9818 | 104 | 565.3284 | 19.7324 | 88.7581 | 81.3745 | 217.3188 | 216.6417 | 394.081 | 85.0663 | 4.4381 | 84 | 1800.275 | 3.7399 | 1800 | 25.2205 | 1.8628 | 25 | 10000000000 | 35.5913 | 33.0242 | 176.9879 | 89.4402 | 89.9917 | 7.7279 | 90 | 10000000000 | 186.9844 | 204.4262 | 204.8106 | 193.4084 | 263.8608 | 265.7032 | 239.145 | 10000000000 | 10000000000 | 40.0687 | 4.0598 | 40 | 10000000000 | 145 | 10000000000 | 39.9704 | 8.7236 | 40 | 88.6261 | 88.3618 | 56.081 | 10000000000 | 90.0001 | 4.6522 | 90 | 95.2309 | 10000000000 | 88.4939 | 5 | 90 | 95.8324 | 14.3965 | -17.6455 | 46.1381 | 59 | 0.85532
Log | 5517 | 45.975 | 2014-08-16 11:46 | C13EOAT_test | -0.0025 | 0.72806 | -0.37508 | 65.3685 | 282.3471 | 121.7049 | 1.5082 | -0.76047 | 4.0986 | 1.5 | 6.7206 | 24.4003 | 2.0739 | 1.3918 | 169.9659 | 99.02 | 4.3482 | 103.3682 | 7.1025 | 103 | 102.5264 | 103.9657 | 104 | 575.2161 | 19.7324 | 88.6551 | 81.3107 | 217.3188 | 216.643 | 394.081 | 84.9829 | 4.4198 | 84 | 1800.04 | 3.7405 | 1800 | 25.1838 | 1.8606 | 25 | 10000000000 | 35.553 | 33.0448 | 176.9967 | 89.425 | 90.0042 | 7.7272 | 90 | 10000000000 | 186.9868 | 204.9078 | 205.1303 | 193.3729 | 264.0295 | 265.7492 | 238.9096 | 10000000000 | 10000000000 | 39.9935 | 4.0588 | 40 | 10000000000 | 145 | 10000000000 | 40.0129 | 8.7225 | 40 | 88.6159 | 88.3808 | 56.0386 | 10000000000 | 90.0167 | 4.6473 | 90 | 95.2034 | 10000000000 | 88.4984 | 5 | 90 | 95.8373 | 14.3963 | -17.7093 | 46.1208 | 59 | 0.85532
Log | 5518 | 45.9834 | 2014-08-16 11:46 | C13EOAT_test | -0.0025 | 0.72829 | -0.37508 | 66.0985 | 282.3109 | 105.1393 | 1.5058 | -0.76047 | 4.0986 | 1.5 | 6.8095 | 24.3715 | 2.0211 | 1.3918 | 169.6797 | 99.02 | 4.3279 | 103.3479 | 7.1141 | 103 | 102.511 | 103.9449 | 104 | 577.5518 | 19.7324 | 88.5416 | 81.1382 | 217.3188 | 216.643 | 394.081 | 84.8399 | 4.4014 | 84 | 1799.763 | 3.7409 | 1800 | 25.202 | 1.8575 | 25 | 10000000000 | 35.5057 | 33.0766 | 176.9795 | 89.4326 | 89.9706 | 7.7336 | 90 | 10000000000 | 187.0449 | 204.8081 | 204.271 | 193.3775 | 264.2952 | 267.1449 | 239.5522 | 10000000000 | 10000000000 | 39.97 | 4.0603 | 40 | 10000000000 | 145 | 10000000000 | 39.9666 | 8.7256 | 40 | 88.6251 | 88.3544 | 56.0395 | 10000000000 | 89.995 | 4.6558 | 90 | 95.1933 | 10000000000 | 88.4898 | 5 | 90 | 95.8384 | 14.3938 | -17.8818 | 46.4575 | 59 | 0.85532
Log | 5519 | 45.9917 | 2014-08-16 11:47 | C13EOAT_test | -0.0025 | 0.72782 | -0.37508 | 67.4592 | 282.7443 | 115.2745 | 1.4916 | -0.76043 | 4.0986 | 1.5 | 6.8569 | 24.372 | 2.041 | 1.3918 | 169.7837 | 99.02 | 4.4634 | 103.4834 | 7.0833 | 103 | 102.7281 | 103.956 | 104 | 578.8657 | 19.7324 | 88.573 | 81.2107 | 217.3188 | 216.6377 | 394.081 | 84.8918 | 4.3831 | 84 | 1800.288 | 3.7399 | 1800 | 25.1999 | 1.8547 | 25 | 10000000000 | 35.5231 | 33.1306 | 176.9426 | 89.4024 | 89.9875 | 7.7313 | 90 | 10000000000 | 187.0369 | 204.1881 | 204.6033 | 193.7253 | 263.9128 | 265.7669 | 238.6597 | 10000000000 | 10000000000 | 39.9755 | 4.0652 | 40 | 10000000000 | 145 | 10000000000 | 39.9722 | 8.7261 | 40 | 88.616 | 88.3266 | 55.9999 | 10000000000 | 89.9904 | 4.6596 | 90 | 95.1957 | 10000000000 | 88.4713 | 5 | 90 | 95.8446 | 14.3994 | -17.8093 | 46.6498 | 58.99 | 0.85532
Log | 5520 | 46 | 2014-08-16 11:47 | C13EOAT_test | -0.0025 | 0.72627 | -0.37508 | 77.4489 | 282.6847 | 120.2576 | 1.4989 | -0.76052 | 4.0986 | 1.5 | 6.8553 | 24.4025 | 2.0134 | 1.3918 | 170.1571 | 99.02 | 4.6442 | 103.6642 | 7.0448 | 103 | 102.3702 | 103.9549 | 104 | 564.8964 | 19.7324 | 88.7609 | 81.3962 | 217.3188 | 216.6323 | 394.081 | 85.0786 | 4.3636 | 84 | 1800.001 | 3.7404 | 1800 | 25.1853 | 1.852 | 25 | 10000000000 | 35.5803 | 33.108 | 176.914 | 89.4237 | 89.9661 | 7.736 | 90 | 10000000000 | 187.0208 | 204.4364 | 205.2123 | 193.6203 | 264.0464 | 266.0465 | 238.4223 | 10000000000 | 10000000000 | 39.9504 | 4.0795 | 40 | 10000000000 | 145 | 10000000000 | 39.9924 | 8.7255 | 40 | 88.6134 | 88.3006 | 56.0027 | 10000000000 | 90.0135 | 4.6548 | 90 | 95.2177 | 10000000000 | 88.457 | 5 | 90 | 95.8398 | 14.3935 | -17.6238 | 46.6326 | 59 | 0.85532
Log | 5521 | 46.0083 | 2014-08-16 11:48 | C13EOAT_test | -0.0025 | 0.72815 | -0.37508 | 72.7012 | 282.7498 | 119.4151 | 1.5021 | -0.76055 | 4.0986 | 1.5 | 6.8516 | 24.3718 | 2.0069 | 1.3918 | 170.1177 | 99.02 | 4.4368 | 103.4568 | 7.0348 | 103 | 102.5378 | 103.9668 | 104 | 554.2146 | 19.7324 | 88.7415 | 81.3762 | 217.3188 | 216.643 | 394.081 | 85.0589 | 4.3451 | 84 | 1800.153 | 3.7403 | 1800 | 25.2053 | 1.8487 | 25 | 10000000000 | 35.5391 | 33.1849 | 176.9406 | 89.4115 | 89.9722 | 7.7364 | 90 | 10000000000 | 186.9614 | 204.1785 | 205.1188 | 193.3784 | 263.9583 | 265.4902 | 237.3412 | 10000000000 | 10000000000 | 39.9316 | 4.097 | 40 | 10000000000 | 145 | 10000000000 | 39.9654 | 8.7274 | 40 | 88.6228 | 88.3178 | 56.006 | 10000000000 | 89.9837 | 4.669 | 90 | 95.1881 | 10000000000 | 88.4703 | 5 | 90 | 95.8401 | 14.392 | -17.6438 | 46.6156 | 58.99 | 0.85532
Log | 5522 | 46.0167 | 2014-08-16 11:48 | C13EOAT_test | -0.0025 | 0.72823 | -0.37508 | 72.3706 | 282.8522 | 103.8486 | 1.5045 | -0.76049 | 4.0986 | 1.5 | 6.7356 | 24.382 | 2.053 | 1.3918 | 170.0836 | 99.02 | 4.5187 | 103.5387 | 7.0076 | 103 | 102.4663 | 103.9732 | 104 | 555.585 | 19.7324 | 88.7328 | 81.3508 | 217.3188 | 216.6 | 394.081 | 85.0418 | 4.3259 | 84 | 1800.112 | 3.7403 | 1800 | 25.179 | 1.8465 | 25 | 10000000000 | 35.5011 | 33.1985 | 176.9795 | 89.4449 | 89.9757 | 7.7364 | 90 | 10000000000 | 187.0935 | 204.5191 | 205.1576 | 193.7535 | 264.0286 | 266.438 | 237.9367 | 10000000000 | 10000000000 | 39.9573 | 4.1069 | 40 | 10000000000 | 145 | 10000000000 | 40.0117 | 8.7255 | 40 | 88.6365 | 88.343 | 56.0581 | 10000000000 | 89.991 | 4.6683 | 90 | 95.233 | 10000000000 | 88.4897 | 5 | 90 | 95.8471 | 14.3944 | -17.6692 | 46.175 | 58.98 | 0.85532
Log | 5523 | 46.025 | 2014-08-16 11:49 | C13EOAT_test | -0.0025 | 0.72808 | -0.37508 | 70.3374 | 282.73 | 115.1084 | 1.5091 | -0.76047 | 4.0986 | 1.5 | 6.6076 | 24.3718 | 2.0157 | 1.3918 | 170.3076 | 99.02 | 4.6406 | 103.6606 | 6.9697 | 103 | 102.3579 | 103.9664 | 104 | 570.1556 | 19.8479 | 88.8573 | 81.4503 | 217.3188 | 216.6215 | 394.081 | 85.1538 | 4.3036 | 84 | 1799.955 | 3.7407 | 1800 | 25.0754 | 1.8469 | 25 | 10000000000 | 35.5152 | 33.1557 | 176.9751 | 89.4215 | 90.0043 | 7.7322 | 90 | 10000000000 | 186.9985 | 203.8918 | 204.03 | 193.7201 | 264.0958 | 266.0388 | 237.9906 | 10000000000 | 10000000000 | 39.9714 | 4.1127 | 40 | 10000000000 | 145 | 10000000000 | 39.9809 | 8.7271 | 40 | 88.6253 | 88.3498 | 56.0376 | 10000000000 | 89.9857 | 4.6723 | 90 | 95.2173 | 10000000000 | 88.4875 | 5 | 90 | 95.8415 | 14.3987 | -17.5697 | 45.6812 | 58.99 | 0.85532
Log | 5524 | 46.0333 | 2014-08-16 11:49 | C13EOAT_test | -0.0025 | 0.72808 | -0.37508 | 70.1643 | 282.7502 | 111.3441 | 1.49 | -0.76053 | 4.0986 | 1.5 | 6.5272 | 24.4559 | 2.1004 | 1.3918 | 169.9346 | 99.02 | 4.4203 | 103.4403 | 6.9576 | 103 | 102.34 | 103.9743 | 104 | 576.2845 | 19.7527 | 88.6551 | 81.2794 | 217.3188 | 216.643 | 393.7373 | 84.9673 | 4.2846 | 84 | 1800.115 | 3.7404 | 1800 | 25.0661 | 1.8461 | 25 | 10000000000 | 35.4591 | 33.2124 | 177.0166 | 89.4612 | 90.0125 | 7.7307 | 90 | 10000000000 | 187.0325 | 204.3621 | 204.7713 | 193.427 | 264.371 | 265.6843 | 238.4204 | 10000000000 | 10000000000 | 39.9523 | 4.1225 | 40 | 10000000000 | 145 | 10000000000 | 40.0119 | 8.726 | 40 | 88.6277 | 88.3889 | 56.0456 | 10000000000 | 90.0241 | 4.659 | 90 | 95.2219 | 10000000000 | 88.5083 | 4.9999 | 90 | 95.8428 | 14.3981 | -17.7405 | 45.3605 | 58.97 | 0.85532
Log | 5525 | 46.0417 | 2014-08-16 11:50 | C13EOAT_test | -0.0025 | 0.72858 | -0.37508 | 69.4812 | 282.1086 | 110.9817 | 1.5091 | -0.76058 | 4.0986 | 1.5 | 6.5049 | 24.3774 | 2.0569 | 1.3918 | 169.6897 | 99.02 | 4.718 | 103.738 | 6.9103 | 103 | 102.447 | 103.9614 | 104 | 583.3037 | 19.7324 | 88.5288 | 81.1609 | 217.3188 | 216.6417 | 394.081 | 84.8448 | 4.2663 | 84 | 1800.157 | 3.7405 | 1800 | 25.0518 | 1.8455 | 25 | 10000000000 | 35.4443 | 33.2409 | 176.9944 | 89.4458 | 89.9966 | 7.7326 | 90 | 10000000000 | 186.9559 | 204.4675 | 205.0029 | 193.4989 | 263.4874 | 265.239 | 237.6293 | 10000000000 | 10000000000 | 39.9353 | 4.1373 | 40 | 10000000000 | 145 | 10000000000 | 39.9986 | 8.7269 | 40 | 88.6316 | 88.3628 | 56.0572 | 10000000000 | 90.003 | 4.6642 | 90 | 95.2291 | 10000000000 | 88.4972 | 5 | 90 | 95.8444 | 14.3988 | -17.8591 | 45.2731 | 58.96 | 0.85532
Log | 5526 | 46.05 | 2014-08-16 11:50 | C13EOAT_test | -0.0025 | 0.72775 | -0.37508 | 71.9415 | 282.1879 | 116.7645 | 1.5053 | -0.76056 | 4.0986 | 1.5 | 6.4771 | 24.3722 | 2.0077 | 1.3918 | 169.3544 | 99.02 | 4.5176 | 103.5376 | 6.8959 | 103 | 102.3772 | 103.9846 | 104 | 577.5997 | 19.7324 | 88.3497 | 81.0047 | 217.3188 | 216.643 | 394.081 | 84.6772 | 4.252 | 84 | 1800.173 | 3.7404 | 1800 | 25.0723 | 1.8442 | 25 | 10000000000 | 35.4585 | 33.2578 | 176.9921 | 89.4134 | 90.0022 | 7.7318 | 90 | 10000000000 | 186.9398 | 204.9053 | 204.7748 | 193.6413 | 263.4328 | 265.1061 | 238.1825 | 10000000000 | 10000000000 | 39.9398 | 4.1496 | 40 | 10000000000 | 145 | 10000000000 | 40.0008 | 8.7266 | 40 | 88.6384 | 88.3538 | 56.0716 | 10000000000 | 90.0019 | 4.6627 | 90 | 95.2205 | 10000000000 | 88.4961 | 5 | 90 | 95.8304 | 14.4 | -18.0153 | 45.165 | 58.96 | 0.85532
Log | 5527 | 46.0583 | 2014-08-16 11:51 | C13EOAT_test | -0.0025 | 0.72682 | -0.37508 | 74.0607 | 282.3726 | 113.0599 | 1.5031 | -0.76056 | 4.0986 | 1.5 | 6.5017 | 24.3718 | 2.0069 | 1.3918 | 168.7127 | 99.02 | 4.4846 | 103.5046 | 6.8736 | 103 | 102.363 | 103.9647 | 104 | 564.9786 | 19.7324 | 88.0329 | 80.6798 | 217.3188 | 216.557 | 394.081 | 84.3564 | 4.244 | 84 | 1799.969 | 3.7409 | 1800 | 25.0985 | 1.8426 | 25 | 10000000000 | 35.4062 | 33.2631 | 176.9794 | 89.4994 | 90.0137 | 7.73 | 90 | 10000000000 | 186.9566 | 203.9311 | 205.2316 | 193.6626 | 263.2612 | 264.7495 | 238.9121 | 10000000000 | 10000000000 | 39.9851 | 4.1525 | 40 | 10000000000 | 145 | 10000000000 | 40.0281 | 8.7246 | 40 | 88.6298 | 88.3496 | 56.105 | 10000000000 | 89.9964 | 4.6627 | 90 | 95.251 | 10000000000 | 88.4897 | 5 | 90 | 95.8283 | 14.3951 | -18.3402 | 45.2542 | 58.97 | 0.85532
Log | 5528 | 46.0667 | 2014-08-16 11:51 | C13EOAT_test | -0.0025 | 0.72599 | -0.37508 | 72.3873 | 282.7664 | 103.1558 | 1.4427 | -0.76046 | 4.0987 | 1.5 | 6.6314 | 24.3718 | 2.0069 | 1.3918 | 168.258 | 99.02 | 4.524 | 103.544 | 6.8421 | 103 | 102.2026 | 103.9728 | 104 | 556.1929 | 19.7324 | 87.8279 | 80.4302 | 217.3188 | 216.643 | 394.081 | 84.129 | 4.2405 | 84 | 1799.583 | 3.7415 | 1800 | 25.139 | 1.8403 | 25 | 10000000000 | 35.453 | 33.2221 | 176.9709 | 89.4592 | 89.9837 | 7.7347 | 90 | 10000000000 | 186.8603 | 204.3538 | 205.1943 | 193.5028 | 264.2233 | 266.2097 | 240.3383 | 10000000000 | 10000000000 | 39.9974 | 4.1532 | 40 | 10000000000 | 145 | 10000000000 | 40.0116 | 8.7247 | 40 | 88.5916 | 88.3794 | 56.0663 | 10000000000 | 90.0306 | 4.6457 | 90 | 95.2368 | 10000000000 | 88.4855 | 5 | 90 | 95.826 | 14.3933 | -18.5898 | 45.7653 | 58.97 | 0.85532
Log | 5529 | 46.075 | 2014-08-16 11:52 | C13EOAT_test | -0.0025 | 0.7256 | -0.37508 | 71.8228 | 282.4769 | 115.1848 | 1.497 | -0.76049 | 4.0987 | 1.5 | 6.7463 | 24.2378 | 2.007 | 1.3918 | 167.6974 | 99.02 | 4.5831 | 103.6031 | 6.8108 | 103 | 102.131 | 103.9753 | 104 | 559.5314 | 19.7324 | 87.5437 | 80.1537 | 217.3188 | 216.6 | 394.081 | 83.8487 | 4.2432 | 84 | 1800.017 | 3.7408 | 1800 | 25.1916 | 1.8369 | 25 | 10000000000 | 35.4873 | 33.1735 | 176.965 | 89.4444 | 90.0053 | 7.731 | 90 | 10000000000 | 186.9328 | 203.9589 | 204.7821 | 193.5305 | 263.7265 | 265.4479 | 239.1352 | 10000000000 | 10000000000 | 40.0277 | 4.1509 | 40 | 10000000000 | 145 | 10000000000 | 40.0296 | 8.7233 | 40 | 88.5798 | 88.3852 | 56.0841 | 10000000000 | 90.0195 | 4.6468 | 90 | 95.2435 | 10000000000 | 88.4825 | 4.9999 | 90 | 95.8249 | 14.3953 | -18.8664 | 46.2177 | 58.95 | 0.85532
Log | 5530 | 46.0833 | 2014-08-16 11:52 | C13EOAT_test | -0.0025 | 0.72581 | -0.37508 | 72.1988 | 282.8528 | 123.0798 | 1.5029 | -0.76054 | 4.0987 | 1.5 | 6.7814 | 24.3518 | 2.0153 | 1.3918 | 167.7348 | 99.02 | 4.6379 | 103.6579 | 6.7792 | 103 | 102.1738 | 103.952 | 104 | 567.2154 | 19.7324 | 87.5828 | 80.152 | 217.3188 | 216.6323 | 394.081 | 83.8674 | 4.2469 | 84 | 1799.552 | 3.7416 | 1800 | 25.1728 | 1.8346 | 25 | 10000000000 | 35.537 | 33.1634 | 176.9636 | 89.4761 | 90.0191 | 7.7282 | 90 | 10000000000 | 187.0122 | 204.5 | 204.9956 | 193.8033 | 263.5451 | 265.4806 | 238.8722 | 10000000000 | 10000000000 | 40.0284 | 4.1457 | 40 | 10000000000 | 145 | 10000000000 | 40.0362 | 8.7219 | 40 | 88.5803 | 88.3833 | 56.096 | 10000000000 | 90.0425 | 4.6333 | 90 | 95.232 | 10000000000 | 88.4818 | 5 | 90 | 95.8449 | 14.3983 | -18.868 | 46.3579 | 58.94 | 0.85532
Log | 5531 | 46.0917 | 2014-08-16 11:53 | C13EOAT_test | -0.0025 | 0.72528 | -0.37508 | 73.1834 | 282.427 | 111.5148 | 1.4981 | -0.75931 | 4.0988 | 1.5 | 6.806 | 24.3681 | 2.0271 | 1.3918 | 167.6164 | 99.0276 | 4.5509 | 103.5784 | 6.7608 | 103 | 102.327 | 103.9565 | 104 | 583.1727 | 19.8456 | 87.5211 | 80.0954 | 217.3188 | 216.643 | 393.7373 | 83.8082 | 4.2506 | 84 | 1799.607 | 3.7419 | 1800 | 25.1259 | 1.8333 | 25 | 10000000000 | 35.4695 | 33.2942 | 176.9648 | 89.4661 | 90.0219 | 7.7264 | 90 | 10000000000 | 187.0606 | 204.3849 | 205.4864 | 193.8612 | 263.1737 | 265.014 | 239.0297 | 10000000000 | 10000000000 | 40.0449 | 4.1377 | 40 | 10000000000 | 145 | 10000000000 | 40.0247 | 8.7216 | 40 | 88.5674 | 88.3975 | 56.1314 | 10000000000 | 90.0298 | 4.6329 | 90 | 95.2163 | 10000000000 | 88.4824 | 5 | 90 | 95.8561 | 14.4005 | -18.9322 | 46.4563 | 58.95 | 0.85532
Log | 5532 | 46.1 | 2014-08-16 11:53 | C13EOAT_test | -0.0025 | 0.72536 | -0.37508 | 70.6385 | 282.2626 | 107.0584 | 1.4901 | -0.76058 | 4.0988 | 1.5 | 6.8007 | 24.3397 | 2.0085 | 1.3918 | 167.4706 | 99.02 | 4.6408 | 103.6608 | 6.7231 | 103 | 102.0336 | 103.9488 | 104 | 577.6545 | 19.7324 | 87.4437 | 80.0268 | 217.3188 | 216.643 | 394.081 | 83.7353 | 4.256 | 84 | 1800.454 | 3.7402 | 1800 | 25.0829 | 1.8324 | 25 | 10000000000 | 35.4711 | 33.2824 | 176.9445 | 89.4441 | 90.0148 | 7.7263 | 90 | 10000000000 | 187.07 | 203.9268 | 204.8258 | 193.5361 | 263.2296 | 264.9135 | 238.6864 | 10000000000 | 10000000000 | 40.0432 | 4.126 | 40 | 10000000000 | 145 | 10000000000 | 40.0315 | 8.7203 | 40 | 88.5746 | 88.37 | 56.1551 | 10000000000 | 89.9861 | 4.6439 | 90 | 95.2362 | 10000000000 | 88.4723 | 5 | 90 | 95.8485 | 14.3999 | -18.9932 | 46.4348 | 58.94 | 0.85532
Log | 5533 | 46.1084 | 2014-08-16 11:54 | C13EOAT_test | -0.0025 | 0.72561 | -0.37508 | 70.7922 | 282.3754 | 124.6404 | 1.5577 | -0.76051 | 4.0988 | 1.5 | 6.8003 | 24.6164 | 2.2129 | 1.3918 | 167.4523 | 99.02 | 4.2669 | 103.2869 | 6.7236 | 103 | 102.0122 | 103.9825 | 104 | 575.6232 | 19.7776 | 87.4178 | 80.0345 | 217.3188 | 216.643 | 393.7373 | 83.7262 | 4.2617 | 84 | 1800.083 | 3.7407 | 1800 | 25.084 | 1.831 | 25 | 10000000000 | 35.6416 | 33.2592 | 176.9388 | 89.4421 | 90.039 | 7.7212 | 90 | 10000000000 | 186.9495 | 204.4229 | 205.419 | 193.3649 | 263.3105 | 265.8501 | 239.1496 | 10000000000 | 10000000000 | 40.0325 | 4.1144 | 40 | 10000000000 | 145 | 10000000000 | 40.035 | 8.7189 | 40 | 88.5757 | 88.3631 | 56.1585 | 10000000000 | 90.0032 | 4.6325 | 90 | 95.2658 | 10000000000 | 88.4694 | 5 | 90 | 95.8275 | 14.3994 | -18.9855 | 46.4324 | 58.94 | 0.85532
Log | 5534 | 46.1167 | 2014-08-16 11:54 | C13EOAT_test | -0.0025 | 0.72551 | -0.37508 | 72.012 | 283.0741 | 96.208 | 1.5025 | -0.76058 | 4.0989 | 1.5 | 6.804 | 24.3928 | 2.0462 | 1.3918 | 167.1706 | 99.02 | 4.3391 | 103.3591 | 6.6936 | 103 | 102.1219 | 103.9698 | 104 | 566.1428 | 19.7324 | 87.3067 | 79.864 | 217.3188 | 216.643 | 393.7373 | 83.5853 | 4.269 | 84 | 1799.931 | 3.741 | 1800 | 25.0971 | 1.8296 | 25 | 10000000000 | 35.5009 | 33.2443 | 176.9318 | 89.4392 | 90.0169 | 7.7236 | 90 | 10000000000 | 187.0342 | 204.2521 | 205.5985 | 193.7403 | 263.5524 | 266.1779 | 238.9707 | 10000000000 | 10000000000 | 39.9948 | 4.1131 | 40 | 10000000000 | 145 | 10000000000 | 40.0348 | 8.7179 | 40 | 88.573 | 88.3588 | 56.1464 | 10000000000 | 90.0257 | 4.6196 | 90 | 95.2063 | 10000000000 | 88.4659 | 5 | 90 | 95.8475 | 14.4028 | -19.1561 | 46.4527 | 58.94 | 0.85532
Log | 5535 | 46.125 | 2014-08-16 11:55 | C13EOAT_test | -0.0025 | 0.72528 | -0.37508 | 77.2178 | 283.1305 | 117.4764 | 1.4948 | -0.7605 | 4.0989 | 1.5 | 6.8615 | 24.3711 | 2.007 | 1.3918 | 167.259 | 99.02 | 4.4728 | 103.4928 | 6.6582 | 103 | 102.1953 | 103.9718 | 104 | 557.6174 | 19.7324 | 87.3481 | 79.9109 | 217.3188 | 216.643 | 394.081 | 83.6295 | 4.2761 | 84 | 1799.438 | 3.7419 | 1800 | 25.0812 | 1.8287 | 25 | 10000000000 | 35.4542 | 33.2545 | 176.9337 | 89.433 | 89.9956 | 7.7264 | 90 | 10000000000 | 187.0837 | 203.6899 | 205.7112 | 193.774 | 263.2601 | 265.1541 | 237.7753 | 10000000000 | 10000000000 | 40.0683 | 4.0995 | 40 | 10000000000 | 145 | 10000000000 | 39.998 | 8.7188 | 40 | 88.5721 | 88.3616 | 56.1416 | 10000000000 | 89.9868 | 4.6297 | 90 | 95.2474 | 10000000000 | 88.4669 | 5 | 90 | 95.8471 | 14.3998 | -19.1091 | 46.6677 | 58.94 | 0.85532
Log | 5536 | 46.1333 | 2014-08-16 11:55 | C13EOAT_test | -0.0025 | 0.72318 | -0.37508 | 71.8804 | 282.3521 | 110.6571 | 1.3865 | -0.76062 | 4.099 | 1.5 | 6.8755 | 24.3692 | 2.0329 | 1.3918 | 167.6295 | 99.02 | 4.5219 | 103.5419 | 6.6282 | 103 | 102.2473 | 103.98 | 104 | 561.4732 | 19.7324 | 87.5075 | 80.122 | 217.3188 | 216.643 | 394.081 | 83.8148 | 4.2818 | 84 | 1800.201 | 3.7408 | 1800 | 25.1511 | 1.8255 | 25 | 10000000000 | 35.4665 | 33.2157 | 176.9268 | 89.455 | 90.0324 | 7.7196 | 90 | 10000000000 | 187.0113 | 204.1858 | 205.3791 | 193.9707 | 263.3013 | 265.0044 | 238.6522 | 10000000000 | 10000000000 | 40.0718 | 4.0828 | 40 | 10000000000 | 145 | 10000000000 | 40.0201 | 8.7175 | 40 | 88.555 | 88.3718 | 56.1341 | 10000000000 | 89.9964 | 4.6236 | 90 | 95.2143 | 10000000000 | 88.4634 | 5 | 90 | 95.8461 | 14.3992 | -18.898 | 46.7206 | 58.93 | 0.85532
Log | 5537 | 46.1417 | 2014-08-16 11:56 | C13EOAT_test | -0.0025 | 0.72588 | -0.37508 | 75.9616 | 282.7509 | 122.4104 | 1.4945 | -0.76046 | 4.0989 | 1.5 | 6.8775 | 24.3684 | 2.0069 | 1.3918 | 167.4505 | 99.02 | 4.6581 | 103.6781 | 6.5861 | 103 | 102.1299 | 103.9922 | 104 | 575.9376 | 19.7324 | 87.428 | 80.0226 | 217.3188 | 216.643 | 394.081 | 83.7253 | 4.2861 | 84 | 1800.478 | 3.7402 | 1800 | 25.1456 | 1.8238 | 25 | 10000000000 | 35.32 | 33.361 | 176.9643 | 89.4855 | 90.0342 | 7.7182 | 90 | 10000000000 | 187.0114 | 204.3735 | 204.7961 | 193.5451 | 263.9367 | 265.9081 | 238.696 | 10000000000 | 10000000000 | 40.0831 | 4.067 | 40 | 10000000000 | 145 | 10000000000 | 40.0106 | 8.7174 | 40 | 88.5716 | 88.3927 | 56.1071 | 10000000000 | 90.0056 | 4.6201 | 90 | 95.2534 | 10000000000 | 88.4821 | 5 | 90 | 95.8341 | 14.4003 | -18.9974 | 46.7303 | 58.93 | 0.85532
Log | 5538 | 46.15 | 2014-08-16 11:56 | C13EOAT_test | -0.0025 | 0.72557 | -0.37508 | 72.4981 | 282.1905 | 104.2494 | 1.506 | -0.76056 | 4.0989 | 1.5 | 6.8588 | 24.4017 | 2.0356 | 1.3918 | 167.7301 | 99.02 | 4.5477 | 103.5677 | 6.5669 | 103 | 102.2884 | 103.9855 | 104 | 576.9788 | 19.7788 | 87.5722 | 80.1579 | 217.3188 | 216.643 | 394.081 | 83.865 | 4.2893 | 84 | 1799.909 | 3.7411 | 1800 | 25.1436 | 1.8218 | 25 | 10000000000 | 35.4479 | 33.2458 | 176.9259 | 89.4426 | 90.0257 | 7.7178 | 90 | 10000000000 | 186.9831 | 204.6785 | 205.8953 | 193.54 | 263.3192 | 264.6149 | 236.9599 | 10000000000 | 10000000000 | 40.0249 | 4.0563 | 40 | 10000000000 | 145 | 10000000000 | 40.0092 | 8.7168 | 40 | 88.5563 | 88.3696 | 56.1071 | 10000000000 | 89.9867 | 4.6258 | 90 | 95.2067 | 10000000000 | 88.4629 | 5 | 90 | 95.8299 | 14.3997 | -18.8621 | 46.6574 | 58.92 | 0.85532
Log | 5539 | 46.1584 | 2014-08-16 11:57 | C13EOAT_test | -0.0025 | 0.72577 | -0.37508 | 74.0307 | 282.2957 | 110.773 | 1.5126 | -0.76046 | 4.099 | 1.5 | 6.7328 | 24.3723 | 2.0074 | 1.3918 | 167.3788 | 99.02 | 4.5201 | 103.5401 | 6.5353 | 103 | 102.2228 | 103.9338 | 104 | 584.0919 | 19.7336 | 87.4112 | 79.9676 | 217.3188 | 216.643 | 394.081 | 83.6894 | 4.2935 | 84 | 1799.561 | 3.7416 | 1800 | 25.1218 | 1.8205 | 25 | 10000000000 | 35.4316 | 33.1845 | 176.9605 | 89.473 | 90.0095 | 7.7183 | 90 | 10000000000 | 187.1422 | 205.1592 | 205.9921 | 193.4492 | 263.7445 | 265.1668 | 237.6675 | 10000000000 | 10000000000 | 40.0619 | 4.0389 | 40 | 10000000000 | 145 | 10000000000 | 40.0219 | 8.7154 | 40 | 88.5801 | 88.3805 | 56.1312 | 10000000000 | 89.9958 | 4.6194 | 90 | 95.2083 | 10000000000 | 88.4803 | 5 | 90 | 95.8402 | 14.3991 | -19.0524 | 46.1729 | 58.92 | 0.85532
Log | 5540 | 46.1667 | 2014-08-16 11:57 | C13EOAT_test | -0.0025 | 0.72544 | -0.37508 | 74.6219 | 282.3748 | 116.2568 | 1.5002 | -0.76045 | 4.0989 | 1.5 | 6.6451 | 24.4014 | 2.0306 | 1.3918 | 167.585 | 99.02 | 4.6502 | 103.6702 | 6.4934 | 103 | 102.1671 | 103.9834 | 104 | 569.0795 | 19.7324 | 87.5146 | 80.0704 | 217.3188 | 216.643 | 394.4247 | 83.7925 | 4.2982 | 84 | 1800.297 | 3.7405 | 1800 | 25.0113 | 1.822 | 25 | 10000000000 | 35.4391 | 33.2128 | 176.9537 | 89.4352 | 90.0248 | 7.7143 | 90 | 10000000000 | 187.115 | 204.1983 | 205.0434 | 193.9593 | 263.4651 | 265.9006 | 238.3856 | 10000000000 | 10000000000 | 40.0421 | 4.0284 | 40 | 10000000000 | 145 | 10000000000 | 40.0158 | 8.715 | 40 | 88.5714 | 88.3823 | 56.1609 | 10000000000 | 90.0097 | 4.6103 | 90 | 95.2641 | 10000000000 | 88.4768 | 5 | 90 | 95.838 | 14.3976 | -18.9496 | 45.8278 | 58.92 | 0.85532
Log | 5541 | 46.175 | 2014-08-16 11:58 | C13EOAT_test | -0.0025 | 0.72544 | -0.37508 | 74.0331 | 282.6792 | 112.6977 | 1.503 | -0.76048 | 4.099 | 1.5 | 6.6044 | 24.4195 | 2.0954 | 1.3918 | 167.5823 | 99.02 | 4.5236 | 103.5436 | 6.4713 | 103 | 102.1558 | 103.9685 | 104 | 563.2274 | 19.7324 | 87.5131 | 80.0691 | 217.3188 | 216.643 | 394.081 | 83.7911 | 4.3038 | 84 | 1800.143 | 3.7406 | 1800 | 25.0296 | 1.8211 | 25 | 10000000000 | 35.4449 | 33.2783 | 176.9229 | 89.4447 | 90.0112 | 7.7159 | 90 | 10000000000 | 187.0565 | 204.3578 | 205.9665 | 194.0526 | 262.9691 | 265.4025 | 237.985 | 10000000000 | 10000000000 | 39.9998 | 4.0318 | 40 | 10000000000 | 145 | 10000000000 | 40.0281 | 8.7134 | 40 | 88.5714 | 88.3514 | 56.1409 | 10000000000 | 90.0256 | 4.6045 | 90 | 95.2309 | 10000000000 | 88.4614 | 5 | 90 | 95.8256 | 14.3905 | -18.9509 | 45.653 | 58.92 | 0.85532
Log | 5542 | 46.1833 | 2014-08-16 11:58 | C13EOAT_test | -0.0025 | 0.72572 | -0.37508 | 69.5815 | 282.7426 | 121.3809 | 1.5003 | -0.76046 | 4.099 | 1.5 | 6.565 | 24.3824 | 2.0461 | 1.3918 | 167.4042 | 99.02 | 4.3866 | 103.4066 | 6.4532 | 103 | 102.3333 | 103.9944 | 104 | 553.3435 | 19.7324 | 87.4172 | 79.987 | 217.3188 | 216.643 | 394.081 | 83.7021 | 4.3078 | 84 | 1800.18 | 3.7406 | 1800 | 25.0741 | 1.8193 | 25 | 10000000000 | 35.4335 | 33.3259 | 176.9433 | 89.4497 | 90.0175 | 7.7147 | 90 | 10000000000 | 187.0237 | 204.5491 | 206.4319 | 193.933 | 263.2524 | 264.4982 | 237.7109 | 10000000000 | 10000000000 | 39.9705 | 4.0369 | 40 | 10000000000 | 145 | 10000000000 | 40.0472 | 8.7117 | 40 | 88.5717 | 88.3715 | 56.1754 | 10000000000 | 90.016 | 4.6081 | 90 | 95.257 | 10000000000 | 88.4716 | 5 | 90 | 95.8235 | 14.3915 | -19.033 | 45.4987 | 58.9 | 0.85532
Log | 5543 | 46.1917 | 2014-08-16 11:59 | C13EOAT_test | -0.0025 | 0.72525 | -0.37508 | 73.1896 | 283.0506 | 116.7795 | 1.5006 | -0.76044 | 4.099 | 1.5 | 6.5798 | 24.3406 | 2.0069 | 1.3918 | 167.3792 | 99.02 | 4.3269 | 103.3469 | 6.4322 | 103 | 102.1218 | 103.9915 | 104 | 559.09 | 19.7324 | 87.4109 | 79.9683 | 217.3188 | 216.643 | 394.081 | 83.6896 | 4.3145 | 84 | 1800.375 | 3.7403 | 1800 | 25.0928 | 1.8177 | 25 | 10000000000 | 35.4752 | 33.3631 | 176.9106 | 89.4382 | 89.9807 | 7.7206 | 90 | 10000000000 | 186.9104 | 204.4202 | 205.6752 | 193.6953 | 263.7995 | 265.3268 | 238.1688 | 10000000000 | 10000000000 | 39.9195 | 4.0513 | 40 | 10000000000 | 145 | 10000000000 | 40.0031 | 8.7134 | 40 | 88.5446 | 88.366 | 56.1455 | 10000000000 | 89.9877 | 4.6202 | 90 | 95.2282 | 10000000000 | 88.4553 | 5 | 90 | 95.8289 | 14.3975 | -19.0517 | 45.5685 | 58.91 | 0.85532
Log | 5544 | 46.2 | 2014-08-16 11:59 | C13EOAT_test | -0.0025 | 0.72525 | -0.37508 | 71.0339 | 282.7857 | 114.7296 | 1.5112 | -0.76046 | 4.099 | 1.5 | 6.6524 | 24.5409 | 2.175 | 1.3918 | 167.4056 | 99.02 | 4.7001 | 103.7201 | 6.378 | 103 | 102.1846 | 103.9877 | 104 | 566.7871 | 20.1657 | 87.422 | 79.9836 | 217.3188 | 216.643 | 394.081 | 83.7028 | 4.3199 | 84 | 1801.755 | 3.7381 | 1800 | 25.1461 | 1.8146 | 25 | 10000000000 | 35.4992 | 33.3188 | 176.9278 | 89.4487 | 90.013 | 7.715 | 90 | 10000000000 | 187.1738 | 203.7856 | 206.313 | 194.1113 | 263.3966 | 265.3244 | 238.9281 | 10000000000 | 10000000000 | 39.9693 | 4.0618 | 40 | 10000000000 | 145 | 10000000000 | 39.9915 | 8.7142 | 40 | 88.5616 | 88.3662 | 56.1488 | 10000000000 | 89.9981 | 4.6181 | 90 | 95.2245 | 10000000000 | 88.4639 | 5 | 90 | 95.8337 | 14.4024 | -19.0364 | 45.8659 | 58.92 | 0.85532
Log | 5545 | 46.2084 | 2014-08-16 12:00 | C13EOAT_test | -0.0025 | 0.72555 | -0.37508 | 74.2651 | 282.7498 | 108.1111 | 1.5013 | -0.76033 | 4.0991 | 1.5 | 6.742 | 24.4343 | 2.1737 | 1.3918 | 167.3769 | 99.02 | 4.7866 | 103.8066 | 6.3446 | 103 | 102.1137 | 103.9627 | 104 | 579.5706 | 19.7986 | 87.4047 | 79.9722 | 217.3188 | 216.6404 | 394.081 | 83.6885 | 4.3257 | 84 | 1800.535 | 3.7401 | 1800 | 25.1894 | 1.8111 | 25 | 10000000000 | 35.5548 | 33.2616 | 176.9246 | 89.4376 | 89.9916 | 7.7182 | 90 | 10000000000 | 187.1357 | 204.413 | 206.1794 | 193.9691 | 263.0158 | 265.478 | 238.9068 | 10000000000 | 10000000000 | 39.9432 | 4.0778 | 40 | 10000000000 | 145 | 10000000000 | 39.9715 | 8.7156 | 40 | 88.559 | 88.3656 | 56.184 | 10000000000 | 89.9907 | 4.6222 | 90 | 95.2193 | 10000000000 | 88.4623 | 5 | 90 | 95.8345 | 14.4024 | -19.0478 | 46.2141 | 58.89 | 0.85532
Log | 5546 | 46.2167 | 2014-08-16 12:00 | C13EOAT_test | -0.0025 | 0.72539 | -0.37508 | 75.5146 | 282.3208 | 111.3705 | 1.509 | -0.76047 | 4.099 | 1.5 | 6.9321 | 24.4547 | 2.071 | 1.3918 | 167.3772 | 99.02 | 4.776 | 103.796 | 6.3098 | 103 | 102.1826 | 103.9647 | 104 | 581.4012 | 19.7458 | 87.4107 | 79.9665 | 217.3188 | 216.6427 | 394.081 | 83.6886 | 4.3317 | 84 | 1800.136 | 3.7406 | 1800 | 25.2807 | 1.8057 | 25 | 10000000000 | 35.5845 | 33.304 | 176.931 | 89.4206 | 90.0116 | 7.7146 | 90 | 10000000000 | 187.2194 | 204.7547 | 205.9801 | 193.8702 | 262.9985 | 265.1158 | 238.9648 | 10000000000 | 10000000000 | 39.9473 | 4.0912 | 40 | 10000000000 | 145 | 10000000000 | 39.9865 | 8.7153 | 40 | 88.5551 | 88.3759 | 56.2187 | 10000000000 | 90.001 | 4.6192 | 90 | 95.2355 | 10000000000 | 88.4655 | 5 | 90 | 95.832 | 14.4001 | -19.0535 | 46.9394 | 58.89 | 0.85532
Log | 5547 | 46.225 | 2014-08-16 12:01 | C13EOAT_test | -0.0025 | 0.72364 | -0.37508 | 74.006 | 282.3748 | 107.0025 | 1.5082 | -0.76036 | 4.0991 | 1.5 | 7.0043 | 24.42 | 2.0483 | 1.3918 | 167.4223 | 99.02 | 4.6493 | 103.6693 | 6.2848 | 103 | 102.1609 | 103.9751 | 104 | 578.3614 | 19.7324 | 87.4237 | 79.9985 | 217.3188 | 216.643 | 394.081 | 83.7111 | 4.3362 | 84 | 1799.654 | 3.7413 | 1800 | 25.3056 | 1.8009 | 25 | 10000000000 | 35.647 | 33.3567 | 176.8967 | 89.4421 | 89.9991 | 7.7163 | 90 | 10000000000 | 187.2512 | 204.4453 | 206.3905 | 194.1621 | 262.843 | 264.9615 | 238.8427 | 10000000000 | 10000000000 | 39.9556 | 4.1025 | 40 | 10000000000 | 145 | 10000000000 | 39.9745 | 8.7159 | 40 | 88.5658 | 88.3309 | 56.1531 | 10000000000 | 90.0005 | 4.6188 | 90 | 95.2433 | 10000000000 | 88.4484 | 4.9999 | 90 | 95.8459 | 14.396 | -19.0215 | 47.2017 | 58.89 | 0.85532
Log | 5548 | 46.2333 | 2014-08-16 12:01 | C13EOAT_test | -0.0025 | 0.72548 | -0.37508 | 75.0496 | 282.4237 | 115.9589 | 1.507 | -0.76042 | 4.0991 | 1.5 | 7.0637 | 24.5406 | 2.1573 | 1.3918 | 167.3875 | 99.02 | 4.6732 | 103.6932 | 6.2491 | 103 | 102.1225 | 103.9812 | 104 | 562.421 | 19.7881 | 87.4117 | 79.9758 | 217.3188 | 216.643 | 394.081 | 83.6937 | 4.3429 | 84 | 1799.952 | 3.7408 | 1800 | 25.2976 | 1.7968 | 25 | 10000000000 | 35.6143 | 33.3902 | 176.9277 | 89.4342 | 89.9873 | 7.7184 | 90 | 10000000000 | 187.259 | 204.5074 | 205.9508 | 193.9529 | 263.4052 | 266.0015 | 239.0831 | 10000000000 | 10000000000 | 39.9762 | 4.1111 | 40 | 10000000000 | 145 | 10000000000 | 40.0154 | 8.7138 | 40 | 88.5801 | 88.3476 | 56.1949 | 10000000000 | 89.9937 | 4.6195 | 90 | 95.2085 | 10000000000 | 88.4639 | 5 | 90 | 95.8366 | 14.3941 | -19.0442 | 47.4188 | 58.89 | 0.85532
Log | 5549 | 46.2417 | 2014-08-16 12:02 | C13EOAT_test | -0.0025 | 0.72551 | -0.37508 | 74.6158 | 282.8137 | 113.4327 | 1.4961 | -0.76038 | 4.099 | 1.5 | 7.0352 | 24.3833 | 2.007 | 1.3918 | 167.1738 | 99.02 | 4.5168 | 103.5368 | 6.2294 | 103 | 102.2579 | 103.9806 | 104 | 556.7343 | 19.7324 | 87.3084 | 79.8654 | 217.3188 | 216.6404 | 394.081 | 83.5869 | 4.3506 | 84 | 1800.538 | 3.7399 | 1800 | 25.2531 | 1.7936 | 25 | 10000000000 | 35.6252 | 33.4147 | 176.9088 | 89.4198 | 89.9827 | 7.7201 | 90 | 10000000000 | 187.3019 | 204.8062 | 206.0998 | 193.7936 | 263.5247 | 265.6577 | 239.592 | 10000000000 | 10000000000 | 39.9405 | 4.1196 | 40 | 10000000000 | 145 | 10000000000 | 39.9925 | 8.7148 | 40 | 88.5603 | 88.3485 | 56.2119 | 10000000000 | 89.9673 | 4.6308 | 90 | 95.272 | 10000000000 | 88.4544 | 5 | 90 | 95.8421 | 14.3966 | -19.1546 | 47.3173 | 58.9 | 0.85532
Log | 5550 | 46.25 | 2014-08-16 12:02 | C13EOAT_test | -0.0025 | 0.72556 | -0.37508 | 75.3577 | 282.679 | 125.297 | 1.5171 | -0.76037 | 4.099 | 1.5 | 7.0559 | 24.3718 | 2.06 | 1.3918 | 167.4247 | 99.02 | 4.6726 | 103.6926 | 6.1872 | 103 | 102.2109 | 103.9729 | 104 | 561.4009 | 19.7324 | 87.4117 | 80.0131 | 217.3188 | 216.643 | 394.081 | 83.7124 | 4.3556 | 84 | 1799.602 | 3.7411 | 1800 | 25.2822 | 1.7893 | 25 | 10000000000 | 35.6269 | 33.4795 | 176.9405 | 89.4461 | 89.9944 | 7.7193 | 90 | 10000000000 | 187.2518 | 204.7982 | 205.6382 | 193.9737 | 263.7041 | 265.9033 | 239.1611 | 10000000000 | 10000000000 | 39.9759 | 4.126 | 40 | 10000000000 | 145 | 10000000000 | 39.9989 | 8.7144 | 40 | 88.5555 | 88.385 | 56.2416 | 10000000000 | 90.0188 | 4.6146 | 90 | 95.2459 | 10000000000 | 88.4702 | 5 | 90 | 95.8427 | 14.3996 | -19.007 | 47.3999 | 58.88 | 0.85532
Log | 5551 | 46.2584 | 2014-08-16 12:03 | C13EOAT_test | -0.0025 | 0.7255 | -0.37508 | 76.7195 | 282.8895 | 109.6572 | 1.5039 | -0.76028 | 4.099 | 1.5 | 6.9574 | 24.5434 | 2.1804 | 1.3918 | 167.2816 | 99.02 | 4.7437 | 103.7637 | 6.1484 | 103 | 102.1221 | 104.0103 | 104 | 561.4423 | 19.9409 | 87.3493 | 79.9323 | 217.3188 | 216.643 | 394.081 | 83.6408 | 4.3617 | 84 | 1800.019 | 3.7405 | 1800 | 25.2296 | 1.7865 | 25 | 10000000000 | 35.6314 | 33.5001 | 176.9128 | 89.4252 | 89.9884 | 7.721 | 90 | 10000000000 | 187.214 | 204.2344 | 205.9184 | 193.9947 | 263.2867 | 265.0755 | 239.3105 | 10000000000 | 10000000000 | 39.963 | 4.1327 | 40 | 10000000000 | 145 | 10000000000 | 39.9922 | 8.7149 | 40 | 88.5548 | 88.358 | 56.218 | 10000000000 | 89.9915 | 4.6271 | 90 | 95.2191 | 10000000000 | 88.4564 | 5 | 90 | 95.8316 | 14.3993 | -19.0877 | 47.0336 | 58.9 | 0.85532
Log | 5552 | 46.2667 | 2014-08-16 12:03 | C13EOAT_test | -0.0025 | 0.72525 | -0.37508 | 74.129 | 282.7526 | 121.1865 | 1.5067 | -0.76046 | 4.099 | 1.5 | 6.9151 | 24.3433 | 2.007 | 1.3918 | 167.1718 | 99.02 | 4.6362 | 103.6562 | 6.1277 | 103 | 102.2103 | 103.9826 | 104 | 575.0634 | 19.7325 | 87.3074 | 79.8644 | 217.3188 | 216.643 | 394.081 | 83.5859 | 4.3694 | 84 | 1799.97 | 3.7403 | 1800 | 25.2119 | 1.7836 | 25 | 10000000000 | 35.5974 | 33.5586 | 176.9268 | 89.389 | 89.9963 | 7.7203 | 90 | 10000000000 | 187.2158 | 204.2708 | 206.2299 | 194.4735 | 262.8269 | 264.6005 | 238.6179 | 10000000000 | 10000000000 | 40.0097 | 4.132 | 40 | 10000000000 | 145 | 10000000000 | 40.0131 | 8.7137 | 40 | 88.5576 | 88.3692 | 56.271 | 10000000000 | 89.9935 | 4.6285 | 90 | 95.2207 | 10000000000 | 88.4634 | 5 | 90 | 95.8418 | 14.3959 | -19.1556 | 46.8662 | 58.88 | 0.85532
Log | 5553 | 46.275 | 2014-08-16 12:04 | C13EOAT_test | -0.0025 | 0.72532 | -0.37508 | 76.1287 | 282.7538 | 103.8161 | 1.4989 | -0.76049 | 4.0991 | 1.5 | 6.8758 | 24.5174 | 2.1561 | 1.3918 | 167.2534 | 99.02 | 4.5178 | 103.5378 | 6.1084 | 103 | 102.1846 | 103.9786 | 104 | 583.5322 | 19.8958 | 87.3272 | 79.9261 | 217.3188 | 216.643 | 394.081 | 83.6267 | 4.375 | 84 | 1800.468 | 3.7393 | 1800 | 25.2543 | 1.7792 | 25 | 10000000000 | 35.6258 | 33.6365 | 176.9221 | 89.4368 | 90.0189 | 7.7167 | 90 | 10000000000 | 187.2853 | 204.5406 | 205.9968 | 193.9551 | 263.3557 | 266.3866 | 238.8977 | 10000000000 | 10000000000 | 39.9831 | 4.1316 | 40 | 10000000000 | 145 | 10000000000 | 40.0154 | 8.7131 | 40 | 88.5601 | 88.362 | 56.2597 | 10000000000 | 89.9931 | 4.6313 | 90 | 95.2101 | 10000000000 | 88.4611 | 5 | 90 | 95.8393 | 14.4029 | -19.0939 | 46.7285 | 58.86 | 0.85532
Log | 5554 | 46.2833 | 2014-08-16 12:04 | C13EOAT_test | -0.0025 | 0.72495 | -0.37508 | 71.6525 | 282.7498 | 103.9455 | 1.4935 | -0.7604 | 4.0991 | 1.5 | 6.8417 | 24.3723 | 2.0101 | 1.3918 | 167.3029 | 99.02 | 4.3292 | 103.3492 | 6.0984 | 103 | 102.3081 | 103.9817 | 104 | 580.0828 | 19.7324 | 87.3545 | 79.9484 | 217.3188 | 216.643 | 393.7373 | 83.6514 | 4.3812 | 84 | 1800.382 | 3.7395 | 1800 | 25.2647 | 1.7753 | 25 | 10000000000 | 35.6242 | 33.6305 | 176.9282 | 89.4275 | 89.987 | 7.7222 | 90 | 10000000000 | 187.2533 | 204.9113 | 206.3097 | 194.303 | 263.1227 | 265.2642 | 238.4283 | 10000000000 | 10000000000 | 40.0246 | 4.1231 | 40 | 10000000000 | 145 | 10000000000 | 40.0277 | 8.7117 | 40 | 88.5565 | 88.3716 | 56.282 | 10000000000 | 89.9722 | 4.6413 | 90 | 95.2549 | 10000000000 | 88.4641 | 5 | 90 | 95.8317 | 14.3961 | -19.0716 | 46.5853 | 58.87 | 0.85532
Log | 5555 | 46.2917 | 2014-08-16 12:05 | C13EOAT_test | -0.0025 | 0.72376 | -0.37508 | 79.8418 | 282.3852 | 118.3954 | 1.5031 | -0.75915 | 4.0992 | 1.5 | 6.758 | 24.3721 | 2.0073 | 1.3918 | 167.3687 | 99.0416 | 4.1203 | 103.1619 | 6.0911 | 103 | 102.3129 | 103.9875 | 104 | 564.5917 | 19.7324 | 87.3813 | 79.9874 | 217.3427 | 216.643 | 393.7373 | 83.6843 | 4.3886 | 84 | 1798.982 | 3.7421 | 1800 | 25.2278 | 1.7724 | 25 | 10000000000 | 35.6363 | 33.6472 | 176.9125 | 89.4333 | 90.0183 | 7.718 | 90 | 10000000000 | 187.2002 | 204.8828 | 205.8633 | 194.0041 | 263.7979 | 266.7277 | 238.9712 | 10000000000 | 10000000000 | 40.0333 | 4.1111 | 40 | 10000000000 | 145 | 10000000000 | 40.0307 | 8.7108 | 40 | 88.5684 | 88.3441 | 56.2762 | 10000000000 | 89.9981 | 4.6319 | 90 | 95.2183 | 10000000000 | 88.4562 | 5 | 90 | 95.843 | 14.3896 | -19.0542 | 46.2522 | 58.86 | 0.85532
Log | 5556 | 46.3 | 2014-08-16 12:05 | C13EOAT_test | -0.0025 | 0.72546 | -0.37508 | 75.0421 | 282.3615 | 110.8177 | 1.498 | -0.76045 | 4.0992 | 1.5 | 6.7804 | 24.4257 | 2.0824 | 1.3918 | 166.741 | 99.02 | 4.2562 | 103.2762 | 6.0759 | 103 | 102.1291 | 103.9636 | 104 | 554.9641 | 19.7324 | 87.089 | 79.6521 | 217.3188 | 216.643 | 393.3936 | 83.3705 | 4.3995 | 84 | 1800.358 | 3.7403 | 1800 | 25.2655 | 1.7681 | 25 | 10000000000 | 35.6736 | 33.7 | 176.903 | 89.4325 | 89.9685 | 7.7268 | 90 | 10000000000 | 187.1078 | 204.9608 | 206.3657 | 193.8617 | 263.4087 | 265.2156 | 238.4904 | 10000000000 | 10000000000 | 40.0297 | 4.1068 | 40 | 10000000000 | 145 | 10000000000 | 40.0125 | 8.7111 | 40 | 88.5676 | 88.3354 | 56.2956 | 10000000000 | 89.9712 | 4.6451 | 90 | 95.2339 | 10000000000 | 88.4515 | 5 | 90 | 95.8221 | 14.3952 | -19.3679 | 46.3484 | 58.86 | 0.85532
Log | 5557 | 46.3083 | 2014-08-16 12:06 | C13EOAT_test | -0.0025 | 0.72556 | -0.37508 | 77.6034 | 282.7241 | 115.6216 | 1.508 | -0.76036 | 4.0992 | 1.5 | 6.7216 | 24.4005 | 2.0402 | 1.3918 | 166.3759 | 99.02 | 4.1057 | 103.1257 | 6.0798 | 103 | 102.2952 | 103.9868 | 104 | 562.8625 | 19.7324 | 86.8937 | 79.4822 | 217.3188 | 216.643 | 393.3936 | 83.1879 | 4.4146 | 84 | 1800.29 | 3.74 | 1800 | 25.2899 | 1.7635 | 25 | 10000000000 | 35.719 | 33.7038 | 176.9503 | 89.4277 | 89.988 | 7.7243 | 90 | 10000000000 | 187.1724 | 204.9207 | 206.2344 | 194.364 | 263.3972 | 265.7567 | 238.5732 | 10000000000 | 10000000000 | 40.0982 | 4.0923 | 40 | 10000000000 | 145 | 10000000000 | 40.018 | 8.7102 | 40 | 88.5739 | 88.3765 | 56.3199 | 10000000000 | 89.9985 | 4.6362 | 90 | 95.2404 | 10000000000 | 88.4752 | 5 | 90 | 95.8283 | 14.3942 | -19.5379 | 46.1211 | 58.86 | 0.85532
Log | 5558 | 46.3167 | 2014-08-16 12:06 | C13EOAT_test | -0.0025 | 0.72568 | -0.37508 | 75.9897 | 283.0768 | 116.6481 | 1.514 | -0.76055 | 4.0992 | 1.5 | 6.723 | 24.5296 | 2.1689 | 1.3918 | 166.3774 | 99.02 | 3.8532 | 102.8732 | 6.0966 | 103 | 102.1656 | 103.9731 | 104 | 569.5361 | 19.8602 | 86.8929 | 79.4844 | 217.3188 | 216.6323 | 393.3936 | 83.1887 | 4.4271 | 84 | 1800.322 | 3.7401 | 1800 | 25.2741 | 1.7596 | 25 | 10000000000 | 35.7167 | 33.6621 | 176.9252 | 89.4262 | 89.9937 | 7.724 | 90 | 10000000000 | 187.2017 | 204.9143 | 205.9636 | 194.4781 | 263.2935 | 264.9794 | 237.4788 | 10000000000 | 10000000000 | 40.0689 | 4.0763 | 40 | 10000000000 | 145 | 10000000000 | 39.9911 | 8.7108 | 40 | 88.5508 | 88.3743 | 56.3474 | 10000000000 | 89.9944 | 4.6399 | 90 | 95.204 | 10000000000 | 88.4626 | 5 | 90 | 95.8339 | 14.3965 | -19.5356 | 46.1305 | 58.87 | 0.85532
Log | 5559 | 46.325 | 2014-08-16 12:07 | C13EOAT_test | -0.0025 | 0.72555 | -0.37508 | 74.7537 | 282.3813 | 106.5388 | 1.5112 | -0.76039 | 4.0992 | 1.5 | 6.728 | 24.4078 | 2.0448 | 1.3918 | 166.5423 | 99.02 | 4.0722 | 103.0922 | 6.0783 | 103 | 102.2212 | 103.9584 | 104 | 571.7415 | 19.7655 | 86.994 | 79.5483 | 217.3188 | 216.643 | 393.3936 | 83.2712 | 4.4404 | 84 | 1800.659 | 3.7389 | 1800 | 25.2927 | 1.7549 | 25 | 10000000000 | 35.691 | 33.6737 | 176.9044 | 89.4252 | 90.0027 | 7.7227 | 90 | 10000000000 | 187.2246 | 204.9505 | 206.1461 | 193.8387 | 263.2576 | 265.426 | 237.6973 | 10000000000 | 10000000000 | 40.0391 | 4.0662 | 40 | 10000000000 | 145 | 10000000000 | 40.0194 | 8.7087 | 40 | 88.5565 | 88.3479 | 56.3217 | 10000000000 | 89.9922 | 4.6424 | 90 | 95.1914 | 10000000000 | 88.4522 | 5 | 90 | 95.8328 | 14.3956 | -19.4717 | 46.1482 | 58.85 | 0.85532
Log | 5560 | 46.3333 | 2014-08-16 12:07 | C13EOAT_test | -0.0025 | 0.72243 | -0.37508 | 75.362 | 282.5161 | 117.9835 | 1.4693 | -0.76055 | 4.0993 | 1.5 | 6.7991 | 24.3821 | 2.1023 | 1.3918 | 166.7529 | 99.02 | 3.9731 | 102.9931 | 6.0851 | 103 | 102.2049 | 103.9633 | 104 | 579.6669 | 19.7356 | 87.0779 | 79.6749 | 217.3188 | 216.6 | 393.3936 | 83.3764 | 4.4529 | 84 | 1800.233 | 3.7393 | 1800 | 25.3677 | 1.7485 | 25 | 10000000000 | 35.7329 | 33.7474 | 176.9221 | 89.4201 | 90.0097 | 7.7214 | 90 | 10000000000 | 187.1459 | 203.9621 | 205.6385 | 193.9772 | 262.6462 | 265.4094 | 238.2529 | 10000000000 | 10000000000 | 40.0804 | 4.0474 | 40 | 10000000000 | 145 | 10000000000 | 39.9988 | 8.7092 | 40 | 88.5395 | 88.3826 | 56.3141 | 10000000000 | 89.9868 | 4.6452 | 90 | 95.2133 | 10000000000 | 88.461 | 5 | 90 | 95.8286 | 14.398 | -19.3451 | 46.4251 | 58.84 | 0.85532
Log | 5561 | 46.3417 | 2014-08-16 12:08 | C13EOAT_test | -0.0025 | 0.72542 | -0.37508 | 74.6538 | 282.7463 | 105.2868 | 1.5062 | -0.76044 | 4.0993 | 1.5 | 6.8649 | 24.3807 | 2.0239 | 1.3918 | 166.3852 | 99.02 | 3.9998 | 103.0198 | 6.0843 | 103 | 102.1007 | 103.9577 | 104 | 576.5044 | 19.7324 | 86.8931 | 79.4921 | 217.3188 | 216.643 | 393.3936 | 83.1926 | 4.4673 | 84 | 1800.171 | 3.7392 | 1800 | 25.4182 | 1.7419 | 25 | 10000000000 | 35.7804 | 33.7274 | 176.9443 | 89.4657 | 89.9892 | 7.7249 | 90 | 10000000000 | 187.0283 | 204.9225 | 205.8927 | 194.1548 | 262.8581 | 264.7458 | 238.1626 | 10000000000 | 10000000000 | 40.0489 | 4.0312 | 40 | 10000000000 | 145 | 10000000000 | 40.0256 | 8.7071 | 40 | 88.5756 | 88.3686 | 56.3449 | 10000000000 | 90.0052 | 4.6397 | 90 | 95.2179 | 10000000000 | 88.4721 | 5 | 90 | 95.8387 | 14.3934 | -19.5279 | 46.6693 | 58.83 | 0.85532
Log | 5562 | 46.35 | 2014-08-16 12:08 | C13EOAT_test | -0.0025 | 0.72525 | -0.37508 | 76.4417 | 282.6601 | 110.423 | 1.4958 | -0.76056 | 4.0993 | 1.5 | 6.8998 | 24.3747 | 2.107 | 1.3918 | 166.5637 | 99.02 | 3.7311 | 102.7511 | 6.1045 | 103 | 101.9811 | 103.9671 | 104 | 566.8753 | 19.7324 | 86.9965 | 79.5672 | 217.3188 | 216.643 | 393.3936 | 83.2819 | 4.4808 | 84 | 1799.945 | 3.7396 | 1800 | 25.4302 | 1.7355 | 25 | 10000000000 | 35.793 | 33.7343 | 176.9241 | 89.4221 | 89.9708 | 7.7285 | 90 | 10000000000 | 187.0157 | 204.391 | 205.6131 | 193.755 | 263.019 | 265.1925 | 239.7297 | 10000000000 | 10000000000 | 40.0721 | 4.0201 | 40 | 10000000000 | 145 | 10000000000 | 40.0236 | 8.7062 | 40 | 88.572 | 88.3521 | 56.3497 | 10000000000 | 89.9858 | 4.6486 | 90 | 95.2124 | 10000000000 | 88.462 | 5 | 90 | 95.8352 | 14.3979 | -19.4528 | 46.8116 | 58.83 | 0.85532
Log | 5563 | 46.3584 | 2014-08-16 12:09 | C13EOAT_test | -0.0025 | 0.72315 | -0.37508 | 77.244 | 282.4648 | 125.5103 | 1.4731 | -0.75915 | 4.0994 | 1.5 | 6.931 | 24.3706 | 2.0774 | 1.3918 | 167.2816 | 99.05 | 3.8793 | 102.9293 | 6.0984 | 103 | 101.9503 | 103.9912 | 104 | 557.2845 | 19.8364 | 87.3341 | 79.9475 | 217.3188 | 216.643 | 393.3936 | 83.6408 | 4.4905 | 84 | 1799.364 | 3.7412 | 1800 | 25.4314 | 1.7292 | 25 | 10000000000 | 35.7775 | 33.7511 | 176.8912 | 89.4237 | 89.9978 | 7.7254 | 90 | 10000000000 | 186.8504 | 204.6721 | 204.9782 | 193.6683 | 263.0381 | 264.7017 | 238.9172 | 10000000000 | 10000000000 | 40.0102 | 4.014 | 40 | 10000000000 | 145 | 10000000000 | 40.0646 | 8.7031 | 40 | 88.5669 | 88.3242 | 56.3548 | 10000000000 | 89.9838 | 4.651 | 90 | 95.2261 | 10000000000 | 88.4456 | 5 | 90 | 95.866 | 14.4014 | -19.1025 | 46.9374 | 58.84 | 0.85532
Log | 5564 | 46.3667 | 2014-08-16 12:09 | C13EOAT_test | -0.0025 | 0.7258 | -0.37508 | 76.9672 | 282.7804 | 107.1266 | 1.5062 | -0.7605 | 4.0994 | 1.5 | 6.9483 | 24.3742 | 2.0459 | 1.3918 | 166.979 | 99.02 | 3.9759 | 102.9959 | 6.0937 | 103 | 101.8759 | 103.9805 | 104 | 566.4324 | 19.7479 | 87.1943 | 79.7848 | 217.3188 | 216.6417 | 393.7373 | 83.4895 | 4.502 | 84 | 1800.511 | 3.7397 | 1800 | 25.4231 | 1.7229 | 25 | 10000000000 | 35.8068 | 33.7407 | 176.9363 | 89.4143 | 89.99 | 7.728 | 90 | 10000000000 | 186.9034 | 204.6671 | 205.2018 | 193.8091 | 263.2953 | 265.1976 | 239.4109 | 10000000000 | 10000000000 | 39.9851 | 4.0227 | 40 | 10000000000 | 145 | 10000000000 | 40.0362 | 8.7037 | 40 | 88.5606 | 88.3757 | 56.3673 | 10000000000 | 89.9761 | 4.6565 | 90 | 95.1973 | 10000000000 | 88.4682 | 5 | 90 | 95.8366 | 14.3978 | -19.2352 | 46.997 | 58.83 | 0.85532
Log | 5565 | 46.375 | 2014-08-16 12:10 | C13EOAT_test | -0.0025 | 0.72557 | -0.37508 | 75.5859 | 282.3752 | 122.3381 | 1.5002 | -0.76053 | 4.0994 | 1.5 | 6.9546 | 24.3721 | 2.1075 | 1.3918 | 166.6791 | 99.02 | 3.9184 | 102.9384 | 6.095 | 103 | 101.9 | 103.954 | 104 | 569.3093 | 19.8497 | 87.0375 | 79.6416 | 217.3188 | 216.6383 | 393.3936 | 83.3396 | 4.5161 | 84 | 1799.978 | 3.7403 | 1800 | 25.4935 | 1.7148 | 25 | 10000000000 | 35.8681 | 33.7495 | 176.9694 | 89.4336 | 89.9872 | 7.7292 | 90 | 10000000000 | 186.946 | 204.8598 | 205.6196 | 194.2075 | 263.1746 | 265.7318 | 239.0115 | 10000000000 | 10000000000 | 39.9285 | 4.034 | 40 | 10000000000 | 145 | 10000000000 | 40.0012 | 8.7047 | 40 | 88.5798 | 88.3897 | 56.331 | 10000000000 | 90.0003 | 4.6498 | 90 | 95.2096 | 10000000000 | 88.4847 | 5 | 90 | 95.8282 | 14.3938 | -19.3784 | 47.0133 | 58.82 | 0.85532
Log | 5566 | 46.3833 | 2014-08-16 12:10 | C13EOAT_test | -0.0025 | 0.72479 | -0.37508 | 72.7309 | 282.0317 | 105.5954 | 1.4949 | -0.7605 | 4.0995 | 1.5 | 6.9258 | 24.4312 | 2.1505 | 1.3918 | 166.7605 | 99.02 | 4.0471 | 103.0672 | 6.0849 | 103 | 101.9047 | 103.9501 | 104 | 580.035 | 19.8592 | 87.1006 | 79.6599 | 217.3188 | 216.643 | 393.3936 | 83.3803 | 4.5278 | 84 | 1800.015 | 3.7407 | 1800 | 25.468 | 1.7086 | 25 | 10000000000 | 35.84 | 33.8317 | 176.9279 | 89.4166 | 89.9933 | 7.7288 | 90 | 10000000000 | 187.0328 | 204.6922 | 205.8039 | 193.9173 | 263.0874 | 266.1165 | 238.9735 | 10000000000 | 10000000000 | 39.8963 | 4.0481 | 40 | 10000000000 | 145 | 10000000000 | 39.9961 | 8.7049 | 40 | 88.5714 | 88.3564 | 56.3257 | 10000000000 | 89.9985 | 4.651 | 90 | 95.2255 | 10000000000 | 88.4639 | 5 | 90 | 95.8402 | 14.3951 | -19.3601 | 46.9057 | 58.83 | 0.85532
Log | 5567 | 46.3917 | 2014-08-16 12:11 | C13EOAT_test | -0.0025 | 0.72557 | -0.37508 | 76.6992 | 282.3 | 125.7642 | 1.4978 | -0.76056 | 4.0995 | 1.5 | 6.8037 | 24.4981 | 2.1471 | 1.3918 | 166.5661 | 99.02 | 3.8092 | 102.8292 | 6.102 | 103 | 101.9501 | 103.9533 | 104 | 575.5936 | 19.7324 | 86.9968 | 79.5693 | 217.3188 | 216.6323 | 393.3936 | 83.283 | 4.5405 | 84 | 1799.752 | 3.741 | 1800 | 25.4268 | 1.703 | 25 | 10000000000 | 35.8488 | 33.8411 | 176.9571 | 89.4369 | 90.0113 | 7.7267 | 90 | 10000000000 | 187.1427 | 204.7554 | 206.066 | 193.9586 | 262.8748 | 265.4864 | 239.1388 | 10000000000 | 10000000000 | 39.9438 | 4.0667 | 40 | 10000000000 | 145 | 10000000000 | 40.0063 | 8.7043 | 40 | 88.5891 | 88.368 | 56.3535 | 10000000000 | 90.0031 | 4.6485 | 90 | 95.2186 | 10000000000 | 88.4785 | 5 | 90 | 95.8437 | 14.3992 | -19.4507 | 46.445 | 58.82 | 0.85532
Log | 5568 | 46.4 | 2014-08-16 12:11 | C13EOAT_test | -0.0025 | 0.7252 | -0.37508 | 78.0665 | 282.6931 | 105.2246 | 1.4922 | -0.7605 | 4.0995 | 1.5 | 6.6557 | 24.4621 | 2.1094 | 1.3918 | 166.5538 | 99.02 | 3.959 | 102.979 | 6.0906 | 103 | 101.962 | 103.9822 | 104 | 564.1013 | 19.7327 | 86.9933 | 79.5606 | 217.3188 | 216.6429 | 393.05 | 83.2769 | 4.555 | 84 | 1799.897 | 3.7408 | 1800 | 25.3228 | 1.6998 | 25 | 10000000000 | 35.7415 | 33.7859 | 176.9096 | 89.4388 | 90.0022 | 7.7293 | 90 | 10000000000 | 187.0236 | 205.1472 | 205.7536 | 194.038 | 263.6461 | 265.6592 | 240.0064 | 10000000000 | 10000000000 | 39.9026 | 4.0878 | 40 | 10000000000 | 145 | 10000000000 | 40.0076 | 8.704 | 40 | 88.5732 | 88.3364 | 56.3863 | 10000000000 | 90.002 | 4.6499 | 90 | 95.2089 | 10000000000 | 88.4548 | 5 | 90 | 95.8244 | 14.3921 | -19.4594 | 45.8596 | 58.81 | 0.85532
Log | 5569 | 46.4083 | 2014-08-16 12:12 | C13EOAT_test | -0.0025 | 0.72615 | -0.37508 | 75.8453 | 282.3682 | 111.9339 | 1.5165 | -0.7604 | 4.0996 | 1.5 | 6.7968 | 24.6921 | 2.1819 | 1.3918 | 166.4168 | 99.02 | 3.7227 | 102.7427 | 6.1101 | 103 | 102.1592 | 103.9685 | 104 | 555.0471 | 20.0101 | 86.9109 | 79.5059 | 217.3188 | 216.643 | 393.05 | 83.2084 | 4.5668 | 84 | 1800.234 | 3.7407 | 1800 | 25.3737 | 1.6935 | 25 | 10000000000 | 35.8364 | 33.7828 | 176.9373 | 89.4315 | 89.9764 | 7.7345 | 90 | 10000000000 | 186.9941 | 204.7447 | 205.4639 | 193.662 | 263.8565 | 265.6732 | 238.9378 | 10000000000 | 10000000000 | 39.9307 | 4.1072 | 40 | 10000000000 | 145 | 10000000000 | 40.0034 | 8.7038 | 40 | 88.5727 | 88.3646 | 56.4193 | 10000000000 | 89.9974 | 4.6525 | 90 | 95.223 | 10000000000 | 88.4686 | 5 | 90 | 95.8057 | 14.3934 | -19.5141 | 46.4081 | 58.82 | 0.85532
Log | 5570 | 46.4167 | 2014-08-16 12:12 | C13EOAT_test | -0.0025 | 0.72523 | -0.37508 | 75.1669 | 282.1248 | 118.7276 | 1.5072 | -0.76047 | 4.0996 | 1.5 | 6.931 | 24.3724 | 2.0148 | 1.3918 | 166.5649 | 99.02 | 3.6904 | 102.7104 | 6.1261 | 103 | 101.9237 | 103.9726 | 104 | 557.8542 | 19.7336 | 86.9965 | 79.5684 | 217.3188 | 216.6429 | 393.05 | 83.2824 | 4.5811 | 84 | 1800.098 | 3.7406 | 1800 | 25.5514 | 1.683 | 25 | 10000000000 | 35.855 | 33.8716 | 176.9275 | 89.459 | 89.9798 | 7.735 | 90 | 10000000000 | 186.9401 | 204.5368 | 205.289 | 193.7464 | 262.9703 | 265.3709 | 237.9902 | 10000000000 | 10000000000 | 39.9144 | 4.1284 | 40 | 10000000000 | 145 | 10000000000 | 40.0173 | 8.7031 | 40 | 88.5643 | 88.3632 | 56.3682 | 10000000000 | 89.9986 | 4.6549 | 90 | 95.1969 | 10000000000 | 88.4638 | 5 | 90 | 95.825 | 14.3899 | -19.4516 | 46.9159 | 58.81 | 0.85532
Log | 5571 | 46.425 | 2014-08-16 12:13 | C13EOAT_test | -0.0025 | 0.72328 | -0.37508 | 74.4974 | 283.2402 | 109.5514 | 1.5004 | -0.76046 | 4.0996 | 1.5 | 7.0007 | 24.3724 | 2.0668 | 1.3918 | 166.6124 | 99.02 | 3.6422 | 102.6622 | 6.1431 | 103 | 102.0664 | 103.9617 | 104 | 570.8713 | 19.733 | 87.0086 | 79.6038 | 217.3188 | 216.643 | 392.7063 | 83.3062 | 4.5963 | 84 | 1799.484 | 3.7416 | 1800 | 25.5515 | 1.6752 | 25 | 10000000000 | 35.9127 | 33.8224 | 176.97 | 89.4557 | 89.976 | 7.7363 | 90 | 10000000000 | 186.8762 | 204.8938 | 204.7297 | 193.5176 | 262.8404 | 264.8214 | 238.1933 | 10000000000 | 10000000000 | 39.9474 | 4.1442 | 40 | 10000000000 | 145 | 10000000000 | 40.0016 | 8.7034 | 40 | 88.5674 | 88.4026 | 56.3227 | 10000000000 | 89.983 | 4.6608 | 90 | 95.2127 | 10000000000 | 88.485 | 4.9999 | 90 | 95.8243 | 14.3974 | -19.4162 | 47.1912 | 58.82 | 0.85532
Log | 5572 | 46.4333 | 2014-08-16 12:13 | C13EOAT_test | -0.0025 | 0.72557 | -0.37508 | 75.5655 | 282.3582 | 112.4729 | 1.5047 | -0.76047 | 4.0997 | 1.5 | 7.0896 | 24.3816 | 2.0631 | 1.3918 | 166.461 | 99.02 | 3.9044 | 102.9244 | 6.1416 | 103 | 102.0319 | 103.9588 | 104 | 580.1328 | 19.8177 | 86.9255 | 79.5356 | 217.3188 | 216.643 | 393.05 | 83.2305 | 4.6115 | 84 | 1799.733 | 3.7411 | 1800 | 25.5021 | 1.6687 | 25 | 10000000000 | 35.8839 | 33.8443 | 176.9742 | 89.4453 | 89.9955 | 7.733 | 90 | 10000000000 | 187.0318 | 204.6781 | 205.1477 | 193.8649 | 263.6761 | 265.721 | 238.6935 | 10000000000 | 10000000000 | 39.9961 | 4.1472 | 40 | 10000000000 | 145 | 10000000000 | 40.0327 | 8.7017 | 40 | 88.5883 | 88.386 | 56.3727 | 10000000000 | 89.9957 | 4.6547 | 90 | 95.2127 | 10000000000 | 88.4871 | 5 | 90 | 95.8343 | 14.3999 | -19.4845 | 47.5254 | 58.8 | 0.85532
Log | 5573 | 46.4417 | 2014-08-16 12:14 | C13EOAT_test | -0.0025 | 0.72557 | -0.37508 | 78.0725 | 282.4315 | 116.8307 | 1.4907 | -0.7592 | 4.0997 | 1.5 | 7.1197 | 24.3862 | 2.0822 | 1.3918 | 167.2378 | 99.0349 | 3.897 | 102.932 | 6.1426 | 103 | 102.2301 | 103.9668 | 104 | 578.5784 | 19.8698 | 87.3275 | 79.9103 | 217.3188 | 216.643 | 393.3936 | 83.6189 | 4.6205 | 84 | 1799.617 | 3.7418 | 1800 | 25.4522 | 1.6627 | 25 | 10000000000 | 35.8445 | 33.91 | 176.9759 | 89.4172 | 89.9982 | 7.7323 | 90 | 10000000000 | 187.0349 | 204.1693 | 205.6383 | 193.8191 | 263.0835 | 265.2703 | 238.2803 | 10000000000 | 10000000000 | 40.0267 | 4.1438 | 40 | 10000000000 | 145 | 10000000000 | 39.9849 | 8.704 | 40 | 88.5984 | 88.3775 | 56.389 | 10000000000 | 90.0119 | 4.647 | 90 | 95.2455 | 10000000000 | 88.4879 | 5 | 90 | 95.8624 | 14.3981 | -19.1246 | 47.6339 | 58.81 | 0.85532
Log | 5574 | 46.45 | 2014-08-16 12:14 | C13EOAT_test | -0.0025 | 0.72441 | -0.37508 | 75.963 | 282.7488 | 107.8173 | 1.5004 | -0.75931 | 4.0997 | 1.5 | 7.1633 | 24.4787 | 2.1446 | 1.3918 | 167.0951 | 99.0294 | 3.8501 | 102.8795 | 6.1499 | 103 | 102.1491 | 103.9678 | 104 | 567.7921 | 19.8705 | 87.2169 | 79.8783 | 217.3188 | 216.643 | 393.05 | 83.5476 | 4.6297 | 84 | 1799.689 | 3.7423 | 1800 | 25.4421 | 1.6563 | 25 | 10000000000 | 35.9018 | 33.8078 | 176.971 | 89.4688 | 89.9951 | 7.7331 | 90 | 10000000000 | 187.0165 | 204.1153 | 205.1582 | 193.795 | 263.2755 | 265.2652 | 237.5975 | 10000000000 | 10000000000 | 40.0639 | 4.1357 | 40 | 10000000000 | 145 | 10000000000 | 40.0181 | 8.7017 | 40 | 88.5844 | 88.3866 | 56.4273 | 10000000000 | 89.9968 | 4.6499 | 90 | 95.2291 | 10000000000 | 88.4855 | 5 | 90 | 95.8488 | 14.3953 | -19.1511 | 47.7901 | 58.79 | 0.85532
Log | 5575 | 46.4583 | 2014-08-16 12:15 | C13EOAT_test | -0.0025 | 0.72588 | -0.37508 | 74.7815 | 282.5629 | 113.5275 | 1.4932 | -0.75922 | 4.0997 | 1.5 | 7.1407 | 24.4382 | 2.0595 | 1.3918 | 167.1216 | 99.0491 | 3.9487 | 102.9977 | 6.1479 | 103 | 102.271 | 103.9916 | 104 | 560.204 | 20.0083 | 87.2336 | 79.888 | 217.3188 | 216.643 | 393.05 | 83.5608 | 4.6388 | 84 | 1800.055 | 3.7425 | 1800 | 25.4481 | 1.6495 | 25 | 10000000000 | 35.8724 | 33.7643 | 176.9609 | 89.4498 | 90.0163 | 7.7298 | 90 | 10000000000 | 187.0842 | 204.2382 | 204.7466 | 193.8221 | 264.2454 | 265.8916 | 238.0578 | 10000000000 | 10000000000 | 40.059 | 4.1192 | 40 | 10000000000 | 145 | 10000000000 | 40.0205 | 8.7009 | 40 | 88.5975 | 88.3634 | 56.4671 | 10000000000 | 90.0094 | 4.6424 | 90 | 95.2228 | 10000000000 | 88.4804 | 5 | 90 | 95.8654 | 14.3997 | -19.1611 | 47.7145 | 58.8 | 0.85532
Log | 5576 | 46.4667 | 2014-08-16 12:15 | C13EOAT_test | -0.0025 | 0.72619 | -0.37508 | 77.413 | 282.3741 | 118.2991 | 1.4967 | -0.75915 | 4.0997 | 1.5 | 7.0144 | 24.4638 | 2.0554 | 1.3918 | 167.2346 | 99.0214 | 3.7479 | 102.7693 | 6.1666 | 103 | 102.1755 | 103.9981 | 104 | 561.7857 | 20.2261 | 87.2919 | 79.9427 | 217.3353 | 216.643 | 393.3936 | 83.6173 | 4.6456 | 84 | 1799.753 | 3.7434 | 1800 | 25.3923 | 1.6448 | 25 | 10000000000 | 35.7554 | 33.7813 | 176.988 | 89.4564 | 90.0133 | 7.7304 | 90 | 10000000000 | 187.0231 | 203.9784 | 204.1313 | 193.8829 | 264.0262 | 265.1331 | 238.0922 | 10000000000 | 10000000000 | 40.0902 | 4.1006 | 40 | 10000000000 | 145 | 10000000000 | 40.0001 | 8.7013 | 40 | 88.5938 | 88.3943 | 56.4781 | 10000000000 | 90.0244 | 4.6338 | 90 | 95.2257 | 10000000000 | 88.494 | 5 | 90 | 95.8405 | 14.3995 | -19.0787 | 47.2456 | 58.8 | 0.85532
Log | 5577 | 46.475 | 2014-08-16 12:16 | C13EOAT_test | -0.0025 | 0.72588 | -0.37508 | 74.7793 | 282.7491 | 103.0182 | 1.4869 | -0.75924 | 4.0998 | 1.5 | 6.8023 | 24.3718 | 2.037 | 1.3918 | 167.6736 | 99.0213 | 3.9136 | 102.9349 | 6.1597 | 103 | 102.1658 | 103.9716 | 104 | 571.8373 | 20.0836 | 87.5182 | 80.1554 | 217.3188 | 216.643 | 393.7373 | 83.8368 | 4.6485 | 84 | 1799.937 | 3.7433 | 1800 | 25.4088 | 1.6388 | 25 | 10000000000 | 35.8469 | 33.8517 | 177.0377 | 89.4851 | 90.0375 | 7.7251 | 90 | 10000000000 | 187.0789 | 204.3294 | 205.0026 | 193.6715 | 263.7409 | 265.6729 | 237.9592 | 10000000000 | 10000000000 | 40.156 | 4.0779 | 40 | 10000000000 | 145 | 10000000000 | 40.0401 | 8.6988 | 40 | 88.6258 | 88.4118 | 56.538 | 10000000000 | 90.0126 | 4.6343 | 90 | 95.2647 | 10000000000 | 88.5188 | 5 | 90 | 95.8451 | 14.4015 | -18.866 | 46.4438 | 58.8 | 0.85532
Log | 5578 | 46.4834 | 2014-08-16 12:16 | C13EOAT_test | -0.0025 | 0.72615 | -0.37508 | 76.8607 | 282.5236 | 117.6752 | 1.502 | -0.75929 | 4.0998 | 1.5 | 6.5984 | 24.5013 | 2.0945 | 1.3918 | 167.7972 | 99.05 | 4.0362 | 103.0862 | 6.1501 | 103 | 101.9829 | 103.9865 | 104 | 574.0422 | 20.1303 | 87.5816 | 80.2156 | 217.3188 | 216.643 | 393.3936 | 83.8986 | 4.651 | 84 | 1800.032 | 3.7432 | 1800 | 25.3581 | 1.6344 | 25 | 10000000000 | 35.7788 | 33.8537 | 176.9953 | 89.4517 | 90.0318 | 7.7238 | 90 | 10000000000 | 187.0333 | 203.8405 | 204.7762 | 193.9118 | 263.4875 | 265.4985 | 239.0971 | 10000000000 | 10000000000 | 40.1415 | 4.0405 | 40 | 10000000000 | 145 | 10000000000 | 40.0056 | 8.6997 | 40 | 88.608 | 88.3873 | 56.5396 | 10000000000 | 90.0292 | 4.6209 | 90 | 95.2338 | 10000000000 | 88.4976 | 5 | 90 | 95.8602 | 14.4021 | -18.8344 | 45.6508 | 58.79 | 0.85532
Log | 5579 | 46.4917 | 2014-08-16 12:17 | C13EOAT_test | -0.0025 | 0.72628 | -0.37508 | 76.3957 | 282.3698 | 107.1981 | 1.5001 | -0.75927 | 4.0998 | 1.5 | 6.3958 | 24.4218 | 2.0755 | 1.3918 | 167.7432 | 99.0397 | 3.6096 | 102.6493 | 6.1865 | 103 | 101.9731 | 103.9888 | 104 | 578.872 | 19.9129 | 87.5492 | 80.194 | 217.3188 | 216.643 | 393.3936 | 83.8716 | 4.6528 | 84 | 1800.12 | 3.743 | 1800 | 25.4358 | 1.627 | 25 | 10000000000 | 35.8694 | 33.8664 | 177.0625 | 89.4856 | 90.061 | 7.7162 | 90 | 10000000000 | 187.0693 | 204.1528 | 204.7247 | 193.8038 | 263.5076 | 265.6743 | 239.6263 | 10000000000 | 10000000000 | 40.1629 | 4.003 | 40 | 10000000000 | 145 | 10000000000 | 40.0097 | 8.699 | 40 | 88.6236 | 88.4389 | 56.5663 | 10000000000 | 90.0008 | 4.6224 | 90 | 95.2485 | 10000000000 | 88.5313 | 5 | 90 | 95.846 | 14.396 | -18.8457 | 44.8292 | 58.79 | 0.85532
Log | 5580 | 46.5 | 2014-08-16 12:17 | C13EOAT_test | -0.0025 | 0.72681 | -0.37508 | 79.8838 | 281.9983 | 113.2089 | 1.5102 | -0.75917 | 4.0998 | 1.5 | 6.2046 | 24.5299 | 2.152 | 1.3918 | 167.9193 | 99.05 | 4.0843 | 103.1343 | 6.152 | 103 | 102.0026 | 104.0062 | 104 | 575.9851 | 19.7392 | 87.6485 | 80.2708 | 217.3188 | 216.643 | 393.3936 | 83.9596 | 4.6523 | 84 | 1800.071 | 3.7425 | 1800 | 25.436 | 1.6206 | 25 | 10000000000 | 35.8397 | 33.8918 | 177.0372 | 89.4845 | 90.0617 | 7.7128 | 90 | 10000000000 | 187.0801 | 204.3308 | 205.1199 | 194.0442 | 263.6047 | 265.2686 | 239.0729 | 10000000000 | 10000000000 | 40.1058 | 3.975 | 40 | 10000000000 | 145 | 10000000000 | 40.0596 | 8.6956 | 40 | 88.6486 | 88.3886 | 56.5851 | 10000000000 | 90.0295 | 4.601 | 90 | 95.271 | 10000000000 | 88.5186 | 5 | 90 | 95.8694 | 14.3979 | -18.7792 | 44.047 | 58.79 | 0.85532
Log | 5581 | 46.5083 | 2014-08-16 12:18 | C13EOAT_test | -0.0025 | 0.72655 | -0.37508 | 74.3166 | 282.7438 | 116.1512 | 1.501 | -0.7592 | 4.0998 | 1.5 | 6.0209 | 24.5419 | 2.1428 | 1.3918 | 167.7402 | 99.0217 | 3.7374 | 102.7591 | 6.1823 | 103 | 101.8901 | 104.0007 | 104 | 560.6688 | 20.0728 | 87.5662 | 80.1739 | 217.3188 | 216.643 | 393.05 | 83.8701 | 4.6543 | 84 | 1800.606 | 3.7422 | 1800 | 25.4483 | 1.6139 | 25 | 10000000000 | 35.876 | 33.8469 | 177.0039 | 89.4803 | 90.0478 | 7.7122 | 90 | 10000000000 | 187.0654 | 204.4562 | 204.8641 | 193.697 | 263.405 | 265.6535 | 238.9542 | 10000000000 | 10000000000 | 40.0465 | 3.9598 | 40 | 10000000000 | 145 | 10000000000 | 40.0299 | 8.6959 | 40 | 88.6505 | 88.3534 | 56.5978 | 10000000000 | 90.0092 | 4.6001 | 90 | 95.2754 | 10000000000 | 88.5019 | 5 | 90 | 95.8476 | 14.3993 | -18.8478 | 43.2695 | 58.77 | 0.85532
Log | 5582 | 46.5167 | 2014-08-16 12:18 | C13EOAT_test | -0.0025 | 0.72493 | -0.37508 | 74.7393 | 282.2909 | 106.1048 | 1.3501 | -0.75917 | 4.0999 | 1.5 | 5.8375 | 24.5153 | 2.131 | 1.3918 | 168.0935 | 99.0317 | 3.8308 | 102.8625 | 6.1723 | 103 | 101.8579 | 103.9766 | 104 | 556.6738 | 20.1338 | 87.7086 | 80.3849 | 217.3188 | 216.643 | 393.3936 | 84.0468 | 4.6546 | 84 | 1800.096 | 3.743 | 1800 | 25.44 | 1.6076 | 25 | 10000000000 | 35.8237 | 33.8768 | 177.0233 | 89.4604 | 90.0422 | 7.7107 | 90 | 10000000000 | 187.0215 | 204.6804 | 205.2579 | 193.7243 | 263.2921 | 265.6671 | 239.0017 | 10000000000 | 10000000000 | 39.9705 | 3.9611 | 40 | 10000000000 | 145 | 10000000000 | 40.0465 | 8.6938 | 40 | 88.6314 | 88.3919 | 56.5787 | 10000000000 | 90.0123 | 4.5907 | 90 | 95.2341 | 10000000000 | 88.5116 | 5 | 90 | 95.8349 | 14.3966 | -18.6468 | 42.4663 | 58.77 | 0.85532
Log | 5583 | 46.525 | 2014-08-16 12:19 | C13EOAT_test | -0.0025 | 0.7265 | -0.37508 | 80.713 | 282.5032 | 113.8901 | 1.5021 | -0.7602 | 4.0998 | 1.5 | 7.3473 | 24.3809 | 2.0339 | 1.3918 | 167.6943 | 99.02 | 3.9801 | 103.0001 | 6.1668 | 103 | 101.8609 | 103.9682 | 104 | 560.5174 | 19.9763 | 87.5365 | 80.1578 | 217.3194 | 216.6135 | 393.05 | 83.8471 | 4.6543 | 84 | 1800.727 | 3.7417 | 1800 | 25.4303 | 1.6013 | 25 | 10000000000 | 35.8489 | 33.858 | 177.0103 | 89.4772 | 90.0561 | 7.7059 | 90 | 10000000000 | 187.0212 | 204.8408 | 205.7444 | 193.591 | 263.8859 | 265.4271 | 239.3213 | 10000000000 | 10000000000 | 39.9175 | 3.976 | 40 | 10000000000 | 145 | 10000000000 | 40.0586 | 8.6916 | 40 | 88.6216 | 88.3887 | 56.5964 | 10000000000 | 90.0121 | 4.5854 | 90 | 95.243 | 10000000000 | 88.5052 | 5 | 90 | 95.8188 | 14.3972 | -18.8622 | 48.4602 | 58.77 | 0.85532
Log | 5584 | 46.5334 | 2014-08-16 12:19 | C13EOAT_test | -0.0025 | 0.7265 | -0.37508 | 74.8365 | 282.3752 | 119.3275 | 1.4915 | -0.75922 | 4.0998 | 1.5 | 7.2969 | 24.4319 | 2.0529 | 1.3918 | 167.8118 | 99.0353 | 3.7397 | 102.775 | 6.1886 | 103 | 101.8464 | 103.991 | 104 | 563.8442 | 20.3254 | 87.6147 | 80.1971 | 217.3188 | 216.643 | 393.05 | 83.9059 | 4.6565 | 84 | 1800.124 | 3.7419 | 1800 | 25.4247 | 1.5952 | 25 | 10000000000 | 35.7899 | 33.8814 | 177.0182 | 89.4495 | 89.9939 | 7.7138 | 90 | 10000000000 | 186.991 | 204.2488 | 204.8659 | 193.6815 | 263.5754 | 265.4258 | 239.5094 | 10000000000 | 10000000000 | 39.9126 | 3.9937 | 40 | 10000000000 | 145 | 10000000000 | 40.0634 | 8.6899 | 40 | 88.6123 | 88.4059 | 56.5853 | 10000000000 | 90.0006 | 4.5858 | 90 | 95.2724 | 10000000000 | 88.5091 | 5 | 90 | 95.8322 | 14.3946 | -18.8381 | 48.2747 | 58.76 | 0.85532
Log | 5585 | 46.5417 | 2014-08-16 12:20 | C13EOAT_test | -0.0025 | 0.7249 | -0.37508 | 81.3362 | 282.7242 | 114.7307 | 1.5036 | -0.76035 | 4.0998 | 1.5 | 7.2623 | 24.4455 | 2.0904 | 1.3918 | 167.899 | 99.02 | 4.5294 | 103.5494 | 6.1395 | 103 | 101.8628 | 103.9865 | 104 | 564.1703 | 19.7702 | 87.633 | 80.266 | 217.3188 | 216.643 | 393.3936 | 83.9495 | 4.6569 | 84 | 1799.97 | 3.7412 | 1800 | 25.383 | 1.5903 | 25 | 10000000000 | 35.8384 | 33.9027 | 176.9967 | 89.442 | 90.0172 | 7.7084 | 90 | 10000000000 | 187.0062 | 204.6854 | 204.937 | 193.8687 | 263.6477 | 266.4598 | 239.587 | 10000000000 | 10000000000 | 39.8869 | 4.0176 | 40 | 10000000000 | 145 | 10000000000 | 40.0444 | 8.6891 | 40 | 88.605 | 88.3916 | 56.6174 | 10000000000 | 89.9857 | 4.5884 | 90 | 95.2446 | 10000000000 | 88.4983 | 5 | 90 | 95.8168 | 14.398 | -18.754 | 48.1569 | 58.76 | 0.85532
Log | 5586 | 46.55 | 2014-08-16 12:20 | C13EOAT_test | -0.0025 | 0.72651 | -0.37508 | 74.0903 | 282.6226 | 110.7973 | 1.5003 | -0.76051 | 4.0998 | 1.5 | 7.2213 | 24.5152 | 2.147 | 1.3918 | 167.7841 | 99.02 | 4.5752 | 103.5952 | 6.1091 | 103 | 101.5575 | 103.9576 | 104 | 563.925 | 19.8997 | 87.6083 | 80.1758 | 217.3188 | 216.643 | 393.05 | 83.892 | 4.6597 | 84 | 1799.418 | 3.7418 | 1800 | 25.3209 | 1.5864 | 25 | 10000000000 | 35.7909 | 33.904 | 177.0282 | 89.4466 | 90.0183 | 7.7072 | 90 | 10000000000 | 187.068 | 204.4121 | 204.7324 | 193.6826 | 263.5203 | 265.4733 | 239.8515 | 10000000000 | 10000000000 | 39.9004 | 4.0426 | 40 | 10000000000 | 145 | 10000000000 | 40.0756 | 8.6856 | 40 | 88.6044 | 88.4238 | 56.6685 | 10000000000 | 90.0218 | 4.5742 | 90 | 95.2428 | 10000000000 | 88.5141 | 5 | 90 | 95.835 | 14.3976 | -18.8442 | 48.0093 | 58.76 | 0.85532
Log | 5587 | 46.5583 | 2014-08-16 12:21 | C13EOAT_test | -0.0025 | 0.72652 | -0.37508 | 70.7556 | 282.3918 | 120.2995 | 1.4998 | -0.7604 | 4.0998 | 1.5 | 7.1901 | 24.7084 | 2.2752 | 1.3918 | 167.6302 | 99.02 | 4.4339 | 103.4539 | 6.093 | 103 | 101.6833 | 103.9593 | 104 | 577.7379 | 20.3972 | 87.5166 | 80.1137 | 217.3188 | 216.643 | 393.05 | 83.8151 | 4.662 | 84 | 1800.56 | 3.74 | 1800 | 25.3019 | 1.5821 | 25 | 10000000000 | 35.7674 | 34.0119 | 177.0226 | 89.4667 | 90.0222 | 7.7056 | 90 | 10000000000 | 187.0698 | 204.3723 | 204.6534 | 193.959 | 263.351 | 265.6755 | 239.297 | 10000000000 | 10000000000 | 39.903 | 4.0672 | 40 | 10000000000 | 145 | 10000000000 | 40.0669 | 8.684 | 40 | 88.6076 | 88.415 | 56.6685 | 10000000000 | 89.971 | 4.5926 | 90 | 95.227 | 10000000000 | 88.5113 | 5 | 90 | 95.821 | 14.4001 | -18.9063 | 47.8984 | 58.75 | 0.85532
Log | 5588 | 46.5667 | 2014-08-16 12:21 | C13EOAT_test | -0.0025 | 0.72619 | -0.37508 | 70.8802 | 282.7248 | 103.8376 | 1.5137 | -0.76044 | 4.0999 | 1.5 | 7.1877 | 24.536 | 2.1759 | 1.3918 | 167.7829 | 99.02 | 4.4203 | 103.4403 | 6.0732 | 103 | 101.7521 | 103.964 | 104 | 575.3264 | 19.7481 | 87.6081 | 80.1748 | 217.3188 | 216.643 | 393.05 | 83.8914 | 4.6646 | 84 | 1799.788 | 3.7411 | 1800 | 25.2983 | 1.5777 | 25 | 10000000000 | 35.7226 | 33.9097 | 176.9843 | 89.4556 | 90.0275 | 7.7041 | 90 | 10000000000 | 187.0397 | 204.2004 | 205.2565 | 193.8127 | 263.3457 | 265.04 | 238.4474 | 10000000000 | 10000000000 | 39.8967 | 4.0938 | 40 | 10000000000 | 145 | 10000000000 | 40.0355 | 8.6835 | 40 | 88.5962 | 88.3881 | 56.6837 | 10000000000 | 89.9797 | 4.5892 | 90 | 95.2336 | 10000000000 | 88.4922 | 5 | 90 | 95.841 | 14.3992 | -18.8453 | 47.8879 | 58.74 | 0.85532
Log | 5589 | 46.575 | 2014-08-16 12:22 | C13EOAT_test | -0.0025 | 0.72681 | -0.37508 | 71.5121 | 282.1836 | 119.4884 | 1.49 | -0.76046 | 4.0999 | 1.5 | 7.3313 | 24.5491 | 2.1816 | 1.3918 | 167.2155 | 99.02 | 4.489 | 103.509 | 6.0458 | 103 | 101.7222 | 103.9794 | 104 | 565.2767 | 19.7531 | 87.3152 | 79.9003 | 217.3188 | 216.557 | 393.05 | 83.6077 | 4.6709 | 84 | 1800.172 | 3.7404 | 1800 | 25.3301 | 1.5724 | 25 | 10000000000 | 35.8209 | 33.9412 | 176.9879 | 89.4363 | 90.0048 | 7.7077 | 90 | 10000000000 | 186.9801 | 204.7808 | 204.6957 | 193.6044 | 262.9614 | 265.25 | 238.937 | 10000000000 | 10000000000 | 39.9222 | 4.1122 | 40 | 10000000000 | 145 | 10000000000 | 40.0453 | 8.6813 | 40 | 88.611 | 88.377 | 56.761 | 10000000000 | 89.9832 | 4.5904 | 90 | 95.2425 | 10000000000 | 88.494 | 5 | 90 | 95.84 | 14.3992 | -19.1197 | 48.4068 | 58.76 | 0.85532
Log | 5590 | 46.5834 | 2014-08-16 12:22 | C13EOAT_test | -0.0025 | 0.72655 | -0.37508 | 71.9408 | 282.7461 | 114.1981 | 1.4902 | -0.76033 | 4.0998 | 1.5 | 7.4331 | 24.4879 | 2.1446 | 1.3918 | 167.6204 | 99.02 | 4.3827 | 103.4027 | 6.032 | 103 | 101.6487 | 103.9882 | 104 | 561.4615 | 19.7327 | 87.5123 | 80.108 | 217.3188 | 216.643 | 393.3936 | 83.8102 | 4.6751 | 84 | 1799.862 | 3.7409 | 1800 | 25.4311 | 1.5646 | 25 | 10000000000 | 35.8008 | 33.9955 | 176.9569 | 89.444 | 90.0008 | 7.709 | 90 | 10000000000 | 186.9293 | 204.2776 | 205.0015 | 193.7464 | 263.0614 | 265.5062 | 238.0111 | 10000000000 | 10000000000 | 39.9404 | 4.1263 | 40 | 10000000000 | 145 | 10000000000 | 40.0519 | 8.6798 | 40 | 88.6092 | 88.3477 | 56.7999 | 10000000000 | 90.0058 | 4.5861 | 90 | 95.2319 | 10000000000 | 88.4784 | 5 | 90 | 95.8293 | 14.4003 | -18.912 | 48.7736 | 58.75 | 0.85532
Log | 5591 | 46.5917 | 2014-08-16 12:23 | C13EOAT_test | -0.0025 | 0.72681 | -0.37508 | 74.299 | 282.8212 | 104.3149 | 1.5206 | -0.75924 | 4.0998 | 1.5 | 7.5915 | 24.5237 | 2.1392 | 1.3918 | 167.4136 | 99.0424 | 4.2186 | 103.261 | 6.0259 | 103 | 101.7693 | 104.0112 | 104 | 561.2248 | 20.0788 | 87.4007 | 80.013 | 217.3188 | 216.643 | 393.05 | 83.7068 | 4.6787 | 84 | 1799.063 | 3.7423 | 1800 | 25.4409 | 1.5582 | 25 | 10000000000 | 35.8316 | 34.0588 | 176.9452 | 89.4607 | 89.9873 | 7.7114 | 90 | 10000000000 | 186.8514 | 204.5502 | 205.5551 | 193.3127 | 263.2963 | 264.5034 | 237.7001 | 10000000000 | 10000000000 | 40.0079 | 4.1299 | 40 | 10000000000 | 145 | 10000000000 | 40.0104 | 8.6815 | 40 | 88.6032 | 88.3419 | 56.8164 | 10000000000 | 89.9781 | 4.5998 | 90 | 95.2286 | 10000000000 | 88.4726 | 5 | 90 | 95.845 | 14.3989 | -19.0295 | 49.3275 | 58.76 | 0.85532
Log | 5592 | 46.6 | 2014-08-16 12:23 | C13EOAT_test | -0.0025 | 0.72712 | -0.37508 | 78.7219 | 283.1951 | 130.684 | 1.5115 | -0.75915 | 4.0998 | 1.5 | 7.6202 | 24.7914 | 2.3529 | 1.3918 | 167.1321 | 99.035 | 4.1568 | 103.1918 | 6.022 | 103 | 101.5788 | 104.0103 | 104 | 565.907 | 20.4249 | 87.2527 | 79.8794 | 217.3492 | 216.643 | 393.05 | 83.566 | 4.6854 | 84 | 1800.093 | 3.7416 | 1800 | 25.4398 | 1.5514 | 25 | 10000000000 | 35.8973 | 34.0153 | 177.0004 | 89.4494 | 89.9834 | 7.7125 | 90 | 10000000000 | 186.8073 | 205.184 | 205.524 | 193.522 | 263.0541 | 265.677 | 238.6863 | 10000000000 | 10000000000 | 40.0588 | 4.1197 | 40 | 10000000000 | 145 | 10000000000 | 39.9808 | 8.6832 | 40 | 88.6026 | 88.3978 | 56.8246 | 10000000000 | 90.0112 | 4.5911 | 90 | 95.2058 | 10000000000 | 88.5002 | 5 | 90 | 95.8353 | 14.4004 | -19.1556 | 49.4301 | 58.74 | 0.85532
Log | 5593 | 46.6083 | 2014-08-16 12:24 | C13EOAT_test | -0.0025 | 0.72678 | -0.37508 | 75.4791 | 282.7487 | 93.4875 | 1.5024 | -0.75919 | 4.0998 | 1.5 | 7.6635 | 24.54 | 2.1803 | 1.3918 | 167.4282 | 99.0411 | 4.2034 | 103.2445 | 6.0075 | 103 | 101.7935 | 103.9818 | 104 | 573.8204 | 20.4241 | 87.4258 | 80.0024 | 217.3188 | 216.643 | 392.7063 | 83.7141 | 4.6898 | 84 | 1799.876 | 3.742 | 1800 | 25.4071 | 1.5459 | 25 | 10000000000 | 35.8208 | 34.1124 | 177.0151 | 89.4149 | 89.9968 | 7.7108 | 90 | 10000000000 | 186.8681 | 204.5327 | 205.6732 | 193.7799 | 263.3092 | 265.9251 | 239.2345 | 10000000000 | 10000000000 | 40.0613 | 4.1031 | 40 | 10000000000 | 145 | 10000000000 | 39.9924 | 8.6829 | 40 | 88.5986 | 88.4164 | 56.8796 | 10000000000 | 90.0038 | 4.5979 | 90 | 95.2196 | 10000000000 | 88.5075 | 5 | 90 | 95.8459 | 14.3983 | -19.0387 | 49.5761 | 58.74 | 0.85532
Log | 5594 | 46.6167 | 2014-08-16 12:24 | C13EOAT_test | -0.0025 | 0.7269 | -0.37508 | 77.4549 | 282.7502 | 121.2681 | 1.5298 | -0.75922 | 4.0998 | 1.5 | 7.609 | 24.5555 | 2.1801 | 1.3918 | 167.6305 | 99.0418 | 4.0903 | 103.1321 | 6.0075 | 103 | 101.7833 | 104.0104 | 104 | 574.238 | 20.2415 | 87.5208 | 80.1098 | 217.3188 | 216.643 | 392.7063 | 83.8153 | 4.6918 | 84 | 1799.716 | 3.7421 | 1800 | 25.3925 | 1.5403 | 25 | 10000000000 | 35.822 | 34.0536 | 176.9569 | 89.4343 | 89.9761 | 7.7153 | 90 | 10000000000 | 186.799 | 204.7326 | 205.9334 | 193.6545 | 262.7469 | 264.235 | 237.8899 | 10000000000 | 10000000000 | 40.11 | 4.0782 | 40 | 10000000000 | 145 | 10000000000 | 39.9289 | 8.687 | 40 | 88.5915 | 88.3654 | 56.9077 | 10000000000 | 89.9548 | 4.6201 | 90 | 95.2274 | 10000000000 | 88.4784 | 5 | 90 | 95.8519 | 14.3947 | -18.932 | 49.3808 | 58.74 | 0.85532
Log | 5595 | 46.625 | 2014-08-16 12:25 | C13EOAT_test | -0.0025 | 0.72713 | -0.37508 | 77.5424 | 282.7489 | 121.1005 | 1.509 | -0.75925 | 4.0998 | 1.5 | 7.5707 | 24.5427 | 2.1518 | 1.3918 | 167.4754 | 99.0294 | 4.1244 | 103.1538 | 5.999 | 103 | 101.7438 | 104.0072 | 104 | 573.6039 | 20.207 | 87.4176 | 80.0578 | 217.3188 | 216.643 | 392.7063 | 83.7377 | 4.6973 | 84 | 1799.903 | 3.7419 | 1800 | 25.3226 | 1.5366 | 25 | 10000000000 | 35.7755 | 34.0414 | 176.9644 | 89.3763 | 89.9429 | 7.7224 | 90 | 10000000000 | 186.8044 | 204.6917 | 205.4277 | 193.7589 | 262.9222 | 264.3731 | 237.239 | 10000000000 | 10000000000 | 40.0702 | 4.0573 | 40 | 10000000000 | 145 | 10000000000 | 39.9728 | 8.6862 | 40 | 88.6057 | 88.3586 | 56.8917 | 10000000000 | 89.9858 | 4.6139 | 90 | 95.2206 | 10000000000 | 88.4822 | 5 | 90 | 95.8558 | 14.3989 | -18.9715 | 49.2556 | 58.73 | 0.85532
Log | 5596 | 46.6334 | 2014-08-16 12:25 | C13EOAT_test | -0.0025 | 0.72478 | -0.37508 | 72.1858 | 282.7497 | 112.9019 | 1.5022 | -0.75917 | 4.0998 | 1.5 | 7.5958 | 24.5431 | 2.1804 | 1.3918 | 167.9291 | 99.05 | 3.9047 | 102.9547 | 6.0097 | 103 | 101.6992 | 104 | 104 | 560.2344 | 20.2505 | 87.659 | 80.2701 | 217.3188 | 216.643 | 392.7063 | 83.9646 | 4.7005 | 84 | 1799.671 | 3.7422 | 1800 | 25.3486 | 1.5309 | 25 | 10000000000 | 35.8239 | 34.1634 | 176.9125 | 89.4106 | 89.9809 | 7.7183 | 90 | 10000000000 | 186.7328 | 203.7116 | 205.2627 | 193.5352 | 262.9612 | 264.8782 | 237.9753 | 10000000000 | 10000000000 | 40.1443 | 4.0296 | 40 | 10000000000 | 145 | 10000000000 | 39.9396 | 8.689 | 40 | 88.5842 | 88.3282 | 56.9336 | 10000000000 | 89.9846 | 4.62 | 90 | 95.2355 | 10000000000 | 88.4562 | 5 | 90 | 95.8477 | 14.395 | -18.7799 | 49.3353 | 58.73 | 0.85532
Log | 5597 | 46.6417 | 2014-08-16 12:26 | C13EOAT_test | -0.0025 | 0.72749 | -0.37508 | 72.6574 | 282.5443 | 122.1551 | 1.5075 | -0.7592 | 4.0998 | 1.5 | 7.5603 | 24.5318 | 2.1522 | 1.3918 | 167.3686 | 99.0496 | 4.0116 | 103.0612 | 6.0023 | 103 | 101.7821 | 104.0082 | 104 | 559.7304 | 20.3448 | 87.3732 | 79.9954 | 217.3188 | 216.643 | 392.7063 | 83.6843 | 4.7076 | 84 | 1800.119 | 3.7415 | 1800 | 25.3312 | 1.5259 | 25 | 10000000000 | 35.8375 | 34.1012 | 176.9466 | 89.3785 | 89.9287 | 7.7291 | 90 | 10000000000 | 186.7283 | 204.1593 | 205.2855 | 193.5876 | 262.8177 | 265.2232 | 238.4693 | 10000000000 | 10000000000 | 40.1078 | 4.0022 | 40 | 10000000000 | 145 | 10000000000 | 39.966 | 8.689 | 40 | 88.6047 | 88.3419 | 56.9316 | 10000000000 | 89.9843 | 4.6268 | 90 | 95.2062 | 10000000000 | 88.4733 | 4.9999 | 90 | 95.842 | 14.3983 | -19.0542 | 49.2186 | 58.72 | 0.85532
Log | 5598 | 46.65 | 2014-08-16 12:26 | C13EOAT_test | -0.0025 | 0.72753 | -0.37508 | 74.7474 | 282.5918 | 110.5542 | 1.5119 | -0.75913 | 4.0997 | 1.5 | 7.4439 | 24.4886 | 2.0622 | 1.3918 | 167.6959 | 99.0499 | 3.96 | 103.0099 | 6.0035 | 103 | 101.8121 | 104.0494 | 104 | 560.8818 | 20.3374 | 87.545 | 80.151 | 217.322 | 216.643 | 392.7063 | 83.848 | 4.7103 | 84 | 1799.387 | 3.7426 | 1800 | 25.3584 | 1.5202 | 25 | 10000000000 | 35.7807 | 34.0844 | 176.9886 | 89.3891 | 89.945 | 7.7295 | 90 | 10000000000 | 186.7215 | 204.7302 | 205.7127 | 193.6293 | 262.9586 | 264.6557 | 238.6251 | 10000000000 | 10000000000 | 40.0892 | 3.9848 | 40 | 10000000000 | 145 | 10000000000 | 39.9582 | 8.6905 | 40 | 88.6189 | 88.3697 | 56.9607 | 10000000000 | 89.9928 | 4.6306 | 90 | 95.1978 | 10000000000 | 88.4943 | 5 | 90 | 95.8462 | 14.3967 | -18.8989 | 48.8056 | 58.71 | 0.85532
Log | 5599 | 46.6583 | 2014-08-16 12:27 | C13EOAT_test | -0.0025 | 0.72691 | -0.37508 | 72.442 | 282.7502 | 118.167 | 1.5079 | -0.75916 | 4.0998 | 1.5 | 7.327 | 24.5429 | 2.1804 | 1.3918 | 168.0113 | 99.05 | 3.9255 | 102.9755 | 6.0076 | 103 | 102.119 | 104.1618 | 104 | 569.8914 | 20.4251 | 87.6833 | 80.328 | 217.3188 | 216.643 | 392.3627 | 84.0056 | 4.7103 | 84 | 1799.813 | 3.742 | 1800 | 25.3055 | 1.5166 | 25 | 10000000000 | 35.7311 | 33.9601 | 176.9526 | 89.379 | 89.9394 | 7.7328 | 90 | 10000000000 | 186.7741 | 204.2256 | 205.2692 | 193.4464 | 262.9032 | 265.0233 | 238.1909 | 10000000000 | 10000000000 | 40.0247 | 3.9755 | 40 | 10000000000 | 145 | 10000000000 | 39.9547 | 8.6921 | 40 | 88.6017 | 88.3508 | 56.9275 | 10000000000 | 89.9744 | 4.6444 | 90 | 95.1695 | 10000000000 | 88.4763 | 5 | 90 | 95.85 | 14.3984 | -18.722 | 48.3897 | 58.71 | 0.85532
Log | 5600 | 46.6667 | 2014-08-16 12:27 | C13EOAT_test | -0.0025 | 0.72769 | -0.37508 | 77.4679 | 282.5787 | 125.1869 | 1.5038 | -0.75917 | 4.0997 | 1.5 | 7.2178 | 24.5566 | 2.1804 | 1.3918 | 167.7502 | 99.05 | 3.9255 | 102.9755 | 6.0088 | 103 | 101.9744 | 104.1854 | 104 | 570.3647 | 20.3538 | 87.5461 | 80.2041 | 217.319 | 216.643 | 392.3627 | 83.8751 | 4.7135 | 84 | 1799.847 | 3.7418 | 1800 | 25.2791 | 1.513 | 25 | 10000000000 | 35.7627 | 34.0585 | 176.9638 | 89.3521 | 89.9504 | 7.7339 | 90 | 10000000000 | 187.0166 | 204.3804 | 205.2808 | 194.0496 | 262.8479 | 265.2892 | 238.7582 | 10000000000 | 10000000000 | 39.9372 | 3.9784 | 40 | 10000000000 | 145 | 10000000000 | 39.9737 | 8.693 | 40 | 88.6067 | 88.3571 | 56.9249 | 10000000000 | 89.9863 | 4.6497 | 90 | 95.2023 | 10000000000 | 88.4819 | 5 | 90 | 95.8606 | 14.3998 | -18.8459 | 48.0007 | 58.72 | 0.85532
Log | 5601 | 46.675 | 2014-08-16 12:28 | C13EOAT_test | -0.0025 | 0.72709 | -0.37508 | 77.6197 | 282.5047 | 107.2928 | 1.509 | -0.75917 | 4.0997 | 1.5 | 7.1209 | 24.5428 | 2.1803 | 1.3918 | 167.8313 | 99.0497 | 3.8577 | 102.9074 | 6.0174 | 103 | 101.9028 | 104.1954 | 104 | 575.3477 | 20.3259 | 87.6262 | 80.2051 | 217.3188 | 216.643 | 392.3627 | 83.9156 | 4.7153 | 84 | 1800.002 | 3.7416 | 1800 | 25.2827 | 1.5091 | 25 | 10000000000 | 35.7516 | 34.0608 | 176.9903 | 89.3848 | 89.9573 | 7.7362 | 90 | 10000000000 | 186.9486 | 204.7025 | 205.6995 | 194.0573 | 263.0432 | 264.7914 | 239.4207 | 10000000000 | 10000000000 | 39.8967 | 3.9925 | 40 | 10000000000 | 145 | 10000000000 | 39.9885 | 8.6938 | 40 | 88.6148 | 88.3754 | 56.8967 | 10000000000 | 89.9962 | 4.653 | 90 | 95.208 | 10000000000 | 88.4951 | 5 | 90 | 95.8545 | 14.3965 | -18.8446 | 47.6351 | 58.71 | 0.85532
Log | 5602 | 46.6833 | 2014-08-16 12:28 | C13EOAT_test | -0.0025 | 0.728 | -0.37508 | 77.2728 | 282.7666 | 111.1657 | 1.5101 | -0.75929 | 4.0997 | 1.5 | 7.115 | 24.9774 | 2.4117 | 1.3918 | 167.8122 | 99.0496 | 3.8035 | 102.853 | 6.0265 | 103 | 101.9478 | 104.2166 | 104 | 567.814 | 20.4251 | 87.5978 | 80.2143 | 217.3188 | 216.643 | 392.7063 | 83.9061 | 4.7153 | 84 | 1799.892 | 3.7419 | 1800 | 25.2742 | 1.5056 | 25 | 10000000000 | 35.8756 | 34.077 | 176.9659 | 89.3536 | 89.9418 | 7.7419 | 90 | 10000000000 | 186.8604 | 203.7616 | 204.5584 | 193.176 | 263.3828 | 265.1084 | 238.0513 | 10000000000 | 10000000000 | 39.9054 | 4.0115 | 40 | 10000000000 | 145 | 10000000000 | 39.9608 | 8.6966 | 40 | 88.6346 | 88.3313 | 56.8638 | 10000000000 | 89.9736 | 4.6637 | 90 | 95.1976 | 10000000000 | 88.4829 | 5 | 90 | 95.8282 | 14.3997 | -18.8352 | 47.6194 | 58.71 | 0.85532
Log | 5603 | 46.6917 | 2014-08-16 12:29 | C13EOAT_test | -0.0025 | 0.72784 | -0.37508 | 77.7302 | 282.9821 | 109.2776 | 1.5017 | -0.75916 | 4.0997 | 1.5 | 7.0898 | 24.6424 | 2.1804 | 1.3918 | 167.7346 | 99.0388 | 3.7358 | 102.7746 | 6.0419 | 103 | 101.7415 | 104.1834 | 104 | 561.3179 | 20.3058 | 87.5405 | 80.1941 | 217.3188 | 216.643 | 392.3627 | 83.8673 | 4.7189 | 84 | 1800.101 | 3.7415 | 1800 | 25.2972 | 1.5011 | 25 | 10000000000 | 35.8376 | 34.0574 | 176.9885 | 89.3998 | 89.98 | 7.7386 | 90 | 10000000000 | 186.7979 | 204.0135 | 205.0177 | 193.4952 | 263.2477 | 265.2023 | 239.6271 | 10000000000 | 10000000000 | 39.901 | 4.0377 | 40 | 10000000000 | 145 | 10000000000 | 39.9904 | 8.6962 | 40 | 88.634 | 88.3545 | 56.8719 | 10000000000 | 89.9998 | 4.6576 | 90 | 95.2071 | 10000000000 | 88.4943 | 5 | 90 | 95.8386 | 14.3985 | -18.8447 | 47.5235 | 58.71 | 0.85532
Log | 5604 | 46.7 | 2014-08-16 12:29 | C13EOAT_test | -0.0025 | 0.72475 | -0.37508 | 74.3291 | 282.7473 | 118.9516 | 1.5041 | -0.75925 | 4.0997 | 1.5 | 7.0861 | 24.4664 | 2.1238 | 1.3918 | 167.8808 | 99.0211 | 3.8024 | 102.8236 | 6.0488 | 103 | 101.7059 | 104.152 | 104 | 564.7242 | 20.2812 | 87.6083 | 80.2725 | 217.3208 | 216.643 | 392.3627 | 83.9404 | 4.7219 | 84 | 1799.682 | 3.7422 | 1800 | 25.2895 | 1.4971 | 25 | 10000000000 | 35.7006 | 34.0556 | 176.9676 | 89.425 | 89.9823 | 7.7402 | 90 | 10000000000 | 186.9515 | 204.7285 | 205.0983 | 193.5341 | 263.141 | 265.3971 | 238.9243 | 10000000000 | 10000000000 | 39.8621 | 4.0668 | 40 | 10000000000 | 145 | 10000000000 | 39.9541 | 8.699 | 40 | 88.635 | 88.3325 | 56.8562 | 10000000000 | 89.9817 | 4.6672 | 90 | 95.2075 | 10000000000 | 88.4838 | 5 | 90 | 95.8442 | 14.3942 | -18.7486 | 47.5017 | 58.69 | 0.85532
Log | 5605 | 46.7083 | 2014-08-16 12:30 | C13EOAT_test | -0.0025 | 0.72805 | -0.37508 | 74.718 | 282.7105 | 119.6539 | 1.4971 | -0.75926 | 4.0997 | 1.5 | 7.2428 | 24.4287 | 2.1657 | 1.3918 | 167.918 | 99.0255 | 3.9202 | 102.9457 | 6.0451 | 103 | 101.751 | 104.1549 | 104 | 568.3075 | 20.3475 | 87.6381 | 80.2799 | 217.3188 | 216.643 | 392.3627 | 83.959 | 4.7223 | 84 | 1800.336 | 3.7413 | 1800 | 25.3598 | 1.4911 | 25 | 10000000000 | 35.7992 | 34.0781 | 177.0272 | 89.4229 | 89.9935 | 7.7398 | 90 | 10000000000 | 187.0491 | 204.7476 | 205.7384 | 193.9578 | 263.0323 | 265.4581 | 238.9504 | 10000000000 | 10000000000 | 39.8924 | 4.0976 | 40 | 10000000000 | 145 | 10000000000 | 39.9809 | 8.699 | 40 | 88.644 | 88.3832 | 56.8352 | 10000000000 | 90.0281 | 4.6503 | 90 | 95.2391 | 10000000000 | 88.5136 | 5 | 90 | 95.8555 | 14.3958 | -18.7456 | 48.0832 | 58.68 | 0.85537
Log | 5606 | 46.7167 | 2014-08-16 12:30 | C13EOAT_test | -0.0025 | 0.72775 | -0.37508 | 75.134 | 282.5839 | 111.2885 | 1.5023 | -0.75918 | 4.0997 | 1.5 | 7.2819 | 24.5447 | 2.1804 | 1.3918 | 168.1703 | 99.02 | 3.9652 | 102.9852 | 6.0448 | 103 | 101.7904 | 104.1335 | 104 | 570.2051 | 20.4251 | 87.771 | 80.3993 | 217.3188 | 216.643 | 392.3627 | 84.0851 | 4.721 | 84 | 1800.359 | 3.7412 | 1800 | 25.3969 | 1.4848 | 25 | 10000000000 | 35.8923 | 34.0283 | 177.0398 | 89.4386 | 89.9777 | 7.7429 | 90 | 10000000000 | 187.0605 | 204.6993 | 205.3552 | 193.8649 | 263.747 | 265.6031 | 239.1721 | 10000000000 | 10000000000 | 39.9382 | 4.1181 | 40 | 10000000000 | 145 | 10000000000 | 39.9784 | 8.7005 | 40 | 88.64 | 88.3998 | 56.8477 | 10000000000 | 90.0113 | 4.655 | 90 | 95.2002 | 10000000000 | 88.5199 | 5 | 90 | 95.8298 | 14.3938 | -18.6207 | 48.2195 | 58.68 | 0.85533
Log | 5607 | 46.725 | 2014-08-16 12:31 | C13EOAT_test | -0.0025 | 0.72612 | -0.37508 | 77.7393 | 282.7364 | 119.0365 | 1.5115 | -0.75923 | 4.0998 | 1.5 | 7.3723 | 24.5636 | 2.1804 | 1.3918 | 168.4069 | 99.02 | 3.8706 | 102.8906 | 6.056 | 103 | 101.5498 | 104.1291 | 104 | 578.3322 | 20.4251 | 87.8755 | 80.5314 | 217.3245 | 216.643 | 392.3627 | 84.2035 | 4.7173 | 84 | 1799.933 | 3.7419 | 1800 | 25.3986 | 1.4791 | 25 | 10000000000 | 35.9221 | 34.0894 | 177.046 | 89.4635 | 89.9948 | 7.7406 | 90 | 10000000000 | 186.8745 | 205.183 | 206.4562 | 193.9864 | 262.6514 | 264.7742 | 237.8216 | 10000000000 | 10000000000 | 39.9744 | 4.1283 | 40 | 10000000000 | 145 | 10000000000 | 39.9749 | 8.7016 | 40 | 88.6427 | 88.4033 | 56.8353 | 10000000000 | 90.0138 | 4.6511 | 90 | 95.2347 | 10000000000 | 88.523 | 5 | 90 | 95.8277 | 14.3946 | -18.4887 | 48.545 | 58.68 | 0.85551
Log | 5608 | 46.7334 | 2014-08-16 12:31 | C13EOAT_test | -0.0025 | 0.72837 | -0.37508 | 73.4132 | 282.7344 | 105.8452 | 1.4987 | -0.75917 | 4.0998 | 1.5 | 7.4617 | 24.5425 | 2.1776 | 1.3918 | 168.415 | 99.02 | 3.8916 | 102.9116 | 6.0591 | 103 | 101.6234 | 104.1309 | 104 | 571.4155 | 20.1151 | 87.9052 | 80.5099 | 217.3188 | 216.643 | 392.3627 | 84.2075 | 4.7149 | 84 | 1799.797 | 3.7424 | 1800 | 25.4211 | 1.4727 | 25 | 10000000000 | 35.8572 | 34.0444 | 177.0723 | 89.462 | 89.9931 | 7.7408 | 90 | 10000000000 | 187.1236 | 204.6984 | 206.1928 | 193.9987 | 263.1752 | 265.39 | 238.2926 | 10000000000 | 10000000000 | 40.0368 | 4.1225 | 40 | 10000000000 | 145 | 10000000000 | 39.9882 | 8.7017 | 40 | 88.6834 | 88.3889 | 56.8316 | 10000000000 | 89.9979 | 4.6505 | 90 | 95.2097 | 10000000000 | 88.5362 | 5 | 90 | 95.8403 | 14.4003 | -18.5101 | 48.8762 | 58.67 | 0.85538
Log | 5609 | 46.7417 | 2014-08-16 12:32 | C13EOAT_test | -0.0025 | 0.7282 | -0.37508 | 78.1402 | 282.0522 | 115.799 | 1.5007 | -0.75927 | 4.0997 | 1.5 | 7.461 | 24.7139 | 2.215 | 1.3918 | 168.4221 | 99.0201 | 3.8577 | 102.8778 | 6.0657 | 103 | 101.8123 | 104.1391 | 104 | 562.58 | 20.4251 | 87.8964 | 80.5257 | 217.3188 | 216.643 | 392.3627 | 84.211 | 4.7107 | 84 | 1800.096 | 3.742 | 1800 | 25.4016 | 1.4672 | 25 | 10000000000 | 35.9315 | 34.0442 | 177.0494 | 89.4527 | 90.0005 | 7.7396 | 90 | 10000000000 | 186.9915 | 205.0388 | 206.2349 | 194.0446 | 262.6969 | 264.6185 | 237.8648 | 10000000000 | 10000000000 | 40.0817 | 4.1043 | 40 | 10000000000 | 145 | 10000000000 | 40.001 | 8.7013 | 40 | 88.6859 | 88.3635 | 56.8449 | 10000000000 | 89.9985 | 4.6467 | 90 | 95.2186 | 10000000000 | 88.5247 | 5 | 90 | 95.8267 | 14.3952 | -18.4943 | 48.8643 | 58.68 | 0.85557
Log | 5610 | 46.75 | 2014-08-16 12:32 | C13EOAT_test | -0.0025 | 0.72817 | -0.37508 | 73.4979 | 282.7498 | 109.6534 | 1.4301 | -0.75923 | 4.0998 | 1.5 | 7.4852 | 24.5865 | 2.1804 | 1.3918 | 168.4019 | 99.0202 | 3.8511 | 102.8713 | 6.0729 | 103 | 101.8185 | 104.1492 | 104 | 553.2106 | 20.4234 | 87.8739 | 80.5279 | 217.3188 | 216.643 | 392.3627 | 84.2009 | 4.705 | 84 | 1800.045 | 3.7421 | 1800 | 25.3302 | 1.4633 | 25 | 10000000000 | 35.8758 | 34.0832 | 177.1053 | 89.4406 | 90.0136 | 7.7373 | 90 | 10000000000 | 186.8199 | 204.7481 | 205.7877 | 193.8693 | 262.5459 | 264.7618 | 237.2607 | 10000000000 | 10000000000 | 40.1072 | 4.0817 | 40 | 10000000000 | 145 | 10000000000 | 40.0043 | 8.7012 | 40 | 88.6807 | 88.4246 | 56.8219 | 10000000000 | 90.0169 | 4.6346 | 90 | 95.2377 | 10000000000 | 88.5527 | 4.9999 | 90 | 95.8176 | 14.3923 | -18.4923 | 48.9455 | 58.68 | 0.8555
Log | 5611 | 46.7583 | 2014-08-16 12:33 | C13EOAT_test | -0.0025 | 0.72815 | -0.37508 | 74.3915 | 282.2575 | 114.8707 | 1.496 | -0.75931 | 4.0997 | 1.5 | 7.4632 | 24.5964 | 2.1804 | 1.3918 | 168.4238 | 99.02 | 3.7425 | 102.7625 | 6.09 | 103 | 101.8794 | 104.1628 | 104 | 566.5111 | 20.4251 | 87.9196 | 80.5042 | 217.3188 | 216.643 | 392.019 | 84.2119 | 4.7004 | 84 | 1800.159 | 3.7418 | 1800 | 25.4065 | 1.4561 | 25 | 10000000000 | 35.9331 | 33.979 | 177.0742 | 89.4467 | 90.0116 | 7.7369 | 90 | 10000000000 | 186.8183 | 204.5274 | 206.3428 | 193.7253 | 262.3358 | 264.6256 | 237.8928 | 10000000000 | 10000000000 | 40.1073 | 4.0568 | 40 | 10000000000 | 145 | 10000000000 | 40.011 | 8.7004 | 40 | 88.671 | 88.4032 | 56.7671 | 10000000000 | 90.0076 | 4.6343 | 90 | 95.2278 | 10000000000 | 88.5371 | 5 | 90 | 95.8141 | 14.3898 | -18.5158 | 48.8619 | 58.68 | 0.85535
Log | 5612 | 46.7667 | 2014-08-16 12:33 | C13EOAT_test | -0.0025 | 0.72806 | -0.37508 | 75.7795 | 282.757 | 119.059 | 1.5017 | -0.75924 | 4.0997 | 1.5 | 7.4377 | 24.6879 | 2.1805 | 1.3918 | 168.2791 | 99.02 | 3.722 | 102.742 | 6.104 | 103 | 101.802 | 104.1349 | 104 | 573.8919 | 20.4251 | 87.8256 | 80.4534 | 217.3188 | 216.643 | 392.019 | 84.1395 | 4.6979 | 84 | 1799.887 | 3.7424 | 1800 | 25.3786 | 1.4511 | 25 | 10000000000 | 35.9205 | 34.0357 | 177.0764 | 89.4593 | 90.0322 | 7.7325 | 90 | 10000000000 | 186.9016 | 204.8037 | 205.9892 | 193.9821 | 262.2951 | 264.4052 | 237.6814 | 10000000000 | 10000000000 | 40.1254 | 4.0295 | 40 | 10000000000 | 145 | 10000000000 | 40.0141 | 8.6995 | 40 | 88.6551 | 88.4213 | 56.8142 | 10000000000 | 89.9985 | 4.6344 | 90 | 95.1977 | 10000000000 | 88.5382 | 5 | 90 | 95.808 | 14.3941 | -18.5666 | 48.7784 | 58.67 | 0.85533
Log | 5613 | 46.775 | 2014-08-16 12:34 | C13EOAT_test | -0.0025 | 0.72837 | -0.37508 | 77.5422 | 282.6144 | 119.2113 | 1.5192 | -0.75916 | 4.0997 | 1.5 | 7.4188 | 24.5426 | 2.1804 | 1.3918 | 168.5493 | 99.02 | 3.8102 | 102.8302 | 6.1082 | 103 | 101.812 | 104.1251 | 104 | 582.6602 | 20.3764 | 87.9471 | 80.6023 | 217.3243 | 216.643 | 392.019 | 84.2747 | 4.6926 | 84 | 1799.406 | 3.7436 | 1800 | 25.3393 | 1.4465 | 25 | 10000000000 | 35.8649 | 34.0707 | 177.0719 | 89.4653 | 90.0185 | 7.7328 | 90 | 10000000000 | 187.0138 | 204.9446 | 206.2336 | 193.8451 | 263.1316 | 264.3496 | 237.8111 | 10000000000 | 10000000000 | 40.0777 | 4.0062 | 40 | 10000000000 | 145 | 10000000000 | 40.018 | 8.6982 | 40 | 88.6812 | 88.3908 | 56.8207 | 10000000000 | 90.018 | 4.6229 | 90 | 95.2257 | 10000000000 | 88.536 | 5 | 90 | 95.8256 | 14.3891 | -18.4177 | 48.7014 | 58.67 | 0.85532
Log | 5614 | 46.7833 | 2014-08-16 12:34 | C13EOAT_test | -0.0025 | 0.72838 | -0.37508 | 75.9601 | 282.3499 | 110.6296 | 1.5055 | -0.75928 | 4.0996 | 1.5 | 7.3324 | 24.5425 | 2.1796 | 1.3918 | 168.5092 | 99.02 | 3.9191 | 102.9391 | 6.1049 | 103 | 101.872 | 104.1379 | 104 | 574.7752 | 20.1555 | 87.9307 | 80.5785 | 217.3188 | 216.643 | 392.3627 | 84.2546 | 4.6879 | 84 | 1800.027 | 3.7429 | 1800 | 25.3759 | 1.4405 | 25 | 10000000000 | 35.7938 | 34.1273 | 177.1143 | 89.4572 | 90.0398 | 7.727 | 90 | 10000000000 | 187.1513 | 204.9415 | 206.1005 | 193.9908 | 263.3608 | 265.4386 | 238.8846 | 10000000000 | 10000000000 | 40.0789 | 3.9815 | 40 | 10000000000 | 145 | 10000000000 | 40.0186 | 8.697 | 40 | 88.7017 | 88.4126 | 56.8192 | 10000000000 | 90.0093 | 4.6208 | 90 | 95.2387 | 10000000000 | 88.5572 | 5 | 90 | 95.8324 | 14.3939 | -18.4415 | 48.4009 | 58.66 | 0.85532
Log | 5615 | 46.7917 | 2014-08-16 12:35 | C13EOAT_test | -0.0025 | 0.7252 | -0.37508 | 73.4456 | 282.7231 | 107.4296 | 1.4707 | -0.75925 | 4.0996 | 1.5 | 7.1711 | 24.5487 | 2.1804 | 1.3918 | 169.0046 | 99.02 | 3.9994 | 103.0195 | 6.1012 | 103 | 101.9227 | 104.1214 | 104 | 558.5345 | 20.3533 | 88.1424 | 80.8622 | 217.3188 | 216.643 | 392.3627 | 84.5023 | 4.6807 | 84 | 1799.753 | 3.7434 | 1800 | 25.3183 | 1.4367 | 25 | 10000000000 | 35.8199 | 34.1526 | 177.0478 | 89.4877 | 90.0324 | 7.726 | 90 | 10000000000 | 187.0998 | 205.2054 | 205.5665 | 194.1337 | 262.7784 | 265.1663 | 238.3656 | 10000000000 | 10000000000 | 40.0617 | 3.9692 | 40 | 10000000000 | 145 | 10000000000 | 40.0358 | 8.695 | 40 | 88.664 | 88.3838 | 56.8454 | 10000000000 | 90.0247 | 4.6088 | 90 | 95.2348 | 10000000000 | 88.5239 | 5 | 90 | 95.8345 | 14.3941 | -18.1578 | 47.8168 | 58.65 | 0.85545
Log | 5616 | 46.8 | 2014-08-16 12:35 | C13EOAT_test | -0.0025 | 0.72837 | -0.37508 | 79.5228 | 282.7693 | 114.2471 | 1.5046 | -0.75929 | 4.0996 | 1.5 | 7.0658 | 24.6756 | 2.1888 | 1.3918 | 168.7713 | 99.02 | 3.9662 | 102.9862 | 6.1039 | 103 | 101.871 | 104.1481 | 104 | 554.1132 | 20.4251 | 88.0509 | 80.7204 | 217.3188 | 216.643 | 392.3627 | 84.3856 | 4.6726 | 84 | 1800.353 | 3.7427 | 1800 | 25.2709 | 1.4334 | 25 | 10000000000 | 35.923 | 34.2139 | 177.088 | 89.4735 | 90.031 | 7.7243 | 90 | 10000000000 | 186.8717 | 204.6896 | 206.1977 | 193.6084 | 262.4608 | 264.4773 | 238.4723 | 10000000000 | 10000000000 | 40.0106 | 3.967 | 40 | 10000000000 | 145 | 10000000000 | 40.0558 | 8.6923 | 40 | 88.6866 | 88.4014 | 56.8234 | 10000000000 | 90.0172 | 4.6068 | 90 | 95.2344 | 10000000000 | 88.544 | 5 | 90 | 95.8212 | 14.3931 | -18.2996 | 47.4244 | 58.66 | 0.8554
Log | 5617 | 46.8083 | 2014-08-16 12:36 | C13EOAT_test | -0.0025 | 0.72831 | -0.37508 | 87.0257 | 282.359 | 107.7691 | 1.511 | -0.75923 | 4.0996 | 1.5 | 6.9881 | 24.5429 | 2.1769 | 1.3918 | 168.6909 | 99.02 | 4.0543 | 103.0743 | 6.0962 | 103 | 101.909 | 104.1546 | 104 | 560.5675 | 20.4251 | 88.0156 | 80.6753 | 217.3188 | 216.643 | 392.3627 | 84.3455 | 4.6655 | 84 | 1800.086 | 3.7427 | 1800 | 25.2584 | 1.4298 | 25 | 10000000000 | 35.7223 | 34.1002 | 177.0886 | 89.4873 | 90.0208 | 7.7237 | 90 | 10000000000 | 186.9979 | 204.7694 | 206.4038 | 194.108 | 263.2006 | 265.2004 | 238.2762 | 10000000000 | 10000000000 | 39.9406 | 3.9762 | 40 | 10000000000 | 145 | 10000000000 | 40.0468 | 8.691 | 40 | 88.6862 | 88.4024 | 56.8243 | 10000000000 | 90.0211 | 4.5992 | 90 | 95.2371 | 10000000000 | 88.5443 | 5 | 90 | 95.838 | 14.3954 | -18.3447 | 47.1406 | 58.65 | 0.85533
Log | 5618 | 46.8167 | 2014-08-16 12:36 | C13EOAT_test | -0.0025 | 0.72418 | -0.37508 | 78.1765 | 282.7014 | 118.9163 | 1.4717 | -0.75931 | 4.0996 | 1.5 | 7.0082 | 24.5504 | 2.1804 | 1.3918 | 169.1543 | 99.02 | 4.0167 | 103.0367 | 6.0971 | 103 | 101.6809 | 104.1137 | 104 | 576.7162 | 20.4251 | 88.2184 | 80.9359 | 217.3214 | 216.643 | 392.3627 | 84.5772 | 4.6568 | 84 | 1800.058 | 3.7431 | 1800 | 25.3257 | 1.4242 | 25 | 10000000000 | 35.8489 | 34.0583 | 177.0793 | 89.479 | 90.0418 | 7.7183 | 90 | 10000000000 | 187.0621 | 205.0626 | 206.2077 | 193.7507 | 263.4778 | 265.479 | 238.2822 | 10000000000 | 10000000000 | 39.9243 | 3.9925 | 40 | 10000000000 | 145 | 10000000000 | 40.0428 | 8.6898 | 40 | 88.6636 | 88.4157 | 56.7987 | 10000000000 | 90.0241 | 4.5932 | 90 | 95.2361 | 10000000000 | 88.5397 | 5 | 90 | 95.8262 | 14.3935 | -18.0841 | 47.2118 | 58.65 | 0.85545
Log | 5619 | 46.825 | 2014-08-16 12:37 | C13EOAT_test | -0.0025 | 0.72828 | -0.37508 | 77.2591 | 282.4531 | 104.0392 | 1.496 | -0.75925 | 4.0996 | 1.5 | 6.9832 | 24.4931 | 2.1661 | 1.3918 | 168.9271 | 99.02 | 4.0339 | 103.0539 | 6.094 | 103 | 101.8356 | 104.1084 | 104 | 576.1981 | 20.3684 | 88.1311 | 80.796 | 217.3188 | 216.643 | 392.3627 | 84.4636 | 4.6476 | 84 | 1799.491 | 3.743 | 1800 | 25.3553 | 1.4187 | 25 | 10000000000 | 35.7937 | 34.0945 | 177.0909 | 89.4746 | 90.0366 | 7.7172 | 90 | 10000000000 | 187.0596 | 204.6977 | 205.8083 | 193.9449 | 262.7963 | 264.9644 | 239.3803 | 10000000000 | 10000000000 | 39.9198 | 4.0112 | 40 | 10000000000 | 145 | 10000000000 | 40.0307 | 8.6893 | 40 | 88.6799 | 88.411 | 56.7747 | 10000000000 | 90.0098 | 4.5931 | 90 | 95.2436 | 10000000000 | 88.5455 | 5 | 90 | 95.8398 | 14.3963 | -18.224 | 47.1241 | 58.64 | 0.85534
Log | 5620 | 46.8333 | 2014-08-16 12:37 | C13EOAT_test | -0.0025 | 0.72788 | -0.37508 | 82.7482 | 282.7498 | 120.2569 | 1.5096 | -0.7592 | 4.0996 | 1.5 | 7.0655 | 24.5428 | 2.1804 | 1.3918 | 168.8845 | 99.02 | 3.9662 | 102.9862 | 6.0973 | 103 | 101.8611 | 104.1501 | 104 | 581.8938 | 20.41 | 88.1253 | 80.7592 | 217.3188 | 216.643 | 392.3627 | 84.4423 | 4.6395 | 84 | 1800.061 | 3.743 | 1800 | 25.3711 | 1.413 | 25 | 10000000000 | 35.7956 | 34.1179 | 177.0941 | 89.4682 | 90.0185 | 7.7185 | 90 | 10000000000 | 187.2606 | 204.517 | 206.0701 | 193.6525 | 263.574 | 265.8775 | 239.359 | 10000000000 | 10000000000 | 39.91 | 4.0325 | 40 | 10000000000 | 145 | 10000000000 | 40.0247 | 8.6886 | 40 | 88.6783 | 88.4159 | 56.7675 | 10000000000 | 90.02 | 4.5848 | 90 | 95.2316 | 10000000000 | 88.5471 | 5 | 90 | 95.8324 | 14.3957 | -18.2608 | 47.4283 | 58.65 | 0.85557
Log | 5621 | 46.8417 | 2014-08-16 12:38 | C13EOAT_test | -0.0025 | 0.72658 | -0.37508 | 74.6993 | 282.7451 | 113.842 | 1.4871 | -0.75924 | 4.0996 | 1.5 | 7.1187 | 24.5508 | 2.18 | 1.3918 | 168.9123 | 99.02 | 3.9252 | 102.9452 | 6.1024 | 103 | 101.9683 | 104.1346 | 104 | 568.2853 | 20.2358 | 88.1224 | 80.7899 | 217.3188 | 216.643 | 392.3627 | 84.4561 | 4.6324 | 84 | 1799.776 | 3.7436 | 1800 | 25.4069 | 1.4064 | 25 | 10000000000 | 35.8147 | 34.1146 | 177.055 | 89.472 | 89.9937 | 7.7211 | 90 | 10000000000 | 187.2657 | 204.4057 | 205.0281 | 193.8101 | 263.2648 | 265.6987 | 238.7011 | 10000000000 | 10000000000 | 39.8645 | 4.06 | 40 | 10000000000 | 145 | 10000000000 | 40.0151 | 8.6881 | 40 | 88.6672 | 88.3878 | 56.8047 | 10000000000 | 90.0153 | 4.5825 | 90 | 95.2347 | 10000000000 | 88.5275 | 5 | 90 | 95.8333 | 14.395 | -18.2302 | 47.6244 | 58.64 | 0.85538
Log | 5622 | 46.85 | 2014-08-16 12:38 | C13EOAT_test | -0.0025 | 0.72837 | -0.37508 | 77.4457 | 282.3774 | 112.1511 | 1.503 | -0.75921 | 4.0996 | 1.5 | 7.1668 | 24.5714 | 2.1566 | 1.3918 | 168.6934 | 99.02 | 3.8916 | 102.9116 | 6.1078 | 103 | 101.8697 | 104.134 | 104 | 560.4513 | 20.2482 | 88.0216 | 80.6718 | 217.3188 | 216.643 | 392.3627 | 84.3467 | 4.6261 | 84 | 1800.753 | 3.742 | 1800 | 25.4373 | 1.3995 | 25 | 10000000000 | 35.8545 | 34.0118 | 177.0504 | 89.4639 | 89.9899 | 7.721 | 90 | 10000000000 | 187.2145 | 204.9266 | 206.2566 | 193.7412 | 263.2208 | 265.8847 | 238.6066 | 10000000000 | 10000000000 | 39.9062 | 4.0865 | 40 | 10000000000 | 145 | 10000000000 | 40.0148 | 8.6872 | 40 | 88.6788 | 88.3716 | 56.789 | 10000000000 | 90.0103 | 4.583 | 90 | 95.2323 | 10000000000 | 88.5252 | 5 | 90 | 95.835 | 14.3937 | -18.3482 | 47.8004 | 58.65 | 0.85559
Log | 5623 | 46.8584 | 2014-08-16 12:39 | C13EOAT_test | -0.0025 | 0.72837 | -0.37508 | 77.5176 | 283.1624 | 126.0163 | 1.5099 | -0.75917 | 4.0995 | 1.5 | 7.1909 | 24.5475 | 2.1213 | 1.3918 | 168.5642 | 99.02 | 3.8962 | 102.9162 | 6.1112 | 103 | 102.0048 | 104.1267 | 104 | 555.5372 | 20.4056 | 87.9684 | 80.5957 | 217.3188 | 216.643 | 392.3627 | 84.2821 | 4.621 | 84 | 1800.08 | 3.7429 | 1800 | 25.443 | 1.3928 | 25 | 10000000000 | 35.8814 | 34.0194 | 177.0381 | 89.4343 | 90.0046 | 7.7184 | 90 | 10000000000 | 187.1698 | 204.9351 | 206.4904 | 193.6781 | 263.3511 | 265.2372 | 238.9301 | 10000000000 | 10000000000 | 39.9098 | 4.1048 | 40 | 10000000000 | 145 | 10000000000 | 39.999 | 8.6875 | 40 | 88.6706 | 88.3675 | 56.8044 | 10000000000 | 89.9651 | 4.6004 | 90 | 95.2274 | 10000000000 | 88.5191 | 5 | 90 | 95.8367 | 14.3955 | -18.4243 | 47.8929 | 58.63 | 0.85536
Log | 5624 | 46.8667 | 2014-08-16 12:39 | C13EOAT_test | -0.0025 | 0.72807 | -0.37508 | 78.08 | 282.7604 | 107.9159 | 1.5155 | -0.75931 | 4.0996 | 1.5 | 7.1372 | 24.4985 | 2.1551 | 1.3918 | 168.7218 | 99.02 | 3.8645 | 102.8845 | 6.1174 | 103 | 101.9414 | 104.1348 | 104 | 561.612 | 20.4027 | 88.0313 | 80.6905 | 217.3188 | 216.643 | 392.3627 | 84.3609 | 4.6136 | 84 | 1800.264 | 3.7427 | 1800 | 25.4109 | 1.3873 | 25 | 10000000000 | 35.9143 | 34.0892 | 177.0345 | 89.4259 | 89.9955 | 7.7199 | 90 | 10000000000 | 187.1899 | 204.7109 | 205.7195 | 193.7626 | 263.4272 | 264.7451 | 238.2872 | 10000000000 | 10000000000 | 39.987 | 4.1179 | 40 | 10000000000 | 145 | 10000000000 | 40.0146 | 8.6864 | 40 | 88.6434 | 88.3911 | 56.8531 | 10000000000 | 90.0101 | 4.5892 | 90 | 95.2269 | 10000000000 | 88.5173 | 5 | 90 | 95.8182 | 14.392 | -18.3295 | 47.6872 | 58.64 | 0.85533
Log | 5625 | 46.875 | 2014-08-16 12:40 | C13EOAT_test | -0.0025 | 0.72837 | -0.37508 | 78.7539 | 283.1201 | 113.5933 | 1.5054 | -0.75919 | 4.0995 | 1.5 | 7.042 | 24.5615 | 2.1804 | 1.3918 | 168.361 | 99.02 | 3.8954 | 102.9154 | 6.121 | 103 | 101.996 | 104.1269 | 104 | 568.3933 | 20.4251 | 87.8647 | 80.4963 | 217.3199 | 216.643 | 392.019 | 84.1805 | 4.6093 | 84 | 1800.185 | 3.7429 | 1800 | 25.3798 | 1.3822 | 25 | 10000000000 | 36.0123 | 34.2438 | 177.0634 | 89.4496 | 90.0206 | 7.7156 | 90 | 10000000000 | 187.0458 | 204.4686 | 205.5519 | 193.8329 | 262.7574 | 264.7713 | 237.9748 | 10000000000 | 10000000000 | 40.0307 | 4.1145 | 40 | 10000000000 | 145 | 10000000000 | 40.0433 | 8.6843 | 40 | 88.6586 | 88.4049 | 56.8242 | 10000000000 | 90.0078 | 4.5928 | 90 | 95.2124 | 10000000000 | 88.5317 | 5 | 90 | 95.8082 | 14.3888 | -18.5237 | 47.3284 | 58.64 | 0.85532
Log | 5626 | 46.8833 | 2014-08-16 12:40 | C13EOAT_test | -0.0025 | 0.72793 | -0.37508 | 67.914 | 282.445 | 122.7263 | 1.4973 | -0.75932 | 4.0995 | 1.5 | 7.1104 | 24.6828 | 2.2005 | 1.3918 | 168.3107 | 99.02 | 3.7289 | 102.7489 | 6.1407 | 103 | 101.9992 | 104.1132 | 104 | 574.0855 | 20.4251 | 87.8256 | 80.4851 | 217.3188 | 216.643 | 392.019 | 84.1553 | 4.6047 | 84 | 1800.296 | 3.7427 | 1800 | 25.4248 | 1.3759 | 25 | 10000000000 | 35.9188 | 34.2624 | 177.0634 | 89.4319 | 90.0057 | 7.7177 | 90 | 10000000000 | 187.084 | 205.0161 | 206.4466 | 193.9142 | 262.8573 | 264.256 | 237.761 | 10000000000 | 10000000000 | 40.0566 | 4.1031 | 40 | 10000000000 | 145 | 10000000000 | 40.0275 | 8.6842 | 40 | 88.6415 | 88.4219 | 56.8594 | 10000000000 | 90.0181 | 4.5891 | 90 | 95.2415 | 10000000000 | 88.5317 | 5 | 90 | 95.8069 | 14.3901 | -18.5349 | 47.5844 | 58.62 | 0.85532
Log | 5627 | 46.8917 | 2014-08-16 12:41 | C13EOAT_test | -0.0025 | 0.72844 | -0.37508 | 75.7795 | 282.3441 | 106.5339 | 1.46 | -0.7592 | 4.0995 | 1.5 | 7.139 | 24.5639 | 2.1876 | 1.3918 | 168.3106 | 99.02 | 3.7893 | 102.8093 | 6.1474 | 103 | 101.8504 | 104.1224 | 104 | 574.7006 | 20.3705 | 87.8256 | 80.485 | 217.3188 | 216.643 | 392.3627 | 84.1553 | 4.6002 | 84 | 1799.726 | 3.7435 | 1800 | 25.4769 | 1.3683 | 25 | 10000000000 | 35.9721 | 34.1894 | 177.0563 | 89.4319 | 89.9958 | 7.7193 | 90 | 10000000000 | 187.0528 | 204.9178 | 206.3846 | 193.672 | 262.9619 | 264.7307 | 237.4871 | 10000000000 | 10000000000 | 40.0879 | 4.0874 | 40 | 10000000000 | 145 | 10000000000 | 40.0087 | 8.6844 | 40 | 88.6542 | 88.4021 | 56.8855 | 10000000000 | 89.9953 | 4.5966 | 90 | 95.2425 | 10000000000 | 88.5281 | 5 | 90 | 95.8153 | 14.3933 | -18.535 | 47.6963 | 58.62 | 0.85532
Log | 5628 | 46.9 | 2014-08-16 12:41 | C13EOAT_test | -0.0025 | 0.7283 | -0.37508 | 75.3195 | 282.7629 | 122.9355 | 1.504 | -0.75914 | 4.0995 | 1.5 | 7.1211 | 24.5138 | 2.0952 | 1.3918 | 168.4423 | 99.02 | 3.8577 | 102.8777 | 6.1506 | 103 | 101.9184 | 103.9739 | 104 | 571.6049 | 20.1211 | 87.92 | 80.5223 | 217.3188 | 216.643 | 392.3627 | 84.2212 | 4.5968 | 84 | 1799.886 | 3.743 | 1800 | 25.5169 | 1.3604 | 25 | 10000000000 | 35.9721 | 34.2294 | 177.0658 | 89.4331 | 90.0089 | 7.7175 | 90 | 10000000000 | 187.0294 | 204.4799 | 206.2516 | 194.1841 | 262.1271 | 264.6606 | 237.4602 | 10000000000 | 10000000000 | 40.111 | 4.063 | 40 | 10000000000 | 145 | 10000000000 | 40.0057 | 8.6844 | 40 | 88.6629 | 88.4029 | 56.9124 | 10000000000 | 90.0096 | 4.5937 | 90 | 95.2578 | 10000000000 | 88.5329 | 5 | 90 | 95.8336 | 14.3944 | -18.4977 | 47.6322 | 58.63 | 0.85532
Log | 5629 | 46.9084 | 2014-08-16 12:42 | C13EOAT_test | -0.0025 | 0.72836 | -0.37508 | 74.9221 | 282.692 | 117.6457 | 1.5092 | -0.75918 | 4.0994 | 1.5 | 6.9623 | 24.5591 | 2.1515 | 1.3918 | 168.4813 | 99.02 | 3.9389 | 102.9589 | 6.1491 | 103 | 101.8107 | 103.9511 | 104 | 561.9975 | 20.4103 | 87.9269 | 80.5544 | 217.3188 | 216.643 | 392.3627 | 84.2407 | 4.5913 | 84 | 1800.128 | 3.743 | 1800 | 25.3908 | 1.3562 | 25 | 10000000000 | 35.9875 | 34.2194 | 177.039 | 89.4196 | 89.991 | 7.7205 | 90 | 10000000000 | 186.8232 | 204.5661 | 206.1028 | 193.5088 | 262.3212 | 264.7825 | 237.6325 | 10000000000 | 10000000000 | 40.077 | 4.0417 | 40 | 10000000000 | 145 | 10000000000 | 39.9836 | 8.6854 | 40 | 88.6667 | 88.3723 | 56.9115 | 10000000000 | 89.9894 | 4.6005 | 90 | 95.2383 | 10000000000 | 88.5195 | 5 | 90 | 95.829 | 14.3944 | -18.4656 | 47.0431 | 58.62 | 0.85532
Log | 5630 | 46.9167 | 2014-08-16 12:42 | C13EOAT_test | -0.0025 | 0.72807 | -0.37508 | 76.9381 | 282.7518 | 105.1074 | 1.5019 | -0.75924 | 4.0994 | 1.5 | 6.858 | 24.5462 | 2.1533 | 1.3918 | 168.4805 | 99.02 | 3.9662 | 102.9861 | 6.1495 | 103 | 101.9251 | 103.9499 | 104 | 563.1957 | 20.4226 | 87.9278 | 80.5527 | 217.3188 | 216.643 | 392.3627 | 84.2403 | 4.5863 | 84 | 1800.552 | 3.7422 | 1800 | 25.4389 | 1.3493 | 25 | 10000000000 | 35.9459 | 34.2264 | 177.0124 | 89.4402 | 90.002 | 7.7193 | 90 | 10000000000 | 186.8297 | 204.4503 | 205.7709 | 193.478 | 262.8586 | 264.7366 | 237.7625 | 10000000000 | 10000000000 | 40.1247 | 4.0143 | 40 | 10000000000 | 145 | 10000000000 | 40.0184 | 8.6837 | 40 | 88.6625 | 88.3499 | 56.8848 | 10000000000 | 90.0102 | 4.5956 | 90 | 95.2493 | 10000000000 | 88.5062 | 5 | 90 | 95.8225 | 14.3938 | -18.4673 | 46.6433 | 58.62 | 0.85542
Log | 5631 | 46.925 | 2014-08-16 12:43 | C13EOAT_test | -0.0025 | 0.72775 | -0.37508 | 74.3412 | 282.7465 | 119.6731 | 1.5035 | -0.75922 | 4.0994 | 1.5 | 6.8068 | 24.5429 | 2.1804 | 1.3918 | 168.8867 | 99.02 | 3.9322 | 102.9522 | 6.1559 | 103 | 101.867 | 103.9526 | 104 | 564.697 | 20.423 | 88.1208 | 80.766 | 217.3222 | 216.643 | 392.3627 | 84.4434 | 4.5799 | 84 | 1800.582 | 3.7418 | 1800 | 25.4039 | 1.3441 | 25 | 10000000000 | 35.9304 | 34.2349 | 177.0119 | 89.4116 | 89.9495 | 7.7281 | 90 | 10000000000 | 186.8212 | 204.3577 | 205.5771 | 193.5088 | 262.9197 | 264.7395 | 237.7398 | 10000000000 | 10000000000 | 40.1331 | 3.9837 | 40 | 10000000000 | 145 | 10000000000 | 39.9993 | 8.6846 | 40 | 88.6473 | 88.3646 | 56.8748 | 10000000000 | 90.0099 | 4.5968 | 90 | 95.2467 | 10000000000 | 88.5059 | 5 | 90 | 95.8337 | 14.3954 | -18.254 | 46.4502 | 58.62 | 0.85541
Log | 5632 | 46.9333 | 2014-08-16 12:43 | C13EOAT_test | -0.0025 | 0.72646 | -0.37508 | 78.768 | 282.7513 | 114.1825 | 1.5073 | -0.75914 | 4.0994 | 1.5 | 6.8731 | 24.8801 | 2.5099 | 1.3918 | 168.9592 | 99.02 | 4.0251 | 103.0451 | 6.1504 | 103 | 102.1813 | 103.9741 | 104 | 568.1824 | 20.4359 | 88.1278 | 80.8314 | 217.3188 | 216.643 | 392.3627 | 84.4796 | 4.5722 | 84 | 1799.943 | 3.7426 | 1800 | 25.4608 | 1.3368 | 25 | 10000000000 | 35.9628 | 34.2684 | 177.0392 | 89.4252 | 89.9687 | 7.7257 | 90 | 10000000000 | 186.8389 | 204.3875 | 205.1325 | 193.9336 | 262.4237 | 264.7493 | 238.6696 | 10000000000 | 10000000000 | 40.0706 | 3.962 | 40 | 10000000000 | 145 | 10000000000 | 39.996 | 8.6846 | 40 | 88.6438 | 88.3954 | 56.9033 | 10000000000 | 89.9959 | 4.6023 | 90 | 95.2161 | 10000000000 | 88.5196 | 5 | 90 | 95.8053 | 14.3955 | -18.1886 | 46.7045 | 58.62 | 0.85533
Log | 5633 | 46.9417 | 2014-08-16 12:44 | C13EOAT_test | -0.0025 | 0.72821 | -0.37508 | 78.9888 | 282.7498 | 113.3452 | 1.4996 | -0.75933 | 4.0993 | 1.5 | 6.9881 | 24.5443 | 2.1637 | 1.3918 | 168.6622 | 99.02 | 3.8775 | 102.8974 | 6.1596 | 103 | 102.0693 | 103.9278 | 104 | 571.6405 | 20.4251 | 88.0071 | 80.6552 | 217.3188 | 216.643 | 392.3627 | 84.3311 | 4.5648 | 84 | 1799.638 | 3.7428 | 1800 | 25.5796 | 1.327 | 25 | 10000000000 | 36.0508 | 34.2849 | 177.0304 | 89.4365 | 90.0081 | 7.7197 | 90 | 10000000000 | 186.8935 | 205.0072 | 205.7971 | 193.7107 | 262.9434 | 266.0261 | 239.2411 | 10000000000 | 10000000000 | 40.0457 | 3.9521 | 40 | 10000000000 | 145 | 10000000000 | 40.0039 | 8.684 | 40 | 88.6374 | 88.393 | 56.9038 | 10000000000 | 90.0008 | 4.6022 | 90 | 95.183 | 10000000000 | 88.5152 | 5 | 90 | 95.8266 | 14.3993 | -18.3648 | 47.1478 | 58.61 | 0.85533
Log | 5634 | 46.95 | 2014-08-16 12:44 | C13EOAT_test | -0.0025 | 0.72807 | -0.37508 | 76.2807 | 282.7015 | 127.619 | 1.5007 | -0.75933 | 4.0993 | 1.5 | 6.9063 | 24.7341 | 2.2711 | 1.3918 | 168.5739 | 99.02 | 3.9594 | 102.9794 | 6.1553 | 103 | 102.0765 | 103.9389 | 104 | 575.05 | 20.4251 | 87.9622 | 80.6117 | 217.3188 | 216.643 | 392.3627 | 84.287 | 4.5593 | 84 | 1799.647 | 3.7427 | 1800 | 25.5192 | 1.3202 | 25 | 10000000000 | 36.1101 | 34.238 | 177.063 | 89.4065 | 89.9878 | 7.7234 | 90 | 10000000000 | 186.8783 | 205.0457 | 205.8659 | 193.9002 | 262.3163 | 265.0163 | 239.4311 | 10000000000 | 10000000000 | 39.9583 | 3.955 | 40 | 10000000000 | 145 | 10000000000 | 40.0005 | 8.6841 | 40 | 88.6459 | 88.4171 | 56.88 | 10000000000 | 89.9831 | 4.6102 | 90 | 95.2259 | 10000000000 | 88.5315 | 5 | 90 | 95.8147 | 14.3969 | -18.4083 | 46.8346 | 58.61 | 0.85549
Log | 5635 | 46.9584 | 2014-08-16 12:45 | C13EOAT_test | -0.0025 | 0.72773 | -0.37508 | 78.6559 | 282.3757 | 112.9312 | 1.5105 | -0.75917 | 4.0993 | 1.5 | 6.9246 | 24.5708 | 2.1804 | 1.3918 | 168.8806 | 99.02 | 3.9458 | 102.9658 | 6.1572 | 103 | 102.2101 | 103.9392 | 104 | 570.2684 | 20.3864 | 88.1269 | 80.7538 | 217.3188 | 216.643 | 392.3627 | 84.4403 | 4.5516 | 84 | 1800.084 | 3.7418 | 1800 | 25.4721 | 1.3142 | 25 | 10000000000 | 36.0893 | 34.2533 | 177.0683 | 89.4065 | 89.9771 | 7.7258 | 90 | 10000000000 | 186.8925 | 204.9355 | 205.8797 | 193.8551 | 263.0997 | 265.1883 | 238.7268 | 10000000000 | 10000000000 | 39.8851 | 3.9696 | 40 | 10000000000 | 145 | 10000000000 | 40.0095 | 8.6836 | 40 | 88.6557 | 88.4126 | 56.9199 | 10000000000 | 89.9682 | 4.6174 | 90 | 95.2124 | 10000000000 | 88.5341 | 5 | 90 | 95.8294 | 14.3984 | -18.2662 | 46.9075 | 58.61 | 0.85542
Log | 5636 | 46.9667 | 2014-08-16 12:45 | C13EOAT_test | -0.0025 | 0.72806 | -0.37508 | 76.7162 | 282.4066 | 116.6794 | 1.4959 | -0.75924 | 4.0993 | 1.5 | 6.9886 | 24.6617 | 2.1804 | 1.3918 | 168.6846 | 99.02 | 3.9386 | 102.9586 | 6.1612 | 103 | 102.2671 | 103.9452 | 104 | 568.2949 | 20.3241 | 88.0282 | 80.6564 | 217.3188 | 216.643 | 392.3627 | 84.3423 | 4.5464 | 84 | 1799.94 | 3.7422 | 1800 | 25.5107 | 1.3065 | 25 | 10000000000 | 35.9902 | 34.1434 | 176.9996 | 89.4356 | 89.9869 | 7.7255 | 90 | 10000000000 | 186.8571 | 204.5431 | 204.9671 | 193.2783 | 263.767 | 265.8762 | 239.0586 | 10000000000 | 10000000000 | 39.9046 | 3.9906 | 40 | 10000000000 | 145 | 10000000000 | 40.0139 | 8.683 | 40 | 88.6386 | 88.3611 | 56.9402 | 10000000000 | 89.9758 | 4.6182 | 90 | 95.2155 | 10000000000 | 88.4998 | 5 | 90 | 95.8306 | 14.3982 | -18.3636 | 47.1476 | 58.6 | 0.85556
Log | 5637 | 46.975 | 2014-08-16 12:46 | C13EOAT_test | -0.0025 | 0.72777 | -0.37508 | 76.7549 | 282.4683 | 109.4357 | 1.5024 | -0.75926 | 4.0993 | 1.5 | 6.9785 | 24.7649 | 2.2186 | 1.3918 | 168.922 | 99.02 | 3.9324 | 102.9524 | 6.1634 | 103 | 102.1651 | 103.9509 | 104 | 559.5498 | 20.4251 | 88.1326 | 80.7894 | 217.3188 | 216.643 | 392.3627 | 84.461 | 4.5395 | 84 | 1799.99 | 3.7419 | 1800 | 25.4913 | 1.2998 | 25 | 10000000000 | 36.0044 | 34.168 | 177.033 | 89.4254 | 89.9622 | 7.7309 | 90 | 10000000000 | 186.8334 | 203.9673 | 204.6176 | 193.469 | 263.0357 | 265.2146 | 239.1864 | 10000000000 | 10000000000 | 39.8817 | 4.0221 | 40 | 10000000000 | 145 | 10000000000 | 40.0059 | 8.6832 | 40 | 88.6433 | 88.3897 | 56.874 | 10000000000 | 90.0099 | 4.612 | 90 | 95.2424 | 10000000000 | 88.5165 | 5 | 90 | 95.816 | 14.3966 | -18.2306 | 47.1071 | 58.59 | 0.85536
Log | 5638 | 46.9833 | 2014-08-16 12:46 | C13EOAT_test | -0.0025 | 0.72837 | -0.37508 | 78.0848 | 282.7024 | 110.4814 | 1.5181 | -0.75926 | 4.0993 | 1.5 | 7.0814 | 24.5765 | 2.181 | 1.3918 | 168.7426 | 99.02 | 3.9254 | 102.9454 | 6.1671 | 103 | 102.1863 | 103.9548 | 104 | 559.5593 | 20.4251 | 88.0398 | 80.7028 | 217.3188 | 216.643 | 392.7063 | 84.3713 | 4.5322 | 84 | 1799.811 | 3.7424 | 1800 | 25.5 | 1.2925 | 25 | 10000000000 | 36.0475 | 34.2016 | 176.9965 | 89.3783 | 89.9699 | 7.7309 | 90 | 10000000000 | 186.7601 | 204.7485 | 205.3377 | 193.3777 | 263.2874 | 265.218 | 238.6989 | 10000000000 | 10000000000 | 39.8469 | 4.0535 | 40 | 10000000000 | 145 | 10000000000 | 40.0195 | 8.6819 | 40 | 88.6478 | 88.3487 | 56.8335 | 10000000000 | 89.9806 | 4.6246 | 90 | 95.1988 | 10000000000 | 88.4982 | 5 | 90 | 95.8088 | 14.3943 | -18.3172 | 47.4846 | 58.58 | 0.8555
Log | 5639 | 46.9917 | 2014-08-16 12:47 | C13EOAT_test | -0.0025 | 0.72837 | -0.37508 | 75.611 | 282.6252 | 111.8901 | 1.5158 | -0.75915 | 4.0992 | 1.5 | 7.0638 | 24.5428 | 2.1757 | 1.3918 | 168.5195 | 99.02 | 3.9513 | 102.9713 | 6.167 | 103 | 102.3484 | 103.9449 | 104 | 565.6603 | 20.4251 | 87.9302 | 80.5894 | 217.3188 | 216.643 | 392.3627 | 84.2598 | 4.526 | 84 | 1800.023 | 3.742 | 1800 | 25.5316 | 1.2843 | 25 | 10000000000 | 36.0345 | 34.2394 | 177.0379 | 89.4589 | 90.0119 | 7.725 | 90 | 10000000000 | 186.8379 | 203.2977 | 204.6362 | 193.8035 | 263.6611 | 265.4917 | 239.6045 | 10000000000 | 10000000000 | 39.8748 | 4.0843 | 40 | 10000000000 | 145 | 10000000000 | 40.0227 | 8.6809 | 40 | 88.6499 | 88.388 | 56.8233 | 10000000000 | 89.9803 | 4.6286 | 90 | 95.2114 | 10000000000 | 88.519 | 5 | 90 | 95.812 | 14.3926 | -18.4306 | 47.4164 | 58.58 | 0.85553
Log | 5640 | 47 | 2014-08-16 12:47 | C13EOAT_test | -0.0025 | 0.72806 | -0.37508 | 73.4206 | 282.7463 | 106.4882 | 1.5045 | -0.75919 | 4.0992 | 1.5 | 7.0439 | 24.6039 | 2.1806 | 1.3918 | 168.7944 | 99.02 | 3.9255 | 102.9454 | 6.1722 | 103 | 102.1029 | 103.9387 | 104 | 572.2053 | 20.4251 | 88.0671 | 80.7273 | 217.3188 | 216.643 | 392.3627 | 84.3972 | 4.5189 | 84 | 1800.145 | 3.7416 | 1800 | 25.5014 | 1.2775 | 25 | 10000000000 | 36.0223 | 34.3074 | 177.0708 | 89.4198 | 89.9893 | 7.7292 | 90 | 10000000000 | 186.8242 | 203.5131 | 205.1046 | 193.7268 | 262.2876 | 264.8832 | 237.5509 | 10000000000 | 10000000000 | 39.8847 | 4.1131 | 40 | 10000000000 | 145 | 10000000000 | 39.9976 | 8.682 | 40 | 88.6508 | 88.42 | 56.8092 | 10000000000 | 89.9876 | 4.628 | 90 | 95.2362 | 10000000000 | 88.5354 | 5 | 90 | 95.8149 | 14.393 | -18.2927 | 47.3432 | 58.59 | 0.85562
Log | 5641 | 47.0084 | 2014-08-16 12:48 | C13EOAT_test | -0.0025 | 0.72831 | -0.37508 | 75.3599 | 282.3752 | 115.8948 | 1.5141 | -0.75933 | 4.0992 | 1.5 | 7.064 | 24.5125 | 2.1674 | 1.3918 | 168.7229 | 99.02 | 3.9256 | 102.9455 | 6.1738 | 103 | 102.0998 | 103.9406 | 104 | 572.4826 | 20.387 | 88.0319 | 80.691 | 217.3188 | 216.643 | 392.7063 | 84.3614 | 4.5109 | 84 | 1799.781 | 3.7421 | 1800 | 25.5024 | 1.2704 | 25 | 10000000000 | 35.9306 | 34.279 | 177.0445 | 89.4347 | 90.0171 | 7.7256 | 90 | 10000000000 | 186.9532 | 204.108 | 205.096 | 193.9005 | 262.629 | 265.2427 | 239.1163 | 10000000000 | 10000000000 | 39.9966 | 4.124 | 40 | 10000000000 | 145 | 10000000000 | 39.9733 | 8.6836 | 40 | 88.6543 | 88.3902 | 56.8329 | 10000000000 | 90.0272 | 4.6149 | 90 | 95.2269 | 10000000000 | 88.5222 | 5 | 90 | 95.8254 | 14.394 | -18.329 | 47.4195 | 58.57 | 0.85558
Log | 5642 | 47.0167 | 2014-08-16 12:48 | C13EOAT_test | -0.0025 | 0.72806 | -0.37508 | 74.9364 | 282.0742 | 113.6278 | 1.5028 | -0.75913 | 4.0992 | 1.5 | 7.2118 | 24.5444 | 2.1804 | 1.3918 | 168.543 | 99.02 | 3.878 | 102.898 | 6.1813 | 103 | 102.1378 | 103.9437 | 104 | 571.5771 | 20.302 | 87.9524 | 80.5906 | 217.3188 | 216.643 | 392.3627 | 84.2715 | 4.5057 | 84 | 1799.839 | 3.7421 | 1800 | 25.5538 | 1.262 | 25 | 10000000000 | 35.9979 | 34.2584 | 177.0262 | 89.4117 | 89.974 | 7.7332 | 90 | 10000000000 | 186.831 | 204.4833 | 205.0241 | 193.2506 | 263.9777 | 266.3 | 238.6727 | 10000000000 | 10000000000 | 40.0035 | 4.126 | 40 | 10000000000 | 145 | 10000000000 | 39.9739 | 8.6846 | 40 | 88.6459 | 88.3802 | 56.7581 | 10000000000 | 89.9967 | 4.6268 | 90 | 95.2113 | 10000000000 | 88.5131 | 5 | 90 | 95.83 | 14.3979 | -18.4294 | 47.9749 | 58.57 | 0.85545
Log | 5643 | 47.025 | 2014-08-16 12:49 | C13EOAT_test | -0.0025 | 0.72647 | -0.37508 | 72.8669 | 282.7502 | 112.6444 | 1.5033 | -0.75939 | 4.0992 | 1.5 | 7.2711 | 24.5476 | 2.1804 | 1.3918 | 168.6892 | 99.02 | 3.9179 | 102.9379 | 6.1824 | 103 | 101.9943 | 103.9573 | 104 | 562.9689 | 20.3583 | 88.018 | 80.6713 | 217.3188 | 216.643 | 392.3627 | 84.3446 | 4.5004 | 84 | 1800.122 | 3.7417 | 1800 | 25.6184 | 1.2523 | 25 | 10000000000 | 36.0594 | 34.2786 | 177.0006 | 89.436 | 89.9904 | 7.7322 | 90 | 10000000000 | 186.7984 | 205.1681 | 205.9649 | 193.3073 | 263.0762 | 265.2016 | 238.0046 | 10000000000 | 10000000000 | 40.0542 | 4.1175 | 40 | 10000000000 | 145 | 10000000000 | 39.9644 | 8.6867 | 40 | 88.643 | 88.3576 | 56.796 | 10000000000 | 90.0017 | 4.6288 | 90 | 95.259 | 10000000000 | 88.5003 | 5 | 90 | 95.8267 | 14.3967 | -18.3487 | 48.1862 | 58.56 | 0.85561
Log | 5644 | 47.0333 | 2014-08-16 12:49 | C13EOAT_test | -0.0025 | 0.72806 | -0.37508 | 77.0811 | 282.7277 | 109.6488 | 1.507 | -0.75918 | 4.0992 | 1.5 | 7.3529 | 24.6844 | 2.1807 | 1.3918 | 168.3684 | 99.02 | 3.9186 | 102.9386 | 6.1859 | 103 | 101.9324 | 103.9653 | 104 | 560.8659 | 20.4251 | 87.87 | 80.4984 | 217.3188 | 216.643 | 392.019 | 84.1842 | 4.4967 | 84 | 1800.698 | 3.7408 | 1800 | 25.5773 | 1.2446 | 25 | 10000000000 | 36.0974 | 34.2943 | 176.9941 | 89.4067 | 89.978 | 7.7359 | 90 | 10000000000 | 186.7183 | 204.5089 | 205.7744 | 193.8041 | 262.5719 | 264.6964 | 237.9907 | 10000000000 | 10000000000 | 40.0514 | 4.1076 | 40 | 10000000000 | 145 | 10000000000 | 39.9146 | 8.6913 | 40 | 88.6386 | 88.3555 | 56.757 | 10000000000 | 89.9902 | 4.6379 | 90 | 95.2412 | 10000000000 | 88.4971 | 5 | 90 | 95.8193 | 14.3991 | -18.5216 | 48.4838 | 58.56 | 0.85541
Log | 5645 | 47.0417 | 2014-08-16 12:50 | C13EOAT_test | -0.0025 | 0.72808 | -0.37508 | 77.002 | 282.3759 | 117.0305 | 1.5037 | -0.75923 | 4.0991 | 1.5 | 7.279 | 24.5422 | 2.1804 | 1.3918 | 168.5218 | 99.02 | 3.9526 | 102.9726 | 6.1846 | 103 | 102.0131 | 103.9494 | 104 | 563.9202 | 20.4251 | 87.9292 | 80.5926 | 217.3188 | 216.643 | 392.3627 | 84.2609 | 4.4917 | 84 | 1800.549 | 3.741 | 1800 | 25.567 | 1.2362 | 25 | 10000000000 | 36.0546 | 34.3841 | 177.0197 | 89.3998 | 89.9469 | 7.7426 | 90 | 10000000000 | 186.8001 | 204.2751 | 205.0235 | 193.5163 | 263.9979 | 265.6393 | 237.9412 | 10000000000 | 10000000000 | 40.091 | 4.0881 | 40 | 10000000000 | 145 | 10000000000 | 39.9273 | 8.6928 | 40 | 88.6398 | 88.3799 | 56.761 | 10000000000 | 89.9733 | 4.6487 | 90 | 95.2157 | 10000000000 | 88.5098 | 5 | 90 | 95.8299 | 14.3982 | -18.4274 | 48.2172 | 58.57 | 0.85533
Log | 5646 | 47.05 | 2014-08-16 12:50 | C13EOAT_test | -0.0025 | 0.72756 | -0.37508 | 73.8259 | 282.4089 | 125.6177 | 1.4803 | -0.75916 | 4.0992 | 1.5 | 7.2191 | 24.6415 | 2.1806 | 1.3918 | 168.8507 | 99.02 | 3.9323 | 102.9523 | 6.1885 | 103 | 101.7192 | 103.9344 | 104 | 566.773 | 20.4251 | 88.0952 | 80.7555 | 217.3188 | 216.643 | 392.3627 | 84.4253 | 4.485 | 84 | 1800.396 | 3.7413 | 1800 | 25.5297 | 1.2292 | 25 | 10000000000 | 36.0503 | 34.3391 | 177.0611 | 89.4027 | 89.9758 | 7.7395 | 90 | 10000000000 | 186.7746 | 204.0791 | 205.534 | 193.5307 | 262.5886 | 264.022 | 237.1138 | 10000000000 | 10000000000 | 40.1195 | 4.0688 | 40 | 10000000000 | 145 | 10000000000 | 39.955 | 8.6936 | 40 | 88.6454 | 88.4157 | 56.7824 | 10000000000 | 90.0141 | 4.6378 | 90 | 95.1927 | 10000000000 | 88.5306 | 5 | 90 | 95.8182 | 14.3948 | -18.2644 | 47.9962 | 58.56 | 0.85559
Log | 5647 | 47.0583 | 2014-08-16 12:51 | C13EOAT_test | -0.0025 | 0.72808 | -0.37508 | 74.2422 | 282.7486 | 107.6578 | 1.5068 | -0.75927 | 4.0991 | 1.5 | 7.1395 | 24.5364 | 2.1787 | 1.3918 | 168.5185 | 99.02 | 3.9319 | 102.9519 | 6.1905 | 103 | 101.7606 | 103.9088 | 104 | 576.1015 | 20.4248 | 87.9295 | 80.589 | 217.3188 | 216.643 | 392.3627 | 84.2593 | 4.4792 | 84 | 1800.213 | 3.7416 | 1800 | 25.5073 | 1.2223 | 25 | 10000000000 | 36.0143 | 34.35 | 177.0503 | 89.3983 | 89.955 | 7.7441 | 90 | 10000000000 | 186.7455 | 204.2274 | 204.8047 | 193.3341 | 263.0542 | 265.4477 | 237.7664 | 10000000000 | 10000000000 | 40.0999 | 4.0495 | 40 | 10000000000 | 145 | 10000000000 | 39.9302 | 8.6967 | 40 | 88.6501 | 88.4002 | 56.7825 | 10000000000 | 89.9777 | 4.6546 | 90 | 95.1951 | 10000000000 | 88.5252 | 5 | 90 | 95.8319 | 14.3976 | -18.4309 | 47.7062 | 58.55 | 0.85544
Log | 5648 | 47.0667 | 2014-08-16 12:51 | C13EOAT_test | -0.0025 | 0.72806 | -0.37508 | 76.6324 | 282.7325 | 111.4445 | 1.5047 | -0.75921 | 4.099 | 1.5 | 7.1167 | 24.5429 | 2.1789 | 1.3918 | 168.7228 | 99.02 | 3.8848 | 102.9048 | 6.1976 | 103 | 101.7806 | 103.9443 | 104 | 577.1861 | 20.4027 | 88.0329 | 80.69 | 217.3194 | 216.643 | 392.3627 | 84.3614 | 4.4719 | 84 | 1800.172 | 3.7417 | 1800 | 25.4848 | 1.2158 | 25 | 10000000000 | 35.97 | 34.2803 | 177.0815 | 89.4186 | 89.9887 | 7.7397 | 90 | 10000000000 | 186.7044 | 204.4826 | 205.4326 | 193.7924 | 262.782 | 265.155 | 238.2693 | 10000000000 | 10000000000 | 40.111 | 4.0249 | 40 | 10000000000 | 145 | 10000000000 | 39.936 | 8.6984 | 40 | 88.6595 | 88.422 | 56.8178 | 10000000000 | 90.0129 | 4.642 | 90 | 95.2303 | 10000000000 | 88.5407 | 5 | 90 | 95.8274 | 14.3949 | -18.33 | 47.6168 | 58.55 | 0.85556
Log | 5649 | 47.075 | 2014-08-16 12:52 | C13EOAT_test | -0.0025 | 0.728 | -0.37508 | 78.2233 | 282.0054 | 124.3453 | 1.5121 | -0.75927 | 4.0991 | 1.5 | 7.0665 | 24.5707 | 2.1804 | 1.3918 | 168.6496 | 99.02 | 3.9187 | 102.9387 | 6.1985 | 103 | 102.0586 | 103.9453 | 104 | 568.762 | 20.3857 | 88.0089 | 80.6407 | 217.3188 | 216.643 | 392.3627 | 84.3248 | 4.4639 | 84 | 1800.516 | 3.7411 | 1800 | 25.4695 | 1.2091 | 25 | 10000000000 | 35.9611 | 34.3565 | 177.0634 | 89.4192 | 89.988 | 7.7409 | 90 | 10000000000 | 186.8155 | 204.4669 | 205.0296 | 193.0429 | 263.0094 | 264.7396 | 238.7722 | 10000000000 | 10000000000 | 40.1033 | 3.9999 | 40 | 10000000000 | 145 | 10000000000 | 39.9426 | 8.7 | 40 | 88.6679 | 88.3955 | 56.8108 | 10000000000 | 89.9796 | 4.6544 | 90 | 95.2182 | 10000000000 | 88.5317 | 5 | 90 | 95.8281 | 14.395 | -18.3793 | 47.4307 | 58.55 | 0.85557
Log | 5650 | 47.0833 | 2014-08-16 12:52 | C13EOAT_test | -0.0025 | 0.72837 | -0.37508 | 77.8031 | 282.399 | 104.3199 | 1.5037 | -0.75927 | 4.099 | 1.5 | 6.9544 | 24.6051 | 2.1803 | 1.3918 | 168.7693 | 99.02 | 3.9459 | 102.9659 | 6.1998 | 103 | 102.0353 | 103.9568 | 104 | 559.8476 | 20.4249 | 88.0603 | 80.709 | 217.3188 | 216.643 | 392.7063 | 84.3847 | 4.4575 | 84 | 1799.766 | 3.7425 | 1800 | 25.4669 | 1.2024 | 25 | 10000000000 | 35.8961 | 34.2836 | 177.0455 | 89.4096 | 89.9656 | 7.7458 | 90 | 10000000000 | 186.7216 | 204.1896 | 204.558 | 192.9143 | 263.7783 | 265.0642 | 239.1887 | 10000000000 | 10000000000 | 40.0391 | 3.9894 | 40 | 10000000000 | 145 | 10000000000 | 39.9665 | 8.7004 | 40 | 88.6789 | 88.3666 | 56.7708 | 10000000000 | 89.9821 | 4.6558 | 90 | 95.2064 | 10000000000 | 88.5227 | 5 | 90 | 95.8304 | 14.3962 | -18.311 | 47.0172 | 58.55 | 0.85546
Log | 5651 | 47.0917 | 2014-08-16 12:53 | C13EOAT_test | -0.0025 | 0.7278 | -0.37508 | 71.0004 | 282.8804 | 115.6335 | 1.5106 | -0.7593 | 4.099 | 1.5 | 6.9187 | 24.5433 | 2.0989 | 1.3918 | 168.9296 | 99.02 | 3.9187 | 102.9387 | 6.2037 | 103 | 102.1512 | 103.9498 | 104 | 559.7387 | 20.3929 | 88.1355 | 80.7941 | 217.3188 | 216.643 | 392.3627 | 84.4648 | 4.4499 | 84 | 1800.061 | 3.7424 | 1800 | 25.3869 | 1.1982 | 25 | 10000000000 | 35.904 | 34.3763 | 177.0494 | 89.4086 | 89.9654 | 7.747 | 90 | 10000000000 | 186.7905 | 203.9415 | 204.565 | 193.1077 | 264.0037 | 266.0714 | 240.0691 | 10000000000 | 10000000000 | 40.0253 | 3.9839 | 40 | 10000000000 | 145 | 10000000000 | 39.9451 | 8.7025 | 40 | 88.6778 | 88.3717 | 56.7954 | 10000000000 | 89.9695 | 4.6599 | 90 | 95.2243 | 10000000000 | 88.5247 | 5 | 90 | 95.8254 | 14.3949 | -18.2259 | 46.8783 | 58.55 | 0.85545
Log | 5652 | 47.1 | 2014-08-16 12:53 | C13EOAT_test | -0.0025 | 0.72806 | -0.37508 | 76.1643 | 282.4101 | 115.073 | 1.4634 | -0.75928 | 4.0991 | 1.5 | 6.9577 | 24.456 | 2.1544 | 1.3918 | 168.778 | 99.0101 | 3.8848 | 102.895 | 6.2117 | 103 | 101.8649 | 103.9396 | 104 | 562.274 | 20.4251 | 88.0805 | 80.6975 | 217.3188 | 216.643 | 392.3627 | 84.389 | 4.4422 | 84 | 1800.074 | 3.7424 | 1800 | 25.4127 | 1.1918 | 25 | 10000000000 | 35.9344 | 34.3376 | 177.0602 | 89.3978 | 89.9891 | 7.7443 | 90 | 10000000000 | 186.7591 | 203.5765 | 204.7001 | 193.685 | 262.866 | 265.1783 | 239.7788 | 10000000000 | 10000000000 | 39.9391 | 3.9919 | 40 | 10000000000 | 145 | 10000000000 | 39.9612 | 8.703 | 40 | 88.652 | 88.4082 | 56.8212 | 10000000000 | 89.9669 | 4.6613 | 90 | 95.1975 | 10000000000 | 88.5301 | 5 | 90 | 95.808 | 14.3911 | -18.3127 | 47.0199 | 58.54 | 0.85534
Log | 5653 | 47.1084 | 2014-08-16 12:54 | C13EOAT_test | -0.0025 | 0.72824 | -0.37508 | 76.2628 | 282.5864 | 114.6176 | 1.5042 | -0.75914 | 4.099 | 1.5 | 7.0917 | 24.4747 | 2.0287 | 1.3918 | 168.8347 | 99.0094 | 3.8984 | 102.9078 | 6.215 | 103 | 101.9622 | 103.931 | 104 | 572.3339 | 20.4251 | 88.1067 | 80.728 | 217.3188 | 216.643 | 392.3627 | 84.4173 | 4.4354 | 84 | 1799.684 | 3.743 | 1800 | 25.5045 | 1.1831 | 25 | 10000000000 | 35.9737 | 34.3175 | 177.0717 | 89.421 | 89.9969 | 7.7437 | 90 | 10000000000 | 186.8073 | 203.7814 | 204.0631 | 193.2284 | 263.215 | 265.7393 | 239.2194 | 10000000000 | 10000000000 | 39.9407 | 4.006 | 40 | 10000000000 | 145 | 10000000000 | 39.9827 | 8.7031 | 40 | 88.6685 | 88.4032 | 56.8373 | 10000000000 | 89.996 | 4.6515 | 90 | 95.1963 | 10000000000 | 88.5358 | 5 | 90 | 95.7975 | 14.3919 | -18.2814 | 47.5185 | 58.54 | 0.85538
Log | 5654 | 47.1167 | 2014-08-16 12:54 | C13EOAT_test | -0.0025 | 0.72794 | -0.37508 | 76.5544 | 282.3762 | 106.5706 | 1.5144 | -0.7593 | 4.099 | 1.5 | 7.2923 | 24.5231 | 2.1804 | 1.3918 | 168.7507 | 98.9975 | 3.9185 | 102.916 | 6.2196 | 103 | 101.9173 | 103.9181 | 104 | 571.1449 | 20.4215 | 88.0555 | 80.6953 | 217.3188 | 216.643 | 392.3627 | 84.3754 | 4.429 | 84 | 1799.791 | 3.7432 | 1800 | 25.5925 | 1.1732 | 25 | 10000000000 | 36.0883 | 34.3139 | 177.0442 | 89.4166 | 90.0013 | 7.7438 | 90 | 10000000000 | 186.7981 | 204.2413 | 204.5898 | 193.3471 | 263.612 | 266.1694 | 240.1615 | 10000000000 | 10000000000 | 39.9258 | 4.022 | 40 | 10000000000 | 145 | 10000000000 | 39.9686 | 8.7051 | 40 | 88.6531 | 88.3911 | 56.8738 | 10000000000 | 90.0151 | 4.6444 | 90 | 95.1976 | 10000000000 | 88.5221 | 5 | 90 | 95.7951 | 14.3917 | -18.3022 | 48.2529 | 58.55 | 0.8556
Log | 5655 | 47.125 | 2014-08-16 12:55 | C13EOAT_test | -0.0025 | 0.72824 | -0.37508 | 75.8242 | 282.7486 | 115.4864 | 1.5214 | -0.75919 | 4.099 | 1.5 | 7.4924 | 24.5364 | 2.0962 | 1.3918 | 168.6731 | 98.9995 | 3.8984 | 102.8979 | 6.2244 | 103 | 102.0299 | 103.9214 | 104 | 574.2933 | 20.3625 | 88.0173 | 80.6559 | 217.3188 | 216.643 | 392.3627 | 84.3366 | 4.4229 | 84 | 1800.5 | 3.7421 | 1800 | 25.6844 | 1.1619 | 25 | 10000000000 | 36.1168 | 34.3352 | 177.0725 | 89.4263 | 89.9959 | 7.7447 | 90 | 10000000000 | 186.889 | 204.1468 | 205.2226 | 193.562 | 263.4071 | 265.981 | 239.6877 | 10000000000 | 10000000000 | 39.9553 | 4.038 | 40 | 10000000000 | 145 | 10000000000 | 39.9884 | 8.7051 | 40 | 88.674 | 88.3985 | 56.9008 | 10000000000 | 90.0091 | 4.6447 | 90 | 95.2308 | 10000000000 | 88.5362 | 4.9999 | 90 | 95.8018 | 14.3919 | -18.3437 | 48.9703 | 58.54 | 0.85563
Log | 5656 | 47.1333 | 2014-08-16 12:55 | C13EOAT_test | -0.0025 | 0.7283 | -0.37508 | 76.5277 | 282.7524 | 111.2703 | 1.5045 | -0.75938 | 4.099 | 1.5 | 7.5041 | 24.5566 | 2.1571 | 1.3918 | 168.514 | 98.99 | 3.8577 | 102.8477 | 6.2342 | 103 | 102.0151 | 103.9136 | 104 | 565.0848 | 20.4165 | 87.9402 | 80.5738 | 217.3188 | 216.643 | 392.019 | 84.257 | 4.4175 | 84 | 1799.542 | 3.7436 | 1800 | 25.7152 | 1.151 | 25 | 10000000000 | 36.1217 | 34.3139 | 177.0832 | 89.4448 | 89.9928 | 7.7453 | 90 | 10000000000 | 186.8538 | 204.5488 | 205.522 | 193.5952 | 263.2259 | 265.6611 | 238.9564 | 10000000000 | 10000000000 | 39.9265 | 4.0564 | 40 | 10000000000 | 145 | 10000000000 | 39.9776 | 8.7063 | 40 | 88.6885 | 88.3947 | 56.9496 | 10000000000 | 90.0057 | 4.6432 | 90 | 95.2208 | 10000000000 | 88.5416 | 5 | 90 | 95.8012 | 14.3925 | -18.4163 | 49.0129 | 58.54 | 0.85563
Log | 5657 | 47.1417 | 2014-08-16 12:56 | C13EOAT_test | -0.0025 | 0.72613 | -0.37508 | 76.1377 | 282.7516 | 113.9199 | 1.5022 | -0.75916 | 4.099 | 1.5 | 7.4982 | 24.7203 | 2.2284 | 1.3918 | 168.8492 | 98.9901 | 3.9241 | 102.9142 | 6.2352 | 103 | 102.1211 | 103.9386 | 104 | 560.1867 | 20.4251 | 88.0934 | 80.7557 | 217.3188 | 216.643 | 392.3627 | 84.4246 | 4.4114 | 84 | 1800.387 | 3.7426 | 1800 | 25.6117 | 1.1437 | 25 | 10000000000 | 36.1085 | 34.3593 | 177.0636 | 89.442 | 90.0134 | 7.7419 | 90 | 10000000000 | 186.7328 | 204.5347 | 205.0195 | 193.1678 | 263.7136 | 265.0631 | 238.7254 | 10000000000 | 10000000000 | 39.9456 | 4.0746 | 40 | 10000000000 | 145 | 10000000000 | 39.9682 | 8.7073 | 40 | 88.6834 | 88.3802 | 56.8972 | 10000000000 | 90.0193 | 4.6355 | 90 | 95.2171 | 10000000000 | 88.5318 | 5 | 90 | 95.7844 | 14.3932 | -18.2343 | 48.9936 | 58.53 | 0.85564
Log | 5658 | 47.15 | 2014-08-16 12:56 | C13EOAT_test | -0.0025 | 0.72802 | -0.37508 | 74.7455 | 282.9577 | 113.3081 | 1.5109 | -0.75926 | 4.099 | 1.5 | 7.4406 | 24.497 | 2.0575 | 1.3918 | 168.6355 | 99.0078 | 3.9277 | 102.9355 | 6.2382 | 103 | 102.1034 | 103.9363 | 104 | 560.4579 | 20.3929 | 87.9785 | 80.657 | 217.3188 | 216.643 | 392.3627 | 84.3177 | 4.4065 | 84 | 1799.912 | 3.7434 | 1800 | 25.5778 | 1.1358 | 25 | 10000000000 | 36.0628 | 34.4376 | 177.095 | 89.4463 | 90.0173 | 7.7406 | 90 | 10000000000 | 186.7608 | 204.3736 | 204.9951 | 193.3346 | 263.3044 | 265.938 | 237.9764 | 10000000000 | 10000000000 | 39.9421 | 4.0866 | 40 | 10000000000 | 145 | 10000000000 | 40.0073 | 8.7056 | 40 | 88.6965 | 88.3986 | 56.8779 | 10000000000 | 90.0336 | 4.6279 | 90 | 95.2308 | 10000000000 | 88.5475 | 5 | 90 | 95.824 | 14.3972 | -18.3508 | 48.7947 | 58.53 | 0.85564
Log | 5659 | 47.1583 | 2014-08-16 12:57 | C13EOAT_test | -0.0025 | 0.72806 | -0.37508 | 75.7222 | 282.4669 | 113.9421 | 1.5078 | -0.75922 | 4.099 | 1.5 | 7.4396 | 24.5406 | 2.1236 | 1.3918 | 168.6184 | 99.0199 | 3.919 | 102.939 | 6.2402 | 103 | 102.0456 | 103.923 | 104 | 567.525 | 20.3289 | 87.9733 | 80.6451 | 217.3188 | 216.643 | 392.3627 | 84.3092 | 4.3993 | 84 | 1799.315 | 3.7443 | 1800 | 25.598 | 1.1267 | 25 | 10000000000 | 36.0457 | 34.4525 | 177.0897 | 89.4969 | 90.0369 | 7.7361 | 90 | 10000000000 | 186.8124 | 204.4533 | 205.0869 | 193.769 | 262.6693 | 265.1096 | 238.232 | 10000000000 | 10000000000 | 39.9617 | 4.0986 | 40 | 10000000000 | 145 | 10000000000 | 40.0137 | 8.7052 | 40 | 88.686 | 88.4037 | 56.8961 | 10000000000 | 90.0222 | 4.6266 | 90 | 95.2212 | 10000000000 | 88.5448 | 5 | 90 | 95.8262 | 14.3963 | -18.3748 | 48.7895 | 58.53 | 0.85564
Log | 5660 | 47.1667 | 2014-08-16 12:57 | C13EOAT_test | -0.0025 | 0.72751 | -0.37508 | 74.6368 | 282.498 | 102.3691 | 1.4798 | -0.75925 | 4.099 | 1.5 | 7.4472 | 24.5515 | 2.1807 | 1.3918 | 168.7197 | 99.02 | 3.9051 | 102.9251 | 6.2454 | 103 | 102.0051 | 103.9292 | 104 | 571.8018 | 20.4251 | 88.0332 | 80.6864 | 217.3188 | 216.643 | 392.019 | 84.3598 | 4.3919 | 84 | 1799.844 | 3.7435 | 1800 | 25.6223 | 1.1174 | 25 | 10000000000 | 36.1193 | 34.5212 | 177.1073 | 89.4948 | 90.0145 | 7.7383 | 90 | 10000000000 | 186.7527 | 203.4433 | 204.784 | 193.1779 | 263.6166 | 265.7039 | 238.268 | 10000000000 | 10000000000 | 40.0074 | 4.1021 | 40 | 10000000000 | 145 | 10000000000 | 40.0325 | 8.704 | 40 | 88.6696 | 88.4377 | 56.8809 | 10000000000 | 90.0114 | 4.6273 | 90 | 95.2289 | 10000000000 | 88.5537 | 5 | 90 | 95.8228 | 14.3954 | -18.3336 | 48.815 | 58.53 | 0.85564
Log | 5661 | 47.175 | 2014-08-16 12:58 | C13EOAT_test | -0.0025 | 0.72806 | -0.37508 | 78.1573 | 282.711 | 115.3971 | 1.5007 | -0.75921 | 4.099 | 1.5 | 7.3176 | 24.4894 | 2.0899 | 1.3918 | 168.5189 | 99.02 | 3.9458 | 102.9658 | 6.2445 | 103 | 101.9481 | 103.9208 | 104 | 576.5713 | 20.4177 | 87.9368 | 80.5821 | 217.3188 | 216.643 | 392.019 | 84.2595 | 4.3869 | 84 | 1799.829 | 3.7433 | 1800 | 25.5742 | 1.1096 | 25 | 10000000000 | 36.0358 | 34.4916 | 177.0799 | 89.4798 | 90.0316 | 7.7338 | 90 | 10000000000 | 186.8043 | 203.7098 | 204.8056 | 193.5303 | 263.6227 | 265.6805 | 237.9062 | 10000000000 | 10000000000 | 40.0422 | 4.0919 | 40 | 10000000000 | 145 | 10000000000 | 40.002 | 8.7047 | 40 | 88.6803 | 88.3996 | 56.904 | 10000000000 | 90.008 | 4.6219 | 90 | 95.2253 | 10000000000 | 88.54 | 5 | 90 | 95.8342 | 14.3961 | -18.4379 | 48.3518 | 58.52 | 0.85564
Log | 5662 | 47.1833 | 2014-08-16 12:58 | C13EOAT_test | -0.0025 | 0.72777 | -0.37508 | 74.9774 | 282.4838 | 102.8607 | 1.507 | -0.75928 | 4.0989 | 1.5 | 7.1649 | 24.6452 | 2.16 | 1.3918 | 168.7548 | 99.02 | 3.9051 | 102.9251 | 6.2507 | 103 | 101.8081 | 103.9577 | 104 | 564.5257 | 20.4246 | 88.0484 | 80.7064 | 217.3188 | 216.643 | 392.3627 | 84.3774 | 4.3799 | 84 | 1800.722 | 3.7422 | 1800 | 25.5 | 1.1033 | 25 | 10000000000 | 36.0746 | 34.4691 | 177.1141 | 89.4768 | 90.0386 | 7.7308 | 90 | 10000000000 | 186.7811 | 204.4784 | 205.1602 | 193.6642 | 262.8631 | 264.6257 | 236.91 | 10000000000 | 10000000000 | 40.0527 | 4.0845 | 40 | 10000000000 | 145 | 10000000000 | 40.0376 | 8.7022 | 40 | 88.7065 | 88.4076 | 56.9037 | 10000000000 | 90.0308 | 4.605 | 90 | 95.2403 | 10000000000 | 88.5571 | 5 | 90 | 95.8265 | 14.393 | -18.3136 | 47.7918 | 58.53 | 0.85552
Log | 5663 | 47.1917 | 2014-08-16 12:59 | C13EOAT_test | -0.0025 | 0.72807 | -0.37508 | 76.2241 | 282.7324 | 112.2616 | 1.5125 | -0.75932 | 4.0989 | 1.5 | 7.1793 | 24.5429 | 2.1055 | 1.3918 | 168.7428 | 99.02 | 3.9478 | 102.9678 | 6.2492 | 103 | 102.0862 | 103.934 | 104 | 561.3543 | 20.3411 | 88.0398 | 80.703 | 217.3188 | 216.643 | 392.3627 | 84.3714 | 4.3711 | 84 | 1800.091 | 3.7432 | 1800 | 25.503 | 1.096 | 25 | 10000000000 | 36.0084 | 34.3411 | 177.0897 | 89.4873 | 90.0203 | 7.7319 | 90 | 10000000000 | 186.7764 | 204.1093 | 204.5176 | 193.4842 | 263.1105 | 264.729 | 238.223 | 10000000000 | 10000000000 | 40.0434 | 4.0683 | 40 | 10000000000 | 145 | 10000000000 | 40.0601 | 8.7 | 40 | 88.71 | 88.3797 | 56.8923 | 10000000000 | 90.0189 | 4.6022 | 90 | 95.2394 | 10000000000 | 88.5448 | 4.9999 | 90 | 95.8327 | 14.393 | -18.317 | 47.8452 | 58.51 | 0.85562
Log | 5664 | 47.2 | 2014-08-16 12:59 | C13EOAT_test | -0.0025 | 0.72807 | -0.37508 | 75.4714 | 282.3916 | 112.8235 | 1.5028 | -0.75926 | 4.0989 | 1.5 | 7.1907 | 24.5429 | 2.0399 | 1.3918 | 168.3405 | 99.02 | 3.9188 | 102.9388 | 6.2536 | 103 | 101.8152 | 103.9459 | 104 | 557.1699 | 20.4248 | 87.8382 | 80.5023 | 217.3188 | 216.643 | 392.3627 | 84.1703 | 4.3666 | 84 | 1800.76 | 3.7423 | 1800 | 25.5908 | 1.0862 | 25 | 10000000000 | 36.0043 | 34.2769 | 177.1572 | 89.4805 | 90.0418 | 7.7265 | 90 | 10000000000 | 186.6563 | 204.3752 | 204.8031 | 193.0745 | 263.012 | 264.5649 | 238.9158 | 10000000000 | 10000000000 | 40.0856 | 4.0486 | 40 | 10000000000 | 145 | 10000000000 | 40.0247 | 8.7004 | 40 | 88.7104 | 88.4468 | 56.94 | 10000000000 | 90.0414 | 4.5861 | 90 | 95.258 | 10000000000 | 88.5786 | 4.9998 | 90 | 95.8346 | 14.3963 | -18.5177 | 47.8935 | 58.51 | 0.85563
Log | 5665 | 47.2084 | 2014-08-16 13:00 | C13EOAT_test | -0.0025 | 0.72664 | -0.37508 | 81.535 | 283.1435 | 117.3743 | 1.3522 | -0.75931 | 4.0989 | 1.5 | 7.2211 | 24.5768 | 2.1808 | 1.3918 | 168.9224 | 99.005 | 3.9458 | 102.9508 | 6.2549 | 103 | 101.8128 | 103.9504 | 104 | 562.8972 | 20.4251 | 88.0674 | 80.855 | 217.3188 | 216.643 | 392.3627 | 84.4612 | 4.3596 | 84 | 1800.688 | 3.7424 | 1800 | 25.5929 | 1.0777 | 25 | 10000000000 | 36.0737 | 34.2174 | 177.0759 | 89.4852 | 90.0365 | 7.7254 | 90 | 10000000000 | 186.6817 | 203.7452 | 204.3102 | 193.5332 | 262.5703 | 264.2472 | 238.6009 | 10000000000 | 10000000000 | 40.0929 | 4.0291 | 40 | 10000000000 | 145 | 10000000000 | 40.0496 | 8.698 | 40 | 88.6544 | 88.4215 | 56.919 | 10000000000 | 90.0159 | 4.5891 | 90 | 95.243 | 10000000000 | 88.538 | 5 | 90 | 95.8112 | 14.3943 | -18.15 | 48.0023 | 58.51 | 0.85562
Log | 5666 | 47.2167 | 2014-08-16 13:00 | C13EOAT_test | -0.0025 | 0.72806 | -0.37508 | 72.3358 | 282.5848 | 112.0369 | 1.5099 | -0.75923 | 4.0989 | 1.5 | 7.2629 | 24.5362 | 2.0908 | 1.3918 | 168.2753 | 99.02 | 3.9034 | 102.9234 | 6.2597 | 103 | 101.9305 | 103.9411 | 104 | 572.9228 | 20.4251 | 87.8162 | 80.4591 | 217.3188 | 216.643 | 392.019 | 84.1376 | 4.3552 | 84 | 1800.124 | 3.7432 | 1800 | 25.6161 | 1.0687 | 25 | 10000000000 | 36.0998 | 34.1971 | 177.1084 | 89.4892 | 90.0281 | 7.7245 | 90 | 10000000000 | 186.6467 | 204.1826 | 204.7276 | 193.0824 | 262.7207 | 265.5323 | 239.3164 | 10000000000 | 10000000000 | 40.1382 | 4.0052 | 40 | 10000000000 | 145 | 10000000000 | 40.0395 | 8.6969 | 40 | 88.6845 | 88.4239 | 56.8901 | 10000000000 | 90.0103 | 4.5851 | 90 | 95.2327 | 10000000000 | 88.5542 | 5 | 90 | 95.8175 | 14.3908 | -18.5609 | 48.1462 | 58.5 | 0.85536
Log | 5667 | 47.225 | 2014-08-16 13:01 | C13EOAT_test | -0.0025 | 0.72806 | -0.37508 | 73.5083 | 282.7502 | 114.7972 | 1.5022 | -0.75936 | 4.0989 | 1.5 | 7.3178 | 24.4865 | 2.007 | 1.3918 | 168.3287 | 99.02 | 3.9187 | 102.9387 | 6.2609 | 103 | 102.0293 | 103.9367 | 104 | 578.4086 | 20.3607 | 87.8436 | 80.4851 | 217.3188 | 216.643 | 392.3627 | 84.1643 | 4.3514 | 84 | 1799.831 | 3.7437 | 1800 | 25.6004 | 1.06 | 25 | 10000000000 | 36.0614 | 34.2893 | 177.0984 | 89.4796 | 90.0563 | 7.7172 | 90 | 10000000000 | 186.7915 | 204.02 | 205.0853 | 193.2281 | 262.9017 | 264.8236 | 239.1979 | 10000000000 | 10000000000 | 40.123 | 3.9767 | 40 | 10000000000 | 145 | 10000000000 | 40.0619 | 8.6938 | 40 | 88.6646 | 88.4337 | 56.9535 | 10000000000 | 90.0167 | 4.5769 | 90 | 95.2231 | 10000000000 | 88.5492 | 5 | 90 | 95.817 | 14.392 | -18.5349 | 48.3449 | 58.5 | 0.85549
Log | 5668 | 47.2333 | 2014-08-16 13:01 | C13EOAT_test | -0.0025 | 0.72647 | -0.37508 | 74.0168 | 283.1248 | 116.6967 | 1.5105 | -0.75923 | 4.0989 | 1.5 | 7.3843 | 24.6452 | 2.1929 | 1.3918 | 168.5136 | 99.02 | 3.9051 | 102.9251 | 6.2658 | 103 | 102.1086 | 103.9406 | 104 | 574.2093 | 20.425 | 87.9281 | 80.5855 | 217.3188 | 216.643 | 392.019 | 84.2568 | 4.3467 | 84 | 1800.347 | 3.7428 | 1800 | 25.6265 | 1.0505 | 25 | 10000000000 | 35.9956 | 34.2504 | 177.0641 | 89.4785 | 90.0278 | 7.7195 | 90 | 10000000000 | 186.8626 | 204.3446 | 204.9788 | 192.9916 | 263.5484 | 265.4972 | 239.4361 | 10000000000 | 10000000000 | 40.0762 | 3.9531 | 40 | 10000000000 | 145 | 10000000000 | 40.0712 | 8.6913 | 40 | 88.651 | 88.4131 | 56.9631 | 10000000000 | 90.0325 | 4.566 | 90 | 95.2402 | 10000000000 | 88.532 | 5 | 90 | 95.8139 | 14.3946 | -18.4345 | 48.5882 | 58.49 | 0.85561
Log | 5669 | 47.2417 | 2014-08-16 13:02 | C13EOAT_test | -0.0025 | 0.72764 | -0.37508 | 79.1163 | 282.7522 | 112.9901 | 1.5046 | -0.75932 | 4.0989 | 1.5 | 7.4413 | 24.4997 | 2.1012 | 1.3918 | 168.3106 | 99.02 | 3.9255 | 102.9455 | 6.2667 | 103 | 102.0451 | 103.9797 | 104 | 566.8337 | 20.3504 | 87.8256 | 80.485 | 217.3188 | 216.643 | 392.3627 | 84.1553 | 4.3439 | 84 | 1800.262 | 3.7431 | 1800 | 25.6194 | 1.0415 | 25 | 10000000000 | 36.0779 | 34.3334 | 177.0658 | 89.4623 | 90.0315 | 7.7171 | 90 | 10000000000 | 186.7974 | 204.4682 | 205.2607 | 193.1911 | 263.9191 | 265.6608 | 238.9823 | 10000000000 | 10000000000 | 40.0267 | 3.9417 | 40 | 10000000000 | 145 | 10000000000 | 40.0971 | 8.6872 | 40 | 88.6749 | 88.3909 | 56.937 | 10000000000 | 90.0202 | 4.5673 | 90 | 95.245 | 10000000000 | 88.5329 | 5 | 90 | 95.8283 | 14.3986 | -18.535 | 48.7998 | 58.49 | 0.85563
Log | 5670 | 47.25 | 2014-08-16 13:02 | C13EOAT_test | -0.0025 | 0.72763 | -0.37508 | 74.0924 | 283.0831 | 123.4161 | 1.4901 | -0.75922 | 4.0989 | 1.5 | 7.5402 | 24.5436 | 2.1623 | 1.3918 | 168.1487 | 99.02 | 3.8916 | 102.9116 | 6.2728 | 103 | 102.0603 | 103.9503 | 104 | 558.0283 | 20.425 | 87.7673 | 80.3815 | 217.3188 | 216.643 | 392.3627 | 84.0744 | 4.3421 | 84 | 1800.043 | 3.7435 | 1800 | 25.6496 | 1.0317 | 25 | 10000000000 | 36.117 | 34.3147 | 177.0784 | 89.4555 | 90.0117 | 7.7194 | 90 | 10000000000 | 186.9099 | 204.7112 | 205.4407 | 193.3574 | 263.8581 | 265.3636 | 239.8845 | 10000000000 | 10000000000 | 39.9778 | 3.9425 | 40 | 10000000000 | 145 | 10000000000 | 40.1009 | 8.684 | 40 | 88.6686 | 88.4098 | 56.9484 | 10000000000 | 90.0192 | 4.5657 | 90 | 95.2459 | 10000000000 | 88.5392 | 5 | 90 | 95.8352 | 14.3988 | -18.6385 | 49.1496 | 58.48 | 0.8555
Log | 5671 | 47.2583 | 2014-08-16 13:03 | C13EOAT_test | -0.0025 | 0.72742 | -0.37508 | 77.4439 | 282.3776 | 124.3434 | 1.5059 | -0.75926 | 4.0989 | 1.5 | 7.686 | 24.9789 | 2.4519 | 1.3918 | 168.102 | 99.02 | 3.9456 | 102.9656 | 6.2718 | 103 | 102.0536 | 103.9931 | 104 | 557.4641 | 20.4303 | 87.7221 | 80.3799 | 217.3188 | 216.643 | 392.3627 | 84.051 | 4.3404 | 84 | 1799.613 | 3.744 | 1800 | 25.7083 | 1.0206 | 25 | 10000000000 | 36.26 | 34.3719 | 177.018 | 89.4485 | 90.0134 | 7.7185 | 90 | 10000000000 | 186.723 | 204.1404 | 205.2454 | 193.2464 | 262.7997 | 264.5125 | 238.9175 | 10000000000 | 10000000000 | 39.9313 | 3.951 | 40 | 10000000000 | 145 | 10000000000 | 40.0619 | 8.6833 | 40 | 88.6328 | 88.3852 | 56.9403 | 10000000000 | 89.9901 | 4.5778 | 90 | 95.2528 | 10000000000 | 88.509 | 5 | 90 | 95.7999 | 14.3942 | -18.64 | 49.6465 | 58.48 | 0.85535
Log | 5672 | 47.2667 | 2014-08-16 13:03 | C13EOAT_test | -0.0025 | 0.72692 | -0.37508 | 78.9276 | 282.3871 | 120.1139 | 1.4922 | -0.75922 | 4.0989 | 1.5 | 7.8593 | 24.5427 | 2.0953 | 1.3918 | 167.6731 | 99.02 | 3.9319 | 102.9519 | 6.2752 | 103 | 102.0265 | 103.9613 | 104 | 562.4655 | 20.4251 | 87.5117 | 80.1615 | 217.3188 | 216.643 | 392.019 | 83.8366 | 4.3428 | 84 | 1800.291 | 3.743 | 1800 | 25.7802 | 1.0083 | 25 | 10000000000 | 36.2024 | 34.407 | 177.0529 | 89.4574 | 90.0091 | 7.7187 | 90 | 10000000000 | 186.8197 | 205.0863 | 205.553 | 193.4997 | 263.6639 | 265.7407 | 239.6786 | 10000000000 | 10000000000 | 39.9318 | 3.9649 | 40 | 10000000000 | 145 | 10000000000 | 40.0777 | 8.68 | 40 | 88.6403 | 88.4126 | 56.9928 | 10000000000 | 89.9732 | 4.5869 | 90 | 95.2198 | 10000000000 | 88.5264 | 5 | 90 | 95.8304 | 14.396 | -18.8585 | 50.2422 | 58.48 | 0.85555
Log | 5673 | 47.275 | 2014-08-16 13:04 | C13EOAT_test | -0.0025 | 0.72711 | -0.37508 | 75.3312 | 282.6418 | 100.6082 | 1.5013 | -0.75922 | 4.0989 | 1.5 | 7.7228 | 24.4938 | 2.0487 | 1.3918 | 167.896 | 99.02 | 3.9323 | 102.9523 | 6.2768 | 103 | 102.063 | 103.9367 | 104 | 571.9941 | 20.4251 | 87.6183 | 80.2777 | 217.3188 | 216.643 | 392.3627 | 83.948 | 4.3427 | 84 | 1799.425 | 3.7443 | 1800 | 25.796 | 0.99656 | 25 | 10000000000 | 36.2187 | 34.4043 | 177.0569 | 89.4792 | 90.0208 | 7.7161 | 90 | 10000000000 | 186.9736 | 204.7257 | 205.647 | 193.2934 | 262.7226 | 265.2441 | 238.9732 | 10000000000 | 10000000000 | 39.925 | 3.9869 | 40 | 10000000000 | 145 | 10000000000 | 40.0266 | 8.681 | 40 | 88.6314 | 88.4256 | 56.984 | 10000000000 | 90.0031 | 4.5775 | 90 | 95.2229 | 10000000000 | 88.5285 | 5 | 90 | 95.8342 | 14.3964 | -18.7423 | 49.7781 | 58.49 | 0.85537
Log | 5674 | 47.2834 | 2014-08-16 13:04 | C13EOAT_test | -0.0025 | 0.7272 | -0.37508 | 77.4839 | 282.3722 | 117.245 | 1.473 | -0.75924 | 4.0989 | 1.5 | 7.8563 | 24.6118 | 2.1813 | 1.3918 | 167.6892 | 99.02 | 3.8916 | 102.9116 | 6.283 | 103 | 101.8625 | 103.9511 | 104 | 580.9495 | 20.4251 | 87.515 | 80.1742 | 217.3188 | 216.643 | 392.019 | 83.8446 | 4.3437 | 84 | 1800.408 | 3.7428 | 1800 | 25.7298 | 0.98678 | 25 | 10000000000 | 36.2833 | 34.4125 | 177.0256 | 89.4644 | 90.0205 | 7.7155 | 90 | 10000000000 | 186.8037 | 204.7163 | 205.3455 | 193.3567 | 262.3411 | 264.9072 | 238.9499 | 10000000000 | 10000000000 | 39.9192 | 4.0025 | 40 | 10000000000 | 145 | 10000000000 | 40.0312 | 8.6798 | 40 | 88.6251 | 88.4005 | 56.9855 | 10000000000 | 90.0227 | 4.5715 | 90 | 95.2126 | 10000000000 | 88.5128 | 5 | 90 | 95.8175 | 14.397 | -18.8457 | 50.2338 | 58.48 | 0.8556
Log | 5675 | 47.2917 | 2014-08-16 13:05 | C13EOAT_test | -0.0025 | 0.72717 | -0.37508 | 74.5804 | 282.659 | 106.9357 | 1.502 | -0.75916 | 4.0989 | 1.5 | 7.7523 | 24.5733 | 2.1799 | 1.3918 | 167.556 | 99.02 | 3.9304 | 102.9504 | 6.2837 | 103 | 101.8893 | 103.9491 | 104 | 576.8896 | 20.4212 | 87.4786 | 80.0774 | 217.3188 | 216.643 | 392.019 | 83.778 | 4.3476 | 84 | 1800.479 | 3.7425 | 1800 | 25.6925 | 0.9773 | 25 | 10000000000 | 36.2297 | 34.3925 | 177.0107 | 89.4293 | 89.9975 | 7.7188 | 90 | 10000000000 | 186.8355 | 204.2295 | 205.4611 | 193.4776 | 263.326 | 264.8621 | 238.2272 | 10000000000 | 10000000000 | 39.8959 | 4.0221 | 40 | 10000000000 | 145 | 10000000000 | 40.0424 | 8.678 | 40 | 88.6279 | 88.3828 | 56.9582 | 10000000000 | 89.9979 | 4.5836 | 90 | 95.2322 | 10000000000 | 88.5054 | 4.9999 | 90 | 95.8269 | 14.3953 | -18.9426 | 49.878 | 58.47 | 0.85563
Log | 5676 | 47.3 | 2014-08-16 13:05 | C13EOAT_test | -0.0025 | 0.72449 | -0.37508 | 75.8688 | 282.5722 | 114.3353 | 1.4131 | -0.75925 | 4.099 | 1.5 | 7.6413 | 24.5635 | 2.1804 | 1.3918 | 168.0543 | 99.02 | 3.905 | 102.925 | 6.289 | 103 | 101.7886 | 103.9491 | 104 | 569.1169 | 20.3814 | 87.6916 | 80.3626 | 217.3188 | 216.643 | 392.3627 | 84.0271 | 4.3492 | 84 | 1800.067 | 3.7432 | 1800 | 25.6303 | 0.96907 | 25 | 10000000000 | 36.1523 | 34.3957 | 176.998 | 89.4058 | 89.9651 | 7.7239 | 90 | 10000000000 | 186.8336 | 203.9637 | 204.8039 | 193.5855 | 263.1758 | 265.1502 | 239.666 | 10000000000 | 10000000000 | 39.9164 | 4.0412 | 40 | 10000000000 | 145 | 10000000000 | 40.0282 | 8.6775 | 40 | 88.6257 | 88.3723 | 56.9582 | 10000000000 | 89.9876 | 4.5868 | 90 | 95.2539 | 10000000000 | 88.499 | 5 | 90 | 95.8223 | 14.3906 | -18.6574 | 49.4849 | 58.46 | 0.85563
Log | 5677 | 47.3083 | 2014-08-16 13:06 | C13EOAT_test | -0.0025 | 0.72719 | -0.37508 | 74.1968 | 282.3884 | 124.394 | 1.5102 | -0.75917 | 4.0989 | 1.5 | 7.4949 | 24.5419 | 2.0234 | 1.3918 | 167.5559 | 99.02 | 3.9529 | 102.9729 | 6.2876 | 103 | 101.9561 | 103.9503 | 104 | 553.6591 | 20.4243 | 87.4769 | 80.079 | 217.3188 | 216.643 | 392.3627 | 83.7779 | 4.3522 | 84 | 1800.242 | 3.7429 | 1800 | 25.6057 | 0.96053 | 25 | 10000000000 | 36.0721 | 34.4191 | 176.9901 | 89.4286 | 90.0098 | 7.7168 | 90 | 10000000000 | 186.7795 | 205.1932 | 205.0596 | 193.7303 | 262.8513 | 265.0321 | 238.5241 | 10000000000 | 10000000000 | 39.9232 | 4.057 | 40 | 10000000000 | 145 | 10000000000 | 40.0333 | 8.6761 | 40 | 88.6484 | 88.3418 | 56.9207 | 10000000000 | 90.0177 | 4.5751 | 90 | 95.2547 | 10000000000 | 88.4951 | 5 | 90 | 95.8287 | 14.3902 | -18.941 | 48.9759 | 58.46 | 0.85564
Log | 5678 | 47.3167 | 2014-08-16 13:06 | C13EOAT_test | -0.0025 | 0.72692 | -0.37508 | 72.9372 | 282.7498 | 106.707 | 1.5012 | -0.75927 | 4.0989 | 1.5 | 7.4936 | 24.4979 | 2.0149 | 1.3918 | 167.646 | 99.02 | 3.9118 | 102.9318 | 6.2928 | 103 | 101.6467 | 103.957 | 104 | 558.3279 | 20.4251 | 87.5164 | 80.1296 | 217.3188 | 216.643 | 392.3627 | 83.823 | 4.3547 | 84 | 1799.73 | 3.7437 | 1800 | 25.6646 | 0.95028 | 25 | 10000000000 | 36.1167 | 34.4292 | 177.0487 | 89.4398 | 89.9931 | 7.7197 | 90 | 10000000000 | 186.8364 | 204.4839 | 205.645 | 193.4685 | 263.0604 | 265.3227 | 237.5484 | 10000000000 | 10000000000 | 39.9598 | 4.0669 | 40 | 10000000000 | 145 | 10000000000 | 40.0299 | 8.6753 | 40 | 88.6297 | 88.419 | 56.9075 | 10000000000 | 90.0222 | 4.5742 | 90 | 95.2501 | 10000000000 | 88.5244 | 5 | 90 | 95.8315 | 14.3889 | -18.8903 | 48.9691 | 58.46 | 0.85564
Log | 5679 | 47.325 | 2014-08-16 13:07 | C13EOAT_test | -0.0025 | 0.72571 | -0.37508 | 77.0261 | 282.7563 | 118.4478 | 1.5047 | -0.75914 | 4.0989 | 1.5 | 7.4411 | 24.4694 | 2.0207 | 1.3918 | 167.8259 | 99.0198 | 3.9458 | 102.9656 | 6.2927 | 103 | 101.6376 | 103.9358 | 104 | 564.1252 | 20.4251 | 87.5937 | 80.2321 | 217.3198 | 216.643 | 392.3627 | 83.9129 | 4.3579 | 84 | 1800.846 | 3.742 | 1800 | 25.6941 | 0.9399 | 25 | 10000000000 | 36.197 | 34.4177 | 177.0368 | 89.4399 | 89.9919 | 7.7202 | 90 | 10000000000 | 186.7319 | 205.0316 | 205.4018 | 193.549 | 263.4553 | 265.4167 | 238.3215 | 10000000000 | 10000000000 | 40.0213 | 4.0652 | 40 | 10000000000 | 145 | 10000000000 | 40.019 | 8.6751 | 40 | 88.61 | 88.4268 | 56.8915 | 10000000000 | 89.9854 | 4.5902 | 90 | 95.244 | 10000000000 | 88.5184 | 5 | 90 | 95.8202 | 14.3891 | -18.7877 | 48.7814 | 58.47 | 0.85558
Log | 5680 | 47.3334 | 2014-08-16 13:07 | C13EOAT_test | -0.0025 | 0.72713 | -0.37508 | 78.044 | 282.391 | 107.3047 | 1.5038 | -0.75914 | 4.0989 | 1.5 | 7.4076 | 24.5414 | 2.0139 | 1.3918 | 167.5757 | 99.0015 | 3.9119 | 102.9134 | 6.3 | 103 | 101.6358 | 103.9234 | 104 | 574.1165 | 20.4251 | 87.4962 | 80.0794 | 217.3188 | 216.643 | 392.3627 | 83.7878 | 4.3616 | 84 | 1799.596 | 3.744 | 1800 | 25.7036 | 0.92965 | 25 | 10000000000 | 36.1853 | 34.3789 | 176.9925 | 89.4172 | 89.9951 | 7.7201 | 90 | 10000000000 | 186.8874 | 204.9584 | 206.029 | 193.9496 | 263.2469 | 265.5625 | 238.5068 | 10000000000 | 10000000000 | 40.0547 | 4.063 | 40 | 10000000000 | 145 | 10000000000 | 40.0221 | 8.6742 | 40 | 88.6157 | 88.3768 | 56.8987 | 10000000000 | 89.983 | 4.5937 | 90 | 95.2229 | 10000000000 | 88.4963 | 5 | 90 | 95.7968 | 14.3916 | -18.9221 | 48.6662 | 58.47 | 0.8556
Log | 5681 | 47.3417 | 2014-08-16 13:08 | C13EOAT_test | -0.0025 | 0.72689 | -0.37508 | 75.6427 | 283.1258 | 108.91 | 1.504 | -0.75923 | 4.0989 | 1.5 | 7.5183 | 24.4749 | 2.0598 | 1.3918 | 167.4567 | 99.0177 | 3.9393 | 102.957 | 6.2994 | 103 | 101.7027 | 103.9252 | 104 | 578.546 | 20.3709 | 87.4091 | 80.0476 | 217.3188 | 216.643 | 392.019 | 83.7284 | 4.3666 | 84 | 1799.882 | 3.7435 | 1800 | 25.7672 | 0.91805 | 25 | 10000000000 | 36.1547 | 34.4034 | 177.0461 | 89.4186 | 90.0049 | 7.7193 | 90 | 10000000000 | 186.9639 | 205.6685 | 206.3881 | 193.8363 | 262.9629 | 264.7377 | 237.7679 | 10000000000 | 10000000000 | 40.1013 | 4.0444 | 40 | 10000000000 | 145 | 10000000000 | 40.0519 | 8.6719 | 40 | 88.6297 | 88.4163 | 56.8929 | 10000000000 | 89.9824 | 4.595 | 90 | 95.2568 | 10000000000 | 88.523 | 5 | 90 | 95.8063 | 14.3903 | -18.97 | 49.058 | 58.45 | 0.85563
Log | 5682 | 47.35 | 2014-08-16 13:08 | C13EOAT_test | -0.0025 | 0.72695 | -0.37508 | 73.8337 | 283.1248 | 111.038 | 1.5027 | -0.75918 | 4.0989 | 1.5 | 7.4926 | 24.5916 | 2.1804 | 1.3918 | 167.6407 | 98.9977 | 3.8988 | 102.8965 | 6.308 | 103 | 101.5796 | 103.9168 | 104 | 577.5044 | 20.4251 | 87.4933 | 80.1473 | 217.3188 | 216.643 | 392.3627 | 83.8203 | 4.3694 | 84 | 1800.841 | 3.7419 | 1800 | 25.763 | 0.90716 | 25 | 10000000000 | 36.2357 | 34.5432 | 177.0176 | 89.4081 | 89.9865 | 7.7233 | 90 | 10000000000 | 186.8909 | 204.6749 | 205.3371 | 193.8643 | 262.8563 | 264.5591 | 237.7445 | 10000000000 | 10000000000 | 40.1005 | 4.0266 | 40 | 10000000000 | 145 | 10000000000 | 40.009 | 8.6727 | 40 | 88.6313 | 88.3863 | 56.9082 | 10000000000 | 90.006 | 4.5878 | 90 | 95.236 | 10000000000 | 88.5088 | 4.9998 | 90 | 95.786 | 14.3879 | -18.8503 | 48.9634 | 58.45 | 0.85563
Log | 5683 | 47.3583 | 2014-08-16 13:09 | C13EOAT_test | -0.0025 | 0.72681 | -0.37508 | 74.1882 | 283.1728 | 118.703 | 1.4988 | -0.75912 | 4.0989 | 1.5 | 7.5821 | 24.7106 | 2.2106 | 1.3918 | 167.6521 | 99.0069 | 3.9592 | 102.9661 | 6.3072 | 103 | 101.5845 | 103.9288 | 104 | 570.6092 | 20.4251 | 87.5015 | 80.1507 | 217.3188 | 216.643 | 392.3627 | 83.8261 | 4.3741 | 84 | 1800.276 | 3.7426 | 1800 | 25.7663 | 0.89617 | 25 | 10000000000 | 36.336 | 34.5199 | 177.0247 | 89.4166 | 89.9834 | 7.7249 | 90 | 10000000000 | 186.8374 | 204.3228 | 206.0135 | 193.7647 | 263.0642 | 264.3198 | 238.0238 | 10000000000 | 10000000000 | 40.089 | 4.0068 | 40 | 10000000000 | 145 | 10000000000 | 40.0497 | 8.6691 | 40 | 88.6325 | 88.3922 | 56.9166 | 10000000000 | 90.0129 | 4.5846 | 90 | 95.2431 | 10000000000 | 88.5123 | 5 | 90 | 95.7943 | 14.392 | -18.8563 | 49.2826 | 58.44 | 0.85564
Log | 5684 | 47.3667 | 2014-08-16 13:09 | C13EOAT_test | -0.0025 | 0.72713 | -0.37508 | 72.3486 | 282.8862 | 118.1308 | 1.4876 | -0.75921 | 4.0989 | 1.5 | 7.6896 | 24.4941 | 2.0598 | 1.3918 | 167.5891 | 98.9975 | 3.8713 | 102.8688 | 6.3186 | 103 | 101.6665 | 103.9121 | 104 | 556.9318 | 20.3938 | 87.492 | 80.0972 | 217.3188 | 216.643 | 392.3627 | 83.7946 | 4.3787 | 84 | 1799.55 | 3.7438 | 1800 | 25.7933 | 0.88419 | 25 | 10000000000 | 36.2579 | 34.5266 | 176.9887 | 89.4399 | 89.9941 | 7.7245 | 90 | 10000000000 | 186.8308 | 204.8264 | 206.2069 | 193.5702 | 262.8005 | 264.937 | 238.4666 | 10000000000 | 10000000000 | 40.1285 | 3.9793 | 40 | 10000000000 | 145 | 10000000000 | 40.0509 | 8.667 | 40 | 88.6408 | 88.3479 | 56.968 | 10000000000 | 89.9918 | 4.5947 | 90 | 95.238 | 10000000000 | 88.4943 | 5 | 90 | 95.8122 | 14.39 | -18.9003 | 49.6508 | 58.44 | 0.85564
Log | 5685 | 47.375 | 2014-08-16 13:10 | C13EOAT_test | -0.0025 | 0.72681 | -0.37508 | 72.2164 | 282.4164 | 123.3518 | 1.5235 | -0.7592 | 4.0989 | 1.5 | 7.6683 | 24.5404 | 2.0512 | 1.3918 | 167.501 | 98.9901 | 3.939 | 102.9292 | 6.3188 | 103 | 101.709 | 103.9229 | 104 | 559.161 | 20.3504 | 87.4383 | 80.0627 | 217.3188 | 216.643 | 392.019 | 83.7505 | 4.383 | 84 | 1799.969 | 3.7431 | 1800 | 25.8569 | 0.87081 | 25 | 10000000000 | 36.2838 | 34.5444 | 176.9998 | 89.3887 | 89.9865 | 7.7277 | 90 | 10000000000 | 186.9495 | 204.6051 | 205.7375 | 193.4111 | 263.066 | 265.1917 | 239.0301 | 10000000000 | 10000000000 | 40.1144 | 3.9553 | 40 | 10000000000 | 145 | 10000000000 | 40.0341 | 8.666 | 40 | 88.631 | 88.3689 | 56.9459 | 10000000000 | 89.9685 | 4.6068 | 90 | 95.2395 | 10000000000 | 88.4999 | 5 | 90 | 95.7899 | 14.3887 | -18.9274 | 49.5749 | 58.44 | 0.85564
Log | 5686 | 47.3834 | 2014-08-16 13:10 | C13EOAT_test | -0.0025 | 0.72675 | -0.37508 | 75.4671 | 282.3924 | 107.6344 | 1.5097 | -0.75921 | 4.0989 | 1.5 | 7.6655 | 24.5177 | 2.0446 | 1.3918 | 167.5766 | 98.99 | 3.9187 | 102.9087 | 6.3244 | 103 | 101.7724 | 103.9171 | 104 | 560.6434 | 20.3097 | 87.478 | 80.0987 | 217.3188 | 216.643 | 392.019 | 83.7883 | 4.3879 | 84 | 1800.777 | 3.7417 | 1800 | 25.7911 | 0.86052 | 25 | 10000000000 | 36.2288 | 34.5425 | 177.0574 | 89.4257 | 89.9819 | 7.7303 | 90 | 10000000000 | 186.9258 | 204.9012 | 205.446 | 193.7608 | 263.718 | 266.2349 | 239.6667 | 10000000000 | 10000000000 | 40.1051 | 3.9342 | 40 | 10000000000 | 145 | 10000000000 | 40.0421 | 8.6643 | 40 | 88.6332 | 88.4242 | 56.9158 | 10000000000 | 89.9828 | 4.6044 | 90 | 95.2165 | 10000000000 | 88.5287 | 5 | 90 | 95.7976 | 14.3905 | -18.8913 | 49.5686 | 58.45 | 0.85564
Log | 5687 | 47.3917 | 2014-08-16 13:11 | C13EOAT_test | -0.0025 | 0.72443 | -0.37508 | 74.2365 | 282.038 | 113.1185 | 1.5105 | -0.75927 | 4.0988 | 1.5 | 7.7009 | 24.517 | 2.0316 | 1.3918 | 168.0101 | 98.99 | 3.9526 | 102.9426 | 6.325 | 103 | 101.9157 | 103.9194 | 104 | 567.1812 | 20.4176 | 87.678 | 80.332 | 217.3188 | 216.643 | 392.7063 | 84.005 | 4.3901 | 84 | 1800.505 | 3.7423 | 1800 | 25.8201 | 0.84849 | 25 | 10000000000 | 36.2679 | 34.542 | 177.0178 | 89.408 | 89.9796 | 7.732 | 90 | 10000000000 | 186.9393 | 204.4394 | 205.6628 | 193.1315 | 263.4364 | 264.9715 | 239.952 | 10000000000 | 10000000000 | 40.0456 | 3.9202 | 40 | 10000000000 | 145 | 10000000000 | 40.0304 | 8.6635 | 40 | 88.6093 | 88.4085 | 56.9261 | 10000000000 | 89.9705 | 4.6111 | 90 | 95.2294 | 10000000000 | 88.5089 | 5 | 90 | 95.7903 | 14.3865 | -18.658 | 49.6835 | 58.43 | 0.85564
Log | 5688 | 47.4 | 2014-08-16 13:11 | C13EOAT_test | -0.0025 | 0.72708 | -0.37508 | 74.49 | 282.4072 | 116.9857 | 1.5113 | -0.75928 | 4.0988 | 1.5 | 7.6847 | 24.5124 | 2.0434 | 1.3918 | 167.6474 | 98.9938 | 3.8984 | 102.8921 | 6.3324 | 103 | 101.9489 | 103.9224 | 104 | 577.4509 | 20.4251 | 87.4957 | 80.1517 | 217.3188 | 216.643 | 392.3627 | 83.8237 | 4.3921 | 84 | 1800.089 | 3.7428 | 1800 | 25.7962 | 0.8374 | 25 | 10000000000 | 36.2047 | 34.5836 | 177.0411 | 89.4021 | 89.9795 | 7.7334 | 90 | 10000000000 | 187.0059 | 204.9454 | 205.6 | 193.4628 | 263.1566 | 265.4536 | 240.0853 | 10000000000 | 10000000000 | 39.9931 | 3.9146 | 40 | 10000000000 | 145 | 10000000000 | 40.0315 | 8.6623 | 40 | 88.6258 | 88.4153 | 56.916 | 10000000000 | 90.0131 | 4.599 | 90 | 95.2194 | 10000000000 | 88.5206 | 5 | 90 | 95.8 | 14.3893 | -18.8421 | 49.6329 | 58.43 | 0.85564
Log | 5689 | 47.4083 | 2014-08-16 13:12 | C13EOAT_test | -0.0025 | 0.72681 | -0.37508 | 72.4799 | 282.6528 | 105.4355 | 1.5031 | -0.75922 | 4.0988 | 1.5 | 7.72 | 24.4117 | 2.1095 | 1.3918 | 167.5547 | 98.99 | 3.954 | 102.944 | 6.3321 | 103 | 101.9115 | 103.908 | 104 | 577.8592 | 20.3742 | 87.4774 | 80.0773 | 217.3188 | 216.643 | 392.019 | 83.7774 | 4.3961 | 84 | 1800.196 | 3.7424 | 1800 | 25.8364 | 0.82489 | 25 | 10000000000 | 36.2699 | 34.5786 | 177.04 | 89.3984 | 89.9918 | 7.7328 | 90 | 10000000000 | 187.02 | 204.6501 | 205.4535 | 193.9744 | 262.8172 | 265.452 | 239.6832 | 10000000000 | 10000000000 | 39.9675 | 3.923 | 40 | 10000000000 | 145 | 10000000000 | 40.0318 | 8.6611 | 40 | 88.6303 | 88.4097 | 56.9342 | 10000000000 | 90.019 | 4.5963 | 90 | 95.2521 | 10000000000 | 88.52 | 5 | 90 | 95.8046 | 14.3938 | -18.9127 | 49.7634 | 58.43 | 0.85564
Log | 5690 | 47.4167 | 2014-08-16 13:12 | C13EOAT_test | -0.0025 | 0.72648 | -0.37508 | 73.1615 | 283.0284 | 124.9667 | 1.5127 | -0.75906 | 4.0988 | 1.5 | 7.8822 | 24.5669 | 2.1805 | 1.3918 | 167.8324 | 98.99 | 3.9187 | 102.9087 | 6.3385 | 103 | 101.9921 | 103.9411 | 104 | 577.5255 | 20.4251 | 87.5962 | 80.2362 | 217.3188 | 216.643 | 392.3627 | 83.9162 | 4.3965 | 84 | 1799.948 | 3.7426 | 1800 | 25.8938 | 0.81144 | 25 | 10000000000 | 36.4014 | 34.6123 | 177.0033 | 89.3932 | 90.003 | 7.7324 | 90 | 10000000000 | 187.0282 | 204.9803 | 205.5383 | 193.5824 | 263.1538 | 264.9885 | 240.3362 | 10000000000 | 10000000000 | 39.9448 | 3.9374 | 40 | 10000000000 | 145 | 10000000000 | 40.0502 | 8.6592 | 40 | 88.6207 | 88.3826 | 56.9641 | 10000000000 | 90.0145 | 4.5993 | 90 | 95.2393 | 10000000000 | 88.5017 | 5 | 90 | 95.793 | 14.3895 | -18.7538 | 50.307 | 58.43 | 0.85564
Log | 5691 | 47.425 | 2014-08-16 13:13 | C13EOAT_test | -0.0025 | 0.72741 | -0.37508 | 74.2207 | 282.4289 | 114.0023 | 1.5026 | -0.75921 | 4.0988 | 1.5 | 7.7697 | 24.5073 | 2.0682 | 1.3918 | 167.6691 | 99.02 | 3.9729 | 102.9929 | 6.3347 | 103 | 101.855 | 103.9555 | 104 | 565.7119 | 20.3248 | 87.5145 | 80.1546 | 217.3188 | 216.643 | 392.3627 | 83.8345 | 4.4001 | 84 | 1800.315 | 3.742 | 1800 | 25.8706 | 0.79884 | 25 | 10000000000 | 36.2951 | 34.7114 | 176.9828 | 89.4053 | 89.9646 | 7.7402 | 90 | 10000000000 | 187.0498 | 204.7126 | 205.9725 | 193.9531 | 262.9313 | 265.7128 | 239.7494 | 10000000000 | 10000000000 | 39.8548 | 3.9611 | 40 | 10000000000 | 145 | 10000000000 | 39.9958 | 8.6609 | 40 | 88.6288 | 88.354 | 56.9198 | 10000000000 | 89.9994 | 4.6085 | 90 | 95.2302 | 10000000000 | 88.4914 | 5 | 90 | 95.8273 | 14.3932 | -18.8654 | 49.9346 | 58.43 | 0.85564
Log | 5692 | 47.4333 | 2014-08-16 13:13 | C13EOAT_test | -0.0025 | 0.7268 | -0.37508 | 72.7298 | 282.7017 | 102.6282 | 1.502 | -0.75921 | 4.0988 | 1.5 | 7.4914 | 24.5295 | 2.0426 | 1.3918 | 167.7468 | 99.02 | 3.8984 | 102.9184 | 6.3423 | 103 | 101.8787 | 103.9628 | 104 | 554.9647 | 20.4119 | 87.5697 | 80.1772 | 217.3188 | 216.643 | 392.3627 | 83.8734 | 4.4029 | 84 | 1799.722 | 3.7427 | 1800 | 25.7553 | 0.7892 | 25 | 10000000000 | 36.2206 | 34.6522 | 177.0128 | 89.4065 | 89.9762 | 7.74 | 90 | 10000000000 | 187.0368 | 204.4569 | 205.4932 | 193.7474 | 262.9634 | 264.917 | 238.8539 | 10000000000 | 10000000000 | 39.8934 | 3.9848 | 40 | 10000000000 | 145 | 10000000000 | 40.0197 | 8.6588 | 40 | 88.6279 | 88.3849 | 56.9714 | 10000000000 | 90.0047 | 4.6079 | 90 | 95.2355 | 10000000000 | 88.5064 | 5 | 90 | 95.8286 | 14.3954 | -18.8428 | 48.9732 | 58.42 | 0.85564
Log | 5693 | 47.4417 | 2014-08-16 13:14 | C13EOAT_test | -0.0025 | 0.72733 | -0.37508 | 72.8535 | 282.8654 | 115.1811 | 1.4316 | -0.7592 | 4.0988 | 1.5 | 7.3574 | 24.5433 | 2.1804 | 1.3918 | 167.6715 | 99.02 | 3.96 | 102.98 | 6.3409 | 103 | 102.0275 | 103.9837 | 104 | 558.403 | 20.3449 | 87.5135 | 80.1579 | 217.3188 | 216.643 | 392.3627 | 83.8358 | 4.4057 | 84 | 1800.388 | 3.7417 | 1800 | 25.6851 | 0.78049 | 25 | 10000000000 | 36.275 | 34.6572 | 177.0347 | 89.4253 | 90.0108 | 7.7354 | 90 | 10000000000 | 187.0261 | 204.6795 | 204.8921 | 193.8811 | 263.4492 | 265.0912 | 238.2645 | 10000000000 | 10000000000 | 39.8968 | 4.0063 | 40 | 10000000000 | 145 | 10000000000 | 40.0314 | 8.6573 | 40 | 88.639 | 88.3957 | 57.0405 | 10000000000 | 90.0165 | 4.6041 | 90 | 95.2548 | 10000000000 | 88.5173 | 4.9999 | 90 | 95.8212 | 14.388 | -18.862 | 48.4796 | 58.41 | 0.85564
Log | 5694 | 47.45 | 2014-08-16 13:14 | C13EOAT_test | -0.0025 | 0.72713 | -0.37508 | 74.9503 | 283.4933 | 113.6485 | 1.4957 | -0.75923 | 4.0988 | 1.5 | 7.334 | 24.5447 | 2.1549 | 1.3918 | 167.5554 | 99.0148 | 3.9119 | 102.9267 | 6.3466 | 103 | 101.9919 | 103.9841 | 104 | 563.2001 | 20.4251 | 87.4648 | 80.0905 | 217.3188 | 216.643 | 392.3627 | 83.7777 | 4.4087 | 84 | 1800.316 | 3.7417 | 1800 | 25.7203 | 0.76973 | 25 | 10000000000 | 36.2372 | 34.7112 | 177.0382 | 89.4367 | 89.9962 | 7.7384 | 90 | 10000000000 | 186.988 | 204.7352 | 205.7601 | 193.8961 | 263.6129 | 265.4701 | 238.4792 | 10000000000 | 10000000000 | 39.9055 | 4.0309 | 40 | 10000000000 | 145 | 10000000000 | 40.0372 | 8.6558 | 40 | 88.6469 | 88.3913 | 57.0226 | 10000000000 | 89.9959 | 4.611 | 90 | 95.2181 | 10000000000 | 88.5191 | 5 | 90 | 95.7965 | 14.3874 | -18.9243 | 48.3945 | 58.42 | 0.85564
Log | 5695 | 47.4583 | 2014-08-16 13:15 | C13EOAT_test | -0.0025 | 0.72454 | -0.37508 | 74.9515 | 282.5116 | 110.2457 | 1.4966 | -0.75916 | 4.0988 | 1.5 | 7.3542 | 24.5429 | 2.1804 | 1.3918 | 168.1318 | 99.02 | 3.9458 | 102.9658 | 6.3463 | 103 | 101.9312 | 103.9553 | 104 | 566.1381 | 20.4251 | 87.7252 | 80.4066 | 217.3188 | 216.643 | 392.3627 | 84.0659 | 4.4103 | 84 | 1800.652 | 3.7411 | 1800 | 25.7889 | 0.7575 | 25 | 10000000000 | 36.2957 | 34.7146 | 177.038 | 89.4481 | 89.9961 | 7.7381 | 90 | 10000000000 | 187.036 | 204.9188 | 205.9595 | 193.5185 | 263.4079 | 265.6135 | 239.2117 | 10000000000 | 10000000000 | 39.904 | 4.0533 | 40 | 10000000000 | 145 | 10000000000 | 40.0423 | 8.654 | 40 | 88.6235 | 88.4145 | 57.0297 | 10000000000 | 90.0273 | 4.5982 | 90 | 95.22 | 10000000000 | 88.519 | 5 | 90 | 95.8098 | 14.3901 | -18.6134 | 48.4718 | 58.4 | 0.85561
Log | 5696 | 47.4667 | 2014-08-16 13:15 | C13EOAT_test | -0.0025 | 0.72713 | -0.37508 | 73.7449 | 282.7496 | 115.6178 | 1.5011 | -0.7592 | 4.0988 | 1.5 | 7.357 | 24.5567 | 2.1682 | 1.3918 | 167.9093 | 99.02 | 3.9022 | 102.9222 | 6.3515 | 103 | 101.9691 | 103.956 | 104 | 569.5568 | 20.4027 | 87.6423 | 80.267 | 217.3188 | 216.643 | 392.3627 | 83.9546 | 4.4121 | 84 | 1800.198 | 3.7417 | 1800 | 25.8762 | 0.74399 | 25 | 10000000000 | 36.3139 | 34.7092 | 177.0731 | 89.4495 | 90.0061 | 7.7363 | 90 | 10000000000 | 187.1434 | 204.2212 | 205.4014 | 194.2642 | 263.5191 | 265.8843 | 238.689 | 10000000000 | 10000000000 | 39.989 | 4.0604 | 40 | 10000000000 | 145 | 10000000000 | 40.0276 | 8.6534 | 40 | 88.6474 | 88.4257 | 56.9815 | 10000000000 | 90.0132 | 4.5994 | 90 | 95.2276 | 10000000000 | 88.5366 | 5 | 90 | 95.8052 | 14.3923 | -18.753 | 48.4861 | 58.42 | 0.85563
Log | 5697 | 47.475 | 2014-08-16 13:16 | C13EOAT_test | -0.0025 | 0.72682 | -0.37508 | 76.5375 | 282.73 | 104.7278 | 1.4961 | -0.75913 | 4.0988 | 1.5 | 7.4911 | 24.5017 | 2.0208 | 1.3918 | 167.8309 | 99.02 | 3.9462 | 102.9662 | 6.3508 | 103 | 102.1747 | 103.9496 | 104 | 574.5282 | 20.2862 | 87.6178 | 80.2131 | 217.3188 | 216.643 | 392.3627 | 83.9155 | 4.4133 | 84 | 1799.802 | 3.7426 | 1800 | 25.7892 | 0.73401 | 25 | 10000000000 | 36.3152 | 34.675 | 177.067 | 89.4515 | 90.0106 | 7.7347 | 90 | 10000000000 | 187.0297 | 204.0021 | 205.8615 | 194.0063 | 263.1994 | 265.3765 | 238.2339 | 10000000000 | 10000000000 | 40.0262 | 4.0555 | 40 | 10000000000 | 145 | 10000000000 | 40.0137 | 8.6527 | 40 | 88.6532 | 88.4138 | 56.9844 | 10000000000 | 90.0116 | 4.5942 | 90 | 95.2288 | 10000000000 | 88.5335 | 5 | 90 | 95.8328 | 14.3938 | -18.8068 | 48.9693 | 58.41 | 0.85564
Log | 5698 | 47.4834 | 2014-08-16 13:16 | C13EOAT_test | -0.0025 | 0.72655 | -0.37508 | 73.3587 | 282.7534 | 116.4577 | 1.5031 | -0.75928 | 4.0988 | 1.5 | 7.6404 | 24.5428 | 2.1748 | 1.3918 | 167.8823 | 99.02 | 3.8848 | 102.9048 | 6.3583 | 103 | 101.8934 | 103.9678 | 104 | 569.9698 | 20.4207 | 87.6139 | 80.2684 | 217.3188 | 216.643 | 392.3627 | 83.9411 | 4.4153 | 84 | 1800.491 | 3.7416 | 1800 | 25.9163 | 0.71878 | 25 | 10000000000 | 36.3743 | 34.7602 | 177.0296 | 89.4587 | 90.0044 | 7.7345 | 90 | 10000000000 | 187.0521 | 204.6339 | 206.2118 | 194.295 | 262.6016 | 264.8908 | 238.1887 | 10000000000 | 10000000000 | 40.0612 | 4.0436 | 40 | 10000000000 | 145 | 10000000000 | 40.0189 | 8.6516 | 40 | 88.6488 | 88.3809 | 56.9755 | 10000000000 | 90.0084 | 4.5896 | 90 | 95.2185 | 10000000000 | 88.5148 | 5 | 90 | 95.8277 | 14.3934 | -18.7516 | 49.4872 | 58.4 | 0.85564
Log | 5699 | 47.4917 | 2014-08-16 13:17 | C13EOAT_test | -0.0025 | 0.72713 | -0.37508 | 74.9499 | 282.7524 | 118.6693 | 1.4974 | -0.75914 | 4.0988 | 1.5 | 7.5423 | 24.5596 | 2.1652 | 1.3918 | 167.7025 | 99.02 | 3.9662 | 102.9861 | 6.3545 | 103 | 102.0364 | 104.025 | 104 | 561.176 | 20.3097 | 87.5284 | 80.1741 | 217.3188 | 216.643 | 392.019 | 83.8512 | 4.4191 | 84 | 1800.162 | 3.7422 | 1800 | 25.7899 | 0.70858 | 25 | 10000000000 | 36.4201 | 34.7769 | 177.0247 | 89.4858 | 90.0242 | 7.7297 | 90 | 10000000000 | 186.8322 | 204.5701 | 205.7157 | 193.657 | 262.79 | 265.4458 | 237.6995 | 10000000000 | 10000000000 | 40.0908 | 4.0234 | 40 | 10000000000 | 145 | 10000000000 | 40.0198 | 8.6508 | 40 | 88.6558 | 88.3689 | 56.9383 | 10000000000 | 89.9925 | 4.5935 | 90 | 95.2455 | 10000000000 | 88.5123 | 5 | 90 | 95.8241 | 14.3958 | -18.8459 | 49.1515 | 58.4 | 0.85564
Log | 5700 | 47.5 | 2014-08-16 13:17 | C13EOAT_test | -0.0025 | 0.72687 | -0.37508 | 75.3014 | 282.9781 | 110.4215 | 1.5065 | -0.75928 | 4.0988 | 1.5 | 7.6259 | 24.5375 | 2.0283 | 1.3918 | 167.6905 | 99.02 | 3.9187 | 102.9387 | 6.3599 | 103 | 102.0158 | 104.0076 | 104 | 558.5375 | 20.4251 | 87.5158 | 80.1747 | 217.3188 | 216.643 | 392.019 | 83.8453 | 4.4218 | 84 | 1799.88 | 3.7428 | 1800 | 25.7864 | 0.69684 | 25 | 10000000000 | 36.2872 | 34.7776 | 177.0657 | 89.4707 | 90.0255 | 7.7274 | 90 | 10000000000 | 187.0178 | 204.2292 | 205.3169 | 193.5968 | 263.86 | 265.7566 | 239.3578 | 10000000000 | 10000000000 | 40.0935 | 4.0026 | 40 | 10000000000 | 145 | 10000000000 | 40.008 | 8.6509 | 40 | 88.6523 | 88.4134 | 57.0156 | 10000000000 | 89.9999 | 4.5868 | 90 | 95.2295 | 10000000000 | 88.5328 | 5 | 90 | 95.8315 | 14.3977 | -18.8453 | 49.4446 | 58.38 | 0.85564
Log | 5701 | 47.5083 | 2014-08-16 13:18 | C13EOAT_test | -0.0025 | 0.72681 | -0.37508 | 71.6544 | 283.1214 | 119.3948 | 1.5066 | -0.7592 | 4.0988 | 1.5 | 7.5486 | 24.3766 | 2.0156 | 1.3918 | 167.8933 | 99.02 | 3.9525 | 102.9725 | 6.3607 | 103 | 101.948 | 104.0273 | 104 | 564.3262 | 20.4251 | 87.6183 | 80.2751 | 217.3188 | 216.643 | 392.3627 | 83.9467 | 4.4222 | 84 | 1800.037 | 3.7428 | 1800 | 25.8613 | 0.68283 | 25 | 10000000000 | 36.2989 | 34.7233 | 177.0029 | 89.4536 | 90.0267 | 7.7247 | 90 | 10000000000 | 187.1321 | 204.4462 | 205.5148 | 193.8345 | 264.0043 | 265.6987 | 239.6081 | 10000000000 | 10000000000 | 40.1047 | 3.9761 | 40 | 10000000000 | 145 | 10000000000 | 39.9947 | 8.6518 | 40 | 88.6311 | 88.3718 | 57.0295 | 10000000000 | 90.0231 | 4.5746 | 90 | 95.2219 | 10000000000 | 88.5015 | 5 | 90 | 95.8226 | 14.3946 | -18.7449 | 49.171 | 58.38 | 0.85564
Log | 5702 | 47.5167 | 2014-08-16 13:18 | C13EOAT_test | -0.0025 | 0.72713 | -0.37508 | 77.1995 | 282.7523 | 105.5093 | 1.4898 | -0.75923 | 4.0988 | 1.5 | 7.583 | 24.4818 | 2.1403 | 1.3918 | 167.7877 | 99.02 | 3.8916 | 102.9116 | 6.3678 | 103 | 101.7422 | 104.0176 | 104 | 572.9398 | 20.4176 | 87.5757 | 80.212 | 217.3188 | 216.643 | 392.3627 | 83.8939 | 4.4243 | 84 | 1800.253 | 3.7426 | 1800 | 25.843 | 0.67089 | 25 | 10000000000 | 36.2655 | 34.6577 | 177.0648 | 89.4649 | 90.0172 | 7.7238 | 90 | 10000000000 | 187.2041 | 203.9676 | 205.7145 | 193.5044 | 263.601 | 265.1742 | 239.4429 | 10000000000 | 10000000000 | 40.1009 | 3.9527 | 40 | 10000000000 | 145 | 10000000000 | 39.9319 | 8.656 | 40 | 88.6503 | 88.4145 | 56.9865 | 10000000000 | 90.0127 | 4.5749 | 90 | 95.2336 | 10000000000 | 88.5324 | 5 | 90 | 95.8242 | 14.3931 | -18.808 | 49.2875 | 58.39 | 0.85564
Log | 5703 | 47.525 | 2014-08-16 13:19 | C13EOAT_test | -0.0025 | 0.72713 | -0.37508 | 74.5243 | 283.2729 | 112.9142 | 1.5027 | -0.7592 | 4.0988 | 1.5 | 7.6302 | 24.5015 | 2.0971 | 1.3918 | 167.6448 | 99.005 | 3.9549 | 102.9598 | 6.367 | 103 | 101.8137 | 104.0233 | 104 | 575.0323 | 20.422 | 87.4984 | 80.1464 | 217.3188 | 216.643 | 392.019 | 83.8224 | 4.4272 | 84 | 1800.258 | 3.7427 | 1800 | 25.8742 | 0.65781 | 25 | 10000000000 | 36.3691 | 34.7086 | 177.0987 | 89.4866 | 90.0375 | 7.7189 | 90 | 10000000000 | 187.1231 | 204.9529 | 205.6705 | 193.7005 | 263.4885 | 265.9433 | 240.1435 | 10000000000 | 10000000000 | 40.1005 | 3.9319 | 40 | 10000000000 | 145 | 10000000000 | 39.9411 | 8.6573 | 40 | 88.6605 | 88.4382 | 56.9876 | 10000000000 | 90.0032 | 4.5771 | 90 | 95.2532 | 10000000000 | 88.5494 | 5 | 90 | 95.825 | 14.3937 | -18.8586 | 49.4521 | 58.38 | 0.85564
Log | 5704 | 47.5333 | 2014-08-16 13:19 | C13EOAT_test | -0.0025 | 0.72729 | -0.37508 | 70.4944 | 283.1541 | 112.4057 | 1.5232 | -0.75927 | 4.0988 | 1.5 | 7.7173 | 24.5648 | 2.1805 | 1.3918 | 167.6583 | 99.0187 | 3.9174 | 102.936 | 6.3717 | 103 | 101.6671 | 104.0224 | 104 | 569.7059 | 20.4251 | 87.5179 | 80.1404 | 217.3188 | 216.643 | 392.3627 | 83.8292 | 4.4292 | 84 | 1799.964 | 3.7431 | 1800 | 25.8965 | 0.64449 | 25 | 10000000000 | 36.4341 | 34.7232 | 177.0408 | 89.4252 | 90.0089 | 7.7226 | 90 | 10000000000 | 187.1593 | 204.6699 | 205.5535 | 193.8874 | 264.0214 | 266.8137 | 240.5993 | 10000000000 | 10000000000 | 40.0197 | 3.9242 | 40 | 10000000000 | 145 | 10000000000 | 39.9229 | 8.6605 | 40 | 88.6464 | 88.3944 | 56.968 | 10000000000 | 89.9866 | 4.583 | 90 | 95.2275 | 10000000000 | 88.5204 | 5 | 90 | 95.8108 | 14.3917 | -18.8782 | 49.7502 | 58.37 | 0.85564
Log | 5705 | 47.5417 | 2014-08-16 13:20 | C13EOAT_test | -0.0025 | 0.72744 | -0.37508 | 74.5752 | 282.7361 | 112.445 | 1.5121 | -0.75925 | 4.0988 | 1.5 | 7.7486 | 24.5169 | 2.1081 | 1.3918 | 167.6039 | 99.02 | 3.9933 | 103.0132 | 6.3681 | 103 | 101.6639 | 104.0264 | 104 | 559.6074 | 20.3753 | 87.5135 | 80.0904 | 217.3188 | 216.643 | 392.3627 | 83.8019 | 4.4317 | 84 | 1799.787 | 3.7435 | 1800 | 25.9045 | 0.63097 | 25 | 10000000000 | 36.3439 | 34.7727 | 177.0592 | 89.4068 | 89.9884 | 7.7256 | 90 | 10000000000 | 187.2669 | 204.7587 | 205.9759 | 193.7044 | 264.056 | 265.7112 | 240.8668 | 10000000000 | 10000000000 | 39.9843 | 3.9216 | 40 | 10000000000 | 145 | 10000000000 | 39.9215 | 8.6629 | 40 | 88.6563 | 88.4029 | 57.0066 | 10000000000 | 90.0081 | 4.5773 | 90 | 95.219 | 10000000000 | 88.5296 | 5 | 90 | 95.8245 | 14.3913 | -18.9296 | 49.8579 | 58.37 | 0.85564
Log | 5706 | 47.55 | 2014-08-16 13:20 | C13EOAT_test | -0.0025 | 0.72715 | -0.37508 | 73.5127 | 282.3182 | 115.3673 | 1.5122 | -0.75923 | 4.0988 | 1.5 | 7.6396 | 24.5399 | 2.1793 | 1.3918 | 167.6124 | 99.0144 | 3.912 | 102.9263 | 6.3752 | 103 | 101.548 | 104.0267 | 104 | 559.3843 | 20.4212 | 87.4913 | 80.1211 | 217.3188 | 216.643 | 392.3627 | 83.8062 | 4.4333 | 84 | 1799.514 | 3.744 | 1800 | 25.8867 | 0.61808 | 25 | 10000000000 | 36.4222 | 34.7723 | 177.0404 | 89.4019 | 89.9966 | 7.7244 | 90 | 10000000000 | 187.0354 | 203.7325 | 205.3251 | 193.274 | 263.3145 | 265.8704 | 240.1272 | 10000000000 | 10000000000 | 39.9455 | 3.9286 | 40 | 10000000000 | 145 | 10000000000 | 39.9328 | 8.6647 | 40 | 88.6616 | 88.3788 | 57.054 | 10000000000 | 90.0007 | 4.583 | 90 | 95.2617 | 10000000000 | 88.5202 | 5 | 90 | 95.8145 | 14.3927 | -18.8933 | 49.4831 | 58.38 | 0.85564
Log | 5707 | 47.5583 | 2014-08-16 13:21 | C13EOAT_test | -0.0025 | 0.72704 | -0.37508 | 73.2479 | 282.7498 | 112.9364 | 1.51 | -0.75936 | 4.0988 | 1.5 | 7.5525 | 24.422 | 2.0398 | 1.3918 | 167.6591 | 98.99 | 3.9526 | 102.9426 | 6.3781 | 103 | 101.6559 | 103.9754 | 104 | 561.2869 | 20.4239 | 87.4986 | 80.1604 | 217.3188 | 216.643 | 392.3627 | 83.8295 | 4.4345 | 84 | 1800.152 | 3.7429 | 1800 | 25.8656 | 0.60589 | 25 | 10000000000 | 36.3226 | 34.7994 | 177.0334 | 89.4173 | 90.0053 | 7.7235 | 90 | 10000000000 | 187.1778 | 204.4626 | 205.1733 | 193.3016 | 263.5638 | 265.7161 | 239.964 | 10000000000 | 10000000000 | 39.9362 | 3.94 | 40 | 10000000000 | 145 | 10000000000 | 39.977 | 8.6643 | 40 | 88.6494 | 88.3839 | 57.0595 | 10000000000 | 90.0269 | 4.5749 | 90 | 95.245 | 10000000000 | 88.5167 | 5 | 90 | 95.7905 | 14.3917 | -18.8296 | 49.1791 | 58.37 | 0.85564
Log | 5708 | 47.5667 | 2014-08-16 13:21 | C13EOAT_test | -0.0025 | 0.72682 | -0.37508 | 75.6074 | 282.3778 | 112.1671 | 1.5008 | -0.75922 | 4.0988 | 1.5 | 7.4388 | 24.422 | 2.0109 | 1.3918 | 168.0288 | 98.99 | 3.9097 | 102.8997 | 6.3847 | 103 | 101.4699 | 103.9846 | 104 | 564.8769 | 20.4251 | 87.6853 | 80.3435 | 217.3188 | 216.643 | 392.3627 | 84.0144 | 4.4367 | 84 | 1800.012 | 3.7431 | 1800 | 25.8447 | 0.59397 | 25 | 10000000000 | 36.3445 | 34.8053 | 177.0347 | 89.4151 | 89.9762 | 7.7287 | 90 | 10000000000 | 187.2478 | 204.6941 | 205.4083 | 193.7943 | 264.2041 | 266.1716 | 240.1255 | 10000000000 | 10000000000 | 39.9364 | 3.9555 | 40 | 10000000000 | 145 | 10000000000 | 39.9523 | 8.6676 | 40 | 88.6372 | 88.3976 | 57.0742 | 10000000000 | 89.9926 | 4.5889 | 90 | 95.2343 | 10000000000 | 88.5174 | 5 | 90 | 95.778 | 14.3882 | -18.6465 | 48.7713 | 58.36 | 0.85564
Log | 5709 | 47.575 | 2014-08-16 13:22 | C13EOAT_test | -0.0025 | 0.72494 | -0.37508 | 76.3887 | 282.2687 | 115.8185 | 1.5031 | -0.75916 | 4.0988 | 1.5 | 7.4085 | 24.5245 | 2.1741 | 1.3918 | 168.0714 | 98.99 | 3.9729 | 102.9629 | 6.384 | 103 | 101.6083 | 103.9674 | 104 | 574.2836 | 20.4251 | 87.7044 | 80.3669 | 217.3188 | 216.643 | 392.3627 | 84.0357 | 4.4378 | 84 | 1799.691 | 3.7438 | 1800 | 25.8718 | 0.58134 | 25 | 10000000000 | 36.3701 | 34.7371 | 177.0119 | 89.4516 | 89.9896 | 7.7273 | 90 | 10000000000 | 187.0612 | 203.7583 | 204.8137 | 193.9567 | 263.0934 | 266.0143 | 239.0032 | 10000000000 | 10000000000 | 39.9476 | 3.9674 | 40 | 10000000000 | 145 | 10000000000 | 39.9362 | 8.6702 | 40 | 88.6242 | 88.3878 | 57.1435 | 10000000000 | 89.978 | 4.599 | 90 | 95.2613 | 10000000000 | 88.506 | 4.9999 | 90 | 95.7777 | 14.387 | -18.6231 | 48.6606 | 58.38 | 0.85564
Log | 5710 | 47.5834 | 2014-08-16 13:22 | C13EOAT_test | -0.0025 | 0.72744 | -0.37508 | 73.296 | 283.0091 | 114.0552 | 1.5091 | -0.7593 | 4.0987 | 1.5 | 7.3703 | 24.5193 | 2.0779 | 1.3918 | 167.8357 | 98.99 | 3.878 | 102.868 | 6.394 | 103 | 101.9484 | 103.9719 | 104 | 572.2097 | 20.4026 | 87.5883 | 80.2474 | 217.3188 | 216.643 | 392.019 | 83.9178 | 4.4382 | 84 | 1799.994 | 3.7433 | 1800 | 25.8355 | 0.56983 | 25 | 10000000000 | 36.4082 | 34.8178 | 177.0557 | 89.402 | 89.977 | 7.7303 | 90 | 10000000000 | 187.2809 | 203.5303 | 205.5564 | 193.9935 | 263.1161 | 265.6743 | 239.1848 | 10000000000 | 10000000000 | 39.9122 | 3.9863 | 40 | 10000000000 | 145 | 10000000000 | 39.9793 | 8.6694 | 40 | 88.6502 | 88.4055 | 57.0908 | 10000000000 | 89.9748 | 4.6028 | 90 | 95.2256 | 10000000000 | 88.5279 | 5 | 90 | 95.7803 | 14.3845 | -18.7426 | 48.5191 | 58.36 | 0.85564
Log | 5711 | 47.5917 | 2014-08-16 13:23 | C13EOAT_test | -0.0025 | 0.72721 | -0.37508 | 80.0537 | 282.7218 | 113.3041 | 1.5023 | -0.75923 | 4.0987 | 1.5 | 7.3362 | 24.5314 | 2.1213 | 1.3918 | 168.1979 | 98.99 | 3.939 | 102.929 | 6.3949 | 103 | 102.062 | 103.986 | 104 | 567.6102 | 20.4024 | 87.7826 | 80.4153 | 217.3188 | 216.643 | 392.019 | 84.0989 | 4.4357 | 84 | 1800.083 | 3.7432 | 1800 | 25.8255 | 0.55783 | 25 | 10000000000 | 36.3078 | 34.8356 | 177.0481 | 89.4075 | 89.9874 | 7.7299 | 90 | 10000000000 | 187.1872 | 204.3619 | 205.2763 | 193.9969 | 263.6559 | 265.9307 | 238.7228 | 10000000000 | 10000000000 | 39.9181 | 4.0029 | 40 | 10000000000 | 145 | 10000000000 | 39.9812 | 8.67 | 40 | 88.6419 | 88.4062 | 57.1283 | 10000000000 | 89.9802 | 4.6024 | 90 | 95.2278 | 10000000000 | 88.5241 | 5 | 90 | 95.8052 | 14.3883 | -18.5747 | 48.4042 | 58.35 | 0.85564
Log | 5712 | 47.6 | 2014-08-16 13:23 | C13EOAT_test | -0.0025 | 0.72628 | -0.37508 | 77.7471 | 283.105 | 111.7437 | 1.5087 | -0.75925 | 4.0987 | 1.5 | 7.1915 | 24.7074 | 2.1804 | 1.3918 | 168.0439 | 98.99 | 3.9112 | 102.9012 | 6.4012 | 103 | 102.0204 | 104.011 | 104 | 564.7742 | 20.4251 | 87.6921 | 80.3518 | 217.3188 | 216.643 | 392.019 | 84.0219 | 4.4363 | 84 | 1800.428 | 3.7427 | 1800 | 25.8006 | 0.54653 | 25 | 10000000000 | 36.3323 | 34.8074 | 177.0056 | 89.3915 | 89.973 | 7.7336 | 90 | 10000000000 | 187.0555 | 205.18 | 205.4465 | 193.7386 | 263.4965 | 264.9839 | 238.2183 | 10000000000 | 10000000000 | 39.9351 | 4.0195 | 40 | 10000000000 | 145 | 10000000000 | 40.028 | 8.6677 | 40 | 88.6354 | 88.3701 | 57.1948 | 10000000000 | 90.0084 | 4.5935 | 90 | 95.2274 | 10000000000 | 88.5028 | 5 | 90 | 95.7929 | 14.3854 | -18.6382 | 47.8764 | 58.36 | 0.85564
Log | 5713 | 47.6083 | 2014-08-16 13:24 | C13EOAT_test | -0.0025 | 0.7275 | -0.37508 | 76.0402 | 283.1246 | 118.144 | 1.5127 | -0.75925 | 4.0987 | 1.5 | 7.2992 | 24.5432 | 2.1797 | 1.3918 | 167.8378 | 98.99 | 3.9863 | 102.9763 | 6.3998 | 103 | 101.8193 | 104.026 | 104 | 560.6857 | 20.4251 | 87.5883 | 80.2495 | 217.3188 | 216.643 | 392.019 | 83.9189 | 4.4374 | 84 | 1799.433 | 3.7442 | 1800 | 25.7952 | 0.53536 | 25 | 10000000000 | 36.3287 | 34.7825 | 177.0627 | 89.4129 | 89.9896 | 7.732 | 90 | 10000000000 | 186.9881 | 204.1895 | 205.7374 | 193.9781 | 263.3726 | 266.0868 | 238.763 | 10000000000 | 10000000000 | 39.9547 | 4.0316 | 40 | 10000000000 | 145 | 10000000000 | 39.9986 | 8.6686 | 40 | 88.6672 | 88.3955 | 57.2319 | 10000000000 | 90.014 | 4.5909 | 90 | 95.2334 | 10000000000 | 88.5314 | 5 | 90 | 95.7974 | 14.3906 | -18.7405 | 48.2757 | 58.35 | 0.85564
Log | 5714 | 47.6167 | 2014-08-16 13:24 | C13EOAT_test | -0.0025 | 0.72683 | -0.37508 | 74.7284 | 282.7951 | 102.5128 | 1.4976 | -0.75927 | 4.0987 | 1.5 | 7.464 | 24.509 | 2.0753 | 1.3918 | 168.2468 | 98.99 | 3.9187 | 102.9087 | 6.4062 | 103 | 102.1717 | 104.0013 | 104 | 560.4934 | 20.4251 | 87.7943 | 80.4525 | 217.3188 | 216.643 | 392.019 | 84.1234 | 4.436 | 84 | 1800.039 | 3.7434 | 1800 | 25.8757 | 0.52132 | 25 | 10000000000 | 36.3424 | 34.7273 | 177.069 | 89.4301 | 89.9895 | 7.7326 | 90 | 10000000000 | 187.0745 | 204.9429 | 206.251 | 193.7574 | 263.6992 | 265.9242 | 238.5817 | 10000000000 | 10000000000 | 39.9931 | 4.0391 | 40 | 10000000000 | 145 | 10000000000 | 40.0253 | 8.6665 | 40 | 88.655 | 88.414 | 57.2032 | 10000000000 | 89.998 | 4.5951 | 90 | 95.2204 | 10000000000 | 88.5345 | 5 | 90 | 95.7963 | 14.3884 | -18.5375 | 48.8622 | 58.35 | 0.85564
Log | 5715 | 47.625 | 2014-08-16 13:25 | C13EOAT_test | -0.0025 | 0.72744 | -0.37508 | 76.3077 | 282.7453 | 124.8599 | 1.5116 | -0.7592 | 4.0988 | 1.5 | 7.5675 | 24.3796 | 2.0096 | 1.3918 | 167.8117 | 98.99 | 3.9522 | 102.9422 | 6.4085 | 103 | 101.8294 | 103.9778 | 104 | 568.4314 | 20.3449 | 87.5778 | 80.2339 | 217.3188 | 216.643 | 392.3627 | 83.9059 | 4.4365 | 84 | 1800.57 | 3.7426 | 1800 | 25.9557 | 0.50634 | 25 | 10000000000 | 36.3337 | 34.6862 | 177.0451 | 89.4511 | 90.0002 | 7.7315 | 90 | 10000000000 | 187.2134 | 204.4547 | 206.4915 | 194.0041 | 263.9359 | 265.0782 | 238.4226 | 10000000000 | 10000000000 | 40.0045 | 4.0419 | 40 | 10000000000 | 145 | 10000000000 | 40.0003 | 8.6672 | 40 | 88.641 | 88.4041 | 57.2196 | 10000000000 | 90.0232 | 4.5838 | 90 | 95.2306 | 10000000000 | 88.5225 | 5 | 90 | 95.8045 | 14.3884 | -18.7561 | 49.2251 | 58.36 | 0.85564
Log | 5716 | 47.6333 | 2014-08-16 13:25 | C13EOAT_test | -0.0025 | 0.72682 | -0.37508 | 76.8237 | 282.7357 | 118.9436 | 1.497 | -0.75922 | 4.0988 | 1.5 | 7.6418 | 24.5429 | 2.1541 | 1.3918 | 167.919 | 98.99 | 3.9186 | 102.9086 | 6.4145 | 103 | 101.7557 | 103.9782 | 104 | 574.7601 | 20.425 | 87.6512 | 80.2678 | 217.3188 | 216.643 | 392.3627 | 83.9595 | 4.4391 | 84 | 1800.862 | 3.7422 | 1800 | 25.9313 | 0.49324 | 25 | 10000000000 | 36.4324 | 34.814 | 177.0626 | 89.4264 | 90.0075 | 7.7305 | 90 | 10000000000 | 187.1646 | 204.1654 | 205.374 | 193.7505 | 263.4146 | 265.4031 | 239.0587 | 10000000000 | 10000000000 | 40.0352 | 4.0383 | 40 | 10000000000 | 145 | 10000000000 | 40.0118 | 8.6661 | 40 | 88.6467 | 88.4159 | 57.2653 | 10000000000 | 89.9915 | 4.5926 | 90 | 95.2243 | 10000000000 | 88.5313 | 5 | 90 | 95.7965 | 14.3868 | -18.7222 | 49.4797 | 58.36 | 0.85564
Log | 5717 | 47.6417 | 2014-08-16 13:26 | C13EOAT_test | -0.0025 | 0.72722 | -0.37508 | 76.5336 | 283.1671 | 95.8051 | 1.4973 | -0.75925 | 4.0987 | 1.5 | 7.6677 | 24.5639 | 2.1805 | 1.3918 | 167.8145 | 98.99 | 3.939 | 102.929 | 6.4172 | 103 | 101.6367 | 104.003 | 104 | 573.1985 | 20.4251 | 87.5822 | 80.2323 | 217.3188 | 216.643 | 392.019 | 83.9073 | 4.4411 | 84 | 1800.41 | 3.7429 | 1800 | 25.9395 | 0.47935 | 25 | 10000000000 | 36.5333 | 34.8042 | 177.087 | 89.425 | 89.9896 | 7.7338 | 90 | 10000000000 | 186.8953 | 204.697 | 205.2806 | 193.4514 | 263.2839 | 265.048 | 238.73 | 10000000000 | 10000000000 | 40.0576 | 4.0254 | 40 | 10000000000 | 145 | 10000000000 | 40.0491 | 8.6631 | 40 | 88.6597 | 88.4273 | 57.282 | 10000000000 | 90.0043 | 4.5853 | 90 | 95.2338 | 10000000000 | 88.5435 | 4.9999 | 90 | 95.796 | 14.3857 | -18.7577 | 49.5672 | 58.35 | 0.85564
Log | 5718 | 47.65 | 2014-08-16 13:26 | C13EOAT_test | -0.0025 | 0.72721 | -0.37508 | 74.7153 | 282.7502 | 112.1798 | 1.4609 | -0.75923 | 4.0988 | 1.5 | 7.6763 | 24.4012 | 2.0359 | 1.3918 | 167.737 | 98.99 | 3.9051 | 102.8952 | 6.4236 | 103 | 101.618 | 103.997 | 104 | 564.8303 | 20.2586 | 87.5491 | 80.1879 | 217.3188 | 216.643 | 392.3627 | 83.8685 | 4.4416 | 84 | 1800.025 | 3.7434 | 1800 | 25.8747 | 0.46734 | 25 | 10000000000 | 36.3074 | 34.7751 | 177.0616 | 89.4639 | 89.9952 | 7.7329 | 90 | 10000000000 | 187.0511 | 204.4155 | 205.1308 | 193.3496 | 263.5364 | 265.6715 | 239.5072 | 10000000000 | 10000000000 | 40.0523 | 4.012 | 40 | 10000000000 | 145 | 10000000000 | 40.0261 | 8.6629 | 40 | 88.6608 | 88.4007 | 57.252 | 10000000000 | 90.017 | 4.5756 | 90 | 95.2416 | 10000000000 | 88.5308 | 5 | 90 | 95.8032 | 14.3856 | -18.8021 | 49.5966 | 58.34 | 0.85564
Log | 5719 | 47.6584 | 2014-08-16 13:27 | C13EOAT_test | -0.0025 | 0.72684 | -0.37508 | 73.2602 | 283.0642 | 116.0296 | 1.5045 | -0.75919 | 4.0988 | 1.5 | 7.7185 | 24.4987 | 2.094 | 1.3918 | 168.2169 | 98.99 | 3.9472 | 102.9372 | 6.4251 | 103 | 101.7195 | 103.9986 | 104 | 557.9211 | 20.397 | 87.7892 | 80.4277 | 217.3188 | 216.643 | 392.7063 | 84.1085 | 4.4414 | 84 | 1799.368 | 3.7443 | 1800 | 25.8933 | 0.45402 | 25 | 10000000000 | 36.3397 | 34.6669 | 177.0536 | 89.4496 | 89.9946 | 7.7329 | 90 | 10000000000 | 187.0544 | 204.0085 | 205.8604 | 193.27 | 264.2144 | 265.186 | 238.988 | 10000000000 | 10000000000 | 40.0375 | 4.0011 | 40 | 10000000000 | 145 | 10000000000 | 40.0281 | 8.6617 | 40 | 88.6591 | 88.3945 | 57.29 | 10000000000 | 90.0225 | 4.5691 | 90 | 95.2236 | 10000000000 | 88.5268 | 5 | 90 | 95.7977 | 14.387 | -18.5623 | 49.7456 | 58.33 | 0.85564
Log | 5720 | 47.6667 | 2014-08-16 13:27 | C13EOAT_test | -0.0025 | 0.72405 | -0.37508 | 73.7349 | 282.7749 | 107.0893 | 1.504 | -0.75935 | 4.0988 | 1.5 | 7.8067 | 24.4091 | 2.1074 | 1.3918 | 168.2347 | 98.99 | 3.8984 | 102.8884 | 6.4323 | 103 | 101.6521 | 103.9967 | 104 | 560.1506 | 20.3864 | 87.7802 | 80.4545 | 217.3188 | 216.643 | 392.7063 | 84.1173 | 4.44 | 84 | 1800 | 3.7434 | 1800 | 25.9628 | 0.43937 | 25 | 10000000000 | 36.3928 | 34.6531 | 177.0385 | 89.4721 | 90.0085 | 7.7301 | 90 | 10000000000 | 187.066 | 204.0102 | 204.9661 | 193.5938 | 263.928 | 265.4467 | 238.9985 | 10000000000 | 10000000000 | 40.0546 | 3.9866 | 40 | 10000000000 | 145 | 10000000000 | 40.0497 | 8.6594 | 40 | 88.6447 | 88.3938 | 57.2589 | 10000000000 | 90.0066 | 4.5709 | 90 | 95.2357 | 10000000000 | 88.5193 | 5 | 90 | 95.7967 | 14.3871 | -18.5355 | 50.0493 | 58.33 | 0.85564
Log | 5721 | 47.675 | 2014-08-16 13:28 | C13EOAT_test | -0.0025 | 0.72744 | -0.37508 | 75.5521 | 282.5667 | 104.7274 | 1.5047 | -0.75928 | 4.0988 | 1.5 | 7.8046 | 24.3739 | 2.0079 | 1.3918 | 167.6301 | 98.99 | 3.939 | 102.929 | 6.4341 | 103 | 101.7713 | 103.9972 | 104 | 566.0389 | 20.3091 | 87.4851 | 80.145 | 217.3188 | 216.643 | 392.3627 | 83.815 | 4.4422 | 84 | 1799.739 | 3.744 | 1800 | 25.9845 | 0.42496 | 25 | 10000000000 | 36.4381 | 34.6973 | 177.0925 | 89.4455 | 89.9932 | 7.7315 | 90 | 10000000000 | 187.0032 | 203.9974 | 204.8488 | 193.7471 | 263.7021 | 265.8552 | 240.6161 | 10000000000 | 10000000000 | 40.0579 | 3.9728 | 40 | 10000000000 | 145 | 10000000000 | 40.0096 | 8.6602 | 40 | 88.6626 | 88.43 | 57.2495 | 10000000000 | 89.9976 | 4.5701 | 90 | 95.2294 | 10000000000 | 88.5463 | 5 | 90 | 95.7858 | 14.3859 | -18.845 | 50.0402 | 58.33 | 0.85564
Log | 5722 | 47.6833 | 2014-08-16 13:28 | C13EOAT_test | -0.0025 | 0.72686 | -0.37508 | 73.3286 | 282.7573 | 110.1243 | 1.5097 | -0.75918 | 4.0988 | 1.5 | 7.6714 | 24.387 | 2.0119 | 1.3918 | 167.892 | 98.99 | 3.9119 | 102.9019 | 6.4397 | 103 | 101.5168 | 103.9776 | 104 | 568.6953 | 20.4027 | 87.6277 | 80.2644 | 217.3188 | 216.643 | 392.3627 | 83.946 | 4.4435 | 84 | 1800.664 | 3.7425 | 1800 | 25.9354 | 0.41222 | 25 | 10000000000 | 36.4027 | 34.6512 | 177.0641 | 89.4469 | 89.9995 | 7.7299 | 90 | 10000000000 | 187.1453 | 203.9285 | 204.6816 | 193.8965 | 263.6862 | 265.6728 | 240.3851 | 10000000000 | 10000000000 | 40.0938 | 3.9543 | 40 | 10000000000 | 145 | 10000000000 | 40.0144 | 8.6591 | 40 | 88.6401 | 88.4239 | 57.2715 | 10000000000 | 90.0014 | 4.5644 | 90 | 95.2454 | 10000000000 | 88.532 | 5 | 90 | 95.7856 | 14.3862 | -18.7257 | 49.5808 | 58.32 | 0.85564
Log | 5723 | 47.6917 | 2014-08-16 13:29 | C13EOAT_test | -0.0025 | 0.72692 | -0.37508 | 75.2525 | 283.0953 | 115.2477 | 1.4701 | -0.75917 | 4.0989 | 1.5 | 7.6129 | 24.4592 | 2.0272 | 1.3918 | 167.8632 | 98.99 | 3.9526 | 102.9426 | 6.4411 | 103 | 101.7654 | 103.9978 | 104 | 576.9196 | 20.423 | 87.6029 | 80.2603 | 217.3188 | 216.643 | 392.3627 | 83.9316 | 4.4443 | 84 | 1799.904 | 3.7434 | 1800 | 25.8645 | 0.40093 | 25 | 10000000000 | 36.3549 | 34.6863 | 177.0556 | 89.4582 | 89.9893 | 7.7303 | 90 | 10000000000 | 187.249 | 204.3157 | 205.8445 | 193.7612 | 263.4815 | 266.1463 | 240.098 | 10000000000 | 10000000000 | 40.062 | 3.9374 | 40 | 10000000000 | 145 | 10000000000 | 39.9953 | 8.6595 | 40 | 88.6408 | 88.4148 | 57.2953 | 10000000000 | 89.9995 | 4.5614 | 90 | 95.2518 | 10000000000 | 88.5278 | 5 | 90 | 95.7831 | 14.3839 | -18.7297 | 49.3738 | 58.32 | 0.85564
Log | 5724 | 47.7 | 2014-08-16 13:29 | C13EOAT_test | -0.0025 | 0.72698 | -0.37508 | 75.2486 | 282.7446 | 120.7415 | 1.5104 | -0.75924 | 4.0988 | 1.5 | 7.5682 | 24.5429 | 2.1804 | 1.3918 | 167.6002 | 98.99 | 3.8848 | 102.8748 | 6.4497 | 103 | 101.7864 | 104.0091 | 104 | 569.6871 | 20.425 | 87.473 | 80.1271 | 217.3188 | 216.643 | 392.3627 | 83.8001 | 4.448 | 84 | 1800.22 | 3.7431 | 1800 | 25.8599 | 0.38859 | 25 | 10000000000 | 36.3925 | 34.6398 | 177.0436 | 89.4653 | 90.0352 | 7.7219 | 90 | 10000000000 | 187.0812 | 203.9566 | 205.2221 | 193.6795 | 263.5385 | 266.5222 | 239.6649 | 10000000000 | 10000000000 | 40.063 | 3.922 | 40 | 10000000000 | 145 | 10000000000 | 40.0025 | 8.6593 | 40 | 88.6405 | 88.4031 | 57.3537 | 10000000000 | 90.0022 | 4.5565 | 90 | 95.2329 | 10000000000 | 88.5218 | 5 | 90 | 95.7842 | 14.3826 | -18.8629 | 49.2171 | 58.33 | 0.85564
Log | 5725 | 47.7084 | 2014-08-16 13:30 | C13EOAT_test | -0.0025 | 0.72712 | -0.37508 | 74.8885 | 282.7849 | 122.068 | 1.5007 | -0.75924 | 4.0988 | 1.5 | 7.5167 | 24.5429 | 2.1148 | 1.3918 | 167.7797 | 98.99 | 3.9244 | 102.9145 | 6.4522 | 103 | 101.8503 | 103.9841 | 104 | 564.6563 | 20.4236 | 87.5804 | 80.1993 | 217.3188 | 216.643 | 392.3627 | 83.8898 | 4.4502 | 84 | 1800.035 | 3.7433 | 1800 | 25.8674 | 0.37596 | 25 | 10000000000 | 36.3192 | 34.6023 | 177.0577 | 89.4867 | 90.0448 | 7.7187 | 90 | 10000000000 | 187.1929 | 203.7298 | 204.8945 | 194.0707 | 264.5166 | 267.1053 | 240.3846 | 10000000000 | 10000000000 | 40.0273 | 3.9092 | 40 | 10000000000 | 145 | 10000000000 | 40.0055 | 8.6587 | 40 | 88.6512 | 88.4065 | 57.356 | 10000000000 | 90.0154 | 4.5485 | 90 | 95.2746 | 10000000000 | 88.5289 | 5 | 90 | 95.7957 | 14.3857 | -18.7907 | 49.0444 | 58.32 | 0.85564
Log | 5726 | 47.7167 | 2014-08-16 13:30 | C13EOAT_test | -0.0025 | 0.72702 | -0.37508 | 76.3506 | 282.483 | 106.0408 | 1.5122 | -0.75919 | 4.0988 | 1.5 | 7.4986 | 24.5429 | 2.0917 | 1.3918 | 167.7331 | 98.99 | 3.8854 | 102.8754 | 6.4597 | 103 | 101.9107 | 104.0209 | 104 | 560.2346 | 20.4226 | 87.5409 | 80.1923 | 217.3188 | 216.643 | 392.3627 | 83.8666 | 4.4525 | 84 | 1800.261 | 3.743 | 1800 | 25.8576 | 0.36381 | 25 | 10000000000 | 36.323 | 34.6865 | 177.0431 | 89.4644 | 90.0208 | 7.7211 | 90 | 10000000000 | 187.1667 | 204.0255 | 204.6109 | 193.4998 | 264.6346 | 266.4068 | 240.2562 | 10000000000 | 10000000000 | 40.0068 | 3.9054 | 40 | 10000000000 | 145 | 10000000000 | 40.0134 | 8.658 | 40 | 88.6623 | 88.3808 | 57.3343 | 10000000000 | 90.0111 | 4.5469 | 90 | 95.2612 | 10000000000 | 88.5216 | 5 | 90 | 95.797 | 14.386 | -18.7978 | 48.9816 | 58.32 | 0.85564
Log | 5727 | 47.725 | 2014-08-16 13:31 | C13EOAT_test | -0.0025 | 0.72682 | -0.37508 | 75.9397 | 282.7882 | 120.3203 | 1.4928 | -0.75922 | 4.0988 | 1.5 | 7.4668 | 24.5697 | 2.1804 | 1.3918 | 167.6295 | 98.99 | 3.9787 | 102.9687 | 6.4575 | 103 | 101.7902 | 103.9995 | 104 | 560.7665 | 20.4251 | 87.4851 | 80.1444 | 217.3188 | 216.643 | 392.3627 | 83.8148 | 4.4554 | 84 | 1799.544 | 3.744 | 1800 | 25.9099 | 0.35005 | 25 | 10000000000 | 36.4265 | 34.8101 | 177.0757 | 89.4557 | 90.0315 | 7.7176 | 90 | 10000000000 | 187.084 | 204.522 | 205.2305 | 193.7417 | 263.2615 | 265.3649 | 239.2375 | 10000000000 | 10000000000 | 40.0005 | 3.9026 | 40 | 10000000000 | 145 | 10000000000 | 40.0226 | 8.6571 | 40 | 88.6626 | 88.413 | 57.2981 | 10000000000 | 90.0232 | 4.5376 | 90 | 95.2394 | 10000000000 | 88.5378 | 5 | 90 | 95.7949 | 14.39 | -18.8456 | 48.875 | 58.32 | 0.85564
Log | 5728 | 47.7333 | 2014-08-16 13:31 | C13EOAT_test | -0.0025 | 0.72448 | -0.37508 | 74.3519 | 282.4798 | 114.7833 | 1.5036 | -0.75923 | 4.0988 | 1.5 | 7.5219 | 24.5387 | 2.0538 | 1.3918 | 168.4026 | 98.99 | 3.899 | 102.889 | 6.465 | 103 | 101.7656 | 104.0008 | 104 | 564.2948 | 20.4251 | 87.8826 | 80.52 | 217.3188 | 216.643 | 392.3627 | 84.2013 | 4.4555 | 84 | 1799.845 | 3.7435 | 1800 | 25.899 | 0.33754 | 25 | 10000000000 | 36.2941 | 34.7226 | 177.0352 | 89.4875 | 90.0313 | 7.7156 | 90 | 10000000000 | 187.138 | 205.0163 | 205.0271 | 193.9051 | 263.6871 | 265.9683 | 239.1067 | 10000000000 | 10000000000 | 39.9785 | 3.9038 | 40 | 10000000000 | 145 | 10000000000 | 39.9972 | 8.6575 | 40 | 88.6198 | 88.4154 | 57.3055 | 10000000000 | 90.0288 | 4.532 | 90 | 95.2521 | 10000000000 | 88.5176 | 5 | 90 | 95.7978 | 14.387 | -18.47 | 49.0645 | 58.32 | 0.85564
Log | 5729 | 47.7417 | 2014-08-16 13:32 | C13EOAT_test | -0.0025 | 0.72702 | -0.37508 | 73.6404 | 282.5572 | 99.4453 | 1.5143 | -0.75919 | 4.0987 | 1.5 | 7.6095 | 24.5141 | 2.0357 | 1.3918 | 167.8309 | 98.99 | 3.9254 | 102.9154 | 6.4684 | 103 | 101.9445 | 103.9937 | 104 | 572.1325 | 20.4251 | 87.5874 | 80.2435 | 217.3188 | 216.643 | 392.019 | 83.9155 | 4.4576 | 84 | 1800.284 | 3.7427 | 1800 | 25.943 | 0.32331 | 25 | 10000000000 | 36.3372 | 34.7105 | 177.0532 | 89.4833 | 90.0178 | 7.7158 | 90 | 10000000000 | 187.2301 | 204.7511 | 204.9322 | 194.0295 | 263.9379 | 266.4013 | 239.8876 | 10000000000 | 10000000000 | 40.0006 | 3.9092 | 40 | 10000000000 | 145 | 10000000000 | 40.0217 | 8.6558 | 40 | 88.6282 | 88.425 | 57.2948 | 10000000000 | 90.0193 | 4.5327 | 90 | 95.2314 | 10000000000 | 88.5266 | 5 | 90 | 95.7957 | 14.3863 | -18.7465 | 49.3669 | 58.3 | 0.85564
Log | 5730 | 47.75 | 2014-08-16 13:32 | C13EOAT_test | -0.0025 | 0.72682 | -0.37508 | 72.6457 | 283.003 | 112.8829 | 1.5009 | -0.75926 | 4.0987 | 1.5 | 7.6997 | 24.5434 | 2.1565 | 1.3918 | 167.8355 | 98.99 | 3.8984 | 102.8885 | 6.4745 | 103 | 101.7949 | 104.004 | 104 | 572.5071 | 20.4249 | 87.5883 | 80.2472 | 217.3188 | 216.643 | 392.3627 | 83.9178 | 4.4581 | 84 | 1799.565 | 3.744 | 1800 | 25.9963 | 0.30834 | 25 | 10000000000 | 36.3957 | 34.7207 | 177.0394 | 89.4725 | 90.0473 | 7.7096 | 90 | 10000000000 | 187.2647 | 204.6539 | 205.9668 | 194.0725 | 263.7497 | 265.8102 | 238.4771 | 10000000000 | 10000000000 | 39.9994 | 3.9096 | 40 | 10000000000 | 145 | 10000000000 | 39.9967 | 8.6569 | 40 | 88.6271 | 88.4124 | 57.3506 | 10000000000 | 90.0048 | 4.5371 | 90 | 95.2612 | 10000000000 | 88.5197 | 5 | 90 | 95.7968 | 14.3868 | -18.7428 | 49.6799 | 58.3 | 0.85564
Log | 5731 | 47.7584 | 2014-08-16 13:33 | C13EOAT_test | -0.0025 | 0.72613 | -0.37508 | 74.7904 | 282.1672 | 110.6151 | 1.5006 | -0.75926 | 4.0987 | 1.5 | 7.6254 | 24.4593 | 2.0634 | 1.3918 | 167.8201 | 98.99 | 3.9255 | 102.9155 | 6.4782 | 103 | 101.8196 | 104.0107 | 104 | 570.8772 | 20.4195 | 87.5883 | 80.2318 | 217.3188 | 216.643 | 392.3627 | 83.9101 | 4.4603 | 84 | 1800.701 | 3.7423 | 1800 | 26.0094 | 0.2936 | 25 | 10000000000 | 36.4306 | 34.6991 | 177.0284 | 89.4747 | 90.0199 | 7.713 | 90 | 10000000000 | 187.1605 | 204.7198 | 205.1513 | 193.943 | 264.1635 | 266.6307 | 239.1204 | 10000000000 | 10000000000 | 40.0032 | 3.9126 | 40 | 10000000000 | 145 | 10000000000 | 40.0386 | 8.6546 | 40 | 88.6341 | 88.3943 | 57.3499 | 10000000000 | 89.9899 | 4.5433 | 90 | 95.2366 | 10000000000 | 88.5142 | 5 | 90 | 95.8067 | 14.3876 | -18.7582 | 49.4241 | 58.3 | 0.85564
Log | 5732 | 47.7667 | 2014-08-16 13:33 | C13EOAT_test | -0.0025 | 0.72713 | -0.37508 | 72.3537 | 283.1246 | 116.1531 | 1.4978 | -0.75916 | 4.0987 | 1.5 | 7.6062 | 24.5429 | 2.0656 | 1.3918 | 167.8359 | 98.99 | 3.9325 | 102.9225 | 6.4806 | 103 | 101.8858 | 104.0157 | 104 | 556.9596 | 20.4242 | 87.5883 | 80.2476 | 217.3188 | 216.643 | 392.3627 | 83.9179 | 4.4629 | 84 | 1800.446 | 3.7427 | 1800 | 25.9116 | 0.28207 | 25 | 10000000000 | 36.418 | 34.7277 | 177.0116 | 89.4546 | 90.0065 | 7.7148 | 90 | 10000000000 | 186.9885 | 204.9413 | 205.6436 | 193.787 | 263.5538 | 265.9146 | 239.1357 | 10000000000 | 10000000000 | 39.9837 | 3.9211 | 40 | 10000000000 | 145 | 10000000000 | 40.0381 | 8.654 | 40 | 88.6385 | 88.3731 | 57.3497 | 10000000000 | 90.0132 | 4.5371 | 90 | 95.2295 | 10000000000 | 88.5058 | 5 | 90 | 95.7951 | 14.3867 | -18.7424 | 49.3561 | 58.3 | 0.85564
Log | 5733 | 47.775 | 2014-08-16 13:34 | C13EOAT_test | -0.0025 | 0.72696 | -0.37508 | 72.5324 | 283.4153 | 120.3901 | 1.4957 | -0.75927 | 4.0987 | 1.5 | 7.7704 | 24.5092 | 2.0237 | 1.3918 | 167.9224 | 98.99 | 3.9454 | 102.9354 | 6.4842 | 103 | 101.8863 | 104.0042 | 104 | 558.3158 | 20.4176 | 87.6514 | 80.271 | 217.3188 | 216.643 | 392.3627 | 83.9612 | 4.4633 | 84 | 1800.569 | 3.7423 | 1800 | 26.0086 | 0.26646 | 25 | 10000000000 | 36.476 | 34.7727 | 176.9734 | 89.4291 | 89.9984 | 7.716 | 90 | 10000000000 | 187.0932 | 203.9696 | 204.9405 | 193.4573 | 264.0363 | 265.3116 | 238.4408 | 10000000000 | 10000000000 | 39.9612 | 3.9268 | 40 | 10000000000 | 145 | 10000000000 | 40.0112 | 8.6546 | 40 | 88.6245 | 88.3489 | 57.3975 | 10000000000 | 89.9797 | 4.553 | 90 | 95.2063 | 10000000000 | 88.4867 | 5 | 90 | 95.7953 | 14.3868 | -18.719 | 49.9248 | 58.3 | 0.85564
Log | 5734 | 47.7833 | 2014-08-16 13:34 | C13EOAT_test | -0.0025 | 0.72701 | -0.37508 | 74.4942 | 283.1653 | 110.6102 | 1.5226 | -0.75922 | 4.0987 | 1.5 | 7.6425 | 24.4376 | 2.015 | 1.3918 | 168.1581 | 98.99 | 3.9133 | 102.9033 | 6.4897 | 103 | 101.7737 | 104.0148 | 104 | 559.3562 | 20.4251 | 87.7641 | 80.394 | 217.3189 | 216.643 | 392.3627 | 84.079 | 4.4595 | 84 | 1799.903 | 3.7433 | 1800 | 26.0262 | 0.25125 | 25 | 10000000000 | 36.4627 | 34.7874 | 177.0274 | 89.4703 | 90.0071 | 7.7146 | 90 | 10000000000 | 187.192 | 204.7607 | 205.4122 | 193.8079 | 264.1606 | 266.1201 | 240.0397 | 10000000000 | 10000000000 | 40.0112 | 3.9345 | 40 | 10000000000 | 145 | 10000000000 | 40.0501 | 8.6518 | 40 | 88.6196 | 88.4078 | 57.4185 | 10000000000 | 90.0022 | 4.5523 | 90 | 95.2419 | 10000000000 | 88.5137 | 4.9997 | 90 | 95.7986 | 14.3857 | -18.596 | 49.48 | 58.29 | 0.85564
Log | 5735 | 47.7917 | 2014-08-16 13:35 | C13EOAT_test | -0.0025 | 0.72713 | -0.37508 | 72.8265 | 282.7581 | 110.8921 | 1.5169 | -0.75926 | 4.0987 | 1.5 | 7.664 | 24.4997 | 2.1521 | 1.3918 | 167.8433 | 98.99 | 3.9458 | 102.9358 | 6.4922 | 103 | 101.7686 | 104.001 | 104 | 568.2797 | 20.4251 | 87.5955 | 80.2478 | 217.3188 | 216.643 | 392.3627 | 83.9216 | 4.4607 | 84 | 1800.108 | 3.7429 | 1800 | 25.9646 | 0.23835 | 25 | 10000000000 | 36.4988 | 34.7502 | 177.0354 | 89.4375 | 90.0044 | 7.7153 | 90 | 10000000000 | 187.1014 | 204.4665 | 205.2072 | 193.426 | 263.2155 | 265.6711 | 239.7515 | 10000000000 | 10000000000 | 39.9696 | 3.9429 | 40 | 10000000000 | 145 | 10000000000 | 40.0131 | 8.6527 | 40 | 88.624 | 88.4114 | 57.4185 | 10000000000 | 89.9745 | 4.568 | 90 | 95.2465 | 10000000000 | 88.5177 | 5 | 90 | 95.7814 | 14.3849 | -18.7422 | 49.553 | 58.29 | 0.85564
Log | 5736 | 47.8 | 2014-08-16 13:35 | C13EOAT_test | -0.0025 | 0.72709 | -0.37508 | 72.0083 | 283.1067 | 105.0072 | 1.5104 | -0.75912 | 4.0986 | 1.5 | 7.6505 | 24.5466 | 2.1665 | 1.3918 | 167.795 | 98.99 | 3.9368 | 102.9268 | 6.4954 | 103 | 101.8186 | 103.9888 | 104 | 567.0067 | 20.4251 | 87.5789 | 80.2161 | 217.3188 | 216.643 | 392.3627 | 83.8975 | 4.4617 | 84 | 1799.815 | 3.7435 | 1800 | 25.9886 | 0.2234 | 25 | 10000000000 | 36.5359 | 34.7859 | 177.0218 | 89.411 | 89.9851 | 7.7185 | 90 | 10000000000 | 187.024 | 203.9641 | 205.0526 | 193.672 | 263.5351 | 266.144 | 239.4214 | 10000000000 | 10000000000 | 39.9726 | 3.9481 | 40 | 10000000000 | 145 | 10000000000 | 40.0096 | 8.6519 | 40 | 88.6215 | 88.4004 | 57.3926 | 10000000000 | 89.9735 | 4.5709 | 90 | 95.2262 | 10000000000 | 88.5109 | 5 | 90 | 95.7774 | 14.3837 | -18.7739 | 49.504 | 58.28 | 0.85564
Log | 5737 | 47.8083 | 2014-08-16 13:36 | C13EOAT_test | -0.0025 | 0.72686 | -0.37508 | 75.5556 | 282.4499 | 110.2012 | 1.5015 | -0.7592 | 4.0987 | 1.5 | 7.6143 | 24.5876 | 2.1804 | 1.3918 | 167.868 | 98.99 | 3.9322 | 102.9222 | 6.5002 | 103 | 101.7983 | 103.994 | 104 | 569.1742 | 20.4251 | 87.6106 | 80.2574 | 217.3188 | 216.643 | 392.019 | 83.934 | 4.4629 | 84 | 1800.122 | 3.7428 | 1800 | 26.0466 | 0.20716 | 25 | 10000000000 | 36.5158 | 34.8163 | 177.0306 | 89.4028 | 89.9931 | 7.7177 | 90 | 10000000000 | 187.0976 | 204.2044 | 205.0798 | 193.7016 | 263.7619 | 265.5349 | 240.335 | 10000000000 | 10000000000 | 39.9919 | 3.9544 | 40 | 10000000000 | 145 | 10000000000 | 40.0005 | 8.6513 | 40 | 88.6297 | 88.4009 | 57.437 | 10000000000 | 89.9624 | 4.5812 | 90 | 95.2099 | 10000000000 | 88.5153 | 5 | 90 | 95.7796 | 14.3855 | -18.7326 | 49.382 | 58.28 | 0.85564
Log | 5738 | 47.8167 | 2014-08-16 13:36 | C13EOAT_test | -0.0025 | 0.72682 | -0.37508 | 74.0673 | 282.7346 | 126.0076 | 1.5056 | -0.7592 | 4.0987 | 1.5 | 7.3711 | 24.5191 | 2.0077 | 1.3918 | 167.9303 | 98.99 | 3.912 | 102.902 | 6.5054 | 103 | 101.8363 | 104.0069 | 104 | 568.3836 | 20.2727 | 87.6552 | 80.2751 | 217.3188 | 216.643 | 392.3627 | 83.9652 | 4.4637 | 84 | 1800.421 | 3.742 | 1800 | 25.9875 | 0.1936 | 25 | 10000000000 | 36.4231 | 34.9544 | 177.0029 | 89.4117 | 89.9972 | 7.718 | 90 | 10000000000 | 187.0739 | 205.3541 | 205.726 | 193.8166 | 263.76 | 266.3575 | 240.324 | 10000000000 | 10000000000 | 39.9573 | 3.9614 | 40 | 10000000000 | 145 | 10000000000 | 40.0134 | 8.6502 | 40 | 88.6274 | 88.3756 | 57.4565 | 10000000000 | 89.975 | 4.5817 | 90 | 95.2213 | 10000000000 | 88.5015 | 5 | 90 | 95.7927 | 14.3839 | -18.7149 | 48.5211 | 58.28 | 0.85564
Log | 5739 | 47.825 | 2014-08-16 13:37 | C13EOAT_test | -0.0025 | 0.72547 | -0.37508 | 71.1779 | 282.7498 | 111.5907 | 1.3151 | -0.75929 | 4.0988 | 1.5 | 7.3036 | 24.5427 | 2.0695 | 1.3918 | 168.1379 | 98.99 | 3.9074 | 102.8974 | 6.5109 | 103 | 101.6212 | 104.0063 | 104 | 565.1705 | 20.4251 | 87.716 | 80.4219 | 217.3188 | 216.643 | 392.3627 | 84.069 | 4.4648 | 84 | 1800.207 | 3.7424 | 1800 | 25.9145 | 0.18169 | 25 | 10000000000 | 36.3922 | 34.8782 | 177.0113 | 89.4282 | 89.9804 | 7.7218 | 90 | 10000000000 | 186.983 | 205.1759 | 205.7375 | 193.1987 | 263.4871 | 266.2023 | 240.835 | 10000000000 | 10000000000 | 39.989 | 3.9695 | 40 | 10000000000 | 145 | 10000000000 | 39.9999 | 8.6507 | 40 | 88.608 | 88.4034 | 57.4236 | 10000000000 | 90.0028 | 4.5763 | 90 | 95.2206 | 10000000000 | 88.5057 | 5 | 90 | 95.8013 | 14.3878 | -18.5681 | 48.2863 | 58.28 | 0.85564
Log | 5740 | 47.8333 | 2014-08-16 13:37 | C13EOAT_test | -0.0025 | 0.72686 | -0.37508 | 74.3223 | 282.8719 | 118.7865 | 1.4824 | -0.75924 | 4.0987 | 1.5 | 7.2836 | 24.543 | 2.0937 | 1.3918 | 167.8186 | 98.99 | 3.8993 | 102.8893 | 6.5163 | 103 | 101.6821 | 104.0091 | 104 | 559.3779 | 20.4251 | 87.5883 | 80.2304 | 217.3188 | 216.643 | 392.019 | 83.9093 | 4.4664 | 84 | 1799.926 | 3.7428 | 1800 | 25.9862 | 0.16659 | 25 | 10000000000 | 36.4528 | 34.743 | 176.9921 | 89.3959 | 89.9742 | 7.7244 | 90 | 10000000000 | 187.03 | 204.6634 | 205.4897 | 193.4971 | 264.0117 | 266.0346 | 240.389 | 10000000000 | 10000000000 | 39.9594 | 3.9806 | 40 | 10000000000 | 145 | 10000000000 | 39.9893 | 8.651 | 40 | 88.6212 | 88.371 | 57.4409 | 10000000000 | 89.9826 | 4.5887 | 90 | 95.225 | 10000000000 | 88.4961 | 5 | 90 | 95.7998 | 14.3875 | -18.7597 | 48.2142 | 58.28 | 0.85564
Log | 5741 | 47.8417 | 2014-08-16 13:38 | C13EOAT_test | -0.0025 | 0.72682 | -0.37508 | 72.0707 | 282.6054 | 117.2538 | 1.497 | -0.75918 | 4.0987 | 1.5 | 7.3276 | 24.5525 | 2.1647 | 1.3918 | 167.8538 | 98.99 | 3.9612 | 102.9512 | 6.5164 | 103 | 101.6285 | 104.0053 | 104 | 563.8537 | 20.4251 | 87.6063 | 80.2476 | 217.3188 | 216.643 | 392.019 | 83.9269 | 4.4678 | 84 | 1799.762 | 3.743 | 1800 | 25.9803 | 0.15269 | 25 | 10000000000 | 36.5107 | 34.7503 | 177.0234 | 89.3918 | 89.9673 | 7.7271 | 90 | 10000000000 | 187.0139 | 204.927 | 205.4435 | 193.2895 | 263.8345 | 266.7164 | 240.864 | 10000000000 | 10000000000 | 39.9471 | 3.9925 | 40 | 10000000000 | 145 | 10000000000 | 39.9955 | 8.6508 | 40 | 88.6366 | 88.3868 | 57.419 | 10000000000 | 90.013 | 4.5824 | 90 | 95.2228 | 10000000000 | 88.5117 | 5 | 90 | 95.7947 | 14.3878 | -18.7424 | 48.3726 | 58.28 | 0.85564
Log | 5742 | 47.85 | 2014-08-16 13:38 | C13EOAT_test | -0.0025 | 0.72467 | -0.37508 | 69.6814 | 282.752 | 111.5616 | 1.4989 | -0.75923 | 4.0988 | 1.5 | 7.443 | 24.5046 | 2.0278 | 1.3918 | 168.1208 | 98.99 | 3.8916 | 102.8816 | 6.5254 | 103 | 101.4412 | 103.999 | 104 | 562.5057 | 20.4251 | 87.7379 | 80.3829 | 217.3188 | 216.643 | 392.3627 | 84.0604 | 4.4681 | 84 | 1800.281 | 3.7422 | 1800 | 26.0539 | 0.13646 | 25 | 10000000000 | 36.4453 | 34.8394 | 176.9727 | 89.3977 | 89.942 | 7.7329 | 90 | 10000000000 | 187.0673 | 205.137 | 205.258 | 193.7226 | 263.9385 | 267.1707 | 241.1034 | 10000000000 | 10000000000 | 39.9543 | 4.0025 | 40 | 10000000000 | 145 | 10000000000 | 39.984 | 8.6516 | 40 | 88.6014 | 88.3712 | 57.3821 | 10000000000 | 89.9479 | 4.6111 | 90 | 95.2174 | 10000000000 | 88.4863 | 5 | 90 | 95.7987 | 14.3913 | -18.6071 | 48.7924 | 58.27 | 0.85564
Log | 5743 | 47.8584 | 2014-08-16 13:39 | C13EOAT_test | -0.0025 | 0.72654 | -0.37508 | 75.7343 | 282.7195 | 112.5604 | 1.4982 | -0.75929 | 4.0988 | 1.5 | 7.6333 | 24.523 | 2.1554 | 1.3918 | 167.8316 | 98.99 | 3.9051 | 102.8952 | 6.5306 | 103 | 101.5037 | 103.9898 | 104 | 568.8588 | 20.4251 | 87.5911 | 80.2405 | 217.3188 | 216.643 | 392.3627 | 83.9158 | 4.4709 | 84 | 1800.21 | 3.7419 | 1800 | 26.1429 | 0.11865 | 25 | 10000000000 | 36.6405 | 34.8324 | 177.0259 | 89.3962 | 89.9462 | 7.7341 | 90 | 10000000000 | 186.9881 | 204.8996 | 205.6076 | 193.6335 | 263.153 | 266.4787 | 240.1424 | 10000000000 | 10000000000 | 39.9789 | 4.0119 | 40 | 10000000000 | 145 | 10000000000 | 39.984 | 8.6521 | 40 | 88.616 | 88.4099 | 57.3543 | 10000000000 | 89.9884 | 4.6024 | 90 | 95.2279 | 10000000000 | 88.513 | 5 | 90 | 95.7889 | 14.3876 | -18.7495 | 49.4516 | 58.27 | 0.85564
Log | 5744 | 47.8667 | 2014-08-16 13:39 | C13EOAT_test | -0.0025 | 0.72679 | -0.37508 | 73.1922 | 282.7989 | 116.3743 | 1.5062 | -0.75921 | 4.0988 | 1.5 | 7.7768 | 24.4269 | 2.0216 | 1.3918 | 167.7637 | 98.99 | 3.9015 | 102.8915 | 6.535 | 103 | 101.5844 | 103.9915 | 104 | 574.952 | 20.3898 | 87.5803 | 80.1834 | 217.3188 | 216.643 | 392.019 | 83.8818 | 4.4752 | 84 | 1799.841 | 3.7424 | 1800 | 26.2003 | 0.10037 | 25 | 10000000000 | 36.5879 | 34.875 | 177.0315 | 89.3783 | 89.9645 | 7.7335 | 90 | 10000000000 | 187.1925 | 205.1479 | 205.0668 | 193.6354 | 263.9913 | 266.0782 | 240.6258 | 10000000000 | 10000000000 | 39.9862 | 4.0136 | 40 | 10000000000 | 145 | 10000000000 | 39.9652 | 8.6537 | 40 | 88.6274 | 88.4042 | 57.3868 | 10000000000 | 89.9823 | 4.6081 | 90 | 95.1962 | 10000000000 | 88.5158 | 5 | 90 | 95.8062 | 14.3878 | -18.8066 | 49.949 | 58.27 | 0.85564
Log | 5745 | 47.875 | 2014-08-16 13:40 | C13EOAT_test | -0.0025 | 0.72633 | -0.37508 | 76.3124 | 282.8491 | 104.318 | 1.5105 | -0.75922 | 4.0989 | 1.5 | 7.8903 | 24.51 | 2.0551 | 1.3918 | 167.8336 | 98.99 | 3.9323 | 102.9223 | 6.5385 | 103 | 101.4445 | 104.017 | 104 | 566.8684 | 20.4237 | 87.5874 | 80.2462 | 217.3188 | 216.643 | 392.3627 | 83.9168 | 4.4782 | 84 | 1800.054 | 3.7422 | 1800 | 26.2241 | 0.082342 | 25 | 10000000000 | 36.6779 | 34.8377 | 176.9916 | 89.3888 | 89.9743 | 7.7343 | 90 | 10000000000 | 187.1476 | 204.8535 | 205.581 | 193.9264 | 263.0773 | 265.4221 | 240.1562 | 10000000000 | 10000000000 | 40.0193 | 4.0105 | 40 | 10000000000 | 145 | 10000000000 | 39.9745 | 8.6544 | 40 | 88.6184 | 88.3731 | 57.3903 | 10000000000 | 89.9922 | 4.6075 | 90 | 95.2186 | 10000000000 | 88.4958 | 5 | 90 | 95.7996 | 14.3882 | -18.7438 | 50.3314 | 58.27 | 0.85564
Log | 5746 | 47.8833 | 2014-08-16 13:40 | C13EOAT_test | -0.0025 | 0.72713 | -0.37508 | 73.0323 | 282.9266 | 118.0273 | 1.5051 | -0.75925 | 4.0989 | 1.5 | 7.7253 | 24.4176 | 2.0291 | 1.3918 | 167.804 | 98.99 | 3.9325 | 102.9225 | 6.5409 | 103 | 101.7495 | 104.0007 | 104 | 561.8309 | 20.2455 | 87.5883 | 80.2157 | 217.3188 | 216.643 | 392.3627 | 83.902 | 4.4805 | 84 | 1800.026 | 3.7423 | 1800 | 26.1095 | 0.067529 | 25 | 10000000000 | 36.6326 | 34.9033 | 177.0228 | 89.403 | 89.9686 | 7.7375 | 90 | 10000000000 | 187.0022 | 204.4484 | 205.5151 | 193.5357 | 263.4815 | 265.1922 | 239.411 | 10000000000 | 10000000000 | 40.0465 | 4.005 | 40 | 10000000000 | 145 | 10000000000 | 39.9696 | 8.6556 | 40 | 88.6503 | 88.3725 | 57.3944 | 10000000000 | 90.0006 | 4.6041 | 90 | 95.189 | 10000000000 | 88.5114 | 5 | 90 | 95.7968 | 14.387 | -18.7743 | 49.7691 | 58.25 | 0.85564
Log | 5747 | 47.8917 | 2014-08-16 13:41 | C13EOAT_test | -0.0025 | 0.72681 | -0.37508 | 72.4663 | 282.7488 | 103.2831 | 1.5046 | -0.75924 | 4.0988 | 1.5 | 7.6445 | 24.3975 | 2.0429 | 1.3918 | 167.8392 | 98.99 | 3.8916 | 102.8816 | 6.5494 | 103 | 101.7808 | 104.0044 | 104 | 557.119 | 20.4251 | 87.5916 | 80.2477 | 217.3188 | 216.643 | 392.3627 | 83.9196 | 4.482 | 84 | 1800.131 | 3.7422 | 1800 | 25.9942 | 0.054718 | 25 | 10000000000 | 36.5021 | 34.8136 | 177.0399 | 89.4123 | 89.9788 | 7.7376 | 90 | 10000000000 | 187.1212 | 203.9469 | 204.5 | 193.8118 | 264.2282 | 266.1141 | 240.3894 | 10000000000 | 10000000000 | 39.9951 | 4.0012 | 40 | 10000000000 | 145 | 10000000000 | 39.9633 | 8.6566 | 40 | 88.6472 | 88.3927 | 57.3862 | 10000000000 | 89.9963 | 4.6087 | 90 | 95.2317 | 10000000000 | 88.52 | 5 | 90 | 95.8037 | 14.3863 | -18.7423 | 49.488 | 58.25 | 0.85564
Log | 5748 | 47.9 | 2014-08-16 13:41 | C13EOAT_test | -0.0025 | 0.72648 | -0.37508 | 75.864 | 283.1245 | 119.6217 | 1.5015 | -0.75924 | 4.0989 | 1.5 | 7.7213 | 24.4524 | 2.1267 | 1.3918 | 167.9971 | 98.986 | 3.8984 | 102.8844 | 6.5547 | 103 | 101.8188 | 103.9979 | 104 | 560.7427 | 20.4251 | 87.6833 | 80.3138 | 217.3188 | 216.643 | 392.019 | 83.9985 | 4.4824 | 84 | 1799.964 | 3.7426 | 1800 | 26.0733 | 0.038404 | 25 | 10000000000 | 36.5148 | 34.8775 | 177.0538 | 89.3943 | 89.9904 | 7.7372 | 90 | 10000000000 | 187.0757 | 204.2594 | 205.2164 | 193.7635 | 263.6872 | 265.9605 | 239.6753 | 10000000000 | 10000000000 | 40.0351 | 3.9928 | 40 | 10000000000 | 145 | 10000000000 | 39.9546 | 8.6578 | 40 | 88.6383 | 88.4155 | 57.36 | 10000000000 | 89.9842 | 4.6132 | 90 | 95.2155 | 10000000000 | 88.5269 | 5 | 90 | 95.7951 | 14.3851 | -18.6722 | 49.7516 | 58.25 | 0.85564
Log | 5749 | 47.9083 | 2014-08-16 13:42 | C13EOAT_test | -0.0025 | 0.72713 | -0.37508 | 71.8622 | 282.7811 | 114.1782 | 1.5097 | -0.75918 | 4.0989 | 1.5 | 7.778 | 24.4483 | 2.0178 | 1.3918 | 167.8182 | 98.9823 | 3.9428 | 102.925 | 6.5582 | 103 | 101.8808 | 104.0043 | 104 | 567.1675 | 20.4242 | 87.5796 | 80.2386 | 217.3188 | 216.643 | 392.019 | 83.9091 | 4.4856 | 84 | 1800.088 | 3.7426 | 1800 | 26.1215 | 0.021518 | 25 | 10000000000 | 36.5409 | 34.7975 | 177.0432 | 89.3867 | 89.9906 | 7.7382 | 90 | 10000000000 | 187.1373 | 205.17 | 206.0772 | 193.9287 | 263.5035 | 266.1443 | 240.1329 | 10000000000 | 10000000000 | 40.0296 | 3.9844 | 40 | 10000000000 | 145 | 10000000000 | 39.9843 | 8.6569 | 40 | 88.6411 | 88.4021 | 57.3475 | 10000000000 | 90.0021 | 4.6068 | 90 | 95.2079 | 10000000000 | 88.5216 | 5 | 90 | 95.7743 | 14.3812 | -18.7437 | 49.9406 | 58.26 | 0.85564
Log | 5750 | 47.9167 | 2014-08-16 13:42 | C13EOAT_test | -0.0025 | 0.72681 | -0.37508 | 77.0412 | 282.4012 | 119.1863 | 1.5039 | -0.75922 | 4.0989 | 1.5 | 7.778 | 24.4183 | 2.0515 | 1.3918 | 167.744 | 98.9647 | 3.93 | 102.8947 | 6.5635 | 103 | 101.6863 | 103.9634 | 104 | 570.3615 | 20.4251 | 87.5442 | 80.1998 | 217.3188 | 216.643 | 392.019 | 83.872 | 4.4876 | 84 | 1800.185 | 3.7426 | 1800 | 26.156 | 0.0043804 | 25 | 10000000000 | 36.618 | 34.8105 | 177.0562 | 89.4274 | 89.9927 | 7.7384 | 90 | 10000000000 | 187.1743 | 204.8478 | 205.9487 | 193.7688 | 263.2682 | 265.9641 | 239.2117 | 10000000000 | 10000000000 | 40.02 | 3.9745 | 40 | 10000000000 | 145 | 10000000000 | 39.9749 | 8.6579 | 40 | 88.6465 | 88.4097 | 57.3609 | 10000000000 | 90.0083 | 4.6024 | 90 | 95.2077 | 10000000000 | 88.5281 | 5 | 90 | 95.7632 | 14.384 | -18.7649 | 49.9457 | 58.24 | 0.85564
Log | 5751 | 47.925 | 2014-08-16 13:43 | C13EOAT_test | -0.0025 | 0.72742 | -0.37508 | 77.1037 | 282.9545 | 115.0995 | 1.5175 | -0.75925 | 4.0989 | 1.5 | 7.835 | 24.415 | 2.0089 | 1.3918 | 168.0473 | 98.9825 | 3.921 | 102.9035 | 6.5682 | 103 | 101.7981 | 103.9945 | 104 | 573.3251 | 20.3216 | 87.6945 | 80.3528 | 217.3188 | 216.643 | 392.019 | 84.0237 | 4.488 | 84 | 1800.461 | 3.7421 | 1800 | 26.1389 | 9.7859e-05 | 25 | 10000000000 | 36.5309 | 34.862 | 177.0813 | 89.4202 | 90.0304 | 7.7328 | 90 | 10000000000 | 187.2381 | 204.7294 | 206.2136 | 193.8641 | 263.7317 | 266.0822 | 238.8689 | 10000000000 | 10000000000 | 40.0667 | 3.9629 | 40 | 10000000000 | 145 | 10000000000 | 39.9786 | 8.6582 | 40 | 88.6462 | 88.4351 | 57.4132 | 10000000000 | 90.0054 | 4.6024 | 90 | 95.2278 | 10000000000 | 88.5406 | 4.9999 | 90 | 95.7806 | 14.3867 | -18.6297 | 50.1437 | 58.24 | 0.85564
Log | 5752 | 47.9333 | 2014-08-16 13:43 | C13EOAT_test | -0.0025 | 0.72683 | -0.37508 | 75.7575 | 282.7491 | 119.2228 | 1.499 | -0.75934 | 4.0989 | 1.5 | 7.812 | 24.5453 | 2.1758 | 1.3918 | 167.5999 | 98.9808 | 3.939 | 102.9198 | 6.571 | 103 | 101.8808 | 103.9991 | 104 | 562.4585 | 20.4251 | 87.4746 | 80.1252 | 217.3188 | 216.643 | 392.019 | 83.7999 | 4.4924 | 84 | 1800.345 | 3.7426 | 1800 | 26.2168 | 0 | 25 | 10000000000 | 36.6669 | 34.8777 | 177.0645 | 89.4353 | 89.9744 | 7.7422 | 90 | 10000000000 | 187.1977 | 204.698 | 205.7651 | 193.9062 | 263.6661 | 265.1954 | 239.4849 | 10000000000 | 10000000000 | 40.0802 | 3.9509 | 40 | 10000000000 | 145 | 10000000000 | 40.0068 | 8.657 | 40 | 88.6695 | 88.3951 | 57.4025 | 10000000000 | 89.9956 | 4.6039 | 90 | 95.2246 | 10000000000 | 88.5323 | 5 | 90 | 95.7722 | 14.3864 | -18.8555 | 50.0659 | 58.24 | 0.85564
Log | 5753 | 47.9417 | 2014-08-16 13:44 | C13EOAT_test | -0.0025 | 0.72681 | -0.37508 | 75.7699 | 282.6107 | 110.5985 | 1.509 | -0.75923 | 4.0988 | 1.5 | 7.7847 | 24.3765 | 2.0231 | 1.3918 | 167.8132 | 98.975 | 3.8984 | 102.8734 | 6.5804 | 103 | 101.8914 | 103.9673 | 104 | 561.5681 | 20.2937 | 87.5827 | 80.2305 | 217.3188 | 216.643 | 392.019 | 83.9066 | 4.4947 | 84 | 1799.858 | 3.7432 | 1800 | 26.237 | 0 | 25 | 10000000000 | 36.6386 | 34.885 | 177.0349 | 89.442 | 89.9945 | 7.7394 | 90 | 10000000000 | 187.2055 | 205.1389 | 205.5101 | 193.8215 | 263.2828 | 265.92 | 238.6047 | 10000000000 | 10000000000 | 40.0515 | 3.9422 | 40 | 10000000000 | 145 | 10000000000 | 40.0082 | 8.6571 | 40 | 88.64 | 88.3949 | 57.4121 | 10000000000 | 90.0213 | 4.5936 | 90 | 95.2196 | 10000000000 | 88.5174 | 5 | 90 | 95.7812 | 14.3872 | -18.7446 | 49.9749 | 58.24 | 0.85564
Log | 5754 | 47.95 | 2014-08-16 13:44 | C13EOAT_test | -0.0025 | 0.72685 | -0.37508 | 77.2944 | 282.3353 | 112.1903 | 1.5078 | -0.75931 | 4.0989 | 1.5 | 7.7871 | 24.4212 | 2.0069 | 1.3918 | 167.8167 | 98.9749 | 3.9123 | 102.8873 | 6.5841 | 103 | 101.8211 | 103.9857 | 104 | 561.5314 | 20.4238 | 87.5825 | 80.2342 | 217.3188 | 216.643 | 392.019 | 83.9084 | 4.4952 | 84 | 1799.087 | 3.7445 | 1800 | 26.1382 | 0.00016476 | 25 | 10000000000 | 36.5905 | 34.8335 | 177.0578 | 89.4537 | 89.9977 | 7.7388 | 90 | 10000000000 | 187.0281 | 204.9323 | 205.2357 | 193.8341 | 264.0531 | 266.3533 | 239.9197 | 10000000000 | 10000000000 | 40.0881 | 3.93 | 40 | 10000000000 | 145 | 10000000000 | 40.0267 | 8.6562 | 40 | 88.6581 | 88.3997 | 57.4213 | 10000000000 | 89.9984 | 4.6009 | 90 | 95.2149 | 10000000000 | 88.5289 | 5 | 90 | 95.7973 | 14.387 | -18.7407 | 49.9831 | 58.25 | 0.85564
Log | 5755 | 47.9584 | 2014-08-16 13:45 | C13EOAT_test | -0.0025 | 0.72689 | -0.37508 | 76.3136 | 282.7554 | 110.8141 | 1.5012 | -0.75922 | 4.0989 | 1.5 | 7.6071 | 24.4216 | 2.0325 | 1.3918 | 167.802 | 98.9711 | 3.9458 | 102.9169 | 6.5862 | 103 | 101.8494 | 103.9883 | 104 | 562.9722 | 20.4251 | 87.5704 | 80.2316 | 217.3188 | 216.643 | 392.3627 | 83.901 | 4.4971 | 84 | 1800.088 | 3.7431 | 1800 | 26.052 | 0 | 25 | 10000000000 | 36.5907 | 34.8453 | 177.0784 | 89.4656 | 90.0269 | 7.7335 | 90 | 10000000000 | 186.9779 | 205.0239 | 205.359 | 193.6465 | 263.8868 | 266.5516 | 240.1301 | 10000000000 | 10000000000 | 40.048 | 3.917 | 40 | 10000000000 | 145 | 10000000000 | 40.0202 | 8.656 | 40 | 88.6674 | 88.411 | 57.4346 | 10000000000 | 89.9906 | 4.6021 | 90 | 95.2039 | 10000000000 | 88.5392 | 5 | 90 | 95.7937 | 14.3875 | -18.7396 | 49.3608 | 58.24 | 0.85564
Log | 5756 | 47.9667 | 2014-08-16 13:45 | C13EOAT_test | -0.0025 | 0.72462 | -0.37508 | 78.3193 | 282.3748 | 109.2051 | 1.506 | -0.75925 | 4.0989 | 1.5 | 7.4599 | 24.5233 | 2.0309 | 1.3918 | 168.0086 | 98.96 | 3.9283 | 102.8883 | 6.5923 | 103 | 101.7982 | 103.9725 | 104 | 566.1783 | 20.4221 | 87.6658 | 80.3428 | 217.3188 | 216.643 | 392.019 | 84.0043 | 4.499 | 84 | 1800.355 | 3.7426 | 1800 | 26.0167 | 0.00023553 | 25 | 10000000000 | 36.4953 | 34.8928 | 177.069 | 89.4417 | 90.0231 | 7.733 | 90 | 10000000000 | 187.0985 | 205.1851 | 205.8615 | 194.1399 | 263.9132 | 265.6523 | 239.4542 | 10000000000 | 10000000000 | 40.057 | 3.8976 | 40 | 10000000000 | 145 | 10000000000 | 40.0441 | 8.6542 | 40 | 88.6572 | 88.4118 | 57.3919 | 10000000000 | 89.9881 | 4.6004 | 90 | 95.2112 | 10000000000 | 88.5345 | 5 | 90 | 95.7751 | 14.386 | -18.6172 | 48.843 | 58.23 | 0.85564
Log | 5757 | 47.975 | 2014-08-16 13:46 | C13EOAT_test | -0.0025 | 0.72744 | -0.37508 | 78.8898 | 282.3752 | 105.7775 | 1.509 | -0.75925 | 4.0989 | 1.5 | 7.4406 | 24.4028 | 2.0291 | 1.3918 | 167.9644 | 98.96 | 3.9255 | 102.8855 | 6.5987 | 103 | 101.9053 | 103.9472 | 104 | 574.2602 | 20.4065 | 87.664 | 80.3004 | 217.3188 | 216.643 | 392.019 | 83.9822 | 4.4994 | 84 | 1799.861 | 3.7436 | 1800 | 25.972 | 0.00036762 | 25 | 10000000000 | 36.4988 | 34.925 | 177.1127 | 89.452 | 90.0246 | 7.7309 | 90 | 10000000000 | 187.2105 | 205.0382 | 205.4185 | 194.2923 | 263.2823 | 265.9296 | 240.7568 | 10000000000 | 10000000000 | 40.0769 | 3.882 | 40 | 10000000000 | 145 | 10000000000 | 40.0262 | 8.6538 | 40 | 88.6676 | 88.4451 | 57.4377 | 10000000000 | 90.0136 | 4.585 | 90 | 95.2407 | 10000000000 | 88.5564 | 5 | 90 | 95.7798 | 14.3854 | -18.6596 | 48.7727 | 58.23 | 0.85564
Log | 5758 | 47.9833 | 2014-08-16 13:46 | C13EOAT_test | -0.0025 | 0.72682 | -0.37508 | 75.781 | 282.7761 | 122.1912 | 1.5024 | -0.75927 | 4.0989 | 1.5 | 7.6083 | 24.4709 | 2.0164 | 1.3918 | 167.7871 | 98.9638 | 3.9196 | 102.8834 | 6.6032 | 103 | 101.645 | 103.9636 | 104 | 573.9692 | 20.3983 | 87.5619 | 80.2252 | 217.3188 | 216.643 | 392.019 | 83.8936 | 4.5029 | 84 | 1800.01 | 3.7432 | 1800 | 26.0946 | 0 | 25 | 10000000000 | 36.5251 | 34.89 | 177.1085 | 89.4777 | 90.0546 | 7.7242 | 90 | 10000000000 | 187.2516 | 204.9312 | 205.423 | 194.021 | 263.8176 | 265.9196 | 240.1067 | 10000000000 | 10000000000 | 40.0146 | 3.8716 | 40 | 10000000000 | 145 | 10000000000 | 40.0534 | 8.6512 | 40 | 88.6813 | 88.4272 | 57.4426 | 10000000000 | 90.028 | 4.5749 | 90 | 95.2712 | 10000000000 | 88.5543 | 5 | 90 | 95.7766 | 14.3856 | -18.7386 | 49.3615 | 58.23 | 0.85564
Log | 5759 | 47.9917 | 2014-08-16 13:47 | C13EOAT_test | -0.0025 | 0.72744 | -0.37508 | 73.0742 | 283.0634 | 105.527 | 1.5164 | -0.75931 | 4.0989 | 1.5 | 7.5781 | 24.508 | 2.0759 | 1.3918 | 167.9485 | 98.9614 | 3.9249 | 102.8863 | 6.6095 | 103 | 101.652 | 103.9784 | 104 | 564.2107 | 20.1595 | 87.6562 | 80.2922 | 217.3188 | 216.643 | 392.3627 | 83.9742 | 4.5022 | 84 | 1799.75 | 3.7436 | 1800 | 26.137 | 0 | 25 | 10000000000 | 36.601 | 34.8616 | 177.0969 | 89.4651 | 90.0368 | 7.7247 | 90 | 10000000000 | 187.1569 | 204.819 | 205.4695 | 193.5272 | 264.2231 | 265.8381 | 240.3754 | 10000000000 | 10000000000 | 39.9835 | 3.8705 | 40 | 10000000000 | 145 | 10000000000 | 40.083 | 8.648 | 40 | 88.6851 | 88.4119 | 57.4659 | 10000000000 | 90.037 | 4.5636 | 90 | 95.2531 | 10000000000 | 88.5485 | 5 | 90 | 95.7747 | 14.3849 | -18.6692 | 49.2556 | 58.22 | 0.85564
Log | 5760 | 48 | 2014-08-16 13:47 | C13EOAT_test | -0.0025 | 0.72697 | -0.37508 | 78.8546 | 282.1986 | 124.0245 | 1.5083 | -0.75929 | 4.0989 | 1.5 | 7.5986 | 24.4513 | 2.0268 | 1.3918 | 167.7769 | 98.9602 | 3.9323 | 102.8925 | 6.6141 | 103 | 101.5861 | 103.9782 | 104 | 559.0251 | 20.4251 | 87.5589 | 80.2181 | 217.3188 | 216.643 | 392.3627 | 83.8885 | 4.5034 | 84 | 1800.001 | 3.7433 | 1800 | 26.1075 | 0.00017697 | 25 | 10000000000 | 36.6351 | 34.7596 | 177.1299 | 89.475 | 90.0654 | 7.7175 | 90 | 10000000000 | 187.1259 | 204.6787 | 205.5574 | 193.6293 | 263.8605 | 266.0736 | 240.6107 | 10000000000 | 10000000000 | 39.9846 | 3.877 | 40 | 10000000000 | 145 | 10000000000 | 40.0646 | 8.6466 | 40 | 88.6922 | 88.4377 | 57.4653 | 10000000000 | 90.0172 | 4.5633 | 90 | 95.2884 | 10000000000 | 88.5649 | 5 | 90 | 95.7774 | 14.3855 | -18.7421 | 49.3274 | 58.21 | 0.85564
Log | 5761 | 48.0083 | 2014-08-16 13:48 | C13EOAT_test | -0.0025 | 0.72683 | -0.37508 | 78.8189 | 282.8813 | 110.2853 | 1.5105 | -0.75928 | 4.0988 | 1.5 | 7.7004 | 24.5015 | 2.0237 | 1.3918 | 167.97 | 98.9699 | 3.8983 | 102.8681 | 6.6226 | 103 | 101.4958 | 103.977 | 104 | 559.1351 | 20.4251 | 87.6637 | 80.3063 | 217.3188 | 216.643 | 392.3627 | 83.985 | 4.5049 | 84 | 1799.347 | 3.7444 | 1800 | 26.103 | 2.3378e-05 | 25 | 10000000000 | 36.528 | 34.7717 | 177.1107 | 89.4856 | 90.0651 | 7.7145 | 90 | 10000000000 | 187.2783 | 204.0329 | 205.5542 | 193.4938 | 264.1053 | 266.8471 | 240.6736 | 10000000000 | 10000000000 | 39.9468 | 3.8904 | 40 | 10000000000 | 145 | 10000000000 | 40.0827 | 8.6436 | 40 | 88.6829 | 88.4279 | 57.4342 | 10000000000 | 90.0148 | 4.558 | 90 | 95.2539 | 10000000000 | 88.5554 | 4.9999 | 90 | 95.7881 | 14.3855 | -18.6635 | 49.68 | 58.21 | 0.85564
Log | 5762 | 48.0167 | 2014-08-16 13:48 | C13EOAT_test | -0.0025 | 0.72679 | -0.37508 | 76.6737 | 282.0041 | 115.2031 | 1.5091 | -0.75921 | 4.0989 | 1.5 | 7.7808 | 24.6192 | 2.1804 | 1.3918 | 167.8249 | 98.9826 | 3.9323 | 102.9148 | 6.6238 | 103 | 101.6286 | 103.9915 | 104 | 566.9493 | 20.4251 | 87.5829 | 80.242 | 217.3188 | 216.643 | 392.019 | 83.9125 | 4.5055 | 84 | 1800.483 | 3.7427 | 1800 | 26.1351 | 0.00020095 | 25 | 10000000000 | 36.6654 | 34.7946 | 177.0849 | 89.4674 | 90.0272 | 7.7178 | 90 | 10000000000 | 187.2614 | 204.1867 | 205.1086 | 194.0322 | 263.4344 | 265.8882 | 240.7893 | 10000000000 | 10000000000 | 39.9374 | 3.9038 | 40 | 10000000000 | 145 | 10000000000 | 40.0612 | 8.6421 | 40 | 88.6574 | 88.4275 | 57.4198 | 10000000000 | 90.0198 | 4.5491 | 90 | 95.2323 | 10000000000 | 88.5425 | 5 | 90 | 95.7638 | 14.3861 | -18.7405 | 49.9596 | 58.21 | 0.85564
Log | 5763 | 48.025 | 2014-08-16 13:49 | C13EOAT_test | -0.0025 | 0.72681 | -0.37508 | 76.5644 | 282.3804 | 111.6635 | 1.501 | -0.75924 | 4.0989 | 1.5 | 7.8594 | 24.4096 | 2.0323 | 1.3918 | 167.8065 | 98.975 | 3.9318 | 102.9069 | 6.6298 | 103 | 101.9559 | 104.0621 | 104 | 569.0682 | 20.4107 | 87.5736 | 80.2329 | 217.3188 | 216.643 | 392.019 | 83.9032 | 4.5076 | 84 | 1799.831 | 3.7437 | 1800 | 26.127 | 0.0001352 | 25 | 10000000000 | 36.6463 | 34.6736 | 177.1043 | 89.463 | 90.0546 | 7.7107 | 90 | 10000000000 | 187.3083 | 205.1614 | 205.7107 | 194.1903 | 264.2294 | 266.1933 | 240.0326 | 10000000000 | 10000000000 | 39.9206 | 3.917 | 40 | 10000000000 | 145 | 10000000000 | 40.0711 | 8.6386 | 40 | 88.6682 | 88.4361 | 57.3789 | 10000000000 | 90.0146 | 4.5442 | 90 | 95.2742 | 10000000000 | 88.5521 | 5 | 90 | 95.7675 | 14.385 | -18.7422 | 50.222 | 58.2 | 0.85564
Log | 5764 | 48.0334 | 2014-08-16 13:49 | C13EOAT_test | -0.0025 | 0.72449 | -0.37508 | 76.0961 | 282.5225 | 108.1301 | 1.479 | -0.75929 | 4.0989 | 1.5 | 7.7492 | 24.4923 | 2.0128 | 1.3918 | 168.0291 | 98.96 | 3.936 | 102.896 | 6.635 | 103 | 102.0031 | 104.1129 | 104 | 572.5145 | 20.4091 | 87.6881 | 80.3411 | 217.3188 | 216.643 | 392.3627 | 84.0146 | 4.5089 | 84 | 1800.098 | 3.7433 | 1800 | 26.0908 | 6.4023e-05 | 25 | 10000000000 | 36.581 | 34.6725 | 177.0909 | 89.4651 | 90.0493 | 7.7095 | 90 | 10000000000 | 187.5113 | 204.9248 | 206.0283 | 194.5415 | 263.7296 | 266.1742 | 239.7584 | 10000000000 | 10000000000 | 39.9254 | 3.9331 | 40 | 10000000000 | 145 | 10000000000 | 40.0702 | 8.6361 | 40 | 88.6525 | 88.4385 | 57.3724 | 10000000000 | 90.0086 | 4.5415 | 90 | 95.2298 | 10000000000 | 88.5455 | 5 | 90 | 95.7603 | 14.3828 | -18.6189 | 49.8438 | 58.21 | 0.85564
Log | 5765 | 48.0417 | 2014-08-16 13:50 | C13EOAT_test | -0.0025 | 0.72686 | -0.37508 | 71.7951 | 282.4684 | 115.024 | 1.501 | -0.75925 | 4.0989 | 1.5 | 7.8092 | 24.4099 | 2.0069 | 1.3918 | 167.7568 | 98.9823 | 3.8848 | 102.8671 | 6.6437 | 103 | 102.0421 | 104.1083 | 104 | 572.1127 | 20.2779 | 87.5625 | 80.1943 | 217.3188 | 216.643 | 392.019 | 83.8784 | 4.5117 | 84 | 1799.849 | 3.7435 | 1800 | 26.07 | 0 | 25 | 10000000000 | 36.534 | 34.6318 | 177.081 | 89.465 | 90.0274 | 7.7111 | 90 | 10000000000 | 187.5474 | 204.8398 | 206.2211 | 194.3232 | 264.0898 | 266.0511 | 239.2054 | 10000000000 | 10000000000 | 39.92 | 3.9484 | 40 | 10000000000 | 145 | 10000000000 | 40.0795 | 8.6333 | 40 | 88.6561 | 88.4249 | 57.3302 | 10000000000 | 90.0179 | 4.5347 | 90 | 95.2741 | 10000000000 | 88.5405 | 5 | 90 | 95.7843 | 14.384 | -18.7879 | 50.0521 | 58.21 | 0.85564
Log | 5766 | 48.05 | 2014-08-16 13:50 | C13EOAT_test | -0.0025 | 0.72681 | -0.37508 | 73.1938 | 282.3752 | 114.1769 | 1.5046 | -0.7593 | 4.0989 | 1.5 | 7.7796 | 24.5258 | 2.0246 | 1.3918 | 167.7379 | 98.9666 | 3.9255 | 102.8921 | 6.6462 | 103 | 101.9283 | 104.1253 | 104 | 562.1497 | 20.421 | 87.5555 | 80.1824 | 217.3188 | 216.643 | 392.019 | 83.869 | 4.5141 | 84 | 1800.153 | 3.7432 | 1800 | 26.0959 | 0.0001557 | 25 | 10000000000 | 36.547 | 34.6724 | 177.066 | 89.4421 | 89.9873 | 7.7168 | 90 | 10000000000 | 187.5086 | 204.9532 | 206.5337 | 194.2052 | 264.2148 | 266.0621 | 238.3715 | 10000000000 | 10000000000 | 39.9021 | 3.9684 | 40 | 10000000000 | 145 | 10000000000 | 40.0445 | 8.6329 | 40 | 88.6522 | 88.4138 | 57.3345 | 10000000000 | 90.0198 | 4.531 | 90 | 95.2154 | 10000000000 | 88.533 | 4.9999 | 90 | 95.7852 | 14.385 | -18.7842 | 49.9532 | 58.19 | 0.85564
Log | 5767 | 48.0583 | 2014-08-16 13:51 | C13EOAT_test | -0.0025 | 0.7258 | -0.37508 | 75.1822 | 282.8235 | 112.8215 | 1.5072 | -0.75923 | 4.0989 | 1.5 | 7.8398 | 24.5511 | 2.0803 | 1.3918 | 168.0366 | 98.9701 | 3.8916 | 102.8617 | 6.6548 | 103 | 102.0081 | 104.1583 | 104 | 560.6952 | 20.4251 | 87.6926 | 80.344 | 217.3188 | 216.643 | 392.019 | 84.0183 | 4.515 | 84 | 1800.122 | 3.7432 | 1800 | 26.0614 | 4.7127e-06 | 25 | 10000000000 | 36.595 | 34.6472 | 177.0196 | 89.431 | 90.0028 | 7.7148 | 90 | 10000000000 | 187.4699 | 204.4791 | 206.557 | 194.7323 | 263.7002 | 265.4665 | 238.7176 | 10000000000 | 10000000000 | 39.9142 | 3.9864 | 40 | 10000000000 | 145 | 10000000000 | 40.0526 | 8.6307 | 40 | 88.6444 | 88.3752 | 57.3281 | 10000000000 | 90.0095 | 4.5369 | 90 | 95.2429 | 10000000000 | 88.5098 | 5 | 90 | 95.7858 | 14.3882 | -18.6262 | 50.1625 | 58.2 | 0.85564
Log | 5768 | 48.0667 | 2014-08-16 13:51 | C13EOAT_test | -0.0025 | 0.72695 | -0.37508 | 72.5855 | 282.6728 | 109.6062 | 1.4973 | -0.75926 | 4.0989 | 1.5 | 7.7634 | 24.4244 | 2.0103 | 1.3918 | 167.783 | 98.965 | 3.9661 | 102.9311 | 6.6539 | 103 | 102.1244 | 104.1405 | 104 | 562.1153 | 20.4243 | 87.5626 | 80.2204 | 217.3188 | 216.643 | 392.019 | 83.8915 | 4.517 | 84 | 1800.297 | 3.7429 | 1800 | 26.0922 | 0.00059086 | 25 | 10000000000 | 36.589 | 34.6058 | 177.0101 | 89.4279 | 89.9703 | 7.7205 | 90 | 10000000000 | 187.3774 | 204.9826 | 205.8876 | 194.3826 | 263.8777 | 266.2015 | 238.8682 | 10000000000 | 10000000000 | 39.9537 | 4.0014 | 40 | 10000000000 | 145 | 10000000000 | 40.0152 | 8.6311 | 40 | 88.6212 | 88.389 | 57.3288 | 10000000000 | 90.0016 | 4.5424 | 90 | 95.2321 | 10000000000 | 88.5051 | 5 | 90 | 95.784 | 14.3875 | -18.7446 | 49.9018 | 58.18 | 0.85564
Log | 5769 | 48.075 | 2014-08-16 13:52 | C13EOAT_test | -0.0025 | 0.72651 | -0.37508 | 77.3029 | 283.1503 | 114.4237 | 1.4936 | -0.75915 | 4.0989 | 1.5 | 7.8108 | 24.4232 | 2.0078 | 1.3918 | 167.7714 | 98.9746 | 3.9052 | 102.8798 | 6.6619 | 103 | 101.8172 | 104.1445 | 104 | 560.7495 | 20.4251 | 87.5633 | 80.208 | 217.3188 | 216.643 | 392.019 | 83.8857 | 4.5206 | 84 | 1799.902 | 3.7436 | 1800 | 26.1751 | 6.2179e-05 | 25 | 10000000000 | 36.6249 | 34.6519 | 177.0058 | 89.3892 | 89.97 | 7.7217 | 90 | 10000000000 | 187.468 | 204.9224 | 206.4057 | 194.2839 | 263.5009 | 265.4231 | 238.7775 | 10000000000 | 10000000000 | 39.9846 | 4.0067 | 40 | 10000000000 | 145 | 10000000000 | 39.9988 | 8.6314 | 40 | 88.6182 | 88.3876 | 57.3345 | 10000000000 | 89.9976 | 4.5471 | 90 | 95.2244 | 10000000000 | 88.5029 | 5 | 90 | 95.7982 | 14.3868 | -18.7666 | 50.0625 | 58.19 | 0.85564
Log | 5770 | 48.0834 | 2014-08-16 13:52 | C13EOAT_test | -0.0025 | 0.72624 | -0.37508 | 76.1415 | 282.4033 | 111.613 | 1.4969 | -0.75917 | 4.099 | 1.5 | 7.7563 | 24.4018 | 2.007 | 1.3918 | 167.8179 | 98.99 | 3.9126 | 102.9026 | 6.6647 | 103 | 101.9635 | 104.1246 | 104 | 568.6973 | 20.4251 | 87.59 | 80.2279 | 217.3188 | 216.643 | 392.019 | 83.9089 | 4.5216 | 84 | 1800.388 | 3.7429 | 1800 | 26.1129 | 0.00075121 | 25 | 10000000000 | 36.622 | 34.6433 | 177.0131 | 89.4015 | 89.954 | 7.726 | 90 | 10000000000 | 187.5266 | 205.1756 | 206.2267 | 194.1985 | 263.9422 | 265.6555 | 238.8932 | 10000000000 | 10000000000 | 40.0234 | 4.0042 | 40 | 10000000000 | 145 | 10000000000 | 39.9833 | 8.6323 | 40 | 88.6107 | 88.4024 | 57.3138 | 10000000000 | 89.9797 | 4.5587 | 90 | 95.2241 | 10000000000 | 88.5066 | 5 | 90 | 95.8034 | 14.3865 | -18.7621 | 49.8753 | 58.18 | 0.85564
Log | 5771 | 48.0917 | 2014-08-16 13:53 | C13EOAT_test | -0.0025 | 0.72689 | -0.37508 | 77.1322 | 283.1894 | 112.9344 | 1.4943 | -0.75922 | 4.099 | 1.5 | 7.7551 | 24.5255 | 2.1635 | 1.3918 | 167.5739 | 98.99 | 3.9255 | 102.9155 | 6.6695 | 103 | 101.7663 | 104.1311 | 104 | 574.8013 | 20.4065 | 87.4872 | 80.0867 | 217.3188 | 216.643 | 392.019 | 83.7869 | 4.5251 | 84 | 1799.936 | 3.7435 | 1800 | 26.1184 | 0 | 25 | 10000000000 | 36.6717 | 34.6743 | 177.0015 | 89.3808 | 89.9608 | 7.7269 | 90 | 10000000000 | 187.4893 | 204.9279 | 206.0392 | 194.2774 | 263.2394 | 265.5491 | 238.9726 | 10000000000 | 10000000000 | 40.032 | 3.9958 | 40 | 10000000000 | 145 | 10000000000 | 39.9685 | 8.6337 | 40 | 88.6067 | 88.3948 | 57.3003 | 10000000000 | 89.9726 | 4.5668 | 90 | 95.2146 | 10000000000 | 88.5007 | 5 | 90 | 95.8016 | 14.3866 | -18.9033 | 49.8716 | 58.17 | 0.85564
Log | 5772 | 48.1 | 2014-08-16 13:53 | C13EOAT_test | -0.0025 | 0.72673 | -0.37508 | 76.745 | 283.0215 | 115.4663 | 1.5021 | -0.75922 | 4.0989 | 1.5 | 7.7327 | 24.4704 | 2.0849 | 1.3918 | 167.8361 | 98.99 | 3.9255 | 102.9155 | 6.6732 | 103 | 101.8772 | 104.1355 | 104 | 569.0671 | 20.4251 | 87.5884 | 80.2477 | 217.3188 | 216.643 | 392.3627 | 83.918 | 4.5263 | 84 | 1799.84 | 3.7435 | 1800 | 26.0688 | 1.508e-05 | 25 | 10000000000 | 36.5665 | 34.6393 | 176.9719 | 89.3755 | 89.9424 | 7.7322 | 90 | 10000000000 | 187.5102 | 204.7198 | 205.7706 | 193.939 | 264.3389 | 266.2593 | 239.371 | 10000000000 | 10000000000 | 40.0617 | 3.9784 | 40 | 10000000000 | 145 | 10000000000 | 39.9781 | 8.634 | 40 | 88.6042 | 88.3677 | 57.3443 | 10000000000 | 89.9678 | 4.5772 | 90 | 95.222 | 10000000000 | 88.486 | 5 | 90 | 95.8045 | 14.3856 | -18.7423 | 49.7922 | 58.17 | 0.85564
Log | 5773 | 48.1083 | 2014-08-16 13:54 | C13EOAT_test | -0.0025 | 0.72654 | -0.37508 | 70.7353 | 282.2209 | 113.6752 | 1.5092 | -0.75927 | 4.099 | 1.5 | 7.8571 | 24.3881 | 2.0141 | 1.3918 | 167.8331 | 98.99 | 3.9119 | 102.9019 | 6.6789 | 103 | 101.8751 | 104.1536 | 104 | 566.1282 | 20.3159 | 87.5918 | 80.2412 | 217.3188 | 216.643 | 392.3627 | 83.9165 | 4.5286 | 84 | 1800.043 | 3.7433 | 1800 | 26.0514 | 0 | 25 | 10000000000 | 36.549 | 34.6494 | 176.9605 | 89.402 | 89.9645 | 7.7315 | 90 | 10000000000 | 187.3802 | 204.5584 | 206.0074 | 194.2414 | 263.4512 | 265.6705 | 239.8461 | 10000000000 | 10000000000 | 40.0665 | 3.9625 | 40 | 10000000000 | 145 | 10000000000 | 39.9665 | 8.6354 | 40 | 88.6037 | 88.3568 | 57.3223 | 10000000000 | 89.9477 | 4.5918 | 90 | 95.201 | 10000000000 | 88.4803 | 4.9999 | 90 | 95.8128 | 14.3874 | -18.7488 | 50.2188 | 58.16 | 0.85564
Log | 5774 | 48.1167 | 2014-08-16 13:54 | C13EOAT_test | -0.0025 | 0.72682 | -0.37508 | 70.7906 | 282.7498 | 99.5047 | 1.4962 | -0.75918 | 4.0989 | 1.5 | 7.7774 | 24.5477 | 2.1797 | 1.3918 | 168.0385 | 98.99 | 3.9527 | 102.9427 | 6.679 | 103 | 101.7762 | 104.1631 | 104 | 557.8695 | 20.4251 | 87.693 | 80.3455 | 217.3188 | 216.643 | 392.3627 | 84.0193 | 4.5296 | 84 | 1800.004 | 3.7432 | 1800 | 26.0434 | 6.1326e-05 | 25 | 10000000000 | 36.5731 | 34.6912 | 176.9673 | 89.3567 | 89.9604 | 7.7349 | 90 | 10000000000 | 187.3308 | 203.9535 | 205.0663 | 193.5322 | 264.3812 | 266.3917 | 239.77 | 10000000000 | 10000000000 | 40.0476 | 3.947 | 40 | 10000000000 | 145 | 10000000000 | 39.9794 | 8.6355 | 40 | 88.6199 | 88.3475 | 57.3348 | 10000000000 | 89.9743 | 4.5886 | 90 | 95.1978 | 10000000000 | 88.4837 | 5 | 90 | 95.7975 | 14.3879 | -18.6445 | 49.9511 | 58.15 | 0.85564
Log | 5775 | 48.125 | 2014-08-16 13:55 | C13EOAT_test | -0.0025 | 0.72445 | -0.37508 | 72.7534 | 282.3486 | 120.2487 | 1.4949 | -0.75927 | 4.099 | 1.5 | 7.8855 | 24.7191 | 2.3471 | 1.3918 | 167.9565 | 98.99 | 3.8984 | 102.8884 | 6.6883 | 103 | 101.6663 | 104.1771 | 104 | 558.4401 | 20.4251 | 87.6467 | 80.3098 | 217.3188 | 216.643 | 392.3627 | 83.9783 | 4.5298 | 84 | 1799.822 | 3.7436 | 1800 | 26.0774 | 0 | 25 | 10000000000 | 36.5989 | 34.6839 | 176.9674 | 89.4015 | 89.9592 | 7.7381 | 90 | 10000000000 | 187.4189 | 203.9777 | 204.7818 | 193.9822 | 264.1849 | 266.6363 | 240.848 | 10000000000 | 10000000000 | 40.12 | 3.9167 | 40 | 10000000000 | 145 | 10000000000 | 39.9875 | 8.6354 | 40 | 88.6048 | 88.3626 | 57.3698 | 10000000000 | 89.9661 | 4.5983 | 90 | 95.2325 | 10000000000 | 88.4837 | 4.9999 | 90 | 95.7886 | 14.3902 | -18.6802 | 50.3192 | 58.15 | 0.85564
Log | 5776 | 48.1334 | 2014-08-16 13:55 | C13EOAT_test | -0.0025 | 0.72681 | -0.37508 | 72.6451 | 282.3878 | 112.6379 | 1.5115 | -0.75913 | 4.0989 | 1.5 | 7.7767 | 24.3718 | 2.0069 | 1.3918 | 167.8614 | 98.99 | 3.9255 | 102.9155 | 6.69 | 103 | 101.5588 | 104.1432 | 104 | 565.281 | 20.4251 | 87.6039 | 80.2575 | 217.3188 | 216.643 | 392.3627 | 83.9307 | 4.531 | 84 | 1800.195 | 3.7429 | 1800 | 26.0928 | 0.00011588 | 25 | 10000000000 | 36.5301 | 34.7332 | 176.9868 | 89.4134 | 89.9808 | 7.7375 | 90 | 10000000000 | 187.4588 | 205.1373 | 205.9529 | 194.058 | 263.8034 | 266.1873 | 240.381 | 10000000000 | 10000000000 | 40.0927 | 3.8991 | 40 | 10000000000 | 145 | 10000000000 | 39.9573 | 8.6371 | 40 | 88.6092 | 88.3776 | 57.3902 | 10000000000 | 89.9574 | 4.608 | 90 | 95.1998 | 10000000000 | 88.4934 | 5 | 90 | 95.8048 | 14.3872 | -18.7324 | 49.9474 | 58.16 | 0.85564
Log | 5777 | 48.1417 | 2014-08-16 13:56 | C13EOAT_test | -0.0025 | 0.72661 | -0.37508 | 74.7253 | 282.7177 | 101.3789 | 1.4994 | -0.75917 | 4.0989 | 1.5 | 7.8479 | 24.5918 | 2.1783 | 1.3918 | 167.6181 | 98.99 | 3.9178 | 102.9078 | 6.6958 | 103 | 101.7862 | 104.135 | 104 | 564.0413 | 20.4251 | 87.4828 | 80.1354 | 217.3188 | 216.643 | 392.019 | 83.8091 | 4.5341 | 84 | 1800.041 | 3.743 | 1800 | 26.1074 | 0.00013014 | 25 | 10000000000 | 36.5459 | 34.8195 | 177.0452 | 89.4147 | 89.981 | 7.7394 | 90 | 10000000000 | 187.5222 | 204.9913 | 206.3289 | 193.9764 | 263.9689 | 266.186 | 240.272 | 10000000000 | 10000000000 | 40.0964 | 3.8766 | 40 | 10000000000 | 145 | 10000000000 | 40.0066 | 8.6352 | 40 | 88.613 | 88.4321 | 57.4021 | 10000000000 | 90.0003 | 4.595 | 90 | 95.2336 | 10000000000 | 88.5226 | 4.9999 | 90 | 95.7797 | 14.3841 | -18.8546 | 50.182 | 58.16 | 0.85564
Log | 5778 | 48.15 | 2014-08-16 13:56 | C13EOAT_test | -0.0025 | 0.72606 | -0.37508 | 75.2018 | 282.7498 | 105.3371 | 1.519 | -0.75925 | 4.0989 | 1.5 | 7.9265 | 24.481 | 2.0235 | 1.3918 | 168.086 | 98.99 | 3.9662 | 102.9561 | 6.6952 | 103 | 101.8749 | 104.1392 | 104 | 573.8566 | 20.4251 | 87.7132 | 80.3729 | 217.3188 | 216.643 | 392.019 | 84.043 | 4.5343 | 84 | 1799.914 | 3.7434 | 1800 | 26.105 | 0.00034924 | 25 | 10000000000 | 36.6327 | 34.7859 | 177.0325 | 89.4212 | 89.9742 | 7.7423 | 90 | 10000000000 | 187.517 | 205.0144 | 206.0356 | 194.463 | 264.2415 | 266.2288 | 240.1412 | 10000000000 | 10000000000 | 40.0848 | 3.8538 | 40 | 10000000000 | 145 | 10000000000 | 39.9943 | 8.636 | 40 | 88.6079 | 88.4246 | 57.3718 | 10000000000 | 89.9953 | 4.5992 | 90 | 95.2094 | 10000000000 | 88.5163 | 4.9999 | 90 | 95.7831 | 14.3825 | -18.6171 | 50.4419 | 58.17 | 0.85564
Log | 5779 | 48.1583 | 2014-08-16 13:57 | C13EOAT_test | -0.0025 | 0.72681 | -0.37508 | 74.6383 | 282.745 | 116.6712 | 1.5043 | -0.75919 | 4.0989 | 1.5 | 8.0839 | 24.4299 | 2.0069 | 1.3918 | 167.8115 | 98.99 | 3.9051 | 102.8951 | 6.704 | 103 | 101.7515 | 104.1391 | 104 | 573.6495 | 20.419 | 87.582 | 80.2295 | 217.3188 | 216.643 | 392.019 | 83.9057 | 4.5365 | 84 | 1799.645 | 3.7436 | 1800 | 26.178 | 5.7554e-06 | 25 | 10000000000 | 36.5627 | 34.8529 | 177.0537 | 89.4001 | 89.966 | 7.7448 | 90 | 10000000000 | 187.6503 | 204.9231 | 206.9457 | 194.5539 | 264.3622 | 266.8128 | 240.1312 | 10000000000 | 10000000000 | 40.0264 | 3.8424 | 40 | 10000000000 | 145 | 10000000000 | 40.0132 | 8.6348 | 40 | 88.6329 | 88.4207 | 57.3599 | 10000000000 | 89.9967 | 4.6007 | 90 | 95.2269 | 10000000000 | 88.5268 | 4.9999 | 90 | 95.787 | 14.3845 | -18.7605 | 50.9728 | 58.18 | 0.85564
Log | 5780 | 48.1667 | 2014-08-16 13:57 | C13EOAT_test | -0.0025 | 0.7265 | -0.37508 | 72.8961 | 282.8062 | 108.9927 | 1.5113 | -0.75924 | 4.0989 | 1.5 | 8.1961 | 24.5128 | 2.0577 | 1.3918 | 167.8842 | 98.99 | 3.9526 | 102.9426 | 6.704 | 103 | 101.629 | 104.138 | 104 | 560.8771 | 20.3017 | 87.6289 | 80.2553 | 217.3188 | 216.643 | 392.3627 | 83.9421 | 4.5386 | 84 | 1800.04 | 3.7432 | 1800 | 26.225 | 0 | 25 | 10000000000 | 36.6257 | 34.8818 | 177.0332 | 89.4039 | 89.9868 | 7.7427 | 90 | 10000000000 | 187.6077 | 204.4671 | 206.0056 | 194.5154 | 264.1828 | 266.3732 | 239.7863 | 10000000000 | 10000000000 | 39.9896 | 3.8432 | 40 | 10000000000 | 145 | 10000000000 | 40.0265 | 8.6336 | 40 | 88.6377 | 88.3956 | 57.3942 | 10000000000 | 89.9809 | 4.6077 | 90 | 95.2282 | 10000000000 | 88.5166 | 5 | 90 | 95.8002 | 14.3848 | -18.7347 | 51.3374 | 58.17 | 0.85564
Log | 5781 | 48.175 | 2014-08-16 13:58 | C13EOAT_test | -0.0025 | 0.7268 | -0.37508 | 73.8011 | 282.7994 | 115.5174 | 1.5115 | -0.75919 | 4.0989 | 1.5 | 8.225 | 24.7149 | 2.1832 | 1.3918 | 167.9327 | 98.99 | 3.9187 | 102.9087 | 6.711 | 103 | 101.8192 | 104.1485 | 104 | 555.3285 | 20.4251 | 87.6467 | 80.286 | 217.3188 | 216.643 | 392.019 | 83.9664 | 4.5394 | 84 | 1799.364 | 3.7439 | 1800 | 26.2128 | 0 | 25 | 10000000000 | 36.7275 | 34.9387 | 176.9996 | 89.4233 | 89.9804 | 7.7448 | 90 | 10000000000 | 187.5165 | 205.2179 | 206.0098 | 194.035 | 264.2778 | 266.3469 | 239.4247 | 10000000000 | 10000000000 | 39.9352 | 3.8568 | 40 | 10000000000 | 145 | 10000000000 | 40.0156 | 8.6333 | 40 | 88.6269 | 88.3728 | 57.3477 | 10000000000 | 90.0077 | 4.5997 | 90 | 95.2319 | 10000000000 | 88.4998 | 5 | 90 | 95.7858 | 14.3873 | -18.704 | 51.4355 | 58.15 | 0.85564
Log | 5782 | 48.1833 | 2014-08-16 13:58 | C13EOAT_test | -0.0025 | 0.72681 | -0.37508 | 73.7235 | 282.7093 | 107.3762 | 1.4984 | -0.75923 | 4.0989 | 1.5 | 8.0715 | 24.4468 | 2.0069 | 1.3918 | 167.8332 | 98.99 | 3.9772 | 102.9672 | 6.7093 | 103 | 101.6553 | 104.1228 | 104 | 558.5415 | 20.2802 | 87.5883 | 80.2449 | 217.3188 | 216.643 | 392.019 | 83.9166 | 4.5418 | 84 | 1800.009 | 3.7429 | 1800 | 26.1684 | 8.1905e-05 | 25 | 10000000000 | 36.6277 | 34.8989 | 177.0519 | 89.4347 | 89.9941 | 7.7433 | 90 | 10000000000 | 187.5471 | 204.4931 | 205.9454 | 193.7477 | 264.459 | 266.6398 | 239.0933 | 10000000000 | 10000000000 | 39.9065 | 3.8834 | 40 | 10000000000 | 145 | 10000000000 | 40.0236 | 8.6319 | 40 | 88.6422 | 88.4097 | 57.3532 | 10000000000 | 89.9944 | 4.6055 | 90 | 95.2366 | 10000000000 | 88.526 | 5 | 90 | 95.7976 | 14.3864 | -18.7451 | 50.9348 | 58.16 | 0.85564
Log | 5783 | 48.1917 | 2014-08-16 13:59 | C13EOAT_test | -0.0025 | 0.72681 | -0.37508 | 74.1035 | 282.3761 | 110.1918 | 1.4977 | -0.75922 | 4.0989 | 1.5 | 7.9774 | 24.5079 | 2.0075 | 1.3918 | 167.6405 | 98.99 | 3.8916 | 102.8816 | 6.7191 | 103 | 101.8161 | 104.1485 | 104 | 562.4357 | 20.4251 | 87.4954 | 80.1451 | 217.3188 | 216.643 | 392.019 | 83.8202 | 4.5438 | 84 | 1800.131 | 3.7425 | 1800 | 26.0634 | 0.00052773 | 25 | 10000000000 | 36.5115 | 34.8717 | 177.0842 | 89.4307 | 90.0155 | 7.74 | 90 | 10000000000 | 187.6061 | 205.1479 | 206.2147 | 194.0292 | 264.4034 | 266.826 | 239.406 | 10000000000 | 10000000000 | 39.8687 | 3.9107 | 40 | 10000000000 | 145 | 10000000000 | 40.028 | 8.6309 | 40 | 88.6416 | 88.4426 | 57.317 | 10000000000 | 89.9968 | 4.6039 | 90 | 95.2139 | 10000000000 | 88.5421 | 5 | 90 | 95.8075 | 14.387 | -18.8449 | 50.6208 | 58.13 | 0.85564
Log | 5784 | 48.2 | 2014-08-16 13:59 | C13EOAT_test | -0.0025 | 0.7266 | -0.37508 | 74.195 | 282.3681 | 104.1429 | 1.4997 | -0.75923 | 4.099 | 1.5 | 7.9638 | 24.4666 | 2.023 | 1.3918 | 167.6308 | 98.99 | 3.8247 | 102.8147 | 6.7298 | 103 | 101.623 | 104.1116 | 104 | 574.2493 | 20.4251 | 87.4861 | 80.1446 | 217.3188 | 216.643 | 392.019 | 83.8154 | 4.5461 | 84 | 1800.115 | 3.7426 | 1800 | 26.09 | 0 | 25 | 10000000000 | 36.6104 | 34.9166 | 177.0727 | 89.4457 | 90.0047 | 7.7416 | 90 | 10000000000 | 187.5186 | 205.0126 | 205.9037 | 193.8913 | 263.6729 | 265.5055 | 238.691 | 10000000000 | 10000000000 | 39.8321 | 3.9377 | 40 | 10000000000 | 145 | 10000000000 | 40.0108 | 8.6313 | 40 | 88.6433 | 88.4294 | 57.3583 | 10000000000 | 89.9917 | 4.6039 | 90 | 95.222 | 10000000000 | 88.5363 | 5 | 90 | 95.8042 | 14.3899 | -18.8454 | 50.581 | 58.14 | 0.85564
Log | 5785 | 48.2083 | 2014-08-16 14:00 | C13EOAT_test | -0.0025 | 0.7265 | -0.37508 | 71.7501 | 282.7511 | 112.5127 | 1.505 | -0.76051 | 4.099 | 1.5 | 7.9295 | 24.5052 | 2.007 | 1.3918 | 167.6195 | 98.9787 | 3.658 | 102.6367 | 6.7555 | 103 | 101.4272 | 104.1063 | 104 | 573.2802 | 20.3096 | 87.4894 | 80.1301 | 217.3188 | 216.6107 | 392.019 | 83.8097 | 4.5496 | 84 | 1800.316 | 3.7413 | 1800 | 26.1375 | 5.9318e-05 | 25 | 10000000000 | 36.6076 | 34.8693 | 177.0584 | 89.4504 | 90.0076 | 7.741 | 90 | 10000000000 | 187.5132 | 204.6591 | 205.4442 | 194.09 | 264.2774 | 265.3657 | 239.0602 | 10000000000 | 10000000000 | 39.9045 | 3.9654 | 40 | 10000000000 | 145 | 10000000000 | 39.9923 | 8.6317 | 40 | 88.6297 | 88.4287 | 57.3662 | 10000000000 | 90.0096 | 4.5951 | 90 | 95.226 | 10000000000 | 88.5292 | 5 | 90 | 95.7739 | 14.3883 | -18.8487 | 50.463 | 58.13 | 0.85564
Log | 5786 | 48.2167 | 2014-08-16 14:00 | C13EOAT_test | -0.0025 | 0.72539 | -0.37508 | 75.0191 | 282.7492 | 121.8493 | 1.5086 | -0.76061 | 4.099 | 1.5 | 7.8997 | 24.5205 | 2.1407 | 1.3918 | 167.905 | 98.9862 | 3.6582 | 102.6445 | 6.7727 | 103 | 101.8283 | 104.1 | 104 | 576.4087 | 20.4201 | 87.6583 | 80.2467 | 217.3188 | 216.5586 | 392.019 | 83.9525 | 4.552 | 84 | 1800.051 | 3.7406 | 1800 | 26.1696 | 0.00013922 | 25 | 10000000000 | 36.634 | 34.9258 | 177.0495 | 89.4396 | 89.9977 | 7.7422 | 90 | 10000000000 | 187.5655 | 205.2013 | 205.753 | 194.3215 | 263.285 | 265.3976 | 238.7299 | 10000000000 | 10000000000 | 39.9237 | 3.9819 | 40 | 10000000000 | 145 | 10000000000 | 40.0432 | 8.6287 | 40 | 88.6286 | 88.4209 | 57.4243 | 10000000000 | 90.0304 | 4.5867 | 90 | 95.2511 | 10000000000 | 88.5247 | 5 | 90 | 95.7862 | 14.3866 | -18.7395 | 50.3599 | 58.12 | 0.85564
Log | 5787 | 48.225 | 2014-08-16 14:01 | C13EOAT_test | -0.0025 | 0.72684 | -0.37508 | 74.2148 | 282.5009 | 106.7933 | 1.5056 | -0.76057 | 4.099 | 1.5 | 7.8166 | 24.3954 | 2.0108 | 1.3918 | 167.7258 | 98.96 | 3.1958 | 102.1558 | 6.8341 | 103 | 101.8592 | 104.1174 | 104 | 575.8928 | 20.0195 | 87.5587 | 80.1671 | 217.3188 | 216.6402 | 392.019 | 83.8629 | 4.555 | 84 | 1800.067 | 3.7406 | 1800 | 26.1402 | 0 | 25 | 10000000000 | 36.6569 | 34.8843 | 177.065 | 89.4382 | 90.0067 | 7.7401 | 90 | 10000000000 | 187.4414 | 205.2055 | 205.6851 | 193.6378 | 263.6709 | 266.3321 | 240.5825 | 10000000000 | 10000000000 | 39.9402 | 3.9951 | 40 | 10000000000 | 145 | 10000000000 | 40.0362 | 8.6279 | 40 | 88.6565 | 88.4085 | 57.4207 | 10000000000 | 90.0119 | 4.5919 | 90 | 95.2462 | 10000000000 | 88.5325 | 5 | 90 | 95.7763 | 14.3883 | -18.7929 | 50.0849 | 58.13 | 0.85564
Log | 5788 | 48.2334 | 2014-08-16 14:01 | C13EOAT_test | -0.0025 | 0.72713 | -0.37508 | 73.2135 | 282.442 | 115.3017 | 1.491 | -0.7606 | 4.099 | 1.5 | 7.7826 | 24.5409 | 2.0816 | 1.3918 | 168.0484 | 98.96 | 3.7141 | 102.6741 | 6.8334 | 103 | 101.8176 | 104.1061 | 104 | 570.553 | 20.1738 | 87.7106 | 80.3378 | 217.3188 | 216.5573 | 392.3627 | 84.0242 | 4.5554 | 84 | 1800.259 | 3.7402 | 1800 | 26.1239 | 0.00024499 | 25 | 10000000000 | 36.6013 | 34.871 | 177.0704 | 89.4665 | 90.0229 | 7.737 | 90 | 10000000000 | 187.4721 | 204.927 | 206.0199 | 193.5726 | 264.1587 | 265.6708 | 239.0255 | 10000000000 | 10000000000 | 40.0352 | 3.9891 | 40 | 10000000000 | 145 | 10000000000 | 40.0247 | 8.6271 | 40 | 88.6697 | 88.4006 | 57.4537 | 10000000000 | 90.0272 | 4.5838 | 90 | 95.2621 | 10000000000 | 88.5352 | 5 | 90 | 95.7694 | 14.3864 | -18.6222 | 49.9664 | 58.12 | 0.85564
Log | 5789 | 48.2417 | 2014-08-16 14:02 | C13EOAT_test | -0.0025 | 0.72485 | -0.37508 | 71.0376 | 282.7498 | 114.4362 | 1.4993 | -0.76058 | 4.0991 | 1.5 | 7.8703 | 24.5469 | 2.1543 | 1.3918 | 167.8971 | 98.96 | 3.4523 | 102.4123 | 6.8675 | 103 | 101.883 | 104.1182 | 104 | 552.6736 | 20.3543 | 87.6435 | 80.2536 | 217.3188 | 216.5674 | 392.019 | 83.9486 | 4.5555 | 84 | 1799.76 | 3.7417 | 1800 | 26.191 | 0 | 25 | 10000000000 | 36.6788 | 34.8839 | 177.0356 | 89.4369 | 90.0056 | 7.7394 | 90 | 10000000000 | 187.3293 | 204.987 | 205.5584 | 193.6278 | 264.1729 | 265.8656 | 240.07 | 10000000000 | 10000000000 | 40.0654 | 3.9763 | 40 | 10000000000 | 145 | 10000000000 | 40.0387 | 8.6249 | 40 | 88.6568 | 88.3788 | 57.4375 | 10000000000 | 90.0142 | 4.5859 | 90 | 95.2359 | 10000000000 | 88.5178 | 5 | 90 | 95.7698 | 14.3889 | -18.7064 | 50.2657 | 58.12 | 0.85564
Log | 5790 | 48.25 | 2014-08-16 14:02 | C13EOAT_test | -0.0025 | 0.72713 | -0.37508 | 77.2258 | 282.9609 | 113.5638 | 1.4899 | -0.76062 | 4.099 | 1.5 | 7.9036 | 24.5181 | 2.0137 | 1.3918 | 167.7764 | 98.9697 | 3.3026 | 102.2723 | 6.9129 | 103 | 101.6992 | 104.104 | 104 | 557.2665 | 20.1646 | 87.5678 | 80.2086 | 217.3188 | 216.556 | 392.019 | 83.8882 | 4.5585 | 84 | 1799.416 | 3.7416 | 1800 | 26.2188 | 0 | 25 | 10000000000 | 36.642 | 34.8502 | 177.0684 | 89.4625 | 89.9961 | 7.7407 | 90 | 10000000000 | 187.2982 | 204.5517 | 205.5341 | 193.6684 | 264.3957 | 266.5278 | 240.3986 | 10000000000 | 10000000000 | 40.0793 | 3.9619 | 40 | 10000000000 | 145 | 10000000000 | 40.0341 | 8.6236 | 40 | 88.6651 | 88.4034 | 57.4548 | 10000000000 | 90.0033 | 4.5891 | 90 | 95.2452 | 10000000000 | 88.5342 | 5 | 90 | 95.7882 | 14.3879 | -18.7611 | 50.3754 | 58.11 | 0.85564
Log | 5791 | 48.2583 | 2014-08-16 14:03 | C13EOAT_test | -0.0025 | 0.72684 | -0.37508 | 76.2138 | 282.3785 | 106.5776 | 1.5027 | -0.76055 | 4.099 | 1.5 | 7.9282 | 24.467 | 2.0115 | 1.3918 | 167.7377 | 98.9606 | 3.3207 | 102.2813 | 6.9464 | 103 | 101.8047 | 104.0937 | 104 | 555.098 | 20.1732 | 87.5588 | 80.179 | 217.3188 | 216.5676 | 392.019 | 83.8689 | 4.5615 | 84 | 1799.971 | 3.7408 | 1800 | 26.2345 | 0 | 25 | 10000000000 | 36.7188 | 34.8951 | 177.0725 | 89.4548 | 90.045 | 7.7321 | 90 | 10000000000 | 187.3041 | 205.6283 | 205.437 | 193.993 | 263.7208 | 265.5273 | 239.6468 | 10000000000 | 10000000000 | 40.0959 | 3.9386 | 40 | 10000000000 | 145 | 10000000000 | 40.0163 | 8.6233 | 40 | 88.6588 | 88.4137 | 57.4301 | 10000000000 | 90.0193 | 4.5822 | 90 | 95.2385 | 10000000000 | 88.5362 | 5 | 90 | 95.769 | 14.3831 | -18.7817 | 50.449 | 58.1 | 0.85564
Log | 5792 | 48.2667 | 2014-08-16 14:03 | C13EOAT_test | -0.0025 | 0.72725 | -0.37508 | 76.3595 | 283.1535 | 117.1335 | 1.5117 | -0.76054 | 4.099 | 1.5 | 7.9264 | 24.3771 | 2.0069 | 1.3918 | 167.5921 | 98.9787 | 3.6001 | 102.5788 | 6.9563 | 103 | 101.7811 | 104.0981 | 104 | 560.6818 | 20.2525 | 87.4815 | 80.1106 | 217.3188 | 216.619 | 392.019 | 83.7961 | 4.563 | 84 | 1799.776 | 3.7412 | 1800 | 26.2116 | 0 | 25 | 10000000000 | 36.6517 | 34.8103 | 177.0661 | 89.4356 | 90.0352 | 7.7329 | 90 | 10000000000 | 187.4362 | 204.9757 | 206.0692 | 194.2636 | 264.1974 | 265.5556 | 240.3806 | 10000000000 | 10000000000 | 40.1163 | 3.9137 | 40 | 10000000000 | 145 | 10000000000 | 40.0503 | 8.6203 | 40 | 88.66 | 88.4061 | 57.4538 | 10000000000 | 90.0099 | 4.5852 | 90 | 95.2204 | 10000000000 | 88.533 | 5 | 90 | 95.7781 | 14.3856 | -18.8681 | 50.4477 | 58.1 | 0.85564
Log | 5793 | 48.275 | 2014-08-16 14:04 | C13EOAT_test | -0.0025 | 0.7269 | -0.37508 | 72.4856 | 282.1423 | 114.8892 | 1.4986 | -0.7606 | 4.099 | 1.5 | 7.9867 | 24.5376 | 2.0362 | 1.3918 | 167.7801 | 98.96 | 3.6679 | 102.6279 | 6.9721 | 103 | 101.9403 | 104.0799 | 104 | 569.9894 | 20.3302 | 87.5627 | 80.2174 | 217.3188 | 216.6081 | 392.019 | 83.89 | 4.5657 | 84 | 1799.71 | 3.7413 | 1800 | 26.203 | 0 | 25 | 10000000000 | 36.6525 | 34.8204 | 177.0651 | 89.4385 | 90.0071 | 7.7358 | 90 | 10000000000 | 187.5241 | 205.2622 | 205.8092 | 193.749 | 264.691 | 266.9411 | 240.8564 | 10000000000 | 10000000000 | 40.1239 | 3.8922 | 40 | 10000000000 | 145 | 10000000000 | 40.0378 | 8.6199 | 40 | 88.6569 | 88.4082 | 57.4281 | 10000000000 | 90.0143 | 4.5827 | 90 | 95.2219 | 10000000000 | 88.5326 | 5 | 90 | 95.7577 | 14.3829 | -18.7426 | 50.6442 | 58.12 | 0.85564
Log | 5794 | 48.2833 | 2014-08-16 14:04 | C13EOAT_test | -0.0025 | 0.72691 | -0.37508 | 71.9098 | 282.7507 | 115.7216 | 1.5013 | -0.76058 | 4.099 | 1.5 | 8.0775 | 24.3845 | 2.0069 | 1.3918 | 167.7443 | 98.96 | 3.6884 | 102.6484 | 6.9874 | 103 | 101.7988 | 104.0521 | 104 | 571.5847 | 20.1827 | 87.5612 | 80.1831 | 217.3188 | 216.5689 | 392.019 | 83.8722 | 4.5675 | 84 | 1799.806 | 3.7411 | 1800 | 26.2439 | 0 | 25 | 10000000000 | 36.6213 | 34.8422 | 177.0666 | 89.4658 | 90.0156 | 7.7338 | 90 | 10000000000 | 187.5568 | 205.2316 | 206.3868 | 194.1225 | 263.496 | 265.8009 | 240.1913 | 10000000000 | 10000000000 | 40.1087 | 3.8674 | 40 | 10000000000 | 145 | 10000000000 | 40.0224 | 8.6196 | 40 | 88.6393 | 88.4273 | 57.4843 | 10000000000 | 90.003 | 4.5868 | 90 | 95.2213 | 10000000000 | 88.5333 | 5 | 90 | 95.7702 | 14.3874 | -18.7769 | 50.9569 | 58.11 | 0.85564
Log | 5795 | 48.2917 | 2014-08-16 14:05 | C13EOAT_test | -0.0025 | 0.72743 | -0.37508 | 73.0569 | 282.7258 | 103.3282 | 1.5072 | -0.76054 | 4.0991 | 1.5 | 8.1085 | 24.5502 | 2.1491 | 1.3918 | 167.5116 | 98.9601 | 3.6747 | 102.6348 | 7.0056 | 103 | 101.7132 | 104.0796 | 104 | 566.9696 | 20.2671 | 87.4547 | 80.0569 | 217.3188 | 216.6376 | 392.019 | 83.7558 | 4.5708 | 84 | 1799.869 | 3.741 | 1800 | 26.2078 | 0.00019774 | 25 | 10000000000 | 36.6814 | 34.8795 | 177.0609 | 89.4481 | 90.0176 | 7.7336 | 90 | 10000000000 | 187.4913 | 204.9718 | 205.5669 | 194.0405 | 264.5283 | 266.5499 | 240.4544 | 10000000000 | 10000000000 | 40.0848 | 3.8469 | 40 | 10000000000 | 145 | 10000000000 | 40.0431 | 8.6175 | 40 | 88.651 | 88.4099 | 57.4935 | 10000000000 | 90.0091 | 4.5851 | 90 | 95.2193 | 10000000000 | 88.5305 | 4.9999 | 90 | 95.7752 | 14.3872 | -18.9032 | 51.0582 | 58.08 | 0.85564
Log | 5796 | 48.3 | 2014-08-16 14:05 | C13EOAT_test | -0.0025 | 0.72712 | -0.37508 | 73.7772 | 282.3985 | 101.3062 | 1.5039 | -0.76057 | 4.099 | 1.5 | 8.2507 | 24.5413 | 2.073 | 1.3918 | 167.683 | 98.979 | 3.7018 | 102.6808 | 7.0185 | 103 | 101.6203 | 103.983 | 104 | 562.1804 | 20.0941 | 87.5501 | 80.1329 | 217.3188 | 216.6008 | 392.019 | 83.8415 | 4.5733 | 84 | 1800.282 | 3.7404 | 1800 | 26.2265 | 0.00013985 | 25 | 10000000000 | 36.7439 | 34.8738 | 177.0462 | 89.4043 | 89.988 | 7.7385 | 90 | 10000000000 | 187.3873 | 204.8754 | 205.5651 | 193.9014 | 264.3512 | 266.3053 | 240.6114 | 10000000000 | 10000000000 | 40.0517 | 3.8349 | 40 | 10000000000 | 145 | 10000000000 | 40.0634 | 8.6148 | 40 | 88.6615 | 88.3847 | 57.5154 | 10000000000 | 89.9788 | 4.597 | 90 | 95.2185 | 10000000000 | 88.5231 | 5 | 90 | 95.789 | 14.3877 | -18.8461 | 51.5197 | 58.09 | 0.85564
Log | 5797 | 48.3083 | 2014-08-16 14:06 | C13EOAT_test | -0.0025 | 0.72531 | -0.37508 | 74.8843 | 282.5808 | 121.378 | 1.5062 | -0.76063 | 4.0991 | 1.5 | 8.3822 | 24.6936 | 2.1805 | 1.3918 | 167.7484 | 98.9678 | 3.6338 | 102.6016 | 7.0414 | 103 | 101.8048 | 104.0052 | 104 | 563.9082 | 20.3864 | 87.5657 | 80.1827 | 217.3188 | 216.4843 | 392.019 | 83.8742 | 4.575 | 84 | 1799.282 | 3.742 | 1800 | 26.2407 | 0.0001012 | 25 | 10000000000 | 36.7135 | 34.9068 | 176.9958 | 89.3521 | 89.939 | 7.7485 | 90 | 10000000000 | 187.3921 | 205.1115 | 206.2194 | 194.0504 | 263.9653 | 265.4022 | 240.1161 | 10000000000 | 10000000000 | 39.9777 | 3.8375 | 40 | 10000000000 | 145 | 10000000000 | 40.0136 | 8.6161 | 40 | 88.6273 | 88.3685 | 57.5263 | 10000000000 | 89.9708 | 4.6043 | 90 | 95.2008 | 10000000000 | 88.4979 | 5 | 90 | 95.7657 | 14.386 | -18.7852 | 51.9418 | 58.08 | 0.85564
Log | 5798 | 48.3167 | 2014-08-16 14:06 | C13EOAT_test | -0.0025 | 0.72696 | -0.37508 | 76.0931 | 282.7313 | 108.9028 | 1.5043 | -0.76055 | 4.099 | 1.5 | 8.404 | 24.4815 | 2.0069 | 1.3918 | 167.6451 | 98.96 | 3.6815 | 102.6415 | 7.0571 | 103 | 101.8321 | 103.9893 | 104 | 559.5875 | 20.4233 | 87.5137 | 80.1314 | 217.3188 | 216.471 | 392.019 | 83.8226 | 4.5797 | 84 | 1799.575 | 3.7415 | 1800 | 26.2265 | 7.05e-05 | 25 | 10000000000 | 36.6461 | 34.7807 | 177.0362 | 89.352 | 89.93 | 7.7536 | 90 | 10000000000 | 187.3073 | 205.3609 | 206.1916 | 193.7718 | 263.9552 | 266.25 | 240.3324 | 10000000000 | 10000000000 | 39.9432 | 3.8471 | 40 | 10000000000 | 145 | 10000000000 | 40.0245 | 8.6145 | 40 | 88.6435 | 88.3928 | 57.514 | 10000000000 | 89.9819 | 4.6058 | 90 | 95.1734 | 10000000000 | 88.5181 | 5 | 90 | 95.7755 | 14.3876 | -18.8286 | 52.0152 | 58.09 | 0.85564
Log | 5799 | 48.325 | 2014-08-16 14:07 | C13EOAT_test | -0.0025 | 0.7265 | -0.37508 | 74.8849 | 282.3765 | 117.372 | 1.4968 | -0.76052 | 4.099 | 1.5 | 8.3482 | 24.49 | 2.0589 | 1.3918 | 167.7153 | 98.9619 | 3.6413 | 102.6031 | 7.0775 | 103 | 101.7435 | 103.9903 | 104 | 560.3228 | 20.4027 | 87.5474 | 80.1679 | 217.3188 | 216.6133 | 392.019 | 83.8576 | 4.5825 | 84 | 1799.281 | 3.7422 | 1800 | 26.2255 | 3.228e-05 | 25 | 10000000000 | 36.6778 | 34.7725 | 177.0221 | 89.3591 | 89.9705 | 7.7506 | 90 | 10000000000 | 187.2384 | 204.7138 | 205.5208 | 193.7874 | 263.955 | 265.7653 | 239.0864 | 10000000000 | 10000000000 | 39.9058 | 3.8622 | 40 | 10000000000 | 145 | 10000000000 | 40.0461 | 8.6124 | 40 | 88.6358 | 88.3863 | 57.5336 | 10000000000 | 89.9823 | 4.6113 | 90 | 95.2069 | 10000000000 | 88.511 | 5 | 90 | 95.7676 | 14.3853 | -18.794 | 51.8308 | 58.09 | 0.85564
Log | 5800 | 48.3334 | 2014-08-16 14:07 | C13EOAT_test | -0.0025 | 0.72675 | -0.37508 | 75.5322 | 282.6622 | 114.874 | 1.4591 | -0.7606 | 4.099 | 1.5 | 8.1628 | 24.3827 | 2.0069 | 1.3918 | 167.7779 | 98.96 | 3.6815 | 102.6415 | 7.0934 | 103 | 101.7736 | 103.984 | 104 | 569.861 | 20.2113 | 87.5622 | 80.2157 | 217.3188 | 216.598 | 392.019 | 83.8889 | 4.5842 | 84 | 1800.05 | 3.7411 | 1800 | 26.1353 | 0.00044806 | 25 | 10000000000 | 36.5879 | 34.775 | 177.0315 | 89.3763 | 89.9473 | 7.7571 | 90 | 10000000000 | 187.2422 | 205.1565 | 205.8719 | 194.1517 | 264.0117 | 265.86 | 238.9202 | 10000000000 | 10000000000 | 39.9062 | 3.8795 | 40 | 10000000000 | 145 | 10000000000 | 40.0516 | 8.6107 | 40 | 88.6261 | 88.4054 | 57.4918 | 10000000000 | 89.9949 | 4.6114 | 90 | 95.2023 | 10000000000 | 88.5157 | 4.9999 | 90 | 95.7735 | 14.388 | -18.7444 | 51.2355 | 58.08 | 0.85564
Log | 5801 | 48.3417 | 2014-08-16 14:08 | C13EOAT_test | -0.0025 | 0.72689 | -0.37508 | 74.3543 | 283.4817 | 102.7655 | 1.5032 | -0.76049 | 4.099 | 1.5 | 8.0742 | 24.5428 | 2.0706 | 1.3918 | 168.0472 | 98.96 | 3.6679 | 102.6279 | 7.1116 | 103 | 101.5294 | 103.982 | 104 | 568.3622 | 20.4237 | 87.7259 | 80.3213 | 217.3188 | 216.6289 | 392.3627 | 84.0236 | 4.5854 | 84 | 1800.53 | 3.7403 | 1800 | 26.0377 | 0.00022098 | 25 | 10000000000 | 36.5507 | 34.7666 | 177.0538 | 89.3924 | 89.9751 | 7.7552 | 90 | 10000000000 | 187.36 | 203.94 | 205.5747 | 193.9117 | 264.684 | 266.6479 | 239.4006 | 10000000000 | 10000000000 | 39.887 | 3.9017 | 40 | 10000000000 | 145 | 10000000000 | 40.0362 | 8.6104 | 40 | 88.643 | 88.4108 | 57.4971 | 10000000000 | 89.9932 | 4.6159 | 90 | 95.2043 | 10000000000 | 88.5269 | 5 | 90 | 95.7728 | 14.3864 | -18.6387 | 50.9437 | 58.09 | 0.85564
Log | 5802 | 48.35 | 2014-08-16 14:08 | C13EOAT_test | -0.0025 | 0.72692 | -0.37508 | 74.8729 | 282.3461 | 130.5997 | 1.5005 | -0.76052 | 4.099 | 1.5 | 8.0249 | 24.5429 | 2.1741 | 1.3918 | 167.8065 | 98.96 | 3.7018 | 102.6618 | 7.1262 | 103 | 101.7925 | 103.9598 | 104 | 569.8751 | 20.3439 | 87.5873 | 80.2193 | 217.3188 | 216.6212 | 392.3627 | 83.9033 | 4.5862 | 84 | 1800.316 | 3.7407 | 1800 | 26.0778 | 0 | 25 | 10000000000 | 36.6171 | 34.7451 | 177.0631 | 89.3893 | 89.9639 | 7.759 | 90 | 10000000000 | 187.2712 | 204.9788 | 205.0018 | 193.4158 | 264.0605 | 265.4172 | 238.9146 | 10000000000 | 10000000000 | 39.9296 | 3.9184 | 40 | 10000000000 | 145 | 10000000000 | 40.0223 | 8.6098 | 40 | 88.6698 | 88.3933 | 57.5031 | 10000000000 | 89.9969 | 4.6147 | 90 | 95.2248 | 10000000000 | 88.5316 | 5 | 90 | 95.7709 | 14.3876 | -18.7407 | 50.7813 | 58.09 | 0.85564
Log | 5803 | 48.3583 | 2014-08-16 14:09 | C13EOAT_test | -0.0025 | 0.72694 | -0.37508 | 73.071 | 282.4386 | 106.415 | 1.4943 | -0.7605 | 4.099 | 1.5 | 7.9542 | 24.606 | 2.1804 | 1.3918 | 167.5719 | 98.9614 | 3.6476 | 102.609 | 7.1475 | 103 | 101.9278 | 103.9792 | 104 | 563.1619 | 20.3019 | 87.4575 | 80.1145 | 217.3188 | 216.575 | 392.019 | 83.786 | 4.588 | 84 | 1800.214 | 3.7407 | 1800 | 26.0503 | 0.00020588 | 25 | 10000000000 | 36.5327 | 34.7067 | 177.0627 | 89.4369 | 89.9865 | 7.7567 | 90 | 10000000000 | 187.1939 | 203.9674 | 205.0219 | 193.5029 | 264.1898 | 265.2996 | 239.3723 | 10000000000 | 10000000000 | 39.8866 | 3.9422 | 40 | 10000000000 | 145 | 10000000000 | 40.0153 | 8.6087 | 40 | 88.6675 | 88.3951 | 57.4337 | 10000000000 | 90.0104 | 4.6067 | 90 | 95.2228 | 10000000000 | 88.5313 | 5 | 90 | 95.7757 | 14.3902 | -18.8469 | 50.5493 | 58.07 | 0.85564
Log | 5804 | 48.3667 | 2014-08-16 14:09 | C13EOAT_test | -0.0025 | 0.72713 | -0.37508 | 75.8195 | 282.0319 | 122.4316 | 1.4957 | -0.76061 | 4.099 | 1.5 | 7.9292 | 24.3723 | 2.0069 | 1.3918 | 167.7053 | 98.96 | 3.7086 | 102.6686 | 7.161 | 103 | 101.9796 | 103.9731 | 104 | 560.861 | 19.8157 | 87.5546 | 80.1507 | 217.3188 | 216.6268 | 392.3627 | 83.8526 | 4.5907 | 84 | 1800.331 | 3.7406 | 1800 | 26.0233 | 0 | 25 | 10000000000 | 36.4598 | 34.7391 | 177.0223 | 89.4237 | 89.9818 | 7.758 | 90 | 10000000000 | 187.2129 | 204.9032 | 204.776 | 193.6481 | 264.6751 | 265.7015 | 239.2991 | 10000000000 | 10000000000 | 39.9412 | 3.957 | 40 | 10000000000 | 145 | 10000000000 | 40.0016 | 8.6084 | 40 | 88.6672 | 88.3551 | 57.4249 | 10000000000 | 90.0085 | 4.6041 | 90 | 95.2029 | 10000000000 | 88.5112 | 5 | 90 | 95.7736 | 14.3866 | -18.8093 | 50.4589 | 58.09 | 0.85564
Log | 5805 | 48.375 | 2014-08-16 14:10 | C13EOAT_test | -0.0025 | 0.72418 | -0.37508 | 78.2721 | 283.0053 | 105.6491 | 1.49 | -0.7606 | 4.0991 | 1.5 | 8.0117 | 24.5475 | 2.1426 | 1.3918 | 167.96 | 98.96 | 3.6611 | 102.6211 | 7.1809 | 103 | 101.7784 | 103.9718 | 104 | 559.9039 | 20.3449 | 87.651 | 80.3089 | 217.3188 | 216.5323 | 392.019 | 83.98 | 4.5922 | 84 | 1800.012 | 3.7412 | 1800 | 26.0467 | 0 | 25 | 10000000000 | 36.5629 | 34.7698 | 177.0356 | 89.4319 | 90.002 | 7.7548 | 90 | 10000000000 | 187.151 | 204.9165 | 205.3725 | 193.5562 | 263.1762 | 264.789 | 238.6273 | 10000000000 | 10000000000 | 39.9363 | 3.9704 | 40 | 10000000000 | 145 | 10000000000 | 40.0226 | 8.6067 | 40 | 88.6559 | 88.3797 | 57.4559 | 10000000000 | 90.0255 | 4.5941 | 90 | 95.2372 | 10000000000 | 88.5178 | 5 | 90 | 95.7546 | 14.3854 | -18.6511 | 50.7327 | 58.07 | 0.85564
Log | 5806 | 48.3833 | 2014-08-16 14:10 | C13EOAT_test | -0.0025 | 0.72681 | -0.37508 | 72.7886 | 282.7088 | 125.587 | 1.498 | -0.76053 | 4.099 | 1.5 | 8.1266 | 24.3718 | 2.0069 | 1.3918 | 167.8455 | 98.96 | 3.6611 | 102.6211 | 7.1993 | 103 | 101.6114 | 103.964 | 104 | 564.5471 | 20.2267 | 87.6185 | 80.227 | 217.3188 | 216.5989 | 392.019 | 83.9228 | 4.5943 | 84 | 1799.869 | 3.7414 | 1800 | 26.0807 | 0.00021774 | 25 | 10000000000 | 36.5044 | 34.7054 | 177.0892 | 89.4318 | 90.0037 | 7.7536 | 90 | 10000000000 | 187.1921 | 204.9279 | 204.9057 | 193.7279 | 263.3185 | 265.5339 | 238.4266 | 10000000000 | 10000000000 | 39.9924 | 3.9776 | 40 | 10000000000 | 145 | 10000000000 | 39.9952 | 8.6076 | 40 | 88.6687 | 88.4205 | 57.4614 | 10000000000 | 90.0063 | 4.5961 | 90 | 95.2188 | 10000000000 | 88.5446 | 5 | 90 | 95.7574 | 14.3832 | -18.733 | 51.1095 | 58.07 | 0.85564
Log | 5807 | 48.3917 | 2014-08-16 14:11 | C13EOAT_test | -0.0025 | 0.72651 | -0.37508 | 72.631 | 282.6369 | 105.5429 | 1.5037 | -0.76056 | 4.099 | 1.5 | 8.1914 | 24.37 | 2.007 | 1.3918 | 167.8334 | 98.96 | 3.6607 | 102.6207 | 7.2176 | 103 | 101.7686 | 103.9668 | 104 | 571.4516 | 20.1156 | 87.6087 | 80.2247 | 217.3188 | 216.5068 | 392.019 | 83.9167 | 4.5966 | 84 | 1799.616 | 3.7418 | 1800 | 26.1245 | 0.0003173 | 25 | 10000000000 | 36.5413 | 34.6865 | 177.1112 | 89.4368 | 89.9996 | 7.7533 | 90 | 10000000000 | 187.2198 | 205.0269 | 205.0405 | 193.5545 | 263.7831 | 264.9282 | 238.752 | 10000000000 | 10000000000 | 40.0116 | 3.9726 | 40 | 10000000000 | 145 | 10000000000 | 39.9775 | 8.6084 | 40 | 88.6624 | 88.4488 | 57.4289 | 10000000000 | 90.0429 | 4.5759 | 90 | 95.2143 | 10000000000 | 88.5556 | 5 | 90 | 95.7609 | 14.3817 | -18.7354 | 51.3164 | 58.07 | 0.85564
Log | 5808 | 48.4 | 2014-08-16 14:11 | C13EOAT_test | -0.0025 | 0.72644 | -0.37508 | 77.7073 | 282.5354 | 107.6563 | 1.5172 | -0.76053 | 4.099 | 1.5 | 8.3158 | 24.5115 | 2.1591 | 1.3918 | 167.9836 | 98.96 | 3.6815 | 102.6415 | 7.2344 | 103 | 101.7751 | 103.9731 | 104 | 569.0791 | 20.0445 | 87.6642 | 80.3194 | 217.3188 | 216.6077 | 392.019 | 83.9918 | 4.5975 | 84 | 1800.309 | 3.7407 | 1800 | 26.1045 | 0.0003163 | 25 | 10000000000 | 36.6048 | 34.7457 | 177.0922 | 89.3957 | 90.0099 | 7.7512 | 90 | 10000000000 | 187.1853 | 204.4358 | 204.1946 | 193.7262 | 263.9918 | 266.1009 | 239.6333 | 10000000000 | 10000000000 | 40.0529 | 3.962 | 40 | 10000000000 | 145 | 10000000000 | 39.9663 | 8.6092 | 40 | 88.6586 | 88.4336 | 57.4272 | 10000000000 | 89.9983 | 4.5863 | 90 | 95.2383 | 10000000000 | 88.5461 | 5 | 90 | 95.7704 | 14.3851 | -18.6406 | 51.7252 | 58.07 | 0.85564
Log | 5809 | 48.4084 | 2014-08-16 14:12 | C13EOAT_test | -0.0025 | 0.72681 | -0.37508 | 73.496 | 282.3745 | 114.3545 | 1.5083 | -0.76054 | 4.099 | 1.5 | 8.4594 | 24.5429 | 2.1262 | 1.3918 | 167.9862 | 98.96 | 3.7004 | 102.6604 | 7.2498 | 103 | 101.6831 | 103.9675 | 104 | 566.9103 | 20.0376 | 87.6672 | 80.319 | 217.3188 | 216.6288 | 392.019 | 83.9931 | 4.5984 | 84 | 1799.998 | 3.7413 | 1800 | 26.1898 | 0.00027697 | 25 | 10000000000 | 36.6513 | 34.7788 | 177.0688 | 89.4442 | 89.9771 | 7.7573 | 90 | 10000000000 | 187.1979 | 204.846 | 205.2267 | 193.633 | 263.9101 | 265.6194 | 239.4272 | 10000000000 | 10000000000 | 40.0911 | 3.9439 | 40 | 10000000000 | 145 | 10000000000 | 39.9809 | 8.6092 | 40 | 88.6618 | 88.407 | 57.4721 | 10000000000 | 90.0175 | 4.5762 | 90 | 95.2401 | 10000000000 | 88.5344 | 5 | 90 | 95.7756 | 14.3853 | -18.641 | 52.1842 | 58.08 | 0.85564
Log | 5810 | 48.4167 | 2014-08-16 14:12 | C13EOAT_test | -0.0025 | 0.72681 | -0.37508 | 77.7705 | 283.0464 | 105.8458 | 1.5009 | -0.75925 | 4.099 | 1.5 | 8.3521 | 24.3956 | 2.007 | 1.3918 | 168.1924 | 98.96 | 3.9797 | 102.9397 | 7.241 | 103 | 101.5568 | 103.9775 | 104 | 557.9767 | 20.4242 | 87.7662 | 80.4262 | 217.3188 | 216.643 | 392.019 | 84.0962 | 4.5971 | 84 | 1799.657 | 3.7431 | 1800 | 26.1668 | 0 | 25 | 10000000000 | 36.5731 | 34.7422 | 177.0819 | 89.4332 | 89.9827 | 7.7571 | 90 | 10000000000 | 187.1611 | 204.1991 | 205.0364 | 193.533 | 263.9685 | 265.8271 | 239.61 | 10000000000 | 10000000000 | 40.1178 | 3.9238 | 40 | 10000000000 | 145 | 10000000000 | 39.9738 | 8.61 | 40 | 88.668 | 88.4139 | 57.4474 | 10000000000 | 90.0347 | 4.567 | 90 | 95.2539 | 10000000000 | 88.541 | 5 | 90 | 95.7763 | 14.3847 | -18.5338 | 51.8422 | 58.07 | 0.85589
Log | 5811 | 48.425 | 2014-08-16 14:13 | C13EOAT_test | -0.0025 | 0.72642 | -0.37508 | 73.8571 | 282.7908 | 122.6399 | 1.4984 | -0.7593 | 4.099 | 1.5 | 8.3474 | 24.4084 | 2.0406 | 1.3918 | 168.0304 | 98.9605 | 3.9458 | 102.9063 | 7.2471 | 103 | 101.7538 | 103.9953 | 104 | 565.3312 | 20.4251 | 87.6796 | 80.3508 | 217.3188 | 216.643 | 392.019 | 84.0152 | 4.5949 | 84 | 1800.149 | 3.7431 | 1800 | 26.1027 | 0 | 25 | 10000000000 | 36.5446 | 34.6781 | 177.0536 | 89.4442 | 90.0107 | 7.7529 | 90 | 10000000000 | 187.129 | 204.644 | 204.9856 | 193.4486 | 263.967 | 266.0374 | 238.9308 | 10000000000 | 10000000000 | 40.1427 | 3.8933 | 40 | 10000000000 | 145 | 10000000000 | 39.9868 | 8.6098 | 40 | 88.658 | 88.3955 | 57.4461 | 10000000000 | 89.9973 | 4.5779 | 90 | 95.2242 | 10000000000 | 88.5268 | 5 | 90 | 95.7797 | 14.3867 | -18.6097 | 51.8306 | 58.06 | 0.85571
Log | 5812 | 48.4333 | 2014-08-16 14:13 | C13EOAT_test | -0.0025 | 0.72682 | -0.37508 | 75.1029 | 283.0763 | 128.9468 | 1.4941 | -0.75923 | 4.099 | 1.5 | 8.3714 | 24.3982 | 2.0259 | 1.3918 | 168.0994 | 98.96 | 4.0339 | 102.9939 | 7.2434 | 103 | 101.7264 | 103.9511 | 104 | 571.7205 | 20.4233 | 87.7345 | 80.3649 | 217.3188 | 216.643 | 392.3627 | 84.0497 | 4.5948 | 84 | 1799.397 | 3.7443 | 1800 | 26.0996 | 0.00011436 | 25 | 10000000000 | 36.5088 | 34.7231 | 177.0719 | 89.4409 | 90.0221 | 7.7503 | 90 | 10000000000 | 187.2564 | 204.1794 | 204.8513 | 194.1104 | 264.239 | 266.619 | 240.0263 | 10000000000 | 10000000000 | 40.1349 | 3.8674 | 40 | 10000000000 | 145 | 10000000000 | 40.0108 | 8.6089 | 40 | 88.648 | 88.4239 | 57.4307 | 10000000000 | 90.0053 | 4.5722 | 90 | 95.2413 | 10000000000 | 88.536 | 5 | 90 | 95.7781 | 14.3849 | -18.5951 | 51.905 | 58.06 | 0.85565
Log | 5813 | 48.4417 | 2014-08-16 14:14 | C13EOAT_test | -0.0025 | 0.72682 | -0.37508 | 72.3016 | 282.7498 | 96.6304 | 1.5094 | -0.75931 | 4.0989 | 1.5 | 8.4077 | 24.3718 | 2.0073 | 1.3918 | 167.9894 | 98.96 | 4.0068 | 102.9668 | 7.2457 | 103 | 101.8834 | 103.946 | 104 | 571.1671 | 20.2792 | 87.6671 | 80.3223 | 217.3188 | 216.643 | 392.019 | 83.9947 | 4.5947 | 84 | 1800.511 | 3.7426 | 1800 | 26.1825 | 0.00034713 | 25 | 10000000000 | 36.5182 | 34.7141 | 177.1326 | 89.4546 | 90.0074 | 7.7514 | 90 | 10000000000 | 187.2764 | 204.9786 | 205.2099 | 193.8915 | 263.9772 | 266.6288 | 240.3637 | 10000000000 | 10000000000 | 40.0974 | 3.8404 | 40 | 10000000000 | 145 | 10000000000 | 40.0025 | 8.609 | 40 | 88.6773 | 88.4553 | 57.404 | 10000000000 | 89.9938 | 4.5717 | 90 | 95.2403 | 10000000000 | 88.5663 | 5 | 90 | 95.7828 | 14.3848 | -18.6377 | 52.0214 | 58.07 | 0.85564
Log | 5814 | 48.45 | 2014-08-16 14:14 | C13EOAT_test | -0.0025 | 0.72681 | -0.37508 | 74.9165 | 282.4371 | 124.2101 | 1.5041 | -0.75935 | 4.099 | 1.5 | 8.4747 | 24.4249 | 2.0069 | 1.3918 | 168.1716 | 98.96 | 4.0519 | 103.0119 | 7.2428 | 103 | 101.8338 | 103.9692 | 104 | 566.2595 | 20.4196 | 87.7656 | 80.4061 | 217.3188 | 216.643 | 392.3627 | 84.0858 | 4.5923 | 84 | 1799.614 | 3.744 | 1800 | 26.2036 | 0 | 25 | 10000000000 | 36.5849 | 34.73 | 177.0589 | 89.4698 | 90.0357 | 7.7451 | 90 | 10000000000 | 187.3082 | 204.9061 | 205.9301 | 193.6957 | 264.6857 | 266.1803 | 240.1132 | 10000000000 | 10000000000 | 40.0717 | 3.818 | 40 | 10000000000 | 145 | 10000000000 | 40.0131 | 8.608 | 40 | 88.6497 | 88.4092 | 57.3785 | 10000000000 | 89.99 | 4.5688 | 90 | 95.23 | 10000000000 | 88.5294 | 5 | 90 | 95.7804 | 14.3832 | -18.5539 | 52.2284 | 58.05 | 0.85564
Log | 5815 | 48.4584 | 2014-08-16 14:15 | C13EOAT_test | -0.0025 | 0.72681 | -0.37508 | 73.9069 | 282.7502 | 120.3989 | 1.4917 | -0.75921 | 4.099 | 1.5 | 8.351 | 24.4324 | 2.0069 | 1.3918 | 168.1747 | 98.96 | 3.9933 | 102.9533 | 7.2482 | 103 | 101.5986 | 103.9796 | 104 | 562.4076 | 20.3787 | 87.7588 | 80.4158 | 217.3188 | 216.643 | 392.3627 | 84.0873 | 4.5911 | 84 | 1800.478 | 3.7426 | 1800 | 26.1328 | 3.7065e-05 | 25 | 10000000000 | 36.5463 | 34.7491 | 177.0884 | 89.5152 | 90.0105 | 7.7467 | 90 | 10000000000 | 187.2735 | 205.1756 | 205.9176 | 193.574 | 264.167 | 266.5088 | 239.9172 | 10000000000 | 10000000000 | 40.0023 | 3.8077 | 40 | 10000000000 | 145 | 10000000000 | 39.9991 | 8.6076 | 40 | 88.679 | 88.4094 | 57.3844 | 10000000000 | 90.005 | 4.5583 | 90 | 95.2686 | 10000000000 | 88.5442 | 5 | 90 | 95.7809 | 14.3853 | -18.5442 | 51.8395 | 58.06 | 0.85564
Log | 5816 | 48.4667 | 2014-08-16 14:15 | C13EOAT_test | -0.0025 | 0.7265 | -0.37508 | 75.2112 | 282.869 | 105.4628 | 1.4995 | -0.75928 | 4.099 | 1.5 | 8.3079 | 24.4743 | 2.0092 | 1.3918 | 168.3687 | 98.96 | 4.0339 | 102.9939 | 7.2467 | 103 | 101.7375 | 103.9916 | 104 | 557.9063 | 20.4251 | 87.8584 | 80.5102 | 217.3188 | 216.643 | 392.3627 | 84.1843 | 4.5897 | 84 | 1800.314 | 3.743 | 1800 | 26.1201 | 0 | 25 | 10000000000 | 36.529 | 34.7413 | 177.078 | 89.4968 | 90.0306 | 7.7408 | 90 | 10000000000 | 187.2474 | 205.322 | 206.0437 | 193.5219 | 264.4878 | 266.2229 | 238.9152 | 10000000000 | 10000000000 | 39.9471 | 3.8102 | 40 | 10000000000 | 145 | 10000000000 | 40.0094 | 8.6058 | 40 | 88.6656 | 88.4125 | 57.3618 | 10000000000 | 90.0243 | 4.5462 | 90 | 95.2433 | 10000000000 | 88.539 | 5 | 90 | 95.7753 | 14.384 | -18.4498 | 51.6978 | 58.04 | 0.85564
Log | 5817 | 48.475 | 2014-08-16 14:16 | C13EOAT_test | -0.0025 | 0.72713 | -0.37508 | 73.0973 | 282.6479 | 116.3467 | 1.5181 | -0.75922 | 4.099 | 1.5 | 8.3428 | 24.4385 | 2.0155 | 1.3918 | 168.2263 | 98.96 | 4.0204 | 102.9804 | 7.2482 | 103 | 101.9108 | 103.9999 | 104 | 562.3785 | 20.4251 | 87.7832 | 80.4431 | 217.3188 | 216.643 | 392.019 | 84.1131 | 4.5867 | 84 | 1799.799 | 3.7437 | 1800 | 26.1567 | 0.00038266 | 25 | 10000000000 | 36.6073 | 34.8092 | 177.0894 | 89.4981 | 90.0618 | 7.7328 | 90 | 10000000000 | 187.2524 | 204.4362 | 205.3337 | 193.5374 | 264.2187 | 266.1429 | 239.7278 | 10000000000 | 10000000000 | 39.9907 | 3.8174 | 40 | 10000000000 | 145 | 10000000000 | 40.0359 | 8.603 | 40 | 88.6654 | 88.4241 | 57.4147 | 10000000000 | 90.0043 | 4.5484 | 90 | 95.2483 | 10000000000 | 88.5447 | 4.9999 | 90 | 95.7786 | 14.387 | -18.5169 | 51.8165 | 58.03 | 0.85564
Log | 5818 | 48.4833 | 2014-08-16 14:16 | C13EOAT_test | -0.0025 | 0.72686 | -0.37508 | 72.9211 | 283.1236 | 117.106 | 1.5035 | -0.7592 | 4.099 | 1.5 | 8.2276 | 24.3719 | 2.0079 | 1.3918 | 168.0495 | 98.96 | 4.1154 | 103.0754 | 7.2396 | 103 | 101.8626 | 103.9771 | 104 | 561.3307 | 20.4251 | 87.7067 | 80.3428 | 217.3188 | 216.643 | 392.3627 | 84.0247 | 4.5859 | 84 | 1799.998 | 3.7433 | 1800 | 26.1858 | 0.00025989 | 25 | 10000000000 | 36.5564 | 34.8009 | 177.104 | 89.4874 | 90.054 | 7.7307 | 90 | 10000000000 | 187.268 | 205.1497 | 205.5313 | 193.7445 | 263.864 | 265.8998 | 239.4342 | 10000000000 | 10000000000 | 39.9451 | 3.8355 | 40 | 10000000000 | 145 | 10000000000 | 40.0727 | 8.5995 | 40 | 88.6698 | 88.4342 | 57.423 | 10000000000 | 90.0118 | 4.5417 | 90 | 95.2519 | 10000000000 | 88.552 | 5 | 90 | 95.7693 | 14.3841 | -18.6172 | 51.4381 | 58.02 | 0.85564
Log | 5819 | 48.4917 | 2014-08-16 14:17 | C13EOAT_test | -0.0025 | 0.72682 | -0.37508 | 74.321 | 282.7485 | 120.813 | 1.4975 | -0.75923 | 4.099 | 1.5 | 8.0787 | 24.3888 | 2.0069 | 1.3918 | 168.1958 | 98.96 | 4.034 | 102.994 | 7.2437 | 103 | 101.6229 | 103.9772 | 104 | 565.405 | 20.4149 | 87.7696 | 80.4262 | 217.3188 | 216.643 | 392.3627 | 84.0979 | 4.5838 | 84 | 1799.928 | 3.7435 | 1800 | 26.0903 | 0.00043011 | 25 | 10000000000 | 36.5595 | 34.86 | 177.0923 | 89.4379 | 90.0175 | 7.7337 | 90 | 10000000000 | 187.1734 | 205.0132 | 205.4236 | 193.7579 | 264.0118 | 266.3278 | 238.857 | 10000000000 | 10000000000 | 39.8966 | 3.8559 | 40 | 10000000000 | 145 | 10000000000 | 40.0465 | 8.599 | 40 | 88.6545 | 88.4378 | 57.4097 | 10000000000 | 90.0029 | 4.5418 | 90 | 95.2511 | 10000000000 | 88.5462 | 5 | 90 | 95.761 | 14.3824 | -18.5339 | 50.9512 | 58.03 | 0.85564
Log | 5820 | 48.5 | 2014-08-16 14:17 | C13EOAT_test | -0.0025 | 0.72712 | -0.37508 | 76.2215 | 282.8994 | 112.5673 | 1.5068 | -0.75921 | 4.099 | 1.5 | 8.0737 | 24.3645 | 2.015 | 1.3918 | 168.1953 | 98.96 | 4.0409 | 103.0009 | 7.2438 | 103 | 101.5854 | 103.9674 | 104 | 571.4926 | 20.2861 | 87.7678 | 80.4275 | 217.3188 | 216.643 | 392.3627 | 84.0976 | 4.5793 | 84 | 1799.259 | 3.7444 | 1800 | 26.1103 | 0 | 25 | 10000000000 | 36.5172 | 34.8197 | 177.0941 | 89.4557 | 90.0243 | 7.7305 | 90 | 10000000000 | 187.2272 | 205.0731 | 205.34 | 193.5051 | 264.0386 | 265.9897 | 239.4166 | 10000000000 | 10000000000 | 39.8795 | 3.8784 | 40 | 10000000000 | 145 | 10000000000 | 40.0511 | 8.597 | 40 | 88.6482 | 88.4459 | 57.4102 | 10000000000 | 90.0032 | 4.5408 | 90 | 95.2601 | 10000000000 | 88.5471 | 5 | 90 | 95.7639 | 14.3808 | -18.5325 | 50.9317 | 58.02 | 0.85564
Log | 5821 | 48.5084 | 2014-08-16 14:18 | C13EOAT_test | -0.0025 | 0.7271 | -0.37508 | 74.6809 | 282.7363 | 116.5643 | 1.5088 | -0.75912 | 4.099 | 1.5 | 8.1 | 24.3481 | 2.0083 | 1.3918 | 168.4364 | 98.96 | 3.9933 | 102.9533 | 7.2481 | 103 | 101.5156 | 103.9665 | 104 | 571.1454 | 20.3016 | 87.8909 | 80.5456 | 217.3188 | 216.643 | 392.7063 | 84.2182 | 4.5755 | 84 | 1799.424 | 3.7443 | 1800 | 26.1744 | 0.00023356 | 25 | 10000000000 | 36.5967 | 34.8196 | 177.0897 | 89.3898 | 89.9975 | 7.7346 | 90 | 10000000000 | 187.3689 | 204.8941 | 204.7254 | 193.6611 | 264.7653 | 266.4453 | 239.3321 | 10000000000 | 10000000000 | 39.9004 | 3.8977 | 40 | 10000000000 | 145 | 10000000000 | 39.9822 | 8.5993 | 40 | 88.6693 | 88.4204 | 57.399 | 10000000000 | 89.977 | 4.5503 | 90 | 95.2678 | 10000000000 | 88.5448 | 5 | 90 | 95.7651 | 14.3813 | -18.4144 | 51.0199 | 58.02 | 0.85564
Log | 5822 | 48.5167 | 2014-08-16 14:18 | C13EOAT_test | -0.0025 | 0.72465 | -0.37508 | 73.6048 | 282.7502 | 105.0246 | 1.5022 | -0.75928 | 4.099 | 1.5 | 8.2241 | 24.554 | 2.191 | 1.3918 | 168.5897 | 98.96 | 4.0859 | 103.0459 | 7.2418 | 103 | 101.6318 | 103.9919 | 104 | 567.619 | 20.4247 | 87.9721 | 80.6176 | 217.3188 | 216.643 | 392.3627 | 84.2948 | 4.5712 | 84 | 1799.747 | 3.7437 | 1800 | 26.21 | 0.00017099 | 25 | 10000000000 | 36.5961 | 34.8454 | 177.032 | 89.4276 | 90.0073 | 7.7337 | 90 | 10000000000 | 187.2697 | 204.9196 | 205.9595 | 193.9831 | 264.4352 | 265.595 | 239.7975 | 10000000000 | 10000000000 | 39.9272 | 3.9143 | 40 | 10000000000 | 145 | 10000000000 | 40.015 | 8.5966 | 40 | 88.6377 | 88.3942 | 57.4199 | 10000000000 | 90.0157 | 4.5354 | 90 | 95.2791 | 10000000000 | 88.516 | 5 | 90 | 95.7672 | 14.3844 | -18.3424 | 51.4273 | 58.02 | 0.85564
Log | 5823 | 48.525 | 2014-08-16 14:19 | C13EOAT_test | -0.0025 | 0.7269 | -0.37508 | 73.037 | 282.4113 | 115.4597 | 1.5048 | -0.75918 | 4.099 | 1.5 | 8.2905 | 24.3603 | 1.9953 | 1.3918 | 168.2794 | 98.96 | 4.0068 | 102.9668 | 7.247 | 103 | 101.6764 | 103.9679 | 104 | 563.9125 | 20.3432 | 87.8364 | 80.443 | 217.3188 | 216.643 | 392.3627 | 84.1397 | 4.5692 | 84 | 1799.654 | 3.7437 | 1800 | 26.3249 | 0 | 25 | 10000000000 | 36.6635 | 34.8254 | 177.0552 | 89.4462 | 90.0411 | 7.7282 | 90 | 10000000000 | 187.1555 | 204.2619 | 204.7693 | 193.6222 | 264.3603 | 265.9449 | 239.6487 | 10000000000 | 10000000000 | 39.952 | 3.9273 | 40 | 10000000000 | 145 | 10000000000 | 40.0351 | 8.5943 | 40 | 88.6557 | 88.3995 | 57.4667 | 10000000000 | 90.0017 | 4.5413 | 90 | 95.2828 | 10000000000 | 88.5276 | 5 | 90 | 95.7845 | 14.3847 | -18.517 | 51.6428 | 58.01 | 0.85564
Log | 5824 | 48.5333 | 2014-08-16 14:19 | C13EOAT_test | -0.0025 | 0.72694 | -0.37508 | 76.981 | 282.8481 | 110.31 | 1.5018 | -0.75914 | 4.099 | 1.5 | 8.2969 | 24.37 | 2.0069 | 1.3918 | 168.1831 | 98.96 | 4.0136 | 102.9736 | 7.2477 | 103 | 101.6919 | 103.9674 | 104 | 562.0058 | 20.4246 | 87.7642 | 80.4189 | 217.3188 | 216.643 | 392.3627 | 84.0915 | 4.5677 | 84 | 1799.888 | 3.7434 | 1800 | 26.317 | 1.1018e-05 | 25 | 10000000000 | 36.678 | 34.8614 | 177.0404 | 89.4321 | 90.0117 | 7.7324 | 90 | 10000000000 | 187.2861 | 204.5215 | 205.5191 | 193.9933 | 263.8153 | 265.3951 | 239.1329 | 10000000000 | 10000000000 | 39.9727 | 3.936 | 40 | 10000000000 | 145 | 10000000000 | 40.0143 | 8.5943 | 40 | 88.6552 | 88.3852 | 57.4523 | 10000000000 | 89.9921 | 4.5449 | 90 | 95.2373 | 10000000000 | 88.5202 | 5 | 90 | 95.7777 | 14.3864 | -18.5411 | 51.6668 | 58.01 | 0.85564
Log | 5825 | 48.5417 | 2014-08-16 14:20 | C13EOAT_test | -0.0025 | 0.72566 | -0.37508 | 75.4931 | 283.1252 | 122.1144 | 1.5056 | -0.75914 | 4.0991 | 1.5 | 8.2929 | 24.3718 | 2.0069 | 1.3918 | 168.4274 | 98.96 | 3.9865 | 102.9465 | 7.2513 | 103 | 101.7436 | 103.9733 | 104 | 564.6223 | 20.4208 | 87.8704 | 80.5571 | 217.3188 | 216.643 | 392.3627 | 84.2137 | 4.5635 | 84 | 1799.9 | 3.7431 | 1800 | 26.3135 | 2.5102e-06 | 25 | 10000000000 | 36.6763 | 34.7935 | 177.0186 | 89.4494 | 90.0274 | 7.729 | 90 | 10000000000 | 187.3077 | 205.1565 | 205.0278 | 193.2521 | 263.9805 | 265.8508 | 239.5256 | 10000000000 | 10000000000 | 40.017 | 3.9361 | 40 | 10000000000 | 145 | 10000000000 | 39.9796 | 8.5957 | 40 | 88.6265 | 88.3921 | 57.4495 | 10000000000 | 89.9999 | 4.5432 | 90 | 95.2337 | 10000000000 | 88.5093 | 5 | 90 | 95.7821 | 14.3822 | -18.403 | 51.6459 | 58 | 0.85564
Log | 5826 | 48.55 | 2014-08-16 14:20 | C13EOAT_test | -0.0025 | 0.72713 | -0.37508 | 79.1783 | 282.7738 | 113.0601 | 1.5081 | -0.75914 | 4.099 | 1.5 | 8.4069 | 24.2985 | 1.9869 | 1.3918 | 168.4747 | 98.96 | 4.0949 | 103.0549 | 7.2443 | 103 | 101.6801 | 103.9599 | 104 | 566.996 | 20.2138 | 87.8956 | 80.5792 | 217.3188 | 216.643 | 392.3627 | 84.2374 | 4.5606 | 84 | 1799.977 | 3.7429 | 1800 | 26.3582 | 0 | 25 | 10000000000 | 36.7404 | 34.7824 | 177.0593 | 89.4605 | 90.0075 | 7.731 | 90 | 10000000000 | 187.2456 | 205.1581 | 205.4933 | 193.3769 | 264.0043 | 265.8724 | 239.6332 | 10000000000 | 10000000000 | 40.0312 | 3.9307 | 40 | 10000000000 | 145 | 10000000000 | 40.017 | 8.5938 | 40 | 88.651 | 88.4084 | 57.4459 | 10000000000 | 89.9757 | 4.5522 | 90 | 95.2599 | 10000000000 | 88.5297 | 5 | 90 | 95.7781 | 14.3859 | -18.3808 | 52.0209 | 58.01 | 0.85564
Log | 5827 | 48.5583 | 2014-08-16 14:21 | C13EOAT_test | -0.0025 | 0.72691 | -0.37508 | 71.2123 | 282.7242 | 107.9408 | 1.508 | -0.7593 | 4.099 | 1.5 | 8.4973 | 24.3721 | 2.0069 | 1.3918 | 168.0662 | 98.96 | 4.0339 | 102.9939 | 7.247 | 103 | 101.9089 | 103.9626 | 104 | 574.8125 | 20.4215 | 87.7331 | 80.3332 | 217.3188 | 216.643 | 392.3627 | 84.0331 | 4.5593 | 84 | 1800.689 | 3.7418 | 1800 | 26.4256 | 0 | 25 | 10000000000 | 36.7869 | 34.7721 | 177.0966 | 89.4651 | 90.0023 | 7.731 | 90 | 10000000000 | 187.377 | 205.1573 | 206.0687 | 193.3024 | 264.0285 | 266.1472 | 239.8744 | 10000000000 | 10000000000 | 40.0423 | 3.9185 | 40 | 10000000000 | 145 | 10000000000 | 39.9956 | 8.5951 | 40 | 88.643 | 88.4536 | 57.4689 | 10000000000 | 89.9941 | 4.5447 | 90 | 95.2514 | 10000000000 | 88.5483 | 4.9999 | 90 | 95.7789 | 14.3872 | -18.6268 | 52.3064 | 58.02 | 0.85564
Log | 5828 | 48.5667 | 2014-08-16 14:21 | C13EOAT_test | -0.0025 | 0.72642 | -0.37508 | 75.3234 | 282.3589 | 113.9554 | 1.524 | -0.7592 | 4.0991 | 1.5 | 8.2367 | 24.4002 | 2.0353 | 1.3918 | 168.1216 | 98.96 | 4.0534 | 103.0134 | 7.2454 | 103 | 101.8774 | 103.9634 | 104 | 570.4137 | 20.2478 | 87.7543 | 80.3673 | 217.3303 | 216.643 | 392.3627 | 84.0608 | 4.5572 | 84 | 1799.705 | 3.7433 | 1800 | 26.354 | 5.6738e-05 | 25 | 10000000000 | 36.7688 | 34.7854 | 177.0235 | 89.4528 | 90.003 | 7.7307 | 90 | 10000000000 | 187.4266 | 205.7206 | 206.2145 | 194.036 | 264.2159 | 266.0635 | 240.4977 | 10000000000 | 10000000000 | 40.0547 | 3.9106 | 40 | 10000000000 | 145 | 10000000000 | 39.9879 | 8.5959 | 40 | 88.6164 | 88.4072 | 57.4746 | 10000000000 | 89.9981 | 4.5464 | 90 | 95.2238 | 10000000000 | 88.5118 | 5 | 90 | 95.781 | 14.3852 | -18.5927 | 51.4694 | 58.01 | 0.85564
Log | 5829 | 48.575 | 2014-08-16 14:22 | C13EOAT_test | -0.0025 | 0.72713 | -0.37508 | 77.5558 | 281.6452 | 116.033 | 1.5089 | -0.75923 | 4.099 | 1.5 | 7.9974 | 24.3718 | 2.0071 | 1.3918 | 167.9831 | 98.96 | 4.0204 | 102.9804 | 7.2476 | 103 | 101.8618 | 103.9705 | 104 | 565.2482 | 20.4159 | 87.6619 | 80.3213 | 217.3188 | 216.643 | 392.3627 | 83.9916 | 4.5571 | 84 | 1799.446 | 3.7435 | 1800 | 26.1916 | 0 | 25 | 10000000000 | 36.6666 | 34.8101 | 177.038 | 89.4522 | 89.9933 | 7.7325 | 90 | 10000000000 | 187.2945 | 205.1688 | 205.9364 | 194.0035 | 263.9756 | 265.9297 | 240.2524 | 10000000000 | 10000000000 | 40.0595 | 3.8999 | 40 | 10000000000 | 145 | 10000000000 | 39.9963 | 8.5961 | 40 | 88.6376 | 88.4004 | 57.451 | 10000000000 | 89.9939 | 4.5506 | 90 | 95.2321 | 10000000000 | 88.519 | 5 | 90 | 95.7784 | 14.3854 | -18.6387 | 50.6847 | 58.01 | 0.85564
Log | 5830 | 48.5833 | 2014-08-16 14:22 | C13EOAT_test | -0.0025 | 0.72702 | -0.37508 | 78.4232 | 282.7327 | 112.4287 | 1.5089 | -0.75921 | 4.099 | 1.5 | 7.8698 | 24.3718 | 2.0186 | 1.3918 | 168.1532 | 98.96 | 4.0498 | 103.0098 | 7.2462 | 103 | 101.4611 | 103.9724 | 104 | 561.1042 | 20.3415 | 87.7607 | 80.3925 | 217.3188 | 216.643 | 392.3627 | 84.0766 | 4.5556 | 84 | 1800.021 | 3.7424 | 1800 | 26.1641 | 0.0003774 | 25 | 10000000000 | 36.5617 | 34.7754 | 177.0066 | 89.3938 | 89.9702 | 7.7368 | 90 | 10000000000 | 187.303 | 205.1452 | 205.6722 | 193.3323 | 263.9044 | 266.4015 | 240.0131 | 10000000000 | 10000000000 | 40.0234 | 3.8893 | 40 | 10000000000 | 145 | 10000000000 | 39.9598 | 8.5985 | 40 | 88.6293 | 88.3773 | 57.4063 | 10000000000 | 89.9718 | 4.5632 | 90 | 95.2161 | 10000000000 | 88.5033 | 5 | 90 | 95.784 | 14.3862 | -18.5675 | 50.2592 | 58 | 0.85564
Log | 5831 | 48.5917 | 2014-08-16 14:23 | C13EOAT_test | -0.0025 | 0.727 | -0.37508 | 76.1339 | 282.7498 | 112.8477 | 1.5127 | -0.75921 | 4.099 | 1.5 | 7.8585 | 24.3747 | 2.0087 | 1.3918 | 168.0048 | 98.96 | 4.0385 | 102.9985 | 7.2466 | 103 | 101.7655 | 103.9805 | 104 | 558.3669 | 20.4251 | 87.672 | 80.3328 | 217.3188 | 216.643 | 392.3627 | 84.0024 | 4.5532 | 84 | 1800.011 | 3.7425 | 1800 | 26.1982 | 0.00031121 | 25 | 10000000000 | 36.5904 | 34.7861 | 176.992 | 89.4455 | 89.9682 | 7.7379 | 90 | 10000000000 | 187.2682 | 204.9217 | 206.1464 | 193.7413 | 264.2586 | 267.1006 | 240.2079 | 10000000000 | 10000000000 | 40.016 | 3.8848 | 40 | 10000000000 | 145 | 10000000000 | 39.9971 | 8.5973 | 40 | 88.6281 | 88.3639 | 57.4248 | 10000000000 | 89.9992 | 4.5586 | 90 | 95.2133 | 10000000000 | 88.496 | 5 | 90 | 95.7787 | 14.3874 | -18.6272 | 50.2234 | 58 | 0.85564
Log | 5832 | 48.6 | 2014-08-16 14:23 | C13EOAT_test | -0.0025 | 0.72737 | -0.37508 | 76.2545 | 282.8777 | 118.5161 | 1.5065 | -0.75916 | 4.099 | 1.5 | 7.8945 | 24.3718 | 2.0088 | 1.3918 | 168.5067 | 98.96 | 4.0849 | 103.0449 | 7.2422 | 103 | 101.8102 | 103.9929 | 104 | 559.7454 | 20.425 | 87.9334 | 80.5734 | 217.3188 | 216.643 | 392.7063 | 84.2534 | 4.5503 | 84 | 1799.991 | 3.7427 | 1800 | 26.2836 | 0.00011741 | 25 | 10000000000 | 36.6795 | 34.7863 | 177.0138 | 89.4098 | 89.989 | 7.7354 | 90 | 10000000000 | 187.3148 | 203.9395 | 205.6389 | 193.8368 | 263.7189 | 265.8656 | 240.0916 | 10000000000 | 10000000000 | 40.011 | 3.8808 | 40 | 10000000000 | 145 | 10000000000 | 39.9938 | 8.598 | 40 | 88.6382 | 88.3756 | 57.424 | 10000000000 | 89.9852 | 4.5678 | 90 | 95.2291 | 10000000000 | 88.5069 | 5 | 90 | 95.7609 | 14.3861 | -18.3866 | 50.3417 | 58 | 0.85564
Log | 5833 | 48.6084 | 2014-08-16 14:24 | C13EOAT_test | -0.0025 | 0.72692 | -0.37508 | 80.0137 | 282.7502 | 110.2598 | 1.5041 | -0.75919 | 4.0989 | 1.5 | 7.873 | 24.3718 | 2.007 | 1.3918 | 168.398 | 98.96 | 4.0204 | 102.9804 | 7.2467 | 103 | 101.8407 | 103.9667 | 104 | 565.2522 | 20.4243 | 87.8692 | 80.5288 | 217.3188 | 216.643 | 392.7063 | 84.199 | 4.5467 | 84 | 1800.435 | 3.742 | 1800 | 26.2957 | 0 | 25 | 10000000000 | 36.7476 | 34.8811 | 177.0703 | 89.4341 | 90.0202 | 7.731 | 90 | 10000000000 | 187.3936 | 205.2149 | 205.8449 | 193.7756 | 264.4584 | 266.1813 | 239.4882 | 10000000000 | 10000000000 | 40.0455 | 3.8791 | 40 | 10000000000 | 145 | 10000000000 | 39.9937 | 8.5985 | 40 | 88.644 | 88.4262 | 57.397 | 10000000000 | 90.0157 | 4.5606 | 90 | 95.2323 | 10000000000 | 88.5351 | 4.9999 | 90 | 95.7572 | 14.3844 | -18.4312 | 50.2664 | 57.98 | 0.85564
Log | 5834 | 48.6167 | 2014-08-16 14:24 | C13EOAT_test | -0.0025 | 0.72687 | -0.37508 | 74.7075 | 283.1209 | 108.4211 | 1.5132 | -0.75917 | 4.0989 | 1.5 | 7.8397 | 24.3718 | 2.0137 | 1.3918 | 168.2641 | 98.96 | 4.0881 | 103.0481 | 7.2419 | 103 | 101.5465 | 103.9722 | 104 | 571.5117 | 20.3185 | 87.8027 | 80.4614 | 217.3188 | 216.643 | 392.3627 | 84.132 | 4.543 | 84 | 1799.987 | 3.7423 | 1800 | 26.2986 | 0 | 25 | 10000000000 | 36.72 | 34.9742 | 177.0102 | 89.4074 | 89.9703 | 7.7396 | 90 | 10000000000 | 187.2249 | 204.7395 | 205.3803 | 193.6785 | 263.4894 | 265.6547 | 239.4207 | 10000000000 | 10000000000 | 39.9871 | 3.8766 | 40 | 10000000000 | 145 | 10000000000 | 39.9965 | 8.5989 | 40 | 88.6239 | 88.3863 | 57.3869 | 10000000000 | 89.9868 | 4.5763 | 90 | 95.2128 | 10000000000 | 88.5051 | 5 | 90 | 95.7609 | 14.3834 | -18.4986 | 50.1532 | 57.99 | 0.85564
Log | 5835 | 48.625 | 2014-08-16 14:25 | C13EOAT_test | -0.0025 | 0.72681 | -0.37508 | 73.9304 | 282.0415 | 115.9287 | 1.5114 | -0.75921 | 4.0989 | 1.5 | 7.9191 | 24.3732 | 2.007 | 1.3918 | 168.1711 | 98.96 | 3.9933 | 102.9533 | 7.2484 | 103 | 101.8153 | 103.9613 | 104 | 570.5938 | 20.3282 | 87.7637 | 80.4074 | 217.3188 | 216.643 | 392.3627 | 84.0855 | 4.542 | 84 | 1800.131 | 3.7423 | 1800 | 26.3096 | 2.7209e-05 | 25 | 10000000000 | 36.726 | 34.9294 | 177.0628 | 89.4098 | 89.9786 | 7.739 | 90 | 10000000000 | 187.2814 | 204.5418 | 205.0014 | 193.8126 | 264.6686 | 266.8685 | 239.6471 | 10000000000 | 10000000000 | 40.0254 | 3.8731 | 40 | 10000000000 | 145 | 10000000000 | 39.9671 | 8.6014 | 40 | 88.6521 | 88.4107 | 57.4193 | 10000000000 | 89.982 | 4.5821 | 90 | 95.2182 | 10000000000 | 88.5314 | 4.9998 | 90 | 95.7606 | 14.3801 | -18.5526 | 50.413 | 57.98 | 0.85564
Log | 5836 | 48.6333 | 2014-08-16 14:25 | C13EOAT_test | -0.0025 | 0.7256 | -0.37508 | 72.1003 | 282.7235 | 124.2162 | 1.509 | -0.75927 | 4.0989 | 1.5 | 8.0233 | 24.3718 | 2.007 | 1.3918 | 168.3106 | 98.96 | 4.0814 | 103.0414 | 7.2417 | 103 | 101.6752 | 103.9647 | 104 | 563.192 | 20.2577 | 87.837 | 80.4737 | 217.3188 | 216.643 | 392.3627 | 84.1553 | 4.54 | 84 | 1800.095 | 3.7424 | 1800 | 26.3345 | 0.00019588 | 25 | 10000000000 | 36.7501 | 34.8961 | 176.9878 | 89.3946 | 89.9743 | 7.7412 | 90 | 10000000000 | 187.3902 | 205.0548 | 205.4474 | 193.6111 | 264.3357 | 266.1321 | 238.5844 | 10000000000 | 10000000000 | 39.9828 | 3.8749 | 40 | 10000000000 | 145 | 10000000000 | 39.9636 | 8.6025 | 40 | 88.6179 | 88.3699 | 57.3986 | 10000000000 | 89.974 | 4.5898 | 90 | 95.2103 | 10000000000 | 88.4939 | 5 | 90 | 95.774 | 14.385 | -18.4863 | 50.7707 | 57.99 | 0.85564
Log | 5837 | 48.6417 | 2014-08-16 14:26 | C13EOAT_test | -0.0025 | 0.72689 | -0.37508 | 74.6408 | 282.4527 | 102.119 | 1.5086 | -0.75927 | 4.0989 | 1.5 | 8.0729 | 24.374 | 2.0069 | 1.3918 | 167.969 | 98.96 | 4.0107 | 102.9707 | 7.2462 | 103 | 101.6022 | 103.9783 | 104 | 565.2189 | 20.3256 | 87.6577 | 80.3112 | 217.3188 | 216.643 | 392.019 | 83.9845 | 4.5394 | 84 | 1799.851 | 3.7428 | 1800 | 26.3734 | 0.00018419 | 25 | 10000000000 | 36.7739 | 34.883 | 177.0125 | 89.4208 | 89.9719 | 7.7429 | 90 | 10000000000 | 187.282 | 204.8788 | 205.6989 | 193.0454 | 264.2208 | 266.2416 | 238.3326 | 10000000000 | 10000000000 | 39.9591 | 3.8784 | 40 | 10000000000 | 145 | 10000000000 | 39.9721 | 8.6033 | 40 | 88.6498 | 88.3628 | 57.3976 | 10000000000 | 89.967 | 4.5965 | 90 | 95.1901 | 10000000000 | 88.5063 | 5 | 90 | 95.7776 | 14.3838 | -18.6488 | 50.9346 | 57.98 | 0.85564
Log | 5838 | 48.65 | 2014-08-16 14:26 | C13EOAT_test | -0.0025 | 0.72708 | -0.37508 | 77.3182 | 282.8406 | 112.6724 | 1.5147 | -0.75923 | 4.0988 | 1.5 | 8.1026 | 24.4122 | 2.0075 | 1.3918 | 168.0543 | 98.96 | 4.0746 | 103.0346 | 7.2422 | 103 | 101.9974 | 103.974 | 104 | 557.2401 | 20.4251 | 87.6981 | 80.3562 | 217.3188 | 216.643 | 392.3627 | 84.0272 | 4.5371 | 84 | 1799.861 | 3.7428 | 1800 | 26.4141 | 0.00023811 | 25 | 10000000000 | 36.7913 | 34.8533 | 177.027 | 89.3965 | 89.964 | 7.745 | 90 | 10000000000 | 187.4232 | 205.203 | 205.6996 | 193.7286 | 263.727 | 266.1298 | 238.7749 | 10000000000 | 10000000000 | 40.0144 | 3.8771 | 40 | 10000000000 | 145 | 10000000000 | 39.9481 | 8.6054 | 40 | 88.6453 | 88.3817 | 57.383 | 10000000000 | 89.9774 | 4.5963 | 90 | 95.2083 | 10000000000 | 88.5135 | 5 | 90 | 95.774 | 14.3852 | -18.6038 | 51.0357 | 57.98 | 0.85564
Log | 5839 | 48.6583 | 2014-08-16 14:27 | C13EOAT_test | -0.0025 | 0.72578 | -0.37508 | 79.6035 | 282.7498 | 126.6338 | 1.5104 | -0.75924 | 4.0988 | 1.5 | 8.0708 | 24.3672 | 2.0069 | 1.3918 | 168.3712 | 98.96 | 4.0136 | 102.9736 | 7.246 | 103 | 101.7319 | 103.9748 | 104 | 562.6414 | 20.4122 | 87.8525 | 80.5187 | 217.3188 | 216.643 | 392.019 | 84.1856 | 4.5352 | 84 | 1800.122 | 3.7425 | 1800 | 26.3865 | 0.00019615 | 25 | 10000000000 | 36.732 | 34.9443 | 177.0446 | 89.4017 | 90.0128 | 7.7367 | 90 | 10000000000 | 187.3075 | 205.1534 | 205.5025 | 193.94 | 264.1823 | 266.1315 | 238.6085 | 10000000000 | 10000000000 | 40.0001 | 3.8725 | 40 | 10000000000 | 145 | 10000000000 | 39.9881 | 8.6043 | 40 | 88.6343 | 88.4103 | 57.4172 | 10000000000 | 89.9899 | 4.5942 | 90 | 95.2185 | 10000000000 | 88.5223 | 5 | 90 | 95.7816 | 14.3846 | -18.4413 | 50.9289 | 57.96 | 0.85564
Log | 5840 | 48.6667 | 2014-08-16 14:27 | C13EOAT_test | -0.0025 | 0.72713 | -0.37508 | 72.9908 | 282.4242 | 104.1756 | 1.5001 | -0.75922 | 4.0988 | 1.5 | 8.1285 | 24.348 | 2.0069 | 1.3918 | 168.2789 | 98.96 | 4.0882 | 103.0482 | 7.2404 | 103 | 101.5985 | 103.9519 | 104 | 573.6021 | 20.4251 | 87.8189 | 80.46 | 217.3188 | 216.643 | 392.3627 | 84.1394 | 4.5324 | 84 | 1799.594 | 3.7435 | 1800 | 26.3768 | 0.00026077 | 25 | 10000000000 | 36.6822 | 35.0448 | 177.0529 | 89.4389 | 90.0192 | 7.7351 | 90 | 10000000000 | 187.3876 | 204.7381 | 204.8456 | 193.6951 | 263.7694 | 265.6917 | 238.6701 | 10000000000 | 10000000000 | 39.9962 | 3.8743 | 40 | 10000000000 | 145 | 10000000000 | 39.9679 | 8.606 | 40 | 88.648 | 88.4049 | 57.3777 | 10000000000 | 90.0107 | 4.587 | 90 | 95.2158 | 10000000000 | 88.5264 | 5 | 90 | 95.7756 | 14.3855 | -18.5 | 51.1199 | 57.96 | 0.85569
Log | 5841 | 48.675 | 2014-08-16 14:28 | C13EOAT_test | -0.0025 | 0.72689 | -0.37508 | 67.8878 | 282.7537 | 119.9649 | 1.5052 | -0.75923 | 4.0988 | 1.5 | 8.1974 | 24.3793 | 2.0374 | 1.3918 | 168.1961 | 98.96 | 4.0407 | 103.0007 | 7.2423 | 103 | 101.7853 | 103.9801 | 104 | 572.7754 | 20.3939 | 87.771 | 80.4251 | 217.3188 | 216.643 | 392.019 | 84.098 | 4.5305 | 84 | 1800.074 | 3.743 | 1800 | 26.4412 | 0 | 25 | 10000000000 | 36.8366 | 35.0856 | 177.0958 | 89.4367 | 90.0072 | 7.7362 | 90 | 10000000000 | 187.4935 | 204.9335 | 205.6196 | 194.049 | 263.8602 | 265.8711 | 238.6729 | 10000000000 | 10000000000 | 40.0383 | 3.8673 | 40 | 10000000000 | 145 | 10000000000 | 39.97 | 8.6063 | 40 | 88.669 | 88.4268 | 57.3709 | 10000000000 | 90.0259 | 4.5803 | 90 | 95.2344 | 10000000000 | 88.5479 | 5 | 90 | 95.7772 | 14.3831 | -18.5349 | 51.3384 | 57.97 | 0.85586
Log | 5842 | 48.6833 | 2014-08-16 14:28 | C13EOAT_test | -0.0025 | 0.72711 | -0.37508 | 78.1729 | 282.7855 | 106.7343 | 1.5211 | -0.75929 | 4.0988 | 1.5 | 8.2255 | 24.3714 | 2.0073 | 1.3918 | 168.0761 | 98.96 | 4.0611 | 103.0211 | 7.2409 | 103 | 101.7855 | 103.9702 | 104 | 571.7988 | 20.3768 | 87.7247 | 80.3514 | 217.3188 | 216.643 | 392.019 | 84.0381 | 4.5263 | 84 | 1799.611 | 3.7435 | 1800 | 26.434 | 0 | 25 | 10000000000 | 36.8496 | 34.9658 | 177.0628 | 89.4586 | 90.0215 | 7.7329 | 90 | 10000000000 | 187.4895 | 204.6707 | 205.3996 | 193.9129 | 264.0904 | 266.3453 | 238.9101 | 10000000000 | 10000000000 | 40.0134 | 3.864 | 40 | 10000000000 | 145 | 10000000000 | 40.0132 | 8.6044 | 40 | 88.6601 | 88.4027 | 57.3877 | 10000000000 | 90.0119 | 4.583 | 90 | 95.2483 | 10000000000 | 88.5314 | 5 | 90 | 95.775 | 14.385 | -18.6086 | 51.433 | 57.97 | 0.85572
Log | 5843 | 48.6917 | 2014-08-16 14:29 | C13EOAT_test | -0.0025 | 0.72713 | -0.37508 | 76.1504 | 282.4484 | 111.0909 | 1.5073 | -0.75935 | 4.0987 | 1.5 | 7.9754 | 24.3718 | 2.0069 | 1.3918 | 168.3695 | 98.96 | 4.0181 | 102.9781 | 7.2434 | 103 | 101.894 | 103.9465 | 104 | 561.4216 | 20.3194 | 87.8561 | 80.5134 | 217.3188 | 216.643 | 392.019 | 84.1847 | 4.5236 | 84 | 1799.888 | 3.7433 | 1800 | 26.4143 | 0.00010921 | 25 | 10000000000 | 36.8172 | 34.9626 | 177.0792 | 89.4709 | 90.0489 | 7.7271 | 90 | 10000000000 | 187.3484 | 205.2221 | 205.4247 | 193.9437 | 263.7338 | 265.6514 | 239.2858 | 10000000000 | 10000000000 | 40.081 | 3.8527 | 40 | 10000000000 | 145 | 10000000000 | 40.0193 | 8.6038 | 40 | 88.6768 | 88.4024 | 57.4134 | 10000000000 | 90.0054 | 4.5837 | 90 | 95.2423 | 10000000000 | 88.5396 | 5 | 90 | 95.7841 | 14.3842 | -18.4466 | 50.6091 | 57.96 | 0.85565
Log | 5844 | 48.7 | 2014-08-16 14:29 | C13EOAT_test | -0.0025 | 0.72693 | -0.37508 | 76.1262 | 282.0731 | 123.5992 | 1.5059 | -0.75919 | 4.0987 | 1.5 | 7.921 | 24.6328 | 2.189 | 1.3918 | 168.5151 | 98.96 | 4.0746 | 103.0346 | 7.2397 | 103 | 101.6784 | 104.0002 | 104 | 555.8348 | 20.4251 | 87.9275 | 80.5876 | 217.3188 | 216.643 | 392.019 | 84.2575 | 4.5192 | 84 | 1799.444 | 3.744 | 1800 | 26.2347 | 9.3198e-05 | 25 | 10000000000 | 36.6975 | 34.9924 | 177.0879 | 89.4704 | 90.0273 | 7.7283 | 90 | 10000000000 | 187.2265 | 204.8609 | 206.0098 | 194.212 | 263.6274 | 265.3793 | 239.1573 | 10000000000 | 10000000000 | 40.0723 | 3.8417 | 40 | 10000000000 | 145 | 10000000000 | 40.0225 | 8.6031 | 40 | 88.6747 | 88.4131 | 57.4479 | 10000000000 | 90.0381 | 4.5682 | 90 | 95.2332 | 10000000000 | 88.5439 | 4.9999 | 90 | 95.7729 | 14.3826 | -18.3724 | 50.4238 | 57.95 | 0.85576
Log | 5845 | 48.7084 | 2014-08-16 14:30 | C13EOAT_test | -0.0025 | 0.72701 | -0.37508 | 69.3334 | 282.3752 | 101.1565 | 1.4556 | -0.75944 | 4.0988 | 1.5 | 7.9342 | 24.3657 | 2.0071 | 1.3918 | 168.5399 | 98.96 | 4.0407 | 103.0007 | 7.2404 | 103 | 101.6559 | 103.9862 | 104 | 556.5019 | 20.4251 | 87.9241 | 80.6158 | 217.3188 | 216.643 | 392.019 | 84.27 | 4.5138 | 84 | 1799.986 | 3.7432 | 1800 | 26.2911 | 0.00026026 | 25 | 10000000000 | 36.7248 | 35.042 | 177.054 | 89.4717 | 90.0392 | 7.7237 | 90 | 10000000000 | 187.298 | 205.3748 | 205.7282 | 194.1955 | 263.6569 | 265.8564 | 239.5543 | 10000000000 | 10000000000 | 40.0184 | 3.8349 | 40 | 10000000000 | 145 | 10000000000 | 40.013 | 8.6024 | 40 | 88.6687 | 88.3854 | 57.4243 | 10000000000 | 89.9945 | 4.5795 | 90 | 95.2157 | 10000000000 | 88.527 | 5 | 90 | 95.7815 | 14.3862 | -18.3442 | 50.4748 | 57.95 | 0.85578
Log | 5846 | 48.7167 | 2014-08-16 14:30 | C13EOAT_test | -0.0025 | 0.72713 | -0.37508 | 73.5957 | 282.4898 | 105.6865 | 1.4935 | -0.75921 | 4.0987 | 1.5 | 7.8424 | 24.4135 | 2.0627 | 1.3918 | 168.7788 | 98.96 | 4.0475 | 103.0075 | 7.2402 | 103 | 101.7355 | 103.9825 | 104 | 557.6843 | 20.4241 | 88.0576 | 80.7212 | 217.3188 | 216.643 | 392.3627 | 84.3894 | 4.5081 | 84 | 1800.273 | 3.7428 | 1800 | 26.3255 | 0.00031036 | 25 | 10000000000 | 36.7394 | 34.9316 | 177.0981 | 89.5045 | 90.0593 | 7.7172 | 90 | 10000000000 | 187.4674 | 205.2261 | 205.5541 | 193.6339 | 264.3571 | 266.405 | 240.3111 | 10000000000 | 10000000000 | 40.0682 | 3.824 | 40 | 10000000000 | 145 | 10000000000 | 40.0552 | 8.599 | 40 | 88.6652 | 88.433 | 57.4474 | 10000000000 | 90.0179 | 4.5664 | 90 | 95.2355 | 10000000000 | 88.5491 | 5 | 90 | 95.7617 | 14.3849 | -18.2388 | 50.1649 | 57.94 | 0.85566
Log | 5847 | 48.725 | 2014-08-16 14:31 | C13EOAT_test | -0.0025 | 0.72744 | -0.37508 | 73.9415 | 282.821 | 118.4054 | 1.5045 | -0.75925 | 4.0987 | 1.5 | 7.8502 | 24.3712 | 2.0069 | 1.3918 | 168.908 | 98.96 | 4.0339 | 102.9939 | 7.2401 | 103 | 101.8772 | 103.9675 | 104 | 572.1922 | 20.3903 | 88.1173 | 80.7907 | 217.3188 | 216.643 | 392.3627 | 84.454 | 4.5016 | 84 | 1799.553 | 3.7442 | 1800 | 26.2934 | 0.00035795 | 25 | 10000000000 | 36.7895 | 35.0432 | 177.123 | 89.4581 | 90.0341 | 7.7182 | 90 | 10000000000 | 187.4596 | 204.1835 | 204.9726 | 193.1935 | 264.9005 | 266.4268 | 239.5137 | 10000000000 | 10000000000 | 40.0262 | 3.8168 | 40 | 10000000000 | 145 | 10000000000 | 40.0483 | 8.5976 | 40 | 88.6658 | 88.4572 | 57.4178 | 10000000000 | 89.9995 | 4.5682 | 90 | 95.2396 | 10000000000 | 88.5615 | 5 | 90 | 95.7585 | 14.3836 | -18.1693 | 50.1884 | 57.95 | 0.85564
Log | 5848 | 48.7333 | 2014-08-16 14:31 | C13EOAT_test | -0.0025 | 0.72713 | -0.37508 | 73.917 | 282.7498 | 111.312 | 1.5007 | -0.75915 | 4.0987 | 1.5 | 7.986 | 24.5131 | 2.1524 | 1.3918 | 168.6102 | 98.96 | 4.1763 | 103.1363 | 7.2262 | 103 | 101.9807 | 103.9785 | 104 | 571.6523 | 20.4162 | 87.9752 | 80.635 | 217.3188 | 216.643 | 392.3627 | 84.3051 | 4.4949 | 84 | 1800.002 | 3.7431 | 1800 | 26.3906 | 0 | 25 | 10000000000 | 36.7855 | 35.0272 | 177.1128 | 89.4456 | 90.0392 | 7.7144 | 90 | 10000000000 | 187.4912 | 204.8517 | 205.6026 | 193.1772 | 264.2375 | 266.1431 | 239.8718 | 10000000000 | 10000000000 | 40.0064 | 3.8179 | 40 | 10000000000 | 145 | 10000000000 | 40.0544 | 8.5954 | 40 | 88.6784 | 88.4343 | 57.4228 | 10000000000 | 90.0233 | 4.5547 | 90 | 95.2609 | 10000000000 | 88.5564 | 5 | 90 | 95.7613 | 14.3819 | -18.325 | 50.64 | 57.92 | 0.85564
Log | 5849 | 48.7417 | 2014-08-16 14:32 | C13EOAT_test | -0.0025 | 0.72744 | -0.37508 | 72.4638 | 282.4294 | 114.122 | 1.4998 | -0.75928 | 4.0987 | 1.5 | 8.0485 | 24.4142 | 2.0069 | 1.3918 | 168.3718 | 98.96 | 4.1356 | 103.0956 | 7.2231 | 103 | 101.9315 | 103.9802 | 104 | 561.7579 | 20.4063 | 87.8642 | 80.5076 | 217.3188 | 216.643 | 392.3627 | 84.1859 | 4.4902 | 84 | 1800.045 | 3.7433 | 1800 | 26.3891 | 0.00016599 | 25 | 10000000000 | 36.7867 | 34.9997 | 177.1021 | 89.4643 | 90.0346 | 7.7132 | 90 | 10000000000 | 187.489 | 204.1888 | 205.6848 | 193.7605 | 264.1917 | 267.0982 | 240.9175 | 10000000000 | 10000000000 | 39.9686 | 3.8232 | 40 | 10000000000 | 145 | 10000000000 | 40.0497 | 8.5936 | 40 | 88.6771 | 88.425 | 57.377 | 10000000000 | 89.9581 | 4.5755 | 90 | 95.2683 | 10000000000 | 88.5511 | 5 | 90 | 95.7623 | 14.3811 | -18.4524 | 50.8479 | 57.92 | 0.85582
Log | 5850 | 48.75 | 2014-08-16 14:32 | C13EOAT_test | -0.0025 | 0.72553 | -0.37508 | 78.2035 | 282.6714 | 113.7051 | 1.5239 | -0.75922 | 4.0987 | 1.5 | 8.2489 | 24.39 | 2.0116 | 1.3918 | 168.6748 | 98.96 | 4.1599 | 103.1199 | 7.2167 | 103 | 101.4629 | 103.9648 | 104 | 561.4373 | 20.0736 | 87.9856 | 80.6892 | 217.3188 | 216.643 | 392.3627 | 84.3374 | 4.4863 | 84 | 1799.724 | 3.7437 | 1800 | 26.4275 | 7.61e-05 | 25 | 10000000000 | 36.8692 | 35.0222 | 177.0569 | 89.4393 | 90.0005 | 7.7175 | 90 | 10000000000 | 187.4929 | 204.6612 | 205.6767 | 193.8619 | 264.4352 | 266.5639 | 240.1215 | 10000000000 | 10000000000 | 39.9662 | 3.8303 | 40 | 10000000000 | 145 | 10000000000 | 40.0464 | 8.5917 | 40 | 88.6618 | 88.3951 | 57.4519 | 10000000000 | 89.9945 | 4.5612 | 90 | 95.2395 | 10000000000 | 88.5284 | 5 | 90 | 95.7758 | 14.3856 | -18.2708 | 51.5096 | 57.94 | 0.85575
Log | 5851 | 48.7584 | 2014-08-16 14:33 | C13EOAT_test | -0.0025 | 0.72716 | -0.37508 | 68.9858 | 282.376 | 108.6204 | 1.5017 | -0.75925 | 4.0987 | 1.5 | 8.436 | 24.3719 | 2.0071 | 1.3918 | 168.3523 | 98.96 | 4.1017 | 103.0617 | 7.2157 | 103 | 101.5504 | 103.9827 | 104 | 557.1565 | 20.4251 | 87.8352 | 80.5171 | 217.3188 | 216.643 | 392.3627 | 84.1762 | 4.4823 | 84 | 1799.713 | 3.7439 | 1800 | 26.4956 | 0 | 25 | 10000000000 | 36.8984 | 35.0098 | 177.0803 | 89.4381 | 90.0205 | 7.7132 | 90 | 10000000000 | 187.4956 | 205.1146 | 205.6982 | 193.705 | 264.2671 | 265.9139 | 239.5855 | 10000000000 | 10000000000 | 39.9454 | 3.8435 | 40 | 10000000000 | 145 | 10000000000 | 40.0642 | 8.5892 | 40 | 88.6681 | 88.4122 | 57.4159 | 10000000000 | 89.9822 | 4.5673 | 90 | 95.2342 | 10000000000 | 88.5402 | 5 | 90 | 95.782 | 14.3864 | -18.4429 | 52.113 | 57.92 | 0.85578
Log | 5852 | 48.7667 | 2014-08-16 14:33 | C13EOAT_test | -0.0025 | 0.72713 | -0.37508 | 76.4921 | 283.1347 | 109.6984 | 1.4934 | -0.75924 | 4.0987 | 1.5 | 8.6275 | 24.5489 | 2.1986 | 1.3918 | 168.3542 | 98.96 | 4.1597 | 103.1197 | 7.2078 | 103 | 101.9151 | 103.9751 | 104 | 561.1328 | 20.4251 | 87.85 | 80.5042 | 217.3188 | 216.643 | 392.3627 | 84.1771 | 4.4796 | 84 | 1800.087 | 3.7434 | 1800 | 26.562 | 6.1997e-05 | 25 | 10000000000 | 36.9868 | 35.054 | 177.0847 | 89.4273 | 90.0225 | 7.7117 | 90 | 10000000000 | 187.355 | 204.9894 | 205.3036 | 193.853 | 263.5746 | 266.2291 | 238.7453 | 10000000000 | 10000000000 | 39.9762 | 3.8543 | 40 | 10000000000 | 145 | 10000000000 | 40.0502 | 8.5884 | 40 | 88.6686 | 88.4162 | 57.4361 | 10000000000 | 90.0133 | 4.5551 | 90 | 95.2462 | 10000000000 | 88.5424 | 5 | 90 | 95.7572 | 14.3857 | -18.4558 | 52.711 | 57.94 | 0.85575
Log | 5853 | 48.775 | 2014-08-16 14:34 | C13EOAT_test | -0.0025 | 0.72725 | -0.37508 | 76.652 | 282.7498 | 109.8713 | 1.5058 | -0.75932 | 4.0987 | 1.5 | 8.5991 | 24.3717 | 2.0069 | 1.3918 | 168.4902 | 98.96 | 4.0949 | 103.055 | 7.2074 | 103 | 101.5871 | 103.9794 | 104 | 569.0192 | 20.4251 | 87.8992 | 80.5911 | 217.3188 | 216.643 | 392.019 | 84.2451 | 4.4746 | 84 | 1799.312 | 3.7444 | 1800 | 26.561 | 5.1295e-05 | 25 | 10000000000 | 36.9423 | 35.0429 | 177.0919 | 89.4204 | 90.0204 | 7.711 | 90 | 10000000000 | 187.5449 | 205.1049 | 205.8984 | 193.9684 | 264.0883 | 265.8858 | 238.9211 | 10000000000 | 10000000000 | 39.9924 | 3.8599 | 40 | 10000000000 | 145 | 10000000000 | 40.0279 | 8.5882 | 40 | 88.6569 | 88.4349 | 57.4292 | 10000000000 | 89.988 | 4.5645 | 90 | 95.2306 | 10000000000 | 88.5459 | 5 | 90 | 95.766 | 14.3826 | -18.3689 | 52.6164 | 57.93 | 0.85566
Log | 5854 | 48.7833 | 2014-08-16 14:34 | C13EOAT_test | -0.0025 | 0.72713 | -0.37508 | 73.3825 | 282.5768 | 128.7539 | 1.4971 | -0.75927 | 4.0988 | 1.5 | 8.7206 | 24.2829 | 2.0069 | 1.3918 | 168.1725 | 98.96 | 4.1386 | 103.0986 | 7.2001 | 103 | 101.6073 | 103.9626 | 104 | 575.2235 | 20.2766 | 87.7654 | 80.4071 | 217.3188 | 216.643 | 392.019 | 84.0863 | 4.473 | 84 | 1799.707 | 3.7439 | 1800 | 26.5433 | 5.4983e-05 | 25 | 10000000000 | 36.8513 | 35.0319 | 177.1254 | 89.4453 | 89.9922 | 7.7145 | 90 | 10000000000 | 187.5423 | 204.8992 | 205.7423 | 194.4413 | 263.5573 | 265.1848 | 239.1378 | 10000000000 | 10000000000 | 39.9721 | 3.868 | 40 | 10000000000 | 145 | 10000000000 | 40.0376 | 8.5866 | 40 | 88.6645 | 88.4609 | 57.4449 | 10000000000 | 90 | 4.5574 | 90 | 95.2566 | 10000000000 | 88.5627 | 5 | 90 | 95.7638 | 14.3838 | -18.5529 | 52.9987 | 57.91 | 0.85564
Log | 5855 | 48.7917 | 2014-08-16 14:35 | C13EOAT_test | -0.0025 | 0.7271 | -0.37508 | 74.5408 | 282.4802 | 111.5571 | 1.5055 | -0.75926 | 4.0988 | 1.5 | 8.7443 | 24.3703 | 2.0069 | 1.3918 | 168.0926 | 98.96 | 4.0746 | 103.0346 | 7.2008 | 103 | 101.4275 | 103.9626 | 104 | 572.4023 | 20.3352 | 87.7194 | 80.3731 | 217.3188 | 216.643 | 392.3627 | 84.0463 | 4.4709 | 84 | 1800.286 | 3.7431 | 1800 | 26.5145 | 5.5097e-06 | 25 | 10000000000 | 36.9079 | 35.0059 | 177.0859 | 89.4495 | 89.9941 | 7.7139 | 90 | 10000000000 | 187.5327 | 205.6285 | 206.0415 | 194.2288 | 263.5126 | 265.4052 | 239.35 | 10000000000 | 10000000000 | 39.95 | 3.8752 | 40 | 10000000000 | 145 | 10000000000 | 40.0156 | 8.5867 | 40 | 88.6667 | 88.4192 | 57.4423 | 10000000000 | 90.0041 | 4.5546 | 90 | 95.2625 | 10000000000 | 88.543 | 5 | 90 | 95.758 | 14.3854 | -18.5869 | 53.0736 | 57.89 | 0.8558
Log | 5856 | 48.8 | 2014-08-16 14:35 | C13EOAT_test | -0.0025 | 0.72713 | -0.37508 | 73.9561 | 282.7546 | 116.7784 | 1.5142 | -0.75933 | 4.0988 | 1.5 | 8.7541 | 24.3719 | 2.0073 | 1.3918 | 168.2033 | 98.96 | 4.1966 | 103.1566 | 7.1885 | 103 | 101.6063 | 103.9662 | 104 | 563.7078 | 20.228 | 87.7679 | 80.4355 | 217.3188 | 216.643 | 392.019 | 84.1017 | 4.4687 | 84 | 1799.282 | 3.7446 | 1800 | 26.5498 | 0 | 25 | 10000000000 | 37.0237 | 35.0651 | 177.0921 | 89.4022 | 90.025 | 7.7088 | 90 | 10000000000 | 187.42 | 204.9318 | 205.6906 | 194.1401 | 263.3799 | 265.6561 | 238.1837 | 10000000000 | 10000000000 | 39.9687 | 3.8863 | 40 | 10000000000 | 145 | 10000000000 | 40.0503 | 8.5843 | 40 | 88.6693 | 88.4227 | 57.4684 | 10000000000 | 90.0262 | 4.5449 | 90 | 95.2897 | 10000000000 | 88.546 | 5 | 90 | 95.7665 | 14.3853 | -18.5245 | 53.1032 | 57.91 | 0.85567
Log | 5857 | 48.8083 | 2014-08-16 14:36 | C13EOAT_test | -0.0025 | 0.72713 | -0.37508 | 70.7009 | 282.7504 | 109.2733 | 1.5052 | -0.75922 | 4.0988 | 1.5 | 8.6833 | 24.3718 | 2.0069 | 1.3918 | 168.1365 | 98.96 | 4.1078 | 103.0678 | 7.1893 | 103 | 101.7833 | 103.9686 | 104 | 558.7241 | 20.3419 | 87.7603 | 80.3762 | 217.3188 | 216.643 | 392.3627 | 84.0683 | 4.466 | 84 | 1799.842 | 3.7437 | 1800 | 26.5084 | 1.5044e-05 | 25 | 10000000000 | 36.9637 | 35.0257 | 177.0994 | 89.4252 | 89.9857 | 7.7152 | 90 | 10000000000 | 187.5318 | 205.6566 | 206.4525 | 193.9002 | 264.4107 | 266.6103 | 238.9061 | 10000000000 | 10000000000 | 39.9891 | 3.8898 | 40 | 10000000000 | 145 | 10000000000 | 40.0325 | 8.5843 | 40 | 88.6753 | 88.4241 | 57.459 | 10000000000 | 89.9998 | 4.5523 | 90 | 95.2601 | 10000000000 | 88.5497 | 5 | 90 | 95.7583 | 14.3809 | -18.5838 | 52.8766 | 57.92 | 0.85564
Log | 5858 | 48.8167 | 2014-08-16 14:36 | C13EOAT_test | -0.0025 | 0.72737 | -0.37508 | 73.0551 | 282.7515 | 109.8944 | 1.5171 | -0.7592 | 4.0987 | 1.5 | 8.6231 | 24.371 | 2.0069 | 1.392 | 168.403 | 98.96 | 4.1695 | 103.1295 | 7.1804 | 103 | 101.9332 | 103.9815 | 104 | 557.8632 | 20.4249 | 87.8658 | 80.5371 | 217.3188 | 216.643 | 392.019 | 84.2015 | 4.4635 | 84 | 1800.14 | 3.7432 | 1800 | 26.5081 | 1.4056e-05 | 25 | 10000000000 | 36.8708 | 34.931 | 177.0872 | 89.4528 | 90.0112 | 7.7116 | 90 | 10000000000 | 187.5019 | 204.972 | 205.6671 | 194.0141 | 264.1648 | 265.683 | 238.7019 | 10000000000 | 10000000000 | 39.9678 | 3.895 | 40 | 10000000000 | 145 | 10000000000 | 40.0421 | 8.5833 | 40 | 88.6677 | 88.4195 | 57.4641 | 10000000000 | 90 | 4.552 | 90 | 95.2754 | 10000000000 | 88.5436 | 5 | 90 | 95.7618 | 14.3859 | -18.4229 | 52.6977 | 57.91 | 0.85564
Log | 5859 | 48.825 | 2014-08-16 14:37 | C13EOAT_test | -0.0025 | 0.72685 | -0.37508 | 74.5969 | 282.7923 | 105.4301 | 1.4894 | -0.7593 | 4.0988 | 1.5 | 8.4573 | 24.3717 | 2.0069 | 1.3918 | 168.1885 | 98.96 | 4.0882 | 103.0482 | 7.1814 | 103 | 101.5439 | 103.955 | 104 | 555.0099 | 20.425 | 87.7648 | 80.4237 | 217.3188 | 216.643 | 392.019 | 84.0943 | 4.4603 | 84 | 1799.927 | 3.7435 | 1800 | 26.4646 | 0.00017747 | 25 | 10000000000 | 36.8333 | 35.0574 | 177.0935 | 89.4071 | 89.9957 | 7.7142 | 90 | 10000000000 | 187.5058 | 204.9398 | 205.5045 | 193.5534 | 263.9525 | 265.7986 | 239.1384 | 10000000000 | 10000000000 | 39.9944 | 3.8984 | 40 | 10000000000 | 145 | 10000000000 | 40.0348 | 8.5832 | 40 | 88.6671 | 88.4264 | 57.4963 | 10000000000 | 90.0234 | 4.5422 | 90 | 95.2264 | 10000000000 | 88.5467 | 5 | 90 | 95.763 | 14.3806 | -18.5363 | 52.1689 | 57.91 | 0.85564
Log | 5860 | 48.8334 | 2014-08-16 14:37 | C13EOAT_test | -0.0025 | 0.72651 | -0.37508 | 75.0695 | 282.8446 | 116.6238 | 1.5058 | -0.75918 | 4.0987 | 1.5 | 8.3734 | 24.2555 | 2.0069 | 1.3918 | 168.1143 | 98.96 | 4.1424 | 103.1024 | 7.1746 | 103 | 101.5492 | 103.9578 | 104 | 568.0612 | 20.312 | 87.7296 | 80.3848 | 217.3188 | 216.643 | 392.019 | 84.0572 | 4.4586 | 84 | 1799.863 | 3.7437 | 1800 | 26.4373 | 0 | 25 | 10000000000 | 36.8491 | 35.0878 | 177.0866 | 89.432 | 89.9751 | 7.7174 | 90 | 10000000000 | 187.4423 | 205.1844 | 205.4384 | 194.0297 | 263.7917 | 265.5888 | 238.7243 | 10000000000 | 10000000000 | 39.9948 | 3.9009 | 40 | 10000000000 | 145 | 10000000000 | 39.9863 | 8.5853 | 40 | 88.6459 | 88.4407 | 57.5333 | 10000000000 | 89.9912 | 4.5544 | 90 | 95.2683 | 10000000000 | 88.5433 | 5 | 90 | 95.7506 | 14.3833 | -18.5752 | 51.9085 | 57.9 | 0.85564
Log | 5861 | 48.8417 | 2014-08-16 14:38 | C13EOAT_test | -0.0025 | 0.72525 | -0.37508 | 77.4109 | 282.117 | 112.7833 | 1.5047 | -0.75923 | 4.0988 | 1.5 | 8.2918 | 24.362 | 2.0069 | 1.3918 | 168.4099 | 98.96 | 4.0882 | 103.0482 | 7.1739 | 103 | 101.5353 | 103.9588 | 104 | 571.8235 | 20.3795 | 87.8735 | 80.5364 | 217.3188 | 216.643 | 392.019 | 84.2049 | 4.4541 | 84 | 1800.098 | 3.7432 | 1800 | 26.5084 | 4.7358e-05 | 25 | 10000000000 | 36.883 | 35.1533 | 177.1061 | 89.4315 | 90.0145 | 7.7113 | 90 | 10000000000 | 187.502 | 205.6271 | 205.4779 | 193.9827 | 263.964 | 265.4093 | 239.1132 | 10000000000 | 10000000000 | 40.0109 | 3.8988 | 40 | 10000000000 | 145 | 10000000000 | 40.0399 | 8.582 | 40 | 88.6497 | 88.4564 | 57.5602 | 10000000000 | 89.9967 | 4.5496 | 90 | 95.2501 | 10000000000 | 88.5531 | 5 | 90 | 95.7431 | 14.382 | -18.4236 | 51.6417 | 57.9 | 0.85581
Log | 5862 | 48.85 | 2014-08-16 14:38 | C13EOAT_test | -0.0025 | 0.72713 | -0.37508 | 74.7595 | 282.9683 | 106.9217 | 1.503 | -0.7592 | 4.0988 | 1.5 | 8.1722 | 24.2557 | 2.0069 | 1.3918 | 168.3873 | 98.96 | 4.1492 | 103.1092 | 7.1656 | 103 | 101.6251 | 103.9909 | 104 | 571.5276 | 20.0326 | 87.8649 | 80.5224 | 217.3188 | 216.643 | 392.3627 | 84.1936 | 4.4517 | 84 | 1800.094 | 3.7433 | 1800 | 26.4047 | 9.3527e-05 | 25 | 10000000000 | 36.8214 | 35.1014 | 177.0616 | 89.4303 | 90.0083 | 7.7119 | 90 | 10000000000 | 187.6038 | 205.2809 | 205.5788 | 194.1788 | 264.2044 | 265.7125 | 239.4185 | 10000000000 | 10000000000 | 40.0456 | 3.8866 | 40 | 10000000000 | 145 | 10000000000 | 40.0399 | 8.5805 | 40 | 88.6621 | 88.3994 | 57.5787 | 10000000000 | 90.0205 | 4.538 | 90 | 95.2758 | 10000000000 | 88.5308 | 5 | 90 | 95.7464 | 14.3808 | -18.4376 | 51.2527 | 57.9 | 0.8557
Log | 5863 | 48.8583 | 2014-08-16 14:39 | C13EOAT_test | -0.0025 | 0.72681 | -0.37508 | 77.0739 | 282.5174 | 120.8638 | 1.4959 | -0.7592 | 4.0988 | 1.5 | 8.1345 | 24.3956 | 2.0475 | 1.3918 | 167.9864 | 98.96 | 3.9765 | 102.9365 | 7.176 | 103 | 101.7333 | 103.9757 | 104 | 562.8193 | 20.4184 | 87.6635 | 80.3229 | 217.3188 | 216.643 | 392.019 | 83.9932 | 4.4502 | 84 | 1800.107 | 3.7433 | 1800 | 26.4176 | 0 | 25 | 10000000000 | 36.8502 | 35.0609 | 177.1096 | 89.4215 | 90.0082 | 7.7118 | 90 | 10000000000 | 187.4672 | 204.982 | 205.3058 | 193.4005 | 264.4196 | 266.753 | 239.9705 | 10000000000 | 10000000000 | 40.0594 | 3.8733 | 40 | 10000000000 | 145 | 10000000000 | 40.0495 | 8.5781 | 40 | 88.6722 | 88.4375 | 57.5808 | 10000000000 | 90.0211 | 4.533 | 90 | 95.2482 | 10000000000 | 88.5548 | 4.9999 | 90 | 95.7394 | 14.3819 | -18.6371 | 51.1325 | 57.89 | 0.85567
Log | 5864 | 48.8667 | 2014-08-16 14:39 | C13EOAT_test | -0.0025 | 0.7269 | -0.37508 | 74.7982 | 282.7508 | 104.7006 | 1.5183 | -0.75918 | 4.0988 | 1.5 | 8.1596 | 24.3718 | 2.0069 | 1.3918 | 167.9853 | 98.96 | 3.9862 | 102.9462 | 7.1789 | 103 | 101.5309 | 103.9754 | 104 | 560.041 | 20.4114 | 87.6621 | 80.3232 | 217.3188 | 216.643 | 392.3627 | 83.9926 | 4.4482 | 84 | 1800.221 | 3.7431 | 1800 | 26.469 | 0 | 25 | 10000000000 | 36.9172 | 35.0475 | 177.0912 | 89.4425 | 89.9819 | 7.716 | 90 | 10000000000 | 187.4129 | 204.5468 | 204.9836 | 194.1158 | 264.2065 | 266.6214 | 241.6205 | 10000000000 | 10000000000 | 40.0787 | 3.8566 | 40 | 10000000000 | 145 | 10000000000 | 40.0753 | 8.5742 | 40 | 88.6671 | 88.4241 | 57.5504 | 10000000000 | 89.9979 | 4.538 | 90 | 95.2531 | 10000000000 | 88.5456 | 5 | 90 | 95.759 | 14.3857 | -18.6368 | 51.2208 | 57.89 | 0.85571
Log | 5865 | 48.875 | 2014-08-16 14:40 | C13EOAT_test | -0.0025 | 0.72681 | -0.37508 | 74.7772 | 283.009 | 114.4579 | 1.511 | -0.75913 | 4.0987 | 1.5 | 8.2851 | 24.375 | 2.0252 | 1.3918 | 168.3963 | 98.96 | 4.1008 | 103.0608 | 7.1708 | 103 | 101.4547 | 103.9753 | 104 | 555.9641 | 20.4245 | 87.8684 | 80.5278 | 217.3188 | 216.643 | 392.3627 | 84.1981 | 4.4468 | 84 | 1800.865 | 3.7422 | 1800 | 26.5183 | 0 | 25 | 10000000000 | 37.0119 | 35.0187 | 177.0874 | 89.4412 | 89.9998 | 7.7126 | 90 | 10000000000 | 187.354 | 204.7598 | 205.3241 | 194.23 | 263.9808 | 265.8721 | 240.3461 | 10000000000 | 10000000000 | 40.1324 | 3.8342 | 40 | 10000000000 | 145 | 10000000000 | 40.0966 | 8.5705 | 40 | 88.6621 | 88.4253 | 57.5769 | 10000000000 | 89.9978 | 4.5355 | 90 | 95.2802 | 10000000000 | 88.5437 | 4.9999 | 90 | 95.7588 | 14.3811 | -18.4322 | 51.6185 | 57.9 | 0.85581
Log | 5866 | 48.8834 | 2014-08-16 14:40 | C13EOAT_test | -0.0025 | 0.72711 | -0.37508 | 73.0592 | 282.9308 | 123.126 | 1.5084 | -0.75919 | 4.0987 | 1.5 | 8.3337 | 24.3878 | 2.0205 | 1.3918 | 168.2484 | 98.96 | 4.1417 | 103.1017 | 7.1636 | 103 | 101.6484 | 103.9933 | 104 | 559.6388 | 20.4251 | 87.7921 | 80.4562 | 217.3188 | 216.643 | 392.019 | 84.1242 | 4.4443 | 84 | 1799.524 | 3.744 | 1800 | 26.5191 | 0 | 25 | 10000000000 | 36.9554 | 35.0394 | 177.0681 | 89.4416 | 90.029 | 7.7073 | 90 | 10000000000 | 187.5004 | 205.621 | 205.8313 | 194.0907 | 265.3984 | 266.843 | 240.6517 | 10000000000 | 10000000000 | 40.1332 | 3.8084 | 40 | 10000000000 | 145 | 10000000000 | 40.1093 | 8.5672 | 40 | 88.6588 | 88.4093 | 57.5772 | 10000000000 | 90.0051 | 4.5309 | 90 | 95.2481 | 10000000000 | 88.5341 | 5 | 90 | 95.7547 | 14.3831 | -18.5038 | 51.7796 | 57.89 | 0.8557
Log | 5867 | 48.8917 | 2014-08-16 14:41 | C13EOAT_test | -0.0025 | 0.72651 | -0.37508 | 82.6914 | 282.9959 | 113.8037 | 1.509 | -0.75926 | 4.0987 | 1.5 | 8.5425 | 24.3717 | 2.0069 | 1.3918 | 168.4396 | 98.96 | 4.1733 | 103.1333 | 7.1533 | 103 | 101.9005 | 103.9773 | 104 | 570.4715 | 20.4248 | 87.8891 | 80.5505 | 217.3188 | 216.643 | 392.019 | 84.2198 | 4.4382 | 84 | 1799.538 | 3.7441 | 1800 | 26.5354 | 0.00058524 | 25 | 10000000000 | 36.9705 | 35.0452 | 177.094 | 89.4409 | 90.0257 | 7.706 | 90 | 10000000000 | 187.5926 | 205.0315 | 205.7524 | 193.6493 | 264.3512 | 267.1887 | 240.4944 | 10000000000 | 10000000000 | 40.0861 | 3.7905 | 40 | 10000000000 | 145 | 10000000000 | 40.0662 | 8.5667 | 40 | 88.6488 | 88.4452 | 57.6038 | 10000000000 | 90.015 | 4.5247 | 90 | 95.2534 | 10000000000 | 88.547 | 5 | 90 | 95.7581 | 14.3851 | -18.4095 | 52.4439 | 57.89 | 0.85573
Log | 5868 | 48.9 | 2014-08-16 14:41 | C13EOAT_test | -0.0025 | 0.72713 | -0.37508 | 81.7997 | 282.6264 | 111.594 | 1.4988 | -0.75921 | 4.0987 | 1.5 | 8.5003 | 24.3718 | 2.0069 | 1.3918 | 168.4726 | 98.96 | 4.1353 | 103.0954 | 7.1525 | 103 | 101.7781 | 103.9755 | 104 | 573.8231 | 20.4226 | 87.9131 | 80.5596 | 217.3188 | 216.643 | 392.3627 | 84.2363 | 4.4332 | 84 | 1799.962 | 3.7433 | 1800 | 26.588 | 0.00019625 | 25 | 10000000000 | 37.0129 | 35.1148 | 177.129 | 89.4209 | 90.0133 | 7.7062 | 90 | 10000000000 | 187.771 | 204.9408 | 205.8145 | 193.9779 | 264.6877 | 266.8036 | 239.8985 | 10000000000 | 10000000000 | 40.1025 | 3.7665 | 40 | 10000000000 | 145 | 10000000000 | 40.0647 | 8.564 | 40 | 88.6656 | 88.4634 | 57.6177 | 10000000000 | 89.9954 | 4.5289 | 90 | 95.2187 | 10000000000 | 88.5645 | 5 | 90 | 95.761 | 14.3858 | -18.4004 | 52.313 | 57.9 | 0.85567
Log | 5869 | 48.9083 | 2014-08-16 14:42 | C13EOAT_test | -0.0025 | 0.72416 | -0.37508 | 80.4079 | 282.3819 | 114.1569 | 1.5094 | -0.75925 | 4.0987 | 1.5 | 8.5461 | 24.3651 | 2.0069 | 1.3929 | 168.7568 | 98.96 | 4.2508 | 103.2108 | 7.1368 | 103 | 101.6809 | 103.9481 | 104 | 572.1312 | 20.4236 | 88.0408 | 80.716 | 217.3188 | 216.643 | 392.3627 | 84.3784 | 4.4283 | 84 | 1799.856 | 3.7434 | 1800 | 26.5009 | 0 | 25 | 10000000000 | 36.9446 | 35.1286 | 177.0318 | 89.443 | 90.0082 | 7.7051 | 90 | 10000000000 | 187.7586 | 204.843 | 206.1641 | 193.9559 | 264.5933 | 266.5459 | 239.6516 | 10000000000 | 10000000000 | 40.0267 | 3.749 | 40 | 10000000000 | 145 | 10000000000 | 40.0664 | 8.5611 | 40 | 88.6483 | 88.3835 | 57.5885 | 10000000000 | 89.991 | 4.5278 | 90 | 95.2465 | 10000000000 | 88.5159 | 5 | 90 | 95.7594 | 14.3845 | -18.244 | 52.4542 | 57.88 | 0.85572
Log | 5870 | 48.9167 | 2014-08-16 14:42 | C13EOAT_test | -0.0025 | 0.7267 | -0.37508 | 78.9165 | 282.3764 | 119.2645 | 1.4981 | -0.75924 | 4.0988 | 1.5 | 8.5302 | 24.3768 | 2.0073 | 1.3918 | 168.4767 | 98.96 | 4.1763 | 103.1363 | 7.1337 | 103 | 101.7749 | 104.0038 | 104 | 562.9495 | 20.3764 | 87.917 | 80.5597 | 217.3188 | 216.643 | 392.3627 | 84.2383 | 4.4237 | 84 | 1799.432 | 3.7442 | 1800 | 26.5062 | 0.00025252 | 25 | 10000000000 | 36.9397 | 35.1578 | 177.0326 | 89.4547 | 90.0095 | 7.7037 | 90 | 10000000000 | 187.7371 | 205.3966 | 205.4088 | 193.4873 | 265.1508 | 267.471 | 239.5499 | 10000000000 | 10000000000 | 40.0074 | 3.7468 | 40 | 10000000000 | 145 | 10000000000 | 40.1111 | 8.556 | 40 | 88.6666 | 88.366 | 57.6355 | 10000000000 | 90.0158 | 4.5152 | 90 | 95.2594 | 10000000000 | 88.5163 | 5 | 90 | 95.7606 | 14.3872 | -18.4003 | 52.4093 | 57.88 | 0.85569
Log | 5871 | 48.925 | 2014-08-16 14:43 | C13EOAT_test | -0.0025 | 0.72681 | -0.37508 | 85.2621 | 282.3752 | 109.589 | 1.4966 | -0.75928 | 4.0987 | 1.5 | 8.5327 | 24.3692 | 2.0069 | 1.3918 | 168.7939 | 98.96 | 4.2779 | 103.238 | 7.1179 | 103 | 101.7507 | 103.9642 | 104 | 556.09 | 20.3614 | 88.0664 | 80.7275 | 217.3188 | 216.643 | 392.3627 | 84.3969 | 4.4187 | 84 | 1800.768 | 3.7421 | 1800 | 26.4609 | 0.00033612 | 25 | 10000000000 | 36.8233 | 35.1344 | 177.0643 | 89.4453 | 90.0027 | 7.7042 | 90 | 10000000000 | 187.6183 | 205.2562 | 205.2983 | 194.0834 | 264.7694 | 266.6425 | 239.1686 | 10000000000 | 10000000000 | 39.9371 | 3.7577 | 40 | 10000000000 | 145 | 10000000000 | 40.0874 | 8.5541 | 40 | 88.6677 | 88.3966 | 57.6237 | 10000000000 | 89.9976 | 4.5194 | 90 | 95.2206 | 10000000000 | 88.5322 | 5 | 90 | 95.76 | 14.381 | -18.2325 | 52.4055 | 57.88 | 0.8557
Log | 5872 | 48.9333 | 2014-08-16 14:43 | C13EOAT_test | -0.0025 | 0.72499 | -0.37508 | 82.995 | 283.1208 | 121.1026 | 1.5021 | -0.75921 | 4.0988 | 1.5 | 8.4013 | 24.5498 | 2.1804 | 1.3918 | 168.4274 | 98.96 | 4.2224 | 103.1824 | 7.1119 | 103 | 101.9211 | 103.9885 | 104 | 555.1349 | 20.4251 | 87.8773 | 80.5501 | 217.3188 | 216.643 | 392.3627 | 84.2137 | 4.4128 | 84 | 1799.836 | 3.7434 | 1800 | 26.4266 | 0 | 25 | 10000000000 | 36.9099 | 35.1117 | 177.0725 | 89.4673 | 90.0331 | 7.6986 | 90 | 10000000000 | 187.7307 | 205.4361 | 204.8028 | 194.1775 | 265.1891 | 267.1026 | 239.2936 | 10000000000 | 10000000000 | 39.9278 | 3.7776 | 40 | 10000000000 | 145 | 10000000000 | 40.1108 | 8.5503 | 40 | 88.6661 | 88.4064 | 57.5985 | 10000000000 | 90.0188 | 4.5122 | 90 | 95.2433 | 10000000000 | 88.5362 | 5 | 90 | 95.7507 | 14.384 | -18.4099 | 52.0001 | 57.86 | 0.85564
Log | 5873 | 48.9417 | 2014-08-16 14:44 | C13EOAT_test | -0.0025 | 0.72682 | -0.37508 | 75.1469 | 282.748 | 98.9018 | 1.5074 | -0.75929 | 4.0988 | 1.5 | 8.0636 | 24.3755 | 2.007 | 1.3918 | 168.3828 | 98.96 | 4.2644 | 103.2244 | 7.0997 | 103 | 101.7366 | 103.9903 | 104 | 554.4666 | 20.4251 | 87.8586 | 80.5242 | 217.3188 | 216.643 | 392.3627 | 84.1914 | 4.4099 | 84 | 1799.95 | 3.7431 | 1800 | 26.3098 | 0 | 25 | 10000000000 | 36.7734 | 35.0982 | 177.069 | 89.4505 | 90.0053 | 7.7021 | 90 | 10000000000 | 187.5837 | 205.5563 | 205.7564 | 193.4711 | 264.5981 | 265.9239 | 238.6359 | 10000000000 | 10000000000 | 39.8901 | 3.8017 | 40 | 10000000000 | 145 | 10000000000 | 40.0677 | 8.5498 | 40 | 88.6499 | 88.419 | 57.6041 | 10000000000 | 89.9923 | 4.522 | 90 | 95.2071 | 10000000000 | 88.5345 | 5 | 90 | 95.7627 | 14.3804 | -18.4358 | 50.8971 | 57.85 | 0.8558
Log | 5874 | 48.95 | 2014-08-16 14:44 | C13EOAT_test | -0.0025 | 0.72663 | -0.37508 | 75.5091 | 282.6919 | 110.9132 | 1.4909 | -0.75917 | 4.0988 | 1.5 | 7.7585 | 24.3722 | 2.0072 | 1.3918 | 168.391 | 98.96 | 4.2102 | 103.1702 | 7.0944 | 103 | 101.6622 | 103.9822 | 104 | 567.1732 | 20.4251 | 87.8693 | 80.5217 | 217.3188 | 216.643 | 392.3627 | 84.1955 | 4.4066 | 84 | 1800.281 | 3.7425 | 1800 | 26.0677 | 0.0001638 | 25 | 10000000000 | 36.6321 | 35.123 | 177.0821 | 89.4452 | 90.0057 | 7.7021 | 90 | 10000000000 | 187.5851 | 205.6704 | 205.0343 | 193.8491 | 264.7186 | 266.7009 | 238.2225 | 10000000000 | 10000000000 | 39.8924 | 3.827 | 40 | 10000000000 | 145 | 10000000000 | 40.0579 | 8.5484 | 40 | 88.6504 | 88.4317 | 57.6234 | 10000000000 | 89.9888 | 4.525 | 90 | 95.2109 | 10000000000 | 88.541 | 5 | 90 | 95.7465 | 14.3815 | -18.4383 | 49.8735 | 57.86 | 0.85573
Log | 5875 | 48.9583 | 2014-08-16 14:45 | C13EOAT_test | -0.0025 | 0.72617 | -0.37508 | 72.9913 | 282.5078 | 114.2424 | 1.5114 | -0.75917 | 4.0989 | 1.5 | 7.8445 | 24.3636 | 2.0069 | 1.3918 | 168.255 | 98.96 | 4.1898 | 103.1498 | 7.0891 | 103 | 101.5481 | 103.9665 | 104 | 577.4822 | 20.3979 | 87.797 | 80.458 | 217.3188 | 216.643 | 392.3627 | 84.1275 | 4.4039 | 84 | 1799.814 | 3.7434 | 1800 | 26.2744 | 0.00023238 | 25 | 10000000000 | 36.7066 | 35.1993 | 177.0602 | 89.4274 | 90.0181 | 7.7002 | 90 | 10000000000 | 187.6178 | 205.5788 | 204.9896 | 193.8277 | 264.4546 | 267.0803 | 239.3678 | 10000000000 | 10000000000 | 39.8648 | 3.8591 | 40 | 10000000000 | 145 | 10000000000 | 40.0443 | 8.5477 | 40 | 88.6421 | 88.4181 | 57.5957 | 10000000000 | 89.9962 | 4.5266 | 90 | 95.2476 | 10000000000 | 88.5301 | 5 | 90 | 95.7442 | 14.3797 | -18.502 | 50.1621 | 57.86 | 0.85565
Log | 5876 | 48.9667 | 2014-08-16 14:45 | C13EOAT_test | -0.0025 | 0.72705 | -0.37508 | 74.1098 | 282.7268 | 116.9618 | 1.4745 | -0.75915 | 4.0988 | 1.5 | 7.7857 | 24.3716 | 2.0069 | 1.3918 | 168.4011 | 98.96 | 4.1545 | 103.1145 | 7.0833 | 103 | 101.646 | 103.9808 | 104 | 574.2951 | 20.4148 | 87.8742 | 80.5269 | 217.3188 | 216.643 | 392.7063 | 84.2005 | 4.3993 | 84 | 1799.797 | 3.7434 | 1800 | 26.2956 | 0 | 25 | 10000000000 | 36.7315 | 35.1481 | 177.043 | 89.4423 | 90.0084 | 7.7019 | 90 | 10000000000 | 187.6909 | 205.2734 | 204.9603 | 193.7146 | 264.8536 | 266.617 | 238.6627 | 10000000000 | 10000000000 | 39.8221 | 3.8948 | 40 | 10000000000 | 145 | 10000000000 | 39.9879 | 8.5501 | 40 | 88.6501 | 88.3929 | 57.5738 | 10000000000 | 89.9981 | 4.5275 | 90 | 95.2116 | 10000000000 | 88.5215 | 4.9999 | 90 | 95.7482 | 14.3783 | -18.4331 | 49.9616 | 57.86 | 0.85579
Log | 5877 | 48.975 | 2014-08-16 14:46 | C13EOAT_test | -0.0025 | 0.72671 | -0.37508 | 76.4346 | 282.8554 | 111.3877 | 1.508 | -0.75925 | 4.0988 | 1.5 | 7.7869 | 24.4005 | 2.0069 | 1.3918 | 168.4071 | 98.96 | 4.1288 | 103.0888 | 7.0811 | 103 | 101.9803 | 103.9941 | 104 | 560.9708 | 20.4228 | 87.8733 | 80.5338 | 217.3188 | 216.643 | 392.3627 | 84.2036 | 4.396 | 84 | 1799.675 | 3.7435 | 1800 | 26.2376 | 7.8326e-05 | 25 | 10000000000 | 36.6797 | 35.1469 | 177.0401 | 89.4253 | 89.9925 | 7.7052 | 90 | 10000000000 | 187.5152 | 204.9074 | 204.6969 | 193.6704 | 265.1609 | 266.6044 | 238.6451 | 10000000000 | 10000000000 | 39.8805 | 3.9247 | 40 | 10000000000 | 145 | 10000000000 | 39.9815 | 8.5508 | 40 | 88.6513 | 88.3888 | 57.5528 | 10000000000 | 89.9945 | 4.5323 | 90 | 95.2256 | 10000000000 | 88.52 | 5 | 90 | 95.7467 | 14.3797 | -18.4262 | 49.9685 | 57.84 | 0.8558
Log | 5878 | 48.9834 | 2014-08-16 14:46 | C13EOAT_test | -0.0025 | 0.72657 | -0.37508 | 74.4002 | 282.6859 | 109.6068 | 1.4949 | -0.75921 | 4.0989 | 1.5 | 7.9923 | 24.3757 | 2.0069 | 1.3921 | 168.3013 | 98.96 | 4.1627 | 103.1227 | 7.0738 | 103 | 101.7653 | 103.9812 | 104 | 556.7927 | 20.3895 | 87.8278 | 80.4735 | 217.3188 | 216.643 | 392.3627 | 84.1506 | 4.3921 | 84 | 1800.708 | 3.742 | 1800 | 26.3559 | 0 | 25 | 10000000000 | 36.7496 | 35.0791 | 177.0163 | 89.4034 | 89.975 | 7.7091 | 90 | 10000000000 | 187.5835 | 204.2848 | 204.3904 | 193.9489 | 264.7523 | 266.4803 | 239.5468 | 10000000000 | 10000000000 | 39.9421 | 3.9425 | 40 | 10000000000 | 145 | 10000000000 | 39.9387 | 8.5537 | 40 | 88.6418 | 88.3745 | 57.556 | 10000000000 | 89.9721 | 4.5434 | 90 | 95.2095 | 10000000000 | 88.5081 | 5 | 90 | 95.759 | 14.3802 | -18.4865 | 50.658 | 57.86 | 0.85582
Log | 5879 | 48.9917 | 2014-08-16 14:47 | C13EOAT_test | -0.0025 | 0.72634 | -0.37508 | 75.7723 | 282.7738 | 115.8337 | 1.4963 | -0.7592 | 4.0988 | 1.5 | 8.1886 | 24.3693 | 2.0069 | 1.3918 | 168.3515 | 98.96 | 4.1076 | 103.0676 | 7.074 | 103 | 101.7971 | 103.9753 | 104 | 554.637 | 20.4251 | 87.8509 | 80.5006 | 217.3188 | 216.643 | 392.3627 | 84.1757 | 4.3904 | 84 | 1799.638 | 3.7435 | 1800 | 26.4202 | 0.00019808 | 25 | 10000000000 | 36.8206 | 35.1049 | 177.0264 | 89.4125 | 89.9644 | 7.7127 | 90 | 10000000000 | 187.4102 | 205.1154 | 204.2977 | 193.542 | 264.8002 | 266.7902 | 240.1605 | 10000000000 | 10000000000 | 39.9982 | 3.9449 | 40 | 10000000000 | 145 | 10000000000 | 39.9514 | 8.5547 | 40 | 88.6395 | 88.3869 | 57.5736 | 10000000000 | 89.9744 | 4.5488 | 90 | 95.2389 | 10000000000 | 88.5132 | 5 | 90 | 95.7614 | 14.3817 | -18.4594 | 51.3075 | 57.84 | 0.85579
Log | 5880 | 49 | 2014-08-16 14:47 | C13EOAT_test | -0.0025 | 0.7265 | -0.37508 | 76.3911 | 282.7452 | 114.7972 | 1.5099 | -0.75913 | 4.0988 | 1.5 | 8.314 | 24.4378 | 2.0858 | 1.3918 | 167.9958 | 98.96 | 4.129 | 103.089 | 7.0678 | 103 | 101.5361 | 103.9727 | 104 | 564.4709 | 20.4251 | 87.6689 | 80.3269 | 217.3188 | 216.643 | 392.3627 | 83.9979 | 4.3903 | 84 | 1800.83 | 3.742 | 1800 | 26.48 | 0.00018065 | 25 | 10000000000 | 36.904 | 35.0454 | 177.0399 | 89.404 | 89.9529 | 7.7168 | 90 | 10000000000 | 187.4921 | 205.6199 | 204.8351 | 193.3273 | 264.4529 | 265.8962 | 240.3541 | 10000000000 | 10000000000 | 40.0765 | 3.9335 | 40 | 10000000000 | 145 | 10000000000 | 39.9246 | 8.5584 | 40 | 88.6437 | 88.3961 | 57.6047 | 10000000000 | 89.9656 | 4.558 | 90 | 95.1948 | 10000000000 | 88.5199 | 5 | 90 | 95.7468 | 14.3808 | -18.6331 | 51.7112 | 57.85 | 0.85567
Log | 5881 | 49.0083 | 2014-08-16 14:48 | C13EOAT_test | -0.0025 | 0.72683 | -0.37508 | 72.5818 | 282.7446 | 114.6675 | 1.5087 | -0.75922 | 4.0988 | 1.5 | 8.3815 | 24.3923 | 2.0633 | 1.3918 | 168.04 | 98.96 | 4.1018 | 103.0618 | 7.0666 | 103 | 101.5116 | 103.9778 | 104 | 576.6205 | 20.4251 | 87.6869 | 80.3531 | 217.3188 | 216.643 | 392.019 | 84.02 | 4.3879 | 84 | 1799.607 | 3.7438 | 1800 | 26.496 | 0 | 25 | 10000000000 | 36.8838 | 35.0996 | 177.0502 | 89.3831 | 89.9386 | 7.7215 | 90 | 10000000000 | 187.5048 | 205.3863 | 205.0312 | 193.8434 | 264.6404 | 266.7158 | 240.5895 | 10000000000 | 10000000000 | 40.1078 | 3.9151 | 40 | 10000000000 | 145 | 10000000000 | 39.9173 | 8.5614 | 40 | 88.6252 | 88.425 | 57.5902 | 10000000000 | 89.989 | 4.5558 | 90 | 95.1846 | 10000000000 | 88.5251 | 5 | 90 | 95.7574 | 14.382 | -18.6069 | 51.932 | 57.84 | 0.85564
Log | 5882 | 49.0167 | 2014-08-16 14:48 | C13EOAT_test | -0.0025 | 0.72681 | -0.37508 | 78.3243 | 282.3758 | 113.7105 | 1.506 | -0.75933 | 4.0988 | 1.5 | 8.442 | 24.5427 | 2.1674 | 1.3918 | 167.916 | 98.96 | 4.1286 | 103.0886 | 7.0609 | 103 | 101.7441 | 103.9919 | 104 | 576.073 | 20.4251 | 87.6551 | 80.2609 | 217.3188 | 216.643 | 392.019 | 83.958 | 4.3871 | 84 | 1799.992 | 3.7431 | 1800 | 26.4557 | 0 | 25 | 10000000000 | 36.9415 | 35.0512 | 177.0079 | 89.3946 | 89.9446 | 7.7229 | 90 | 10000000000 | 187.6274 | 205.5881 | 205.3764 | 194.0004 | 264.7031 | 267.5415 | 240.3778 | 10000000000 | 10000000000 | 40.0364 | 3.9003 | 40 | 10000000000 | 145 | 10000000000 | 39.9114 | 8.5644 | 40 | 88.6208 | 88.3871 | 57.6324 | 10000000000 | 89.9719 | 4.5693 | 90 | 95.2185 | 10000000000 | 88.5039 | 5 | 90 | 95.7543 | 14.379 | -18.6991 | 52.118 | 57.83 | 0.85574
Log | 5883 | 49.025 | 2014-08-16 14:49 | C13EOAT_test | -0.0025 | 0.72506 | -0.37508 | 77.5023 | 282.0001 | 107.6594 | 1.5068 | -0.75922 | 4.0988 | 1.5 | 8.4589 | 24.3718 | 2.0069 | 1.3918 | 168.1937 | 98.96 | 4.12 | 103.0801 | 7.0581 | 103 | 101.7787 | 103.9748 | 104 | 569.5635 | 20.3966 | 87.767 | 80.4266 | 217.3188 | 216.643 | 392.019 | 84.0968 | 4.3857 | 84 | 1799.653 | 3.7436 | 1800 | 26.4572 | 0 | 25 | 10000000000 | 36.8549 | 35.0765 | 177.0081 | 89.3662 | 89.9617 | 7.7228 | 90 | 10000000000 | 187.6405 | 205.8308 | 205.5997 | 193.9844 | 264.3604 | 266.8529 | 239.859 | 10000000000 | 10000000000 | 40.0698 | 3.8885 | 40 | 10000000000 | 145 | 10000000000 | 39.9122 | 8.567 | 40 | 88.6378 | 88.3703 | 57.5893 | 10000000000 | 89.9774 | 4.5736 | 90 | 95.1996 | 10000000000 | 88.5041 | 5 | 90 | 95.76 | 14.3793 | -18.5334 | 52.1714 | 57.84 | 0.85584
Log | 5884 | 49.0333 | 2014-08-16 14:49 | C13EOAT_test | -0.0025 | 0.72681 | -0.37508 | 78.0742 | 283.139 | 105.5447 | 1.5029 | -0.75929 | 4.0988 | 1.5 | 8.4125 | 24.4226 | 2.0081 | 1.3918 | 167.9716 | 98.96 | 4.1224 | 103.0824 | 7.0534 | 103 | 101.8353 | 103.9791 | 104 | 557.6879 | 20.4244 | 87.662 | 80.3096 | 217.3188 | 216.643 | 392.3627 | 83.9858 | 4.3852 | 84 | 1799.349 | 3.7441 | 1800 | 26.4053 | 0 | 25 | 10000000000 | 36.8033 | 35.1395 | 177.0114 | 89.384 | 89.9575 | 7.7263 | 90 | 10000000000 | 187.5454 | 205.1547 | 205.4736 | 193.8552 | 265.0529 | 266.9241 | 239.8702 | 10000000000 | 10000000000 | 40.0726 | 3.8726 | 40 | 10000000000 | 145 | 10000000000 | 39.9091 | 8.5701 | 40 | 88.6381 | 88.3733 | 57.6458 | 10000000000 | 90.0014 | 4.5705 | 90 | 95.2452 | 10000000000 | 88.5057 | 5 | 90 | 95.7634 | 14.383 | -18.6504 | 52.0329 | 57.84 | 0.85582
Log | 5885 | 49.0417 | 2014-08-16 14:50 | C13EOAT_test | -0.0025 | 0.72673 | -0.37508 | 78.0734 | 283.0798 | 114.9765 | 1.5047 | -0.75929 | 4.0987 | 1.5 | 8.4147 | 24.4155 | 2.0069 | 1.3918 | 168.0059 | 98.96 | 4.1016 | 103.0617 | 7.0519 | 103 | 101.6843 | 103.9847 | 104 | 551.8506 | 20.3925 | 87.6715 | 80.3344 | 217.3188 | 216.643 | 392.019 | 84.003 | 4.3845 | 84 | 1800.747 | 3.7422 | 1800 | 26.3769 | 0 | 25 | 10000000000 | 36.8125 | 35.0315 | 177.0227 | 89.372 | 89.9621 | 7.7283 | 90 | 10000000000 | 187.5065 | 205.1747 | 204.6552 | 193.0936 | 264.969 | 267.3408 | 240.1441 | 10000000000 | 10000000000 | 40.0388 | 3.8617 | 40 | 10000000000 | 145 | 10000000000 | 39.8961 | 8.5738 | 40 | 88.6412 | 88.3815 | 57.6294 | 10000000000 | 89.9594 | 4.5907 | 90 | 95.2115 | 10000000000 | 88.5113 | 5 | 90 | 95.757 | 14.3814 | -18.6256 | 52.037 | 57.84 | 0.85579
Log | 5886 | 49.05 | 2014-08-16 14:50 | C13EOAT_test | -0.0025 | 0.72575 | -0.37508 | 79.6094 | 282.8884 | 114.6422 | 1.5076 | -0.75929 | 4.0988 | 1.5 | 8.2534 | 24.4713 | 2.0069 | 1.3918 | 168.6168 | 98.96 | 4.1085 | 103.0685 | 7.0479 | 103 | 101.7224 | 104.0143 | 104 | 556.5574 | 20.4251 | 87.9779 | 80.6389 | 217.3188 | 216.643 | 392.3627 | 84.3084 | 4.3797 | 84 | 1799.454 | 3.7442 | 1800 | 26.3545 | 7.2344e-05 | 25 | 10000000000 | 36.7674 | 35.0698 | 177.0213 | 89.3992 | 89.964 | 7.7304 | 90 | 10000000000 | 187.4733 | 204.9294 | 204.6609 | 193.5504 | 264.438 | 266.6396 | 240.0998 | 10000000000 | 10000000000 | 40.0539 | 3.8491 | 40 | 10000000000 | 145 | 10000000000 | 39.9124 | 8.5764 | 40 | 88.6285 | 88.3928 | 57.6106 | 10000000000 | 89.9835 | 4.588 | 90 | 95.2027 | 10000000000 | 88.5106 | 5 | 90 | 95.7596 | 14.383 | -18.3211 | 51.5196 | 57.82 | 0.85575
Log | 5887 | 49.0583 | 2014-08-16 14:51 | C13EOAT_test | -0.0025 | 0.72713 | -0.37508 | 79.7438 | 282.3752 | 119.7932 | 1.5029 | -0.75919 | 4.0988 | 1.5 | 8.1425 | 24.3721 | 2.0093 | 1.3918 | 168.3306 | 98.96 | 4.1085 | 103.0685 | 7.0451 | 103 | 101.8782 | 103.9944 | 104 | 565.3362 | 20.4251 | 87.8278 | 80.5028 | 217.3188 | 216.643 | 392.019 | 84.1653 | 4.3781 | 84 | 1800.585 | 3.7425 | 1800 | 26.3273 | 0 | 25 | 10000000000 | 36.7514 | 35.086 | 177.0786 | 89.4014 | 89.9892 | 7.7279 | 90 | 10000000000 | 187.4683 | 204.9034 | 204.8617 | 193.7615 | 264.5339 | 266.8376 | 240.2265 | 10000000000 | 10000000000 | 40.052 | 3.839 | 40 | 10000000000 | 145 | 10000000000 | 39.9044 | 8.5798 | 40 | 88.6479 | 88.4308 | 57.621 | 10000000000 | 89.9844 | 4.5895 | 90 | 95.2129 | 10000000000 | 88.5393 | 5 | 90 | 95.7629 | 14.3834 | -18.4572 | 51.1613 | 57.83 | 0.85572
Log | 5888 | 49.0667 | 2014-08-16 14:51 | C13EOAT_test | -0.0025 | 0.72681 | -0.37508 | 80.3696 | 283.1254 | 109.6198 | 1.5006 | -0.75927 | 4.0987 | 1.5 | 8.0536 | 24.2775 | 2.0069 | 1.3923 | 168.4019 | 98.96 | 4.1178 | 103.0778 | 7.0406 | 103 | 102.0037 | 103.9665 | 104 | 574.4218 | 20.3289 | 87.8704 | 80.5315 | 217.3188 | 216.643 | 392.019 | 84.201 | 4.3753 | 84 | 1800.188 | 3.7431 | 1800 | 26.2662 | 0.00046397 | 25 | 10000000000 | 36.7206 | 35.0729 | 177.0877 | 89.4381 | 90.0185 | 7.7231 | 90 | 10000000000 | 187.4531 | 205.1303 | 204.564 | 193.5752 | 264.6968 | 267.0585 | 238.8979 | 10000000000 | 10000000000 | 40.0081 | 3.8329 | 40 | 10000000000 | 145 | 10000000000 | 39.9296 | 8.5813 | 40 | 88.6441 | 88.4435 | 57.6369 | 10000000000 | 89.9889 | 4.5895 | 90 | 95.1935 | 10000000000 | 88.5438 | 5 | 90 | 95.7542 | 14.3806 | -18.4285 | 50.8639 | 57.82 | 0.85579
Log | 5889 | 49.075 | 2014-08-16 14:52 | C13EOAT_test | -0.0025 | 0.72646 | -0.37508 | 80.1969 | 282.7516 | 115.5645 | 1.4306 | -0.75922 | 4.0988 | 1.5 | 8.0455 | 24.3738 | 2.0069 | 1.3918 | 168.424 | 98.96 | 4.1559 | 103.1159 | 7.034 | 103 | 101.575 | 103.9853 | 104 | 572.7379 | 20.3772 | 87.8802 | 80.5438 | 217.3188 | 216.643 | 392.019 | 84.212 | 4.3696 | 84 | 1800.175 | 3.7431 | 1800 | 26.316 | 2.7158e-05 | 25 | 10000000000 | 36.7625 | 35.0473 | 177.0791 | 89.45 | 90.0257 | 7.7214 | 90 | 10000000000 | 187.4666 | 205.146 | 205.0179 | 193.9628 | 264.2119 | 266.499 | 238.5747 | 10000000000 | 10000000000 | 40.0333 | 3.8237 | 40 | 10000000000 | 145 | 10000000000 | 39.9397 | 8.583 | 40 | 88.6457 | 88.4333 | 57.6453 | 10000000000 | 90.0118 | 4.5778 | 90 | 95.2032 | 10000000000 | 88.5395 | 5 | 90 | 95.7513 | 14.3801 | -18.4162 | 50.8358 | 57.82 | 0.85566
Log | 5890 | 49.0834 | 2014-08-16 14:52 | C13EOAT_test | -0.0025 | 0.72713 | -0.37508 | 74.9612 | 282.7502 | 110.1392 | 1.5046 | -0.75928 | 4.0988 | 1.5 | 7.9853 | 24.3732 | 2.0069 | 1.3918 | 168.2135 | 98.96 | 4.102 | 103.062 | 7.0327 | 103 | 101.5395 | 103.9735 | 104 | 565.8945 | 20.3394 | 87.7773 | 80.4361 | 217.3188 | 216.643 | 392.3627 | 84.1067 | 4.3668 | 84 | 1799.989 | 3.7434 | 1800 | 26.3126 | 1.1321e-05 | 25 | 10000000000 | 36.7763 | 35.0271 | 177.1008 | 89.4469 | 90.0234 | 7.7209 | 90 | 10000000000 | 187.4644 | 205.0179 | 204.7069 | 193.6696 | 264.3572 | 266.6477 | 239.8219 | 10000000000 | 10000000000 | 39.9773 | 3.8259 | 40 | 10000000000 | 145 | 10000000000 | 39.935 | 8.5853 | 40 | 88.6749 | 88.4259 | 57.6233 | 10000000000 | 90.0211 | 4.5687 | 90 | 95.2534 | 10000000000 | 88.5504 | 5 | 90 | 95.742 | 14.379 | -18.5239 | 50.6323 | 57.81 | 0.85572
Log | 5891 | 49.0917 | 2014-08-16 14:53 | C13EOAT_test | -0.0025 | 0.72685 | -0.37508 | 77.8511 | 282.6616 | 107.6271 | 1.4975 | -0.75931 | 4.0988 | 1.5 | 7.9077 | 24.4372 | 2.0069 | 1.4084 | 168.4119 | 98.96 | 4.0324 | 102.9924 | 7.036 | 103 | 101.7293 | 103.9795 | 104 | 559.185 | 20.3762 | 87.8703 | 80.5416 | 217.3188 | 216.643 | 392.3627 | 84.206 | 4.3613 | 84 | 1800.225 | 3.743 | 1800 | 26.2908 | 0 | 25 | 10000000000 | 36.8044 | 35.0586 | 177.056 | 89.453 | 90.0299 | 7.7182 | 90 | 10000000000 | 187.4836 | 204.5595 | 204.498 | 193.1879 | 265.0164 | 266.5929 | 238.9327 | 10000000000 | 10000000000 | 39.993 | 3.828 | 40 | 10000000000 | 145 | 10000000000 | 39.9586 | 8.586 | 40 | 88.6676 | 88.3884 | 57.6162 | 10000000000 | 90.0148 | 4.565 | 90 | 95.2461 | 10000000000 | 88.528 | 5 | 90 | 95.7519 | 14.3806 | -18.4184 | 50.3756 | 57.81 | 0.85586
Log | 5892 | 49.1 | 2014-08-16 14:53 | C13EOAT_test | -0.0025 | 0.72713 | -0.37508 | 78.8619 | 282.7512 | 109.8474 | 1.5092 | -0.75932 | 4.0988 | 1.5 | 7.7575 | 24.4747 | 2.0069 | 1.392 | 167.9916 | 98.96 | 3.9607 | 102.9207 | 7.0428 | 103 | 101.8273 | 103.9952 | 104 | 552.132 | 20.4251 | 87.6662 | 80.3254 | 217.3188 | 216.643 | 392.019 | 83.9958 | 4.3589 | 84 | 1800.276 | 3.7429 | 1800 | 26.2286 | 9.7838e-05 | 25 | 10000000000 | 36.7691 | 35.085 | 177.0901 | 89.4631 | 90.0278 | 7.7168 | 90 | 10000000000 | 187.2577 | 203.9865 | 204.2727 | 193.5301 | 264.6821 | 266.2878 | 239.3271 | 10000000000 | 10000000000 | 39.9847 | 3.8281 | 40 | 10000000000 | 145 | 10000000000 | 39.9608 | 8.5872 | 40 | 88.6714 | 88.4187 | 57.6129 | 10000000000 | 89.9954 | 4.5644 | 90 | 95.2338 | 10000000000 | 88.545 | 5 | 90 | 95.7646 | 14.385 | -18.6346 | 49.8766 | 57.8 | 0.85575
Log | 5893 | 49.1083 | 2014-08-16 14:54 | C13EOAT_test | -0.0025 | 0.72711 | -0.37508 | 78.3126 | 283.1234 | 109.8755 | 1.5079 | -0.7592 | 4.0988 | 1.5 | 7.8422 | 24.3814 | 2.007 | 1.3918 | 167.9891 | 98.96 | 3.939 | 102.899 | 7.0499 | 103 | 101.783 | 104.0061 | 104 | 559.5202 | 20.4249 | 87.6608 | 80.3283 | 217.3188 | 216.643 | 392.019 | 83.9945 | 4.3579 | 84 | 1799.822 | 3.7436 | 1800 | 26.2893 | 0 | 25 | 10000000000 | 36.7512 | 35.2173 | 177.0979 | 89.4515 | 90.0277 | 7.7147 | 90 | 10000000000 | 187.3037 | 204.2379 | 204.6788 | 193.2644 | 264.2471 | 265.9881 | 238.5961 | 10000000000 | 10000000000 | 39.9781 | 3.8316 | 40 | 10000000000 | 145 | 10000000000 | 39.9569 | 8.5883 | 40 | 88.6619 | 88.436 | 57.5616 | 10000000000 | 90.0099 | 4.5542 | 90 | 95.2065 | 10000000000 | 88.5489 | 5 | 90 | 95.762 | 14.3804 | -18.6317 | 50.1558 | 57.8 | 0.85578
Log | 5894 | 49.1167 | 2014-08-16 14:54 | C13EOAT_test | -0.0025 | 0.72715 | -0.37508 | 80.5682 | 282.7201 | 121.2375 | 1.5004 | -0.75921 | 4.0987 | 1.5 | 7.9841 | 24.3718 | 2.0069 | 1.3918 | 168.3935 | 98.9409 | 4.0868 | 103.0277 | 7.0423 | 103 | 101.6548 | 103.9548 | 104 | 571.013 | 20.4251 | 87.875 | 80.5185 | 217.3188 | 216.643 | 392.019 | 84.1967 | 4.3551 | 84 | 1799.528 | 3.7441 | 1800 | 26.3792 | 0 | 25 | 10000000000 | 36.8117 | 35.2208 | 177.1367 | 89.4738 | 90.04 | 7.7103 | 90 | 10000000000 | 187.3351 | 205.2107 | 204.8035 | 193.5756 | 264.0992 | 266.3927 | 239.2908 | 10000000000 | 10000000000 | 39.9959 | 3.8326 | 40 | 10000000000 | 145 | 10000000000 | 39.9846 | 8.5877 | 40 | 88.6632 | 88.4735 | 57.5733 | 10000000000 | 90.0067 | 4.5533 | 90 | 95.2475 | 10000000000 | 88.5683 | 5 | 90 | 95.7507 | 14.3819 | -18.4224 | 50.6339 | 57.81 | 0.85591
Log | 5895 | 49.125 | 2014-08-16 14:55 | C13EOAT_test | -0.0025 | 0.72712 | -0.37508 | 78.6546 | 283.1114 | 108.5224 | 1.4707 | -0.75923 | 4.0988 | 1.5 | 8.0776 | 24.3718 | 2.0069 | 1.3918 | 168.1493 | 98.9394 | 4.1559 | 103.0953 | 7.0338 | 103 | 101.655 | 103.9382 | 104 | 577.485 | 20.3929 | 87.7449 | 80.4044 | 217.3188 | 216.643 | 392.019 | 84.0747 | 4.3534 | 84 | 1799.953 | 3.7436 | 1800 | 26.3841 | 4.6633e-05 | 25 | 10000000000 | 36.7634 | 35.1869 | 177.0894 | 89.4647 | 90.0338 | 7.7089 | 90 | 10000000000 | 187.4716 | 205.2347 | 205.2034 | 193.7832 | 264.948 | 267.1954 | 240.0678 | 10000000000 | 10000000000 | 39.9855 | 3.8355 | 40 | 10000000000 | 145 | 10000000000 | 40.0005 | 8.5873 | 40 | 88.667 | 88.4225 | 57.5818 | 10000000000 | 90.011 | 4.5478 | 90 | 95.208 | 10000000000 | 88.5447 | 5 | 90 | 95.7432 | 14.3812 | -18.535 | 50.9452 | 57.79 | 0.85588
Log | 5896 | 49.1334 | 2014-08-16 14:55 | C13EOAT_test | -0.0025 | 0.72705 | -0.37508 | 74.9972 | 282.5391 | 121.6216 | 1.5106 | -0.75921 | 4.0987 | 1.5 | 8.3031 | 24.3719 | 2.0069 | 1.3954 | 168.4432 | 98.9491 | 4.2169 | 103.1661 | 7.0247 | 103 | 101.4345 | 103.9379 | 104 | 571.1311 | 20.3933 | 87.8888 | 80.5544 | 217.3188 | 216.643 | 392.019 | 84.2216 | 4.3498 | 84 | 1799.829 | 3.7437 | 1800 | 26.4691 | 0.00025184 | 25 | 10000000000 | 36.7592 | 35.1889 | 177.0953 | 89.4686 | 90.0389 | 7.7056 | 90 | 10000000000 | 187.5051 | 205.4205 | 205.9227 | 194.1269 | 264.5067 | 266.1299 | 239.0241 | 10000000000 | 10000000000 | 40.0159 | 3.8341 | 40 | 10000000000 | 145 | 10000000000 | 40.0072 | 8.5867 | 40 | 88.6703 | 88.4251 | 57.5431 | 10000000000 | 90.0204 | 4.5387 | 90 | 95.2547 | 10000000000 | 88.5477 | 5 | 90 | 95.7492 | 14.3808 | -18.3947 | 51.676 | 57.79 | 0.85587
Log | 5897 | 49.1417 | 2014-08-16 14:56 | C13EOAT_test | -0.0025 | 0.72468 | -0.37508 | 81.7935 | 282.4323 | 105.464 | 1.5019 | -0.75925 | 4.0987 | 1.5 | 8.4163 | 24.3718 | 2.0069 | 1.4212 | 168.953 | 98.9452 | 4.1695 | 103.1147 | 7.0225 | 103 | 101.8684 | 103.9323 | 104 | 562.6891 | 20.3578 | 88.1178 | 80.8352 | 217.3188 | 216.643 | 392.019 | 84.4765 | 4.3444 | 84 | 1800.85 | 3.7423 | 1800 | 26.4704 | 0 | 25 | 10000000000 | 36.8271 | 35.2201 | 177.0858 | 89.4666 | 90.0452 | 7.7023 | 90 | 10000000000 | 187.469 | 205.8617 | 205.6711 | 193.7152 | 264.8291 | 266.7666 | 240.3988 | 10000000000 | 10000000000 | 40.0284 | 3.8327 | 40 | 10000000000 | 145 | 10000000000 | 40.0261 | 8.585 | 40 | 88.6524 | 88.4335 | 57.5342 | 10000000000 | 90.0373 | 4.5275 | 90 | 95.2572 | 10000000000 | 88.5429 | 5 | 90 | 95.7489 | 14.3821 | -18.11 | 52.0431 | 57.8 | 0.85574
Log | 5898 | 49.15 | 2014-08-16 14:56 | C13EOAT_test | -0.0025 | 0.72689 | -0.37508 | 76.7462 | 282.4965 | 113.6854 | 1.5075 | -0.75931 | 4.0987 | 1.5 | 8.5375 | 24.3922 | 2.0069 | 1.3955 | 168.3726 | 98.93 | 4.2508 | 103.1808 | 7.0117 | 103 | 101.524 | 103.9527 | 104 | 554.2512 | 20.4057 | 87.841 | 80.5316 | 217.3188 | 216.643 | 392.019 | 84.1863 | 4.3411 | 84 | 1799.732 | 3.744 | 1800 | 26.4717 | 1.5013e-05 | 25 | 10000000000 | 36.8512 | 35.0935 | 177.0506 | 89.4778 | 90.0145 | 7.7052 | 90 | 10000000000 | 187.4694 | 205.1283 | 205.1908 | 193.8107 | 265.1133 | 266.2874 | 239.929 | 10000000000 | 10000000000 | 40.0565 | 3.8216 | 40 | 10000000000 | 145 | 10000000000 | 40.034 | 8.5836 | 40 | 88.6578 | 88.3928 | 57.5334 | 10000000000 | 90.0165 | 4.5307 | 90 | 95.252 | 10000000000 | 88.5253 | 5 | 90 | 95.7446 | 14.3828 | -18.3984 | 52.4241 | 57.78 | 0.8558
Log | 5899 | 49.1583 | 2014-08-16 14:57 | C13EOAT_test | -0.0025 | 0.7262 | -0.37508 | 74.2091 | 282.5789 | 114.9917 | 1.5018 | -0.75924 | 4.0987 | 1.5 | 8.5868 | 24.3718 | 2.0264 | 1.3931 | 168.9359 | 98.93 | 4.1444 | 103.0745 | 7.011 | 103 | 101.4399 | 103.9592 | 104 | 555.3386 | 20.4206 | 88.1364 | 80.7995 | 217.3188 | 216.643 | 392.019 | 84.468 | 4.3345 | 84 | 1799.959 | 3.7437 | 1800 | 26.466 | 0 | 25 | 10000000000 | 36.9091 | 35.1301 | 177.098 | 89.46 | 90.041 | 7.6994 | 90 | 10000000000 | 187.4811 | 205.0328 | 205.2721 | 193.6733 | 264.97 | 266.8638 | 240.2865 | 10000000000 | 10000000000 | 40.0037 | 3.8161 | 40 | 10000000000 | 145 | 10000000000 | 40.0404 | 8.5819 | 40 | 88.6517 | 88.4464 | 57.5551 | 10000000000 | 89.9869 | 4.54 | 90 | 95.2539 | 10000000000 | 88.549 | 5 | 90 | 95.7413 | 14.3813 | -18.1305 | 52.5752 | 57.79 | 0.85591
Log | 5900 | 49.1667 | 2014-08-16 14:57 | C13EOAT_test | -0.0025 | 0.72555 | -0.37508 | 75.5996 | 282.7691 | 105.0879 | 1.4331 | -0.75925 | 4.0988 | 1.5 | 8.5667 | 24.3663 | 2.0069 | 1.4549 | 168.7803 | 98.93 | 4.2305 | 103.1605 | 6.9992 | 103 | 101.4566 | 103.9479 | 104 | 558.6329 | 20.4143 | 88.0402 | 80.7401 | 217.3188 | 216.643 | 392.019 | 84.3901 | 4.3284 | 84 | 1799.469 | 3.7443 | 1800 | 26.4195 | 0 | 25 | 10000000000 | 36.8621 | 35.0779 | 177.1087 | 89.4221 | 90.0175 | 7.7016 | 90 | 10000000000 | 187.3213 | 205.3508 | 205.2044 | 193.4848 | 264.7801 | 267.5415 | 240.5753 | 10000000000 | 10000000000 | 39.9789 | 3.8111 | 40 | 10000000000 | 145 | 10000000000 | 40.0455 | 8.5801 | 40 | 88.6593 | 88.4494 | 57.5441 | 10000000000 | 90.0036 | 4.5337 | 90 | 95.2485 | 10000000000 | 88.5544 | 5 | 90 | 95.7463 | 14.3852 | -18.1899 | 52.5198 | 57.77 | 0.85577
Log | 5901 | 49.175 | 2014-08-16 14:58 | C13EOAT_test | -0.0025 | 0.72714 | -0.37508 | 76.4111 | 282.7482 | 119.5951 | 1.5065 | -0.75923 | 4.0987 | 1.5 | 8.3253 | 24.3718 | 2.0074 | 1.3918 | 168.3915 | 98.93 | 4.1918 | 103.1219 | 6.9947 | 103 | 101.3503 | 103.9412 | 104 | 570.2849 | 20.4251 | 87.8561 | 80.5354 | 217.3188 | 216.643 | 392.3627 | 84.1958 | 4.3233 | 84 | 1800.597 | 3.7427 | 1800 | 26.2827 | 0.00035474 | 25 | 10000000000 | 36.7506 | 35.0291 | 177.1184 | 89.4427 | 90.009 | 7.7013 | 90 | 10000000000 | 187.4283 | 204.4011 | 205.5016 | 193.8194 | 264.9021 | 266.8585 | 240.0902 | 10000000000 | 10000000000 | 39.9625 | 3.8118 | 40 | 10000000000 | 145 | 10000000000 | 40.0382 | 8.5788 | 40 | 88.665 | 88.4534 | 57.5404 | 10000000000 | 89.9868 | 4.5379 | 90 | 95.2275 | 10000000000 | 88.5592 | 5 | 90 | 95.7393 | 14.3803 | -18.3946 | 51.7471 | 57.78 | 0.8559
Log | 5902 | 49.1833 | 2014-08-16 14:58 | C13EOAT_test | -0.0025 | 0.72681 | -0.37508 | 81.2974 | 283.1777 | 108.9678 | 1.4984 | -0.75929 | 4.0986 | 1.5 | 8.1103 | 24.404 | 2.0071 | 1.3918 | 168.4362 | 98.93 | 4.2237 | 103.1537 | 6.9872 | 103 | 101.4383 | 103.9608 | 104 | 575.5842 | 20.4251 | 87.88 | 80.5562 | 217.3188 | 216.643 | 392.3627 | 84.2181 | 4.3196 | 84 | 1800.275 | 3.7431 | 1800 | 26.1663 | 0.00033096 | 25 | 10000000000 | 36.6992 | 35.0142 | 177.09 | 89.4198 | 89.9878 | 7.7038 | 90 | 10000000000 | 187.4773 | 204.8804 | 205.4124 | 194.155 | 264.8426 | 266.5015 | 240.455 | 10000000000 | 10000000000 | 39.9725 | 3.8137 | 40 | 10000000000 | 145 | 10000000000 | 40.0433 | 8.577 | 40 | 88.6522 | 88.4378 | 57.5465 | 10000000000 | 89.9813 | 4.5403 | 90 | 95.2467 | 10000000000 | 88.545 | 5 | 90 | 95.7404 | 14.378 | -18.3739 | 51.0471 | 57.79 | 0.85587
Log | 5903 | 49.1917 | 2014-08-16 14:59 | C13EOAT_test | -0.0025 | 0.72698 | -0.37508 | 84.5153 | 282.762 | 120.9222 | 1.4493 | -0.75927 | 4.0987 | 1.5 | 8.0459 | 24.3718 | 1.9869 | 1.4447 | 168.9704 | 98.93 | 4.2644 | 103.1944 | 6.9755 | 103 | 101.6327 | 103.9482 | 104 | 569.7509 | 20.3128 | 88.1485 | 80.8218 | 217.3188 | 216.643 | 392.7063 | 84.4852 | 4.3107 | 84 | 1800.035 | 3.7435 | 1800 | 26.1609 | 0 | 25 | 10000000000 | 36.5926 | 35.0308 | 177.0796 | 89.4253 | 89.9877 | 7.7031 | 90 | 10000000000 | 187.4925 | 204.9823 | 205.1498 | 193.0708 | 264.9623 | 266.6 | 239.9686 | 10000000000 | 10000000000 | 39.9463 | 3.8192 | 40 | 10000000000 | 145 | 10000000000 | 40.0465 | 8.5752 | 40 | 88.6574 | 88.4222 | 57.5429 | 10000000000 | 90.0014 | 4.5313 | 90 | 95.2648 | 10000000000 | 88.5398 | 5 | 90 | 95.7172 | 14.3753 | -18.1082 | 50.8281 | 57.79 | 0.85568
Log | 5904 | 49.2 | 2014-08-16 14:59 | C13EOAT_test | -0.0025 | 0.72681 | -0.37508 | 80.1283 | 282.7809 | 111.2156 | 1.5039 | -0.75919 | 4.0986 | 1.5 | 8.1371 | 24.4276 | 2.0069 | 1.392 | 168.742 | 98.93 | 4.1625 | 103.0926 | 6.9777 | 103 | 101.7878 | 103.9542 | 104 | 556.4926 | 20.4251 | 88.0419 | 80.7001 | 217.3188 | 216.643 | 392.3627 | 84.371 | 4.3056 | 84 | 1800.537 | 3.7429 | 1800 | 26.1941 | 0 | 25 | 10000000000 | 36.6647 | 35.0441 | 177.0517 | 89.441 | 89.9952 | 7.7019 | 90 | 10000000000 | 187.4565 | 204.6447 | 205.1785 | 193.7551 | 264.6162 | 266.57 | 240.409 | 10000000000 | 10000000000 | 39.9452 | 3.8289 | 40 | 10000000000 | 145 | 10000000000 | 40.0467 | 8.5737 | 40 | 88.6496 | 88.4021 | 57.5163 | 10000000000 | 89.9834 | 4.5392 | 90 | 95.2713 | 10000000000 | 88.5258 | 4.9998 | 90 | 95.7176 | 14.3787 | -18.2299 | 51.1352 | 57.77 | 0.85564
Log | 5905 | 49.2084 | 2014-08-16 15:00 | C13EOAT_test | -0.0025 | 0.72685 | -0.37508 | 76.0133 | 283.1195 | 109.1098 | 1.5061 | -0.75935 | 4.0986 | 1.5 | 8.1762 | 24.4333 | 2.0069 | 1.4139 | 168.4538 | 98.93 | 4.2441 | 103.1741 | 6.9656 | 103 | 101.9573 | 103.9503 | 104 | 552.9833 | 20.4059 | 87.8984 | 80.5554 | 217.3188 | 216.643 | 392.3627 | 84.2269 | 4.3015 | 84 | 1800.022 | 3.7434 | 1800 | 26.2653 | 0 | 25 | 10000000000 | 36.673 | 34.9948 | 177.0363 | 89.4093 | 89.9666 | 7.7081 | 90 | 10000000000 | 187.4962 | 204.5536 | 205.2396 | 193.9716 | 264.3539 | 266.4182 | 239.8511 | 10000000000 | 10000000000 | 39.9551 | 3.8411 | 40 | 10000000000 | 145 | 10000000000 | 40.024 | 8.5737 | 40 | 88.659 | 88.3773 | 57.4935 | 10000000000 | 89.9796 | 4.543 | 90 | 95.2566 | 10000000000 | 88.5182 | 5 | 90 | 95.7373 | 14.3778 | -18.3746 | 51.26 | 57.76 | 0.85564
Log | 5906 | 49.2167 | 2014-08-16 15:00 | C13EOAT_test | -0.0025 | 0.72703 | -0.37508 | 77.1134 | 282.4619 | 110.8067 | 1.4379 | -0.75922 | 4.0987 | 1.5 | 8.1957 | 24.3718 | 2.0069 | 1.3928 | 168.3457 | 98.93 | 4.2106 | 103.1406 | 6.959 | 103 | 101.8153 | 103.9542 | 104 | 555.5154 | 20.4251 | 87.8423 | 80.5034 | 217.3188 | 216.643 | 392.019 | 84.1728 | 4.2954 | 84 | 1800.641 | 3.7426 | 1800 | 26.3107 | 0 | 25 | 10000000000 | 36.7425 | 34.9709 | 177.0694 | 89.4157 | 89.9484 | 7.713 | 90 | 10000000000 | 187.491 | 205.2777 | 204.6833 | 193.8841 | 264.9495 | 266.9978 | 239.8965 | 10000000000 | 10000000000 | 39.8912 | 3.8592 | 40 | 10000000000 | 145 | 10000000000 | 39.9895 | 8.575 | 40 | 88.6373 | 88.4321 | 57.529 | 10000000000 | 89.983 | 4.5461 | 90 | 95.2392 | 10000000000 | 88.5347 | 5 | 90 | 95.7355 | 14.3807 | -18.4266 | 51.3285 | 57.76 | 0.8557
Log | 5907 | 49.225 | 2014-08-16 15:01 | C13EOAT_test | -0.0025 | 0.72684 | -0.37508 | 79.7251 | 282.8594 | 108.5268 | 1.4996 | -0.7592 | 4.0986 | 1.5 | 8.2267 | 24.369 | 2.0069 | 1.3985 | 168.1308 | 98.93 | 4.2644 | 103.1944 | 6.9475 | 103 | 101.6424 | 103.9623 | 104 | 556.9258 | 20.4251 | 87.7356 | 80.3953 | 217.3188 | 216.643 | 392.3627 | 84.0654 | 4.2935 | 84 | 1800.109 | 3.7434 | 1800 | 26.3163 | 0.00012216 | 25 | 10000000000 | 36.7388 | 34.8332 | 177.082 | 89.3967 | 89.9748 | 7.7108 | 90 | 10000000000 | 187.4902 | 204.6756 | 204.7396 | 193.885 | 264.4125 | 266.7694 | 239.832 | 10000000000 | 10000000000 | 39.9514 | 3.8777 | 40 | 10000000000 | 145 | 10000000000 | 40.0079 | 8.5744 | 40 | 88.6353 | 88.4467 | 57.5491 | 10000000000 | 89.9903 | 4.5474 | 90 | 95.2536 | 10000000000 | 88.541 | 5 | 90 | 95.7353 | 14.3764 | -18.5347 | 51.4207 | 57.76 | 0.85577
Log | 5908 | 49.2333 | 2014-08-16 15:01 | C13EOAT_test | -0.0025 | 0.72279 | -0.37508 | 80.0368 | 282.8877 | 115.0414 | 1.4936 | -0.75922 | 4.0987 | 1.5 | 8.4658 | 24.3727 | 2.0069 | 1.3925 | 168.4259 | 98.93 | 4.1545 | 103.0845 | 6.9477 | 103 | 101.8263 | 103.954 | 104 | 572.5902 | 20.4251 | 87.8744 | 80.5515 | 217.3188 | 216.643 | 392.3627 | 84.213 | 4.291 | 84 | 1800.149 | 3.7433 | 1800 | 26.3457 | 0.00012227 | 25 | 10000000000 | 36.756 | 34.8455 | 177.032 | 89.4078 | 89.9531 | 7.7165 | 90 | 10000000000 | 187.5353 | 205.1822 | 205.5523 | 194.1393 | 264.3378 | 266.5944 | 239.6126 | 10000000000 | 10000000000 | 39.91 | 3.8968 | 40 | 10000000000 | 145 | 10000000000 | 39.9621 | 8.5773 | 40 | 88.6152 | 88.4168 | 57.5128 | 10000000000 | 90.0008 | 4.5467 | 90 | 95.2377 | 10000000000 | 88.516 | 5 | 90 | 95.7296 | 14.3768 | -18.3785 | 52.1884 | 57.77 | 0.85585
Log | 5909 | 49.2417 | 2014-08-16 15:02 | C13EOAT_test | -0.0025 | 0.72618 | -0.37508 | 77.2881 | 282.7506 | 108.5038 | 1.5034 | -0.75927 | 4.0987 | 1.5 | 8.4295 | 24.3777 | 2.0069 | 1.4157 | 167.9238 | 98.93 | 4.2373 | 103.1673 | 6.9353 | 103 | 101.4726 | 103.9299 | 104 | 577.3116 | 20.3972 | 87.6325 | 80.2913 | 217.3188 | 216.643 | 392.3627 | 83.9619 | 4.2927 | 84 | 1800.593 | 3.7427 | 1800 | 26.3544 | 0.00016689 | 25 | 10000000000 | 36.7483 | 34.8925 | 177.0155 | 89.3842 | 89.9529 | 7.719 | 90 | 10000000000 | 187.4611 | 204.9576 | 205.037 | 193.8944 | 264.6539 | 266.6065 | 238.9835 | 10000000000 | 10000000000 | 39.9424 | 3.9144 | 40 | 10000000000 | 145 | 10000000000 | 39.9588 | 8.5786 | 40 | 88.6161 | 88.3995 | 57.5396 | 10000000000 | 89.9987 | 4.5516 | 90 | 95.2325 | 10000000000 | 88.5078 | 5 | 90 | 95.7355 | 14.3833 | -18.6387 | 52.0868 | 57.77 | 0.85567
Log | 5910 | 49.25 | 2014-08-16 15:02 | C13EOAT_test | -0.0025 | 0.72619 | -0.37508 | 83.5856 | 282.3808 | 115.2151 | 1.4941 | -0.75916 | 4.0986 | 1.5 | 8.5034 | 24.3733 | 2.0069 | 1.402 | 167.6884 | 98.93 | 4.2054 | 103.1354 | 6.9296 | 103 | 101.5057 | 103.9411 | 104 | 571.1045 | 20.3583 | 87.518 | 80.1705 | 217.3188 | 216.643 | 392.3627 | 83.8442 | 4.2968 | 84 | 1800.936 | 3.7422 | 1800 | 26.295 | 0 | 25 | 10000000000 | 36.7549 | 34.9307 | 176.9991 | 89.3941 | 89.9464 | 7.7228 | 90 | 10000000000 | 187.4919 | 205.3176 | 205.6567 | 193.879 | 264.2249 | 266.0432 | 239.7468 | 10000000000 | 10000000000 | 39.9431 | 3.9359 | 40 | 10000000000 | 145 | 10000000000 | 39.9509 | 8.5804 | 40 | 88.6151 | 88.384 | 57.5318 | 10000000000 | 89.9917 | 4.558 | 90 | 95.2075 | 10000000000 | 88.4995 | 5 | 90 | 95.7365 | 14.3802 | -18.7596 | 52.3124 | 57.76 | 0.85574
Log | 5911 | 49.2584 | 2014-08-16 15:03 | C13EOAT_test | -0.0025 | 0.72413 | -0.37508 | 84.3932 | 282.7464 | 108.9464 | 1.503 | -0.75925 | 4.0987 | 1.5 | 8.6034 | 24.3718 | 2.0069 | 1.4252 | 167.778 | 98.93 | 4.1904 | 103.1204 | 6.9253 | 103 | 101.4675 | 103.9581 | 104 | 556.1644 | 20.4122 | 87.5619 | 80.216 | 217.3188 | 216.643 | 392.3627 | 83.889 | 4.2992 | 84 | 1800.013 | 3.7435 | 1800 | 26.3407 | 0 | 25 | 10000000000 | 36.7492 | 35.0011 | 176.9825 | 89.4013 | 89.9933 | 7.7184 | 90 | 10000000000 | 187.4109 | 205.2014 | 205.4009 | 193.8893 | 264.4897 | 266.0906 | 238.3647 | 10000000000 | 10000000000 | 39.9543 | 3.9478 | 40 | 10000000000 | 145 | 10000000000 | 39.9461 | 8.582 | 40 | 88.6196 | 88.3629 | 57.4989 | 10000000000 | 89.9717 | 4.5683 | 90 | 95.2315 | 10000000000 | 88.4912 | 5 | 90 | 95.735 | 14.3819 | -18.714 | 52.6283 | 57.75 | 0.85581
Log | 5912 | 49.2667 | 2014-08-16 15:03 | C13EOAT_test | -0.0025 | 0.72588 | -0.37508 | 81.6148 | 282.3752 | 118.8685 | 1.5036 | -0.75929 | 4.0986 | 1.5 | 8.6643 | 24.3798 | 2.0069 | 1.3959 | 167.449 | 98.93 | 4.1289 | 103.0589 | 6.9251 | 103 | 101.6404 | 103.95 | 104 | 554.7087 | 20.3929 | 87.4152 | 80.0339 | 217.3188 | 216.643 | 392.3627 | 83.7245 | 4.3036 | 84 | 1799.535 | 3.7442 | 1800 | 26.3517 | 6.1687e-05 | 25 | 10000000000 | 36.7518 | 35.0304 | 177.0418 | 89.4183 | 89.9953 | 7.7206 | 90 | 10000000000 | 187.3962 | 205.1102 | 205.2198 | 193.7669 | 264.9322 | 266.7901 | 239.1022 | 10000000000 | 10000000000 | 40.0391 | 3.9489 | 40 | 10000000000 | 145 | 10000000000 | 39.9839 | 8.5814 | 40 | 88.634 | 88.4078 | 57.5018 | 10000000000 | 89.995 | 4.5609 | 90 | 95.2494 | 10000000000 | 88.5209 | 5 | 90 | 95.7353 | 14.3809 | -18.8961 | 52.8169 | 57.74 | 0.85575
Log | 5913 | 49.275 | 2014-08-16 15:04 | C13EOAT_test | -0.0025 | 0.72588 | -0.37508 | 78.9553 | 282.3759 | 115.2406 | 1.5006 | -0.75914 | 4.0986 | 1.5 | 8.5939 | 24.3732 | 2.0069 | 1.5419 | 167.4798 | 98.93 | 4.1017 | 103.0317 | 6.9256 | 103 | 101.8612 | 103.9601 | 104 | 551.1601 | 20.4251 | 87.4222 | 80.0576 | 217.3188 | 216.643 | 392.019 | 83.7399 | 4.3089 | 84 | 1800.026 | 3.7435 | 1800 | 26.3186 | 1.9522e-05 | 25 | 10000000000 | 36.7675 | 35.0211 | 177.0465 | 89.4202 | 90.0021 | 7.7212 | 90 | 10000000000 | 187.3566 | 204.4215 | 205.7396 | 193.8332 | 263.9288 | 265.6323 | 239.4704 | 10000000000 | 10000000000 | 40.1033 | 3.9347 | 40 | 10000000000 | 145 | 10000000000 | 40.0123 | 8.5809 | 40 | 88.634 | 88.4125 | 57.4729 | 10000000000 | 90.0404 | 4.5439 | 90 | 95.2774 | 10000000000 | 88.5233 | 5 | 90 | 95.7322 | 14.3805 | -18.8725 | 52.5961 | 57.74 | 0.85572
Log | 5914 | 49.2833 | 2014-08-16 15:04 | C13EOAT_test | -0.0025 | 0.72576 | -0.37508 | 76.1722 | 282.3757 | 111.4745 | 1.5158 | -0.75917 | 4.0987 | 1.5 | 8.4708 | 24.3723 | 2.0069 | 1.3977 | 167.3651 | 98.93 | 4.1334 | 103.0634 | 6.9208 | 103 | 101.7558 | 103.9479 | 104 | 560.1705 | 20.4251 | 87.3546 | 80.0105 | 217.3188 | 216.643 | 392.019 | 83.6826 | 4.3134 | 84 | 1800.07 | 3.7434 | 1800 | 26.2205 | 0.0003195 | 25 | 10000000000 | 36.6399 | 34.9623 | 177.0496 | 89.4164 | 90.0186 | 7.7183 | 90 | 10000000000 | 187.4234 | 205.1739 | 205.1434 | 193.6459 | 264.0665 | 265.855 | 239.5341 | 10000000000 | 10000000000 | 40.1489 | 3.9085 | 40 | 10000000000 | 145 | 10000000000 | 39.9913 | 8.5824 | 40 | 88.6319 | 88.4176 | 57.4624 | 10000000000 | 90.0383 | 4.5397 | 90 | 95.2655 | 10000000000 | 88.5248 | 5 | 90 | 95.7412 | 14.3801 | -18.9195 | 52.21 | 57.74 | 0.85575
Log | 5915 | 49.2917 | 2014-08-16 15:05 | C13EOAT_test | -0.0025 | 0.72589 | -0.37508 | 75.2419 | 282.7887 | 120.8739 | 1.5002 | -0.75924 | 4.0987 | 1.5 | 8.4162 | 24.3795 | 2.0069 | 1.5044 | 167.301 | 98.93 | 4.1017 | 103.0317 | 6.9217 | 103 | 101.7541 | 103.9399 | 104 | 566.0915 | 20.4251 | 87.3208 | 79.9802 | 217.3188 | 216.643 | 392.019 | 83.6505 | 4.3202 | 84 | 1799.32 | 3.7444 | 1800 | 26.1539 | 0.00027952 | 25 | 10000000000 | 36.6487 | 34.9417 | 177.0955 | 89.4626 | 90.0171 | 7.7179 | 90 | 10000000000 | 187.463 | 204.8842 | 204.9748 | 193.7068 | 264.5552 | 266.5056 | 240.0797 | 10000000000 | 10000000000 | 40.1545 | 3.8758 | 40 | 10000000000 | 145 | 10000000000 | 39.9903 | 8.5826 | 40 | 88.6407 | 88.4548 | 57.4701 | 10000000000 | 89.9946 | 4.5492 | 90 | 95.2293 | 10000000000 | 88.5477 | 5 | 90 | 95.7309 | 14.3758 | -18.9498 | 52.0311 | 57.74 | 0.85574
Log | 5916 | 49.3 | 2014-08-16 15:05 | C13EOAT_test | -0.0025 | 0.72588 | -0.37508 | 70.68 | 282.3781 | 110.4643 | 1.4977 | -0.75927 | 4.0987 | 1.5 | 8.372 | 24.3953 | 2.007 | 1.5171 | 167.5083 | 98.93 | 4.1221 | 103.0521 | 6.9175 | 103 | 101.5138 | 103.9454 | 104 | 577.8557 | 20.3983 | 87.4246 | 80.0836 | 217.3188 | 216.643 | 392.3627 | 83.7541 | 4.3248 | 84 | 1799.932 | 3.7434 | 1800 | 26.1183 | 0 | 25 | 10000000000 | 36.6343 | 35.0797 | 177.0835 | 89.4444 | 90.0271 | 7.7152 | 90 | 10000000000 | 187.5287 | 204.5442 | 205.609 | 194.0993 | 264.8948 | 266.3898 | 239.8522 | 10000000000 | 10000000000 | 40.1528 | 3.8408 | 40 | 10000000000 | 145 | 10000000000 | 40.0055 | 8.5814 | 40 | 88.6265 | 88.457 | 57.4969 | 10000000000 | 90.0066 | 4.5414 | 90 | 95.2466 | 10000000000 | 88.5417 | 5 | 90 | 95.7203 | 14.3782 | -18.8464 | 51.894 | 57.73 | 0.85579
Log | 5917 | 49.3083 | 2014-08-16 15:06 | C13EOAT_test | -0.0025 | 0.72619 | -0.37508 | 70.2224 | 282.3323 | 110.0974 | 1.5067 | -0.75925 | 4.0987 | 1.5 | 8.4069 | 24.4944 | 2.0083 | 1.5051 | 167.3279 | 98.93 | 3.9687 | 102.8987 | 6.9294 | 103 | 101.6098 | 103.9379 | 104 | 567.1151 | 20.3787 | 87.3351 | 79.9928 | 217.3188 | 216.643 | 392.019 | 83.664 | 4.3291 | 84 | 1799.379 | 3.7442 | 1800 | 26.1189 | 0.00017126 | 25 | 10000000000 | 36.5992 | 35.0132 | 177.0137 | 89.458 | 90.0181 | 7.7151 | 90 | 10000000000 | 187.5599 | 204.0878 | 205.0783 | 194.0637 | 264.8709 | 266.5866 | 240.3343 | 10000000000 | 10000000000 | 40.1971 | 3.801 | 40 | 10000000000 | 145 | 10000000000 | 40.0516 | 8.5783 | 40 | 88.6326 | 88.3811 | 57.5104 | 10000000000 | 90.0094 | 4.5375 | 90 | 95.2682 | 10000000000 | 88.5069 | 5 | 90 | 95.7161 | 14.3731 | -18.9372 | 51.9971 | 57.74 | 0.85576
Log | 5918 | 49.3167 | 2014-08-16 15:06 | C13EOAT_test | -0.0025 | 0.72558 | -0.37508 | 72.9509 | 282.4725 | 124.087 | 1.5006 | -0.75913 | 4.0988 | 1.5 | 8.3794 | 24.5604 | 2.1459 | 1.4035 | 167.21 | 98.93 | 4 | 102.9301 | 6.9316 | 103 | 101.9861 | 103.9635 | 104 | 568.5307 | 20.4251 | 87.2957 | 79.9142 | 217.3188 | 216.643 | 392.019 | 83.605 | 4.3376 | 84 | 1799.879 | 3.7433 | 1800 | 26.1911 | 3.5722e-05 | 25 | 10000000000 | 36.7009 | 35.0366 | 177.0298 | 89.4559 | 90.0252 | 7.7124 | 90 | 10000000000 | 187.4738 | 204.6425 | 205.4511 | 194.2363 | 263.757 | 265.3902 | 239.545 | 10000000000 | 10000000000 | 40.1015 | 3.7715 | 40 | 10000000000 | 145 | 10000000000 | 40.0517 | 8.5773 | 40 | 88.632 | 88.3978 | 57.5452 | 10000000000 | 90.0169 | 4.5305 | 90 | 95.2534 | 10000000000 | 88.5149 | 5 | 90 | 95.7139 | 14.3758 | -19.0158 | 51.9132 | 57.74 | 0.85581
Log | 5919 | 49.325 | 2014-08-16 15:07 | C13EOAT_test | -0.0025 | 0.72271 | -0.37508 | 77.6916 | 282.3803 | 109.1883 | 1.5007 | -0.75913 | 4.0988 | 1.5 | 8.4444 | 24.5272 | 2.0069 | 1.4643 | 167.6005 | 98.93 | 4.1393 | 103.0693 | 6.9223 | 103 | 101.9153 | 103.9638 | 104 | 560.6552 | 20.4251 | 87.4682 | 80.1323 | 217.3188 | 216.643 | 392.019 | 83.8002 | 4.3429 | 84 | 1799.709 | 3.7438 | 1800 | 26.1215 | 9.1538e-05 | 25 | 10000000000 | 36.6261 | 34.9986 | 177.0087 | 89.443 | 90.0322 | 7.7097 | 90 | 10000000000 | 187.4921 | 205.3773 | 205.8819 | 194.0969 | 264.6917 | 267.1085 | 240.5697 | 10000000000 | 10000000000 | 40.0058 | 3.7601 | 40 | 10000000000 | 145 | 10000000000 | 40.0533 | 8.5757 | 40 | 88.626 | 88.3827 | 57.5598 | 10000000000 | 90.0164 | 4.5271 | 90 | 95.2652 | 10000000000 | 88.5044 | 5 | 90 | 95.7311 | 14.3762 | -18.7977 | 52.1201 | 57.75 | 0.85585
Log | 5920 | 49.3333 | 2014-08-16 15:07 | C13EOAT_test | -0.0025 | 0.72588 | -0.37508 | 73.8228 | 282.7502 | 125.393 | 1.496 | -0.75925 | 4.0988 | 1.5 | 8.5903 | 24.4819 | 2.0069 | 1.459 | 167.3027 | 98.93 | 4.1356 | 103.0656 | 6.9191 | 103 | 101.6587 | 103.9695 | 104 | 559.1771 | 20.4251 | 87.322 | 79.9807 | 217.3188 | 216.643 | 392.019 | 83.6514 | 4.3491 | 84 | 1800.174 | 3.743 | 1800 | 26.1379 | 0.00047289 | 25 | 10000000000 | 36.6396 | 34.9872 | 177.0435 | 89.4602 | 89.997 | 7.714 | 90 | 10000000000 | 187.468 | 204.875 | 205.5253 | 194.0123 | 264.2592 | 266.352 | 239.6642 | 10000000000 | 10000000000 | 39.9402 | 3.7657 | 40 | 10000000000 | 145 | 10000000000 | 40.0156 | 8.5763 | 40 | 88.6295 | 88.4139 | 57.5238 | 10000000000 | 89.9848 | 4.5386 | 90 | 95.2122 | 10000000000 | 88.5217 | 5 | 90 | 95.7359 | 14.3798 | -18.9493 | 52.5835 | 57.72 | 0.85578
Log | 5921 | 49.3417 | 2014-08-16 15:08 | C13EOAT_test | -0.0025 | 0.72561 | -0.37508 | 72.3606 | 282.7468 | 115.8967 | 1.5109 | -0.75921 | 4.0988 | 1.5 | 8.5356 | 24.4898 | 2.007 | 1.4748 | 167.2985 | 98.93 | 4.09 | 103.02 | 6.9191 | 103 | 101.6661 | 103.9734 | 104 | 558.7171 | 20.4251 | 87.3203 | 79.9781 | 217.3188 | 216.643 | 392.019 | 83.6492 | 4.3559 | 84 | 1799.831 | 3.7436 | 1800 | 26.1792 | 0 | 25 | 10000000000 | 36.6197 | 34.9791 | 177.0458 | 89.4363 | 90.026 | 7.7083 | 90 | 10000000000 | 187.5802 | 204.9771 | 205.3744 | 193.8683 | 264.9625 | 267.3008 | 240.7837 | 10000000000 | 10000000000 | 39.8661 | 3.7889 | 40 | 10000000000 | 145 | 10000000000 | 40.0124 | 8.5755 | 40 | 88.6139 | 88.4319 | 57.5357 | 10000000000 | 89.9934 | 4.5391 | 90 | 95.2192 | 10000000000 | 88.5229 | 5 | 90 | 95.7273 | 14.3754 | -18.9519 | 52.4042 | 57.72 | 0.85589
Log | 5922 | 49.35 | 2014-08-16 15:08 | C13EOAT_test | -0.0025 | 0.72371 | -0.37508 | 78.2 | 282.3943 | 112.1663 | 1.498 | -0.75924 | 4.0989 | 1.5 | 8.5372 | 24.4928 | 2.0069 | 1.4288 | 167.8885 | 98.93 | 4.2296 | 103.1596 | 6.9038 | 103 | 101.5121 | 103.9565 | 104 | 568.0463 | 20.4251 | 87.6134 | 80.2751 | 217.3188 | 216.643 | 392.3627 | 83.9442 | 4.3579 | 84 | 1799.708 | 3.7436 | 1800 | 26.1049 | 0 | 25 | 10000000000 | 36.6027 | 34.9989 | 177.0256 | 89.4331 | 90.0289 | 7.7066 | 90 | 10000000000 | 187.6183 | 204.7347 | 205.804 | 194.4139 | 264.4031 | 266.5236 | 239.9612 | 10000000000 | 10000000000 | 39.8393 | 3.8225 | 40 | 10000000000 | 145 | 10000000000 | 40.0091 | 8.5749 | 40 | 88.6185 | 88.4071 | 57.5585 | 10000000000 | 89.9802 | 4.5477 | 90 | 95.238 | 10000000000 | 88.5128 | 5 | 90 | 95.7286 | 14.3759 | -18.6549 | 52.41 | 57.72 | 0.85588
Log | 5923 | 49.3584 | 2014-08-16 15:09 | C13EOAT_test | -0.0025 | 0.72588 | -0.37508 | 75.9683 | 282.6926 | 117.9444 | 1.5054 | -0.75929 | 4.0988 | 1.5 | 8.563 | 24.4711 | 2.0302 | 1.4084 | 167.4982 | 98.93 | 4.2655 | 103.1955 | 6.8919 | 103 | 101.5924 | 103.9651 | 104 | 573.4893 | 20.4251 | 87.4246 | 80.0736 | 217.3188 | 216.643 | 392.3627 | 83.7491 | 4.3628 | 84 | 1800.04 | 3.7431 | 1800 | 26.0792 | 0.00025081 | 25 | 10000000000 | 36.5833 | 35.0312 | 177.0137 | 89.4096 | 90.0113 | 7.7091 | 90 | 10000000000 | 187.6892 | 205.1591 | 205.9162 | 193.9626 | 264.4141 | 266.8274 | 240.3225 | 10000000000 | 10000000000 | 39.8068 | 3.8631 | 40 | 10000000000 | 145 | 10000000000 | 40.007 | 8.5746 | 40 | 88.6068 | 88.4068 | 57.5586 | 10000000000 | 89.9614 | 4.5603 | 90 | 95.2211 | 10000000000 | 88.5068 | 5 | 90 | 95.7349 | 14.3808 | -18.8564 | 52.4998 | 57.73 | 0.85585
Log | 5924 | 49.3667 | 2014-08-16 15:09 | C13EOAT_test | -0.0025 | 0.72588 | -0.37508 | 75.4611 | 282.679 | 123.3099 | 1.498 | -0.75922 | 4.0988 | 1.5 | 8.5488 | 24.4503 | 2.0069 | 1.4541 | 167.2302 | 98.93 | 4.2235 | 103.1535 | 6.8891 | 103 | 101.7452 | 103.9384 | 104 | 570.3075 | 20.4251 | 87.3055 | 79.9247 | 217.3188 | 216.643 | 392.019 | 83.6151 | 4.3693 | 84 | 1799.664 | 3.7437 | 1800 | 26.0875 | 1.0275e-06 | 25 | 10000000000 | 36.5401 | 35.132 | 177.0457 | 89.4241 | 89.995 | 7.7119 | 90 | 10000000000 | 187.5874 | 205.2514 | 205.7097 | 193.4143 | 264.3524 | 266.171 | 239.7422 | 10000000000 | 10000000000 | 39.8079 | 3.9085 | 40 | 10000000000 | 145 | 10000000000 | 40.0116 | 8.5739 | 40 | 88.6149 | 88.4308 | 57.5783 | 10000000000 | 89.9998 | 4.5481 | 90 | 95.2294 | 10000000000 | 88.5229 | 5 | 90 | 95.7329 | 14.3783 | -19.0053 | 52.4508 | 57.71 | 0.8558
Log | 5925 | 49.375 | 2014-08-16 15:10 | C13EOAT_test | -0.0025 | 0.72552 | -0.37508 | 77.7939 | 282.7424 | 117.9928 | 1.505 | -0.75924 | 4.0988 | 1.5 | 8.542 | 24.5425 | 2.0076 | 1.3974 | 167.7181 | 98.93 | 4.2576 | 103.1876 | 6.8777 | 103 | 101.8463 | 104.0165 | 104 | 564.9465 | 20.4251 | 87.5307 | 80.1874 | 217.3188 | 216.643 | 392.3627 | 83.859 | 4.3702 | 84 | 1799.939 | 3.7433 | 1800 | 26.0972 | 0.00037392 | 25 | 10000000000 | 36.4598 | 35.1135 | 177.0292 | 89.3881 | 89.9651 | 7.7175 | 90 | 10000000000 | 187.6453 | 205.5946 | 204.9198 | 194.1216 | 265.159 | 266.1662 | 239.824 | 10000000000 | 10000000000 | 39.8701 | 3.9433 | 40 | 10000000000 | 145 | 10000000000 | 40.0152 | 8.5736 | 40 | 88.635 | 88.3942 | 57.6009 | 10000000000 | 90.0057 | 4.5498 | 90 | 95.1903 | 10000000000 | 88.5146 | 5 | 90 | 95.7297 | 14.379 | -18.7426 | 52.431 | 57.71 | 0.85579
Log | 5926 | 49.3833 | 2014-08-16 15:10 | C13EOAT_test | -0.0025 | 0.72557 | -0.37508 | 80.8804 | 282.7668 | 105.4362 | 1.5011 | -0.75915 | 4.0988 | 1.5 | 8.4591 | 24.5434 | 2.022 | 1.4998 | 167.3112 | 98.93 | 4.187 | 103.1171 | 6.876 | 103 | 101.94 | 104.0182 | 104 | 562.0807 | 20.4251 | 87.328 | 79.9832 | 217.3188 | 216.643 | 392.3627 | 83.6556 | 4.3761 | 84 | 1800.084 | 3.743 | 1800 | 26.0248 | 0.00076842 | 25 | 10000000000 | 36.6023 | 35.098 | 176.9989 | 89.4181 | 89.971 | 7.7174 | 90 | 10000000000 | 187.6204 | 205.1267 | 205.84 | 194.086 | 264.1708 | 266.3392 | 239.265 | 10000000000 | 10000000000 | 39.9648 | 3.9571 | 40 | 10000000000 | 145 | 10000000000 | 40.0056 | 8.5738 | 40 | 88.6273 | 88.3716 | 57.6016 | 10000000000 | 89.9891 | 4.5587 | 90 | 95.2375 | 10000000000 | 88.4994 | 5 | 90 | 95.7329 | 14.3789 | -18.9468 | 52.1715 | 57.71 | 0.85581
Log | 5927 | 49.3917 | 2014-08-16 15:11 | C13EOAT_test | -0.0025 | 0.72557 | -0.37508 | 72.6962 | 282.7502 | 120.4963 | 1.4996 | -0.75915 | 4.0988 | 1.5 | 8.3754 | 24.5053 | 2.0069 | 1.4705 | 167.3023 | 98.93 | 4.1831 | 103.1131 | 6.8704 | 103 | 101.8234 | 104.0278 | 104 | 555.4453 | 20.4251 | 87.321 | 79.9813 | 217.3188 | 216.643 | 392.019 | 83.6512 | 4.3818 | 84 | 1799.752 | 3.7436 | 1800 | 26.0282 | 0.00038343 | 25 | 10000000000 | 36.5322 | 35.1153 | 177.011 | 89.392 | 90.0029 | 7.7133 | 90 | 10000000000 | 187.5689 | 205.1276 | 205.5116 | 193.722 | 264.1926 | 266.1702 | 239.1114 | 10000000000 | 10000000000 | 40.0295 | 3.9547 | 40 | 10000000000 | 145 | 10000000000 | 40.0121 | 8.5733 | 40 | 88.6276 | 88.3834 | 57.621 | 10000000000 | 90.0066 | 4.5549 | 90 | 95.2205 | 10000000000 | 88.5055 | 4.9999 | 90 | 95.7308 | 14.376 | -18.9487 | 51.9008 | 57.71 | 0.85583
Log | 5928 | 49.4 | 2014-08-16 15:11 | C13EOAT_test | -0.0025 | 0.72542 | -0.37508 | 77.8669 | 282.748 | 114.3458 | 1.5109 | -0.75928 | 4.0989 | 1.5 | 8.389 | 24.528 | 2.0069 | 1.5245 | 167.5045 | 98.93 | 4.0746 | 103.0046 | 6.8756 | 103 | 101.633 | 104.0245 | 104 | 557.4894 | 20.4251 | 87.423 | 80.0815 | 217.3188 | 216.643 | 392.019 | 83.7522 | 4.386 | 84 | 1800.016 | 3.7432 | 1800 | 25.9873 | 0 | 25 | 10000000000 | 36.4899 | 35.0704 | 177.0085 | 89.4025 | 89.979 | 7.7185 | 90 | 10000000000 | 187.5849 | 205.5667 | 205.9079 | 194.0404 | 264.1946 | 265.8249 | 239.3006 | 10000000000 | 10000000000 | 40.1133 | 3.9346 | 40 | 10000000000 | 145 | 10000000000 | 39.9912 | 8.5745 | 40 | 88.6155 | 88.393 | 57.6418 | 10000000000 | 89.9765 | 4.5701 | 90 | 95.2276 | 10000000000 | 88.5042 | 5 | 90 | 95.7336 | 14.3773 | -18.8486 | 51.9473 | 57.7 | 0.85586
Log | 5929 | 49.4083 | 2014-08-16 15:12 | C13EOAT_test | -0.0025 | 0.72557 | -0.37508 | 75.515 | 282.8901 | 119.0275 | 1.5119 | -0.75913 | 4.0989 | 1.5 | 8.3556 | 24.4683 | 2.007 | 1.4784 | 167.5087 | 98.93 | 4.1311 | 103.0611 | 6.8704 | 103 | 101.4262 | 104.0155 | 104 | 560.8284 | 20.4251 | 87.4246 | 80.0841 | 217.3188 | 216.643 | 392.019 | 83.7543 | 4.3917 | 84 | 1800.075 | 3.7431 | 1800 | 26.0182 | 0 | 25 | 10000000000 | 36.5038 | 35.1585 | 177.0281 | 89.4137 | 89.9756 | 7.7197 | 90 | 10000000000 | 187.6072 | 204.6393 | 205.049 | 193.955 | 265.0067 | 267.0328 | 239.3384 | 10000000000 | 10000000000 | 40.1525 | 3.9076 | 40 | 10000000000 | 145 | 10000000000 | 40.0245 | 8.5727 | 40 | 88.6034 | 88.4247 | 57.6231 | 10000000000 | 89.9806 | 4.5738 | 90 | 95.1836 | 10000000000 | 88.5141 | 5 | 90 | 95.7347 | 14.3781 | -18.846 | 51.8409 | 57.7 | 0.85587
Log | 5930 | 49.4167 | 2014-08-16 15:12 | C13EOAT_test | -0.0025 | 0.7246 | -0.37508 | 76.8666 | 282.3802 | 117.7281 | 1.5078 | -0.7592 | 4.0989 | 1.5 | 8.3477 | 24.4255 | 2.0069 | 1.4765 | 167.6954 | 98.9281 | 4.0892 | 103.0173 | 6.871 | 103 | 101.3926 | 103.9939 | 104 | 567.8748 | 20.4161 | 87.5177 | 80.1777 | 217.3188 | 216.643 | 392.3627 | 83.8477 | 4.3964 | 84 | 1799.925 | 3.7433 | 1800 | 26.0235 | 0 | 25 | 10000000000 | 36.5122 | 35.1169 | 177.0438 | 89.4071 | 89.9706 | 7.7218 | 90 | 10000000000 | 187.673 | 205.0267 | 205.78 | 194.5169 | 263.4818 | 265.3629 | 238.3404 | 10000000000 | 10000000000 | 40.1574 | 3.8745 | 40 | 10000000000 | 145 | 10000000000 | 39.9961 | 8.574 | 40 | 88.6177 | 88.4261 | 57.6554 | 10000000000 | 90.0069 | 4.5675 | 90 | 95.2174 | 10000000000 | 88.5219 | 5 | 90 | 95.7215 | 14.3758 | -18.7504 | 51.8109 | 57.69 | 0.85585
Log | 5931 | 49.425 | 2014-08-16 15:13 | C13EOAT_test | -0.0025 | 0.72588 | -0.37508 | 79.6814 | 283.099 | 103.548 | 1.5077 | -0.75914 | 4.0989 | 1.5 | 8.3456 | 24.5382 | 2.0071 | 1.5099 | 167.2615 | 98.93 | 4.0814 | 103.0114 | 6.8706 | 103 | 101.3785 | 103.9784 | 104 | 571.2467 | 20.4251 | 87.3204 | 79.9411 | 217.3188 | 216.643 | 392.019 | 83.6307 | 4.4042 | 84 | 1799.81 | 3.7436 | 1800 | 25.9886 | 0 | 25 | 10000000000 | 36.4619 | 35.1182 | 177.0172 | 89.4083 | 89.9954 | 7.719 | 90 | 10000000000 | 187.6102 | 204.6361 | 205.0188 | 194.1461 | 264.6507 | 266.287 | 239.056 | 10000000000 | 10000000000 | 40.184 | 3.8359 | 40 | 10000000000 | 145 | 10000000000 | 40.0336 | 8.572 | 40 | 88.621 | 88.3962 | 57.6414 | 10000000000 | 90.0049 | 4.5687 | 90 | 95.2125 | 10000000000 | 88.5086 | 5 | 90 | 95.7178 | 14.3775 | -18.9889 | 51.8073 | 57.7 | 0.85576
Log | 5932 | 49.4333 | 2014-08-16 15:13 | C13EOAT_test | -0.0025 | 0.72565 | -0.37508 | 78.6433 | 282.7236 | 126.5249 | 1.5037 | -0.75931 | 4.0988 | 1.5 | 8.3523 | 24.5408 | 2.0231 | 1.3968 | 167.0887 | 98.93 | 4.0001 | 102.9301 | 6.8774 | 103 | 101.3465 | 104.0021 | 104 | 569.855 | 20.4251 | 87.2173 | 79.8714 | 217.3188 | 216.643 | 391.6754 | 83.5443 | 4.4127 | 84 | 1800.201 | 3.7429 | 1800 | 25.971 | 5.7657e-05 | 25 | 10000000000 | 36.3664 | 35.1266 | 177.0658 | 89.4118 | 89.9836 | 7.722 | 90 | 10000000000 | 187.5873 | 204.6471 | 205.9292 | 194.1793 | 263.9869 | 265.4726 | 239.296 | 10000000000 | 10000000000 | 40.1929 | 3.7928 | 40 | 10000000000 | 145 | 10000000000 | 40.0204 | 8.5721 | 40 | 88.6337 | 88.432 | 57.6643 | 10000000000 | 90.0062 | 4.5678 | 90 | 95.2323 | 10000000000 | 88.5329 | 5 | 90 | 95.7265 | 14.374 | -19.0586 | 51.8225 | 57.69 | 0.85586
Log | 5933 | 49.4417 | 2014-08-16 15:14 | C13EOAT_test | -0.0025 | 0.7256 | -0.37508 | 79.4575 | 283.4656 | 117.7396 | 1.5089 | -0.7592 | 4.0989 | 1.5 | 8.4076 | 24.5971 | 2.1804 | 1.5466 | 167.0906 | 98.93 | 3.9416 | 102.8716 | 6.8864 | 103 | 101.5024 | 104.001 | 104 | 566.9431 | 20.4251 | 87.2195 | 79.8711 | 217.3188 | 216.643 | 391.6754 | 83.5453 | 4.4184 | 84 | 1799.441 | 3.7439 | 1800 | 25.9937 | 0 | 25 | 10000000000 | 36.5054 | 35.2482 | 177.009 | 89.4373 | 90.0104 | 7.7187 | 90 | 10000000000 | 187.4648 | 204.3748 | 205.5036 | 194.0653 | 263.8762 | 266.0705 | 239.9907 | 10000000000 | 10000000000 | 40.1177 | 3.7619 | 40 | 10000000000 | 145 | 10000000000 | 40.0449 | 8.57 | 40 | 88.6237 | 88.3853 | 57.6784 | 10000000000 | 90.0142 | 4.5652 | 90 | 95.2333 | 10000000000 | 88.5045 | 5 | 90 | 95.7205 | 14.3815 | -19.0589 | 52.0149 | 57.7 | 0.85588
Log | 5934 | 49.45 | 2014-08-16 15:14 | C13EOAT_test | -0.0025 | 0.72619 | -0.37508 | 79.0641 | 283.1148 | 104.0649 | 1.5137 | -0.75923 | 4.0989 | 1.5 | 8.4077 | 24.5085 | 2.0274 | 1.5521 | 167.3604 | 98.93 | 4.0563 | 102.9863 | 6.8829 | 103 | 101.5995 | 104.0258 | 104 | 557.5038 | 20.4251 | 87.3534 | 80.007 | 217.3188 | 216.643 | 392.3627 | 83.6802 | 4.4253 | 84 | 1799.665 | 3.7437 | 1800 | 26.0027 | 0 | 25 | 10000000000 | 36.4829 | 35.2159 | 177.0601 | 89.4209 | 89.9859 | 7.7234 | 90 | 10000000000 | 187.4639 | 205.2369 | 205.3132 | 193.4069 | 265.0182 | 266.6556 | 240.108 | 10000000000 | 10000000000 | 40.0401 | 3.7493 | 40 | 10000000000 | 145 | 10000000000 | 40.0406 | 8.5693 | 40 | 88.6387 | 88.4214 | 57.6618 | 10000000000 | 90.0044 | 4.5669 | 90 | 95.2445 | 10000000000 | 88.53 | 5 | 90 | 95.7384 | 14.3786 | -18.923 | 52.0098 | 57.7 | 0.85573
Log | 5935 | 49.4584 | 2014-08-16 15:15 | C13EOAT_test | -0.0025 | 0.72618 | -0.37508 | 79.7867 | 282.3962 | 120.3205 | 1.5044 | -0.75918 | 4.0989 | 1.5 | 8.4587 | 24.3851 | 2.0069 | 1.4722 | 167.5054 | 98.93 | 4.1424 | 103.0724 | 6.8733 | 103 | 101.646 | 104.0178 | 104 | 556.6017 | 20.4251 | 87.4236 | 80.0819 | 217.3188 | 216.643 | 392.3627 | 83.7527 | 4.4302 | 84 | 1799.773 | 3.7437 | 1800 | 25.9995 | 0 | 25 | 10000000000 | 36.4716 | 35.1558 | 177.0404 | 89.4358 | 90.0139 | 7.7192 | 90 | 10000000000 | 187.6352 | 205.2915 | 206.0154 | 193.7524 | 264.4564 | 265.8616 | 239.6472 | 10000000000 | 10000000000 | 39.9636 | 3.7535 | 40 | 10000000000 | 145 | 10000000000 | 40.0369 | 8.5684 | 40 | 88.6306 | 88.4098 | 57.655 | 10000000000 | 89.9925 | 4.5699 | 90 | 95.2525 | 10000000000 | 88.5202 | 5 | 90 | 95.7316 | 14.3794 | -18.8481 | 52.1708 | 57.68 | 0.85581
Log | 5936 | 49.4667 | 2014-08-16 15:15 | C13EOAT_test | -0.0025 | 0.72623 | -0.37508 | 75.2621 | 283.131 | 110.0958 | 1.5027 | -0.75937 | 4.099 | 1.5 | 8.4167 | 24.5362 | 2.0479 | 1.4223 | 167.5859 | 98.93 | 4.0749 | 103.0049 | 6.8744 | 103 | 101.4464 | 104.0054 | 104 | 562.9042 | 20.4251 | 87.4656 | 80.1204 | 217.3188 | 216.643 | 392.3627 | 83.793 | 4.4331 | 84 | 1800.023 | 3.743 | 1800 | 25.9961 | 0 | 25 | 10000000000 | 36.5015 | 35.0841 | 177.0534 | 89.4418 | 90.0163 | 7.7186 | 90 | 10000000000 | 187.7023 | 205.4866 | 205.9127 | 193.4539 | 265.4357 | 267.0761 | 240.5619 | 10000000000 | 10000000000 | 39.8967 | 3.7778 | 40 | 10000000000 | 145 | 10000000000 | 40.0157 | 8.5687 | 40 | 88.6277 | 88.4257 | 57.69 | 10000000000 | 90.0223 | 4.5587 | 90 | 95.2309 | 10000000000 | 88.5267 | 5 | 90 | 95.7339 | 14.3807 | -18.8096 | 52.0421 | 57.69 | 0.85571
Log | 5937 | 49.475 | 2014-08-16 15:16 | C13EOAT_test | -0.0025 | 0.72588 | -0.37508 | 75.2806 | 282.3759 | 122.3225 | 1.4924 | -0.75936 | 4.099 | 1.5 | 8.3629 | 24.4145 | 2.0071 | 1.4011 | 167.3025 | 98.915 | 4.1817 | 103.0967 | 6.8667 | 103 | 101.4601 | 104.0188 | 104 | 570.9132 | 20.4251 | 87.3293 | 79.9732 | 217.3188 | 216.643 | 392.019 | 83.6513 | 4.4405 | 84 | 1800.191 | 3.7427 | 1800 | 25.9768 | 0 | 25 | 10000000000 | 36.4233 | 35.0801 | 177.0543 | 89.4309 | 90.0206 | 7.7179 | 90 | 10000000000 | 187.6911 | 205.1489 | 206.0516 | 193.6839 | 264.6508 | 266.9445 | 240.8509 | 10000000000 | 10000000000 | 39.8683 | 3.8084 | 40 | 10000000000 | 145 | 10000000000 | 40.026 | 8.5677 | 40 | 88.6242 | 88.4301 | 57.6977 | 10000000000 | 89.9774 | 4.5725 | 90 | 95.2249 | 10000000000 | 88.5271 | 5 | 90 | 95.7355 | 14.3786 | -18.9418 | 51.8652 | 57.69 | 0.85583
Log | 5938 | 49.4833 | 2014-08-16 15:16 | C13EOAT_test | -0.0025 | 0.72589 | -0.37508 | 76.9698 | 282.3756 | 108.8144 | 1.4973 | -0.7593 | 4.099 | 1.5 | 8.1677 | 24.4958 | 2.0077 | 1.4566 | 167.3029 | 98.93 | 4.2237 | 103.1537 | 6.8557 | 103 | 101.4318 | 104.0023 | 104 | 571.1906 | 20.4251 | 87.3223 | 79.9806 | 217.3188 | 216.643 | 392.019 | 83.6515 | 4.4463 | 84 | 1800.301 | 3.7427 | 1800 | 25.878 | 0.0001669 | 25 | 10000000000 | 36.3882 | 35.0934 | 177.0588 | 89.4052 | 89.9996 | 7.7214 | 90 | 10000000000 | 187.674 | 204.8767 | 205.6796 | 194.1589 | 264.5479 | 266.9911 | 240.6082 | 10000000000 | 10000000000 | 39.849 | 3.8421 | 40 | 10000000000 | 145 | 10000000000 | 40.0135 | 8.5679 | 40 | 88.6329 | 88.4259 | 57.7298 | 10000000000 | 89.9882 | 4.565 | 90 | 95.2339 | 10000000000 | 88.5294 | 5 | 90 | 95.7366 | 14.3808 | -18.9493 | 51.2381 | 57.68 | 0.85586
Log | 5939 | 49.4917 | 2014-08-16 15:17 | C13EOAT_test | -0.0025 | 0.72566 | -0.37508 | 75.6547 | 282.7508 | 112.7353 | 1.5086 | -0.75931 | 4.099 | 1.5 | 8.0571 | 24.5444 | 2.038 | 1.5088 | 167.5386 | 98.926 | 4.2258 | 103.1518 | 6.8479 | 103 | 101.7045 | 104.0023 | 104 | 565.282 | 20.4251 | 87.4397 | 80.0988 | 217.3188 | 216.643 | 392.019 | 83.7693 | 4.4477 | 84 | 1800.049 | 3.7431 | 1800 | 25.7745 | 0.00050877 | 25 | 10000000000 | 36.3106 | 35.1364 | 177.0086 | 89.4291 | 90.0126 | 7.7196 | 90 | 10000000000 | 187.7148 | 205.4354 | 205.6882 | 193.9777 | 264.5516 | 266.598 | 240.0962 | 10000000000 | 10000000000 | 39.829 | 3.8818 | 40 | 10000000000 | 145 | 10000000000 | 40.0131 | 8.5678 | 40 | 88.6344 | 88.3742 | 57.7255 | 10000000000 | 90.007 | 4.5562 | 90 | 95.248 | 10000000000 | 88.5043 | 5 | 90 | 95.7314 | 14.3788 | -18.8271 | 50.8723 | 57.68 | 0.85584
Log | 5940 | 49.5 | 2014-08-16 15:17 | C13EOAT_test | -0.0025 | 0.72559 | -0.37508 | 71.8682 | 282.7445 | 106.9165 | 1.4978 | -0.75923 | 4.099 | 1.5 | 8.0752 | 24.5413 | 2.0069 | 1.4536 | 167.499 | 98.9254 | 4.2644 | 103.1898 | 6.8377 | 103 | 101.8304 | 103.9938 | 104 | 567.2708 | 20.4251 | 87.4199 | 80.0791 | 217.3188 | 216.643 | 392.019 | 83.7495 | 4.4538 | 84 | 1799.493 | 3.7441 | 1800 | 25.7891 | 0 | 25 | 10000000000 | 36.2549 | 35.1514 | 177.0274 | 89.406 | 89.9894 | 7.724 | 90 | 10000000000 | 187.6577 | 205.2613 | 205.3622 | 194.1238 | 264.6055 | 267.0318 | 239.8685 | 10000000000 | 10000000000 | 39.839 | 3.9196 | 40 | 10000000000 | 145 | 10000000000 | 39.9836 | 8.5691 | 40 | 88.6332 | 88.3943 | 57.6349 | 10000000000 | 90.017 | 4.551 | 90 | 95.2106 | 10000000000 | 88.5137 | 5 | 90 | 95.7301 | 14.3763 | -18.8463 | 50.9279 | 57.66 | 0.85585
Log | 5941 | 49.5084 | 2014-08-16 15:18 | C13EOAT_test | -0.0025 | 0.72509 | -0.37508 | 73.3078 | 283.0889 | 123.2235 | 1.4299 | -0.75928 | 4.099 | 1.5 | 8.1046 | 24.6396 | 2.1782 | 1.4802 | 167.7444 | 98.9052 | 4.1817 | 103.0869 | 6.8375 | 103 | 101.8578 | 103.9939 | 104 | 557.7161 | 20.4251 | 87.4822 | 80.2622 | 217.3188 | 216.643 | 392.019 | 83.8722 | 4.4577 | 84 | 1799.702 | 3.7438 | 1800 | 25.8387 | 0.00015587 | 25 | 10000000000 | 36.323 | 35.2597 | 177.0121 | 89.4491 | 89.9895 | 7.7244 | 90 | 10000000000 | 187.5731 | 205.3927 | 205.3618 | 193.8614 | 264.4287 | 266.3732 | 239.2911 | 10000000000 | 10000000000 | 39.9477 | 3.9386 | 40 | 10000000000 | 145 | 10000000000 | 40.008 | 8.5679 | 40 | 88.6228 | 88.3893 | 57.6187 | 10000000000 | 89.9909 | 4.5613 | 90 | 95.2252 | 10000000000 | 88.506 | 5 | 90 | 95.7145 | 14.378 | -18.643 | 51.0285 | 57.66 | 0.85584
Log | 5942 | 49.5167 | 2014-08-16 15:18 | C13EOAT_test | -0.0025 | 0.72563 | -0.37508 | 77.4179 | 283.1215 | 122.6661 | 1.4852 | -0.75926 | 4.099 | 1.5 | 8.1146 | 24.4935 | 2.0069 | 1.4087 | 167.4884 | 98.9011 | 4.2644 | 103.1655 | 6.8256 | 103 | 101.6139 | 103.9835 | 104 | 558.3248 | 20.4251 | 87.4083 | 80.0801 | 217.3188 | 216.643 | 392.019 | 83.7442 | 4.4611 | 84 | 1800.14 | 3.7431 | 1800 | 25.8142 | 0.00050406 | 25 | 10000000000 | 36.2609 | 35.2309 | 177.0332 | 89.4356 | 90.0074 | 7.7217 | 90 | 10000000000 | 187.5594 | 204.7338 | 205.6982 | 193.9263 | 264.2545 | 265.8517 | 239.483 | 10000000000 | 10000000000 | 40.0142 | 3.9414 | 40 | 10000000000 | 145 | 10000000000 | 40.0018 | 8.568 | 40 | 88.618 | 88.4152 | 57.6492 | 10000000000 | 89.9947 | 4.5626 | 90 | 95.246 | 10000000000 | 88.5166 | 5 | 90 | 95.7159 | 14.3809 | -18.821 | 51.0663 | 57.66 | 0.85583
Log | 5943 | 49.525 | 2014-08-16 15:19 | C13EOAT_test | -0.0025 | 0.72569 | -0.37508 | 77.7815 | 282.7935 | 108.5773 | 1.481 | -0.75923 | 4.099 | 1.5 | 8.2298 | 24.542 | 2.0072 | 1.5276 | 167.5516 | 98.9 | 4.2347 | 103.1347 | 6.8191 | 103 | 101.664 | 103.9821 | 104 | 563.0512 | 20.4251 | 87.4546 | 80.097 | 217.3188 | 216.643 | 392.019 | 83.7758 | 4.4661 | 84 | 1799.657 | 3.7439 | 1800 | 25.8866 | 0 | 25 | 10000000000 | 36.3544 | 35.3194 | 177.041 | 89.4226 | 89.9914 | 7.7246 | 90 | 10000000000 | 187.5918 | 204.8332 | 206.1216 | 194.3689 | 264.3045 | 265.9826 | 238.6945 | 10000000000 | 10000000000 | 40.0883 | 3.927 | 40 | 10000000000 | 145 | 10000000000 | 40.0036 | 8.5679 | 40 | 88.6236 | 88.4173 | 57.6017 | 10000000000 | 89.9658 | 4.5719 | 90 | 95.2088 | 10000000000 | 88.5205 | 5 | 90 | 95.7073 | 14.3754 | -18.8029 | 51.4288 | 57.65 | 0.85587
Log | 5944 | 49.5333 | 2014-08-16 15:19 | C13EOAT_test | -0.0025 | 0.72452 | -0.37508 | 76.4907 | 282.3752 | 115.6159 | 1.503 | -0.75924 | 4.0991 | 1.5 | 8.3465 | 24.4027 | 2.0069 | 1.3955 | 167.6531 | 98.9 | 4.2034 | 103.1034 | 6.8166 | 103 | 101.6648 | 103.9697 | 104 | 571.3939 | 20.4251 | 87.4961 | 80.1571 | 217.3188 | 216.643 | 392.019 | 83.8266 | 4.4689 | 84 | 1800.691 | 3.7424 | 1800 | 25.925 | 0.00026766 | 25 | 10000000000 | 36.3659 | 35.2831 | 177.0468 | 89.4373 | 90.0059 | 7.7227 | 90 | 10000000000 | 187.7066 | 204.6127 | 205.6337 | 193.9372 | 264.3973 | 266.8892 | 239.5945 | 10000000000 | 10000000000 | 40.1639 | 3.8998 | 40 | 10000000000 | 145 | 10000000000 | 40.0047 | 8.5678 | 40 | 88.6238 | 88.423 | 57.6164 | 10000000000 | 90.0184 | 4.5519 | 90 | 95.2609 | 10000000000 | 88.5234 | 5 | 90 | 95.6962 | 14.3738 | -18.7429 | 51.8032 | 57.66 | 0.8559
Log | 5945 | 49.5417 | 2014-08-16 15:20 | C13EOAT_test | -0.0025 | 0.72619 | -0.37508 | 77.5596 | 282.6267 | 106.8271 | 1.5028 | -0.75928 | 4.099 | 1.5 | 8.4071 | 24.5058 | 2.007 | 1.4277 | 167.3069 | 98.9001 | 4.2305 | 103.1306 | 6.8089 | 103 | 101.8232 | 103.9765 | 104 | 569.3261 | 20.4251 | 87.3336 | 79.9733 | 217.3188 | 216.643 | 392.3627 | 83.6534 | 4.4753 | 84 | 1799.875 | 3.7435 | 1800 | 25.9568 | 0.00055684 | 25 | 10000000000 | 36.3851 | 35.2904 | 177.0865 | 89.4433 | 90.0079 | 7.7221 | 90 | 10000000000 | 187.6335 | 204.773 | 205.1983 | 194.2197 | 264.1694 | 266.8302 | 238.9476 | 10000000000 | 10000000000 | 40.1582 | 3.8633 | 40 | 10000000000 | 145 | 10000000000 | 40.0163 | 8.5671 | 40 | 88.6367 | 88.4498 | 57.6949 | 10000000000 | 90.04 | 4.5402 | 90 | 95.2306 | 10000000000 | 88.5432 | 5 | 90 | 95.7015 | 14.3764 | -18.9268 | 52.004 | 57.65 | 0.85583
Log | 5946 | 49.55 | 2014-08-16 15:20 | C13EOAT_test | -0.0025 | 0.72546 | -0.37508 | 72.9013 | 282.7582 | 119.5032 | 1.4983 | -0.75927 | 4.099 | 1.5 | 8.4061 | 24.489 | 2.0069 | 1.4834 | 167.4657 | 98.9 | 4.1492 | 103.0492 | 6.8117 | 103 | 101.8047 | 103.9744 | 104 | 566.2001 | 20.4249 | 87.4034 | 80.0623 | 217.3188 | 216.643 | 392.019 | 83.7328 | 4.481 | 84 | 1799.816 | 3.7436 | 1800 | 25.8913 | 5.0149e-05 | 25 | 10000000000 | 36.3421 | 35.2086 | 177.0663 | 89.4247 | 90.0168 | 7.7204 | 90 | 10000000000 | 187.6394 | 205.1406 | 205.4943 | 193.8129 | 264.4276 | 266.1499 | 239.2119 | 10000000000 | 10000000000 | 40.2108 | 3.8171 | 40 | 10000000000 | 145 | 10000000000 | 40.0252 | 8.5662 | 40 | 88.6367 | 88.4296 | 57.7245 | 10000000000 | 90.0409 | 4.538 | 90 | 95.2606 | 10000000000 | 88.5332 | 5 | 90 | 95.6994 | 14.3768 | -18.8377 | 52.0015 | 57.65 | 0.85581
Log | 5947 | 49.5583 | 2014-08-16 15:21 | C13EOAT_test | -0.0025 | 0.72573 | -0.37508 | 76.1241 | 282.4347 | 117.6899 | 1.508 | -0.75923 | 4.099 | 1.5 | 8.4407 | 24.5198 | 2.0069 | 1.3957 | 167.6782 | 98.9019 | 4.2328 | 103.1347 | 6.8015 | 103 | 101.837 | 103.9808 | 104 | 561.4476 | 20.4251 | 87.508 | 80.1701 | 217.3188 | 216.643 | 392.019 | 83.8391 | 4.4834 | 84 | 1799.341 | 3.7446 | 1800 | 25.8842 | 0.00072657 | 25 | 10000000000 | 36.3079 | 35.2964 | 177.0262 | 89.4467 | 90.0178 | 7.7198 | 90 | 10000000000 | 187.5919 | 205.5323 | 206.1041 | 193.8756 | 264.4456 | 265.9841 | 238.8412 | 10000000000 | 10000000000 | 40.1969 | 3.771 | 40 | 10000000000 | 145 | 10000000000 | 40.0297 | 8.5651 | 40 | 88.6352 | 88.3909 | 57.7068 | 10000000000 | 90.004 | 4.5471 | 90 | 95.2692 | 10000000000 | 88.5131 | 5 | 90 | 95.7124 | 14.3742 | -18.7318 | 52.105 | 57.66 | 0.85581
Log | 5948 | 49.5667 | 2014-08-16 15:21 | C13EOAT_test | -0.0025 | 0.72615 | -0.37508 | 78.3031 | 282.8491 | 117.9369 | 1.5069 | -0.75924 | 4.099 | 1.5 | 8.534 | 24.5543 | 2.0304 | 1.4128 | 167.4679 | 98.9152 | 4.21 | 103.1252 | 6.796 | 103 | 101.5688 | 103.9907 | 104 | 561.1995 | 20.4251 | 87.4042 | 80.0637 | 217.3188 | 216.643 | 392.019 | 83.734 | 4.4892 | 84 | 1799.796 | 3.7437 | 1800 | 25.9262 | 5.0822e-05 | 25 | 10000000000 | 36.4085 | 35.2045 | 177.0713 | 89.4463 | 90.0013 | 7.7216 | 90 | 10000000000 | 187.4572 | 205.3352 | 205.9948 | 194.0528 | 264.1289 | 266.4575 | 238.4285 | 10000000000 | 10000000000 | 40.1074 | 3.7399 | 40 | 10000000000 | 145 | 10000000000 | 40.0243 | 8.5645 | 40 | 88.6481 | 88.4232 | 57.7069 | 10000000000 | 90.0034 | 4.5407 | 90 | 95.246 | 10000000000 | 88.5356 | 5 | 90 | 95.7072 | 14.3772 | -18.8515 | 52.4026 | 57.64 | 0.85589
Log | 5949 | 49.575 | 2014-08-16 15:22 | C13EOAT_test | -0.0025 | 0.7258 | -0.37508 | 75.7969 | 282.4766 | 100.1755 | 1.5 | -0.75926 | 4.099 | 1.5 | 8.5609 | 24.3721 | 2.0069 | 1.4216 | 167.8782 | 98.915 | 4.2441 | 103.1591 | 6.7874 | 103 | 101.5613 | 103.9791 | 104 | 560.2539 | 20.4251 | 87.6117 | 80.2665 | 217.3188 | 216.643 | 392.3627 | 83.9391 | 4.4917 | 84 | 1800.108 | 3.7432 | 1800 | 25.9319 | 0.00017239 | 25 | 10000000000 | 36.3564 | 35.088 | 177.0548 | 89.4603 | 90.0234 | 7.7171 | 90 | 10000000000 | 187.5224 | 205.0997 | 205.4531 | 193.7735 | 264.366 | 265.5516 | 239.9465 | 10000000000 | 10000000000 | 40.0085 | 3.7309 | 40 | 10000000000 | 145 | 10000000000 | 40.0337 | 8.5628 | 40 | 88.63 | 88.4248 | 57.7265 | 10000000000 | 90.0013 | 4.5381 | 90 | 95.2256 | 10000000000 | 88.5274 | 5 | 90 | 95.7082 | 14.3744 | -18.6485 | 52.4814 | 57.63 | 0.85588
Log | 5950 | 49.5834 | 2014-08-16 15:22 | C13EOAT_test | -0.0025 | 0.72617 | -0.37508 | 78.1433 | 282.7867 | 120.7261 | 1.5163 | -0.75936 | 4.099 | 1.5 | 8.5042 | 24.3972 | 2.0069 | 1.4 | 167.5031 | 98.9 | 4.2235 | 103.1235 | 6.7842 | 103 | 101.6242 | 103.9599 | 104 | 567.2371 | 20.4251 | 87.4299 | 80.0733 | 217.3188 | 216.643 | 392.3627 | 83.7516 | 4.4952 | 84 | 1799.732 | 3.7441 | 1800 | 25.9311 | 0.00014423 | 25 | 10000000000 | 36.3451 | 35.1019 | 177.0919 | 89.437 | 90.0392 | 7.7128 | 90 | 10000000000 | 187.5182 | 204.8603 | 205.7245 | 193.9338 | 264.2031 | 265.9048 | 240.2365 | 10000000000 | 10000000000 | 39.9316 | 3.7356 | 40 | 10000000000 | 145 | 10000000000 | 40.047 | 8.5609 | 40 | 88.6348 | 88.4571 | 57.7072 | 10000000000 | 90.0105 | 4.5293 | 90 | 95.2534 | 10000000000 | 88.5459 | 5 | 90 | 95.7117 | 14.3773 | -18.8268 | 52.3094 | 57.63 | 0.85579
Log | 5951 | 49.5917 | 2014-08-16 15:23 | C13EOAT_test | -0.0025 | 0.72619 | -0.37508 | 78.9496 | 282.7289 | 119.3905 | 1.5073 | -0.75929 | 4.099 | 1.5 | 8.473 | 24.4128 | 2.0069 | 1.4153 | 167.5959 | 98.9 | 4.1696 | 103.0696 | 6.7824 | 103 | 101.8289 | 103.9781 | 104 | 572.1486 | 20.4251 | 87.4702 | 80.1256 | 217.3188 | 216.643 | 392.3627 | 83.7979 | 4.4987 | 84 | 1799.894 | 3.7436 | 1800 | 25.8505 | 0.00012361 | 25 | 10000000000 | 36.3398 | 35.0314 | 177.1044 | 89.4594 | 90.0389 | 7.7112 | 90 | 10000000000 | 187.4529 | 205.2824 | 205.4655 | 193.8277 | 264.2886 | 266.3308 | 240.2889 | 10000000000 | 10000000000 | 39.8649 | 3.7631 | 40 | 10000000000 | 145 | 10000000000 | 40.0697 | 8.5581 | 40 | 88.6375 | 88.4669 | 57.681 | 10000000000 | 90.0052 | 4.5278 | 90 | 95.2687 | 10000000000 | 88.5522 | 5 | 90 | 95.7109 | 14.377 | -18.7744 | 52.2113 | 57.64 | 0.8558
Log | 5952 | 49.6 | 2014-08-16 15:23 | C13EOAT_test | -0.0025 | 0.72312 | -0.37508 | 75.0414 | 282.9574 | 109.5644 | 1.5005 | -0.75933 | 4.099 | 1.5 | 8.4736 | 24.6786 | 2.1728 | 1.6207 | 167.7431 | 98.9 | 4.1148 | 103.0148 | 6.7844 | 103 | 101.8635 | 103.9737 | 104 | 566.4339 | 20.4251 | 87.5358 | 80.2073 | 217.3188 | 216.643 | 392.019 | 83.8715 | 4.5026 | 84 | 1800.346 | 3.7429 | 1800 | 25.8142 | 0.00020766 | 25 | 10000000000 | 36.3191 | 35.0344 | 177.033 | 89.4237 | 90.0569 | 7.7066 | 90 | 10000000000 | 187.4817 | 205.1044 | 205.9087 | 194.01 | 264.2931 | 266.7466 | 240.7401 | 10000000000 | 10000000000 | 39.8233 | 3.7988 | 40 | 10000000000 | 145 | 10000000000 | 40.0369 | 8.5588 | 40 | 88.6306 | 88.4023 | 57.6414 | 10000000000 | 89.9654 | 4.539 | 90 | 95.2482 | 10000000000 | 88.5165 | 5 | 90 | 95.7038 | 14.3769 | -18.6927 | 52.213 | 57.63 | 0.85585
Log | 5953 | 49.6083 | 2014-08-16 15:24 | C13EOAT_test | -0.0025 | 0.72612 | -0.37508 | 79.8207 | 282.377 | 117.7518 | 1.5096 | -0.75925 | 4.0989 | 1.5 | 8.4457 | 24.7458 | 2.1859 | 1.5195 | 167.2412 | 98.9 | 4.0549 | 102.9549 | 6.789 | 103 | 101.8036 | 103.9907 | 104 | 558.9924 | 20.4269 | 87.291 | 79.9502 | 217.3188 | 216.643 | 392.019 | 83.6206 | 4.5084 | 84 | 1800.572 | 3.7426 | 1800 | 25.8067 | 0.00015861 | 25 | 10000000000 | 36.5116 | 35.0179 | 177.0374 | 89.4788 | 89.9976 | 7.7148 | 90 | 10000000000 | 187.2236 | 204.6541 | 205.4297 | 193.4567 | 263.6318 | 266.1952 | 240.6209 | 10000000000 | 10000000000 | 39.8022 | 3.839 | 40 | 10000000000 | 145 | 10000000000 | 40.0537 | 8.5569 | 40 | 88.6334 | 88.404 | 57.6107 | 10000000000 | 89.9892 | 4.5285 | 90 | 95.2582 | 10000000000 | 88.5187 | 5 | 90 | 95.6952 | 14.3791 | -18.9498 | 52.1296 | 57.63 | 0.85578
Log | 5954 | 49.6167 | 2014-08-16 15:24 | C13EOAT_test | -0.0025 | 0.72549 | -0.37508 | 76.534 | 283.1164 | 113.8182 | 1.4953 | -0.75928 | 4.0989 | 1.5 | 8.4405 | 24.5429 | 2.0073 | 1.5105 | 167.3917 | 98.9 | 3.9436 | 102.8436 | 6.8022 | 103 | 101.623 | 103.9852 | 104 | 558.4466 | 20.4251 | 87.3877 | 80.004 | 217.3188 | 216.643 | 391.6754 | 83.6958 | 4.5152 | 84 | 1799.985 | 3.7436 | 1800 | 25.7847 | 0 | 25 | 10000000000 | 36.2977 | 35.047 | 177.0355 | 89.4605 | 90.0282 | 7.7089 | 90 | 10000000000 | 187.3571 | 205.0751 | 205.601 | 193.4245 | 264.2687 | 265.1821 | 240.4117 | 10000000000 | 10000000000 | 39.8005 | 3.8828 | 40 | 10000000000 | 145 | 10000000000 | 40.0325 | 8.5566 | 40 | 88.6319 | 88.4036 | 57.6464 | 10000000000 | 90.0074 | 4.5218 | 90 | 95.2444 | 10000000000 | 88.5177 | 5 | 90 | 95.7082 | 14.3737 | -18.896 | 52.1035 | 57.62 | 0.85586
Log | 5955 | 49.625 | 2014-08-16 15:25 | C13EOAT_test | -0.0025 | 0.72498 | -0.37508 | 77.0996 | 282.752 | 106.5885 | 1.4537 | -0.75927 | 4.099 | 1.5 | 8.5099 | 24.5375 | 2.0519 | 1.4981 | 167.4751 | 98.9 | 4.0881 | 102.9881 | 6.7969 | 103 | 101.5623 | 103.9816 | 104 | 555.46 | 20.4251 | 87.3944 | 80.0807 | 217.3188 | 216.643 | 392.019 | 83.7375 | 4.5213 | 84 | 1800.424 | 3.7428 | 1800 | 25.8505 | 0.00010817 | 25 | 10000000000 | 36.3423 | 35.0966 | 177.0251 | 89.433 | 90.0251 | 7.7085 | 90 | 10000000000 | 187.3709 | 205.1327 | 205.338 | 193.8411 | 264.361 | 266.4144 | 240.3012 | 10000000000 | 10000000000 | 39.8376 | 3.9211 | 40 | 10000000000 | 145 | 10000000000 | 40.0143 | 8.5567 | 40 | 88.6208 | 88.4043 | 57.6409 | 10000000000 | 89.9735 | 4.5334 | 90 | 95.2434 | 10000000000 | 88.5126 | 5 | 90 | 95.7081 | 14.3763 | -18.8193 | 52.3254 | 57.63 | 0.85584
Log | 5956 | 49.6334 | 2014-08-16 15:25 | C13EOAT_test | -0.0025 | 0.72588 | -0.37508 | 74.6996 | 282.7492 | 121.2732 | 1.4991 | -0.75924 | 4.0989 | 1.5 | 8.5678 | 24.5204 | 2.0336 | 1.5632 | 167.24 | 98.9 | 4.149 | 103.049 | 6.7915 | 103 | 101.6563 | 103.9668 | 104 | 566.3229 | 20.4251 | 87.2905 | 79.9495 | 217.3188 | 216.643 | 392.019 | 83.62 | 4.5291 | 84 | 1800.421 | 3.743 | 1800 | 25.8519 | 1.8555e-05 | 25 | 10000000000 | 36.3164 | 35.1715 | 177.046 | 89.4188 | 89.9778 | 7.7154 | 90 | 10000000000 | 187.5715 | 204.6097 | 205.0662 | 193.8399 | 264.2874 | 267.0512 | 240.2458 | 10000000000 | 10000000000 | 39.9397 | 3.9424 | 40 | 10000000000 | 145 | 10000000000 | 39.965 | 8.559 | 40 | 88.6187 | 88.4272 | 57.5632 | 10000000000 | 89.9703 | 4.5346 | 90 | 95.2325 | 10000000000 | 88.523 | 5 | 90 | 95.7131 | 14.3744 | -18.9505 | 52.503 | 57.62 | 0.8558
Log | 5957 | 49.6417 | 2014-08-16 15:26 | C13EOAT_test | -0.0025 | 0.72575 | -0.37508 | 75.8539 | 282.4798 | 104.8245 | 1.4922 | -0.75926 | 4.0989 | 1.5 | 8.6317 | 24.3965 | 2.007 | 1.5875 | 167.2046 | 98.9 | 4.0804 | 102.9804 | 6.7952 | 103 | 101.5053 | 103.9633 | 104 | 565.8325 | 20.4251 | 87.2911 | 79.9135 | 217.3188 | 216.643 | 392.019 | 83.6023 | 4.535 | 84 | 1800.227 | 3.7432 | 1800 | 25.8762 | 0 | 25 | 10000000000 | 36.3184 | 35.2058 | 177.0783 | 89.4535 | 90.0028 | 7.7111 | 90 | 10000000000 | 187.4787 | 204.8977 | 205.3732 | 193.6553 | 264.6366 | 267.0838 | 240.0994 | 10000000000 | 10000000000 | 40.0374 | 3.9406 | 40 | 10000000000 | 145 | 10000000000 | 39.9717 | 8.5589 | 40 | 88.627 | 88.4513 | 57.5341 | 10000000000 | 89.9644 | 4.5376 | 90 | 95.233 | 10000000000 | 88.5392 | 5 | 90 | 95.7047 | 14.3699 | -18.9865 | 52.6943 | 57.63 | 0.85584
Log | 5958 | 49.65 | 2014-08-16 15:26 | C13EOAT_test | -0.0025 | 0.72582 | -0.37508 | 73.2965 | 282.744 | 113.9305 | 1.4951 | -0.75906 | 4.099 | 1.5 | 8.5861 | 24.471 | 2.0177 | 1.567 | 167.4753 | 98.9 | 4.2102 | 103.1102 | 6.7836 | 103 | 101.6231 | 104.0066 | 104 | 573.2562 | 20.4251 | 87.4108 | 80.0645 | 217.3188 | 216.643 | 392.3627 | 83.7376 | 4.5397 | 84 | 1801.006 | 3.7421 | 1800 | 25.8762 | 0.00015374 | 25 | 10000000000 | 36.3158 | 35.2164 | 177.0321 | 89.4534 | 90.0182 | 7.7087 | 90 | 10000000000 | 187.5642 | 205.2286 | 205.3717 | 193.6303 | 265.067 | 266.8284 | 239.7717 | 10000000000 | 10000000000 | 40.1157 | 3.9196 | 40 | 10000000000 | 145 | 10000000000 | 39.9725 | 8.5596 | 40 | 88.6191 | 88.413 | 57.5748 | 10000000000 | 89.9951 | 4.5262 | 90 | 95.2444 | 10000000000 | 88.516 | 5 | 90 | 95.6939 | 14.368 | -18.8355 | 52.548 | 57.6 | 0.85582
Log | 5959 | 49.6583 | 2014-08-16 15:27 | C13EOAT_test | -0.0025 | 0.72588 | -0.37508 | 77.4048 | 283.027 | 108.3297 | 1.494 | -0.75921 | 4.099 | 1.5 | 8.5693 | 24.5406 | 2.007 | 1.4799 | 167.4655 | 98.9 | 4.2054 | 103.1054 | 6.7782 | 103 | 101.8523 | 104.0077 | 104 | 568.9831 | 20.4251 | 87.4114 | 80.0542 | 217.3188 | 216.643 | 392.3627 | 83.7328 | 4.5446 | 84 | 1800.514 | 3.7428 | 1800 | 25.8518 | 0.00021048 | 25 | 10000000000 | 36.3379 | 35.2694 | 177.0555 | 89.432 | 89.9936 | 7.7128 | 90 | 10000000000 | 187.6111 | 205.3103 | 205.6331 | 193.7708 | 264.1639 | 266.4509 | 239.526 | 10000000000 | 10000000000 | 40.1571 | 3.8863 | 40 | 10000000000 | 145 | 10000000000 | 39.9871 | 8.5599 | 40 | 88.6257 | 88.4299 | 57.5845 | 10000000000 | 90.0144 | 4.5175 | 90 | 95.2564 | 10000000000 | 88.5278 | 4.9999 | 90 | 95.6983 | 14.3736 | -18.8459 | 52.5061 | 57.62 | 0.85583
Log | 5960 | 49.6667 | 2014-08-16 15:27 | C13EOAT_test | -0.0025 | 0.72563 | -0.37508 | 77.3387 | 283.1207 | 116.5078 | 1.4864 | -0.75917 | 4.099 | 1.5 | 8.3471 | 24.5314 | 2.0069 | 1.6028 | 167.6049 | 98.9 | 4.1894 | 103.0895 | 6.7764 | 103 | 101.7047 | 104.0122 | 104 | 562.559 | 20.4251 | 87.4858 | 80.1191 | 217.3188 | 216.643 | 392.019 | 83.8025 | 4.5492 | 84 | 1799.71 | 3.744 | 1800 | 25.7987 | 0 | 25 | 10000000000 | 36.1875 | 35.3045 | 177.0434 | 89.4115 | 90.0318 | 7.7071 | 90 | 10000000000 | 187.5647 | 204.7792 | 204.6879 | 193.7416 | 264.8849 | 266.8093 | 239.316 | 10000000000 | 10000000000 | 40.2106 | 3.8413 | 40 | 10000000000 | 145 | 10000000000 | 39.9842 | 8.5608 | 40 | 88.6282 | 88.4153 | 57.5983 | 10000000000 | 90.0359 | 4.5086 | 90 | 95.2557 | 10000000000 | 88.5217 | 5 | 90 | 95.707 | 14.3725 | -18.7809 | 51.8025 | 57.61 | 0.85576
Log | 5961 | 49.675 | 2014-08-16 15:28 | C13EOAT_test | -0.0025 | 0.72586 | -0.37508 | 77.4486 | 282.7502 | 115.9124 | 1.4957 | -0.75919 | 4.0991 | 1.5 | 8.2643 | 24.5418 | 2.0069 | 1.5752 | 167.4502 | 98.9 | 4.2915 | 103.1915 | 6.7619 | 103 | 101.5945 | 104.0175 | 104 | 557.5651 | 20.4251 | 87.4025 | 80.0477 | 217.3188 | 216.643 | 392.3627 | 83.7251 | 4.5536 | 84 | 1800.511 | 3.7427 | 1800 | 25.7205 | 0.00041247 | 25 | 10000000000 | 36.1711 | 35.2512 | 177.0171 | 89.3953 | 89.9736 | 7.7166 | 90 | 10000000000 | 187.6036 | 205.3381 | 205.2866 | 193.9256 | 265.0172 | 266.8072 | 239.3106 | 10000000000 | 10000000000 | 40.2126 | 3.795 | 40 | 10000000000 | 145 | 10000000000 | 40.0029 | 8.5604 | 40 | 88.6316 | 88.3854 | 57.5667 | 10000000000 | 90.0012 | 4.5222 | 90 | 95.2356 | 10000000000 | 88.5085 | 5 | 90 | 95.7155 | 14.3704 | -18.8523 | 51.5311 | 57.6 | 0.8558
Log | 5962 | 49.6833 | 2014-08-16 15:28 | C13EOAT_test | -0.0025 | 0.72557 | -0.37508 | 75.0542 | 282.4452 | 108.1297 | 1.5068 | -0.75914 | 4.099 | 1.5 | 8.2353 | 24.5424 | 2.0069 | 1.5603 | 167.5774 | 98.9 | 4.19 | 103.0901 | 6.7625 | 103 | 101.6358 | 104.023 | 104 | 552.7192 | 20.4251 | 87.4686 | 80.1088 | 217.3188 | 216.643 | 392.019 | 83.7887 | 4.558 | 84 | 1800.252 | 3.7431 | 1800 | 25.7091 | 0.0003292 | 25 | 10000000000 | 36.1995 | 35.1969 | 177.0175 | 89.4248 | 89.9897 | 7.7143 | 90 | 10000000000 | 187.4865 | 204.6495 | 204.9374 | 193.776 | 264.8873 | 266.5491 | 239.3068 | 10000000000 | 10000000000 | 40.1363 | 3.7528 | 40 | 10000000000 | 145 | 10000000000 | 39.973 | 8.562 | 40 | 88.6231 | 88.3943 | 57.5347 | 10000000000 | 89.9846 | 4.5281 | 90 | 95.2167 | 10000000000 | 88.5087 | 5 | 90 | 95.7163 | 14.3785 | -18.7912 | 51.4524 | 57.61 | 0.85582
Log | 5963 | 49.6917 | 2014-08-16 15:29 | C13EOAT_test | -0.0025 | 0.72281 | -0.37508 | 75.2023 | 282.7516 | 112.5146 | 1.4613 | -0.75919 | 4.0991 | 1.5 | 8.2319 | 24.5429 | 2.0069 | 1.6647 | 167.7113 | 98.9 | 4.264 | 103.164 | 6.7504 | 103 | 101.4999 | 104.0267 | 104 | 565.2247 | 20.4251 | 87.5045 | 80.2068 | 217.3188 | 216.643 | 392.3627 | 83.8556 | 4.5626 | 84 | 1800.133 | 3.7433 | 1800 | 25.7738 | 0 | 25 | 10000000000 | 36.2506 | 35.2396 | 177.0379 | 89.4427 | 90.0142 | 7.7105 | 90 | 10000000000 | 187.6967 | 204.7142 | 205.2789 | 194.0966 | 264.3744 | 266.7798 | 239.865 | 10000000000 | 10000000000 | 40.0927 | 3.7269 | 40 | 10000000000 | 145 | 10000000000 | 40.0072 | 8.5605 | 40 | 88.6121 | 88.4258 | 57.6081 | 10000000000 | 89.9952 | 4.5252 | 90 | 95.2475 | 10000000000 | 88.519 | 5 | 90 | 95.7099 | 14.3733 | -18.6932 | 51.4318 | 57.6 | 0.8558
Log | 5964 | 49.7 | 2014-08-16 15:29 | C13EOAT_test | -0.0025 | 0.72588 | -0.37508 | 73.8513 | 282.4081 | 112.3431 | 1.5043 | -0.75919 | 4.0991 | 1.5 | 8.1998 | 24.5455 | 2.134 | 1.5668 | 167.4429 | 98.9 | 4.1573 | 103.0573 | 6.7525 | 103 | 101.5911 | 104.0301 | 104 | 568.9662 | 20.4251 | 87.3933 | 80.0496 | 217.3188 | 216.643 | 392.019 | 83.7215 | 4.5677 | 84 | 1800.284 | 3.7429 | 1800 | 25.7815 | 0 | 25 | 10000000000 | 36.2191 | 35.2703 | 177.0555 | 89.4455 | 89.9772 | 7.7163 | 90 | 10000000000 | 187.6296 | 204.1199 | 204.7849 | 193.614 | 264.5817 | 266.8073 | 239.5733 | 10000000000 | 10000000000 | 40.026 | 3.7197 | 40 | 10000000000 | 145 | 10000000000 | 39.9917 | 8.5611 | 40 | 88.6216 | 88.4339 | 57.57 | 10000000000 | 89.9786 | 4.531 | 90 | 95.2248 | 10000000000 | 88.5277 | 4.9999 | 90 | 95.7103 | 14.3744 | -18.8504 | 51.3297 | 57.59 | 0.85582
Log | 5965 | 49.7083 | 2014-08-16 15:30 | C13EOAT_test | -0.0025 | 0.72557 | -0.37508 | 74.8208 | 282.7166 | 117.6387 | 1.5021 | -0.75914 | 4.0991 | 1.5 | 8.3511 | 24.5295 | 2.0896 | 1.6653 | 167.5674 | 98.9 | 4.21 | 103.11 | 6.7455 | 103 | 101.441 | 104.0331 | 104 | 571.5571 | 20.4251 | 87.4813 | 80.0862 | 217.3188 | 216.643 | 392.019 | 83.7837 | 4.5717 | 84 | 1800.283 | 3.7428 | 1800 | 25.7937 | 5.5297e-05 | 25 | 10000000000 | 36.2019 | 35.242 | 177.0621 | 89.4146 | 89.9888 | 7.7149 | 90 | 10000000000 | 187.6156 | 205.0613 | 204.7089 | 194.0747 | 264.6757 | 266.6768 | 239.8476 | 10000000000 | 10000000000 | 39.9359 | 3.7285 | 40 | 10000000000 | 145 | 10000000000 | 39.992 | 8.5609 | 40 | 88.6144 | 88.4477 | 57.6028 | 10000000000 | 89.9897 | 4.5271 | 90 | 95.2495 | 10000000000 | 88.5311 | 4.9999 | 90 | 95.7109 | 14.3753 | -18.8138 | 51.821 | 57.58 | 0.85592
Log | 5966 | 49.7167 | 2014-08-16 15:30 | C13EOAT_test | -0.0025 | 0.72537 | -0.37508 | 73.3092 | 282.7997 | 107.5215 | 1.5066 | -0.7592 | 4.0991 | 1.5 | 8.4941 | 24.5333 | 2.0069 | 1.442 | 167.8182 | 98.9 | 4.1898 | 103.0898 | 6.7411 | 103 | 101.5235 | 104.0273 | 104 | 562.822 | 20.4251 | 87.5789 | 80.2393 | 217.3188 | 216.643 | 392.3627 | 83.9091 | 4.5731 | 84 | 1799.923 | 3.7435 | 1800 | 25.9177 | 0 | 25 | 10000000000 | 36.3003 | 35.2645 | 177.0337 | 89.433 | 89.9859 | 7.7162 | 90 | 10000000000 | 187.6103 | 205.3396 | 205.3982 | 193.785 | 264.9684 | 266.2268 | 240.3019 | 10000000000 | 10000000000 | 39.8851 | 3.7492 | 40 | 10000000000 | 145 | 10000000000 | 40.0181 | 8.5592 | 40 | 88.6271 | 88.4066 | 57.6046 | 10000000000 | 90.0073 | 4.5195 | 90 | 95.2555 | 10000000000 | 88.5169 | 5 | 90 | 95.7215 | 14.3754 | -18.6607 | 52.2744 | 57.61 | 0.85591
Log | 5967 | 49.725 | 2014-08-16 15:31 | C13EOAT_test | -0.0025 | 0.72588 | -0.37508 | 73.534 | 283.0613 | 112.3379 | 1.4898 | -0.75928 | 4.0991 | 1.5 | 8.4655 | 24.5529 | 2.021 | 1.4643 | 167.2778 | 98.9 | 4.197 | 103.097 | 6.7362 | 103 | 101.5385 | 104.0359 | 104 | 563.3643 | 20.4251 | 87.3212 | 79.9567 | 217.3188 | 216.643 | 392.3627 | 83.6389 | 4.5796 | 84 | 1800.079 | 3.7431 | 1800 | 25.8705 | 0.00039681 | 25 | 10000000000 | 36.2912 | 35.2423 | 177.0323 | 89.4265 | 89.978 | 7.718 | 90 | 10000000000 | 187.6453 | 205.5755 | 205.5835 | 193.6538 | 265.1815 | 267.0585 | 240.1227 | 10000000000 | 10000000000 | 39.8404 | 3.7806 | 40 | 10000000000 | 145 | 10000000000 | 40.0046 | 8.5595 | 40 | 88.6304 | 88.4018 | 57.6108 | 10000000000 | 89.9752 | 4.5319 | 90 | 95.2342 | 10000000000 | 88.5161 | 5 | 90 | 95.714 | 14.3743 | -18.9433 | 52.1827 | 57.58 | 0.85594
Log | 5968 | 49.7334 | 2014-08-16 15:31 | C13EOAT_test | -0.0025 | 0.72557 | -0.37508 | 75.2851 | 282.2918 | 112.0845 | 1.5128 | -0.75917 | 4.0991 | 1.5 | 8.4452 | 24.5498 | 2.0088 | 1.6691 | 167.704 | 98.9 | 4.1864 | 103.0864 | 6.7309 | 103 | 101.8872 | 104.0275 | 104 | 561.2792 | 20.4251 | 87.5347 | 80.1693 | 217.3188 | 216.643 | 392.3627 | 83.852 | 4.5831 | 84 | 1799.625 | 3.7439 | 1800 | 25.8235 | 0.00020753 | 25 | 10000000000 | 36.2686 | 35.2087 | 177.0346 | 89.4217 | 89.9673 | 7.7203 | 90 | 10000000000 | 187.6627 | 205.0939 | 205.7966 | 193.636 | 265.3545 | 267.1968 | 240.3498 | 10000000000 | 10000000000 | 39.8338 | 3.8147 | 40 | 10000000000 | 145 | 10000000000 | 40.056 | 8.5557 | 40 | 88.6316 | 88.4031 | 57.6351 | 10000000000 | 89.9791 | 4.5315 | 90 | 95.2327 | 10000000000 | 88.5173 | 5 | 90 | 95.7178 | 14.3798 | -18.7308 | 52.1295 | 57.58 | 0.85591
Log | 5969 | 49.7417 | 2014-08-16 15:32 | C13EOAT_test | -0.0025 | 0.72619 | -0.37508 | 73.7044 | 283.0949 | 111.3049 | 1.5071 | -0.75927 | 4.0991 | 1.5 | 8.366 | 24.5429 | 2.0155 | 1.7062 | 167.4946 | 98.9 | 4.2437 | 103.1437 | 6.7214 | 103 | 101.7256 | 104.0386 | 104 | 554.6831 | 20.4251 | 87.4192 | 80.0754 | 217.3188 | 216.643 | 392.3627 | 83.7473 | 4.5865 | 84 | 1799.672 | 3.7436 | 1800 | 25.822 | 0.00013593 | 25 | 10000000000 | 36.2523 | 35.2359 | 177.0143 | 89.4355 | 89.9847 | 7.7181 | 90 | 10000000000 | 187.6064 | 204.8417 | 205.53 | 193.6877 | 264.5034 | 266.2872 | 240.2357 | 10000000000 | 10000000000 | 39.8078 | 3.851 | 40 | 10000000000 | 145 | 10000000000 | 40.05 | 8.5545 | 40 | 88.6192 | 88.3951 | 57.6562 | 10000000000 | 89.9944 | 4.5279 | 90 | 95.2383 | 10000000000 | 88.5072 | 5 | 90 | 95.7235 | 14.3788 | -18.8246 | 51.8757 | 57.58 | 0.85571
Log | 5970 | 49.75 | 2014-08-16 15:32 | C13EOAT_test | -0.0025 | 0.72557 | -0.37508 | 79.5108 | 282.7502 | 116.6038 | 1.5132 | -0.75914 | 4.0991 | 1.5 | 8.3441 | 24.4504 | 2.0069 | 1.5606 | 167.6706 | 98.9 | 4.3322 | 103.2322 | 6.7061 | 103 | 101.5601 | 104.0231 | 104 | 563.7888 | 20.4251 | 87.5068 | 80.1637 | 217.3188 | 216.643 | 392.3627 | 83.8353 | 4.5896 | 84 | 1801.167 | 3.7415 | 1800 | 25.8264 | 0 | 25 | 10000000000 | 36.231 | 35.2722 | 177.023 | 89.4051 | 89.9799 | 7.7195 | 90 | 10000000000 | 187.5364 | 205.3175 | 205.1817 | 193.7314 | 264.4257 | 267.2739 | 240.0652 | 10000000000 | 10000000000 | 39.8743 | 3.882 | 40 | 10000000000 | 145 | 10000000000 | 40.0094 | 8.5547 | 40 | 88.6159 | 88.4071 | 57.6367 | 10000000000 | 89.9666 | 4.5397 | 90 | 95.2332 | 10000000000 | 88.5115 | 5 | 90 | 95.7294 | 14.3737 | -18.7363 | 51.7953 | 57.58 | 0.85586
Log | 5971 | 49.7583 | 2014-08-16 15:33 | C13EOAT_test | -0.0025 | 0.72564 | -0.37508 | 73.4698 | 282.6592 | 108.7596 | 1.5006 | -0.75924 | 4.0991 | 1.5 | 8.3184 | 24.4907 | 2.009 | 1.5791 | 167.4851 | 98.9 | 4.2025 | 103.1025 | 6.7082 | 103 | 101.5884 | 104.0183 | 104 | 570.115 | 20.4251 | 87.4151 | 80.0699 | 217.3188 | 216.643 | 392.019 | 83.7425 | 4.5932 | 84 | 1800.199 | 3.7431 | 1800 | 25.809 | 0.00038283 | 25 | 10000000000 | 36.266 | 35.2483 | 177.0728 | 89.4109 | 90.0053 | 7.7155 | 90 | 10000000000 | 187.6458 | 205.0278 | 205.5253 | 194.016 | 264.1549 | 266.5455 | 240.2974 | 10000000000 | 10000000000 | 39.9552 | 3.897 | 40 | 10000000000 | 145 | 10000000000 | 40.082 | 8.5497 | 40 | 88.6209 | 88.4519 | 57.6514 | 10000000000 | 89.9844 | 4.5314 | 90 | 95.2511 | 10000000000 | 88.5364 | 4.9999 | 90 | 95.7203 | 14.3752 | -18.8301 | 51.715 | 57.58 | 0.85582
Log | 5972 | 49.7667 | 2014-08-16 15:33 | C13EOAT_test | -0.0025 | 0.72557 | -0.37508 | 72.281 | 282.7504 | 128.2174 | 1.5053 | -0.75918 | 4.0992 | 1.5 | 8.1762 | 24.5429 | 2.0307 | 1.5999 | 167.6638 | 98.9 | 4.2377 | 103.1377 | 6.6986 | 103 | 101.6389 | 104.0219 | 104 | 570.924 | 20.4251 | 87.5042 | 80.1596 | 217.3188 | 216.643 | 392.019 | 83.8319 | 4.5961 | 84 | 1800.221 | 3.7429 | 1800 | 25.7796 | 6.4052e-05 | 25 | 10000000000 | 36.2632 | 35.1703 | 177.0614 | 89.4329 | 90.0149 | 7.7137 | 90 | 10000000000 | 187.7301 | 205.2706 | 205.9205 | 194.0323 | 264.6417 | 266.7234 | 240.7674 | 10000000000 | 10000000000 | 40.0665 | 3.8922 | 40 | 10000000000 | 145 | 10000000000 | 40.0263 | 8.5507 | 40 | 88.6329 | 88.4285 | 57.6225 | 10000000000 | 90.0184 | 4.5179 | 90 | 95.2716 | 10000000000 | 88.5307 | 5 | 90 | 95.715 | 14.3732 | -18.7404 | 51.2513 | 57.57 | 0.85584
Log | 5973 | 49.775 | 2014-08-16 15:34 | C13EOAT_test | -0.0025 | 0.72557 | -0.37508 | 74.7993 | 282.3904 | 111.5052 | 1.5039 | -0.75923 | 4.0992 | 1.5 | 8.17 | 24.5455 | 2.0564 | 1.6485 | 167.6817 | 98.9 | 4.1221 | 103.0221 | 6.7029 | 103 | 101.7196 | 104.0265 | 104 | 571.3427 | 20.4251 | 87.5169 | 80.1648 | 217.3188 | 216.643 | 392.019 | 83.8408 | 4.5995 | 84 | 1800.187 | 3.7429 | 1800 | 25.7466 | 0 | 25 | 10000000000 | 36.2383 | 35.4152 | 177.0206 | 89.4278 | 90.0169 | 7.7134 | 90 | 10000000000 | 187.6768 | 205.0902 | 205.6423 | 193.7874 | 263.9253 | 266.0941 | 239.73 | 10000000000 | 10000000000 | 40.0843 | 3.8748 | 40 | 10000000000 | 145 | 10000000000 | 40.0523 | 8.5478 | 40 | 88.6182 | 88.4023 | 57.5896 | 10000000000 | 89.9911 | 4.5242 | 90 | 95.2287 | 10000000000 | 88.5103 | 5 | 90 | 95.7138 | 14.3744 | -18.7352 | 51.2336 | 57.57 | 0.85591
Log | 5974 | 49.7833 | 2014-08-16 15:34 | C13EOAT_test | -0.0025 | 0.72279 | -0.37508 | 76.4191 | 283.094 | 116.5989 | 1.4887 | -0.75923 | 4.0992 | 1.5 | 8.1955 | 24.5425 | 2.0069 | 1.579 | 167.6449 | 98.9 | 4.1559 | 103.056 | 6.6986 | 103 | 101.6463 | 104.0228 | 104 | 566.672 | 20.4251 | 87.4852 | 80.1597 | 217.3188 | 216.643 | 392.019 | 83.8225 | 4.6039 | 84 | 1799.803 | 3.7435 | 1800 | 25.7636 | 0 | 25 | 10000000000 | 36.178 | 35.2718 | 176.9888 | 89.4216 | 89.9756 | 7.7204 | 90 | 10000000000 | 187.4128 | 204.892 | 205.631 | 193.6684 | 264.2432 | 266.5995 | 239.3767 | 10000000000 | 10000000000 | 40.1067 | 3.8514 | 40 | 10000000000 | 145 | 10000000000 | 40.0413 | 8.5464 | 40 | 88.6208 | 88.3679 | 57.5737 | 10000000000 | 89.9838 | 4.5263 | 90 | 95.2405 | 10000000000 | 88.4944 | 5 | 90 | 95.7166 | 14.3742 | -18.7403 | 51.3156 | 57.56 | 0.85589
Log | 5975 | 49.7917 | 2014-08-16 15:35 | C13EOAT_test | -0.0025 | 0.72609 | -0.37508 | 75.3786 | 282.5524 | 118.6165 | 1.508 | -0.75917 | 4.0991 | 1.5 | 8.3224 | 24.7058 | 2.1803 | 1.5714 | 167.4217 | 98.9 | 4.1085 | 103.0085 | 6.7007 | 103 | 101.6539 | 104.0445 | 104 | 559.9124 | 20.4251 | 87.3874 | 80.0343 | 217.3188 | 216.643 | 392.019 | 83.7108 | 4.6092 | 84 | 1799.618 | 3.7438 | 1800 | 25.7574 | 0.0002302 | 25 | 10000000000 | 36.2723 | 35.1963 | 177.0115 | 89.4297 | 89.9889 | 7.7187 | 90 | 10000000000 | 187.407 | 204.6283 | 205.6001 | 193.6882 | 263.8517 | 265.7738 | 239.3399 | 10000000000 | 10000000000 | 40.1283 | 3.8247 | 40 | 10000000000 | 145 | 10000000000 | 40.0719 | 8.5431 | 40 | 88.6297 | 88.3818 | 57.6003 | 10000000000 | 89.9719 | 4.5316 | 90 | 95.2341 | 10000000000 | 88.5058 | 5 | 90 | 95.7127 | 14.3754 | -18.8657 | 51.7283 | 57.56 | 0.85594
Log | 5976 | 49.8 | 2014-08-16 15:35 | C13EOAT_test | -0.0025 | 0.72598 | -0.37508 | 68.1445 | 282.4215 | 114.8607 | 1.4907 | -0.7592 | 4.0991 | 1.5 | 8.4664 | 24.4617 | 2.0071 | 1.7651 | 167.6095 | 98.9 | 4.1018 | 103.0018 | 6.7007 | 103 | 101.6445 | 104.0156 | 104 | 554.1756 | 20.4251 | 87.4746 | 80.1349 | 217.3188 | 216.643 | 392.019 | 83.8048 | 4.6145 | 84 | 1800.075 | 3.7431 | 1800 | 25.8673 | 0 | 25 | 10000000000 | 36.2573 | 35.2076 | 177.0383 | 89.434 | 90.0084 | 7.7158 | 90 | 10000000000 | 187.6662 | 205.512 | 206.1826 | 193.9382 | 264.6924 | 266.4963 | 239.2402 | 10000000000 | 10000000000 | 40.1313 | 3.7921 | 40 | 10000000000 | 145 | 10000000000 | 40.0467 | 8.5429 | 40 | 88.6162 | 88.4222 | 57.5795 | 10000000000 | 89.9833 | 4.5296 | 90 | 95.2208 | 10000000000 | 88.5192 | 5 | 90 | 95.7206 | 14.374 | -18.7651 | 52.1849 | 57.56 | 0.85595
Log | 5977 | 49.8083 | 2014-08-16 15:36 | C13EOAT_test | -0.0025 | 0.72341 | -0.37508 | 74.4695 | 283.0278 | 107.6761 | 1.5192 | -0.75919 | 4.0991 | 1.5 | 8.5422 | 24.5124 | 2.007 | 1.6002 | 167.5633 | 98.9 | 4.0137 | 102.9137 | 6.7088 | 103 | 101.5236 | 104.0034 | 104 | 560.4918 | 20.4251 | 87.4463 | 80.117 | 217.3188 | 216.643 | 392.019 | 83.7816 | 4.619 | 84 | 1799.746 | 3.7435 | 1800 | 25.8778 | 7.3537e-05 | 25 | 10000000000 | 36.2819 | 35.1853 | 176.9978 | 89.4491 | 90.0163 | 7.7142 | 90 | 10000000000 | 187.6723 | 205.0929 | 205.9188 | 193.7654 | 263.9458 | 266.538 | 239.1538 | 10000000000 | 10000000000 | 40.1592 | 3.7537 | 40 | 10000000000 | 145 | 10000000000 | 40.0546 | 8.5409 | 40 | 88.6106 | 88.3872 | 57.579 | 10000000000 | 90.0118 | 4.5216 | 90 | 95.2155 | 10000000000 | 88.4989 | 5 | 90 | 95.7051 | 14.3697 | -18.783 | 52.4141 | 57.55 | 0.85589
Log | 5978 | 49.8167 | 2014-08-16 15:36 | C13EOAT_test | -0.0025 | 0.72621 | -0.37508 | 68.8941 | 282.5874 | 112.9533 | 1.5029 | -0.75929 | 4.0991 | 1.5 | 8.4499 | 24.398 | 2.007 | 1.6251 | 167.4839 | 98.9 | 3.9729 | 102.8729 | 6.7171 | 103 | 101.7352 | 104.0138 | 104 | 568.6854 | 20.4251 | 87.4071 | 80.0768 | 217.3188 | 216.643 | 392.019 | 83.742 | 4.625 | 84 | 1799.835 | 3.7432 | 1800 | 25.8131 | 0 | 25 | 10000000000 | 36.2589 | 35.2275 | 177.0569 | 89.4275 | 90.016 | 7.7138 | 90 | 10000000000 | 187.6695 | 205.3693 | 206.5019 | 193.8773 | 263.6923 | 265.5082 | 238.6185 | 10000000000 | 10000000000 | 40.156 | 3.7201 | 40 | 10000000000 | 145 | 10000000000 | 40.0286 | 8.5406 | 40 | 88.622 | 88.4349 | 57.5248 | 10000000000 | 90.002 | 4.5251 | 90 | 95.243 | 10000000000 | 88.5284 | 5 | 90 | 95.7086 | 14.3727 | -18.8232 | 52.1308 | 57.56 | 0.85594
Log | 5979 | 49.825 | 2014-08-16 15:37 | C13EOAT_test | -0.0025 | 0.72593 | -0.37508 | 73.2643 | 283.1258 | 118.213 | 1.5045 | -0.75919 | 4.0991 | 1.5 | 8.3825 | 24.4153 | 2.0081 | 1.6139 | 167.2738 | 98.9 | 4.0158 | 102.9158 | 6.7199 | 103 | 101.5688 | 104.0163 | 104 | 573.5164 | 20.4251 | 87.3128 | 79.961 | 217.3188 | 216.643 | 392.019 | 83.6369 | 4.6321 | 84 | 1800.137 | 3.7429 | 1800 | 25.7609 | 0.0001675 | 25 | 10000000000 | 36.2291 | 35.3831 | 177.0781 | 89.4405 | 90.0214 | 7.7116 | 90 | 10000000000 | 187.6148 | 205.0811 | 205.7603 | 193.5904 | 264.6082 | 266.5644 | 239.0775 | 10000000000 | 10000000000 | 40.0555 | 3.7003 | 40 | 10000000000 | 145 | 10000000000 | 40.0305 | 8.5387 | 40 | 88.6222 | 88.4559 | 57.5456 | 10000000000 | 90.0011 | 4.5228 | 90 | 95.2281 | 10000000000 | 88.539 | 5 | 90 | 95.7034 | 14.3736 | -18.939 | 51.9191 | 57.55 | 0.85581
Log | 5980 | 49.8334 | 2014-08-16 15:37 | C13EOAT_test | -0.0025 | 0.72447 | -0.37508 | 78.174 | 282.7786 | 108.5388 | 1.3932 | -0.75922 | 4.0992 | 1.5 | 8.3854 | 24.5363 | 2.0544 | 1.5769 | 167.8781 | 98.9 | 4.1376 | 103.0376 | 6.711 | 103 | 101.5375 | 104.0127 | 104 | 569.6059 | 20.4251 | 87.5872 | 80.2909 | 217.3188 | 216.643 | 392.3627 | 83.939 | 4.6344 | 84 | 1799.549 | 3.744 | 1800 | 25.7438 | 0.00020825 | 25 | 10000000000 | 36.2276 | 35.4249 | 177.039 | 89.456 | 90.0462 | 7.7058 | 90 | 10000000000 | 187.6352 | 204.6058 | 205.2997 | 193.4127 | 264.322 | 266.0919 | 239.8044 | 10000000000 | 10000000000 | 39.984 | 3.6986 | 40 | 10000000000 | 145 | 10000000000 | 40.047 | 8.5363 | 40 | 88.6368 | 88.4022 | 57.5829 | 10000000000 | 90.0155 | 4.5145 | 90 | 95.2571 | 10000000000 | 88.5195 | 5 | 90 | 95.7081 | 14.3743 | -18.6091 | 51.93 | 57.54 | 0.85591
Log | 5981 | 49.8417 | 2014-08-16 15:38 | C13EOAT_test | -0.0025 | 0.72619 | -0.37508 | 73.9082 | 282.7549 | 117.5182 | 1.5054 | -0.75926 | 4.0991 | 1.5 | 8.452 | 24.4853 | 2.0072 | 1.5493 | 167.644 | 98.9 | 4.0678 | 102.9679 | 6.7146 | 103 | 101.4684 | 104 | 104 | 568.1091 | 20.4251 | 87.4983 | 80.1457 | 217.3188 | 216.643 | 392.019 | 83.822 | 4.6372 | 84 | 1800.185 | 3.7429 | 1800 | 25.7754 | 1.4066e-05 | 25 | 10000000000 | 36.2627 | 35.4061 | 177.0781 | 89.4683 | 90.0396 | 7.7052 | 90 | 10000000000 | 187.63 | 205.0033 | 205.3831 | 193.5447 | 264.27 | 266.309 | 239.1377 | 10000000000 | 10000000000 | 39.9122 | 3.711 | 40 | 10000000000 | 145 | 10000000000 | 40.0478 | 8.5347 | 40 | 88.6565 | 88.4216 | 57.5062 | 10000000000 | 89.9982 | 4.5187 | 90 | 95.2633 | 10000000000 | 88.5391 | 5 | 90 | 95.7066 | 14.3726 | -18.7543 | 52.1373 | 57.55 | 0.85573
Log | 5982 | 49.85 | 2014-08-16 15:38 | C13EOAT_test | -0.0025 | 0.72619 | -0.37508 | 71.437 | 283.1248 | 111.5277 | 1.5043 | -0.75915 | 4.0991 | 1.5 | 8.2434 | 24.5096 | 2.007 | 1.6444 | 167.7265 | 98.9 | 4.1546 | 103.0546 | 6.7087 | 103 | 101.4669 | 104.0365 | 104 | 561.6486 | 20.4251 | 87.547 | 80.1795 | 217.3188 | 216.643 | 392.3627 | 83.8632 | 4.6404 | 84 | 1800.14 | 3.7428 | 1800 | 25.7407 | 0 | 25 | 10000000000 | 36.1814 | 35.3821 | 177.0618 | 89.466 | 90.067 | 7.6982 | 90 | 10000000000 | 187.5391 | 205.0686 | 205.5225 | 193.4732 | 264.3118 | 266.3162 | 239.292 | 10000000000 | 10000000000 | 39.849 | 3.7402 | 40 | 10000000000 | 145 | 10000000000 | 40.0439 | 8.5335 | 40 | 88.6447 | 88.4171 | 57.5532 | 10000000000 | 90.0214 | 4.5076 | 90 | 95.2386 | 10000000000 | 88.5309 | 5 | 90 | 95.7067 | 14.3712 | -18.7205 | 51.4649 | 57.53 | 0.85587
Log | 5983 | 49.8583 | 2014-08-16 15:39 | C13EOAT_test | -0.0025 | 0.72582 | -0.37508 | 76.0195 | 282.3618 | 120.8225 | 1.5037 | -0.75939 | 4.0991 | 1.5 | 8.105 | 24.4497 | 2.0386 | 1.5545 | 167.7352 | 98.9 | 4.2576 | 103.1576 | 6.6958 | 103 | 101.5054 | 104.0204 | 104 | 558.4261 | 20.4251 | 87.5382 | 80.197 | 217.3188 | 216.643 | 392.019 | 83.8676 | 4.6434 | 84 | 1799.874 | 3.7435 | 1800 | 25.6437 | 0.00025049 | 25 | 10000000000 | 36.1413 | 35.3548 | 177.0575 | 89.4762 | 90.0413 | 7.6994 | 90 | 10000000000 | 187.4253 | 205.2471 | 205.6856 | 193.9516 | 264.2371 | 265.8352 | 239.0074 | 10000000000 | 10000000000 | 39.857 | 3.7738 | 40 | 10000000000 | 145 | 10000000000 | 39.9993 | 8.5348 | 40 | 88.6459 | 88.4116 | 57.609 | 10000000000 | 90.0107 | 4.507 | 90 | 95.241 | 10000000000 | 88.5288 | 5 | 90 | 95.7098 | 14.3747 | -18.703 | 51.0238 | 57.54 | 0.85592
Log | 5984 | 49.8667 | 2014-08-16 15:39 | C13EOAT_test | -0.0025 | 0.7259 | -0.37508 | 75.8689 | 282.7504 | 114.7958 | 1.4969 | -0.75925 | 4.0991 | 1.5 | 7.9994 | 24.5159 | 2.083 | 1.5358 | 168.0919 | 98.9 | 4.2352 | 103.1352 | 6.6905 | 103 | 101.4782 | 104.0213 | 104 | 556.3397 | 20.4251 | 87.7117 | 80.3802 | 217.3188 | 216.643 | 392.019 | 84.046 | 4.6428 | 84 | 1799.447 | 3.7441 | 1800 | 25.6345 | 0.00055293 | 25 | 10000000000 | 36.0891 | 35.3848 | 177.0712 | 89.5141 | 90.0695 | 7.6911 | 90 | 10000000000 | 187.6219 | 204.7577 | 205.6145 | 193.9264 | 264.3695 | 266.1981 | 239.1569 | 10000000000 | 10000000000 | 39.8625 | 3.8085 | 40 | 10000000000 | 145 | 10000000000 | 40.0321 | 8.5326 | 40 | 88.6455 | 88.4257 | 57.6752 | 10000000000 | 90.0232 | 4.4997 | 90 | 95.2551 | 10000000000 | 88.5356 | 5 | 90 | 95.7124 | 14.3697 | -18.5198 | 50.662 | 57.54 | 0.85594
Log | 5985 | 49.875 | 2014-08-16 15:40 | C13EOAT_test | -0.0025 | 0.72591 | -0.37508 | 76.0736 | 282.9556 | 131.4019 | 1.5007 | -0.75925 | 4.0991 | 1.5 | 8.0026 | 24.3725 | 2.0069 | 1.5587 | 168.07 | 98.9 | 4.2847 | 103.1847 | 6.6803 | 103 | 101.7697 | 104.0056 | 104 | 569.5162 | 20.3289 | 87.7053 | 80.3647 | 217.3188 | 216.643 | 392.019 | 84.035 | 4.6438 | 84 | 1799.697 | 3.7437 | 1800 | 25.6892 | 0 | 25 | 10000000000 | 36.145 | 35.4036 | 177.1143 | 89.4885 | 90.0653 | 7.6879 | 90 | 10000000000 | 187.6738 | 204.6696 | 205.3059 | 194.0471 | 264.5229 | 266.3305 | 239.8835 | 10000000000 | 10000000000 | 39.8877 | 3.842 | 40 | 10000000000 | 145 | 10000000000 | 40.0483 | 8.5311 | 40 | 88.6452 | 88.4691 | 57.6448 | 10000000000 | 90.0248 | 4.4944 | 90 | 95.2569 | 10000000000 | 88.5572 | 5 | 90 | 95.6996 | 14.3742 | -18.5353 | 50.6811 | 57.54 | 0.8559
Log | 5986 | 49.8834 | 2014-08-16 15:40 | C13EOAT_test | -0.0025 | 0.72618 | -0.37508 | 71.3062 | 282.388 | 118.264 | 1.5069 | -0.75932 | 4.0992 | 1.5 | 8.0416 | 24.377 | 2.007 | 1.6182 | 168.2405 | 98.9 | 4.1545 | 103.0545 | 6.6831 | 103 | 101.8405 | 104.0092 | 104 | 571.9664 | 20.3449 | 87.7904 | 80.4501 | 217.3188 | 216.643 | 392.019 | 84.1202 | 4.6414 | 84 | 1799.922 | 3.7434 | 1800 | 25.6915 | 0.00047281 | 25 | 10000000000 | 36.1306 | 35.3846 | 177.1062 | 89.4938 | 90.0475 | 7.6866 | 90 | 10000000000 | 187.7142 | 204.8299 | 205.1739 | 194.4357 | 264.5781 | 266.5129 | 238.8389 | 10000000000 | 10000000000 | 39.9218 | 3.8616 | 40 | 10000000000 | 145 | 10000000000 | 39.9964 | 8.533 | 40 | 88.6461 | 88.4601 | 57.5952 | 10000000000 | 90.0053 | 4.4952 | 90 | 95.2501 | 10000000000 | 88.5531 | 5 | 90 | 95.6965 | 14.3651 | -18.4499 | 50.7944 | 57.53 | 0.8558
Log | 5987 | 49.8917 | 2014-08-16 15:41 | C13EOAT_test | -0.0025 | 0.7265 | -0.37508 | 69.002 | 282.5695 | 110.2051 | 1.488 | -0.75921 | 4.0992 | 1.5 | 8.1427 | 24.4691 | 2.0069 | 1.5609 | 168.1579 | 98.8994 | 4.2373 | 103.1367 | 6.6728 | 103 | 101.8431 | 103.9875 | 104 | 570.5168 | 20.4251 | 87.7555 | 80.4024 | 217.3188 | 216.643 | 392.019 | 84.0789 | 4.6404 | 84 | 1799.879 | 3.7435 | 1800 | 25.7974 | 0.00030439 | 25 | 10000000000 | 36.1692 | 35.404 | 177.1042 | 89.4779 | 90.0536 | 7.6825 | 90 | 10000000000 | 187.7891 | 205.6544 | 206.0959 | 193.8415 | 264.6484 | 266.35 | 239.9494 | 10000000000 | 10000000000 | 39.9892 | 3.8671 | 40 | 10000000000 | 145 | 10000000000 | 39.9987 | 8.5327 | 40 | 88.6663 | 88.4378 | 57.6154 | 10000000000 | 90.0096 | 4.4891 | 90 | 95.2831 | 10000000000 | 88.5521 | 4.9999 | 90 | 95.6903 | 14.3661 | -18.497 | 51.1298 | 57.53 | 0.85586
Log | 5988 | 49.9 | 2014-08-16 15:41 | C13EOAT_test | -0.0025 | 0.72623 | -0.37508 | 75.8152 | 282.8721 | 109.926 | 1.4946 | -0.75921 | 4.0992 | 1.5 | 8.1178 | 24.3903 | 2.0069 | 1.5621 | 168.2929 | 98.8868 | 4.2644 | 103.1512 | 6.6652 | 103 | 102.035 | 104.0068 | 104 | 563.3344 | 20.4251 | 87.8066 | 80.4863 | 217.3188 | 216.643 | 392.019 | 84.1465 | 4.64 | 84 | 1801.267 | 3.7414 | 1800 | 25.7839 | 8.1911e-05 | 25 | 10000000000 | 36.2109 | 35.5464 | 177.0623 | 89.4883 | 90.0387 | 7.6824 | 90 | 10000000000 | 187.7939 | 205.0907 | 205.6752 | 193.9479 | 264.5231 | 266.7716 | 239.5442 | 10000000000 | 10000000000 | 40.0271 | 3.864 | 40 | 10000000000 | 145 | 10000000000 | 39.9774 | 8.5338 | 40 | 88.6412 | 88.4211 | 57.6489 | 10000000000 | 90.0109 | 4.4867 | 90 | 95.2713 | 10000000000 | 88.5312 | 5 | 90 | 95.6805 | 14.3701 | -18.4005 | 51.0567 | 57.54 | 0.85594
Log | 5989 | 49.9083 | 2014-08-16 15:42 | C13EOAT_test | -0.0025 | 0.72621 | -0.37508 | 75.2232 | 282.5944 | 105.9348 | 1.509 | -0.75922 | 4.0992 | 1.5 | 8.0529 | 24.5789 | 2.1017 | 1.6622 | 168.0583 | 98.8981 | 4.1899 | 103.088 | 6.6635 | 103 | 101.9001 | 104.0282 | 104 | 554.3545 | 20.4251 | 87.7011 | 80.3572 | 217.3188 | 216.643 | 392.019 | 84.0291 | 4.6384 | 84 | 1800.286 | 3.7429 | 1800 | 25.7489 | 0.00017156 | 25 | 10000000000 | 36.2454 | 35.4704 | 177.0518 | 89.4477 | 90.0112 | 7.6846 | 90 | 10000000000 | 187.6623 | 204.8635 | 205.7107 | 193.6241 | 264.061 | 266.5357 | 240.7637 | 10000000000 | 10000000000 | 40.0572 | 3.8499 | 40 | 10000000000 | 145 | 10000000000 | 39.9782 | 8.5339 | 40 | 88.6411 | 88.4107 | 57.6326 | 10000000000 | 89.9955 | 4.493 | 90 | 95.2425 | 10000000000 | 88.5259 | 5 | 90 | 95.6985 | 14.3698 | -18.5409 | 50.8411 | 57.53 | 0.85594
Log | 5990 | 49.9167 | 2014-08-16 15:42 | C13EOAT_test | -0.0025 | 0.72588 | -0.37508 | 71.5807 | 283.1237 | 110.8051 | 1.501 | -0.75933 | 4.0992 | 1.5 | 8.1049 | 24.5428 | 2.0975 | 1.5937 | 168.0462 | 98.885 | 4.1356 | 103.0206 | 6.6648 | 103 | 102.0168 | 104.0138 | 104 | 557.4155 | 20.4251 | 87.6906 | 80.3556 | 217.3188 | 216.643 | 392.019 | 84.0231 | 4.6377 | 84 | 1799.747 | 3.7438 | 1800 | 25.7429 | 0.00026581 | 25 | 10000000000 | 36.1753 | 35.4233 | 177.0448 | 89.4694 | 90.0192 | 7.6818 | 90 | 10000000000 | 187.6499 | 205.5266 | 205.6225 | 193.4453 | 265.2154 | 267.0674 | 240.0533 | 10000000000 | 10000000000 | 40.0889 | 3.8303 | 40 | 10000000000 | 145 | 10000000000 | 39.99 | 8.5332 | 40 | 88.6335 | 88.4114 | 57.6026 | 10000000000 | 89.9706 | 4.5067 | 90 | 95.2254 | 10000000000 | 88.5224 | 5 | 90 | 95.7059 | 14.3765 | -18.5294 | 51.0268 | 57.52 | 0.85588
Log | 5991 | 49.925 | 2014-08-16 15:43 | C13EOAT_test | -0.0025 | 0.72397 | -0.37508 | 76.1156 | 282.95 | 119.7683 | 1.4484 | -0.75921 | 4.0993 | 1.5 | 8.2033 | 24.4315 | 2.007 | 1.5655 | 168.1334 | 98.9 | 4.1085 | 103.0085 | 6.6647 | 103 | 101.9692 | 104.015 | 104 | 566.0377 | 20.4251 | 87.7144 | 80.4189 | 217.3188 | 216.643 | 392.019 | 84.0667 | 4.638 | 84 | 1800.402 | 3.7428 | 1800 | 25.7654 | 0.0003074 | 25 | 10000000000 | 36.2238 | 35.366 | 177.0237 | 89.4586 | 90.001 | 7.6835 | 90 | 10000000000 | 187.6829 | 205.7421 | 206.1154 | 193.8587 | 264.4092 | 266.566 | 240.0398 | 10000000000 | 10000000000 | 40.0874 | 3.808 | 40 | 10000000000 | 145 | 10000000000 | 39.9922 | 8.533 | 40 | 88.6184 | 88.4053 | 57.5966 | 10000000000 | 89.9922 | 4.5037 | 90 | 95.2104 | 10000000000 | 88.5118 | 5 | 90 | 95.7065 | 14.3755 | -18.4811 | 51.3431 | 57.51 | 0.85594
Log | 5992 | 49.9333 | 2014-08-16 15:43 | C13EOAT_test | -0.0025 | 0.72646 | -0.37508 | 73.7803 | 282.5419 | 109.2095 | 1.5107 | -0.75929 | 4.0992 | 1.5 | 8.1489 | 24.3858 | 2.0112 | 1.5342 | 168.1817 | 98.9 | 4.1153 | 103.0153 | 6.6636 | 103 | 101.9751 | 104.022 | 104 | 572.0618 | 20.4251 | 87.7529 | 80.4288 | 217.3188 | 216.643 | 392.3627 | 84.0908 | 4.6375 | 84 | 1800.768 | 3.7421 | 1800 | 25.7683 | 0.00064679 | 25 | 10000000000 | 36.2632 | 35.3953 | 177.0735 | 89.4417 | 90.0235 | 7.6793 | 90 | 10000000000 | 187.6951 | 204.8325 | 205.3499 | 193.9373 | 264.5792 | 266.643 | 239.0856 | 10000000000 | 10000000000 | 40.1048 | 3.7845 | 40 | 10000000000 | 145 | 10000000000 | 40.027 | 8.5311 | 40 | 88.6439 | 88.4296 | 57.6213 | 10000000000 | 89.9997 | 4.5048 | 90 | 95.2333 | 10000000000 | 88.5368 | 5 | 90 | 95.7024 | 14.3706 | -18.4712 | 51.158 | 57.52 | 0.85583
Log | 5993 | 49.9417 | 2014-08-16 15:44 | C13EOAT_test | -0.0025 | 0.72624 | -0.37508 | 75.7826 | 282.7563 | 108.8988 | 1.5037 | -0.75923 | 4.0991 | 1.5 | 8.2312 | 24.5421 | 2.1277 | 1.5414 | 168.0353 | 98.8994 | 4.1085 | 103.0079 | 6.6643 | 103 | 101.9879 | 104.0182 | 104 | 568.7376 | 20.4251 | 87.6955 | 80.3398 | 217.3188 | 216.643 | 392.3627 | 84.0177 | 4.6357 | 84 | 1799.814 | 3.7437 | 1800 | 25.7971 | 0 | 25 | 10000000000 | 36.2367 | 35.3941 | 177.0494 | 89.433 | 89.9899 | 7.6846 | 90 | 10000000000 | 187.6605 | 204.9065 | 205.643 | 194.1566 | 264.0143 | 265.8882 | 239.058 | 10000000000 | 10000000000 | 40.1225 | 3.7561 | 40 | 10000000000 | 145 | 10000000000 | 39.993 | 8.5326 | 40 | 88.6247 | 88.4247 | 57.6156 | 10000000000 | 90.0019 | 4.5074 | 90 | 95.228 | 10000000000 | 88.5247 | 5 | 90 | 95.6956 | 14.3688 | -18.5596 | 51.4208 | 57.52 | 0.85593
Log | 5994 | 49.95 | 2014-08-16 15:44 | C13EOAT_test | -0.0025 | 0.72476 | -0.37508 | 74.5351 | 282.6874 | 118.6431 | 1.5088 | -0.75931 | 4.0992 | 1.5 | 8.2924 | 24.4572 | 2.007 | 1.5983 | 168.0876 | 98.9 | 4.0752 | 102.9752 | 6.6658 | 103 | 101.9073 | 104.0297 | 104 | 572.0469 | 20.4104 | 87.7075 | 80.3801 | 217.3188 | 216.643 | 392.019 | 84.0438 | 4.6355 | 84 | 1800.945 | 3.7419 | 1800 | 25.8445 | 0 | 25 | 10000000000 | 36.258 | 35.4371 | 177.0691 | 89.4472 | 90.0062 | 7.682 | 90 | 10000000000 | 187.6773 | 204.8428 | 205.9128 | 194.1344 | 264.5121 | 266.7898 | 239.7607 | 10000000000 | 10000000000 | 40.1106 | 3.7323 | 40 | 10000000000 | 145 | 10000000000 | 40.005 | 8.532 | 40 | 88.6405 | 88.4286 | 57.6199 | 10000000000 | 90.0198 | 4.5025 | 90 | 95.2476 | 10000000000 | 88.5345 | 4.9999 | 90 | 95.7083 | 14.3712 | -18.5199 | 51.6233 | 57.51 | 0.85582
Log | 5995 | 49.9584 | 2014-08-16 15:45 | C13EOAT_test | -0.0025 | 0.7265 | -0.37508 | 73.638 | 282.7286 | 101.513 | 1.5068 | -0.75929 | 4.0992 | 1.5 | 8.2979 | 24.4878 | 2.0161 | 1.6201 | 167.9515 | 98.9 | 4.0001 | 102.9001 | 6.6742 | 103 | 101.9006 | 104.0166 | 104 | 561.8652 | 20.4251 | 87.6545 | 80.297 | 217.3188 | 216.643 | 392.019 | 83.9757 | 4.6369 | 84 | 1799.613 | 3.7439 | 1800 | 25.8453 | 3.0932e-05 | 25 | 10000000000 | 36.3522 | 35.3833 | 177.0434 | 89.4308 | 90.0102 | 7.6821 | 90 | 10000000000 | 187.6423 | 204.5709 | 205.4311 | 193.7076 | 263.8523 | 266.0031 | 239.307 | 10000000000 | 10000000000 | 40.0486 | 3.7157 | 40 | 10000000000 | 145 | 10000000000 | 40.0125 | 8.5314 | 40 | 88.6432 | 88.4003 | 57.6399 | 10000000000 | 90.007 | 4.5103 | 90 | 95.2239 | 10000000000 | 88.5217 | 5 | 90 | 95.7053 | 14.3682 | -18.603 | 51.6354 | 57.52 | 0.8559
Log | 5996 | 49.9667 | 2014-08-16 15:45 | C13EOAT_test | -0.0025 | 0.72629 | -0.37508 | 76.4655 | 282.3767 | 118.6825 | 1.5077 | -0.75922 | 4.0991 | 1.5 | 8.2682 | 24.5289 | 2.0968 | 1.5921 | 167.8421 | 98.8995 | 3.9865 | 102.886 | 6.6809 | 103 | 101.7238 | 104.0144 | 104 | 556.9698 | 20.4251 | 87.5914 | 80.2507 | 217.3188 | 216.643 | 391.6754 | 83.921 | 4.6388 | 84 | 1799.646 | 3.744 | 1800 | 25.8325 | 0.00028222 | 25 | 10000000000 | 36.2938 | 35.4031 | 177.0748 | 89.4206 | 89.9991 | 7.6845 | 90 | 10000000000 | 187.7114 | 204.5926 | 205.1299 | 193.9304 | 264.3679 | 266.3734 | 238.3745 | 10000000000 | 10000000000 | 40.0013 | 3.7122 | 40 | 10000000000 | 145 | 10000000000 | 40.0129 | 8.5311 | 40 | 88.6543 | 88.4205 | 57.6199 | 10000000000 | 89.988 | 4.5187 | 90 | 95.2122 | 10000000000 | 88.5374 | 4.9999 | 90 | 95.6988 | 14.3689 | -18.6488 | 51.5409 | 57.5 | 0.85594
Log | 5997 | 49.975 | 2014-08-16 15:46 | C13EOAT_test | -0.0025 | 0.72644 | -0.37508 | 76.0682 | 282.4289 | 109.6743 | 1.5236 | -0.75933 | 4.0992 | 1.5 | 8.14 | 24.5426 | 2.0642 | 1.7104 | 167.8366 | 98.899 | 4.086 | 102.9851 | 6.679 | 103 | 101.6193 | 104.0196 | 104 | 555.4149 | 20.4251 | 87.585 | 80.2516 | 217.3188 | 216.643 | 392.019 | 83.9183 | 4.6404 | 84 | 1799.594 | 3.7441 | 1800 | 25.7622 | 0.00055699 | 25 | 10000000000 | 36.3167 | 35.3914 | 177.0341 | 89.417 | 89.9815 | 7.6878 | 90 | 10000000000 | 187.6505 | 205.0937 | 206.123 | 194.1869 | 263.877 | 265.7224 | 238.7831 | 10000000000 | 10000000000 | 39.967 | 3.7153 | 40 | 10000000000 | 145 | 10000000000 | 39.9952 | 8.5317 | 40 | 88.6288 | 88.4054 | 57.5836 | 10000000000 | 89.9992 | 4.5179 | 90 | 95.2145 | 10000000000 | 88.5171 | 5 | 90 | 95.7007 | 14.3721 | -18.6474 | 51.1324 | 57.51 | 0.85595
Log | 5998 | 49.9833 | 2014-08-16 15:46 | C13EOAT_test | -0.0025 | 0.72623 | -0.37508 | 77.0555 | 282.7502 | 121.7014 | 1.5055 | -0.75933 | 4.0991 | 1.5 | 8.0811 | 24.4468 | 2.008 | 1.529 | 168.1744 | 98.8738 | 4.1491 | 103.0229 | 6.6749 | 103 | 101.6603 | 104.0135 | 104 | 563.361 | 20.4251 | 87.759 | 80.4153 | 217.3188 | 216.643 | 392.019 | 84.0872 | 4.6402 | 84 | 1799.732 | 3.744 | 1800 | 25.7388 | 0.0002018 | 25 | 10000000000 | 36.2389 | 35.3832 | 177.0908 | 89.4176 | 89.9869 | 7.6873 | 90 | 10000000000 | 187.6826 | 204.8412 | 206.0536 | 194.0049 | 264.51 | 265.6854 | 238.0684 | 10000000000 | 10000000000 | 39.9671 | 3.7227 | 40 | 10000000000 | 145 | 10000000000 | 40.0166 | 8.5302 | 40 | 88.6388 | 88.4519 | 57.5951 | 10000000000 | 89.9874 | 4.522 | 90 | 95.2312 | 10000000000 | 88.5454 | 5 | 90 | 95.6979 | 14.3689 | -18.4584 | 50.9339 | 57.51 | 0.85595
Log | 5999 | 49.9917 | 2014-08-16 15:47 | C13EOAT_test | -0.0025 | 0.7265 | -0.37508 | 78.953 | 282.7498 | 122.3994 | 1.5014 | -0.75928 | 4.0991 | 1.5 | 8.1175 | 24.5881 | 2.0981 | 1.6432 | 168.0014 | 98.8761 | 4.0573 | 102.9334 | 6.6796 | 103 | 102.2035 | 104.0117 | 104 | 570.1567 | 20.4251 | 87.677 | 80.3244 | 217.3188 | 216.643 | 392.019 | 84.0007 | 4.6396 | 84 | 1799.98 | 3.7436 | 1800 | 25.7534 | 0 | 25 | 10000000000 | 36.2132 | 35.4103 | 177.1029 | 89.4352 | 89.9927 | 7.6868 | 90 | 10000000000 | 187.689 | 204.446 | 206.2308 | 194.2588 | 264.2153 | 265.9403 | 238.22 | 10000000000 | 10000000000 | 39.9333 | 3.734 | 40 | 10000000000 | 145 | 10000000000 | 40.0299 | 8.5291 | 40 | 88.6543 | 88.4485 | 57.6818 | 10000000000 | 90.0155 | 4.5116 | 90 | 95.2297 | 10000000000 | 88.5514 | 5 | 90 | 95.6784 | 14.3675 | -18.5517 | 51.0509 | 57.49 | 0.85595
[87 empty] | 57.48 | 0.85595
[87 empty] | 57.49 | 0.85582
[87 empty] | 57.49 | 0.85593
[87 empty] | 57.48 | 0.85594
[87 empty] | 57.46 | 0.85595
[87 empty] | 57.46 | 0.85595
[87 empty] | 57.47 | 0.85595
[87 empty] | 57.47 | 0.85591
[87 empty] | 57.47 | 0.85594
[87 empty] | 57.45 | 0.85595
[87 empty] | 57.46 | 0.85595
[87 empty] | 57.45 | 0.85595
[87 empty] | 57.45 | 0.85595
[87 empty] | 57.44 | 0.85578
[87 empty] | 57.44 | 0.85593
[87 empty] | 57.44 | 0.85594
[87 empty] | 57.44 | 0.85583
[87 empty] | 57.43 | 0.85591
[87 empty] | 57.44 | 0.85594
[87 empty] | 57.44 | 0.85595
[87 empty] | 57.43 | 0.85595
[87 empty] | 57.42 | 0.85595
[87 empty] | 57.42 | 0.85595
[87 empty] | 57.41 | 0.85587
[87 empty] | 57.41 | 0.8559
[87 empty] | 57.43 | 0.85594
[87 empty] | 57.4 | 0.85595
[87 empty] | 57.4 | 0.85595
[87 empty] | 57.4 | 0.85595
[87 empty] | 57.38 | 0.85595
[87 empty] | 57.4 | 0.85595
[87 empty] | 57.39 | 0.85595
[87 empty] | 57.39 | 0.85595
[87 empty] | 57.38 | 0.85595
[87 empty] | 57.38 | 0.85595
[87 empty] | 57.37 | 0.85595
[87 empty] | 57.38 | 0.85595
[87 empty] | 57.37 | 0.85595
[87 empty] | 57.38 | 0.85595
[87 empty] | 57.37 | 0.85595
[87 empty] | 57.37 | 0.85595
[87 empty] | 57.36 | 0.85595
[87 empty] | 57.37 | 0.85595
[87 empty] | 57.35 | 0.85595
[87 empty] | 57.34 | 0.85595
[87 empty] | 57.34 | 0.85595
[87 empty] | 57.34 | 0.85595
[87 empty] | 57.35 | 0.85595
[87 empty] | 57.34 | 0.85595
[87 empty] | 57.34 | 0.85595
[87 empty] | 57.33 | 0.85595
[87 empty] | 57.34 | 0.85595
[87 empty] | 57.33 | 0.85595
[87 empty] | 57.33 | 0.85595
[87 empty] | 57.33 | 0.85595
[87 empty] | 57.31 | 0.85595
[87 empty] | 57.32 | 0.85595
[87 empty] | 57.32 | 0.85595
[87 empty] | 57.32 | 0.85595
[87 empty] | 57.31 | 0.85595
[87 empty] | 57.3 | 0.85595
[87 empty] | 57.29 | 0.85595
[87 empty] | 57.3 | 0.85595
[87 empty] | 57.29 | 0.85595
[87 empty] | 57.27 | 0.85595
[87 empty] | 57.28 | 0.85595
[87 empty] | 57.27 | 0.85595
[87 empty] | 57.27 | 0.85595
[87 empty] | 57.28 | 0.85595
[87 empty] | 57.28 | 0.85595
[87 empty] | 57.27 | 0.85595
[87 empty] | 57.26 | 0.85595
[87 empty] | 57.26 | 0.85595
[87 empty] | 57.25 | 0.85595
[87 empty] | 57.26 | 0.85595
[87 empty] | 57.26 | 0.85595
[87 empty] | 57.25 | 0.85595
[87 empty] | 57.25 | 0.85595
[87 empty] | 57.25 | 0.85595
[87 empty] | 57.24 | 0.85595
[87 empty] | 57.24 | 0.85595
[87 empty] | 57.26 | 0.85595
[87 empty] | 57.24 | 0.85595
[87 empty] | 57.23 | 0.85595
[87 empty] | 57.22 | 0.85595
[87 empty] | 57.23 | 0.85595
[87 empty] | 57.23 | 0.85595
[87 empty] | 57.21 | 0.85595
[87 empty] | 57.22 | 0.85595
[87 empty] | 57.22 | 0.85595
[87 empty] | 57.21 | 0.85595
[87 empty] | 57.2 | 0.85595
[87 empty] | 57.2 | 0.85595
[87 empty] | 57.21 | 0.85595
[87 empty] | 57.2 | 0.85595
[87 empty] | 57.19 | 0.85595
[87 empty] | 57.19 | 0.85595
[87 empty] | 57.19 | 0.85595
[87 empty] | 57.17 | 0.85595
[87 empty] | 57.18 | 0.85595
[87 empty] | 57.17 | 0.85595
[87 empty] | 57.17 | 0.85595
[87 empty] | 57.16 | 0.85595
[87 empty] | 57.16 | 0.85595
[87 empty] | 57.16 | 0.85595
[87 empty] | 57.16 | 0.85595
[87 empty] | 57.15 | 0.85597
[87 empty] | 57.16 | 0.85595
[87 empty] | 57.15 | 0.85595
[87 empty] | 57.16 | 0.85595
[87 empty] | 57.15 | 0.85595
[87 empty] | 57.15 | 0.85595
[87 empty] | 57.14 | 0.85595
[87 empty] | 57.15 | 0.85595
[87 empty] | 57.14 | 0.85595
[87 empty] | 57.13 | 0.85595
[87 empty] | 57.12 | 0.85595
[87 empty] | 57.12 | 0.85595
[87 empty] | 57.11 | 0.85595
[87 empty] | 57.12 | 0.85595
[87 empty] | 57.11 | 0.85595
[87 empty] | 57.11 | 0.85595
[87 empty] | 57.1 | 0.85595
[87 empty] | 57.1 | 0.85598
[87 empty] | 57.1 | 0.85595
[87 empty] | 57.1 | 0.85595
[87 empty] | 57.1 | 0.85595
[87 empty] | 57.1 | 0.85595
[87 empty] | 57.1 | 0.85595
[87 empty] | 57.08 | 0.85595
[87 empty] | 57.09 | 0.85595
[87 empty] | 57.09 | 0.85595
[87 empty] | 57.09 | 0.85595
[87 empty] | 57.08 | 0.85595
[87 empty] | 57.08 | 0.85595
[87 empty] | 57.06 | 0.85595
[87 empty] | 57.06 | 0.85595
[87 empty] | 57.06 | 0.85595
[87 empty] | 57.07 | 0.85595
[87 empty] | 57.05 | 0.85595
[87 empty] | 57.05 | 0.85595
[87 empty] | 57.05 | 0.85595
[87 empty] | 57.03 | 0.85595
[87 empty] | 57.03 | 0.85595
[87 empty] | 57.03 | 0.85595
[87 empty] | 57.03 | 0.85595
[87 empty] | 57.03 | 0.85595
[87 empty] | 57.02 | 0.85595
[87 empty] | 57.02 | 0.85595
[87 empty] | 57.01 | 0.85595
[87 empty] | 57.02 | 0.85595
[87 empty] | 57.01 | 0.85595
[87 empty] | 57 | 0.85595
[87 empty] | 57.01 | 0.85595
[87 empty] | 56.99 | 0.85595
[87 empty] | 56.99 | 0.85595
[87 empty] | 56.99 | 0.85595
[87 empty] | 57 | 0.85595
[87 empty] | 56.99 | 0.85595
[87 empty] | 57 | 0.85595
[87 empty] | 56.99 | 0.85595
[87 empty] | 56.99 | 0.85595
[87 empty] | 56.98 | 0.85595
[87 empty] | 56.98 | 0.85595
[87 empty] | 56.98 | 0.85595
[87 empty] | 56.99 | 0.85595
[87 empty] | 56.98 | 0.85595
[87 empty] | 56.97 | 0.85595
[87 empty] | 56.98 | 0.85595
[87 empty] | 56.97 | 0.85595
[87 empty] | 56.96 | 0.85595
[87 empty] | 56.96 | 0.85595
[87 empty] | 56.96 | 0.85595
[87 empty] | 56.97 | 0.85595
[87 empty] | 56.94 | 0.85595
[87 empty] | 56.93 | 0.85595
[87 empty] | 56.94 | 0.85595
[87 empty] | 56.92 | 0.85595
[87 empty] | 56.93 | 0.85595
[87 empty] | 56.92 | 0.85595
[87 empty] | 56.9 | 0.85595
[87 empty] | 56.91 | 0.85595
[87 empty] | 56.91 | 0.85595
[87 empty] | 56.9 | 0.85613
[87 empty] | 56.9 | 0.85624
[87 empty] | 56.91 | 0.8562
[87 empty] | 56.91 | 0.85611
[87 empty] | 56.91 | 0.85618
[87 empty] | 56.9 | 0.85602
[87 empty] | 56.89 | 0.85601
[87 empty] | 56.89 | 0.85623
[87 empty] | 56.88 | 0.85607
[87 empty] | 56.88 | 0.85619
[87 empty] | 56.88 | 0.85625
[87 empty] | 56.88 | 0.85626
[87 empty] | 56.89 | 0.85607
[87 empty] | 56.87 | 0.85596
[87 empty] | 56.87 | 0.8562
[87 empty] | 56.87 | 0.85612
[87 empty] | 56.85 | 0.85597
[87 empty] | 56.87 | 0.85595
[87 empty] | 56.87 | 0.85615
[87 empty] | 56.86 | 0.85611
[87 empty] | 56.86 | 0.85605
[87 empty] | 56.85 | 0.85596
[87 empty] | 56.83 | 0.85616
[87 empty] | 56.82 | 0.85611
[87 empty] | 56.83 | 0.85624
[87 empty] | 56.83 | 0.85602
[87 empty] | 56.81 | 0.85621
[87 empty] | 56.81 | 0.85598
[87 empty] | 56.82 | 0.85614
[87 empty] | 56.82 | 0.85624
[87 empty] | 56.8 | 0.85626
[87 empty] | 56.81 | 0.85613
[87 empty] | 56.81 | 0.85616
[87 empty] | 56.81 | 0.85625
[87 empty] | 56.8 | 0.85626
[87 empty] | 56.8 | 0.85626
[87 empty] | 56.8 | 0.85607
[87 empty] | 56.8 | 0.85619
[87 empty] | 56.8 | 0.85625
[87 empty] | 56.8 | 0.85626
[87 empty] | 56.79 | 0.85626
[87 empty] | 56.79 | 0.85626
[87 empty] | 56.78 | 0.85609
[87 empty] | 56.77 | 0.85623
[87 empty] | 56.77 | 0.85607
[87 empty] | 56.77 | 0.8562
[87 empty] | 56.76 | 0.85625
[87 empty] | 56.75 | 0.85626
[87 empty] | 56.75 | 0.85626
[87 empty] | 56.76 | 0.85603
[87 empty] | 56.75 | 0.85601
[87 empty] | 56.76 | 0.85609
[87 empty] | 56.74 | 0.85597
[87 empty] | 56.73 | 0.85618
[87 empty] | 56.73 | 0.85625
[87 empty] | 56.74 | 0.85626
[87 empty] | 56.73 | 0.85626
[87 empty] | 56.72 | 0.85626
[87 empty] | 56.72 | 0.85626
[87 empty] | 56.71 | 0.85626
[87 empty] | 56.72 | 0.85626
[87 empty] | 56.71 | 0.85626
[87 empty] | 56.71 | 0.85626
[87 empty] | 56.71 | 0.85612
[87 empty] | 56.7 | 0.85624
[87 empty] | 56.69 | 0.85605
[87 empty] | 56.7 | 0.85622
[87 empty] | 56.7 | 0.85625
[87 empty] | 56.69 | 0.85626
[87 empty] | 56.7 | 0.85626
[87 empty] | 56.69 | 0.85601
[87 empty] | 56.69 | 0.85609
[87 empty] | 56.67 | 0.85615
[87 empty] | 56.69 | 0.85602
[87 empty] | 56.67 | 0.85621
[87 empty] | 56.66 | 0.85625
[87 empty] | 56.66 | 0.85626
[87 empty] | 56.66 | 0.85626
[87 empty] | 56.67 | 0.85626
[87 empty] | 56.65 | 0.85626
[87 empty] | 56.66 | 0.85626
[87 empty] | 56.66 | 0.85626
[87 empty] | 56.65 | 0.85626
[87 empty] | 56.65 | 0.85626
[87 empty] | 56.63 | 0.85626
[87 empty] | 56.63 | 0.85626
[87 empty] | 56.62 | 0.85626
[87 empty] | 56.64 | 0.85626
[87 empty] | 56.63 | 0.85626
[87 empty] | 56.62 | 0.85626
[87 empty] | 56.61 | 0.85602
[87 empty] | 56.62 | 0.85605
[87 empty] | 56.63 | 0.85623
[87 empty] | 56.61 | 0.85625
[87 empty] | 56.61 | 0.85621
[87 empty] | 56.61 | 0.85598
[87 empty] | 56.62 | 0.85595
[87 empty] | 56.61 | 0.85617
[87 empty] | 56.61 | 0.85604
[87 empty] | 56.6 | 0.85622
[87 empty] | 56.6 | 0.8562
[87 empty] | 56.6 | 0.85622
[87 empty] | 56.58 | 0.85625
[87 empty] | 56.6 | 0.85626
[87 empty] | 56.6 | 0.85626
[87 empty] | 56.58 | 0.85626
[87 empty] | 56.59 | 0.85626
[87 empty] | 56.59 | 0.85626
[87 empty] | 56.56 | 0.85626
[87 empty] | 56.59 | 0.85626
[87 empty] | 56.56 | 0.85626
[87 empty] | 56.55 | 0.85626
[87 empty] | 56.54 | 0.85626
[87 empty] | 56.55 | 0.85626
[87 empty] | 56.55 | 0.85626
[87 empty] | 56.55 | 0.85626
[87 empty] | 56.56 | 0.85626
[87 empty] | 56.54 | 0.85626
[87 empty] | 56.54 | 0.85626
[87 empty] | 56.54 | 0.85626
[87 empty] | 56.52 | 0.85626
[87 empty] | 56.52 | 0.85626
[87 empty] | 56.53 | 0.85626
[87 empty] | 56.52 | 0.85626
[87 empty] | 56.52 | 0.85626
[87 empty] | 56.52 | 0.85626
[87 empty] | 56.52 | 0.85626
[87 empty] | 56.51 | 0.85626
[87 empty] | 56.51 | 0.85626
[87 empty] | 56.5 | 0.85626
[87 empty] | 56.5 | 0.85626
[87 empty] | 56.51 | 0.85626
[87 empty] | 56.49 | 0.85626
[87 empty] | 56.49 | 0.85626
[87 empty] | 56.49 | 0.85626
[87 empty] | 56.49 | 0.85626
[87 empty] | 56.49 | 0.85626
[87 empty] | 56.48 | 0.85626
[87 empty] | 56.48 | 0.85626
[87 empty] | 56.47 | 0.85626
[87 empty] | 56.46 | 0.85626
[87 empty] | 56.47 | 0.85626
[87 empty] | 56.48 | 0.85626
[87 empty] | 56.46 | 0.85626
[87 empty] | 56.45 | 0.85626
[87 empty] | 56.46 | 0.85626
[87 empty] | 56.46 | 0.85626
[87 empty] | 56.45 | 0.85626
[87 empty] | 56.45 | 0.85626
[87 empty] | 56.44 | 0.85626
[87 empty] | 56.44 | 0.85626
[87 empty] | 56.44 | 0.85626
[87 empty] | 56.42 | 0.85626
[87 empty] | 56.44 | 0.85626
[87 empty] | 56.43 | 0.85626
[87 empty] | 56.43 | 0.85626
[87 empty] | 56.42 | 0.85626
[87 empty] | 56.42 | 0.85626
[87 empty] | 56.42 | 0.85626
[87 empty] | 56.41 | 0.85626
[87 empty] | 56.41 | 0.85626
[87 empty] | 56.39 | 0.85626
[87 empty] | 56.42 | 0.85626
[87 empty] | 56.4 | 0.85626
[87 empty] | 56.38 | 0.85626
[87 empty] | 56.39 | 0.85626
[87 empty] | 56.4 | 0.85626
[87 empty] | 56.39 | 0.85626
[87 empty] | 56.37 | 0.85626
[87 empty] | 56.38 | 0.85626
[87 empty] | 56.39 | 0.85626
[87 empty] | 56.38 | 0.85626
[87 empty] | 56.38 | 0.85626
[87 empty] | 56.39 | 0.85626
[87 empty] | 56.37 | 0.85626
[87 empty] | 56.38 | 0.85626
[87 empty] | 56.36 | 0.85626
[87 empty] | 56.36 | 0.85626
[87 empty] | 56.37 | 0.85626
[87 empty] | 56.35 | 0.85626
[87 empty] | 56.35 | 0.85626
[87 empty] | 56.34 | 0.85626
[87 empty] | 56.34 | 0.85626
[87 empty] | 56.34 | 0.85626
[87 empty] | 56.33 | 0.85626
[87 empty] | 56.34 | 0.85626
[87 empty] | 56.34 | 0.85626
[87 empty] | 56.33 | 0.85626
[87 empty] | 56.33 | 0.85626
[87 empty] | 56.33 | 0.85626
[87 empty] | 56.31 | 0.85626
[87 empty] | 56.31 | 0.85626
[87 empty] | 56.31 | 0.85626
[87 empty] | 56.32 | 0.85626
[87 empty] | 56.31 | 0.85626
[87 empty] | 56.31 | 0.85626
[87 empty] | 56.31 | 0.85626
[87 empty] | 56.3 | 0.85626
[87 empty] | 56.28 | 0.85626
[87 empty] | 56.29 | 0.85626
[87 empty] | 56.28 | 0.85626
[87 empty] | 56.29 | 0.85626
[87 empty] | 56.27 | 0.85626
[87 empty] | 56.29 | 0.85626
[87 empty] | 56.27 | 0.85626
[87 empty] | 56.26 | 0.85626
[87 empty] | 56.26 | 0.85626
[87 empty] | 56.26 | 0.85626
[87 empty] | 56.25 | 0.85626
[87 empty] | 56.26 | 0.85626
[87 empty] | 56.24 | 0.85626
[87 empty] | 56.25 | 0.85626
[87 empty] | 56.25 | 0.85626
[87 empty] | 56.24 | 0.85626
[87 empty] | 56.24 | 0.85626
[87 empty] | 56.22 | 0.85626
[87 empty] | 56.24 | 0.85626
[87 empty] | 56.24 | 0.85626
[87 empty] | 56.22 | 0.85638
[87 empty] | 56.22 | 0.85628
[87 empty] | 56.23 | 0.85642
[87 empty] | 56.22 | 0.85641
[87 empty] | 56.22 | 0.85629
[87 empty] | 56.21 | 0.85626
[87 empty] | 56.22 | 0.85626
[87 empty] | 56.21 | 0.85626
[87 empty] | 56.21 | 0.85626
[87 empty] | 56.21 | 0.85635
[87 empty] | 56.2 | 0.85633
[87 empty] | 56.2 | 0.85627
[87 empty] | 56.19 | 0.85636
[87 empty] | 56.18 | 0.85627
[87 empty] | 56.18 | 0.85626
[87 empty] | 56.17 | 0.85626
[87 empty] | 56.17 | 0.85626
[87 empty] | 56.16 | 0.85626
[87 empty] | 56.17 | 0.85626
[87 empty] | 56.16 | 0.85626
[87 empty] | 56.15 | 0.85626
[87 empty] | 56.15 | 0.85639
[87 empty] | 56.15 | 0.85633
[87 empty] | 56.15 | 0.85627
[87 empty] | 56.15 | 0.85626
[87 empty] | 56.13 | 0.85635
[87 empty] | 56.15 | 0.85633
[87 empty] | 56.14 | 0.8564
[87 empty] | 56.13 | 0.85629
[87 empty] | 56.11 | 0.85634
[87 empty] | 56.12 | 0.85643
[87 empty] | 56.12 | 0.85647
[87 empty] | 56.11 | 0.85647
[87 empty] | 56.11 | 0.85629
[87 empty] | 56.1 | 0.85642
[87 empty] | 56.11 | 0.85631
[87 empty] | 56.1 | 0.85632
[87 empty] | 56.11 | 0.8565
[87 empty] | 56.09 | 0.85649
[87 empty] | 56.1 | 0.85647
[87 empty] | 56.1 | 0.85656
[87 empty] | 56.09 | 0.85656
[87 empty] | 56.08 | 0.8565
[87 empty] | 56.09 | 0.85632
[87 empty] | 56.08 | 0.85644
[87 empty] | 56.08 | 0.85638
[87 empty] | 56.08 | 0.85649
[87 empty] | 56.08 | 0.85649
[87 empty] | 56.07 | 0.85646
[87 empty] | 56.07 | 0.85651
[87 empty] | 56.07 | 0.85656
[87 empty] | 56.07 | 0.85635
[87 empty] | 56.06 | 0.85643
[87 empty] | 56.06 | 0.85655
[87 empty] | 56.05 | 0.85644
[87 empty] | 56.06 | 0.85652
[87 empty] | 56.06 | 0.8563
[87 empty] | 56.05 | 0.85644
[87 empty] | 56.05 | 0.8565
[87 empty] | 56.04 | 0.85632
[87 empty] | 56.04 | 0.85627
[87 empty] | 56.02 | 0.85626
[87 empty] | 56.03 | 0.85642
[87 empty] | 56.01 | 0.85646
[87 empty] | 56.01 | 0.85656
[87 empty] | 56 | 0.85657
[87 empty] | 56.01 | 0.85647
[87 empty] | 56.01 | 0.85654
[87 empty] | 56 | 0.85654
[87 empty] | 56 | 0.85648
[87 empty] | 56.01 | 0.85634
[87 empty] | 56 | 0.85627
[87 empty] | 55.98 | 0.85645
[87 empty] | 56 | 0.85643
[87 empty] | 55.99 | 0.85653
[87 empty] | 55.98 | 0.85656
[87 empty] | 55.98 | 0.85656
[87 empty] | 55.98 | 0.85648
[87 empty] | 55.96 | 0.85641
[87 empty] | 55.96 | 0.8565
[87 empty] | 55.98 | 0.85654
[87 empty] | 55.96 | 0.85654
[87 empty] | 55.96 | 0.85652
[87 empty] | 55.96 | 0.85641
[87 empty] | 55.96 | 0.85653
[87 empty] | 55.95 | 0.85657
[87 empty] | 55.93 | 0.85651
[87 empty] | 55.95 | 0.85652
[87 empty] | 55.96 | 0.85652
[87 empty] | 55.93 | 0.85644
[87 empty] | 55.94 | 0.85652
[87 empty] | 55.93 | 0.85646
[87 empty] | 55.93 | 0.85652
[87 empty] | 55.92 | 0.85638
[87 empty] | 55.92 | 0.85642
[87 empty] | 55.93 | 0.85648
[87 empty] | 55.92 | 0.85653
[87 empty] | 55.92 | 0.85647
[87 empty] | 55.9 | 0.85645
[87 empty] | 55.91 | 0.85647
[87 empty] | 55.9 | 0.85655
[87 empty] | 55.91 | 0.85649
[87 empty] | 55.91 | 0.85652
[87 empty] | 55.89 | 0.85651
[87 empty] | 55.89 | 0.85655
[87 empty] | 55.88 | 0.8565
[87 empty] | 55.89 | 0.85656
[87 empty] | 55.9 | 0.85657
[87 empty] | 55.89 | 0.85657
[87 empty] | 55.89 | 0.85657
[87 empty] | 55.89 | 0.85657
[87 empty] | 55.89 | 0.85657
[87 empty] | 55.88 | 0.85649
[87 empty] | 55.88 | 0.85647
[87 empty] | 55.87 | 0.85656
[87 empty] | 55.87 | 0.85653
[87 empty] | 55.87 | 0.85651
[87 empty] | 55.87 | 0.85655
[87 empty] | 55.87 | 0.8565
[87 empty] | 55.85 | 0.85642
[87 empty] | 55.86 | 0.85645
[87 empty] | 55.85 | 0.85652
[87 empty] | 55.86 | 0.85648
[87 empty] | 55.85 | 0.8565
[87 empty] | 55.82 | 0.85643
[87 empty] | 55.84 | 0.85641
[87 empty] | 55.83 | 0.85628
[87 empty] | 55.82 | 0.8565
[87 empty] | 55.83 | 0.85651
[87 empty] | 55.83 | 0.85652
[87 empty] | 55.82 | 0.85656
[87 empty] | 55.81 | 0.85651
[87 empty] | 55.82 | 0.85655
[87 empty] | 55.82 | 0.85656
[87 empty] | 55.82 | 0.85649
[87 empty] | 55.82 | 0.85651
[87 empty] | 55.8 | 0.85648
[87 empty] | 55.8 | 0.85654
[87 empty] | 55.8 | 0.85657
[87 empty] | 55.79 | 0.85657
[87 empty] | 55.79 | 0.85657
[87 empty] | 55.79 | 0.85657
[87 empty] | 55.79 | 0.85657
[87 empty] | 55.78 | 0.85657
[87 empty] | 55.78 | 0.85657
[87 empty] | 55.77 | 0.85657
[87 empty] | 55.77 | 0.85654
[87 empty] | 55.79 | 0.85641
[87 empty] | 55.77 | 0.85652
[87 empty] | 55.75 | 0.85657
[87 empty] | 55.75 | 0.85654
[87 empty] | 55.75 | 0.85657
[87 empty] | 55.75 | 0.85657
[87 empty] | 55.75 | 0.85657
[87 empty] | 55.76 | 0.85657
[87 empty] | 55.75 | 0.85657
[87 empty] | 55.73 | 0.85657
[87 empty] | 55.74 | 0.85652
[87 empty] | 55.74 | 0.85656
[87 empty] | 55.74 | 0.85657
[87 empty] | 55.74 | 0.85646
[87 empty] | 55.74 | 0.85656
[87 empty] | 55.73 | 0.85657
[87 empty] | 55.73 | 0.85657
[87 empty] | 55.72 | 0.85656
[87 empty] | 55.71 | 0.85657
[87 empty] | 55.72 | 0.85657
[87 empty] | 55.71 | 0.85657
[87 empty] | 55.7 | 0.85647
[87 empty] | 55.7 | 0.85656
[87 empty] | 55.69 | 0.85657
[87 empty] | 55.7 | 0.85657
[87 empty] | 55.69 | 0.85657
[87 empty] | 55.68 | 0.85657
[87 empty] | 55.69 | 0.85657
[87 empty] | 55.69 | 0.85657
[87 empty] | 55.69 | 0.85657
[87 empty] | 55.68 | 0.85657
[87 empty] | 55.66 | 0.8565
[87 empty] | 55.66 | 0.85656
[87 empty] | 55.66 | 0.85654
[87 empty] | 55.66 | 0.85657
[87 empty] | 55.68 | 0.85652
[87 empty] | 55.66 | 0.85655
[87 empty] | 55.66 | 0.85657
[87 empty] | 55.64 | 0.85657
[87 empty] | 55.64 | 0.85657
[87 empty] | 55.63 | 0.85657
[87 empty] | 55.63 | 0.85657
[87 empty] | 55.63 | 0.8565
[87 empty] | 55.62 | 0.85656
[87 empty] | 55.61 | 0.85657
[87 empty] | 55.63 | 0.85657
[87 empty] | 55.62 | 0.85657
[87 empty] | 55.62 | 0.85657
[87 empty] | 55.63 | 0.85657
[87 empty] | 55.63 | 0.85657
[87 empty] | 55.62 | 0.85657
[87 empty] | 55.61 | 0.85657
[87 empty] | 55.61 | 0.85657
[87 empty] | 55.61 | 0.85657
[87 empty] | 55.6 | 0.85657
[87 empty] | 55.6 | 0.85657
[87 empty] | 55.61 | 0.85657
[87 empty] | 55.6 | 0.85657
[87 empty] | 55.59 | 0.85657
[87 empty] | 55.59 | 0.85657
[87 empty] | 55.59 | 0.85657
[87 empty] | 55.59 | 0.85657
[87 empty] | 55.59 | 0.85657
[87 empty] | 55.59 | 0.85657
[87 empty] | 55.57 | 0.85657
[87 empty] | 55.58 | 0.85657
[87 empty] | 55.59 | 0.85657
[87 empty] | 55.58 | 0.85657
[87 empty] | 55.57 | 0.85657
[87 empty] | 55.55 | 0.85657
[87 empty] | 55.54 | 0.85657
[87 empty] | 55.54 | 0.85657
[87 empty] | 55.55 | 0.85657
[87 empty] | 55.55 | 0.85657
[87 empty] | 55.54 | 0.85657
[87 empty] | 55.54 | 0.85657
[87 empty] | 55.54 | 0.85657
[87 empty] | 55.54 | 0.85657
[87 empty] | 55.53 | 0.85657
[87 empty] | 55.53 | 0.85657
[87 empty] | 55.53 | 0.85657
[87 empty] | 55.53 | 0.85657
[87 empty] | 55.53 | 0.85657
[87 empty] | 55.52 | 0.85657
[87 empty] | 55.51 | 0.85657
[87 empty] | 55.5 | 0.85657
[87 empty] | 55.5 | 0.85657
[87 empty] | 55.49 | 0.85657
[87 empty] | 55.5 | 0.85657
[87 empty] | 55.5 | 0.85657
[87 empty] | 55.51 | 0.85657
[87 empty] | 55.51 | 0.85657
[87 empty] | 55.51 | 0.85657
[87 empty] | 55.49 | 0.85657
[87 empty] | 55.49 | 0.85657
[87 empty] | 55.49 | 0.85657
[87 empty] | 55.48 | 0.85657
[87 empty] | 55.49 | 0.85657
[87 empty] | 55.47 | 0.85662
[87 empty] | 55.48 | 0.85658
[87 empty] | 55.47 | 0.85657
[87 empty] | 55.46 | 0.85657
[87 empty] | 55.45 | 0.85657
[87 empty] | 55.46 | 0.85657
[87 empty] | 55.46 | 0.85657
[87 empty] | 55.45 | 0.85657
[87 empty] | 55.44 | 0.85657
[87 empty] | 55.46 | 0.85657
[87 empty] | 55.44 | 0.85657
[87 empty] | 55.43 | 0.85657
[87 empty] | 55.43 | 0.85657
[87 empty] | 55.42 | 0.85657
[87 empty] | 55.43 | 0.85657
[87 empty] | 55.43 | 0.85657
[87 empty] | 55.42 | 0.85657
[87 empty] | 55.41 | 0.85657
[87 empty] | 55.43 | 0.85657
[87 empty] | 55.42 | 0.85657
[87 empty] | 55.42 | 0.85657
[87 empty] | 55.42 | 0.85657
[87 empty] | 55.4 | 0.85657
[87 empty] | 55.42 | 0.85657
[87 empty] | 55.41 | 0.85657
[87 empty] | 55.4 | 0.85657
[87 empty] | 55.39 | 0.85657
[87 empty] | 55.39 | 0.85657
[87 empty] | 55.4 | 0.85657
[87 empty] | 55.4 | 0.85657
[87 empty] | 55.38 | 0.85657
[87 empty] | 55.39 | 0.85657
[87 empty] | 55.37 | 0.85657
[87 empty] | 55.38 | 0.85657
[87 empty] | 55.37 | 0.85657
[87 empty] | 55.38 | 0.85673
[87 empty] | 55.39 | 0.85686
[87 empty] | 55.38 | 0.85664
[87 empty] | 55.37 | 0.85658
[87 empty] | 55.36 | 0.85657
[87 empty] | 55.35 | 0.85657
[87 empty] | 55.36 | 0.85657
[87 empty] | 55.35 | 0.85657
[87 empty] | 55.37 | 0.85657
[87 empty] | 55.35 | 0.85657
[87 empty] | 55.34 | 0.85657
[87 empty] | 55.33 | 0.85657
[87 empty] | 55.33 | 0.85657
[87 empty] | 55.34 | 0.85657
[87 empty] | 55.33 | 0.85657
[87 empty] | 55.33 | 0.85657
[87 empty] | 55.32 | 0.85657
[87 empty] | 55.31 | 0.85657
[87 empty] | 55.33 | 0.85657
[87 empty] | 55.32 | 0.85657
[87 empty] | 55.31 | 0.85657
[87 empty] | 55.31 | 0.85657
[87 empty] | 55.31 | 0.85657
[87 empty] | 55.29 | 0.85657
[87 empty] | 55.3 | 0.85657
[87 empty] | 55.3 | 0.85657
[87 empty] | 55.3 | 0.85657
[87 empty] | 55.29 | 0.85659
[87 empty] | 55.3 | 0.85657
[87 empty] | 55.3 | 0.85657
[87 empty] | 55.29 | 0.85657
[87 empty] | 55.29 | 0.85657
[87 empty] | 55.29 | 0.85657
[87 empty] | 55.28 | 0.85657
[87 empty] | 55.29 | 0.85657
[87 empty] | 55.27 | 0.8566
[87 empty] | 55.26 | 0.8566
[87 empty] | 55.25 | 0.85657
[87 empty] | 55.26 | 0.85657
[87 empty] | 55.25 | 0.85657
[87 empty] | 55.25 | 0.85657
[87 empty] | 55.25 | 0.85657
[87 empty] | 55.26 | 0.85657
[87 empty] | 55.26 | 0.85657
[87 empty] | 55.26 | 0.85657
[87 empty] | 55.24 | 0.85657
[87 empty] | 55.24 | 0.85657
[87 empty] | 55.25 | 0.85657
[87 empty] | 55.23 | 0.85657
[87 empty] | 55.24 | 0.85657
[87 empty] | 55.23 | 0.85657
[87 empty] | 55.23 | 0.85657
[87 empty] | 55.23 | 0.85657
[87 empty] | 55.22 | 0.85657
[87 empty] | 55.22 | 0.85657
[87 empty] | 55.23 | 0.85657
[87 empty] | 55.2 | 0.85657
[87 empty] | 55.22 | 0.85657
[87 empty] | 55.21 | 0.85657
[87 empty] | 55.22 | 0.85657
[87 empty] | 55.21 | 0.85657
[87 empty] | 55.21 | 0.85657
[87 empty] | 55.19 | 0.85684
[87 empty] | 55.19 | 0.85688
[87 empty] | 55.2 | 0.85683
[87 empty] | 55.18 | 0.85677
[87 empty] | 55.18 | 0.85686
[87 empty] | 55.17 | 0.85688
[87 empty] | 55.17 | 0.85662
[87 empty] | 55.17 | 0.85671
[87 empty] | 55.17 | 0.85686
[87 empty] | 55.16 | 0.85664
[87 empty] | 55.17 | 0.85658
[87 empty] | 55.16 | 0.85657
[87 empty] | 55.16 | 0.85657
[87 empty] | 55.16 | 0.85657
[87 empty] | 55.15 | 0.85682
[87 empty] | 55.15 | 0.85674
[87 empty] | 55.15 | 0.85659
[87 empty] | 55.15 | 0.85657
[87 empty] | 55.14 | 0.85678
[87 empty] | 55.14 | 0.85674
[87 empty] | 55.14 | 0.85686
[87 empty] | 55.14 | 0.85666
[87 empty] | 55.14 | 0.85658
[87 empty] | 55.13 | 0.85657
[87 empty] | 55.13 | 0.85676
[87 empty] | 55.14 | 0.85664
[87 empty] | 55.12 | 0.85683
[87 empty] | 55.13 | 0.85688
[87 empty] | 55.14 | 0.85688
[87 empty] | 55.12 | 0.85688
[87 empty] | 55.12 | 0.85683
[87 empty] | 55.1 | 0.85674
[87 empty] | 55.13 | 0.85666
[87 empty] | 55.11 | 0.85681
[87 empty] | 55.09 | 0.85682
[87 empty] | 55.11 | 0.85677
[87 empty] | 55.1 | 0.85686
[87 empty] | 55.09 | 0.85688
[87 empty] | 55.09 | 0.85679
[87 empty] | 55.08 | 0.85674
[87 empty] | 55.08 | 0.85686
[87 empty] | 55.05 | 0.85664
[87 empty] | 55.07 | 0.85683
[87 empty] | 55.07 | 0.85688
[87 empty] | 55.07 | 0.85688
[87 empty] | 55.06 | 0.85688
[87 empty] | 55.07 | 0.85667
[87 empty] | 55.05 | 0.85686
[87 empty] | 55.06 | 0.85669
[87 empty] | 55.04 | 0.85659
[87 empty] | 55.04 | 0.85684
[87 empty] | 55.05 | 0.85688
[87 empty] | 55.05 | 0.85688
[87 empty] | 55.05 | 0.85688
[87 empty] | 55.04 | 0.85688
[87 empty] | 55.03 | 0.85675
[87 empty] | 55.03 | 0.85678
[87 empty] | 55.02 | 0.85687
[87 empty] | 55.03 | 0.85688
[87 empty] | 55.02 | 0.85688
[87 empty] | 55.04 | 0.85688
[87 empty] | 55.01 | 0.85666
[87 empty] | 55.01 | 0.85684
[87 empty] | 55.01 | 0.85688
[87 empty] | 55.02 | 0.85688
[87 empty] | 55.01 | 0.85688
[87 empty] | 54.99 | 0.85688
[87 empty] | 55 | 0.85688
[87 empty] | 55 | 0.85688
[87 empty] | 55 | 0.85688
[87 empty] | 55 | 0.85688
[87 empty] | 54.98 | 0.85688
[87 empty] | 54.99 | 0.85688
[87 empty] | 55.01 | 0.85688
[87 empty] | 54.98 | 0.85688
[87 empty] | 54.97 | 0.85688
[87 empty] | 54.98 | 0.85688
[87 empty] | 54.97 | 0.85688
[87 empty] | 54.97 | 0.85688
[87 empty] | 54.98 | 0.85688
[87 empty] | 54.97 | 0.85688
[87 empty] | 54.96 | 0.85688
[87 empty] | 54.97 | 0.85688
[87 empty] | 54.96 | 0.85688
[87 empty] | 54.95 | 0.85688
[87 empty] | 54.96 | 0.85688
[87 empty] | 54.95 | 0.85688
[87 empty] | 54.93 | 0.85688
[87 empty] | 54.95 | 0.85688
[87 empty] | 54.95 | 0.85688
[87 empty] | 54.93 | 0.85688
[87 empty] | 54.94 | 0.85688
[87 empty] | 54.94 | 0.85688
[87 empty] | 54.94 | 0.85688
[87 empty] | 54.94 | 0.85688
[87 empty] | 54.94 | 0.85688
[87 empty] | 54.92 | 0.85688
[87 empty] | 54.91 | 0.85688
[87 empty] | 54.91 | 0.85688
[87 empty] | 54.91 | 0.85688
[87 empty] | 54.9 | 0.85688
[87 empty] | 54.9 | 0.85688
[87 empty] | 54.9 | 0.85688
[87 empty] | 54.9 | 0.85688
[87 empty] | 54.88 | 0.85688
[87 empty] | 54.9 | 0.85688
[87 empty] | 54.89 | 0.85688
[87 empty] | 54.87 | 0.85688
[87 empty] | 54.88 | 0.85688
[87 empty] | 54.87 | 0.85688
[87 empty] | 54.88 | 0.85688
[87 empty] | 54.87 | 0.85688
[87 empty] | 54.88 | 0.85688
[87 empty] | 54.87 | 0.85688
[87 empty] | 54.87 | 0.85688
[87 empty] | 54.86 | 0.85688
[87 empty] | 54.87 | 0.85688
[87 empty] | 54.87 | 0.85688
[87 empty] | 54.86 | 0.85688
[87 empty] | 54.85 | 0.85688
[87 empty] | 54.85 | 0.85688
[87 empty] | 54.85 | 0.85688
[87 empty] | 54.84 | 0.85688
[87 empty] | 54.83 | 0.85688
[87 empty] | 54.84 | 0.85688
[87 empty] | 54.84 | 0.85688
[87 empty] | 54.83 | 0.85688
[87 empty] | 54.84 | 0.85688
[87 empty] | 54.84 | 0.85688
[87 empty] | 54.83 | 0.85688
[87 empty] | 54.83 | 0.85688
[87 empty] | 54.83 | 0.85688
[87 empty] | 54.83 | 0.85688
[87 empty] | 54.83 | 0.85688
[87 empty] | 54.8 | 0.85688
[87 empty] | 54.81 | 0.85688
[87 empty] | 54.8 | 0.85688
[87 empty] | 54.8 | 0.85688
[87 empty] | 54.8 | 0.85688
[87 empty] | 54.79 | 0.85688
[87 empty] | 54.8 | 0.85688
[87 empty] | 54.8 | 0.85688
[87 empty] | 54.8 | 0.85688
[87 empty] | 54.77 | 0.85688
[87 empty] | 54.78 | 0.85688
[87 empty] | 54.78 | 0.85688
[87 empty] | 54.78 | 0.85688
[87 empty] | 54.77 | 0.85688
[87 empty] | 54.76 | 0.85688
[87 empty] | 54.75 | 0.85688
[87 empty] | 54.76 | 0.85688
[87 empty] | 54.77 | 0.85688
[87 empty] | 54.76 | 0.85688
[87 empty] | 54.76 | 0.85688
[87 empty] | 54.75 | 0.85688
[87 empty] | 54.75 | 0.85688
[87 empty] | 54.75 | 0.85688
[87 empty] | 54.74 | 0.85688
[87 empty] | 54.75 | 0.85688
[87 empty] | 54.74 | 0.85688
[87 empty] | 54.74 | 0.85688
[87 empty] | 54.74 | 0.85688
[87 empty] | 54.74 | 0.85688
[87 empty] | 54.74 | 0.85688
[87 empty] | 54.73 | 0.85688
[87 empty] | 54.71 | 0.85688
[87 empty] | 54.73 | 0.85688
[87 empty] | 54.73 | 0.85688
[87 empty] | 54.72 | 0.85688
[87 empty] | 54.72 | 0.85688
[87 empty] | 54.71 | 0.85688
[87 empty] | 54.73 | 0.85688
[87 empty] | 54.72 | 0.85688
[87 empty] | 54.7 | 0.85688
[87 empty] | 54.7 | 0.85688
[87 empty] | 54.69 | 0.85688
[87 empty] | 54.7 | 0.85688
[87 empty] | 54.69 | 0.85688
[87 empty] | 54.69 | 0.85688
[87 empty] | 54.68 | 0.85688
[87 empty] | 54.68 | 0.85688
[87 empty] | 54.69 | 0.85688
[87 empty] | 54.68 | 0.85688
[87 empty] | 54.67 | 0.85688
[87 empty] | 54.67 | 0.85688
[87 empty] | 54.68 | 0.85688
[87 empty] | 54.66 | 0.85688
[87 empty] | 54.67 | 0.85688
[87 empty] | 54.67 | 0.85688
[87 empty] | 54.67 | 0.85688
[87 empty] | 54.66 | 0.85688
[87 empty] | 54.67 | 0.85688
[87 empty] | 54.66 | 0.85688
[87 empty] | 54.65 | 0.85688
[87 empty] | 54.65 | 0.85688
[87 empty] | 54.65 | 0.85688
[87 empty] | 54.65 | 0.85688
[87 empty] | 54.63 | 0.85688
[87 empty] | 54.64 | 0.85694
[87 empty] | 54.63 | 0.85713
[87 empty] | 54.62 | 0.85699
[87 empty] | 54.63 | 0.8569
[87 empty] | 54.63 | 0.85707
[87 empty] | 54.62 | 0.85691
[87 empty] | 54.62 | 0.857
[87 empty] | 54.61 | 0.85716
[87 empty] | 54.62 | 0.8571
[87 empty] | 54.61 | 0.85704
[87 empty] | 54.6 | 0.85697
[87 empty] | 54.59 | 0.85709
[87 empty] | 54.59 | 0.85693
[87 empty] | 54.58 | 0.85702
[87 empty] | 54.58 | 0.85698
[87 empty] | 54.58 | 0.8569
[87 empty] | 54.58 | 0.85689
[87 empty] | 54.57 | 0.85688
[87 empty] | 54.59 | 0.85688
[87 empty] | 54.58 | 0.85698
[87 empty] | 54.58 | 0.8569
[87 empty] | 54.57 | 0.85689
[87 empty] | 54.57 | 0.85688
[87 empty] | 54.57 | 0.85688
[87 empty] | 54.57 | 0.85694
[87 empty] | 54.57 | 0.85714
[87 empty] | 54.56 | 0.85711
[87 empty] | 54.56 | 0.85693
[87 empty] | 54.56 | 0.85689
[87 empty] | 54.55 | 0.8571
[87 empty] | 54.56 | 0.85716
[87 empty] | 54.55 | 0.8571
[87 empty] | 54.55 | 0.85692
[87 empty] | 54.55 | 0.85689
[87 empty] | 54.54 | 0.85702
[87 empty] | 54.54 | 0.85693
[87 empty] | 54.52 | 0.85714
[87 empty] | 54.53 | 0.85708
[87 empty] | 54.52 | 0.85714
[87 empty] | 54.53 | 0.85712
[87 empty] | 54.53 | 0.85715
[87 empty] | 54.51 | 0.85715
[87 empty] | 54.51 | 0.85707
[87 empty] | 54.51 | 0.85695
[87 empty] | 54.52 | 0.85708
[87 empty] | 54.51 | 0.85703
[87 empty] | 54.52 | 0.85705
[87 empty] | 54.5 | 0.85712
[87 empty] | 54.49 | 0.85698
[87 empty] | 54.48 | 0.85715
[87 empty] | 54.49 | 0.85711
[87 empty] | 54.49 | 0.8571
[87 empty] | 54.5 | 0.85708
[87 empty] | 54.48 | 0.85704
[87 empty] | 54.49 | 0.85696
[87 empty] | 54.48 | 0.85708
[87 empty] | 54.48 | 0.8571
[87 empty] | 54.48 | 0.85718
[87 empty] | 54.47 | 0.85718
[87 empty] | 54.46 | 0.85716
[87 empty] | 54.47 | 0.85711
[87 empty] | 54.46 | 0.85714
[87 empty] | 54.47 | 0.85719
[87 empty] | 54.46 | 0.85717
[87 empty] | 54.46 | 0.8571
[87 empty] | 54.44 | 0.85691
[87 empty] | 54.45 | 0.85709
[87 empty] | 54.45 | 0.85714
[87 empty] | 54.45 | 0.85719
[87 empty] | 54.45 | 0.85714
[87 empty] | 54.45 | 0.85715
[87 empty] | 54.47 | 0.85714
[87 empty] | 54.45 | 0.85707
[87 empty] | 54.44 | 0.85715
[87 empty] | 54.43 | 0.85704
[87 empty] | 54.44 | 0.85716
[87 empty] | 54.43 | 0.85715
[87 empty] | 54.42 | 0.85712
[87 empty] | 54.42 | 0.85709
[87 empty] | 54.42 | 0.85714
[87 empty] | 54.41 | 0.85711
[87 empty] | 54.4 | 0.85704
[87 empty] | 54.4 | 0.85712
[87 empty] | 54.39 | 0.85695
[87 empty] | 54.4 | 0.85713
[87 empty] | 54.4 | 0.85714
[87 empty] | 54.39 | 0.85711
[87 empty] | 54.4 | 0.8571
[87 empty] | 54.39 | 0.85709
[87 empty] | 54.39 | 0.85718
[87 empty] | 54.38 | 0.85714
[87 empty] | 54.38 | 0.85712
[87 empty] | 54.38 | 0.85712
[87 empty] | 54.39 | 0.85701
[87 empty] | 54.38 | 0.85706
[87 empty] | 54.39 | 0.85713
[87 empty] | 54.39 | 0.85708
[87 empty] | 54.38 | 0.8571
[87 empty] | 54.37 | 0.85716
[87 empty] | 54.36 | 0.85706
[87 empty] | 54.36 | 0.85714
[87 empty] | 54.35 | 0.85716
[87 empty] | 54.36 | 0.85716
[87 empty] | 54.34 | 0.85711
[87 empty] | 54.33 | 0.85715
[87 empty] | 54.34 | 0.85718
[87 empty] | 54.33 | 0.85718
[87 empty] | 54.33 | 0.85711
[87 empty] | 54.36 | 0.85711
[87 empty] | 54.34 | 0.85716
[87 empty] | 54.35 | 0.85717
[87 empty] | 54.34 | 0.85712
[87 empty] | 54.31 | 0.85717
[87 empty] | 54.33 | 0.85712
[87 empty] | 54.31 | 0.85713
[87 empty] | 54.32 | 0.85711
[87 empty] | 54.3 | 0.85706
[87 empty] | 54.31 | 0.85711
[87 empty] | 54.29 | 0.85718
[87 empty] | 54.3 | 0.85718
[87 empty] | 54.32 | 0.85715
[87 empty] | 54.3 | 0.85714
[87 empty] | 54.3 | 0.85716
[87 empty] | 54.3 | 0.85717
[87 empty] | 54.3 | 0.85713
[87 empty] | 54.3 | 0.85715
[87 empty] | 54.3 | 0.85717
[87 empty] | 54.29 | 0.85715
[87 empty] | 54.29 | 0.85719
[87 empty] | 54.27 | 0.85715
[87 empty] | 54.29 | 0.85716
[87 empty] | 54.28 | 0.85719
[87 empty] | 54.28 | 0.85719
[87 empty] | 54.26 | 0.85719
[87 empty] | 54.26 | 0.85717
[87 empty] | 54.27 | 0.8571
[87 empty] | 54.26 | 0.85713
[87 empty] | 54.27 | 0.85718
[87 empty] | 54.26 | 0.85719
[87 empty] | 54.27 | 0.8572
[87 empty] | 54.25 | 0.85717
[87 empty] | 54.25 | 0.85719
[87 empty] | 54.24 | 0.85715
[87 empty] | 54.23 | 0.85716
[87 empty] | 54.25 | 0.85719
[87 empty] | 54.24 | 0.8571
[87 empty] | 54.23 | 0.85718
[87 empty] | 54.24 | 0.85719
[87 empty] | 54.24 | 0.85719
[87 empty] | 54.24 | 0.8572
[87 empty] | 54.23 | 0.85716
[87 empty] | 54.21 | 0.85719
[87 empty] | 54.22 | 0.85709
[87 empty] | 54.21 | 0.85718
[87 empty] | 54.21 | 0.85717
[87 empty] | 54.21 | 0.85717
[87 empty] | 54.21 | 0.85719
[87 empty] | 54.22 | 0.85719
[87 empty] | 54.22 | 0.8572
[87 empty] | 54.21 | 0.85716
[87 empty] | 54.21 | 0.85719
[87 empty] | 54.21 | 0.85719
[87 empty] | 54.2 | 0.85718
[87 empty] | 54.2 | 0.85719
[87 empty] | 54.19 | 0.85719
[87 empty] | 54.18 | 0.8572
[87 empty] | 54.19 | 0.8572
[87 empty] | 54.18 | 0.8572
[87 empty] | 54.17 | 0.8572
[87 empty] | 54.17 | 0.8572
[87 empty] | 54.18 | 0.85716
[87 empty] | 54.17 | 0.85719
[87 empty] | 54.17 | 0.85719
[87 empty] | 54.17 | 0.8572
[87 empty] | 54.16 | 0.8572
[87 empty] | 54.15 | 0.8572
[87 empty] | 54.16 | 0.8572
[87 empty] | 54.16 | 0.8572
[87 empty] | 54.15 | 0.8572
[87 empty] | 54.15 | 0.8572
[87 empty] | 54.14 | 0.8572
[87 empty] | 54.14 | 0.8572
[87 empty] | 54.14 | 0.8572
[87 empty] | 54.14 | 0.8572
[87 empty] | 54.13 | 0.8572
[87 empty] | 54.13 | 0.8572
[87 empty] | 54.12 | 0.8572
[87 empty] | 54.12 | 0.8572
[87 empty] | 54.12 | 0.8572
[87 empty] | 54.12 | 0.8572
[87 empty] | 54.13 | 0.8572
[87 empty] | 54.12 | 0.8572
[87 empty] | 54.12 | 0.8572
[87 empty] | 54.11 | 0.8572
[87 empty] | 54.1 | 0.8572
[87 empty] | 54.11 | 0.8572
[87 empty] | 54.11 | 0.8572
[87 empty] | 54.11 | 0.8572
[87 empty] | 54.1 | 0.8572
[87 empty] | 54.1 | 0.8572
[87 empty] | 54.07 | 0.8572
[87 empty] | 54.09 | 0.8572
[87 empty] | 54.09 | 0.8572
[87 empty] | 54.1 | 0.8572
[87 empty] | 54.08 | 0.8572
[87 empty] | 54.07 | 0.8572
[87 empty] | 54.07 | 0.8572
[87 empty] | 54.09 | 0.8572
[87 empty] | 54.08 | 0.8572
[87 empty] | 54.08 | 0.8572
[87 empty] | 54.08 | 0.8572
[87 empty] | 54.08 | 0.8572
[87 empty] | 54.05 | 0.8572
[87 empty] | 54.05 | 0.8572
[87 empty] | 54.05 | 0.8572
[87 empty] | 54.06 | 0.8572
[87 empty] | 54.06 | 0.8572
[87 empty] | 54.06 | 0.8572
[87 empty] | 54.04 | 0.8572
[87 empty] | 54.04 | 0.8572
[87 empty] | 54.04 | 0.8572
[87 empty] | 54.03 | 0.8572
[87 empty] | 54.04 | 0.8572
[87 empty] | 54.03 | 0.8572
[87 empty] | 54.03 | 0.8572
[87 empty] | 54.03 | 0.8572
[87 empty] | 54.02 | 0.8572
[87 empty] | 54.03 | 0.8572
[87 empty] | 54.02 | 0.8572
[87 empty] | 54.01 | 0.8572
[87 empty] | 54.02 | 0.8572
[87 empty] | 54.02 | 0.8572
[87 empty] | 54.02 | 0.8572
[87 empty] | 54.01 | 0.8572
[87 empty] | 54.01 | 0.8572
[87 empty] | 54 | 0.8572
[87 empty] | 54 | 0.8572
[87 empty] | 54 | 0.85725
[87 empty] | 53.99 | 0.8572
[87 empty] | 53.99 | 0.8572
[87 empty] | 54 | 0.8572
[87 empty] | 53.99 | 0.85721
[87 empty] | 53.99 | 0.8572
[87 empty] | 53.99 | 0.8572
[87 empty] | 54 | 0.85721
[87 empty] | 54 | 0.8572
[87 empty] | 53.98 | 0.8572
[87 empty] | 53.98 | 0.8572
[87 empty] | 53.98 | 0.8572
[87 empty] | 53.97 | 0.8572
[87 empty] | 53.96 | 0.85723
[87 empty] | 53.97 | 0.8572
[87 empty] | 53.96 | 0.8572
[87 empty] | 53.95 | 0.8572
[87 empty] | 53.95 | 0.8572
[87 empty] | 53.95 | 0.8572
[87 empty] | 53.95 | 0.8572
[87 empty] | 53.95 | 0.8572
[87 empty] | 53.95 | 0.8572
[87 empty] | 53.94 | 0.8572
[87 empty] | 53.94 | 0.85724
[87 empty] | 53.94 | 0.8572
[87 empty] | 53.94 | 0.8572
[87 empty] | 53.94 | 0.8572
[87 empty] | 53.93 | 0.85721
[87 empty] | 53.92 | 0.8572
[87 empty] | 53.93 | 0.8572
[87 empty] | 53.92 | 0.8572
[87 empty] | 53.92 | 0.8572
[87 empty] | 53.92 | 0.8572
[87 empty] | 53.92 | 0.8572
[87 empty] | 53.91 | 0.8572
[87 empty] | 53.9 | 0.8572
[87 empty] | 53.9 | 0.8572
[87 empty] | 53.9 | 0.8572
[87 empty] | 53.89 | 0.8572
[87 empty] | 53.9 | 0.8572
[87 empty] | 53.91 | 0.8572
[87 empty] | 53.89 | 0.85721
[87 empty] | 53.9 | 0.8572
[87 empty] | 53.89 | 0.85721
[87 empty] | 53.89 | 0.8572
[87 empty] | 53.89 | 0.8572
[87 empty] | 53.88 | 0.85723
[87 empty] | 53.87 | 0.8572
[87 empty] | 53.86 | 0.8572
[87 empty] | 53.86 | 0.8572
[87 empty] | 53.86 | 0.85722
[87 empty] | 53.86 | 0.8572
[87 empty] | 53.86 | 0.8572
[87 empty] | 53.85 | 0.8572
[87 empty] | 53.87 | 0.8572
[87 empty] | 53.85 | 0.8572
[87 empty] | 53.84 | 0.8572
[87 empty] | 53.85 | 0.85723
[87 empty] | 53.83 | 0.8572
[87 empty] | 53.84 | 0.8572
[87 empty] | 53.83 | 0.8572
[87 empty] | 53.83 | 0.8572
[87 empty] | 53.82 | 0.8572
[87 empty] | 53.82 | 0.85721
[87 empty] | 53.82 | 0.8572
[87 empty] | 53.82 | 0.8572
[87 empty] | 53.82 | 0.8572
[87 empty] | 53.83 | 0.85721
[87 empty] | 53.81 | 0.8572
[87 empty] | 53.83 | 0.8572
[87 empty] | 53.82 | 0.8572
[87 empty] | 53.81 | 0.85721
[87 empty] | 53.82 | 0.8572
[87 empty] | 53.81 | 0.8572
[87 empty] | 53.8 | 0.8572
[87 empty] | 53.81 | 0.8572
[87 empty] | 53.81 | 0.8572
[87 empty] | 53.81 | 0.8572
[87 empty] | 53.79 | 0.8572
[87 empty] | 53.79 | 0.8572
[87 empty] | 53.81 | 0.8572
[87 empty] | 53.79 | 0.8572
[87 empty] | 53.78 | 0.8572
[87 empty] | 53.8 | 0.8572
[87 empty] | 53.78 | 0.8572
[87 empty] | 53.78 | 0.85723
[87 empty] | 53.76 | 0.8572
[87 empty] | 53.76 | 0.85721
[87 empty] | 53.77 | 0.8572
[87 empty] | 53.75 | 0.8572
[87 empty] | 53.77 | 0.8572
[87 empty] | 53.75 | 0.8572
[87 empty] | 53.76 | 0.8572
[87 empty] | 53.75 | 0.8572
[87 empty] | 53.76 | 0.85743
[87 empty] | 53.75 | 0.85723
[87 empty] | 53.74 | 0.8572
[87 empty] | 53.74 | 0.85721
[87 empty] | 53.74 | 0.8572
[87 empty] | 53.74 | 0.85725
[87 empty] | 53.75 | 0.85733
[87 empty] | 53.74 | 0.85721
[87 empty] | 53.74 | 0.85726
[87 empty] | 53.72 | 0.8572
[87 empty] | 53.73 | 0.85734
[87 empty] | 53.73 | 0.85733
[87 empty] | 53.73 | 0.85721
[87 empty] | 53.72 | 0.8572
[87 empty] | 53.72 | 0.85724
[87 empty] | 53.7 | 0.8572
[87 empty] | 53.72 | 0.85721
[87 empty] | 53.7 | 0.85721
[87 empty] | 53.71 | 0.85721
[87 empty] | 53.72 | 0.85722
[87 empty] | 53.71 | 0.8572
[87 empty] | 53.7 | 0.85726
[87 empty] | 53.7 | 0.85734
[87 empty] | 53.69 | 0.85721
[87 empty] | 53.7 | 0.85744
[87 empty] | 53.69 | 0.85727
[87 empty] | 53.7 | 0.85726
[87 empty] | 53.69 | 0.8572
[87 empty] | 53.67 | 0.85743
[87 empty] | 53.67 | 0.8573
[87 empty] | 53.67 | 0.85748
[87 empty] | 53.67 | 0.8575
[87 empty] | 53.66 | 0.85751
[87 empty] | 53.66 | 0.85751
[87 empty] | 53.65 | 0.85751
[87 empty] | 53.64 | 0.85745
[87 empty] | 53.66 | 0.85747
[87 empty] | 53.65 | 0.8575
[87 empty] | 53.66 | 0.85751
[87 empty] | 53.64 | 0.85732
[87 empty] | 53.63 | 0.85744
[87 empty] | 53.63 | 0.8575
[87 empty] | 53.63 | 0.85737
[87 empty] | 53.64 | 0.85743
[87 empty] | 53.63 | 0.85736
[87 empty] | 53.64 | 0.85722
[87 empty] | 53.64 | 0.8572
[87 empty] | 53.63 | 0.8572
[87 empty] | 53.64 | 0.85742
[87 empty] | 53.61 | 0.85744
[87 empty] | 53.63 | 0.85724
[87 empty] | 53.63 | 0.8572
[87 empty] | 53.63 | 0.85743
[87 empty] | 53.62 | 0.85733
[87 empty] | 53.62 | 0.8574
[87 empty] | 53.6 | 0.85722
[87 empty] | 53.61 | 0.8572
[87 empty] | 53.6 | 0.8574
[87 empty] | 53.59 | 0.85735
[87 empty] | 53.59 | 0.85728
[87 empty] | 53.58 | 0.85743
[87 empty] | 53.59 | 0.8575
[87 empty] | 53.58 | 0.8575
[87 empty] | 53.57 | 0.85751
[87 empty] | 53.58 | 0.85735
[87 empty] | 53.56 | 0.85727
[87 empty] | 53.56 | 0.85731
[87 empty] | 53.57 | 0.8574
[87 empty] | 53.55 | 0.85725
[87 empty] | 53.56 | 0.8573
[87 empty] | 53.56 | 0.85735
[87 empty] | 53.58 | 0.8574
[87 empty] | 53.56 | 0.85749
[87 empty] | 53.56 | 0.8575
[87 empty] | 53.57 | 0.85751
[87 empty] | 53.55 | 0.85732
[87 empty] | 53.55 | 0.85744
[87 empty] | 53.54 | 0.85729
[87 empty] | 53.55 | 0.85734
[87 empty] | 53.55 | 0.8574
[87 empty] | 53.54 | 0.85749
[87 empty] | 53.54 | 0.8575
[87 empty] | 53.53 | 0.85751
[87 empty] | 53.53 | 0.85751
[87 empty] | 53.53 | 0.85728
[87 empty] | 53.52 | 0.85747
[87 empty] | 53.52 | 0.85737
[87 empty] | 53.52 | 0.85743
[87 empty] | 53.53 | 0.8575
[87 empty] | 53.51 | 0.8575
[87 empty] | 53.51 | 0.85751
[87 empty] | 53.5 | 0.85751
[87 empty] | 53.52 | 0.85751
[87 empty] | 53.51 | 0.85751
[87 empty] | 53.52 | 0.85751
[87 empty] | 53.51 | 0.85751
[87 empty] | 53.52 | 0.85751
[87 empty] | 53.49 | 0.85751
[87 empty] | 53.49 | 0.85751
[87 empty] | 53.49 | 0.85751
[87 empty] | 53.48 | 0.85751
[87 empty] | 53.49 | 0.85751
[87 empty] | 53.48 | 0.85751
[87 empty] | 53.47 | 0.85751
[87 empty] | 53.47 | 0.85751
[87 empty] | 53.46 | 0.85751
[87 empty] | 53.46 | 0.85751
[87 empty] | 53.47 | 0.85751
[87 empty] | 53.46 | 0.85751
[87 empty] | 53.46 | 0.8573
[87 empty] | 53.46 | 0.85747
[87 empty] | 53.44 | 0.8575
[87 empty] | 53.45 | 0.85751
[87 empty] | 53.46 | 0.85751
[87 empty] | 53.45 | 0.85751
[87 empty] | 53.45 | 0.85751
[87 empty] | 53.45 | 0.85751
[87 empty] | 53.44 | 0.85751
[87 empty] | 53.44 | 0.85751
[87 empty] | 53.43 | 0.85751
[87 empty] | 53.44 | 0.85751
[87 empty] | 53.42 | 0.85751
[87 empty] | 53.42 | 0.85751
[87 empty] | 53.41 | 0.85751
[87 empty] | 53.41 | 0.85751
[87 empty] | 53.42 | 0.85751
[87 empty] | 53.42 | 0.85751
[87 empty] | 53.42 | 0.85751
[87 empty] | 53.41 | 0.85751
[87 empty] | 53.4 | 0.85751
[87 empty] | 53.42 | 0.85751
[87 empty] | 53.42 | 0.85751
[87 empty] | 53.4 | 0.85751
[87 empty] | 53.39 | 0.85751
[87 empty] | 53.39 | 0.85751
[87 empty] | 53.4 | 0.85751
[87 empty] | 53.38 | 0.85751
[87 empty] | 53.38 | 0.85751
[87 empty] | 53.38 | 0.85751
[87 empty] | 53.39 | 0.85751
[87 empty] | 53.38 | 0.85751
[87 empty] | 53.37 | 0.85751
[87 empty] | 53.36 | 0.85751
[87 empty] | 53.36 | 0.85751
[87 empty] | 53.36 | 0.85751
[87 empty] | 53.36 | 0.85751
[87 empty] | 53.36 | 0.85751
[87 empty] | 53.36 | 0.85751
[87 empty] | 53.35 | 0.85751
[87 empty] | 53.35 | 0.85751
[87 empty] | 53.36 | 0.85751
[87 empty] | 53.35 | 0.85751
[87 empty] | 53.34 | 0.85751
[87 empty] | 53.34 | 0.85751
[87 empty] | 53.35 | 0.85751
[87 empty] | 53.34 | 0.85751
[87 empty] | 53.34 | 0.85751
[87 empty] | 53.35 | 0.85751
[87 empty] | 53.32 | 0.85751
[87 empty] | 53.33 | 0.85751
[87 empty] | 53.33 | 0.85751
[87 empty] | 53.32 | 0.85751
[87 empty] | 53.34 | 0.85751
[87 empty] | 53.32 | 0.85751
[87 empty] | 53.32 | 0.85751
[87 empty] | 53.31 | 0.85751
[87 empty] | 53.3 | 0.85751
[87 empty] | 53.29 | 0.85751
[87 empty] | 53.29 | 0.85751
[87 empty] | 53.31 | 0.85751
[87 empty] | 53.29 | 0.85751
[87 empty] | 53.29 | 0.85751
[87 empty] | 53.27 | 0.85751
[87 empty] | 53.28 | 0.85751
[87 empty] | 53.28 | 0.85751
[87 empty] | 53.27 | 0.85751
[87 empty] | 53.28 | 0.85751
[87 empty] | 53.27 | 0.85751
[87 empty] | 53.28 | 0.85751
[87 empty] | 53.28 | 0.85751
[87 empty] | 53.27 | 0.85751
[87 empty] | 53.27 | 0.85751
[87 empty] | 53.25 | 0.85751
[87 empty] | 53.25 | 0.85751
[87 empty] | 53.26 | 0.85751
[87 empty] | 53.24 | 0.85751
[87 empty] | 53.25 | 0.85751
[87 empty] | 53.25 | 0.85751
[87 empty] | 53.26 | 0.85751
[87 empty] | 53.24 | 0.85751
[87 empty] | 53.24 | 0.85751
[87 empty] | 53.24 | 0.85751
[87 empty] | 53.24 | 0.85751
[87 empty] | 53.23 | 0.85751
[87 empty] | 53.24 | 0.85751
[87 empty] | 53.24 | 0.85751
[87 empty] | 53.23 | 0.85751
[87 empty] | 53.22 | 0.85751
[87 empty] | 53.22 | 0.85751
[87 empty] | 53.21 | 0.85751
[87 empty] | 53.21 | 0.85751
[87 empty] | 53.2 | 0.85751
[87 empty] | 53.2 | 0.85751
[87 empty] | 53.2 | 0.85751
[87 empty] | 53.21 | 0.85751
[87 empty] | 53.2 | 0.85751
[87 empty] | 53.2 | 0.85751
[87 empty] | 53.19 | 0.85751
[87 empty] | 53.19 | 0.85751
[87 empty] | 53.18 | 0.85751
[87 empty] | 53.17 | 0.85751
[87 empty] | 53.17 | 0.85751
[87 empty] | 53.17 | 0.85751
[87 empty] | 53.17 | 0.85751
[87 empty] | 53.18 | 0.85751
[87 empty] | 53.17 | 0.85751
[87 empty] | 53.17 | 0.85751
[87 empty] | 53.16 | 0.85751
[87 empty] | 53.18 | 0.85777
[87 empty] | 53.17 | 0.85781
[87 empty] | 53.15 | 0.85757
[87 empty] | 53.15 | 0.85752
[87 empty] | 53.14 | 0.85751
[87 empty] | 53.15 | 0.85751
[87 empty] | 53.14 | 0.85751
[87 empty] | 53.14 | 0.85751
[87 empty] | 53.14 | 0.85751
[87 empty] | 53.12 | 0.85751
[87 empty] | 53.12 | 0.85751
[87 empty] | 53.11 | 0.85751
[87 empty] | 53.12 | 0.85751
[87 empty] | 53.11 | 0.85751
[87 empty] | 53.11 | 0.85775
[87 empty] | 53.12 | 0.85755
[87 empty] | 53.1 | 0.85751
[87 empty] | 53.1 | 0.85751
[87 empty] | 53.11 | 0.85764
[87 empty] | 53.1 | 0.85754
[87 empty] | 53.1 | 0.85751
[87 empty] | 53.08 | 0.85751
[87 empty] | 53.1 | 0.85772
[87 empty] | 53.11 | 0.85754
[87 empty] | 53.09 | 0.85751
[87 empty] | 53.09 | 0.85751
[87 empty] | 53.09 | 0.85751
[87 empty] | 53.08 | 0.85751
[87 empty] | 53.08 | 0.85751
[87 empty] | 53.07 | 0.85751
[87 empty] | 53.07 | 0.8576
[87 empty] | 53.08 | 0.85777
[87 empty] | 53.07 | 0.85767
[87 empty] | 53.07 | 0.85772
[87 empty] | 53.07 | 0.85757
[87 empty] | 53.07 | 0.85772
[87 empty] | 53.08 | 0.85781
[87 empty] | 53.06 | 0.85781
[87 empty] | 53.06 | 0.85759
[87 empty] | 53.06 | 0.85778
[87 empty] | 53.05 | 0.85781
[87 empty] | 53.05 | 0.85763
[87 empty] | 53.04 | 0.85752
[87 empty] | 53.04 | 0.85772
[87 empty] | 53.04 | 0.8578
[87 empty] | 53.04 | 0.85782
[87 empty] | 53.02 | 0.85782
[87 empty] | 53.03 | 0.85765
[87 empty] | 53.03 | 0.85766
[87 empty] | 53.02 | 0.85769
[87 empty] | 53.01 | 0.85778
[87 empty] | 53 | 0.85781
[87 empty] | 53 | 0.85779
[87 empty] | 53.01 | 0.85781
[87 empty] | 53.01 | 0.85782
[87 empty] | 53.01 | 0.8578
[87 empty] | 53 | 0.85767
[87 empty] | 53 | 0.85772
[87 empty] | 53 | 0.85781
[87 empty] | 53 | 0.85757
[87 empty] | 52.99 | 0.8576
[87 empty] | 52.99 | 0.8576
[87 empty] | 52.98 | 0.85775
[87 empty] | 52.98 | 0.85758
[87 empty] | 52.98 | 0.85777
[87 empty] | 52.98 | 0.85759
[87 empty] | 52.98 | 0.85752
[87 empty] | 52.97 | 0.85775
[87 empty] | 52.98 | 0.85778
[87 empty] | 52.97 | 0.85781
[87 empty] | 52.97 | 0.85773
[87 empty] | 52.97 | 0.8576
[87 empty] | 52.97 | 0.85779
[87 empty] | 52.96 | 0.85781
[87 empty] | 52.96 | 0.85757
[87 empty] | 52.95 | 0.85776
[87 empty] | 52.95 | 0.85781
[87 empty] | 52.96 | 0.85776
[87 empty] | 52.93 | 0.85781
[87 empty] | 52.95 | 0.85782
[87 empty] | 52.94 | 0.85769
[87 empty] | 52.95 | 0.85753
[87 empty] | 52.93 | 0.85774
[87 empty] | 52.93 | 0.85779
[87 empty] | 52.93 | 0.85768
[87 empty] | 52.9 | 0.85774
[87 empty] | 52.9 | 0.85781
[87 empty] | 52.91 | 0.85761
[87 empty] | 52.9 | 0.85778
[87 empty] | 52.91 | 0.85774
[87 empty] | 52.9 | 0.85776
[87 empty] | 52.91 | 0.85779
[87 empty] | 52.9 | 0.85778
[87 empty] | 52.9 | 0.85776
[87 empty] | 52.89 | 0.85781
[87 empty] | 52.9 | 0.85782
[87 empty] | 52.89 | 0.85782
[87 empty] | 52.9 | 0.85782
[87 empty] | 52.89 | 0.85778
[87 empty] | 52.9 | 0.85781
[87 empty] | 52.89 | 0.85782
[87 empty] | 52.89 | 0.85782
[87 empty] | 52.89 | 0.85782
[87 empty] | 52.88 | 0.8578
[87 empty] | 52.87 | 0.85779
[87 empty] | 52.87 | 0.85781
[87 empty] | 52.86 | 0.85782
[87 empty] | 52.86 | 0.85781
[87 empty] | 52.87 | 0.85782
[87 empty] | 52.86 | 0.85782
[87 empty] | 52.86 | 0.85778
[87 empty] | 52.83 | 0.85781
[87 empty] | 52.83 | 0.85781
[87 empty] | 52.85 | 0.8578
[87 empty] | 52.84 | 0.85782
[87 empty] | 52.83 | 0.85782
[87 empty] | 52.83 | 0.85782
[87 empty] | 52.84 | 0.85782
[87 empty] | 52.82 | 0.85782
[87 empty] | 52.82 | 0.8578
[87 empty] | 52.81 | 0.85782
[87 empty] | 52.81 | 0.85782
[87 empty] | 52.8 | 0.85782
[87 empty] | 52.8 | 0.85782
[87 empty] | 52.8 | 0.85772
[87 empty] | 52.8 | 0.85781
[87 empty] | 52.8 | 0.85779
[87 empty] | 52.81 | 0.85781
[87 empty] | 52.8 | 0.85782
[87 empty] | 52.8 | 0.85781
[87 empty] | 52.8 | 0.85782
[87 empty] | 52.8 | 0.85782
[87 empty] | 52.79 | 0.85782
[87 empty] | 52.81 | 0.85782
[87 empty] | 52.79 | 0.85778
[87 empty] | 52.79 | 0.85781
[87 empty] | 52.78 | 0.85782
[87 empty] | 52.77 | 0.85782
[87 empty] | 52.77 | 0.85782
[87 empty] | 52.79 | 0.85782
[87 empty] | 52.76 | 0.85782
[87 empty] | 52.76 | 0.85782
[87 empty] | 52.76 | 0.85782
[87 empty] | 52.76 | 0.85782
[87 empty] | 52.73 | 0.85782
[87 empty] | 52.75 | 0.85782
[87 empty] | 52.76 | 0.85778
[87 empty] | 52.75 | 0.85781
[87 empty] | 52.73 | 0.85782
[87 empty] | 52.72 | 0.85782
[87 empty] | 52.73 | 0.85779
[87 empty] | 52.73 | 0.85781
[87 empty] | 52.72 | 0.85782
[87 empty] | 52.72 | 0.85782
[87 empty] | 52.73 | 0.85782
[87 empty] | 52.72 | 0.85782
[87 empty] | 52.72 | 0.85782
[87 empty] | 52.73 | 0.85782
[87 empty] | 52.73 | 0.85782
[87 empty] | 52.71 | 0.85782
[87 empty] | 52.72 | 0.85782
[87 empty] | 52.7 | 0.8578
[87 empty] | 52.7 | 0.85782
[87 empty] | 52.71 | 0.85782
[87 empty] | 52.71 | 0.85782
[87 empty] | 52.7 | 0.85782
[87 empty] | 52.69 | 0.85782
[87 empty] | 52.69 | 0.85782
[87 empty] | 52.69 | 0.85782
[87 empty] | 52.68 | 0.85782
[87 empty] | 52.7 | 0.85782
[87 empty] | 52.69 | 0.85782
[87 empty] | 52.68 | 0.85782
[87 empty] | 52.68 | 0.85782
[87 empty] | 52.68 | 0.85782
[87 empty] | 52.68 | 0.85782
[87 empty] | 52.68 | 0.85782
[87 empty] | 52.68 | 0.85782
[87 empty] | 52.68 | 0.85782
[87 empty] | 52.68 | 0.85782
[87 empty] | 52.67 | 0.85782
[87 empty] | 52.66 | 0.85782
[87 empty] | 52.66 | 0.85782
[87 empty] | 52.66 | 0.85782
[87 empty] | 52.66 | 0.85782
[87 empty] | 52.65 | 0.85782
[87 empty] | 52.65 | 0.85782
[87 empty] | 52.65 | 0.85782
[87 empty] | 52.65 | 0.85782
[87 empty] | 52.65 | 0.85781
[87 empty] | 52.65 | 0.85782
[87 empty] | 52.64 | 0.85782
[87 empty] | 52.63 | 0.85782
[87 empty] | 52.63 | 0.85782
[87 empty] | 52.62 | 0.85776
[87 empty] | 52.62 | 0.85781
[87 empty] | 52.63 | 0.85782
[87 empty] | 52.6 | 0.85782
[87 empty] | 52.61 | 0.85782
[87 empty] | 52.61 | 0.85782
[87 empty] | 52.61 | 0.85782
[87 empty] | 52.6 | 0.85782
[87 empty] | 52.6 | 0.85782
[87 empty] | 52.6 | 0.85782
[87 empty] | 52.59 | 0.85782
[87 empty] | 52.6 | 0.85782
[87 empty] | 52.59 | 0.85782
[87 empty] | 52.58 | 0.85782
[87 empty] | 52.59 | 0.85782
[87 empty] | 52.58 | 0.85782
[87 empty] | 52.58 | 0.85782
[87 empty] | 52.59 | 0.85782
[87 empty] | 52.58 | 0.85782
[87 empty] | 52.58 | 0.85782
[87 empty] | 52.57 | 0.85782
[87 empty] | 52.57 | 0.85782
[87 empty] | 52.57 | 0.85782
[87 empty] | 52.56 | 0.85782
[87 empty] | 52.56 | 0.85782
[87 empty] | 52.54 | 0.85782
[87 empty] | 52.54 | 0.85782
[87 empty] | 52.54 | 0.85782
[87 empty] | 52.55 | 0.85782
[87 empty] | 52.54 | 0.85782
[87 empty] | 52.52 | 0.85782
[87 empty] | 52.52 | 0.85782
[87 empty] | 52.53 | 0.85782
[87 empty] | 52.54 | 0.85782
[87 empty] | 52.53 | 0.85782
[87 empty] | 52.52 | 0.85782
[87 empty] | 52.54 | 0.85782
[87 empty] | 52.54 | 0.85782
[87 empty] | 52.51 | 0.85782
[87 empty] | 52.52 | 0.85782
[87 empty] | 52.52 | 0.85782
[87 empty] | 52.52 | 0.85782
[87 empty] | 52.51 | 0.85782
[87 empty] | 52.5 | 0.85782
[87 empty] | 52.51 | 0.85782
[87 empty] | 52.49 | 0.85782
[87 empty] | 52.49 | 0.85782
[87 empty] | 52.5 | 0.85782
[87 empty] | 52.49 | 0.85782
[87 empty] | 52.5 | 0.85782
[87 empty] | 52.49 | 0.85783
[87 empty] | 52.48 | 0.85785
[87 empty] | 52.48 | 0.85782
[87 empty] | 52.48 | 0.85782
[87 empty] | 52.48 | 0.85783
[87 empty] | 52.47 | 0.85789
[87 empty] | 52.46 | 0.85784
[87 empty] | 52.47 | 0.85788
[87 empty] | 52.45 | 0.85783
[87 empty] | 52.45 | 0.85789
[87 empty] | 52.46 | 0.85783
[87 empty] | 52.45 | 0.85782
[87 empty] | 52.47 | 0.85783
[87 empty] | 52.44 | 0.85782
[87 empty] | 52.44 | 0.85782
[87 empty] | 52.44 | 0.85782
[87 empty] | 52.42 | 0.85782
[87 empty] | 52.43 | 0.85782
[87 empty] | 52.43 | 0.85782
[87 empty] | 52.43 | 0.85782
[87 empty] | 52.43 | 0.85786
[87 empty] | 52.42 | 0.85783
[87 empty] | 52.42 | 0.85782
[87 empty] | 52.43 | 0.85782
[87 empty] | 52.42 | 0.85789
[87 empty] | 52.43 | 0.85784
[87 empty] | 52.42 | 0.85782
[87 empty] | 52.42 | 0.85782
[87 empty] | 52.41 | 0.85787
[87 empty] | 52.41 | 0.85786
[87 empty] | 52.41 | 0.85782
[87 empty] | 52.4 | 0.85782
[87 empty] | 52.4 | 0.85787
[87 empty] | 52.4 | 0.85783
[87 empty] | 52.4 | 0.85784
[87 empty] | 52.4 | 0.85782
[87 empty] | 52.39 | 0.85782
[87 empty] | 52.38 | 0.85782
[87 empty] | 52.39 | 0.85787
[87 empty] | 52.38 | 0.85783
[87 empty] | 52.38 | 0.85782
[87 empty] | 52.38 | 0.85782
[87 empty] | 52.39 | 0.85782
[87 empty] | 52.38 | 0.85782
[87 empty] | 52.38 | 0.85782
[87 empty] | 52.37 | 0.85788
[87 empty] | 52.36 | 0.85783
[87 empty] | 52.37 | 0.85782
[87 empty] | 52.36 | 0.85782
[87 empty] | 52.36 | 0.85782
[87 empty] | 52.35 | 0.85782
[87 empty] | 52.34 | 0.85782
[87 empty] | 52.35 | 0.85782
[87 empty] | 52.35 | 0.85782
[87 empty] | 52.34 | 0.85782
[87 empty] | 52.34 | 0.85782
[87 empty] | 52.33 | 0.85788
[87 empty] | 52.34 | 0.85783
[87 empty] | 52.34 | 0.85782
[87 empty] | 52.35 | 0.85782
[87 empty] | 52.33 | 0.85783
[87 empty] | 52.33 | 0.85782
[87 empty] | 52.32 | 0.85791
[87 empty] | 52.32 | 0.85787
[87 empty] | 52.31 | 0.85783
[87 empty] | 52.31 | 0.85786
[87 empty] | 52.32 | 0.85783
[87 empty] | 52.31 | 0.85784
[87 empty] | 52.3 | 0.85782
[87 empty] | 52.31 | 0.85782
[87 empty] | 52.3 | 0.85782
[87 empty] | 52.3 | 0.85782
[87 empty] | 52.3 | 0.85783
[87 empty] | 52.3 | 0.85782
[87 empty] | 52.29 | 0.85782
[87 empty] | 52.29 | 0.85782
[87 empty] | 52.29 | 0.85782
[87 empty] | 52.28 | 0.85782
[87 empty] | 52.29 | 0.85782
[87 empty] | 52.28 | 0.85782
[87 empty] | 52.3 | 0.85782
[87 empty] | 52.28 | 0.85791
[87 empty] | 52.28 | 0.85783
[87 empty] | 52.26 | 0.85788
[87 empty] | 52.25 | 0.85784
[87 empty] | 52.25 | 0.85786
[87 empty] | 52.25 | 0.85786
[87 empty] | 52.24 | 0.85782
[87 empty] | 52.25 | 0.85782
[87 empty] | 52.25 | 0.85808
[87 empty] | 52.24 | 0.85812
[87 empty] | 52.24 | 0.85795
[87 empty] | 52.24 | 0.85811
[87 empty] | 52.24 | 0.85813
[87 empty] | 52.23 | 0.85813
[87 empty] | 52.24 | 0.85799
[87 empty] | 52.24 | 0.85811
[87 empty] | 52.23 | 0.85795
[87 empty] | 52.23 | 0.85784
[87 empty] | 52.24 | 0.85782
[87 empty] | 52.23 | 0.8579
[87 empty] | 52.22 | 0.85783
[87 empty] | 52.22 | 0.85782
[87 empty] | 52.22 | 0.85783
[87 empty] | 52.23 | 0.85786
[87 empty] | 52.22 | 0.85782
[87 empty] | 52.21 | 0.85782
[87 empty] | 52.21 | 0.85782
[87 empty] | 52.2 | 0.85798
[87 empty] | 52.21 | 0.85792
[87 empty] | 52.2 | 0.85784
[87 empty] | 52.21 | 0.85806
[87 empty] | 52.2 | 0.85812
[87 empty] | 52.18 | 0.85813
[87 empty] | 52.17 | 0.85813
[87 empty] | 52.18 | 0.85813
[87 empty] | 52.18 | 0.85813
[87 empty] | 52.18 | 0.85813
[87 empty] | 52.19 | 0.85789
[87 empty] | 52.17 | 0.85793
[87 empty] | 52.17 | 0.85799
[87 empty] | 52.16 | 0.85811
[87 empty] | 52.15 | 0.85813
[87 empty] | 52.15 | 0.85813
[87 empty] | 52.15 | 0.85813
[87 empty] | 52.15 | 0.85813
[87 empty] | 52.15 | 0.85813
[87 empty] | 52.14 | 0.85813
[87 empty] | 52.14 | 0.85813
[87 empty] | 52.14 | 0.85788
[87 empty] | 52.13 | 0.85783
[87 empty] | 52.13 | 0.85807
[87 empty] | 52.14 | 0.85812
[87 empty] | 52.13 | 0.85794
[87 empty] | 52.12 | 0.85784
[87 empty] | 52.13 | 0.85804
[87 empty] | 52.13 | 0.8579
[87 empty] | 52.13 | 0.85806
[87 empty] | 52.14 | 0.85812
[87 empty] | 52.13 | 0.85813
[87 empty] | 52.12 | 0.858
[87 empty] | 52.12 | 0.85805
[87 empty] | 52.1 | 0.85812
[87 empty] | 52.11 | 0.85813
[87 empty] | 52.09 | 0.85813
[87 empty] | 52.09 | 0.85813
[87 empty] | 52.1 | 0.85813
[87 empty] | 52.08 | 0.85813
[87 empty] | 52.1 | 0.85803
[87 empty] | 52.1 | 0.85795
[87 empty] | 52.08 | 0.85789
[87 empty] | 52.09 | 0.85809
[87 empty] | 52.08 | 0.85813
[87 empty] | 52.09 | 0.85813
[87 empty] | 52.08 | 0.85813
[87 empty] | 52.07 | 0.85813
[87 empty] | 52.07 | 0.85813
[87 empty] | 52.07 | 0.85799
[87 empty] | 52.07 | 0.85807
[87 empty] | 52.06 | 0.85796
[87 empty] | 52.08 | 0.85794
[87 empty] | 52.05 | 0.85802
[87 empty] | 52.05 | 0.85791
[87 empty] | 52.06 | 0.8581
[87 empty] | 52.05 | 0.85799
[87 empty] | 52.05 | 0.85811
[87 empty] | 52.04 | 0.85813
[87 empty] | 52.06 | 0.85813
[87 empty] | 52.05 | 0.85813
[87 empty] | 52.05 | 0.85813
[87 empty] | 52.04 | 0.85813
[87 empty] | 52.03 | 0.85808
[87 empty] | 52.03 | 0.85806
[87 empty] | 52.04 | 0.85808
[87 empty] | 52.03 | 0.85812
[87 empty] | 52.03 | 0.85813
[87 empty] | 52.03 | 0.85813
[87 empty] | 52.03 | 0.85813
[87 empty] | 52.02 | 0.85813
[87 empty] | 52.03 | 0.85813
[87 empty] | 52.02 | 0.85813
[87 empty] | 52.01 | 0.85813
[87 empty] | 52.01 | 0.85813
[87 empty] | 52.02 | 0.85813
[87 empty] | 52.01 | 0.85813
[87 empty] | 52 | 0.85813
[87 empty] | 52 | 0.85813
[87 empty] | 52 | 0.85813
[87 empty] | 51.98 | 0.85813
[87 empty] | 51.98 | 0.85813
[87 empty] | 51.98 | 0.85813
[87 empty] | 51.98 | 0.85813
[87 empty] | 51.99 | 0.85813
[87 empty] | 51.99 | 0.85813
[87 empty] | 51.97 | 0.85813
[87 empty] | 51.99 | 0.85813
[87 empty] | 51.98 | 0.85813
[87 empty] | 51.96 | 0.85813
[87 empty] | 51.96 | 0.85813
[87 empty] | 51.96 | 0.85813
[87 empty] | 51.95 | 0.85813
[87 empty] | 51.95 | 0.85813
[87 empty] | 51.95 | 0.85813
[87 empty] | 51.96 | 0.85813
[87 empty] | 51.96 | 0.85813
[87 empty] | 51.95 | 0.85813
[87 empty] | 51.95 | 0.85813
[87 empty] | 51.94 | 0.85813
[87 empty] | 51.93 | 0.85813
[87 empty] | 51.94 | 0.85813
[87 empty] | 51.93 | 0.85813
[87 empty] | 51.93 | 0.85813
[87 empty] | 51.93 | 0.85813
[87 empty] | 51.92 | 0.85813
[87 empty] | 51.91 | 0.85813
[87 empty] | 51.92 | 0.85813
[87 empty] | 51.91 | 0.85813
[87 empty] | 51.92 | 0.85813
[87 empty] | 51.91 | 0.85813
[87 empty] | 51.92 | 0.85813
[87 empty] | 51.92 | 0.85813
[87 empty] | 51.92 | 0.85813
[87 empty] | 51.9 | 0.85813
[87 empty] | 51.9 | 0.85813
[87 empty] | 51.9 | 0.85813
[87 empty] | 51.87 | 0.85813
[87 empty] | 51.89 | 0.85813
[87 empty] | 51.89 | 0.85813
[87 empty] | 51.88 | 0.85813
[87 empty] | 51.88 | 0.85813
[87 empty] | 51.87 | 0.85813
[87 empty] | 51.88 | 0.85813
[87 empty] | 51.87 | 0.85813
[87 empty] | 51.86 | 0.85813
[87 empty] | 51.86 | 0.85813
[87 empty] | 51.86 | 0.85813
[87 empty] | 51.86 | 0.85813
[87 empty] | 51.86 | 0.85813
[87 empty] | 51.86 | 0.85813
[87 empty] | 51.86 | 0.85813
[87 empty] | 51.84 | 0.85813
[87 empty] | 51.85 | 0.85813
[87 empty] | 51.85 | 0.85813
[87 empty] | 51.84 | 0.85813
[87 empty] | 51.83 | 0.85813
[87 empty] | 51.85 | 0.85813
[87 empty] | 51.84 | 0.85813
[87 empty] | 51.84 | 0.85813
[87 empty] | 51.84 | 0.85813
[87 empty] | 51.83 | 0.85813
[87 empty] | 51.81 | 0.85813
[87 empty] | 51.82 | 0.85813
[87 empty] | 51.83 | 0.85813
[87 empty] | 51.82 | 0.85813
[87 empty] | 51.82 | 0.85813
[87 empty] | 51.8 | 0.85813
[87 empty] | 51.8 | 0.85813
[87 empty] | 51.81 | 0.85813
[87 empty] | 51.82 | 0.85813
[87 empty] | 51.8 | 0.85813
[87 empty] | 51.79 | 0.85813
[87 empty] | 51.79 | 0.85813
[87 empty] | 51.79 | 0.85813
[87 empty] | 51.79 | 0.85813
[87 empty] | 51.78 | 0.85813
[87 empty] | 51.78 | 0.85813
[87 empty] | 51.77 | 0.85813
[87 empty] | 51.77 | 0.85813
[87 empty] | 51.78 | 0.85813
[87 empty] | 51.78 | 0.85813
[87 empty] | 51.78 | 0.85813
[87 empty] | 51.76 | 0.85813
[87 empty] | 51.76 | 0.85813
[87 empty] | 51.76 | 0.85813
[87 empty] | 51.76 | 0.85813
[87 empty] | 51.76 | 0.85813
[87 empty] | 51.75 | 0.85813
[87 empty] | 51.74 | 0.85813
[87 empty] | 51.75 | 0.85813
[87 empty] | 51.76 | 0.85813
[87 empty] | 51.75 | 0.85813
[87 empty] | 51.74 | 0.85813
[87 empty] | 51.73 | 0.85813
[87 empty] | 51.74 | 0.85813
[87 empty] | 51.73 | 0.85813
[87 empty] | 51.73 | 0.85813
[87 empty] | 51.72 | 0.85813
[87 empty] | 51.73 | 0.85813
[87 empty] | 51.73 | 0.85813
[87 empty] | 51.73 | 0.85813
[87 empty] | 51.74 | 0.85813
[87 empty] | 51.72 | 0.85813
[87 empty] | 51.72 | 0.85813
[87 empty] | 51.69 | 0.85813
[87 empty] | 51.72 | 0.85813
[87 empty] | 51.72 | 0.85813
[87 empty] | 51.71 | 0.85813
[87 empty] | 51.7 | 0.85813
[87 empty] | 51.71 | 0.85813
[87 empty] | 51.72 | 0.85813
[87 empty] | 51.71 | 0.85813
[87 empty] | 51.7 | 0.85813
[87 empty] | 51.69 | 0.85813
[87 empty] | 51.69 | 0.85813
[87 empty] | 51.68 | 0.85813
[87 empty] | 51.68 | 0.85813
[87 empty] | 51.68 | 0.85813
[87 empty] | 51.69 | 0.85813
[87 empty] | 51.69 | 0.85813
[87 empty] | 51.68 | 0.85813
[87 empty] | 51.68 | 0.85813
[87 empty] | 51.67 | 0.85813
[87 empty] | 51.67 | 0.85813
[87 empty] | 51.67 | 0.85813
[87 empty] | 51.67 | 0.85837
[87 empty] | 51.66 | 0.85841
[87 empty] | 51.65 | 0.85829
[87 empty] | 51.66 | 0.85829
[87 empty] | 51.64 | 0.85818
[87 empty] | 51.65 | 0.85814
[87 empty] | 51.64 | 0.85813
[87 empty] | 51.63 | 0.85813
[87 empty] | 51.64 | 0.85837
[87 empty] | 51.63 | 0.85843
[87 empty] | 51.63 | 0.85844
[87 empty] | 51.64 | 0.85826
[87 empty] | 51.64 | 0.85837
[87 empty] | 51.64 | 0.85818
[87 empty] | 51.63 | 0.85814
[87 empty] | 51.61 | 0.85821
[87 empty] | 51.62 | 0.85827
[87 empty] | 51.62 | 0.85815
[87 empty] | 51.62 | 0.85813
[87 empty] | 51.61 | 0.85813
[87 empty] | 51.61 | 0.85813
[87 empty] | 51.58 | 0.85813
[87 empty] | 51.58 | 0.85813
[87 empty] | 51.59 | 0.85813
[87 empty] | 51.6 | 0.85813
[87 empty] | 51.6 | 0.85839
[87 empty] | 51.6 | 0.85844
[87 empty] | 51.59 | 0.85844
[87 empty] | 51.59 | 0.85844
[87 empty] | 51.58 | 0.85823
[87 empty] | 51.59 | 0.85841
[87 empty] | 51.59 | 0.85842
[87 empty] | 51.58 | 0.85844
[87 empty] | 51.57 | 0.85844
[87 empty] | 51.57 | 0.85844
[87 empty] | 51.57 | 0.85844
[87 empty] | 51.57 | 0.85841
[87 empty] | 51.56 | 0.85839
[87 empty] | 51.56 | 0.85816
[87 empty] | 51.56 | 0.85832
[87 empty] | 51.56 | 0.85839
[87 empty] | 51.55 | 0.85843
[87 empty] | 51.55 | 0.85844
[87 empty] | 51.54 | 0.85844
[87 empty] | 51.54 | 0.85844
[87 empty] | 51.54 | 0.85819
[87 empty] | 51.54 | 0.85823
[87 empty] | 51.55 | 0.85833
[87 empty] | 51.53 | 0.85842
[87 empty] | 51.53 | 0.85842
[87 empty] | 51.53 | 0.85831
[87 empty] | 51.52 | 0.85835
[87 empty] | 51.52 | 0.85843
[87 empty] | 51.52 | 0.85844
[87 empty] | 51.52 | 0.85844
[87 empty] | 51.53 | 0.85822
[87 empty] | 51.52 | 0.85838
[87 empty] | 51.52 | 0.85838
[87 empty] | 51.5 | 0.85816
[87 empty] | 51.49 | 0.85834
[87 empty] | 51.51 | 0.85843
[87 empty] | 51.52 | 0.85844
[87 empty] | 51.49 | 0.85828
[87 empty] | 51.48 | 0.85825
[87 empty] | 51.49 | 0.85842
[87 empty] | 51.49 | 0.85844
[87 empty] | 51.49 | 0.85844
[87 empty] | 51.48 | 0.85844
[87 empty] | 51.48 | 0.85844
[87 empty] | 51.48 | 0.85835
[87 empty] | 51.48 | 0.85829
[87 empty] | 51.47 | 0.85842
[87 empty] | 51.47 | 0.85844
[87 empty] | 51.46 | 0.85844
[87 empty] | 51.45 | 0.85844
[87 empty] | 51.46 | 0.85844
[87 empty] | 51.46 | 0.85844
[87 empty] | 51.46 | 0.8584
[87 empty] | 51.46 | 0.85844
[87 empty] | 51.45 | 0.85825
[87 empty] | 51.43 | 0.85815
[87 empty] | 51.43 | 0.85813
[87 empty] | 51.45 | 0.85826
[87 empty] | 51.45 | 0.85841
[87 empty] | 51.45 | 0.85844
[87 empty] | 51.42 | 0.85844
[87 empty] | 51.43 | 0.85842
[87 empty] | 51.42 | 0.85844
[87 empty] | 51.43 | 0.85844
[87 empty] | 51.42 | 0.85844
[87 empty] | 51.42 | 0.85844
[87 empty] | 51.43 | 0.85844
[87 empty] | 51.42 | 0.85844
[87 empty] | 51.41 | 0.85844
[87 empty] | 51.41 | 0.85844
[87 empty] | 51.42 | 0.85844
[87 empty] | 51.41 | 0.85844
[87 empty] | 51.4 | 0.85844
[87 empty] | 51.39 | 0.85844
[87 empty] | 51.39 | 0.85844
[87 empty] | 51.39 | 0.85844
[87 empty] | 51.38 | 0.85844
[87 empty] | 51.39 | 0.85844
[87 empty] | 51.39 | 0.85844
[87 empty] | 51.39 | 0.85844
[87 empty] | 51.39 | 0.85844
[87 empty] | 51.38 | 0.85844
[87 empty] | 51.37 | 0.85844
[87 empty] | 51.37 | 0.85839
[87 empty] | 51.37 | 0.85843
[87 empty] | 51.37 | 0.85844
[87 empty] | 51.37 | 0.85844
[87 empty] | 51.35 | 0.85844
[87 empty] | 51.35 | 0.85844
[87 empty] | 51.36 | 0.85844
[87 empty] | 51.36 | 0.85844
[87 empty] | 51.35 | 0.85844
[87 empty] | 51.35 | 0.85844
[87 empty] | 51.33 | 0.85844
[87 empty] | 51.35 | 0.85844
[87 empty] | 51.34 | 0.85844
[87 empty] | 51.34 | 0.85844
[87 empty] | 51.34 | 0.85844
[87 empty] | 51.34 | 0.85844
[87 empty] | 51.32 | 0.85844
[87 empty] | 51.32 | 0.85844
[87 empty] | 51.34 | 0.85844
[87 empty] | 51.32 | 0.85844
[87 empty] | 51.33 | 0.85839
[87 empty] | 51.31 | 0.85843
[87 empty] | 51.3 | 0.85844
[87 empty] | 51.32 | 0.85844
[87 empty] | 51.31 | 0.85844
[87 empty] | 51.3 | 0.85844
[87 empty] | 51.3 | 0.85844
[87 empty] | 51.3 | 0.85844
[87 empty] | 51.3 | 0.85844
[87 empty] | 51.3 | 0.85844
[87 empty] | 51.28 | 0.85844
[87 empty] | 51.28 | 0.85844
[87 empty] | 51.27 | 0.85844
[87 empty] | 51.27 | 0.85844
[87 empty] | 51.28 | 0.85844
[87 empty] | 51.27 | 0.85844
[87 empty] | 51.27 | 0.85844
[87 empty] | 51.27 | 0.85844
[87 empty] | 51.27 | 0.85844
[87 empty] | 51.27 | 0.85844
[87 empty] | 51.27 | 0.85844
[87 empty] | 51.27 | 0.85844
[87 empty] | 51.27 | 0.85844
[87 empty] | 51.26 | 0.85844
[87 empty] | 51.27 | 0.85844
[87 empty] | 51.25 | 0.85844
[87 empty] | 51.25 | 0.85844
[87 empty] | 51.26 | 0.85844
[87 empty] | 51.25 | 0.85844
[87 empty] | 51.25 | 0.85844
[87 empty] | 51.25 | 0.85844
[87 empty] | 51.24 | 0.85844
[87 empty] | 51.24 | 0.85844
[87 empty] | 51.23 | 0.85844
[87 empty] | 51.22 | 0.85844
[87 empty] | 51.22 | 0.85844
[87 empty] | 51.21 | 0.85844
[87 empty] | 51.22 | 0.85844
[87 empty] | 51.24 | 0.85844
[87 empty] | 51.22 | 0.85844
[87 empty] | 51.21 | 0.85844
[87 empty] | 51.21 | 0.85844
[87 empty] | 51.22 | 0.85844
[87 empty] | 51.21 | 0.85844
[87 empty] | 51.2 | 0.85835
[87 empty] | 51.21 | 0.85843
[87 empty] | 51.2 | 0.85844
[87 empty] | 51.21 | 0.85844
[87 empty] | 51.2 | 0.85844
[87 empty] | 51.21 | 0.85844
[87 empty] | 51.2 | 0.85844
[87 empty] | 51.19 | 0.85841
[87 empty] | 51.19 | 0.85844
[87 empty] | 51.19 | 0.85844
[87 empty] | 51.19 | 0.85844
[87 empty] | 51.19 | 0.85844
[87 empty] | 51.18 | 0.85844
[87 empty] | 51.18 | 0.85844
[87 empty] | 51.18 | 0.85844
[87 empty] | 51.17 | 0.85844
[87 empty] | 51.15 | 0.85844
[87 empty] | 51.17 | 0.85844
[87 empty] | 51.18 | 0.85844
[87 empty] | 51.17 | 0.85844
[87 empty] | 51.16 | 0.85844
[87 empty] | 51.16 | 0.85844
[87 empty] | 51.15 | 0.85844
[87 empty] | 51.16 | 0.85844
[87 empty] | 51.15 | 0.85844
[87 empty] | 51.15 | 0.85844
[87 empty] | 51.14 | 0.85844
[87 empty] | 51.16 | 0.85844
[87 empty] | 51.15 | 0.85844
[87 empty] | 51.15 | 0.85844
[87 empty] | 51.14 | 0.85844
[87 empty] | 51.14 | 0.85848
[87 empty] | 51.16 | 0.85846
[87 empty] | 51.13 | 0.85845
[87 empty] | 51.13 | 0.85844
[87 empty] | 51.13 | 0.85844
[87 empty] | 51.12 | 0.85844
[87 empty] | 51.12 | 0.85844
[87 empty] | 51.12 | 0.85844
[87 empty] | 51.11 | 0.85849
[87 empty] | 51.11 | 0.85853
[87 empty] | 51.11 | 0.85845
[87 empty] | 51.11 | 0.85846
[87 empty] | 51.1 | 0.85852
[87 empty] | 51.12 | 0.85846
[87 empty] | 51.1 | 0.85845
[87 empty] | 51.09 | 0.85845
[87 empty] | 51.09 | 0.85844
[87 empty] | 51.1 | 0.85844
[87 empty] | 51.1 | 0.8585
[87 empty] | 51.1 | 0.85847
[87 empty] | 51.1 | 0.85845
[87 empty] | 51.1 | 0.85844
[87 empty] | 51.09 | 0.85845
[87 empty] | 51.08 | 0.85844
[87 empty] | 51.08 | 0.85844
[87 empty] | 51.09 | 0.85844
[87 empty] | 51.07 | 0.8585
[87 empty] | 51.07 | 0.85847
[87 empty] | 51.05 | 0.85845
[87 empty] | 51.07 | 0.85844
[87 empty] | 51.07 | 0.85844
[87 empty] | 51.06 | 0.85851
[87 empty] | 51.06 | 0.85851
[87 empty] | 51.07 | 0.8585
[87 empty] | 51.04 | 0.85846
[87 empty] | 51.07 | 0.85845
[87 empty] | 51.06 | 0.85847
[87 empty] | 51.05 | 0.85845
[87 empty] | 51.05 | 0.85844
[87 empty] | 51.04 | 0.85851
[87 empty] | 51.03 | 0.85854
[87 empty] | 51.04 | 0.85847
[87 empty] | 51.04 | 0.85846
[87 empty] | 51.04 | 0.85845
[87 empty] | 51.04 | 0.85844
[87 empty] | 51.04 | 0.85852
[87 empty] | 51.01 | 0.85845
[87 empty] | 51.01 | 0.85845
[87 empty] | 51.03 | 0.85844
[87 empty] | 51.02 | 0.85844
[87 empty] | 51.02 | 0.85844
[87 empty] | 51.01 | 0.8585
[87 empty] | 51.01 | 0.85849
[87 empty] | 51.01 | 0.85846
[87 empty] | 51 | 0.85845
[87 empty] | 51.01 | 0.85844
[87 empty] | 50.99 | 0.85844
[87 empty] | 51 | 0.85844
[87 empty] | 50.99 | 0.85849
[87 empty] | 50.99 | 0.85845
[87 empty] | 50.98 | 0.85846
[87 empty] | 50.99 | 0.85845
[87 empty] | 50.99 | 0.85849
[87 empty] | 50.98 | 0.85853
[87 empty] | 50.99 | 0.8585
[87 empty] | 50.99 | 0.85853
[87 empty] | 50.98 | 0.8585
[87 empty] | 50.98 | 0.85852
[87 empty] | 50.98 | 0.8585
[87 empty] | 50.97 | 0.85857
[87 empty] | 50.97 | 0.85846
[87 empty] | 50.96 | 0.85851
[87 empty] | 50.96 | 0.85849
[87 empty] | 50.97 | 0.85848
[87 empty] | 50.96 | 0.8585
[87 empty] | 50.96 | 0.85849
[87 empty] | 50.96 | 0.85845
[87 empty] | 50.96 | 0.85846
[87 empty] | 50.94 | 0.85847
[87 empty] | 50.95 | 0.85845
[87 empty] | 50.94 | 0.85855
[87 empty] | 50.95 | 0.8585
[87 empty] | 50.95 | 0.85852
[87 empty] | 50.94 | 0.85847
[87 empty] | 50.95 | 0.85854
[87 empty] | 50.94 | 0.85845
[87 empty] | 50.93 | 0.85847
[87 empty] | 50.94 | 0.85846
[87 empty] | 50.92 | 0.85868
[87 empty] | 50.95 | 0.85874
[87 empty] | 50.92 | 0.85853
[87 empty] | 50.94 | 0.85852
[87 empty] | 50.93 | 0.85848
[87 empty] | 50.92 | 0.85852
[87 empty] | 50.93 | 0.85848
[87 empty] | 50.92 | 0.85851
[87 empty] | 50.91 | 0.85867
[87 empty] | 50.9 | 0.85848
[87 empty] | 50.91 | 0.85848
[87 empty] | 50.9 | 0.85867
[87 empty] | 50.89 | 0.85859
[87 empty] | 50.89 | 0.85846
[87 empty] | 50.89 | 0.85855
[87 empty] | 50.88 | 0.85873
[87 empty] | 50.88 | 0.85875
[87 empty] | 50.89 | 0.85864
[87 empty] | 50.89 | 0.85862
[87 empty] | 50.88 | 0.85874
[87 empty] | 50.88 | 0.85875
[87 empty] | 50.88 | 0.85875
[87 empty] | 50.87 | 0.85875
[87 empty] | 50.88 | 0.85866
[87 empty] | 50.88 | 0.8587
[87 empty] | 50.87 | 0.85875
[87 empty] | 50.87 | 0.85855
[87 empty] | 50.86 | 0.85862
[87 empty] | 50.86 | 0.85874
[87 empty] | 50.85 | 0.85875
[87 empty] | 50.84 | 0.85875
[87 empty] | 50.85 | 0.85862
[87 empty] | 50.84 | 0.8585
[87 empty] | 50.84 | 0.85852
[87 empty] | 50.85 | 0.85855
[87 empty] | 50.84 | 0.85859
[87 empty] | 50.85 | 0.85869
[87 empty] | 50.84 | 0.85874
[87 empty] | 50.83 | 0.85849
[87 empty] | 50.84 | 0.85849
[87 empty] | 50.84 | 0.8585
[87 empty] | 50.82 | 0.85853
[87 empty] | 50.82 | 0.85867
[87 empty] | 50.82 | 0.85864
[87 empty] | 50.82 | 0.85859
[87 empty] | 50.81 | 0.85872
[87 empty] | 50.82 | 0.85861
[87 empty] | 50.82 | 0.85874
[87 empty] | 50.81 | 0.85875
[87 empty] | 50.82 | 0.85875
[87 empty] | 50.81 | 0.85859
[87 empty] | 50.8 | 0.85873
[87 empty] | 50.8 | 0.85875
[87 empty] | 50.79 | 0.85875
[87 empty] | 50.79 | 0.85859
[87 empty] | 50.79 | 0.85864
[87 empty] | 50.79 | 0.85874
[87 empty] | 50.79 | 0.85875
[87 empty] | 50.78 | 0.8587
[87 empty] | 50.79 | 0.85866
[87 empty] | 50.77 | 0.85862
[87 empty] | 50.78 | 0.85872
[87 empty] | 50.78 | 0.8585
[87 empty] | 50.78 | 0.85865
[87 empty] | 50.77 | 0.85874
[87 empty] | 50.77 | 0.85853
[87 empty] | 50.78 | 0.85852
[87 empty] | 50.77 | 0.85847
[87 empty] | 50.77 | 0.85845
[87 empty] | 50.75 | 0.85844
[87 empty] | 50.76 | 0.85844
[87 empty] | 50.76 | 0.85847
[87 empty] | 50.75 | 0.85845
[87 empty] | 50.77 | 0.85846
[87 empty] | 50.76 | 0.85849
[87 empty] | 50.74 | 0.85852
[87 empty] | 50.74 | 0.85869
[87 empty] | 50.75 | 0.85875
[87 empty] | 50.74 | 0.8587
[87 empty] | 50.73 | 0.85848
[87 empty] | 50.73 | 0.8585
[87 empty] | 50.73 | 0.8585
[87 empty] | 50.74 | 0.85857
[87 empty] | 50.72 | 0.85857
[87 empty] | 50.72 | 0.85854
[87 empty] | 50.74 | 0.85849
[87 empty] | 50.71 | 0.85859
[87 empty] | 50.71 | 0.85873
[87 empty] | 50.71 | 0.85875
[87 empty] | 50.71 | 0.85875
[87 empty] | 50.7 | 0.85864
[87 empty] | 50.72 | 0.85874
[87 empty] | 50.72 | 0.85875
[87 empty] | 50.7 | 0.85875
[87 empty] | 50.7 | 0.8587
[87 empty] | 50.7 | 0.85854
[87 empty] | 50.69 | 0.85868
[87 empty] | 50.69 | 0.85874
[87 empty] | 50.69 | 0.85875
[87 empty] | 50.69 | 0.85864
[87 empty] | 50.7 | 0.85856
[87 empty] | 50.69 | 0.85852
[87 empty] | 50.69 | 0.85847
[87 empty] | 50.7 | 0.85863
[87 empty] | 50.69 | 0.85857
[87 empty] | 50.69 | 0.8587
[87 empty] | 50.68 | 0.85865
[87 empty] | 50.69 | 0.85863
[87 empty] | 50.68 | 0.85861
[87 empty] | 50.67 | 0.85852
[87 empty] | 50.67 | 0.85852
[87 empty] | 50.67 | 0.85867
[87 empty] | 50.67 | 0.85868
[87 empty] | 50.66 | 0.85874
[87 empty] | 50.66 | 0.85875
[87 empty] | 50.65 | 0.85875
[87 empty] | 50.65 | 0.85875
[87 empty] | 50.66 | 0.85875
[87 empty] | 50.65 | 0.85875
[87 empty] | 50.65 | 0.85862
[87 empty] | 50.65 | 0.85847
[87 empty] | 50.65 | 0.8587
[87 empty] | 50.64 | 0.85874
[87 empty] | 50.63 | 0.85859
[87 empty] | 50.62 | 0.85846
[87 empty] | 50.63 | 0.85869
[87 empty] | 50.63 | 0.85875
[87 empty] | 50.62 | 0.8587
[87 empty] | 50.61 | 0.85874
[87 empty] | 50.62 | 0.85875
[87 empty] | 50.62 | 0.85858
[87 empty] | 50.61 | 0.85846
[87 empty] | 50.61 | 0.85865
[87 empty] | 50.61 | 0.85874
[87 empty] | 50.61 | 0.85861
[87 empty] | 50.6 | 0.85874
[87 empty] | 50.6 | 0.85875
[87 empty] | 50.6 | 0.85867
[87 empty] | 50.61 | 0.85874
[87 empty] | 50.6 | 0.8585
[87 empty] | 50.57 | 0.85845
[87 empty] | 50.58 | 0.85868
[87 empty] | 50.59 | 0.85874
[87 empty] | 50.58 | 0.85875
[87 empty] | 50.57 | 0.85875
[87 empty] | 50.59 | 0.85875
[87 empty] | 50.58 | 0.85875
[87 empty] | 50.58 | 0.85875
[87 empty] | 50.57 | 0.85875
[87 empty] | 50.57 | 0.85875
[87 empty] | 50.57 | 0.85875
[87 empty] | 50.57 | 0.85875
[87 empty] | 50.56 | 0.85875
[87 empty] | 50.56 | 0.85875
[87 empty] | 50.57 | 0.85875
[87 empty] | 50.57 | 0.85875
[87 empty] | 50.55 | 0.85875
[87 empty] | 50.57 | 0.85875
[87 empty] | 50.55 | 0.85875
[87 empty] | 50.55 | 0.85875
[87 empty] | 50.56 | 0.85875
[87 empty] | 50.54 | 0.85854
[87 empty] | 50.55 | 0.85857
[87 empty] | 50.54 | 0.85864
[87 empty] | 50.54 | 0.85868
[87 empty] | 50.53 | 0.85853
[87 empty] | 50.53 | 0.85872
[87 empty] | 50.53 | 0.85875
[87 empty] | 50.52 | 0.85875
[87 empty] | 50.52 | 0.85875
[87 empty] | 50.54 | 0.85875
[87 empty] | 50.53 | 0.85875
[87 empty] | 50.51 | 0.85875
[87 empty] | 50.52 | 0.85875
[87 empty] | 50.51 | 0.85875
[87 empty] | 50.51 | 0.85875
[87 empty] | 50.5 | 0.85875
[87 empty] | 50.51 | 0.85875
[87 empty] | 50.51 | 0.85875
[87 empty] | 50.5 | 0.85875
[87 empty] | 50.5 | 0.85875
[87 empty] | 50.5 | 0.85875
[87 empty] | 50.5 | 0.85875
[87 empty] | 50.5 | 0.85875
[87 empty] | 50.49 | 0.85875
[87 empty] | 50.49 | 0.85875
[87 empty] | 50.49 | 0.85875
[87 empty] | 50.48 | 0.85875
[87 empty] | 50.48 | 0.85875
[87 empty] | 50.48 | 0.85875
[87 empty] | 50.48 | 0.85875
[87 empty] | 50.48 | 0.85875
[87 empty] | 50.47 | 0.85875
[87 empty] | 50.48 | 0.85875
[87 empty] | 50.49 | 0.85875
[87 empty] | 50.47 | 0.85875
[87 empty] | 50.47 | 0.85875
[87 empty] | 50.46 | 0.85875
[87 empty] | 50.45 | 0.85875
[87 empty] | 50.45 | 0.85875
[87 empty] | 50.45 | 0.85875
[87 empty] | 50.46 | 0.85875
[87 empty] | 50.47 | 0.85875
[87 empty] | 50.46 | 0.85875
[87 empty] | 50.44 | 0.85875
[87 empty] | 50.43 | 0.85875
[87 empty] | 50.47 | 0.85875
[87 empty] | 50.43 | 0.85875
[87 empty] | 50.43 | 0.85875
[87 empty] | 50.43 | 0.85875
[87 empty] | 50.43 | 0.85875
[87 empty] | 50.43 | 0.85875
[87 empty] | 50.43 | 0.85875
[87 empty] | 50.43 | 0.85875
[87 empty] | 50.42 | 0.85875
[87 empty] | 50.42 | 0.85875
[87 empty] | 50.42 | 0.85875
[87 empty] | 50.41 | 0.85875
[87 empty] | 50.41 | 0.85875
[87 empty] | 50.41 | 0.85875
[87 empty] | 50.41 | 0.85875
[87 empty] | 50.4 | 0.85875
[87 empty] | 50.4 | 0.85875
[87 empty] | 50.39 | 0.85875
[87 empty] | 50.4 | 0.85875
[87 empty] | 50.4 | 0.85875
[87 empty] | 50.4 | 0.85875
[87 empty] | 50.41 | 0.85875
[87 empty] | 50.4 | 0.85875
[87 empty] | 50.4 | 0.85875
[87 empty] | 50.39 | 0.85875
[87 empty] | 50.4 | 0.85875
[87 empty] | 50.4 | 0.85875
[87 empty] | 50.39 | 0.85875
[87 empty] | 50.38 | 0.85875
[87 empty] | 50.39 | 0.85875
[87 empty] | 50.39 | 0.85875
[87 empty] | 50.37 | 0.85875
[87 empty] | 50.39 | 0.85875
[87 empty] | 50.39 | 0.85875
[87 empty] | 50.38 | 0.85875
[87 empty] | 50.39 | 0.85875
[87 empty] | 50.37 | 0.85875
[87 empty] | 50.38 | 0.85875
[87 empty] | 50.37 | 0.85875
[87 empty] | 50.35 | 0.85875
[87 empty] | 50.37 | 0.85875
[87 empty] | 50.36 | 0.85875
[87 empty] | 50.36 | 0.85875
[87 empty] | 50.36 | 0.85875
[87 empty] | 50.35 | 0.85875
[87 empty] | 50.34 | 0.85875
[87 empty] | 50.36 | 0.85875
[87 empty] | 50.35 | 0.85875
[87 empty] | 50.35 | 0.85875
[87 empty] | 50.35 | 0.85875
[87 empty] | 50.34 | 0.85875
[87 empty] | 50.34 | 0.85875
[87 empty] | 50.34 | 0.85875
[87 empty] | 50.32 | 0.85875
[87 empty] | 50.32 | 0.85875
[87 empty] | 50.33 | 0.85875
[87 empty] | 50.33 | 0.85875
[87 empty] | 50.31 | 0.85875
[87 empty] | 50.31 | 0.85875
[87 empty] | 50.32 | 0.85875
[87 empty] | 50.31 | 0.85875
[87 empty] | 50.32 | 0.85875
[87 empty] | 50.32 | 0.85875
[87 empty] | 50.33 | 0.85875
[87 empty] | 50.31 | 0.85875
[87 empty] | 50.31 | 0.85875
[87 empty] | 50.31 | 0.85875
[87 empty] | 50.3 | 0.85875
[87 empty] | 50.31 | 0.85875
[87 empty] | 50.3 | 0.85875
[87 empty] | 50.3 | 0.85875
[87 empty] | 50.31 | 0.85875
[87 empty] | 50.3 | 0.85875
[87 empty] | 50.29 | 0.85875
[87 empty] | 50.29 | 0.85875
[87 empty] | 50.3 | 0.85875
[87 empty] | 50.29 | 0.85875
[87 empty] | 50.29 | 0.85875
[87 empty] | 50.28 | 0.85875
[87 empty] | 50.28 | 0.85902
[87 empty] | 50.3 | 0.8588
[87 empty] | 50.29 | 0.85876
[87 empty] | 50.28 | 0.85876
[87 empty] | 50.27 | 0.85875
[87 empty] | 50.27 | 0.85875
[87 empty] | 50.28 | 0.85875
[87 empty] | 50.27 | 0.85875
[87 empty] | 50.28 | 0.85878
[87 empty] | 50.25 | 0.85902
[87 empty] | 50.26 | 0.85906
[87 empty] | 50.25 | 0.85888
[87 empty] | 50.26 | 0.85877
[87 empty] | 50.25 | 0.85901
[87 empty] | 50.25 | 0.8589
[87 empty] | 50.25 | 0.85877
[87 empty] | 50.25 | 0.85901
[87 empty] | 50.25 | 0.85906
[87 empty] | 50.24 | 0.85906
[87 empty] | 50.24 | 0.85907
[87 empty] | 50.24 | 0.85907
[87 empty] | 50.24 | 0.85907
[87 empty] | 50.23 | 0.85907
[87 empty] | 50.23 | 0.85907
[87 empty] | 50.23 | 0.85883
[87 empty] | 50.23 | 0.85894
[87 empty] | 50.23 | 0.85897
[87 empty] | 50.22 | 0.85884
[87 empty] | 50.22 | 0.85877
[87 empty] | 50.21 | 0.85903
[87 empty] | 50.22 | 0.85906
[87 empty] | 50.21 | 0.85901
[87 empty] | 50.21 | 0.85879
[87 empty] | 50.22 | 0.85876
[87 empty] | 50.21 | 0.85896
[87 empty] | 50.21 | 0.85878
[87 empty] | 50.21 | 0.859
[87 empty] | 50.19 | 0.85884
[87 empty] | 50.2 | 0.85904
[87 empty] | 50.19 | 0.85906
[87 empty] | 50.2 | 0.85907
[87 empty] | 50.19 | 0.85907
[87 empty] | 50.16 | 0.85891
[87 empty] | 50.18 | 0.85896
[87 empty] | 50.2 | 0.8588
[87 empty] | 50.19 | 0.85876
[87 empty] | 50.19 | 0.85876
[87 empty] | 50.18 | 0.85875
[87 empty] | 50.18 | 0.85898
[87 empty] | 50.17 | 0.85905
[87 empty] | 50.17 | 0.85906
[87 empty] | 50.16 | 0.85907
[87 empty] | 50.18 | 0.85907
[87 empty] | 50.16 | 0.85906
[87 empty] | 50.15 | 0.85906
[87 empty] | 50.15 | 0.85907
[87 empty] | 50.14 | 0.85907
[87 empty] | 50.15 | 0.85886
[87 empty] | 50.15 | 0.85904
[87 empty] | 50.15 | 0.85906
[87 empty] | 50.16 | 0.85907
[87 empty] | 50.14 | 0.85907
[87 empty] | 50.14 | 0.85907
[87 empty] | 50.14 | 0.85907
[87 empty] | 50.13 | 0.85883
[87 empty] | 50.13 | 0.85896
[87 empty] | 50.12 | 0.85894
[87 empty] | 50.12 | 0.85905
[87 empty] | 50.13 | 0.85882
[87 empty] | 50.13 | 0.85903
[87 empty] | 50.13 | 0.85882
[87 empty] | 50.13 | 0.85897
[87 empty] | 50.13 | 0.85905
[87 empty] | 50.12 | 0.85906
[87 empty] | 50.12 | 0.85907
[87 empty] | 50.11 | 0.85907
[87 empty] | 50.1 | 0.85881
[87 empty] | 50.1 | 0.85886
[87 empty] | 50.1 | 0.85897
[87 empty] | 50.1 | 0.85905
[87 empty] | 50.1 | 0.85906
[87 empty] | 50.1 | 0.85907
[87 empty] | 50.07 | 0.85907
[87 empty] | 50.09 | 0.85907
[87 empty] | 50.08 | 0.85907
[87 empty] | 50.08 | 0.85907
[87 empty] | 50.08 | 0.85905
[87 empty] | 50.07 | 0.85906
[87 empty] | 50.08 | 0.85883
[87 empty] | 50.06 | 0.85903
[87 empty] | 50.07 | 0.85906
[87 empty] | 50.06 | 0.85903
[87 empty] | 50.05 | 0.85906
[87 empty] | 50.05 | 0.85906
[87 empty] | 50.06 | 0.85907
[87 empty] | 50.06 | 0.85884
[87 empty] | 50.06 | 0.85901
[87 empty] | 50.07 | 0.85906
[87 empty] | 50.07 | 0.85906
[87 empty] | 50.06 | 0.85907
[87 empty] | 50.04 | 0.85907
[87 empty] | 50.04 | 0.85888
[87 empty] | 50.04 | 0.85893
[87 empty] | 50.04 | 0.85905
[87 empty] | 50.04 | 0.85906
[87 empty] | 50.03 | 0.8589
[87 empty] | 50.03 | 0.85904
[87 empty] | 50.03 | 0.85906
[87 empty] | 50.04 | 0.85907
[87 empty] | 50.04 | 0.85907
[87 empty] | 50.03 | 0.85881
[87 empty] | 50.03 | 0.85876
[87 empty] | 50.01 | 0.85899
[87 empty] | 50.02 | 0.85906
[87 empty] | 50.03 | 0.85906
[87 empty] | 50.02 | 0.85907
[87 empty] | 50 | 0.85907
[87 empty] | 50.02 | 0.85907
[87 empty] | 50.01 | 0.85907
[87 empty] | 50.02 | 0.85907
[87 empty] | 50.02 | 0.85907
[87 empty] | 50.01 | 0.85907
[87 empty] | 50 | 0.85907
[87 empty] | 50 | 0.85907
[87 empty] | 50.01 | 0.85907
[87 empty] | 49.99 | 0.85907
[87 empty] | 50 | 0.85907
[87 empty] | 50.01 | 0.85907
[87 empty] | 49.99 | 0.85907
[87 empty] | 49.99 | 0.85907
[87 empty] | 50 | 0.85907
[87 empty] | 49.98 | 0.85907
[87 empty] | 49.98 | 0.85907
[87 empty] | 49.98 | 0.85907
[87 empty] | 49.98 | 0.85907
[87 empty] | 49.96 | 0.85907
[87 empty] | 49.96 | 0.85907
[87 empty] | 49.96 | 0.85907
[87 empty] | 49.96 | 0.85907
[87 empty] | 49.96 | 0.85907
[87 empty] | 49.96 | 0.85907
[87 empty] | 49.95 | 0.85907
[87 empty] | 49.96 | 0.85907
[87 empty] | 49.95 | 0.85907
[87 empty] | 49.95 | 0.85907
[87 empty] | 49.96 | 0.85907
[87 empty] | 49.93 | 0.85907
[87 empty] | 49.95 | 0.85907
[87 empty] | 49.94 | 0.85907
[87 empty] | 49.94 | 0.85907
[87 empty] | 49.94 | 0.85907
[87 empty] | 49.94 | 0.85907
[87 empty] | 49.93 | 0.85907
[87 empty] | 49.94 | 0.85907
[87 empty] | 49.94 | 0.85907
[87 empty] | 49.95 | 0.85907
[87 empty] | 49.94 | 0.85907
[87 empty] | 49.93 | 0.85907
[87 empty] | 49.91 | 0.85907
[87 empty] | 49.92 | 0.85907
[87 empty] | 49.93 | 0.85907
[87 empty] | 49.93 | 0.85907
[87 empty] | 49.92 | 0.85907
[87 empty] | 49.91 | 0.85907
[87 empty] | 49.89 | 0.85907
[87 empty] | 49.9 | 0.85902
[87 empty] | 49.91 | 0.85906
[87 empty] | 49.9 | 0.85906
[87 empty] | 49.9 | 0.85907
[87 empty] | 49.9 | 0.85907
[87 empty] | 49.9 | 0.85907
[87 empty] | 49.9 | 0.85907
[87 empty] | 49.89 | 0.85907
[87 empty] | 49.89 | 0.85907
[87 empty] | 49.88 | 0.85907
[87 empty] | 49.89 | 0.85907
[87 empty] | 49.88 | 0.85907
[87 empty] | 49.87 | 0.85907
[87 empty] | 49.87 | 0.85904
[87 empty] | 49.87 | 0.85906
[87 empty] | 49.87 | 0.85907
[87 empty] | 49.86 | 0.85907
[87 empty] | 49.85 | 0.85907
[87 empty] | 49.85 | 0.85907
[87 empty] | 49.84 | 0.85907
[87 empty] | 49.84 | 0.85907
[87 empty] | 49.84 | 0.85907
[87 empty] | 49.84 | 0.85907
[87 empty] | 49.85 | 0.85907
[87 empty] | 49.85 | 0.85907
[87 empty] | 49.84 | 0.85907
[87 empty] | 49.84 | 0.85907
[87 empty] | 49.84 | 0.85907
[87 empty] | 49.83 | 0.85907
[87 empty] | 49.83 | 0.85907
[87 empty] | 49.83 | 0.85907
[87 empty] | 49.84 | 0.85907
[87 empty] | 49.83 | 0.85907
[87 empty] | 49.83 | 0.85907
[87 empty] | 49.81 | 0.85907
[87 empty] | 49.82 | 0.85907
[87 empty] | 49.82 | 0.85907
[87 empty] | 49.81 | 0.85907
[87 empty] | 49.82 | 0.85907
[87 empty] | 49.8 | 0.85907
[87 empty] | 49.81 | 0.85907
[87 empty] | 49.81 | 0.85907
[87 empty] | 49.81 | 0.85907
[87 empty] | 49.79 | 0.85907
[87 empty] | 49.8 | 0.85907
[87 empty] | 49.79 | 0.85907
[87 empty] | 49.8 | 0.85907
[87 empty] | 49.8 | 0.85907
[87 empty] | 49.78 | 0.85907
[87 empty] | 49.78 | 0.85907
[87 empty] | 49.77 | 0.85907
[87 empty] | 49.77 | 0.85907
[87 empty] | 49.75 | 0.85907
[87 empty] | 49.77 | 0.85907
[87 empty] | 49.76 | 0.85907
[87 empty] | 49.76 | 0.85907
[87 empty] | 49.76 | 0.85907
[87 empty] | 49.76 | 0.85907
[87 empty] | 49.77 | 0.85907
[87 empty] | 49.75 | 0.85907
[87 empty] | 49.74 | 0.85907
[87 empty] | 49.74 | 0.85907
[87 empty] | 49.74 | 0.85907
[87 empty] | 49.74 | 0.85907
[87 empty] | 49.74 | 0.85907
[87 empty] | 49.73 | 0.85907
[87 empty] | 49.75 | 0.85907
[87 empty] | 49.72 | 0.85907
[87 empty] | 49.73 | 0.85907
[87 empty] | 49.73 | 0.85907
[87 empty] | 49.74 | 0.85907
[87 empty] | 49.73 | 0.85907
[87 empty] | 49.72 | 0.85907
[87 empty] | 49.71 | 0.85907
[87 empty] | 49.71 | 0.85907
[87 empty] | 49.71 | 0.85907
[87 empty] | 49.72 | 0.85907
[87 empty] | 49.71 | 0.85907
[87 empty] | 49.69 | 0.85907
[87 empty] | 49.7 | 0.85907
[87 empty] | 49.7 | 0.85907
[87 empty] | 49.7 | 0.85907
[87 empty] | 49.68 | 0.85907
[87 empty] | 49.68 | 0.85907
[87 empty] | 49.67 | 0.85907
[87 empty] | 49.69 | 0.85907
[87 empty] | 49.67 | 0.85907
[87 empty] | 49.67 | 0.85907
[87 empty] | 49.68 | 0.85907
[87 empty] | 49.67 | 0.85907
[87 empty] | 49.66 | 0.85907
[87 empty] | 49.68 | 0.85907
[87 empty] | 49.67 | 0.85907
[87 empty] | 49.66 | 0.85907
[87 empty] | 49.67 | 0.85907
[87 empty] | 49.66 | 0.85907
[87 empty] | 49.66 | 0.85907
[87 empty] | 49.65 | 0.85907
[87 empty] | 49.65 | 0.85907
[87 empty] | 49.65 | 0.85907
[87 empty] | 49.64 | 0.85907
[87 empty] | 49.66 | 0.85917
[87 empty] | 49.64 | 0.85914
[87 empty] | 49.64 | 0.85914
[87 empty] | 49.65 | 0.85908
[87 empty] | 49.63 | 0.85907
[87 empty] | 49.63 | 0.85907
[87 empty] | 49.63 | 0.85907
[87 empty] | 49.63 | 0.85907
[87 empty] | 49.63 | 0.85907
[87 empty] | 49.64 | 0.85907
[87 empty] | 49.63 | 0.85911
[87 empty] | 49.61 | 0.85907
[87 empty] | 49.62 | 0.85907
[87 empty] | 49.62 | 0.85908
[87 empty] | 49.61 | 0.85907
[87 empty] | 49.62 | 0.85907
[87 empty] | 49.6 | 0.85907
[87 empty] | 49.62 | 0.85907
[87 empty] | 49.59 | 0.85907
[87 empty] | 49.6 | 0.85907
[87 empty] | 49.6 | 0.8591
[87 empty] | 49.59 | 0.85911
[87 empty] | 49.58 | 0.85907
[87 empty] | 49.59 | 0.85907
[87 empty] | 49.58 | 0.85912
[87 empty] | 49.58 | 0.85908
[87 empty] | 49.57 | 0.85907
[87 empty] | 49.57 | 0.85907
[87 empty] | 49.56 | 0.85907
[87 empty] | 49.55 | 0.85907
[87 empty] | 49.57 | 0.85907
[87 empty] | 49.57 | 0.85907
[87 empty] | 49.57 | 0.85911
[87 empty] | 49.56 | 0.85909
[87 empty] | 49.56 | 0.85915
[87 empty] | 49.56 | 0.85908
[87 empty] | 49.55 | 0.85908
[87 empty] | 49.55 | 0.85907
[87 empty] | 49.55 | 0.85907
[87 empty] | 49.55 | 0.85907
[87 empty] | 49.54 | 0.85907
[87 empty] | 49.54 | 0.85907
[87 empty] | 49.54 | 0.85907
[87 empty] | 49.54 | 0.85907
[87 empty] | 49.54 | 0.85907
[87 empty] | 49.52 | 0.8591
[87 empty] | 49.53 | 0.85907
[87 empty] | 49.52 | 0.85907
[87 empty] | 49.52 | 0.85916
[87 empty] | 49.51 | 0.85908
[87 empty] | 49.51 | 0.85908
[87 empty] | 49.52 | 0.85908
[87 empty] | 49.51 | 0.85907
[87 empty] | 49.5 | 0.85907
[87 empty] | 49.48 | 0.85907
[87 empty] | 49.49 | 0.85912
[87 empty] | 49.5 | 0.85916
[87 empty] | 49.49 | 0.85908
[87 empty] | 49.5 | 0.85907
[87 empty] | 49.51 | 0.85907
[87 empty] | 49.48 | 0.85909
[87 empty] | 49.48 | 0.8591
[87 empty] | 49.48 | 0.85907
[87 empty] | 49.47 | 0.85908
[87 empty] | 49.48 | 0.85908
[87 empty] | 49.48 | 0.85907
[87 empty] | 49.49 | 0.85907
[87 empty] | 49.47 | 0.85907
[87 empty] | 49.47 | 0.85908
[87 empty] | 49.47 | 0.85911
[87 empty] | 49.45 | 0.85915
[87 empty] | 49.45 | 0.85912
[87 empty] | 49.46 | 0.85909
[87 empty] | 49.47 | 0.8591
[87 empty] | 49.46 | 0.85913
[87 empty] | 49.46 | 0.85908
[87 empty] | 49.46 | 0.85915
[87 empty] | 49.45 | 0.85908
[87 empty] | 49.46 | 0.85907
[87 empty] | 49.45 | 0.8591
[87 empty] | 49.44 | 0.85915
[87 empty] | 49.45 | 0.85918
[87 empty] | 49.44 | 0.85908
[87 empty] | 49.44 | 0.85909
[87 empty] | 49.45 | 0.85907
[87 empty] | 49.45 | 0.85907
[87 empty] | 49.45 | 0.85907
[87 empty] | 49.45 | 0.85912
[87 empty] | 49.44 | 0.85908
[87 empty] | 49.44 | 0.85907
[87 empty] | 49.44 | 0.85907
[87 empty] | 49.44 | 0.85912
[87 empty] | 49.42 | 0.85911
[87 empty] | 49.41 | 0.85907
[87 empty] | 49.4 | 0.85913
[87 empty] | 49.41 | 0.85908
[87 empty] | 49.41 | 0.85909
[87 empty] | 49.41 | 0.85907
[87 empty] | 49.42 | 0.85909
[87 empty] | 49.41 | 0.85907
[87 empty] | 49.41 | 0.85907
[87 empty] | 49.41 | 0.85916
[87 empty] | 49.4 | 0.85908
[87 empty] | 49.39 | 0.8591
[87 empty] | 49.38 | 0.85907
[87 empty] | 49.38 | 0.85914
[87 empty] | 49.38 | 0.85908
[87 empty] | 49.38 | 0.85908
[87 empty] | 49.38 | 0.8591
[87 empty] | 49.38 | 0.85911
[87 empty] | 49.39 | 0.85911
[87 empty] | 49.38 | 0.8591
[87 empty] | 49.38 | 0.8591
[87 empty] | 49.38 | 0.85911
[87 empty] | 49.36 | 0.85913
[87 empty] | 49.36 | 0.8591
[87 empty] | 49.36 | 0.85915
[87 empty] | 49.37 | 0.85911
[87 empty] | 49.36 | 0.85912
[87 empty] | 49.35 | 0.85913
[87 empty] | 49.36 | 0.85909
[87 empty] | 49.36 | 0.85928
[87 empty] | 49.37 | 0.85916
[87 empty] | 49.36 | 0.85909
[87 empty] | 49.37 | 0.85907
[87 empty] | 49.36 | 0.85912
[87 empty] | 49.36 | 0.85909
[87 empty] | 49.35 | 0.85933
[87 empty] | 49.36 | 0.85916
[87 empty] | 49.35 | 0.85909
[87 empty] | 49.35 | 0.85907
[87 empty] | 49.36 | 0.85918
[87 empty] | 49.36 | 0.85935
[87 empty] | 49.35 | 0.85937
[87 empty] | 49.33 | 0.85938
[87 empty] | 49.33 | 0.85933
[87 empty] | 49.34 | 0.85911
[87 empty] | 49.34 | 0.85928
[87 empty] | 49.33 | 0.85937
[87 empty] | 49.33 | 0.85938
[87 empty] | 49.33 | 0.85938
[87 empty] | 49.32 | 0.85938
[87 empty] | 49.32 | 0.85938
[87 empty] | 49.31 | 0.85938
[87 empty] | 49.32 | 0.85928
[87 empty] | 49.29 | 0.85915
[87 empty] | 49.31 | 0.85908
[87 empty] | 49.3 | 0.85916
[87 empty] | 49.3 | 0.85934
[87 empty] | 49.3 | 0.8592
[87 empty] | 49.28 | 0.85915
[87 empty] | 49.28 | 0.85923
[87 empty] | 49.27 | 0.85911
[87 empty] | 49.28 | 0.85929
[87 empty] | 49.29 | 0.85937
[87 empty] | 49.28 | 0.85938
[87 empty] | 49.27 | 0.85938
[87 empty] | 49.28 | 0.85938
[87 empty] | 49.27 | 0.85938
[87 empty] | 49.27 | 0.85938
[87 empty] | 49.28 | 0.85911
[87 empty] | 49.28 | 0.8593
[87 empty] | 49.27 | 0.85914
[87 empty] | 49.28 | 0.85935
[87 empty] | 49.28 | 0.85924
[87 empty] | 49.25 | 0.85911
[87 empty] | 49.26 | 0.85931
[87 empty] | 49.27 | 0.85937
[87 empty] | 49.25 | 0.85938
[87 empty] | 49.25 | 0.8592
[87 empty] | 49.26 | 0.85908
[87 empty] | 49.26 | 0.85911
[87 empty] | 49.25 | 0.85913
[87 empty] | 49.27 | 0.8593
[87 empty] | 49.25 | 0.85937
[87 empty] | 49.26 | 0.85922
[87 empty] | 49.25 | 0.85936
[87 empty] | 49.24 | 0.85927
[87 empty] | 49.24 | 0.85933
[87 empty] | 49.22 | 0.85928
[87 empty] | 49.25 | 0.85926
[87 empty] | 49.24 | 0.85921
[87 empty] | 49.22 | 0.85932
[87 empty] | 49.23 | 0.85937
[87 empty] | 49.23 | 0.85938
[87 empty] | 49.23 | 0.85938
[87 empty] | 49.22 | 0.85938
[87 empty] | 49.21 | 0.85938
[87 empty] | 49.21 | 0.85938
[87 empty] | 49.22 | 0.85938
[87 empty] | 49.23 | 0.85938
[87 empty] | 49.22 | 0.85925
[87 empty] | 49.22 | 0.85923
[87 empty] | 49.21 | 0.85909
[87 empty] | 49.21 | 0.85931
[87 empty] | 49.22 | 0.85935
[87 empty] | 49.19 | 0.85937
[87 empty] | 49.19 | 0.85938
[87 empty] | 49.2 | 0.85938
[87 empty] | 49.19 | 0.85938
[87 empty] | 49.19 | 0.85929
[87 empty] | 49.19 | 0.85937
[87 empty] | 49.19 | 0.85915
[87 empty] | 49.18 | 0.85929
[87 empty] | 49.18 | 0.85911
[87 empty] | 49.17 | 0.8593
[87 empty] | 49.16 | 0.85937
[87 empty] | 49.17 | 0.85938
[87 empty] | 49.18 | 0.85938
[87 empty] | 49.17 | 0.85938
[87 empty] | 49.18 | 0.85938
[87 empty] | 49.16 | 0.85938
[87 empty] | 49.17 | 0.85938
[87 empty] | 49.17 | 0.85919
[87 empty] | 49.17 | 0.85933
[87 empty] | 49.16 | 0.85937
[87 empty] | 49.16 | 0.85938
[87 empty] | 49.17 | 0.85938
[87 empty] | 49.16 | 0.85938
[87 empty] | 49.16 | 0.85934
[87 empty] | 49.14 | 0.85937
[87 empty] | 49.14 | 0.85938
[87 empty] | 49.13 | 0.85938
[87 empty] | 49.13 | 0.85938
[87 empty] | 49.12 | 0.85938
[87 empty] | 49.13 | 0.85938
[87 empty] | 49.13 | 0.85938
[87 empty] | 49.13 | 0.85938
[87 empty] | 49.14 | 0.85938
[87 empty] | 49.15 | 0.85938
[87 empty] | 49.12 | 0.85938
[87 empty] | 49.13 | 0.85938
[87 empty] | 49.11 | 0.85938
[87 empty] | 49.12 | 0.85938
[87 empty] | 49.1 | 0.85938
[87 empty] | 49.11 | 0.85938
[87 empty] | 49.12 | 0.85938
[87 empty] | 49.1 | 0.85938
[87 empty] | 49.1 | 0.85938
[87 empty] | 49.1 | 0.85938
[87 empty] | 49.11 | 0.85938
[87 empty] | 49.1 | 0.85938
[87 empty] | 49.09 | 0.85938
[87 empty] | 49.09 | 0.85938
[87 empty] | 49.09 | 0.85938
[87 empty] | 49.09 | 0.85938
[87 empty] | 49.09 | 0.85938
[87 empty] | 49.09 | 0.85938
[87 empty] | 49.08 | 0.85938
[87 empty] | 49.08 | 0.85938
[87 empty] | 49.08 | 0.85938
[87 empty] | 49.08 | 0.85938
[87 empty] | 49.08 | 0.85938
[87 empty] | 49.07 | 0.85938
[87 empty] | 49.06 | 0.85938
[87 empty] | 49.06 | 0.85938
[87 empty] | 49.07 | 0.85938
[87 empty] | 49.06 | 0.85938
[87 empty] | 49.07 | 0.85938
[87 empty] | 49.06 | 0.85938
[87 empty] | 49.06 | 0.85938
[87 empty] | 49.05 | 0.85938
[87 empty] | 49.04 | 0.85938
[87 empty] | 49.04 | 0.85938
[87 empty] | 49.05 | 0.85938
[87 empty] | 49.05 | 0.85938
[87 empty] | 49.04 | 0.85938
[87 empty] | 49.04 | 0.85938
[87 empty] | 49.04 | 0.85938
[87 empty] | 49.03 | 0.85938
[87 empty] | 49.01 | 0.85938
[87 empty] | 49.03 | 0.85938
[87 empty] | 49.03 | 0.85938
[87 empty] | 49.01 | 0.85938
[87 empty] | 49.02 | 0.85938
[87 empty] | 49.01 | 0.85938
[87 empty] | 49.01 | 0.85938
[87 empty] | 49.02 | 0.85938
[87 empty] | 49.01 | 0.85938
[87 empty] | 49 | 0.85938
[87 empty] | 49 | 0.85938
[87 empty] | 48.99 | 0.85938
[87 empty] | 48.99 | 0.85938
[87 empty] | 48.98 | 0.85938
[87 empty] | 48.99 | 0.85938
[87 empty] | 48.98 | 0.85938
[87 empty] | 48.99 | 0.85938
[87 empty] | 49 | 0.85938
[87 empty] | 48.97 | 0.85938
[87 empty] | 48.99 | 0.85938
[87 empty] | 48.99 | 0.85938
[87 empty] | 48.98 | 0.85938
[87 empty] | 48.97 | 0.85938
[87 empty] | 48.97 | 0.85938
[87 empty] | 48.97 | 0.85938
[87 empty] | 48.97 | 0.85938
[87 empty] | 48.97 | 0.85938
[87 empty] | 48.97 | 0.85938
[87 empty] | 48.97 | 0.85938
[87 empty] | 48.96 | 0.85938
[87 empty] | 48.96 | 0.85938
[87 empty] | 48.96 | 0.85938
[87 empty] | 48.97 | 0.85938
[87 empty] | 48.97 | 0.85938
[87 empty] | 48.96 | 0.85938
[87 empty] | 48.96 | 0.85938
[87 empty] | 48.94 | 0.85938
[87 empty] | 48.95 | 0.85938
[87 empty] | 48.95 | 0.85938
[87 empty] | 48.93 | 0.85938
[87 empty] | 48.93 | 0.85938
[87 empty] | 48.94 | 0.85938
[87 empty] | 48.93 | 0.85938
[87 empty] | 48.9 | 0.85938
[87 empty] | 48.93 | 0.85938
[87 empty] | 48.93 | 0.85938
[87 empty] | 48.93 | 0.85938
[87 empty] | 48.92 | 0.85938
[87 empty] | 48.91 | 0.85938
[87 empty] | 48.92 | 0.85938
[87 empty] | 48.91 | 0.85938
[87 empty] | 48.92 | 0.85938
[87 empty] | 48.9 | 0.85938
[87 empty] | 48.9 | 0.85938
[87 empty] | 48.92 | 0.85938
[87 empty] | 48.9 | 0.85938
[87 empty] | 48.9 | 0.85938
[87 empty] | 48.9 | 0.85938
[87 empty] | 48.91 | 0.85938
[87 empty] | 48.91 | 0.85938
[87 empty] | 48.89 | 0.85938
[87 empty] | 48.89 | 0.85938
[87 empty] | 48.89 | 0.85938
[87 empty] | 48.89 | 0.85938
[87 empty] | 48.89 | 0.85938
[87 empty] | 48.88 | 0.85938
[87 empty] | 48.89 | 0.85938
[87 empty] | 48.89 | 0.85938
[87 empty] | 48.88 | 0.85938
[87 empty] | 48.89 | 0.85938
[87 empty] | 48.88 | 0.85938
[87 empty] | 48.87 | 0.85938
[87 empty] | 48.87 | 0.85938
[87 empty] | 48.87 | 0.85938
[87 empty] | 48.86 | 0.85938
[87 empty] | 48.87 | 0.85938
[87 empty] | 48.87 | 0.85938
[87 empty] | 48.87 | 0.85938
[87 empty] | 48.86 | 0.85938
[87 empty] | 48.86 | 0.85938
[87 empty] | 48.85 | 0.85938
[87 empty] | 48.85 | 0.85938
[87 empty] | 48.86 | 0.85938
[87 empty] | 48.84 | 0.85938
[87 empty] | 48.84 | 0.85938
[87 empty] | 48.83 | 0.85938
[87 empty] | 48.84 | 0.85938
[87 empty] | 48.85 | 0.85938
[87 empty] | 48.85 | 0.85938
[87 empty] | 48.83 | 0.85938
[87 empty] | 48.83 | 0.85938
[87 empty] | 48.83 | 0.85938
[87 empty] | 48.83 | 0.85938
[87 empty] | 48.82 | 0.85938
[87 empty] | 48.82 | 0.85938
[87 empty] | 48.83 | 0.85938
[87 empty] | 48.82 | 0.85938
[87 empty] | 48.83 | 0.85938
[87 empty] | 48.81 | 0.85938
[87 empty] | 48.81 | 0.85938
[87 empty] | 48.83 | 0.85938
[87 empty] | 48.83 | 0.85938
[87 empty] | 48.82 | 0.85938
[87 empty] | 48.81 | 0.85938
[87 empty] | 48.81 | 0.85938
[87 empty] | 48.8 | 0.85938
[87 empty] | 48.8 | 0.85938
[87 empty] | 48.79 | 0.85938
[87 empty] | 48.78 | 0.85938
[87 empty] | 48.79 | 0.85938
[87 empty] | 48.79 | 0.85938
[87 empty] | 48.79 | 0.85959
[87 empty] | 48.8 | 0.85943
[87 empty] | 48.79 | 0.85939
[87 empty] | 48.79 | 0.85938
[87 empty] | 48.79 | 0.85938
[87 empty] | 48.79 | 0.85938
[87 empty] | 48.78 | 0.85938
[87 empty] | 48.77 | 0.85938
[87 empty] | 48.77 | 0.85938
[87 empty] | 48.77 | 0.85938
[87 empty] | 48.76 | 0.85938
[87 empty] | 48.75 | 0.85938
[87 empty] | 48.76 | 0.85938
[87 empty] | 48.77 | 0.85938
[87 empty] | 48.77 | 0.85938
[87 empty] | 48.77 | 0.85938
[87 empty] | 48.76 | 0.85938
[87 empty] | 48.76 | 0.85938
[87 empty] | 48.74 | 0.85938
[87 empty] | 48.75 | 0.85938
[87 empty] | 48.76 | 0.85938
[87 empty] | 48.75 | 0.85938
[87 empty] | 48.75 | 0.85938
[87 empty] | 48.76 | 0.85938
[87 empty] | 48.75 | 0.85938
[87 empty] | 48.76 | 0.85938
[87 empty] | 48.74 | 0.85965
[87 empty] | 48.74 | 0.8595
[87 empty] | 48.73 | 0.8594
[87 empty] | 48.73 | 0.85962
[87 empty] | 48.71 | 0.85958
[87 empty] | 48.73 | 0.85941
[87 empty] | 48.74 | 0.85959
[87 empty] | 48.73 | 0.85967
[87 empty] | 48.73 | 0.85969
[87 empty] | 48.71 | 0.85969
[87 empty] | 48.72 | 0.85948
[87 empty] | 48.72 | 0.85963
[87 empty] | 48.71 | 0.85941
[87 empty] | 48.72 | 0.85952
[87 empty] | 48.71 | 0.85946
[87 empty] | 48.69 | 0.85939
[87 empty] | 48.7 | 0.85964
[87 empty] | 48.7 | 0.85952
[87 empty] | 48.7 | 0.8596
[87 empty] | 48.69 | 0.85943
[87 empty] | 48.7 | 0.85965
[87 empty] | 48.7 | 0.85968
[87 empty] | 48.7 | 0.85969
[87 empty] | 48.69 | 0.85944
[87 empty] | 48.69 | 0.85965
[87 empty] | 48.69 | 0.85969
[87 empty] | 48.7 | 0.85969
[87 empty] | 48.69 | 0.85945
[87 empty] | 48.69 | 0.85966
[87 empty] | 48.68 | 0.85969
[87 empty] | 48.68 | 0.85969
[87 empty] | 48.68 | 0.85969
[87 empty] | 48.68 | 0.85959
[87 empty] | 48.68 | 0.85957
[87 empty] | 48.68 | 0.85947
[87 empty] | 48.68 | 0.85939
[87 empty] | 48.68 | 0.85965
[87 empty] | 48.67 | 0.85952
[87 empty] | 48.67 | 0.85962
[87 empty] | 48.67 | 0.85968
[87 empty] | 48.67 | 0.85969
[87 empty] | 48.67 | 0.85953
[87 empty] | 48.66 | 0.85959
[87 empty] | 48.65 | 0.85968
[87 empty] | 48.65 | 0.85969
[87 empty] | 48.66 | 0.85953
[87 empty] | 48.64 | 0.85961
[87 empty] | 48.65 | 0.85968
[87 empty] | 48.64 | 0.85969
[87 empty] | 48.66 | 0.85969
[87 empty] | 48.65 | 0.85969
[87 empty] | 48.64 | 0.85945
[87 empty] | 48.63 | 0.85939
[87 empty] | 48.63 | 0.85951
[87 empty] | 48.61 | 0.85967
[87 empty] | 48.61 | 0.85945
[87 empty] | 48.61 | 0.85965
[87 empty] | 48.62 | 0.85956
[87 empty] | 48.62 | 0.85963
[87 empty] | 48.63 | 0.85944
[87 empty] | 48.61 | 0.85948
[87 empty] | 48.6 | 0.85963
[87 empty] | 48.6 | 0.85947
[87 empty] | 48.62 | 0.85964
[87 empty] | 48.6 | 0.85968
[87 empty] | 48.6 | 0.85953
[87 empty] | 48.6 | 0.85961
[87 empty] | 48.61 | 0.85968
[87 empty] | 48.6 | 0.85952
[87 empty] | 48.59 | 0.85967
[87 empty] | 48.59 | 0.85969
[87 empty] | 48.59 | 0.85969
[87 empty] | 48.59 | 0.85952
[87 empty] | 48.59 | 0.85967
[87 empty] | 48.59 | 0.85969
[87 empty] | 48.59 | 0.85945
[87 empty] | 48.57 | 0.85966
[87 empty] | 48.58 | 0.85969
[87 empty] | 48.59 | 0.85969
[87 empty] | 48.59 | 0.85969
[87 empty] | 48.58 | 0.85969
[87 empty] | 48.58 | 0.85969
[87 empty] | 48.57 | 0.85969
[87 empty] | 48.56 | 0.85969
[87 empty] | 48.57 | 0.85959
[87 empty] | 48.56 | 0.85941
[87 empty] | 48.55 | 0.85938
[87 empty] | 48.56 | 0.85962
[87 empty] | 48.56 | 0.85968
[87 empty] | 48.55 | 0.85969
[87 empty] | 48.54 | 0.85969
[87 empty] | 48.54 | 0.85969
[87 empty] | 48.54 | 0.85969
[87 empty] | 48.54 | 0.85969
[87 empty] | 48.55 | 0.85969
[87 empty] | 48.53 | 0.85969
[87 empty] | 48.54 | 0.85969
[87 empty] | 48.53 | 0.85969
[87 empty] | 48.55 | 0.85969
[87 empty] | 48.54 | 0.85969
[87 empty] | 48.53 | 0.85969
[87 empty] | 48.53 | 0.85969
[87 empty] | 48.52 | 0.85968
[87 empty] | 48.52 | 0.85969
[87 empty] | 48.51 | 0.85969
[87 empty] | 48.51 | 0.85969
[87 empty] | 48.51 | 0.85969
[87 empty] | 48.52 | 0.85969
[87 empty] | 48.5 | 0.85969
[87 empty] | 48.52 | 0.85969
[87 empty] | 48.51 | 0.85969
[87 empty] | 48.51 | 0.85969
[87 empty] | 48.5 | 0.85969
[87 empty] | 48.51 | 0.85969
[87 empty] | 48.5 | 0.85969
[87 empty] | 48.5 | 0.85969
[87 empty] | 48.49 | 0.85969
[87 empty] | 48.5 | 0.85969
[87 empty] | 48.52 | 0.85969
[87 empty] | 48.5 | 0.85969
[87 empty] | 48.5 | 0.85969
[87 empty] | 48.5 | 0.85969
[87 empty] | 48.48 | 0.85969
[87 empty] | 48.49 | 0.85969
[87 empty] | 48.5 | 0.85969
[87 empty] | 48.49 | 0.85969
[87 empty] | 48.48 | 0.85969
[87 empty] | 48.49 | 0.85969
[87 empty] | 48.48 | 0.85969
[87 empty] | 48.49 | 0.85969
[87 empty] | 48.48 | 0.85969
[87 empty] | 48.48 | 0.85969
[87 empty] | 48.48 | 0.85969
[87 empty] | 48.47 | 0.85969
[87 empty] | 48.46 | 0.85969
[87 empty] | 48.47 | 0.85969
[87 empty] | 48.46 | 0.85969
[87 empty] | 48.45 | 0.85969
[87 empty] | 48.46 | 0.85969
[87 empty] | 48.45 | 0.85969
[87 empty] | 48.47 | 0.85969
[87 empty] | 48.45 | 0.85969
[87 empty] | 48.45 | 0.85969
[87 empty] | 48.45 | 0.85969
[87 empty] | 48.45 | 0.85969
[87 empty] | 48.42 | 0.85969
[87 empty] | 48.42 | 0.85969
[87 empty] | 48.42 | 0.85969
[87 empty] | 48.44 | 0.85969
[87 empty] | 48.44 | 0.85969
[87 empty] | 48.42 | 0.85969
[87 empty] | 48.43 | 0.85969
[87 empty] | 48.42 | 0.85969
[87 empty] | 48.42 | 0.85969
[87 empty] | 48.42 | 0.85969
[87 empty] | 48.43 | 0.85969
[87 empty] | 48.42 | 0.85969
[87 empty] | 48.41 | 0.85969
[87 empty] | 48.41 | 0.85969
[87 empty] | 48.41 | 0.85969
[87 empty] | 48.42 | 0.85969
[87 empty] | 48.4 | 0.85969
[87 empty] | 48.4 | 0.85969
[87 empty] | 48.42 | 0.85969
[87 empty] | 48.41 | 0.85969
[87 empty] | 48.41 | 0.85969
[87 empty] | 48.4 | 0.85969
[87 empty] | 48.41 | 0.85969
[87 empty] | 48.39 | 0.85969
[87 empty] | 48.38 | 0.85969
[87 empty] | 48.39 | 0.85969
[87 empty] | 48.38 | 0.85969
[87 empty] | 48.38 | 0.85969
[87 empty] | 48.39 | 0.85969
[87 empty] | 48.39 | 0.85969
[87 empty] | 48.37 | 0.85969
[87 empty] | 48.36 | 0.85969
[87 empty] | 48.38 | 0.85969
[87 empty] | 48.37 | 0.85969
[87 empty] | 48.37 | 0.85969
[87 empty] | 48.35 | 0.85969
[87 empty] | 48.35 | 0.85969
[87 empty] | 48.37 | 0.85969
[87 empty] | 48.36 | 0.85969
[87 empty] | 48.36 | 0.85969
[87 empty] | 48.35 | 0.85969
[87 empty] | 48.36 | 0.85969
[87 empty] | 48.34 | 0.85969
[87 empty] | 48.34 | 0.85969
[87 empty] | 48.33 | 0.85969
[87 empty] | 48.33 | 0.85969
[87 empty] | 48.34 | 0.85969
[87 empty] | 48.33 | 0.85969
[87 empty] | 48.33 | 0.85969
[87 empty] | 48.32 | 0.85969
[87 empty] | 48.32 | 0.85969
[87 empty] | 48.33 | 0.85969
[87 empty] | 48.32 | 0.85969
[87 empty] | 48.33 | 0.85969
[87 empty] | 48.32 | 0.85969
[87 empty] | 48.32 | 0.85969
[87 empty] | 48.32 | 0.85969
[87 empty] | 48.32 | 0.85969
[87 empty] | 48.31 | 0.85969
[87 empty] | 48.32 | 0.85969
[87 empty] | 48.31 | 0.85969
[87 empty] | 48.32 | 0.85969
[87 empty] | 48.31 | 0.85969
[87 empty] | 48.31 | 0.85969
[87 empty] | 48.3 | 0.85969
[87 empty] | 48.31 | 0.85969
[87 empty] | 48.3 | 0.85969
[87 empty] | 48.3 | 0.85969
[87 empty] | 48.3 | 0.85969
[87 empty] | 48.3 | 0.85969
[87 empty] | 48.3 | 0.85969
[87 empty] | 48.29 | 0.85969
[87 empty] | 48.29 | 0.85969
[87 empty] | 48.29 | 0.85969
[87 empty] | 48.29 | 0.85969
[87 empty] | 48.29 | 0.85969
[87 empty] | 48.28 | 0.85969
[87 empty] | 48.27 | 0.85969
[87 empty] | 48.28 | 0.85969
[87 empty] | 48.28 | 0.85969
[87 empty] | 48.27 | 0.85969
[87 empty] | 48.26 | 0.85969
[87 empty] | 48.27 | 0.85969
[87 empty] | 48.27 | 0.85969
[87 empty] | 48.28 | 0.85969
[87 empty] | 48.26 | 0.85969
[87 empty] | 48.26 | 0.85969
[87 empty] | 48.26 | 0.85969
[87 empty] | 48.26 | 0.85969
[87 empty] | 48.26 | 0.85969
[87 empty] | 48.25 | 0.85969
[87 empty] | 48.26 | 0.85969
[87 empty] | 48.25 | 0.85969
[87 empty] | 48.25 | 0.85969
[87 empty] | 48.26 | 0.85969
[87 empty] | 48.24 | 0.85969
[87 empty] | 48.22 | 0.85969
[87 empty] | 48.23 | 0.85969
[87 empty] | 48.23 | 0.85969
[87 empty] | 48.24 | 0.85969
[87 empty] | 48.24 | 0.85969
[87 empty] | 48.23 | 0.85969
[87 empty] | 48.23 | 0.85969
[87 empty] | 48.22 | 0.85969
[87 empty] | 48.22 | 0.85969
[87 empty] | 48.22 | 0.85969
[87 empty] | 48.22 | 0.85969
[87 empty] | 48.21 | 0.85969
[87 empty] | 48.21 | 0.85969
[87 empty] | 48.22 | 0.85969
[87 empty] | 48.22 | 0.85969
[87 empty] | 48.21 | 0.85969
[87 empty] | 48.21 | 0.85969
[87 empty] | 48.22 | 0.85969
[87 empty] | 48.22 | 0.85969
[87 empty] | 48.21 | 0.85969
[87 empty] | 48.21 | 0.85969
[87 empty] | 48.19 | 0.85969
[87 empty] | 48.21 | 0.85969
[87 empty] | 48.19 | 0.85969
[87 empty] | 48.19 | 0.85969
[87 empty] | 48.19 | 0.85969
[87 empty] | 48.19 | 0.85969
[87 empty] | 48.18 | 0.85969
[87 empty] | 48.19 | 0.85969
[87 empty] | 48.2 | 0.85969
[87 empty] | 48.19 | 0.85969
[87 empty] | 48.18 | 0.85969
[87 empty] | 48.18 | 0.85969
[87 empty] | 48.19 | 0.85969
[87 empty] | 48.19 | 0.85969
[87 empty] | 48.18 | 0.85969
[87 empty] | 48.16 | 0.85969
[87 empty] | 48.17 | 0.85973
[87 empty] | 48.18 | 0.85978
[87 empty] | 48.16 | 0.85977
[87 empty] | 48.17 | 0.8597
[87 empty] | 48.16 | 0.85969
[87 empty] | 48.16 | 0.85969
[87 empty] | 48.16 | 0.85973
[87 empty] | 48.15 | 0.85974
[87 empty] | 48.16 | 0.85972
[87 empty] | 48.16 | 0.85969
[87 empty] | 48.15 | 0.85969
[87 empty] | 48.14 | 0.85969
[87 empty] | 48.14 | 0.85969
[87 empty] | 48.14 | 0.85969
[87 empty] | 48.14 | 0.85969
[87 empty] | 48.14 | 0.85969
[87 empty] | 48.13 | 0.85969
[87 empty] | 48.14 | 0.85969
[87 empty] | 48.15 | 0.85969
[87 empty] | 48.15 | 0.85976
[87 empty] | 48.14 | 0.85983
[87 empty] | 48.14 | 0.85978
[87 empty] | 48.13 | 0.85982
[87 empty] | 48.11 | 0.85972
[87 empty] | 48.12 | 0.85979
[87 empty] | 48.12 | 0.85982
[87 empty] | 48.13 | 0.85979
[87 empty] | 48.13 | 0.85974
[87 empty] | 48.12 | 0.8597
[87 empty] | 48.11 | 0.85982
[87 empty] | 48.11 | 0.85976
[87 empty] | 48.11 | 0.8597
[87 empty] | 48.11 | 0.85969
[87 empty] | 48.1 | 0.85979
[87 empty] | 48.11 | 0.8597
[87 empty] | 48.11 | 0.85969
[87 empty] | 48.1 | 0.85976
[87 empty] | 48.1 | 0.85971
[87 empty] | 48.1 | 0.85971
[87 empty] | 48.08 | 0.85969
[87 empty] | 48.09 | 0.85977
[87 empty] | 48.1 | 0.85988
[87 empty] | 48.1 | 0.85972
[87 empty] | 48.07 | 0.85974
[87 empty] | 48.08 | 0.85971
[87 empty] | 48.08 | 0.85969
[87 empty] | 48.07 | 0.85969
[87 empty] | 48.08 | 0.85977
[87 empty] | 48.07 | 0.85974
[87 empty] | 48.06 | 0.85977
[87 empty] | 48.06 | 0.85985
[87 empty] | 48.06 | 0.85991
[87 empty] | 48.07 | 0.85988
[87 empty] | 48.06 | 0.85975
[87 empty] | 48.06 | 0.8597
[87 empty] | 48.06 | 0.85969
[87 empty] | 48.06 | 0.85978
[87 empty] | 48.06 | 0.8597
[87 empty] | 48.06 | 0.85969
[87 empty] | 48.06 | 0.85969
[87 empty] | 48.05 | 0.85969
[87 empty] | 48.05 | 0.85969
[87 empty] | 48.05 | 0.85972
[87 empty] | 48.04 | 0.85992
[87 empty] | 48.03 | 0.85985
[87 empty] | 48.06 | 0.85983
[87 empty] | 48.05 | 0.85976
[87 empty] | 48.04 | 0.8598
[87 empty] | 48.03 | 0.85988
[87 empty] | 48.04 | 0.85974
[87 empty] | 48.03 | 0.8597
[87 empty] | 48.04 | 0.85969
[87 empty] | 48.03 | 0.85972
[87 empty] | 48.02 | 0.85978
[87 empty] | 48.02 | 0.8597
[87 empty] | 48.02 | 0.85982
[87 empty] | 48.03 | 0.85972
[87 empty] | 48.03 | 0.85986
[87 empty] | 48.02 | 0.85972
[87 empty] | 48.03 | 0.85979
[87 empty] | 48.02 | 0.85972
[87 empty] | 48 | 0.85969
[87 empty] | 48 | 0.85974
[87 empty] | 48 | 0.85986
[87 empty] | 47.99 | 0.85978
[87 empty] | 48 | 0.85971
[87 empty] | 47.98 | 0.85985
[87 empty] | 47.99 | 0.85976
[87 empty] | 47.98 | 0.85986
[87 empty] | 47.99 | 0.85974
[87 empty] | 47.98 | 0.85983
[87 empty] | 47.98 | 0.85983
[87 empty] | 48 | 0.85978
[87 empty] | 47.98 | 0.85987
[87 empty] | 47.97 | 0.85977
[87 empty] | 47.98 | 0.85974
[87 empty] | 47.97 | 0.85974
[87 empty] | 47.97 | 0.85986
[87 empty] | 47.96 | 0.85977
[87 empty] | 47.96 | 0.85982
[87 empty] | 47.95 | 0.85985
[87 empty] | 47.95 | 0.85983
[87 empty] | 47.96 | 0.85971
[87 empty] | 47.96 | 0.85972
[87 empty] | 47.95 | 0.85975
[87 empty] | 47.95 | 0.85984
[87 empty] | 47.97 | 0.85983
[87 empty] | 47.96 | 0.85981
[87 empty] | 47.95 | 0.85983
[87 empty] | 47.94 | 0.85995
[87 empty] | 47.95 | 0.85986
[87 empty] | 47.93 | 0.85991
[87 empty] | 47.94 | 0.85989
[87 empty] | 47.93 | 0.85983
[87 empty] | 47.94 | 0.85977
[87 empty] | 47.93 | 0.85978
[87 empty] | 47.94 | 0.85979
[87 empty] | 47.93 | 0.85985
[87 empty] | 47.93 | 0.85981
[87 empty] | 47.93 | 0.85982
[87 empty] | 47.94 | 0.85976
[87 empty] | 47.93 | 0.85989
[87 empty] | 47.93 | 0.85999
[87 empty] | 47.92 | 0.86
[87 empty] | 47.92 | 0.85992
[87 empty] | 47.92 | 0.85988
[87 empty] | 47.91 | 0.85988
[87 empty] | 47.91 | 0.85998
[87 empty] | 47.92 | 0.85989
[87 empty] | 47.92 | 0.85987
[87 empty] | 47.92 | 0.85992
[87 empty] | 47.91 | 0.85996
[87 empty] | 47.91 | 0.86
[87 empty] | 47.91 | 0.85987
[87 empty] | 47.9 | 0.85981
[87 empty] | 47.9 | 0.85984
[87 empty] | 47.92 | 0.85979
[87 empty] | 47.9 | 0.85973
[87 empty] | 47.9 | 0.85981
[87 empty] | 47.89 | 0.85975
[87 empty] | 47.89 | 0.85977
[87 empty] | 47.88 | 0.8598
[87 empty] | 47.89 | 0.85973
[87 empty] | 47.9 | 0.85973
[87 empty] | 47.89 | 0.85983
[87 empty] | 47.89 | 0.85988
[87 empty] | 47.88 | 0.8598
[87 empty] | 47.9 | 0.85981
[87 empty] | 47.88 | 0.85976
[87 empty] | 47.87 | 0.85981
[87 empty] | 47.86 | 0.85986
[87 empty] | 47.88 | 0.85986
[87 empty] | 47.88 | 0.85978
[87 empty] | 47.87 | 0.85982
[87 empty] | 47.86 | 0.85997
[87 empty] | 47.86 | 0.85982
[87 empty] | 47.87 | 0.8598
[87 empty] | 47.86 | 0.85987
[87 empty] | 47.84 | 0.85982
[87 empty] | 47.85 | 0.85987
[87 empty] | 47.85 | 0.85984
[87 empty] | 47.86 | 0.85974
[87 empty] | 47.87 | 0.85976
[87 empty] | 47.85 | 0.85991
[87 empty] | 47.85 | 0.85999
[87 empty] | 47.84 | 0.86
[87 empty] | 47.85 | 0.85995
[87 empty] | 47.84 | 0.85987
[87 empty] | 47.87 | 0.85982
[87 empty] | 47.83 | 0.85996
[87 empty] | 47.84 | 0.86
[87 empty] | 47.82 | 0.86
[87 empty] | 47.82 | 0.85988
[87 empty] | 47.82 | 0.85993
[87 empty] | 47.83 | 0.85983
[87 empty] | 47.82 | 0.85981
[87 empty] | 47.82 | 0.85989
[87 empty] | 47.82 | 0.8598
[87 empty] | 47.81 | 0.85977
[87 empty] | 47.82 | 0.85993
[87 empty] | 47.82 | 0.8598
[87 empty] | 47.8 | 0.85978
[87 empty] | 47.81 | 0.85984
[87 empty] | 47.81 | 0.85986
[87 empty] | 47.8 | 0.85977
[87 empty] | 47.81 | 0.85986
[87 empty] | 47.8 | 0.85998
[87 empty] | 47.82 | 0.85988
[87 empty] | 47.8 | 0.85988
[87 empty] | 47.79 | 0.85986
[87 empty] | 47.79 | 0.85998
[87 empty] | 47.79 | 0.85987
[87 empty] | 47.8 | 0.85994
[87 empty] | 47.78 | 0.85993
[87 empty] | 47.78 | 0.85999
[87 empty] | 47.77 | 0.85991
[87 empty] | 47.77 | 0.8598
[87 empty] | 47.77 | 0.85978
[87 empty] | 47.77 | 0.85991
[87 empty] | 47.78 | 0.85992
[87 empty] | 47.77 | 0.85996
[87 empty] | 47.75 | 0.86
[87 empty] | 47.75 | 0.85991
[87 empty] | 47.77 | 0.85999
[87 empty] | 47.77 | 0.86
[87 empty] | 47.76 | 0.85984
[87 empty] | 47.77 | 0.85984
[87 empty] | 47.76 | 0.85988
[87 empty] | 47.75 | 0.85999
[87 empty] | 47.75 | 0.86
[87 empty] | 47.73 | 0.86
[87 empty] | 47.73 | 0.86
[87 empty] | 47.74 | 0.85991
[87 empty] | 47.73 | 0.85993
[87 empty] | 47.74 | 0.85991
[87 empty] | 47.73 | 0.85999
[87 empty] | 47.73 | 0.85984
[87 empty] | 47.74 | 0.85996
[87 empty] | 47.72 | 0.85993
[87 empty] | 47.73 | 0.85999
[87 empty] | 47.73 | 0.86
[87 empty] | 47.72 | 0.85981
[87 empty] | 47.72 | 0.85998
[87 empty] | 47.71 | 0.86
[87 empty] | 47.69 | 0.86
[87 empty] | 47.72 | 0.86
[87 empty] | 47.7 | 0.86
[87 empty] | 47.71 | 0.86
[87 empty] | 47.7 | 0.86
[87 empty] | 47.7 | 0.85989
[87 empty] | 47.69 | 0.85986
[87 empty] | 47.7 | 0.8599
[87 empty] | 47.7 | 0.85996
[87 empty] | 47.7 | 0.85987
[87 empty] | 47.69 | 0.85998
[87 empty] | 47.7 | 0.86
[87 empty] | 47.68 | 0.86
[87 empty] | 47.7 | 0.86
[87 empty] | 47.69 | 0.86
[87 empty] | 47.69 | 0.86
[87 empty] | 47.68 | 0.86
[87 empty] | 47.68 | 0.86
[87 empty] | 47.67 | 0.85991
[87 empty] | 47.69 | 0.85986
[87 empty] | 47.68 | 0.85995
[87 empty] | 47.67 | 0.86
[87 empty] | 47.66 | 0.86
[87 empty] | 47.67 | 0.86
[87 empty] | 47.66 | 0.86
[87 empty] | 47.66 | 0.86
[87 empty] | 47.69 | 0.86
[87 empty] | 47.68 | 0.86
[87 empty] | 47.65 | 0.86
[87 empty] | 47.63 | 0.86
[87 empty] | 47.65 | 0.85991
[87 empty] | 47.65 | 0.85996
[87 empty] | 47.65 | 0.86
[87 empty] | 47.64 | 0.86
[87 empty] | 47.65 | 0.86
[87 empty] | 47.64 | 0.86
[87 empty] | 47.65 | 0.8599
[87 empty] | 47.64 | 0.85998
[87 empty] | 47.64 | 0.85995
[87 empty] | 47.64 | 0.85999
[87 empty] | 47.64 | 0.86
[87 empty] | 47.62 | 0.86
[87 empty] | 47.62 | 0.86
[87 empty] | 47.63 | 0.86
[87 empty] | 47.62 | 0.86
[87 empty] | 47.63 | 0.86
[87 empty] | 47.62 | 0.86
[87 empty] | 47.62 | 0.86
[87 empty] | 47.61 | 0.86
[87 empty] | 47.61 | 0.86
[87 empty] | 47.6 | 0.86
[87 empty] | 47.6 | 0.86
[87 empty] | 47.6 | 0.86
[87 empty] | 47.6 | 0.86
[87 empty] | 47.61 | 0.86
[87 empty] | 47.61 | 0.86
[87 empty] | 47.59 | 0.86
[87 empty] | 47.59 | 0.86
[87 empty] | 47.58 | 0.86
[87 empty] | 47.59 | 0.86
[87 empty] | 47.57 | 0.86
[87 empty] | 47.59 | 0.86
[87 empty] | 47.56 | 0.86
[87 empty] | 47.58 | 0.86
[87 empty] | 47.57 | 0.86
[87 empty] | 47.57 | 0.86
[87 empty] | 47.56 | 0.86
[87 empty] | 47.56 | 0.86
[87 empty] | 47.57 | 0.86
[87 empty] | 47.58 | 0.86
[87 empty] | 47.57 | 0.86
[87 empty] | 47.56 | 0.86
[87 empty] | 47.56 | 0.86
[87 empty] | 47.56 | 0.86
[87 empty] | 47.56 | 0.86
[87 empty] | 47.56 | 0.86
[87 empty] | 47.55 | 0.86
[87 empty] | 47.55 | 0.86
[87 empty] | 47.55 | 0.86
[87 empty] | 47.54 | 0.86
[87 empty] | 47.56 | 0.86
[87 empty] | 47.55 | 0.86
[87 empty] | 47.55 | 0.86
[87 empty] | 47.54 | 0.86
[87 empty] | 47.55 | 0.85991
[87 empty] | 47.53 | 0.85999
[87 empty] | 47.55 | 0.86
[87 empty] | 47.54 | 0.86
[87 empty] | 47.54 | 0.86
[87 empty] | 47.53 | 0.86
[87 empty] | 47.52 | 0.86
[87 empty] | 47.52 | 0.86
[87 empty] | 47.52 | 0.86
[87 empty] | 47.52 | 0.86
[87 empty] | 47.51 | 0.86
[87 empty] | 47.52 | 0.86
[87 empty] | 47.52 | 0.86
[87 empty] | 47.52 | 0.86
[87 empty] | 47.51 | 0.86
[87 empty] | 47.51 | 0.86
[87 empty] | 47.51 | 0.86
[87 empty] | 47.51 | 0.86
[87 empty] | 47.51 | 0.86
[87 empty] | 47.51 | 0.86
[87 empty] | 47.5 | 0.86
[87 empty] | 47.5 | 0.86
[87 empty] | 47.5 | 0.86
[87 empty] | 47.51 | 0.86
[87 empty] | 47.49 | 0.86
[87 empty] | 47.51 | 0.86
[87 empty] | 47.5 | 0.86
[87 empty] | 47.51 | 0.86
[87 empty] | 47.48 | 0.86
[87 empty] | 47.47 | 0.86
[87 empty] | 47.49 | 0.86
[87 empty] | 47.49 | 0.86
[87 empty] | 47.49 | 0.86
[87 empty] | 47.5 | 0.86
[87 empty] | 47.47 | 0.86
[87 empty] | 47.48 | 0.86
[87 empty] | 47.47 | 0.86
[87 empty] | 47.46 | 0.86
[87 empty] | 47.47 | 0.86
[87 empty] | 47.47 | 0.86
[87 empty] | 47.47 | 0.86
[87 empty] | 47.46 | 0.86
[87 empty] | 47.46 | 0.86
[87 empty] | 47.46 | 0.86
[87 empty] | 47.44 | 0.86
[87 empty] | 47.45 | 0.86
[87 empty] | 47.45 | 0.86
[87 empty] | 47.45 | 0.86
[87 empty] | 47.44 | 0.86
[87 empty] | 47.44 | 0.86
[87 empty] | 47.44 | 0.86
[87 empty] | 47.43 | 0.86
[87 empty] | 47.43 | 0.86
[87 empty] | 47.42 | 0.86
[87 empty] | 47.44 | 0.86
[87 empty] | 47.44 | 0.86
[87 empty] | 47.44 | 0.86
[87 empty] | 47.44 | 0.86
[87 empty] | 47.42 | 0.86
[87 empty] | 47.41 | 0.86
[87 empty] | 47.41 | 0.86
[87 empty] | 47.4 | 0.86
[87 empty] | 47.42 | 0.86
[87 empty] | 47.4 | 0.86
[87 empty] | 47.42 | 0.86
[87 empty] | 47.42 | 0.86
[87 empty] | 47.41 | 0.86
[87 empty] | 47.41 | 0.86
[87 empty] | 47.4 | 0.86
[87 empty] | 47.4 | 0.86002
[87 empty] | 47.39 | 0.86
[87 empty] | 47.4 | 0.86
[87 empty] | 47.38 | 0.86
[87 empty] | 47.38 | 0.86
[87 empty] | 47.39 | 0.86
[87 empty] | 47.4 | 0.86
[87 empty] | 47.38 | 0.86
[87 empty] | 47.38 | 0.86
[87 empty] | 47.39 | 0.86
[87 empty] | 47.38 | 0.86
[87 empty] | 47.39 | 0.86
[87 empty] | 47.38 | 0.86
[87 empty] | 47.38 | 0.86
[87 empty] | 47.37 | 0.86
[87 empty] | 47.37 | 0.86
[87 empty] | 47.37 | 0.86
[87 empty] | 47.37 | 0.86
[87 empty] | 47.36 | 0.86
[87 empty] | 47.36 | 0.86
[87 empty] | 47.36 | 0.86
[87 empty] | 47.35 | 0.86
[87 empty] | 47.35 | 0.86
[87 empty] | 47.35 | 0.86
[87 empty] | 47.35 | 0.86
[87 empty] | 47.36 | 0.86
[87 empty] | 47.35 | 0.86
[87 empty] | 47.35 | 0.86
[87 empty] | 47.35 | 0.86
[87 empty] | 47.34 | 0.86
[87 empty] | 47.35 | 0.86
[87 empty] | 47.33 | 0.86
[87 empty] | 47.34 | 0.86
[87 empty] | 47.34 | 0.86
[87 empty] | 47.33 | 0.86
[87 empty] | 47.33 | 0.86
[87 empty] | 47.33 | 0.86
[87 empty] | 47.33 | 0.86
[87 empty] | 47.33 | 0.86
[87 empty] | 47.32 | 0.86
[87 empty] | 47.32 | 0.86
[87 empty] | 47.32 | 0.86
[87 empty] | 47.32 | 0.86
[87 empty] | 47.31 | 0.86
[87 empty] | 47.32 | 0.86
[87 empty] | 47.3 | 0.86
[87 empty] | 47.29 | 0.86
[87 empty] | 47.31 | 0.86
[87 empty] | 47.29 | 0.86
[87 empty] | 47.29 | 0.86002
[87 empty] | 47.31 | 0.86001
[87 empty] | 47.28 | 0.86
[87 empty] | 47.28 | 0.86
[87 empty] | 47.29 | 0.86
[87 empty] | 47.3 | 0.86
[87 empty] | 47.3 | 0.86
[87 empty] | 47.29 | 0.86
[87 empty] | 47.29 | 0.86
[87 empty] | 47.29 | 0.86
[87 empty] | 47.28 | 0.86001
[87 empty] | 47.28 | 0.86
[87 empty] | 47.28 | 0.86
[87 empty] | 47.28 | 0.86
[87 empty] | 47.27 | 0.86
[87 empty] | 47.27 | 0.86
[87 empty] | 47.27 | 0.86
[87 empty] | 47.26 | 0.86
[87 empty] | 47.27 | 0.86
[87 empty] | 47.27 | 0.86
[87 empty] | 47.26 | 0.86
[87 empty] | 47.25 | 0.86
[87 empty] | 47.26 | 0.86
[87 empty] | 47.27 | 0.86
[87 empty] | 47.25 | 0.86013
[87 empty] | 47.25 | 0.86012
[87 empty] | 47.25 | 0.86002
[87 empty] | 47.25 | 0.86
[87 empty] | 47.25 | 0.86
[87 empty] | 47.25 | 0.86016
[87 empty] | 47.25 | 0.86004
[87 empty] | 47.24 | 0.86001
[87 empty] | 47.25 | 0.86
[87 empty] | 47.24 | 0.86
[87 empty] | 47.23 | 0.86
[87 empty] | 47.23 | 0.86
[87 empty] | 47.22 | 0.86
[87 empty] | 47.23 | 0.86
[87 empty] | 47.22 | 0.86
[87 empty] | 47.23 | 0.86
[87 empty] | 47.24 | 0.86
[87 empty] | 47.23 | 0.86013
[87 empty] | 47.22 | 0.86029
[87 empty] | 47.23 | 0.86018
[87 empty] | 47.22 | 0.8603
[87 empty] | 47.21 | 0.86015
[87 empty] | 47.22 | 0.86023
[87 empty] | 47.21 | 0.86006
[87 empty] | 47.2 | 0.86001
[87 empty] | 47.21 | 0.86
[87 empty] | 47.2 | 0.86
[87 empty] | 47.19 | 0.86
[87 empty] | 47.19 | 0.86026
[87 empty] | 47.19 | 0.86031
[87 empty] | 47.18 | 0.86011
[87 empty] | 47.19 | 0.86002
[87 empty] | 47.19 | 0.86
[87 empty] | 47.19 | 0.86
[87 empty] | 47.19 | 0.86
[87 empty] | 47.18 | 0.86
[87 empty] | 47.19 | 0.86
[87 empty] | 47.18 | 0.86
[87 empty] | 47.17 | 0.86
[87 empty] | 47.17 | 0.86
[87 empty] | 47.16 | 0.86
[87 empty] | 47.16 | 0.86
[87 empty] | 47.17 | 0.86
[87 empty] | 47.17 | 0.86
[87 empty] | 47.17 | 0.86013
[87 empty] | 47.17 | 0.86028
[87 empty] | 47.17 | 0.86031
[87 empty] | 47.17 | 0.86006
[87 empty] | 47.17 | 0.86018
[87 empty] | 47.16 | 0.86019
[87 empty] | 47.18 | 0.8603
[87 empty] | 47.16 | 0.86007
[87 empty] | 47.13 | 0.86028
[87 empty] | 47.14 | 0.86012
[87 empty] | 47.14 | 0.86002
[87 empty] | 47.15 | 0.86026
[87 empty] | 47.14 | 0.86021
[87 empty] | 47.14 | 0.86004
[87 empty] | 47.14 | 0.86001
[87 empty] | 47.14 | 0.86
[87 empty] | 47.15 | 0.86
[87 empty] | 47.14 | 0.86
[87 empty] | 47.14 | 0.86
[87 empty] | 47.13 | 0.86
[87 empty] | 47.12 | 0.86023
[87 empty] | 47.12 | 0.86014
[87 empty] | 47.13 | 0.86023
[87 empty] | 47.12 | 0.8603
[87 empty] | 47.13 | 0.86031
[87 empty] | 47.13 | 0.86015
[87 empty] | 47.13 | 0.86002
[87 empty] | 47.13 | 0.86001
[87 empty] | 47.1 | 0.86
[87 empty] | 47.11 | 0.86019
[87 empty] | 47.1 | 0.86029
[87 empty] | 47.11 | 0.86006
[87 empty] | 47.12 | 0.86028
[87 empty] | 47.11 | 0.86015
[87 empty] | 47.1 | 0.86025
[87 empty] | 47.11 | 0.86005
[87 empty] | 47.1 | 0.86011
[87 empty] | 47.09 | 0.86029
[87 empty] | 47.07 | 0.86011
[87 empty] | 47.08 | 0.86022
[87 empty] | 47.08 | 0.86013
[87 empty] | 47.09 | 0.86029
[87 empty] | 47.08 | 0.86031
[87 empty] | 47.08 | 0.86031
[87 empty] | 47.08 | 0.86031
[87 empty] | 47.07 | 0.86031
[87 empty] | 47.08 | 0.86031
[87 empty] | 47.07 | 0.86031
[87 empty] | 47.08 | 0.86031
[87 empty] | 47.07 | 0.86015
[87 empty] | 47.07 | 0.86025
[87 empty] | 47.07 | 0.86025
[87 empty] | 47.07 | 0.86004
[87 empty] | 47.05 | 0.86001
[87 empty] | 47.05 | 0.86
[87 empty] | 47.06 | 0.86024
[87 empty] | 47.07 | 0.86013
[87 empty] | 47.05 | 0.86028
[87 empty] | 47.05 | 0.86031
[87 empty] | 47.05 | 0.86031
[87 empty] | 47.05 | 0.86031
[87 empty] | 47.04 | 0.86031
[87 empty] | 47.03 | 0.86031
[87 empty] | 47.05 | 0.8601
[87 empty] | 47.04 | 0.86028
[87 empty] | 47.03 | 0.86015
[87 empty] | 47.04 | 0.86023
[87 empty] | 47.03 | 0.8603
[87 empty] | 47.03 | 0.86031
[87 empty] | 47.02 | 0.86031
[87 empty] | 47.02 | 0.86031
[87 empty] | 47.01 | 0.86031
[87 empty] | 47.02 | 0.86031
[87 empty] | 47.02 | 0.86031
[87 empty] | 47.01 | 0.86031
[87 empty] | 47.01 | 0.86006
[87 empty] | 47.01 | 0.86028
[87 empty] | 47.01 | 0.86031
[87 empty] | 47.01 | 0.86031
[87 empty] | 47.02 | 0.86031
[87 empty] | 47.01 | 0.86031
[87 empty] | 46.99 | 0.86031
[87 empty] | 47.01 | 0.86031
[87 empty] | 46.99 | 0.86031
[87 empty] | 46.99 | 0.86028
[87 empty] | 46.99 | 0.86031
[87 empty] | 46.98 | 0.86031
[87 empty] | 46.98 | 0.86031
[87 empty] | 46.98 | 0.86031
[87 empty] | 46.98 | 0.86031
[87 empty] | 46.98 | 0.86031
[87 empty] | 46.97 | 0.86031
[87 empty] | 46.98 | 0.86031
[87 empty] | 46.98 | 0.86031
[87 empty] | 46.97 | 0.86031
[87 empty] | 46.97 | 0.86008
[87 empty] | 46.95 | 0.86011
[87 empty] | 46.97 | 0.86029
[87 empty] | 46.97 | 0.86031
[87 empty] | 46.96 | 0.86031
[87 empty] | 46.96 | 0.86031
[87 empty] | 46.96 | 0.86031
[87 empty] | 46.96 | 0.86031
[87 empty] | 46.95 | 0.86031
[87 empty] | 46.96 | 0.86031
[87 empty] | 46.97 | 0.86031
[87 empty] | 46.94 | 0.86031
[87 empty] | 46.95 | 0.86031
[87 empty] | 46.95 | 0.86031
[87 empty] | 46.94 | 0.86031
[87 empty] | 46.94 | 0.86031
[87 empty] | 46.95 | 0.86031
[87 empty] | 46.94 | 0.86031
[87 empty] | 46.93 | 0.86031
[87 empty] | 46.93 | 0.86031
[87 empty] | 46.94 | 0.86031
[87 empty] | 46.93 | 0.86031
[87 empty] | 46.92 | 0.86031
[87 empty] | 46.92 | 0.86031
[87 empty] | 46.94 | 0.86031
[87 empty] | 46.92 | 0.86031
[87 empty] | 46.91 | 0.86031
[87 empty] | 46.92 | 0.86031
[87 empty] | 46.91 | 0.86031
[87 empty] | 46.93 | 0.86031
[87 empty] | 46.91 | 0.86031
[87 empty] | 46.91 | 0.86031
[87 empty] | 46.91 | 0.86031
[87 empty] | 46.91 | 0.86031
[87 empty] | 46.92 | 0.86031
[87 empty] | 46.91 | 0.86031
[87 empty] | 46.9 | 0.86031
[87 empty] | 46.9 | 0.86031
[87 empty] | 46.91 | 0.86031
[87 empty] | 46.89 | 0.86031
[87 empty] | 46.9 | 0.86031
[87 empty] | 46.89 | 0.86031
[87 empty] | 46.89 | 0.86031
[87 empty] | 46.88 | 0.86031
[87 empty] | 46.9 | 0.86031
[87 empty] | 46.88 | 0.86031
[87 empty] | 46.88 | 0.86031
[87 empty] | 46.87 | 0.86031
[87 empty] | 46.88 | 0.86031
[87 empty] | 46.88 | 0.86031
[87 empty] | 46.87 | 0.86031
[87 empty] | 46.86 | 0.86031
[87 empty] | 46.87 | 0.86031
[87 empty] | 46.86 | 0.86026
[87 empty] | 46.86 | 0.86004
[87 empty] | 46.86 | 0.86022
[87 empty] | 46.86 | 0.8603
[87 empty] | 46.86 | 0.86031
[87 empty] | 46.85 | 0.86031
[87 empty] | 46.86 | 0.86031
[87 empty] | 46.85 | 0.86031
[87 empty] | 46.85 | 0.86031
[87 empty] | 46.84 | 0.86031
[87 empty] | 46.85 | 0.86031
[87 empty] | 46.84 | 0.86031
[87 empty] | 46.84 | 0.86031
[87 empty] | 46.83 | 0.86031
[87 empty] | 46.84 | 0.86031
[87 empty] | 46.83 | 0.86031
[87 empty] | 46.84 | 0.86031
[87 empty] | 46.84 | 0.86031
[87 empty] | 46.84 | 0.86031
[87 empty] | 46.83 | 0.86031
[87 empty] | 46.81 | 0.86031
[87 empty] | 46.82 | 0.86031
[87 empty] | 46.83 | 0.86031
[87 empty] | 46.82 | 0.86031
[87 empty] | 46.82 | 0.86031
[87 empty] | 46.81 | 0.86031
[87 empty] | 46.82 | 0.86031
[87 empty] | 46.82 | 0.86031
[87 empty] | 46.82 | 0.86031
[87 empty] | 46.82 | 0.86031
[87 empty] | 46.82 | 0.86031
[87 empty] | 46.82 | 0.86031
[87 empty] | 46.81 | 0.86031
[87 empty] | 46.81 | 0.86031
[87 empty] | 46.8 | 0.86031
[87 empty] | 46.8 | 0.86031
[87 empty] | 46.79 | 0.86031
[87 empty] | 46.79 | 0.86031
[87 empty] | 46.8 | 0.86031
[87 empty] | 46.79 | 0.86031
[87 empty] | 46.79 | 0.86031
[87 empty] | 46.79 | 0.86031
[87 empty] | 46.79 | 0.86031
[87 empty] | 46.79 | 0.86031
[87 empty] | 46.79 | 0.86031
[87 empty] | 46.79 | 0.86031
[87 empty] | 46.77 | 0.86031
[87 empty] | 46.78 | 0.86031
[87 empty] | 46.79 | 0.86031
[87 empty] | 46.77 | 0.86031
[87 empty] | 46.77 | 0.86031
[87 empty] | 46.77 | 0.86031
[87 empty] | 46.77 | 0.86031
[87 empty] | 46.77 | 0.86031
[87 empty] | 46.77 | 0.86031
[87 empty] | 46.76 | 0.86031
[87 empty] | 46.76 | 0.86031
[87 empty] | 46.76 | 0.86031
[87 empty] | 46.76 | 0.86031
[87 empty] | 46.75 | 0.86031
[87 empty] | 46.75 | 0.86031
[87 empty] | 46.74 | 0.86031
[87 empty] | 46.75 | 0.86031
[87 empty] | 46.73 | 0.86031
[87 empty] | 46.74 | 0.86031
[87 empty] | 46.74 | 0.86031
[87 empty] | 46.73 | 0.86031
[87 empty] | 46.72 | 0.86031
[87 empty] | 46.72 | 0.86031
[87 empty] | 46.72 | 0.86031
[87 empty] | 46.72 | 0.86031
[87 empty] | 46.73 | 0.86031
[87 empty] | 46.72 | 0.86031
[87 empty] | 46.73 | 0.86031
[87 empty] | 46.72 | 0.86031
[87 empty] | 46.72 | 0.86031
[87 empty] | 46.7 | 0.86031
[87 empty] | 46.73 | 0.86031
[87 empty] | 46.71 | 0.86031
[87 empty] | 46.71 | 0.86031
[87 empty] | 46.71 | 0.86031
[87 empty] | 46.71 | 0.86031
[87 empty] | 46.71 | 0.86031
[87 empty] | 46.71 | 0.86031
[87 empty] | 46.7 | 0.86031
[87 empty] | 46.71 | 0.86031
[87 empty] | 46.7 | 0.86031
[87 empty] | 46.7 | 0.86031
[87 empty] | 46.7 | 0.86031
[87 empty] | 46.7 | 0.86031
[87 empty] | 46.7 | 0.86031
[87 empty] | 46.7 | 0.86031
[87 empty] | 46.69 | 0.86031
[87 empty] | 46.69 | 0.86031
[87 empty] | 46.68 | 0.86031
[87 empty] | 46.68 | 0.86031
[87 empty] | 46.68 | 0.86031
[87 empty] | 46.69 | 0.86031
[87 empty] | 46.68 | 0.86031
[87 empty] | 46.68 | 0.86031
[87 empty] | 46.68 | 0.86031
[87 empty] | 46.67 | 0.86044
[87 empty] | 46.68 | 0.86035
[87 empty] | 46.68 | 0.86032
[87 empty] | 46.68 | 0.86032
[87 empty] | 46.66 | 0.86031
[87 empty] | 46.67 | 0.86031
[87 empty] | 46.67 | 0.86031
[87 empty] | 46.66 | 0.86031
[87 empty] | 46.67 | 0.86031
[87 empty] | 46.67 | 0.86031
[87 empty] | 46.66 | 0.86031
[87 empty] | 46.65 | 0.86031
[87 empty] | 46.65 | 0.86031
[87 empty] | 46.65 | 0.86031
[87 empty] | 46.64 | 0.86031
[87 empty] | 46.64 | 0.86031
[87 empty] | 46.64 | 0.86031
[87 empty] | 46.65 | 0.86031
[87 empty] | 46.64 | 0.86031
[87 empty] | 46.63 | 0.86031
[87 empty] | 46.62 | 0.86031
[87 empty] | 46.63 | 0.86031
[87 empty] | 46.63 | 0.86031
[87 empty] | 46.61 | 0.86031
[87 empty] | 46.62 | 0.86031
[87 empty] | 46.61 | 0.86031
[87 empty] | 46.63 | 0.86031
[87 empty] | 46.63 | 0.86031
[87 empty] | 46.62 | 0.86031
[87 empty] | 46.6 | 0.86031
[87 empty] | 46.61 | 0.86031
[87 empty] | 46.61 | 0.86031
[87 empty] | 46.61 | 0.86031
[87 empty] | 46.62 | 0.86031
[87 empty] | 46.61 | 0.86031
[87 empty] | 46.59 | 0.86031
[87 empty] | 46.61 | 0.86036
[87 empty] | 46.6 | 0.86037
[87 empty] | 46.6 | 0.8604
[87 empty] | 46.6 | 0.86047
[87 empty] | 46.61 | 0.86034
[87 empty] | 46.6 | 0.86032
[87 empty] | 46.6 | 0.86031
[87 empty] | 46.6 | 0.86031
[87 empty] | 46.58 | 0.86031
[87 empty] | 46.56 | 0.86031
[87 empty] | 46.59 | 0.86031
[87 empty] | 46.58 | 0.86031
[87 empty] | 46.59 | 0.86031
[87 empty] | 46.58 | 0.86031
[87 empty] | 46.57 | 0.86031
[87 empty] | 46.57 | 0.86042
[87 empty] | 46.58 | 0.86038
[87 empty] | 46.58 | 0.86037
[87 empty] | 46.57 | 0.86032
[87 empty] | 46.57 | 0.86042
[87 empty] | 46.58 | 0.86033
[87 empty] | 46.57 | 0.86043
[87 empty] | 46.56 | 0.86051
[87 empty] | 46.57 | 0.86044
[87 empty] | 46.57 | 0.86048
[87 empty] | 46.56 | 0.86057
[87 empty] | 46.57 | 0.86037
[87 empty] | 46.54 | 0.86042
[87 empty] | 46.55 | 0.86037
[87 empty] | 46.55 | 0.86032
[87 empty] | 46.55 | 0.86032
[87 empty] | 46.56 | 0.86052
[87 empty] | 46.55 | 0.86056
[87 empty] | 46.54 | 0.86059
[87 empty] | 46.54 | 0.86055
[87 empty] | 46.54 | 0.86054
[87 empty] | 46.53 | 0.86038
[87 empty] | 46.54 | 0.86032
[87 empty] | 46.53 | 0.86032
[87 empty] | 46.53 | 0.86047
[87 empty] | 46.53 | 0.86033
[87 empty] | 46.54 | 0.86043
[87 empty] | 46.53 | 0.8605
[87 empty] | 46.54 | 0.86045
[87 empty] | 46.54 | 0.8605
[87 empty] | 46.53 | 0.86055
[87 empty] | 46.53 | 0.86035
[87 empty] | 46.54 | 0.86055
[87 empty] | 46.54 | 0.86051
[87 empty] | 46.52 | 0.86047
[87 empty] | 46.52 | 0.8604
[87 empty] | 46.52 | 0.86033
[87 empty] | 46.52 | 0.86042
[87 empty] | 46.51 | 0.86038
[87 empty] | 46.51 | 0.86032
[87 empty] | 46.5 | 0.86043
[87 empty] | 46.5 | 0.86033
[87 empty] | 46.51 | 0.86032
[87 empty] | 46.49 | 0.86045
[87 empty] | 46.5 | 0.86058
[87 empty] | 46.51 | 0.86053
[87 empty] | 46.5 | 0.86053
[87 empty] | 46.5 | 0.86057
[87 empty] | 46.49 | 0.86035
[87 empty] | 46.5 | 0.86045
[87 empty] | 46.49 | 0.86037
[87 empty] | 46.49 | 0.86032
[87 empty] | 46.48 | 0.86032
[87 empty] | 46.49 | 0.86045
[87 empty] | 46.49 | 0.86043
[87 empty] | 46.48 | 0.86046
[87 empty] | 46.47 | 0.86049
[87 empty] | 46.48 | 0.86058
[87 empty] | 46.48 | 0.86038
[87 empty] | 46.47 | 0.86032
[87 empty] | 46.48 | 0.86041
[87 empty] | 46.47 | 0.86048
[87 empty] | 46.47 | 0.86047
[87 empty] | 46.47 | 0.86046
[87 empty] | 46.47 | 0.86044
[87 empty] | 46.46 | 0.86033
[87 empty] | 46.46 | 0.86032
[87 empty] | 46.46 | 0.86031
[87 empty] | 46.45 | 0.86031
[87 empty] | 46.45 | 0.86039
[87 empty] | 46.46 | 0.86056
[87 empty] | 46.46 | 0.8605
[87 empty] | 46.45 | 0.86049
[87 empty] | 46.45 | 0.86055
[87 empty] | 46.45 | 0.86045
[87 empty] | 46.44 | 0.86055
[87 empty] | 46.45 | 0.86046
[87 empty] | 46.44 | 0.86057
[87 empty] | 46.46 | 0.86056
[87 empty] | 46.44 | 0.86052
[87 empty] | 46.44 | 0.86049
[87 empty] | 46.45 | 0.86041
[87 empty] | 46.46 | 0.86051
[87 empty] | 46.45 | 0.8605
[87 empty] | 46.44 | 0.86039
[87 empty] | 46.45 | 0.86049
[87 empty] | 46.44 | 0.86055
[87 empty] | 46.44 | 0.86052
[87 empty] | 46.45 | 0.86057
[87 empty] | 46.45 | 0.86061
[87 empty] | 46.44 | 0.86036
[87 empty] | 46.44 | 0.86043
[87 empty] | 46.44 | 0.86058
[87 empty] | 46.44 | 0.86049
[87 empty] | 46.42 | 0.86056
[87 empty] | 46.42 | 0.86047
[87 empty] | 46.43 | 0.86048
[87 empty] | 46.42 | 0.86047
[87 empty] | 46.41 | 0.86051
[87 empty] | 46.43 | 0.86048
[87 empty] | 46.41 | 0.86052
[87 empty] | 46.4 | 0.86043
[87 empty] | 46.4 | 0.86055
[87 empty] | 46.4 | 0.86049
[87 empty] | 46.41 | 0.86057
[87 empty] | 46.4 | 0.86052
[87 empty] | 46.4 | 0.86044
[87 empty] | 46.4 | 0.86051
[87 empty] | 46.4 | 0.86055
[87 empty] | 46.4 | 0.86059
[87 empty] | 46.41 | 0.8605
[87 empty] | 46.39 | 0.86044
[87 empty] | 46.39 | 0.86044
[87 empty] | 46.4 | 0.86049
[87 empty] | 46.4 | 0.86047
[87 empty] | 46.38 | 0.86054
[87 empty] | 46.38 | 0.86058
[87 empty] | 46.37 | 0.86045
[87 empty] | 46.38 | 0.86056
[87 empty] | 46.38 | 0.86049
[87 empty] | 46.38 | 0.86053
[87 empty] | 46.37 | 0.86055
[87 empty] | 46.37 | 0.86056
[87 empty] | 46.36 | 0.86051
[87 empty] | 46.38 | 0.86047
[87 empty] | 46.37 | 0.86051
[87 empty] | 46.39 | 0.86047
[87 empty] | 46.38 | 0.86045
[87 empty] | 46.38 | 0.86053
[87 empty] | 46.36 | 0.86051
[87 empty] | 46.35 | 0.8605
[87 empty] | 46.36 | 0.86059
[87 empty] | 46.36 | 0.8606
[87 empty] | 46.35 | 0.86056
[87 empty] | 46.35 | 0.86057
[87 empty] | 46.35 | 0.86051
[87 empty] | 46.34 | 0.86053
[87 empty] | 46.33 | 0.86056
[87 empty] | 46.36 | 0.86039
[87 empty] | 46.35 | 0.8604
[87 empty] | 46.36 | 0.86052
[87 empty] | 46.36 | 0.86054
[87 empty] | 46.35 | 0.8606
[87 empty] | 46.35 | 0.86047
[87 empty] | 46.34 | 0.86053
[87 empty] | 46.35 | 0.86054
[87 empty] | 46.34 | 0.86053
[87 empty] | 46.35 | 0.86055
[87 empty] | 46.35 | 0.86051
[87 empty] | 46.35 | 0.86059
[87 empty] | 46.33 | 0.86048
[87 empty] | 46.34 | 0.86048
[87 empty] | 46.33 | 0.8604
[87 empty] | 46.32 | 0.86047
[87 empty] | 46.31 | 0.8606
[87 empty] | 46.3 | 0.86053
[87 empty] | 46.32 | 0.86052
[87 empty] | 46.32 | 0.86055
[87 empty] | 46.32 | 0.8605
[87 empty] | 46.31 | 0.86046
[87 empty] | 46.31 | 0.86048
[87 empty] | 46.32 | 0.86045
[87 empty] | 46.31 | 0.86043
[87 empty] | 46.32 | 0.86045
[87 empty] | 46.31 | 0.86047
[87 empty] | 46.3 | 0.86047
[87 empty] | 46.3 | 0.86057
[87 empty] | 46.32 | 0.86062
[87 empty] | 46.29 | 0.86059
[87 empty] | 46.28 | 0.8606
[87 empty] | 46.28 | 0.86054
[87 empty] | 46.29 | 0.86052
[87 empty] | 46.29 | 0.86061
[87 empty] | 46.28 | 0.86062
[87 empty] | 46.29 | 0.86062
[87 empty] | 46.29 | 0.86063
[87 empty] | 46.29 | 0.86063
[87 empty] | 46.28 | 0.86057
[87 empty] | 46.28 | 0.86053
[87 empty] | 46.27 | 0.86051
[87 empty] | 46.28 | 0.86046
[87 empty] | 46.27 | 0.86056
[87 empty] | 46.27 | 0.8605
[87 empty] | 46.27 | 0.86047
[87 empty] | 46.28 | 0.86047
[87 empty] | 46.26 | 0.86041
[87 empty] | 46.25 | 0.86048
[87 empty] | 46.26 | 0.86046
[87 empty] | 46.25 | 0.86045
[87 empty] | 46.26 | 0.8606
[87 empty] | 46.27 | 0.86061
[87 empty] | 46.25 | 0.8606
[87 empty] | 46.24 | 0.86052
[87 empty] | 46.26 | 0.86059
[87 empty] | 46.25 | 0.86052
[87 empty] | 46.26 | 0.86054
[87 empty] | 46.26 | 0.86058
[87 empty] | 46.24 | 0.86052
[87 empty] | 46.24 | 0.8605
[87 empty] | 46.24 | 0.86058
[87 empty] | 46.25 | 0.86058
[87 empty] | 46.25 | 0.86051
[87 empty] | 46.23 | 0.86059
[87 empty] | 46.23 | 0.86053
[87 empty] | 46.23 | 0.86061
[87 empty] | 46.23 | 0.86056
[87 empty] | 46.23 | 0.86062
[87 empty] | 46.23 | 0.86062
[87 empty] | 46.22 | 0.86063
[87 empty] | 46.22 | 0.86057
[87 empty] | 46.21 | 0.86056
[87 empty] | 46.21 | 0.86062
[87 empty] | 46.21 | 0.86048
[87 empty] | 46.2 | 0.86055
[87 empty] | 46.2 | 0.86062
[87 empty] | 46.2 | 0.86062
[87 empty] | 46.21 | 0.86063
[87 empty] | 46.2 | 0.86059
[87 empty] | 46.21 | 0.86059
[87 empty] | 46.22 | 0.86062
[87 empty] | 46.2 | 0.86062
[87 empty] | 46.2 | 0.86055
[87 empty] | 46.19 | 0.86054
[87 empty] | 46.19 | 0.86061
[87 empty] | 46.2 | 0.86062
[87 empty] | 46.19 | 0.86062
[87 empty] | 46.19 | 0.86055
[87 empty] | 46.17 | 0.86055
[87 empty] | 46.19 | 0.86061
[87 empty] | 46.18 | 0.86054
[87 empty] | 46.18 | 0.86053
[87 empty] | 46.17 | 0.86061
[87 empty] | 46.18 | 0.86057
[87 empty] | 46.19 | 0.86056
[87 empty] | 46.19 | 0.86062
[87 empty] | 46.17 | 0.86047
[87 empty] | 46.17 | 0.86055
[87 empty] | 46.17 | 0.86061
[87 empty] | 46.17 | 0.86062
[87 empty] | 46.16 | 0.86063
[87 empty] | 46.15 | 0.86056
[87 empty] | 46.16 | 0.86062
[87 empty] | 46.16 | 0.86062
[87 empty] | 46.14 | 0.86063
[87 empty] | 46.14 | 0.86063
[87 empty] | 46.14 | 0.86063
[87 empty] | 46.16 | 0.8606
[87 empty] | 46.14 | 0.86062
[87 empty] | 46.15 | 0.86062
[87 empty] | 46.15 | 0.86063
[87 empty] | 46.14 | 0.86063
[87 empty] | 46.13 | 0.86063
[87 empty] | 46.15 | 0.86063
[87 empty] | 46.14 | 0.86063
[87 empty] | 46.14 | 0.86063
[87 empty] | 46.13 | 0.86063
[87 empty] | 46.13 | 0.86063
[87 empty] | 46.12 | 0.86063
[87 empty] | 46.13 | 0.86063
[87 empty] | 46.13 | 0.86063
[87 empty] | 46.14 | 0.86063
[87 empty] | 46.13 | 0.86063
[87 empty] | 46.13 | 0.86063
[87 empty] | 46.11 | 0.86063
[87 empty] | 46.11 | 0.86063
[87 empty] | 46.12 | 0.86063
[87 empty] | 46.12 | 0.86063
[87 empty] | 46.11 | 0.86063
[87 empty] | 46.13 | 0.86063
[87 empty] | 46.12 | 0.86063
[87 empty] | 46.1 | 0.86063
[87 empty] | 46.1 | 0.86063
[87 empty] | 46.1 | 0.86063
[87 empty] | 46.1 | 0.86063
[87 empty] | 46.1 | 0.86063
[87 empty] | 46.09 | 0.86063
[87 empty] | 46.1 | 0.86063
[87 empty] | 46.1 | 0.86063
[87 empty] | 46.1 | 0.86063
[87 empty] | 46.09 | 0.86063
[87 empty] | 46.1 | 0.86063
[87 empty] | 46.09 | 0.86063
[87 empty] | 46.09 | 0.86048
[87 empty] | 46.08 | 0.86052
[87 empty] | 46.07 | 0.86061
[87 empty] | 46.08 | 0.86054
[87 empty] | 46.07 | 0.86054
[87 empty] | 46.08 | 0.86061
[87 empty] | 46.08 | 0.86053
[87 empty] | 46.08 | 0.86061
[87 empty] | 46.08 | 0.86062
[87 empty] | 46.07 | 0.86062
[87 empty] | 46.07 | 0.86063
[87 empty] | 46.06 | 0.86063
[87 empty] | 46.08 | 0.86063
[87 empty] | 46.07 | 0.86063
[87 empty] | 46.07 | 0.86063
[87 empty] | 46.07 | 0.86063
[87 empty] | 46.07 | 0.86063
[87 empty] | 46.06 | 0.86063
[87 empty] | 46.06 | 0.86063
[87 empty] | 46.06 | 0.86063
[87 empty] | 46.05 | 0.86063
[87 empty] | 46.04 | 0.86063
[87 empty] | 46.04 | 0.86063
[87 empty] | 46.03 | 0.86063
[87 empty] | 46.03 | 0.86063
[87 empty] | 46.05 | 0.86063
[87 empty] | 46.06 | 0.86063
[87 empty] | 46.05 | 0.86063
[87 empty] | 46.03 | 0.86063
[87 empty] | 46.04 | 0.86063
[87 empty] | 46.04 | 0.86063
[87 empty] | 46.03 | 0.86063
[87 empty] | 46.05 | 0.86063
[87 empty] | 46.04 | 0.86063
[87 empty] | 46.03 | 0.86063
[87 empty] | 46.04 | 0.86063
[87 empty] | 46.04 | 0.86063
[87 empty] | 46.03 | 0.86063
[87 empty] | 46.01 | 0.86063
[87 empty] | 46.02 | 0.86063
[87 empty] | 46.02 | 0.86063
[87 empty] | 46.02 | 0.86057
[87 empty] | 46.01 | 0.86053
[87 empty] | 46.01 | 0.86061
[87 empty] | 46.02 | 0.86062
[87 empty] | 46.01 | 0.86062
[87 empty] | 46 | 0.86059
[87 empty] | 46.01 | 0.86062
[87 empty] | 46.02 | 0.86062
[87 empty] | 46.01 | 0.86063
[87 empty] | 46.01 | 0.86063
[87 empty] | 46 | 0.86063
[87 empty] | 46.01 | 0.86063
[87 empty] | 46 | 0.86063
[87 empty] | 46 | 0.86063
[87 empty] | 46 | 0.86063
[87 empty] | 46 | 0.86063
[87 empty] | 45.99 | 0.86063
[87 empty] | 45.99 | 0.86063
[87 empty] | 46 | 0.86063
[87 empty] | 45.98 | 0.86063
[87 empty] | 45.99 | 0.86063
[87 empty] | 45.99 | 0.86063
[87 empty] | 45.99 | 0.86063
[87 empty] | 45.98 | 0.86063
[87 empty] | 45.99 | 0.86063
[87 empty] | 45.99 | 0.86063
[87 empty] | 45.99 | 0.86063
[87 empty] | 45.99 | 0.86063
[87 empty] | 45.96 | 0.86063
[87 empty] | 45.97 | 0.86063
[87 empty] | 45.96 | 0.86063
[87 empty] | 45.97 | 0.86063
[87 empty] | 45.98 | 0.86063
[87 empty] | 45.98 | 0.86063
[87 empty] | 45.96 | 0.86063
[87 empty] | 45.96 | 0.86063
[87 empty] | 45.98 | 0.86063
[87 empty] | 45.96 | 0.86063
[87 empty] | 45.97 | 0.86063
[87 empty] | 45.95 | 0.86065
[87 empty] | 45.94 | 0.86063
[87 empty] | 45.93 | 0.86063
[87 empty] | 45.95 | 0.86063
[87 empty] | 45.94 | 0.86063
[87 empty] | 45.95 | 0.86063
[87 empty] | 45.94 | 0.86063
[87 empty] | 45.93 | 0.86063
[87 empty] | 45.94 | 0.86063
[87 empty] | 45.94 | 0.86067
[87 empty] | 45.94 | 0.86063
[87 empty] | 45.94 | 0.86063
[87 empty] | 45.94 | 0.86063
[87 empty] | 45.92 | 0.86063
[87 empty] | 45.91 | 0.86063
[87 empty] | 45.92 | 0.86063
[87 empty] | 45.92 | 0.86063
[87 empty] | 45.92 | 0.86063
[87 empty] | 45.91 | 0.86063
[87 empty] | 45.91 | 0.86063
[87 empty] | 45.91 | 0.86063
[87 empty] | 45.92 | 0.86065
[87 empty] | 45.92 | 0.86063
[87 empty] | 45.93 | 0.86063
[87 empty] | 45.92 | 0.86063
[87 empty] | 45.91 | 0.86063
[87 empty] | 45.92 | 0.86063
[87 empty] | 45.91 | 0.86063
[87 empty] | 45.9 | 0.86063
[87 empty] | 45.89 | 0.86063
[87 empty] | 45.9 | 0.86063
[87 empty] | 45.89 | 0.86063
[87 empty] | 45.9 | 0.86063
[87 empty] | 45.89 | 0.86063
[87 empty] | 45.89 | 0.86063
[87 empty] | 45.9 | 0.86063
[87 empty] | 45.89 | 0.86063
[87 empty] | 45.89 | 0.86063
[87 empty] | 45.89 | 0.86063
[87 empty] | 45.89 | 0.86063
[87 empty] | 45.89 | 0.86063
[87 empty] | 45.89 | 0.86063
[87 empty] | 45.88 | 0.86063
[87 empty] | 45.89 | 0.86065
[87 empty] | 45.88 | 0.86063
[87 empty] | 45.88 | 0.86063
[87 empty] | 45.87 | 0.86063
[87 empty] | 45.87 | 0.86063
[87 empty] | 45.87 | 0.86063
[87 empty] | 45.87 | 0.86069
[87 empty] | 45.87 | 0.86064
[87 empty] | 45.86 | 0.86063
[87 empty] | 45.87 | 0.86063
[87 empty] | 45.86 | 0.86063
[87 empty] | 45.86 | 0.86063
[87 empty] | 45.86 | 0.86063
[87 empty] | 45.87 | 0.86063
[87 empty] | 45.86 | 0.86063
[87 empty] | 45.85 | 0.86063
[87 empty] | 45.84 | 0.86066
[87 empty] | 45.85 | 0.86063
[87 empty] | 45.84 | 0.86063
[87 empty] | 45.84 | 0.86063
[87 empty] | 45.84 | 0.86063
[87 empty] | 45.84 | 0.86063
[87 empty] | 45.83 | 0.86063
[87 empty] | 45.84 | 0.86063
[87 empty] | 45.84 | 0.86064
[87 empty] | 45.84 | 0.86064
[87 empty] | 45.84 | 0.86063
[87 empty] | 45.84 | 0.86063
[87 empty] | 45.83 | 0.86063
[87 empty] | 45.82 | 0.86063
[87 empty] | 45.83 | 0.86067
[87 empty] | 45.82 | 0.86063
[87 empty] | 45.84 | 0.86063
[87 empty] | 45.81 | 0.86063
[87 empty] | 45.81 | 0.86063
[87 empty] | 45.8 | 0.86063
[87 empty] | 45.8 | 0.86066
[87 empty] | 45.8 | 0.86063
[87 empty] | 45.81 | 0.86063
[87 empty] | 45.8 | 0.86063
[87 empty] | 45.81 | 0.86063
[87 empty] | 45.79 | 0.86063
[87 empty] | 45.8 | 0.86063
[87 empty] | 45.8 | 0.86063
[87 empty] | 45.79 | 0.86063
[87 empty] | 45.78 | 0.86063
[87 empty] | 45.8 | 0.86063
[87 empty] | 45.79 | 0.86063
[87 empty] | 45.79 | 0.86063
[87 empty] | 45.78 | 0.86063
[87 empty] | 45.77 | 0.86063
[87 empty] | 45.77 | 0.86064
[87 empty] | 45.79 | 0.86063
[87 empty] | 45.77 | 0.86063
[87 empty] | 45.77 | 0.86063
[87 empty] | 45.77 | 0.86063
[87 empty] | 45.76 | 0.86063
[87 empty] | 45.77 | 0.86063
[87 empty] | 45.77 | 0.86065
[87 empty] | 45.77 | 0.86063
[87 empty] | 45.78 | 0.86063
[87 empty] | 45.78 | 0.86063
[87 empty] | 45.78 | 0.86063
[87 empty] | 45.77 | 0.86063
[87 empty] | 45.77 | 0.86063
[87 empty] | 45.76 | 0.86063
[87 empty] | 45.77 | 0.86063
[87 empty] | 45.75 | 0.86063
[87 empty] | 45.75 | 0.86063
[87 empty] | 45.74 | 0.86063
[87 empty] | 45.73 | 0.86063
[87 empty] | 45.75 | 0.86065
[87 empty] | 45.74 | 0.86063
[87 empty] | 45.74 | 0.86063
[87 empty] | 45.74 | 0.86063
[87 empty] | 45.74 | 0.86063
[87 empty] | 45.73 | 0.86063
[87 empty] | 45.73 | 0.86063
[87 empty] | 45.73 | 0.86064
[87 empty] | 45.72 | 0.86063
[87 empty] | 45.72 | 0.86063
[87 empty] | 45.72 | 0.86063
[87 empty] | 45.71 | 0.86063
[87 empty] | 45.71 | 0.86063
[87 empty] | 45.71 | 0.86063
[87 empty] | 45.71 | 0.86063
[87 empty] | 45.71 | 0.86066
[87 empty] | 45.7 | 0.86063
[87 empty] | 45.71 | 0.86063
[87 empty] | 45.69 | 0.86063
[87 empty] | 45.7 | 0.86068
[87 empty] | 45.71 | 0.86063
[87 empty] | 45.7 | 0.86067
[87 empty] | 45.71 | 0.86063
[87 empty] | 45.69 | 0.86063
[87 empty] | 45.67 | 0.86063
[87 empty] | 45.7 | 0.86067
[87 empty] | 45.69 | 0.86063
[87 empty] | 45.69 | 0.86072
[87 empty] | 45.67 | 0.86064
[87 empty] | 45.7 | 0.86063
[87 empty] | 45.69 | 0.86063
[87 empty] | 45.68 | 0.86063
[87 empty] | 45.7 | 0.86065
[87 empty] | 45.69 | 0.86063
[87 empty] | 45.67 | 0.86063
[87 empty] | 45.68 | 0.86068
[87 empty] | 45.68 | 0.86069
[87 empty] | 45.68 | 0.86063
[87 empty] | 45.68 | 0.86063
[87 empty] | 45.66 | 0.86063
[87 empty] | 45.66 | 0.86063
[87 empty] | 45.68 | 0.86063
[87 empty] | 45.66 | 0.86063
[87 empty] | 45.66 | 0.86063
[87 empty] | 45.66 | 0.86064
[87 empty] | 45.66 | 0.86063
[87 empty] | 45.67 | 0.86086
[87 empty] | 45.66 | 0.86072
[87 empty] | 45.66 | 0.86091
[87 empty] | 45.65 | 0.86093
[87 empty] | 45.65 | 0.86094
[87 empty] | 45.65 | 0.86069
[87 empty] | 45.64 | 0.86073
[87 empty] | 45.64 | 0.8609
[87 empty] | 45.63 | 0.86093
[87 empty] | 45.63 | 0.86067
[87 empty] | 45.63 | 0.86063
[87 empty] | 45.63 | 0.86079
[87 empty] | 45.62 | 0.86069
[87 empty] | 45.63 | 0.86066
[87 empty] | 45.63 | 0.86063
[87 empty] | 45.64 | 0.86063
[87 empty] | 45.63 | 0.86063
[87 empty] | 45.63 | 0.86063
[87 empty] | 45.62 | 0.86063
[87 empty] | 45.61 | 0.86065
[87 empty] | 45.62 | 0.86063
[87 empty] | 45.62 | 0.86063
[87 empty] | 45.62 | 0.86063
[87 empty] | 45.61 | 0.86063
[87 empty] | 45.6 | 0.86063
[87 empty] | 45.61 | 0.86068
[87 empty] | 45.61 | 0.86063
[87 empty] | 45.6 | 0.86063
[87 empty] | 45.59 | 0.86065
[87 empty] | 45.6 | 0.86063
[87 empty] | 45.6 | 0.86063
[87 empty] | 45.6 | 0.86063
[87 empty] | 45.61 | 0.86081
[87 empty] | 45.61 | 0.86068
[87 empty] | 45.59 | 0.8609
[87 empty] | 45.6 | 0.86093
[87 empty] | 45.59 | 0.86094
[87 empty] | 45.59 | 0.86069
[87 empty] | 45.59 | 0.8609
[87 empty] | 45.58 | 0.86093
[87 empty] | 45.58 | 0.86094
[87 empty] | 45.56 | 0.86069
[87 empty] | 45.57 | 0.8608
[87 empty] | 45.58 | 0.86065
[87 empty] | 45.57 | 0.86085
[87 empty] | 45.57 | 0.86069
[87 empty] | 45.58 | 0.86063
[87 empty] | 45.57 | 0.86063
[87 empty] | 45.56 | 0.86068
[87 empty] | 45.58 | 0.86072
[87 empty] | 45.58 | 0.86091
[87 empty] | 45.56 | 0.86077
[87 empty] | 45.56 | 0.86064
[87 empty] | 45.56 | 0.86063
[87 empty] | 45.55 | 0.86072
[87 empty] | 45.54 | 0.86091
[87 empty] | 45.54 | 0.86071
[87 empty] | 45.54 | 0.86088
[87 empty] | 45.54 | 0.86093
[87 empty] | 45.53 | 0.86094
[87 empty] | 45.54 | 0.86073
[87 empty] | 45.54 | 0.86068
[87 empty] | 45.54 | 0.86064
[87 empty] | 45.54 | 0.86079
[87 empty] | 45.54 | 0.86092
[87 empty] | 45.53 | 0.8607
[87 empty] | 45.53 | 0.86064
[87 empty] | 45.52 | 0.86079
[87 empty] | 45.52 | 0.86092
[87 empty] | 45.51 | 0.86094
[87 empty] | 45.52 | 0.86081
[87 empty] | 45.52 | 0.86065
[87 empty] | 45.52 | 0.86087
[87 empty] | 45.51 | 0.86093
[87 empty] | 45.51 | 0.86067
[87 empty] | 45.5 | 0.86063
[87 empty] | 45.51 | 0.86063
[87 empty] | 45.52 | 0.86063
[87 empty] | 45.52 | 0.86076
[87 empty] | 45.52 | 0.86091
[87 empty] | 45.52 | 0.86073
[87 empty] | 45.51 | 0.86064
[87 empty] | 45.5 | 0.86063
[87 empty] | 45.5 | 0.86085
[87 empty] | 45.5 | 0.86093
[87 empty] | 45.49 | 0.86094
[87 empty] | 45.49 | 0.86068
[87 empty] | 45.5 | 0.86063
[87 empty] | 45.5 | 0.86063
[87 empty] | 45.49 | 0.86086
[87 empty] | 45.49 | 0.86093
[87 empty] | 45.49 | 0.86094
[87 empty] | 45.49 | 0.86073
[87 empty] | 45.48 | 0.86064
[87 empty] | 45.49 | 0.86072
[87 empty] | 45.5 | 0.8609
[87 empty] | 45.48 | 0.86073
[87 empty] | 45.47 | 0.86089
[87 empty] | 45.47 | 0.86093
[87 empty] | 45.49 | 0.86094
[87 empty] | 45.46 | 0.86094
[87 empty] | 45.46 | 0.86094
[87 empty] | 45.47 | 0.86084
[87 empty] | 45.47 | 0.86065
[87 empty] | 45.45 | 0.86063
[87 empty] | 45.46 | 0.86088
[87 empty] | 45.47 | 0.86093
[87 empty] | 45.45 | 0.86094
[87 empty] | 45.45 | 0.86094
[87 empty] | 45.45 | 0.86094
[87 empty] | 45.45 | 0.86094
[87 empty] | 45.44 | 0.86094
[87 empty] | 45.45 | 0.86094
[87 empty] | 45.43 | 0.86094
[87 empty] | 45.44 | 0.86094
[87 empty] | 45.43 | 0.86094
[87 empty] | 45.44 | 0.86094
[87 empty] | 45.44 | 0.86094
[87 empty] | 45.43 | 0.86094
[87 empty] | 45.44 | 0.86094
[87 empty] | 45.43 | 0.86094
[87 empty] | 45.42 | 0.86091
[87 empty] | 45.42 | 0.86093
[87 empty] | 45.42 | 0.86094
[87 empty] | 45.42 | 0.86094
[87 empty] | 45.42 | 0.86094
[87 empty] | 45.42 | 0.86094
[87 empty] | 45.43 | 0.86094
[87 empty] | 45.42 | 0.86094
[87 empty] | 45.42 | 0.86094
[87 empty] | 45.41 | 0.86094
[87 empty] | 45.42 | 0.86094
[87 empty] | 45.41 | 0.86094
[87 empty] | 45.41 | 0.86094
[87 empty] | 45.4 | 0.86094
[87 empty] | 45.41 | 0.86094
[87 empty] | 45.41 | 0.86094
[87 empty] | 45.4 | 0.86094
[87 empty] | 45.41 | 0.86094
[87 empty] | 45.39 | 0.86094
[87 empty] | 45.39 | 0.86094
[87 empty] | 45.39 | 0.86094
[87 empty] | 45.4 | 0.86094
[87 empty] | 45.39 | 0.86094
[87 empty] | 45.4 | 0.86094
[87 empty] | 45.41 | 0.86094
[87 empty] | 45.39 | 0.86094
[87 empty] | 45.38 | 0.86094
[87 empty] | 45.38 | 0.86094
[87 empty] | 45.38 | 0.86094
[87 empty] | 45.38 | 0.86094
[87 empty] | 45.38 | 0.86094
[87 empty] | 45.38 | 0.86094
[87 empty] | 45.37 | 0.86094
[87 empty] | 45.38 | 0.86094
[87 empty] | 45.38 | 0.86094
[87 empty] | 45.36 | 0.86094
[87 empty] | 45.37 | 0.86094
[87 empty] | 45.37 | 0.86094
[87 empty] | 45.37 | 0.86094
[87 empty] | 45.37 | 0.86094
[87 empty] | 45.36 | 0.86094
[87 empty] | 45.36 | 0.86094
[87 empty] | 45.36 | 0.86094
[87 empty] | 45.35 | 0.86094
[87 empty] | 45.35 | 0.86094
[87 empty] | 45.35 | 0.86094
[87 empty] | 45.34 | 0.86094
[87 empty] | 45.34 | 0.86094
[87 empty] | 45.35 | 0.86094
[87 empty] | 45.35 | 0.86094
[87 empty] | 45.33 | 0.86094
[87 empty] | 45.33 | 0.86094
[87 empty] | 45.33 | 0.86094
[87 empty] | 45.33 | 0.86094
[87 empty] | 45.33 | 0.86094
[87 empty] | 45.34 | 0.86094
[87 empty] | 45.34 | 0.86094
[87 empty] | 45.33 | 0.86094
[87 empty] | 45.32 | 0.86094
[87 empty] | 45.33 | 0.86094
[87 empty] | 45.32 | 0.86094
[87 empty] | 45.31 | 0.86094
[87 empty] | 45.32 | 0.86094
[87 empty] | 45.31 | 0.86094
[87 empty] | 45.3 | 0.86094
[87 empty] | 45.31 | 0.86094
[87 empty] | 45.32 | 0.86094
[87 empty] | 45.32 | 0.86094
[87 empty] | 45.3 | 0.86094
[87 empty] | 45.31 | 0.86094
[87 empty] | 45.3 | 0.86094
[87 empty] | 45.3 | 0.86094
[87 empty] | 45.3 | 0.86094
[87 empty] | 45.29 | 0.86094
[87 empty] | 45.31 | 0.86094
[87 empty] | 45.3 | 0.86094
[87 empty] | 45.28 | 0.86094
[87 empty] | 45.28 | 0.86094
[87 empty] | 45.3 | 0.86094
[87 empty] | 45.29 | 0.86094
[87 empty] | 45.28 | 0.86094
[87 empty] | 45.29 | 0.86094
[87 empty] | 45.29 | 0.86094
[87 empty] | 45.27 | 0.86094
[87 empty] | 45.26 | 0.86094
[87 empty] | 45.27 | 0.86094
[87 empty] | 45.27 | 0.86094
[87 empty] | 45.27 | 0.86094
[87 empty] | 45.26 | 0.86094
[87 empty] | 45.25 | 0.86094
[87 empty] | 45.25 | 0.86094
[87 empty] | 45.24 | 0.86094
[87 empty] | 45.24 | 0.86094
[87 empty] | 45.24 | 0.86094
[87 empty] | 45.26 | 0.86094
[87 empty] | 45.24 | 0.86094
[87 empty] | 45.24 | 0.86094
[87 empty] | 45.24 | 0.86094
[87 empty] | 45.23 | 0.86094
[87 empty] | 45.24 | 0.86094
[87 empty] | 45.24 | 0.86094
[87 empty] | 45.24 | 0.86094
[87 empty] | 45.25 | 0.86094
[87 empty] | 45.25 | 0.86094
[87 empty] | 45.24 | 0.86094
[87 empty] | 45.25 | 0.86094
[87 empty] | 45.23 | 0.86094
[87 empty] | 45.24 | 0.86094
[87 empty] | 45.23 | 0.86094
[87 empty] | 45.23 | 0.86094
[87 empty] | 45.23 | 0.86094
[87 empty] | 45.23 | 0.86094
[87 empty] | 45.22 | 0.86094
[87 empty] | 45.22 | 0.86094
[87 empty] | 45.22 | 0.86094
[87 empty] | 45.22 | 0.86094
[87 empty] | 45.22 | 0.86094
[87 empty] | 45.22 | 0.86094
[87 empty] | 45.21 | 0.86094
[87 empty] | 45.21 | 0.86094
[87 empty] | 45.21 | 0.86094
[87 empty] | 45.21 | 0.86094
[87 empty] | 45.19 | 0.86094
[87 empty] | 45.2 | 0.86094
[87 empty] | 45.19 | 0.86094
[87 empty] | 45.19 | 0.86094
[87 empty] | 45.19 | 0.86094
[87 empty] | 45.2 | 0.86094
[87 empty] | 45.2 | 0.86094
[87 empty] | 45.19 | 0.86094
[87 empty] | 45.18 | 0.86094
[87 empty] | 45.19 | 0.86094
[87 empty] | 45.19 | 0.86094
[87 empty] | 45.18 | 0.86094
[87 empty] | 45.18 | 0.86094
[87 empty] | 45.17 | 0.86094
[87 empty] | 45.19 | 0.86094
[87 empty] | 45.18 | 0.86094
[87 empty] | 45.18 | 0.86094
[87 empty] | 45.16 | 0.86094
[87 empty] | 45.17 | 0.86094
[87 empty] | 45.15 | 0.86094
[87 empty] | 45.17 | 0.86094
[87 empty] | 45.17 | 0.86094
[87 empty] | 45.17 | 0.86094
[87 empty] | 45.15 | 0.86094
[87 empty] | 45.15 | 0.86094
[87 empty] | 45.16 | 0.86094
[87 empty] | 45.16 | 0.86094
[87 empty] | 45.15 | 0.86094
[87 empty] | 45.15 | 0.86094
[87 empty] | 45.15 | 0.86094
[87 empty] | 45.13 | 0.86094
[87 empty] | 45.14 | 0.86094
[87 empty] | 45.14 | 0.86094
[87 empty] | 45.14 | 0.86094
[87 empty] | 45.13 | 0.86094
[87 empty] | 45.13 | 0.86094
[87 empty] | 45.12 | 0.86094
[87 empty] | 45.13 | 0.86094
[87 empty] | 45.14 | 0.86094
[87 empty] | 45.14 | 0.86094
[87 empty] | 45.12 | 0.86094
[87 empty] | 45.14 | 0.86094
[87 empty] | 45.12 | 0.86094
[87 empty] | 45.13 | 0.86094
[87 empty] | 45.14 | 0.86094
[87 empty] | 45.12 | 0.86094
[87 empty] | 45.12 | 0.86094
[87 empty] | 45.13 | 0.86094
[87 empty] | 45.12 | 0.86094
[87 empty] | 45.12 | 0.86094
[87 empty] | 45.11 | 0.86094
[87 empty] | 45.12 | 0.86094
[87 empty] | 45.13 | 0.86094
[87 empty] | 45.12 | 0.86094
[87 empty] | 45.11 | 0.86094
[87 empty] | 45.09 | 0.86094
[87 empty] | 45.1 | 0.86094
[87 empty] | 45.1 | 0.86094
[87 empty] | 45.1 | 0.86094
[87 empty] | 45.1 | 0.86094
[87 empty] | 45.08 | 0.86094
[87 empty] | 45.08 | 0.86094
[87 empty] | 45.07 | 0.86094
[87 empty] | 45.1 | 0.86094
[87 empty] | 45.07 | 0.86094
[87 empty] | 45.08 | 0.86094
[87 empty] | 45.07 | 0.86094
[87 empty] | 45.07 | 0.86094
[87 empty] | 45.08 | 0.86094
[87 empty] | 45.08 | 0.86094
[87 empty] | 45.07 | 0.86094
[87 empty] | 45.07 | 0.86094
[87 empty] | 45.08 | 0.86094
[87 empty] | 45.08 | 0.86094
[87 empty] | 45.06 | 0.86094
[87 empty] | 45.07 | 0.86094
[87 empty] | 45.05 | 0.86094
[87 empty] | 45.05 | 0.86094
[87 empty] | 45.05 | 0.86094
[87 empty] | 45.06 | 0.86094
[87 empty] | 45.05 | 0.86094
[87 empty] | 45.04 | 0.86094
[87 empty] | 45.05 | 0.86094
[87 empty] | 45.04 | 0.86094
[87 empty] | 45.05 | 0.86094
[87 empty] | 45.06 | 0.86094
[87 empty] | 45.05 | 0.86094
[87 empty] | 45.04 | 0.86094
[87 empty] | 45.04 | 0.86094
[87 empty] | 45.05 | 0.86094
[87 empty] | 45.04 | 0.86094
[87 empty] | 45.03 | 0.86103
[87 empty] | 45.03 | 0.86099
[87 empty] | 45.03 | 0.86094
[87 empty] | 45.03 | 0.86094
[87 empty] | 45.04 | 0.86096
[87 empty] | 45.03 | 0.86094
[87 empty] | 45.02 | 0.86094
[87 empty] | 45.03 | 0.86094
[87 empty] | 45.03 | 0.86103
[87 empty] | 45.02 | 0.86101
[87 empty] | 45.02 | 0.86095
[87 empty] | 45.01 | 0.86094
[87 empty] | 45.01 | 0.86094
[87 empty] | 45.01 | 0.86094
[87 empty] | 44.99 | 0.86094
[87 empty] | 45.01 | 0.86094
[87 empty] | 45.01 | 0.86094
[87 empty] | 45 | 0.86094
[87 empty] | 45 | 0.86094
[87 empty] | 44.98 | 0.86094
[87 empty] | 45 | 0.86094
[87 empty] | 45 | 0.86094
[87 empty] | 45.01 | 0.86094
[87 empty] | 45.01 | 0.86094
[87 empty] | 45 | 0.86094
[87 empty] | 45.01 | 0.86094
[87 empty] | 44.99 | 0.86094
[87 empty] | 44.99 | 0.86094
[87 empty] | 44.98 | 0.86098
[87 empty] | 44.99 | 0.86101
[87 empty] | 44.99 | 0.86095
[87 empty] | 44.97 | 0.86094
[87 empty] | 44.98 | 0.86094
[87 empty] | 44.96 | 0.86094
[87 empty] | 44.99 | 0.86094
[87 empty] | 44.98 | 0.86094
[87 empty] | 44.98 | 0.86094
[87 empty] | 44.97 | 0.8611
[87 empty] | 44.98 | 0.86118
[87 empty] | 44.97 | 0.86121
[87 empty] | 44.97 | 0.86097
[87 empty] | 44.96 | 0.86099
[87 empty] | 44.96 | 0.86095
[87 empty] | 44.98 | 0.86094
[87 empty] | 44.97 | 0.86117
[87 empty] | 44.96 | 0.861
[87 empty] | 44.97 | 0.86095
[87 empty] | 44.96 | 0.86094
[87 empty] | 44.96 | 0.86104
[87 empty] | 44.97 | 0.86114
[87 empty] | 44.97 | 0.86102
[87 empty] | 44.95 | 0.86095
[87 empty] | 44.95 | 0.86094
[87 empty] | 44.94 | 0.86094
[87 empty] | 44.95 | 0.86094
[87 empty] | 44.95 | 0.86094
[87 empty] | 44.94 | 0.86098
[87 empty] | 44.95 | 0.86094
[87 empty] | 44.94 | 0.86094
[87 empty] | 44.94 | 0.86094
[87 empty] | 44.93 | 0.86094
[87 empty] | 44.93 | 0.86094
[87 empty] | 44.94 | 0.86116
[87 empty] | 44.95 | 0.86113
[87 empty] | 44.93 | 0.86119
[87 empty] | 44.93 | 0.86103
[87 empty] | 44.93 | 0.86108
[87 empty] | 44.95 | 0.86096
[87 empty] | 44.93 | 0.86119
[87 empty] | 44.93 | 0.86104
[87 empty] | 44.94 | 0.86113
[87 empty] | 44.94 | 0.86098
[87 empty] | 44.93 | 0.86094
[87 empty] | 44.92 | 0.86094
[87 empty] | 44.93 | 0.86094
[87 empty] | 44.93 | 0.86111
[87 empty] | 44.94 | 0.86096
[87 empty] | 44.94 | 0.86107
[87 empty] | 44.94 | 0.86116
[87 empty] | 44.93 | 0.86119
[87 empty] | 44.93 | 0.86098
[87 empty] | 44.93 | 0.86094
[87 empty] | 44.92 | 0.86115
[87 empty] | 44.92 | 0.86123
[87 empty] | 44.91 | 0.86098
[87 empty] | 44.92 | 0.86111
[87 empty] | 44.92 | 0.861
[87 empty] | 44.91 | 0.861
[87 empty] | 44.9 | 0.86119
[87 empty] | 44.91 | 0.86124
[87 empty] | 44.91 | 0.86122
[87 empty] | 44.9 | 0.86099
[87 empty] | 44.9 | 0.86105
[87 empty] | 44.92 | 0.86095
[87 empty] | 44.9 | 0.86094
[87 empty] | 44.91 | 0.86119
[87 empty] | 44.91 | 0.86112
[87 empty] | 44.9 | 0.8612
[87 empty] | 44.89 | 0.86102
[87 empty] | 44.88 | 0.86095
[87 empty] | 44.9 | 0.86103
[87 empty] | 44.9 | 0.86101
[87 empty] | 44.9 | 0.86095
[87 empty] | 44.9 | 0.86094
[87 empty] | 44.89 | 0.86103
[87 empty] | 44.87 | 0.86114
[87 empty] | 44.89 | 0.8612
[87 empty] | 44.87 | 0.86118
[87 empty] | 44.88 | 0.86109
[87 empty] | 44.88 | 0.86096
[87 empty] | 44.88 | 0.86094
[87 empty] | 44.87 | 0.86094
[87 empty] | 44.87 | 0.86115
[87 empty] | 44.86 | 0.86102
[87 empty] | 44.87 | 0.86118
[87 empty] | 44.87 | 0.86123
[87 empty] | 44.87 | 0.86111
[87 empty] | 44.86 | 0.86107
[87 empty] | 44.86 | 0.86121
[87 empty] | 44.86 | 0.86115
[87 empty] | 44.86 | 0.86102
[87 empty] | 44.86 | 0.86101
[87 empty] | 44.85 | 0.86095
[87 empty] | 44.85 | 0.86094
[87 empty] | 44.85 | 0.86116
[87 empty] | 44.86 | 0.8612
[87 empty] | 44.87 | 0.86113
[87 empty] | 44.86 | 0.86097
[87 empty] | 44.84 | 0.86107
[87 empty] | 44.85 | 0.86121
[87 empty] | 44.85 | 0.86123
[87 empty] | 44.86 | 0.86099
[87 empty] | 44.85 | 0.86106
[87 empty] | 44.85 | 0.86111
[87 empty] | 44.85 | 0.86123
[87 empty] | 44.85 | 0.86125
[87 empty] | 44.84 | 0.86121
[87 empty] | 44.85 | 0.86102
[87 empty] | 44.85 | 0.86112
[87 empty] | 44.85 | 0.86115
[87 empty] | 44.83 | 0.8611
[87 empty] | 44.85 | 0.86123
[87 empty] | 44.84 | 0.86125
[87 empty] | 44.83 | 0.86123
[87 empty] | 44.84 | 0.86125
[87 empty] | 44.83 | 0.86121
[87 empty] | 44.83 | 0.86117
[87 empty] | 44.83 | 0.8612
[87 empty] | 44.83 | 0.86122
[87 empty] | 44.83 | 0.86118
[87 empty] | 44.84 | 0.86118
[87 empty] | 44.83 | 0.8612
[87 empty] | 44.83 | 0.86108
[87 empty] | 44.84 | 0.86118
[87 empty] | 44.83 | 0.86123
[87 empty] | 44.83 | 0.86124
[87 empty] | 44.83 | 0.86125
[87 empty] | 44.82 | 0.86124
[87 empty] | 44.82 | 0.86124
[87 empty] | 44.81 | 0.86116
[87 empty] | 44.81 | 0.86106
[87 empty] | 44.81 | 0.86123
[87 empty] | 44.83 | 0.86125
[87 empty] | 44.83 | 0.86116
[87 empty] | 44.83 | 0.86106
[87 empty] | 44.82 | 0.86121
[87 empty] | 44.82 | 0.86117
[87 empty] | 44.81 | 0.86121
[87 empty] | 44.82 | 0.86115
[87 empty] | 44.8 | 0.86106
[87 empty] | 44.81 | 0.86098
[87 empty] | 44.81 | 0.86106
[87 empty] | 44.78 | 0.86122
[87 empty] | 44.79 | 0.86123
[87 empty] | 44.81 | 0.86124
[87 empty] | 44.8 | 0.86122
[87 empty] | 44.8 | 0.86123
[87 empty] | 44.81 | 0.86117
[87 empty] | 44.81 | 0.86122
[87 empty] | 44.79 | 0.86122
[87 empty] | 44.8 | 0.86121
[87 empty] | 44.79 | 0.86125
[87 empty] | 44.79 | 0.86125
[87 empty] | 44.79 | 0.86118
[87 empty] | 44.79 | 0.86114
[87 empty] | 44.78 | 0.86117
[87 empty] | 44.77 | 0.86124
[87 empty] | 44.77 | 0.86122
[87 empty] | 44.78 | 0.8612
[87 empty] | 44.78 | 0.86123
[87 empty] | 44.77 | 0.86125
[87 empty] | 44.78 | 0.86124
[87 empty] | 44.78 | 0.86122
[87 empty] | 44.77 | 0.86119
[87 empty] | 44.78 | 0.86124
[87 empty] | 44.77 | 0.86125
[87 empty] | 44.77 | 0.86115
[87 empty] | 44.77 | 0.86123
[87 empty] | 44.76 | 0.86116
[87 empty] | 44.76 | 0.86121
[87 empty] | 44.76 | 0.86124
[87 empty] | 44.77 | 0.8611
[87 empty] | 44.77 | 0.861
[87 empty] | 44.76 | 0.8611
[87 empty] | 44.77 | 0.86123
[87 empty] | 44.76 | 0.86122
[87 empty] | 44.77 | 0.86119
[87 empty] | 44.76 | 0.86121
[87 empty] | 44.75 | 0.86122
[87 empty] | 44.75 | 0.86123
[87 empty] | 44.75 | 0.86123
[87 empty] | 44.74 | 0.86125
[87 empty] | 44.74 | 0.86123
[87 empty] | 44.75 | 0.86123
[87 empty] | 44.74 | 0.86122
[87 empty] | 44.75 | 0.86121
[87 empty] | 44.74 | 0.86122
[87 empty] | 44.75 | 0.86125
[87 empty] | 44.74 | 0.86125
[87 empty] | 44.74 | 0.86125
[87 empty] | 44.74 | 0.86123
[87 empty] | 44.74 | 0.86122
[87 empty] | 44.74 | 0.8612
[87 empty] | 44.74 | 0.86124
[87 empty] | 44.73 | 0.86121
[87 empty] | 44.74 | 0.86122
[87 empty] | 44.73 | 0.86125
[87 empty] | 44.73 | 0.86125
[87 empty] | 44.71 | 0.86123
[87 empty] | 44.73 | 0.86125
[87 empty] | 44.74 | 0.86125
[87 empty] | 44.73 | 0.86125
[87 empty] | 44.74 | 0.86125
[87 empty] | 44.74 | 0.86125
[87 empty] | 44.72 | 0.86125
[87 empty] | 44.71 | 0.86112
[87 empty] | 44.72 | 0.86117
[87 empty] | 44.71 | 0.86123
[87 empty] | 44.71 | 0.86123
[87 empty] | 44.71 | 0.8612
[87 empty] | 44.72 | 0.86121
[87 empty] | 44.7 | 0.86123
[87 empty] | 44.71 | 0.86122
[87 empty] | 44.7 | 0.86121
[87 empty] | 44.7 | 0.86125
[87 empty] | 44.71 | 0.86124
[87 empty] | 44.71 | 0.86125
[87 empty] | 44.7 | 0.86116
[87 empty] | 44.7 | 0.86121
[87 empty] | 44.69 | 0.86123
[87 empty] | 44.7 | 0.86123
[87 empty] | 44.7 | 0.86125
[87 empty] | 44.71 | 0.86125
[87 empty] | 44.7 | 0.86123
[87 empty] | 44.7 | 0.86123
[87 empty] | 44.7 | 0.86125
[87 empty] | 44.7 | 0.86119
[87 empty] | 44.7 | 0.86123
[87 empty] | 44.7 | 0.86122
[87 empty] | 44.69 | 0.86123
[87 empty] | 44.69 | 0.86119
[87 empty] | 44.69 | 0.86123
[87 empty] | 44.7 | 0.86125
[87 empty] | 44.68 | 0.86125
[87 empty] | 44.69 | 0.86125
[87 empty] | 44.68 | 0.86125
[87 empty] | 44.67 | 0.86121
[87 empty] | 44.68 | 0.86123
[87 empty] | 44.67 | 0.86123
[87 empty] | 44.68 | 0.86124
[87 empty] | 44.67 | 0.86122
[87 empty] | 44.66 | 0.86125
[87 empty] | 44.67 | 0.86125
[87 empty] | 44.67 | 0.86125
[87 empty] | 44.66 | 0.86125
[87 empty] | 44.66 | 0.86125
[87 empty] | 44.66 | 0.86116
[87 empty] | 44.65 | 0.8612
[87 empty] | 44.65 | 0.86124
[87 empty] | 44.66 | 0.86125
[87 empty] | 44.65 | 0.86114
[87 empty] | 44.64 | 0.86123
[87 empty] | 44.66 | 0.86125
[87 empty] | 44.65 | 0.8612
[87 empty] | 44.65 | 0.86123
[87 empty] | 44.66 | 0.86125
[87 empty] | 44.65 | 0.86115
[87 empty] | 44.66 | 0.8612
[87 empty] | 44.65 | 0.86124
[87 empty] | 44.65 | 0.86125
[87 empty] | 44.66 | 0.86125
[87 empty] | 44.65 | 0.86125
[87 empty] | 44.66 | 0.86125
[87 empty] | 44.65 | 0.86125
[87 empty] | 44.63 | 0.86125
[87 empty] | 44.62 | 0.86125
[87 empty] | 44.64 | 0.86125
[87 empty] | 44.63 | 0.86125
[87 empty] | 44.63 | 0.86121
[87 empty] | 44.62 | 0.86123
[87 empty] | 44.64 | 0.86125
[87 empty] | 44.63 | 0.86125
[87 empty] | 44.65 | 0.86125
[87 empty] | 44.63 | 0.86125
[87 empty] | 44.63 | 0.86125
[87 empty] | 44.63 | 0.86122
[87 empty] | 44.62 | 0.86121
[87 empty] | 44.61 | 0.86124
[87 empty] | 44.64 | 0.86125
[87 empty] | 44.62 | 0.86123
[87 empty] | 44.63 | 0.86122
[87 empty] | 44.61 | 0.86125
[87 empty] | 44.6 | 0.86125
[87 empty] | 44.62 | 0.86117
[87 empty] | 44.62 | 0.86124
[87 empty] | 44.61 | 0.86122
[87 empty] | 44.61 | 0.86119
[87 empty] | 44.6 | 0.86124
[87 empty] | 44.6 | 0.8612
[87 empty] | 44.59 | 0.86124
[87 empty] | 44.59 | 0.86125
[87 empty] | 44.61 | 0.86125
[87 empty] | 44.6 | 0.86125
[87 empty] | 44.59 | 0.86125
[87 empty] | 44.62 | 0.86125
[87 empty] | 44.6 | 0.86125
[87 empty] | 44.6 | 0.86117
[87 empty] | 44.59 | 0.86121
[87 empty] | 44.59 | 0.86124
[87 empty] | 44.59 | 0.86125
[87 empty] | 44.58 | 0.86125
[87 empty] | 44.58 | 0.86125
[87 empty] | 44.6 | 0.86125
[87 empty] | 44.58 | 0.8612
[87 empty] | 44.59 | 0.86122
[87 empty] | 44.58 | 0.86125
[87 empty] | 44.57 | 0.86125
[87 empty] | 44.57 | 0.86125
[87 empty] | 44.58 | 0.86125
[87 empty] | 44.57 | 0.86125
[87 empty] | 44.57 | 0.86125
[87 empty] | 44.56 | 0.86125
[87 empty] | 44.56 | 0.86125
[87 empty] | 44.55 | 0.86125
[87 empty] | 44.57 | 0.86125
[87 empty] | 44.56 | 0.86121
[87 empty] | 44.56 | 0.86124
[87 empty] | 44.56 | 0.86125
[87 empty] | 44.56 | 0.86123
[87 empty] | 44.54 | 0.86125
[87 empty] | 44.56 | 0.8612
[87 empty] | 44.56 | 0.86123
[87 empty] | 44.55 | 0.86123
[87 empty] | 44.54 | 0.86125
[87 empty] | 44.55 | 0.86125
[87 empty] | 44.54 | 0.86125
[87 empty] | 44.53 | 0.86124
[87 empty] | 44.55 | 0.86123
[87 empty] | 44.54 | 0.86125
[87 empty] | 44.53 | 0.86125
[87 empty] | 44.54 | 0.86125
[87 empty] | 44.55 | 0.86125
[87 empty] | 44.53 | 0.86124
[87 empty] | 44.54 | 0.86125
[87 empty] | 44.53 | 0.86124
[87 empty] | 44.53 | 0.86125
[87 empty] | 44.53 | 0.86125
[87 empty] | 44.51 | 0.86125
[87 empty] | 44.52 | 0.86125
[87 empty] | 44.53 | 0.86125
[87 empty] | 44.52 | 0.86125
[87 empty] | 44.53 | 0.86125
[87 empty] | 44.53 | 0.8612
[87 empty] | 44.52 | 0.86118
[87 empty] | 44.52 | 0.86124
[87 empty] | 44.51 | 0.86125
[87 empty] | 44.5 | 0.86125
[87 empty] | 44.5 | 0.86125
[87 empty] | 44.51 | 0.86125
[87 empty] | 44.51 | 0.86125
[87 empty] | 44.51 | 0.86119
[87 empty] | 44.51 | 0.86123
[87 empty] | 44.5 | 0.86125
[87 empty] | 44.5 | 0.86125
[87 empty] | 44.5 | 0.86125
[87 empty] | 44.49 | 0.86125
[87 empty] | 44.49 | 0.86125
[87 empty] | 44.49 | 0.86122
[87 empty] | 44.49 | 0.86125
[87 empty] | 44.48 | 0.86121
[87 empty] | 44.48 | 0.86124
[87 empty] | 44.49 | 0.86125
[87 empty] | 44.48 | 0.86125
[87 empty] | 44.49 | 0.86125
[87 empty] | 44.48 | 0.86125
[87 empty] | 44.49 | 0.86125
[87 empty] | 44.47 | 0.86125
[87 empty] | 44.48 | 0.86125
[87 empty] | 44.47 | 0.86125
[87 empty] | 44.47 | 0.86125
[87 empty] | 44.47 | 0.86125
[87 empty] | 44.47 | 0.86125
[87 empty] | 44.47 | 0.86125
[87 empty] | 44.46 | 0.86125
[87 empty] | 44.47 | 0.86125
[87 empty] | 44.47 | 0.86125
[87 empty] | 44.45 | 0.86125
[87 empty] | 44.46 | 0.86125
[87 empty] | 44.47 | 0.86125
[87 empty] | 44.46 | 0.86125
[87 empty] | 44.45 | 0.86125
[87 empty] | 44.45 | 0.86125
[87 empty] | 44.46 | 0.86125
[87 empty] | 44.44 | 0.86125
[87 empty] | 44.45 | 0.86125
[87 empty] | 44.45 | 0.86125
[87 empty] | 44.43 | 0.86125
[87 empty] | 44.45 | 0.86125
[87 empty] | 44.45 | 0.86125
[87 empty] | 44.43 | 0.86125
[87 empty] | 44.44 | 0.86125
[87 empty] | 44.43 | 0.86125
[87 empty] | 44.43 | 0.86128
[87 empty] | 44.42 | 0.86125
[87 empty] | 44.44 | 0.86125
[87 empty] | 44.42 | 0.86125
[87 empty] | 44.43 | 0.86125
[87 empty] | 44.41 | 0.86125
[87 empty] | 44.4 | 0.86125
[87 empty] | 44.41 | 0.86125
[87 empty] | 44.41 | 0.86125
[87 empty] | 44.41 | 0.86125
[87 empty] | 44.42 | 0.86126
[87 empty] | 44.42 | 0.86125
[87 empty] | 44.41 | 0.86125
[87 empty] | 44.41 | 0.86125
[87 empty] | 44.41 | 0.86125
[87 empty] | 44.42 | 0.86125
[87 empty] | 44.4 | 0.86125
[87 empty] | 44.4 | 0.86125
[87 empty] | 44.39 | 0.86125
[87 empty] | 44.39 | 0.86125
[87 empty] | 44.39 | 0.86125
[87 empty] | 44.38 | 0.86125
[87 empty] | 44.37 | 0.86125
[87 empty] | 44.38 | 0.86125
[87 empty] | 44.38 | 0.86125
[87 empty] | 44.38 | 0.86125
[87 empty] | 44.37 | 0.86125
[87 empty] | 44.37 | 0.86125
[87 empty] | 44.37 | 0.86125
[87 empty] | 44.37 | 0.86125
[87 empty] | 44.38 | 0.86125
[87 empty] | 44.38 | 0.86125
[87 empty] | 44.37 | 0.86125
[87 empty] | 44.36 | 0.86125
[87 empty] | 44.37 | 0.86125
[87 empty] | 44.36 | 0.86125
[87 empty] | 44.38 | 0.86125
[87 empty] | 44.37 | 0.86125
[87 empty] | 44.37 | 0.86125
[87 empty] | 44.36 | 0.86125
[87 empty] | 44.37 | 0.86125
[87 empty] | 44.34 | 0.86125
[87 empty] | 44.34 | 0.86125
[87 empty] | 44.34 | 0.86125
[87 empty] | 44.35 | 0.86125
[87 empty] | 44.34 | 0.86125
[87 empty] | 44.34 | 0.86125
[87 empty] | 44.34 | 0.86125
[87 empty] | 44.34 | 0.86126
[87 empty] | 44.34 | 0.86125
[87 empty] | 44.33 | 0.86132
[87 empty] | 44.32 | 0.86126
[87 empty] | 44.32 | 0.86129
[87 empty] | 44.33 | 0.86126
[87 empty] | 44.34 | 0.86125
[87 empty] | 44.33 | 0.86125
[87 empty] | 44.32 | 0.86125
[87 empty] | 44.33 | 0.86125
[87 empty] | 44.33 | 0.86125
[87 empty] | 44.32 | 0.86125
[87 empty] | 44.33 | 0.86125
[87 empty] | 44.32 | 0.86125
[87 empty] | 44.32 | 0.86125
[87 empty] | 44.31 | 0.86125
[87 empty] | 44.3 | 0.86125
[87 empty] | 44.3 | 0.86125
[87 empty] | 44.31 | 0.86125
[87 empty] | 44.31 | 0.86125
[87 empty] | 44.3 | 0.86125
[87 empty] | 44.3 | 0.86125
[87 empty] | 44.31 | 0.86125
[87 empty] | 44.29 | 0.86125
[87 empty] | 44.3 | 0.86125
[87 empty] | 44.3 | 0.86125
[87 empty] | 44.28 | 0.86125
[87 empty] | 44.29 | 0.86133
[87 empty] | 44.29 | 0.86126
[87 empty] | 44.29 | 0.86125
[87 empty] | 44.29 | 0.86125
[87 empty] | 44.27 | 0.86125
[87 empty] | 44.29 | 0.86125
[87 empty] | 44.28 | 0.86129
[87 empty] | 44.26 | 0.86126
[87 empty] | 44.28 | 0.86125
[87 empty] | 44.27 | 0.86126
[87 empty] | 44.28 | 0.86125
[87 empty] | 44.27 | 0.86125
[87 empty] | 44.27 | 0.86125
[87 empty] | 44.28 | 0.86125
[87 empty] | 44.28 | 0.86125
[87 empty] | 44.28 | 0.86125
[87 empty] | 44.27 | 0.86125
[87 empty] | 44.27 | 0.86125
[87 empty] | 44.27 | 0.86125
[87 empty] | 44.26 | 0.86125
[87 empty] | 44.26 | 0.86125
[87 empty] | 44.28 | 0.86126
[87 empty] | 44.27 | 0.86125
[87 empty] | 44.26 | 0.86125
[87 empty] | 44.25 | 0.86128
[87 empty] | 44.27 | 0.86131
[87 empty] | 44.25 | 0.86126
[87 empty] | 44.26 | 0.86125
[87 empty] | 44.25 | 0.86125
[87 empty] | 44.26 | 0.86125
[87 empty] | 44.25 | 0.86127
[87 empty] | 44.25 | 0.86129
[87 empty] | 44.25 | 0.86125
[87 empty] | 44.24 | 0.86129
[87 empty] | 44.23 | 0.86125
[87 empty] | 44.24 | 0.86128
[87 empty] | 44.25 | 0.86125
[87 empty] | 44.25 | 0.86125
[87 empty] | 44.24 | 0.86125
[87 empty] | 44.21 | 0.86131
[87 empty] | 44.22 | 0.86126
[87 empty] | 44.21 | 0.86125
[87 empty] | 44.21 | 0.86126
[87 empty] | 44.22 | 0.86128
[87 empty] | 44.22 | 0.86131
[87 empty] | 44.22 | 0.86126
[87 empty] | 44.21 | 0.86132
[87 empty] | 44.2 | 0.86134
[87 empty] | 44.21 | 0.86128
[87 empty] | 44.21 | 0.86125
[87 empty] | 44.21 | 0.86128
[87 empty] | 44.21 | 0.86128
[87 empty] | 44.21 | 0.86125
[87 empty] | 44.21 | 0.86125
[87 empty] | 44.21 | 0.8613
[87 empty] | 44.2 | 0.86126
[87 empty] | 44.19 | 0.86125
[87 empty] | 44.21 | 0.86125
[87 empty] | 44.19 | 0.86125
[87 empty] | 44.2 | 0.86125
[87 empty] | 44.19 | 0.86125
[87 empty] | 44.19 | 0.86125
[87 empty] | 44.18 | 0.86125
[87 empty] | 44.19 | 0.8613
[87 empty] | 44.19 | 0.86126
[87 empty] | 44.2 | 0.86125
[87 empty] | 44.18 | 0.86125
[87 empty] | 44.19 | 0.86125
[87 empty] | 44.19 | 0.86127
[87 empty] | 44.17 | 0.86125
[87 empty] | 44.18 | 0.86125
[87 empty] | 44.18 | 0.86125
[87 empty] | 44.18 | 0.86132
[87 empty] | 44.17 | 0.86126
[87 empty] | 44.16 | 0.86129
[87 empty] | 44.18 | 0.86128
[87 empty] | 44.17 | 0.86126
[87 empty] | 44.17 | 0.86129
[87 empty] | 44.17 | 0.86128
[87 empty] | 44.15 | 0.86125
[87 empty] | 44.15 | 0.86125
[87 empty] | 44.17 | 0.86129
[87 empty] | 44.17 | 0.86125
[87 empty] | 44.15 | 0.86125
[87 empty] | 44.17 | 0.86125
[87 empty] | 44.16 | 0.86125
[87 empty] | 44.16 | 0.8613
[87 empty] | 44.14 | 0.86128
[87 empty] | 44.15 | 0.86128
[87 empty] | 44.16 | 0.86125
[87 empty] | 44.15 | 0.86129
[87 empty] | 44.15 | 0.86126
[87 empty] | 44.13 | 0.86125
[87 empty] | 44.15 | 0.86125
[87 empty] | 44.15 | 0.86125
[87 empty] | 44.15 | 0.86126
[87 empty] | 44.14 | 0.86125
[87 empty] | 44.14 | 0.86127
[87 empty] | 44.13 | 0.86125
[87 empty] | 44.14 | 0.86128
[87 empty] | 44.13 | 0.86125
[87 empty] | 44.12 | 0.86126
[87 empty] | 44.13 | 0.86128
[87 empty] | 44.12 | 0.86127
[87 empty] | 44.13 | 0.86127
[87 empty] | 44.11 | 0.86125
[87 empty] | 44.13 | 0.86128
[87 empty] | 44.11 | 0.86132
[87 empty] | 44.11 | 0.86126
[87 empty] | 44.11 | 0.86129
[87 empty] | 44.11 | 0.8613
[87 empty] | 44.11 | 0.86127
[87 empty] | 44.11 | 0.86125
[87 empty] | 44.11 | 0.86125
[87 empty] | 44.11 | 0.86128
[87 empty] | 44.1 | 0.86125
[87 empty] | 44.09 | 0.86125
[87 empty] | 44.09 | 0.86125
[87 empty] | 44.08 | 0.86125
[87 empty] | 44.09 | 0.86125
[87 empty] | 44.1 | 0.86128
[87 empty] | 44.1 | 0.86125
[87 empty] | 44.09 | 0.86125
[87 empty] | 44.09 | 0.86125
[87 empty] | 44.08 | 0.86126
[87 empty] | 44.08 | 0.86131
[87 empty] | 44.08 | 0.86126
[87 empty] | 44.09 | 0.86125
[87 empty] | 44.08 | 0.86125
[87 empty] | 44.08 | 0.86129
[87 empty] | 44.06 | 0.86128
[87 empty] | 44.07 | 0.86128
[87 empty] | 44.08 | 0.86134
[87 empty] | 44.07 | 0.86132
[87 empty] | 44.05 | 0.86126
[87 empty] | 44.06 | 0.86125
[87 empty] | 44.07 | 0.86126
[87 empty] | 44.07 | 0.86125
[87 empty] | 44.06 | 0.86125
[87 empty] | 44.07 | 0.86125
[87 empty] | 44.06 | 0.86125
[87 empty] | 44.05 | 0.86127
[87 empty] | 44.06 | 0.86125
[87 empty] | 44.06 | 0.86125
[87 empty] | 44.06 | 0.86125
[87 empty] | 44.06 | 0.86125
[87 empty] | 44.05 | 0.86125
[87 empty] | 44.06 | 0.86125
[87 empty] | 44.04 | 0.86129
[87 empty] | 44.05 | 0.86125
[87 empty] | 44.04 | 0.86132
[87 empty] | 44.04 | 0.86131
[87 empty] | 44.05 | 0.86131
[87 empty] | 44.05 | 0.86126
[87 empty] | 44.04 | 0.8613
[87 empty] | 44.05 | 0.86137
[87 empty] | 44.05 | 0.86127
[87 empty] | 44.05 | 0.86125
[87 empty] | 44.03 | 0.86145
[87 empty] | 44.02 | 0.86128
[87 empty] | 44.04 | 0.86126
[87 empty] | 44.04 | 0.8615
[87 empty] | 44.03 | 0.86132
[87 empty] | 44.02 | 0.86126
[87 empty] | 44.01 | 0.86125
[87 empty] | 44.01 | 0.86147
[87 empty] | 44.01 | 0.86131
[87 empty] | 44 | 0.8614
[87 empty] | 44.02 | 0.86135
[87 empty] | 44.01 | 0.86132
[87 empty] | 44.01 | 0.86127
[87 empty] | 44.01 | 0.86131
[87 empty] | 44 | 0.86126
[87 empty] | 43.99 | 0.86126
[87 empty] | 43.99 | 0.8615
[87 empty] | 43.99 | 0.8613
[87 empty] | 44 | 0.86126
[87 empty] | 43.99 | 0.86126
[87 empty] | 43.99 | 0.86135
[87 empty] | 43.99 | 0.86153
[87 empty] | 43.99 | 0.86156
[87 empty] | 43.99 | 0.86156
[87 empty] | 44 | 0.86136
[87 empty] | 44 | 0.86154
[87 empty] | 43.98 | 0.86156
[87 empty] | 43.99 | 0.86137
[87 empty] | 43.98 | 0.86127
[87 empty] | 43.98 | 0.86125
[87 empty] | 43.97 | 0.86129
[87 empty] | 43.98 | 0.86131
[87 empty] | 43.96 | 0.86152
[87 empty] | 43.96 | 0.86155
[87 empty] | 43.97 | 0.86156
[87 empty] | 43.97 | 0.86156
[87 empty] | 43.98 | 0.86142
[87 empty] | 43.98 | 0.86141
[87 empty] | 43.97 | 0.86132
[87 empty] | 43.95 | 0.8613
[87 empty] | 43.97 | 0.86126
[87 empty] | 43.96 | 0.8614
[87 empty] | 43.96 | 0.86137
[87 empty] | 43.96 | 0.86127
[87 empty] | 43.97 | 0.86137
[87 empty] | 43.95 | 0.86153
[87 empty] | 43.96 | 0.8613
[87 empty] | 43.94 | 0.8613
[87 empty] | 43.95 | 0.86151
[87 empty] | 43.94 | 0.86145
[87 empty] | 43.95 | 0.86155
[87 empty] | 43.95 | 0.86156
[87 empty] | 43.93 | 0.86156
[87 empty] | 43.92 | 0.86156
[87 empty] | 43.93 | 0.86156
[87 empty] | 43.93 | 0.86156
[87 empty] | 43.93 | 0.8614
[87 empty] | 43.93 | 0.86144
[87 empty] | 43.92 | 0.86146
[87 empty] | 43.91 | 0.86132
[87 empty] | 43.91 | 0.86126
[87 empty] | 43.93 | 0.86126
[87 empty] | 43.92 | 0.86125
[87 empty] | 43.92 | 0.86149
[87 empty] | 43.91 | 0.86142
[87 empty] | 43.91 | 0.86154
[87 empty] | 43.91 | 0.86145
[87 empty] | 43.92 | 0.86128
[87 empty] | 43.91 | 0.86125
[87 empty] | 43.92 | 0.86131
[87 empty] | 43.91 | 0.86128
[87 empty] | 43.9 | 0.86149
[87 empty] | 43.89 | 0.86155
[87 empty] | 43.9 | 0.86147
[87 empty] | 43.89 | 0.86147
[87 empty] | 43.9 | 0.86136
[87 empty] | 43.89 | 0.86153
[87 empty] | 43.9 | 0.86156
[87 empty] | 43.9 | 0.86156
[87 empty] | 43.89 | 0.86156
[87 empty] | 43.91 | 0.86136
[87 empty] | 43.89 | 0.86154
[87 empty] | 43.89 | 0.86156
[87 empty] | 43.89 | 0.86156
[87 empty] | 43.89 | 0.86156
[87 empty] | 43.89 | 0.86145
[87 empty] | 43.88 | 0.86138
[87 empty] | 43.89 | 0.86134
[87 empty] | 43.89 | 0.86152
[87 empty] | 43.89 | 0.86142
[87 empty] | 43.88 | 0.86128
[87 empty] | 43.88 | 0.86125
[87 empty] | 43.87 | 0.86125
[87 empty] | 43.88 | 0.86129
[87 empty] | 43.87 | 0.86144
[87 empty] | 43.87 | 0.86154
[87 empty] | 43.88 | 0.86156
[87 empty] | 43.87 | 0.86129
[87 empty] | 43.86 | 0.86144
[87 empty] | 43.86 | 0.86155
[87 empty] | 43.87 | 0.86156
[87 empty] | 43.86 | 0.86156
[87 empty] | 43.86 | 0.86156
[87 empty] | 43.84 | 0.86156
[87 empty] | 43.86 | 0.86156
[87 empty] | 43.85 | 0.86156
[87 empty] | 43.84 | 0.86156
[87 empty] | 43.85 | 0.86156
[87 empty] | 43.84 | 0.86156
[87 empty] | 43.84 | 0.86156
[87 empty] | 43.83 | 0.86156
[87 empty] | 43.83 | 0.86156
[87 empty] | 43.83 | 0.86156
[87 empty] | 43.82 | 0.86144
[87 empty] | 43.83 | 0.86155
[87 empty] | 43.83 | 0.86156
[87 empty] | 43.83 | 0.86156
[87 empty] | 43.82 | 0.86156
[87 empty] | 43.82 | 0.86156
[87 empty] | 43.82 | 0.86156
[87 empty] | 43.82 | 0.86156
[87 empty] | 43.82 | 0.86156
[87 empty] | 43.83 | 0.8614
[87 empty] | 43.81 | 0.86128
[87 empty] | 43.81 | 0.86151
[87 empty] | 43.82 | 0.86155
[87 empty] | 43.81 | 0.86156
[87 empty] | 43.81 | 0.86156
[87 empty] | 43.8 | 0.86156
[87 empty] | 43.8 | 0.86156
[87 empty] | 43.8 | 0.86156
[87 empty] | 43.8 | 0.86156
[87 empty] | 43.81 | 0.86156
[87 empty] | 43.81 | 0.86156
[87 empty] | 43.79 | 0.86156
[87 empty] | 43.78 | 0.86156
[87 empty] | 43.8 | 0.86156
[87 empty] | 43.79 | 0.86156
[87 empty] | 43.8 | 0.86156
[87 empty] | 43.79 | 0.86156
[87 empty] | 43.79 | 0.86156
[87 empty] | 43.79 | 0.86156
[87 empty] | 43.79 | 0.86156
[87 empty] | 43.79 | 0.86156
[87 empty] | 43.77 | 0.86156
[87 empty] | 43.79 | 0.86156
[87 empty] | 43.78 | 0.8614
[87 empty] | 43.77 | 0.86132
[87 empty] | 43.77 | 0.86152
[87 empty] | 43.78 | 0.86156
[87 empty] | 43.78 | 0.8614
[87 empty] | 43.77 | 0.86127
[87 empty] | 43.78 | 0.8613
[87 empty] | 43.77 | 0.86152
[87 empty] | 43.77 | 0.86156
[87 empty] | 43.77 | 0.86156
[87 empty] | 43.76 | 0.86156
[87 empty] | 43.78 | 0.86156
[87 empty] | 43.76 | 0.86156
[87 empty] | 43.74 | 0.86134
[87 empty] | 43.75 | 0.86146
[87 empty] | 43.76 | 0.8613
[87 empty] | 43.74 | 0.86144
[87 empty] | 43.75 | 0.86155
[87 empty] | 43.74 | 0.86156
[87 empty] | 43.76 | 0.86156
[87 empty] | 43.74 | 0.86156
[87 empty] | 43.75 | 0.86156
[87 empty] | 43.74 | 0.86156
[87 empty] | 43.73 | 0.86156
[87 empty] | 43.72 | 0.86156
[87 empty] | 43.73 | 0.86156
[87 empty] | 43.72 | 0.86156
[87 empty] | 43.73 | 0.86156
[87 empty] | 43.74 | 0.86156
[87 empty] | 43.74 | 0.86156
[87 empty] | 43.73 | 0.86156
[87 empty] | 43.72 | 0.86156
[87 empty] | 43.7 | 0.86156
[87 empty] | 43.7 | 0.86156
[87 empty] | 43.73 | 0.86156
[87 empty] | 43.72 | 0.86156
[87 empty] | 43.71 | 0.86156
[87 empty] | 43.7 | 0.86156
[87 empty] | 43.71 | 0.86156
[87 empty] | 43.72 | 0.86156
[87 empty] | 43.72 | 0.86156
[87 empty] | 43.71 | 0.86156
[87 empty] | 43.7 | 0.86156
[87 empty] | 43.71 | 0.86156
[87 empty] | 43.7 | 0.86156
[87 empty] | 43.7 | 0.86156
[87 empty] | 43.7 | 0.86156
[87 empty] | 43.7 | 0.86156
[87 empty] | 43.7 | 0.86156
[87 empty] | 43.69 | 0.86156
[87 empty] | 43.69 | 0.86156
[87 empty] | 43.69 | 0.86156
[87 empty] | 43.69 | 0.86156
[87 empty] | 43.67 | 0.86156
[87 empty] | 43.68 | 0.86156
[87 empty] | 43.68 | 0.86147
[87 empty] | 43.68 | 0.86155
[87 empty] | 43.68 | 0.86135
[87 empty] | 43.68 | 0.86152
[87 empty] | 43.68 | 0.86155
[87 empty] | 43.66 | 0.86156
[87 empty] | 43.66 | 0.86156
[87 empty] | 43.67 | 0.86156
[87 empty] | 43.67 | 0.86156
[87 empty] | 43.67 | 0.86156
[87 empty] | 43.67 | 0.86156
[87 empty] | 43.64 | 0.86156
[87 empty] | 43.65 | 0.86156
[87 empty] | 43.66 | 0.86156
[87 empty] | 43.66 | 0.86156
[87 empty] | 43.64 | 0.86156
[87 empty] | 43.66 | 0.86156
[87 empty] | 43.65 | 0.86156
[87 empty] | 43.65 | 0.86156
[87 empty] | 43.64 | 0.86156
[87 empty] | 43.65 | 0.86156
[87 empty] | 43.63 | 0.86156
[87 empty] | 43.65 | 0.86156
[87 empty] | 43.64 | 0.86156
[87 empty] | 43.63 | 0.86156
[87 empty] | 43.63 | 0.86156
[87 empty] | 43.62 | 0.86156
[87 empty] | 43.62 | 0.86156
[87 empty] | 43.62 | 0.86156
[87 empty] | 43.63 | 0.86156
[87 empty] | 43.63 | 0.86156
[87 empty] | 43.63 | 0.86156
[87 empty] | 43.62 | 0.86156
[87 empty] | 43.63 | 0.86156
[87 empty] | 43.62 | 0.86156
[87 empty] | 43.62 | 0.86156
[87 empty] | 43.62 | 0.86156
[87 empty] | 43.61 | 0.86156
[87 empty] | 43.6 | 0.86156
[87 empty] | 43.62 | 0.86156
[87 empty] | 43.62 | 0.86156
[87 empty] | 43.61 | 0.86156
[87 empty] | 43.61 | 0.86156
[87 empty] | 43.62 | 0.86156
[87 empty] | 43.61 | 0.86156
[87 empty] | 43.61 | 0.86156
[87 empty] | 43.62 | 0.86156
[87 empty] | 43.6 | 0.86156
[87 empty] | 43.6 | 0.86156
[87 empty] | 43.59 | 0.86156
[87 empty] | 43.6 | 0.86156
[87 empty] | 43.6 | 0.86156
[87 empty] | 43.6 | 0.86156
[87 empty] | 43.59 | 0.86156
[87 empty] | 43.59 | 0.86156
[87 empty] | 43.59 | 0.86156
[87 empty] | 43.58 | 0.86156
[87 empty] | 43.58 | 0.86156
[87 empty] | 43.57 | 0.86156
[87 empty] | 43.58 | 0.86156
[87 empty] | 43.57 | 0.86156
[87 empty] | 43.58 | 0.86156
[87 empty] | 43.59 | 0.86156
[87 empty] | 43.58 | 0.86156
[87 empty] | 43.59 | 0.86156
[87 empty] | 43.57 | 0.86156
[87 empty] | 43.58 | 0.86156
[87 empty] | 43.58 | 0.86156
[87 empty] | 43.56 | 0.86156
[87 empty] | 43.55 | 0.86156
[87 empty] | 43.56 | 0.86156
[87 empty] | 43.56 | 0.86156
[87 empty] | 43.55 | 0.86156
[87 empty] | 43.54 | 0.86156
[87 empty] | 43.55 | 0.86156
[87 empty] | 43.54 | 0.86156
[87 empty] | 43.54 | 0.86156
[87 empty] | 43.53 | 0.86156
[87 empty] | 43.54 | 0.86156
[87 empty] | 43.53 | 0.86156
[87 empty] | 43.53 | 0.86156
[87 empty] | 43.56 | 0.86156
[87 empty] | 43.53 | 0.86156
[87 empty] | 43.53 | 0.86156
[87 empty] | 43.53 | 0.86156
[87 empty] | 43.53 | 0.86156
[87 empty] | 43.54 | 0.86156
[87 empty] | 43.53 | 0.86156
[87 empty] | 43.52 | 0.86156
[87 empty] | 43.53 | 0.86156
[87 empty] | 43.52 | 0.86156
[87 empty] | 43.52 | 0.86156
[87 empty] | 43.53 | 0.86156
[87 empty] | 43.52 | 0.86156
[87 empty] | 43.51 | 0.86156
[87 empty] | 43.52 | 0.86156
[87 empty] | 43.51 | 0.86156
[87 empty] | 43.49 | 0.86156
[87 empty] | 43.51 | 0.86156
[87 empty] | 43.52 | 0.86156
[87 empty] | 43.51 | 0.86156
[87 empty] | 43.52 | 0.86156
[87 empty] | 43.51 | 0.86156
[87 empty] | 43.51 | 0.86156
[87 empty] | 43.51 | 0.86156
[87 empty] | 43.49 | 0.86156
[87 empty] | 43.5 | 0.86156
[87 empty] | 43.5 | 0.86156
[87 empty] | 43.48 | 0.86156
[87 empty] | 43.49 | 0.86156
[87 empty] | 43.5 | 0.86156
[87 empty] | 43.5 | 0.86156
[87 empty] | 43.48 | 0.86156
[87 empty] | 43.49 | 0.86156
[87 empty] | 43.49 | 0.86156
[87 empty] | 43.48 | 0.86156
[87 empty] | 43.48 | 0.86156
[87 empty] | 43.47 | 0.86156
[87 empty] | 43.48 | 0.86156
[87 empty] | 43.49 | 0.86156
[87 empty] | 43.48 | 0.86156
[87 empty] | 43.47 | 0.86156
[87 empty] | 43.46 | 0.86156
[87 empty] | 43.46 | 0.86156
[87 empty] | 43.47 | 0.86156
[87 empty] | 43.46 | 0.86156
[87 empty] | 43.47 | 0.86156
[87 empty] | 43.47 | 0.86156
[87 empty] | 43.45 | 0.86156
[87 empty] | 43.46 | 0.86156
[87 empty] | 43.45 | 0.86156
[87 empty] | 43.44 | 0.86156
[87 empty] | 43.44 | 0.86169
[87 empty] | 43.43 | 0.86184
[87 empty] | 43.44 | 0.86162
[87 empty] | 43.45 | 0.86157
[87 empty] | 43.45 | 0.86156
[87 empty] | 43.44 | 0.86172
[87 empty] | 43.44 | 0.8616
[87 empty] | 43.43 | 0.86157
[87 empty] | 43.44 | 0.86156
[87 empty] | 43.43 | 0.86156
[87 empty] | 43.43 | 0.86156
[87 empty] | 43.43 | 0.86156
[87 empty] | 43.42 | 0.86156
[87 empty] | 43.43 | 0.86156
[87 empty] | 43.43 | 0.86156
[87 empty] | 43.42 | 0.86156
[87 empty] | 43.42 | 0.86156
[87 empty] | 43.42 | 0.86156
[87 empty] | 43.41 | 0.86156
[87 empty] | 43.41 | 0.86156
[87 empty] | 43.41 | 0.86156
[87 empty] | 43.41 | 0.86156
[87 empty] | 43.42 | 0.86156
[87 empty] | 43.41 | 0.86156
[87 empty] | 43.41 | 0.86156
[87 empty] | 43.41 | 0.86156
[87 empty] | 43.41 | 0.86156
[87 empty] | 43.42 | 0.86156
[87 empty] | 43.4 | 0.86156
[87 empty] | 43.39 | 0.86156
[87 empty] | 43.41 | 0.86156
[87 empty] | 43.41 | 0.86156
[87 empty] | 43.4 | 0.86156
[87 empty] | 43.4 | 0.86156
[87 empty] | 43.41 | 0.86156
[87 empty] | 43.4 | 0.86156
[87 empty] | 43.41 | 0.86156
[87 empty] | 43.4 | 0.86156
[87 empty] | 43.39 | 0.86156
[87 empty] | 43.39 | 0.86156
[87 empty] | 43.4 | 0.86156
[87 empty] | 43.39 | 0.86156
[87 empty] | 43.39 | 0.86156
[87 empty] | 43.38 | 0.86156
[87 empty] | 43.37 | 0.86169
[87 empty] | 43.4 | 0.86166
[87 empty] | 43.4 | 0.86178
[87 empty] | 43.36 | 0.86186
[87 empty] | 43.37 | 0.86187
[87 empty] | 43.37 | 0.86187
[87 empty] | 43.37 | 0.86187
[87 empty] | 43.37 | 0.86162
[87 empty] | 43.37 | 0.86167
[87 empty] | 43.36 | 0.86164
[87 empty] | 43.35 | 0.86173
[87 empty] | 43.36 | 0.86177
[87 empty] | 43.35 | 0.86159
[87 empty] | 43.35 | 0.86157
[87 empty] | 43.35 | 0.86179
[87 empty] | 43.35 | 0.8616
[87 empty] | 43.33 | 0.86161
[87 empty] | 43.34 | 0.86164
[87 empty] | 43.36 | 0.86178
[87 empty] | 43.35 | 0.86161
[87 empty] | 43.34 | 0.86157
[87 empty] | 43.34 | 0.86156
[87 empty] | 43.34 | 0.86179
[87 empty] | 43.34 | 0.86161
[87 empty] | 43.34 | 0.8617
[87 empty] | 43.34 | 0.86164
[87 empty] | 43.33 | 0.86176
[87 empty] | 43.33 | 0.8616
[87 empty] | 43.34 | 0.86183
[87 empty] | 43.33 | 0.86187
[87 empty] | 43.33 | 0.86187
[87 empty] | 43.32 | 0.86161
[87 empty] | 43.33 | 0.86177
[87 empty] | 43.32 | 0.86167
[87 empty] | 43.32 | 0.8618
[87 empty] | 43.31 | 0.86186
[87 empty] | 43.32 | 0.86174
[87 empty] | 43.31 | 0.86159
[87 empty] | 43.31 | 0.86179
[87 empty] | 43.32 | 0.86186
[87 empty] | 43.31 | 0.86177
[87 empty] | 43.31 | 0.86163
[87 empty] | 43.3 | 0.86157
[87 empty] | 43.31 | 0.86181
[87 empty] | 43.3 | 0.86187
[87 empty] | 43.3 | 0.86187
[87 empty] | 43.3 | 0.86165
[87 empty] | 43.3 | 0.86162
[87 empty] | 43.3 | 0.86183
[87 empty] | 43.3 | 0.86187
[87 empty] | 43.3 | 0.86187
[87 empty] | 43.29 | 0.86169
[87 empty] | 43.29 | 0.86158
[87 empty] | 43.3 | 0.86172
[87 empty] | 43.28 | 0.86162
[87 empty] | 43.28 | 0.86173
[87 empty] | 43.29 | 0.86158
[87 empty] | 43.3 | 0.86177
[87 empty] | 43.29 | 0.86186
[87 empty] | 43.29 | 0.86161
[87 empty] | 43.3 | 0.86183
[87 empty] | 43.28 | 0.86168
[87 empty] | 43.28 | 0.86178
[87 empty] | 43.28 | 0.86186
[87 empty] | 43.27 | 0.8616
[87 empty] | 43.29 | 0.86157
[87 empty] | 43.29 | 0.86179
[87 empty] | 43.27 | 0.86182
[87 empty] | 43.26 | 0.86174
[87 empty] | 43.26 | 0.86159
[87 empty] | 43.27 | 0.86177
[87 empty] | 43.26 | 0.86186
[87 empty] | 43.26 | 0.86187
[87 empty] | 43.26 | 0.86167
[87 empty] | 43.26 | 0.86177
[87 empty] | 43.26 | 0.86181
[87 empty] | 43.26 | 0.8618
[87 empty] | 43.26 | 0.86167
[87 empty] | 43.25 | 0.8618
[87 empty] | 43.25 | 0.86186
[87 empty] | 43.24 | 0.86171
[87 empty] | 43.25 | 0.86159
[87 empty] | 43.25 | 0.86157
[87 empty] | 43.23 | 0.86161
[87 empty] | 43.24 | 0.86171
[87 empty] | 43.23 | 0.86172
[87 empty] | 43.23 | 0.86162
[87 empty] | 43.24 | 0.86178
[87 empty] | 43.24 | 0.86168
[87 empty] | 43.21 | 0.86184
[87 empty] | 43.23 | 0.86187
[87 empty] | 43.23 | 0.86161
[87 empty] | 43.24 | 0.86157
[87 empty] | 43.22 | 0.86156
[87 empty] | 43.23 | 0.8618
[87 empty] | 43.22 | 0.86181
[87 empty] | 43.22 | 0.8618
[87 empty] | 43.22 | 0.86186
[87 empty] | 43.22 | 0.86186
[87 empty] | 43.21 | 0.86162
[87 empty] | 43.21 | 0.86184
[87 empty] | 43.22 | 0.86179
[87 empty] | 43.22 | 0.86159
[87 empty] | 43.22 | 0.86183
[87 empty] | 43.21 | 0.86187
[87 empty] | 43.2 | 0.86187
[87 empty] | 43.21 | 0.86169
[87 empty] | 43.2 | 0.86176
[87 empty] | 43.21 | 0.86159
[87 empty] | 43.21 | 0.86157
[87 empty] | 43.21 | 0.86179
[87 empty] | 43.19 | 0.86186
[87 empty] | 43.19 | 0.86184
[87 empty] | 43.18 | 0.8618
[87 empty] | 43.19 | 0.86186
[87 empty] | 43.2 | 0.86183
[87 empty] | 43.18 | 0.86187
[87 empty] | 43.17 | 0.86167
[87 empty] | 43.17 | 0.86176
[87 empty] | 43.16 | 0.86178
[87 empty] | 43.18 | 0.86185
[87 empty] | 43.18 | 0.86187
[87 empty] | 43.18 | 0.86187
[87 empty] | 43.18 | 0.86187
[87 empty] | 43.17 | 0.86187
[87 empty] | 43.18 | 0.86183
[87 empty] | 43.17 | 0.86187
[87 empty] | 43.18 | 0.86185
[87 empty] | 43.18 | 0.86183
[87 empty] | 43.17 | 0.86177
[87 empty] | 43.18 | 0.86186
[87 empty] | 43.17 | 0.86185
[87 empty] | 43.16 | 0.86187
[87 empty] | 43.17 | 0.86187
[87 empty] | 43.17 | 0.86187
[87 empty] | 43.17 | 0.86176
[87 empty] | 43.16 | 0.86182
[87 empty] | 43.16 | 0.86183
[87 empty] | 43.16 | 0.86163
[87 empty] | 43.16 | 0.86181
[87 empty] | 43.15 | 0.86178
[87 empty] | 43.14 | 0.86185
[87 empty] | 43.18 | 0.86187
[87 empty] | 43.15 | 0.86178
[87 empty] | 43.15 | 0.86179
[87 empty] | 43.15 | 0.86178
[87 empty] | 43.14 | 0.86186
[87 empty] | 43.14 | 0.86183
[87 empty] | 43.14 | 0.86187
[87 empty] | 43.13 | 0.86186
[87 empty] | 43.15 | 0.8618
[87 empty] | 43.15 | 0.86186
[87 empty] | 43.14 | 0.86184
[87 empty] | 43.14 | 0.86179
[87 empty] | 43.14 | 0.86186
[87 empty] | 43.14 | 0.86187
[87 empty] | 43.14 | 0.86182
[87 empty] | 43.14 | 0.86186
[87 empty] | 43.13 | 0.86185
[87 empty] | 43.14 | 0.86187
[87 empty] | 43.14 | 0.86187
[87 empty] | 43.13 | 0.86187
[87 empty] | 43.14 | 0.86187
[87 empty] | 43.11 | 0.86187
[87 empty] | 43.12 | 0.86187
[87 empty] | 43.12 | 0.86187
[87 empty] | 43.12 | 0.86182
[87 empty] | 43.12 | 0.86181
[87 empty] | 43.12 | 0.86186
[87 empty] | 43.11 | 0.86182
[87 empty] | 43.11 | 0.86187
[87 empty] | 43.11 | 0.86186
[87 empty] | 43.1 | 0.86187
[87 empty] | 43.12 | 0.86186
[87 empty] | 43.11 | 0.86187
[87 empty] | 43.1 | 0.86187
[87 empty] | 43.1 | 0.86187
[87 empty] | 43.12 | 0.86184
[87 empty] | 43.1 | 0.86176
[87 empty] | 43.11 | 0.86181
[87 empty] | 43.1 | 0.86185
[87 empty] | 43.11 | 0.86187
[87 empty] | 43.1 | 0.86185
[87 empty] | 43.07 | 0.86187
[87 empty] | 43.1 | 0.86187
[87 empty] | 43.08 | 0.86187
[87 empty] | 43.1 | 0.86187
[87 empty] | 43.09 | 0.86181
[87 empty] | 43.1 | 0.86186
[87 empty] | 43.09 | 0.86187
[87 empty] | 43.08 | 0.86186
[87 empty] | 43.07 | 0.86187
[87 empty] | 43.07 | 0.86185
[87 empty] | 43.08 | 0.86187
[87 empty] | 43.08 | 0.86185
[87 empty] | 43.08 | 0.86187
[87 empty] | 43.07 | 0.86187
[87 empty] | 43.07 | 0.86187
[87 empty] | 43.08 | 0.86184
[87 empty] | 43.1 | 0.86186
[87 empty] | 43.06 | 0.86187
[87 empty] | 43.07 | 0.86187
[87 empty] | 43.06 | 0.86187
[87 empty] | 43.07 | 0.86187
[87 empty] | 43.06 | 0.86187
[87 empty] | 43.07 | 0.86187
[87 empty] | 43.06 | 0.86187
[87 empty] | 43.06 | 0.86187
[87 empty] | 43.05 | 0.86186
[87 empty] | 43.06 | 0.86187
[87 empty] | 43.05 | 0.86187
[87 empty] | 43.04 | 0.86187
[87 empty] | 43.05 | 0.86187
[87 empty] | 43.05 | 0.86187
[87 empty] | 43.05 | 0.86187
[87 empty] | 43.05 | 0.86187
[87 empty] | 43.05 | 0.86187
[87 empty] | 43.05 | 0.86187
[87 empty] | 43.04 | 0.86187
[87 empty] | 43.04 | 0.86187
[87 empty] | 43.02 | 0.86187
[87 empty] | 43.06 | 0.86187
[87 empty] | 43.04 | 0.86187
[87 empty] | 43.03 | 0.86184
[87 empty] | 43.03 | 0.86187
[87 empty] | 43.02 | 0.86187
[87 empty] | 43.04 | 0.86187
[87 empty] | 43.03 | 0.86187
[87 empty] | 43.02 | 0.86187
[87 empty] | 43.04 | 0.86187
[87 empty] | 43.03 | 0.86184
[87 empty] | 43.02 | 0.86187
[87 empty] | 43.02 | 0.86186
[87 empty] | 43.02 | 0.86187
[87 empty] | 43.02 | 0.86182
[87 empty] | 43.02 | 0.86187
[87 empty] | 43.02 | 0.86187
[87 empty] | 43.02 | 0.86187
[87 empty] | 43.03 | 0.86187
[87 empty] | 43 | 0.86187
[87 empty] | 43.01 | 0.86187
[87 empty] | 43.01 | 0.86187
[87 empty] | 43.01 | 0.86187
[87 empty] | 43.01 | 0.86187
[87 empty] | 43.01 | 0.86187
[87 empty] | 43 | 0.86182
[87 empty] | 42.99 | 0.86187
[87 empty] | 43 | 0.86187
[87 empty] | 43 | 0.86187
[87 empty] | 43 | 0.86186
[87 empty] | 43.01 | 0.86187
[87 empty] | 42.98 | 0.86187
[87 empty] | 42.99 | 0.86187
[87 empty] | 42.97 | 0.86187
[87 empty] | 42.99 | 0.86187
[87 empty] | 42.98 | 0.86187
[87 empty] | 42.99 | 0.86187
[87 empty] | 42.99 | 0.86187
[87 empty] | 42.98 | 0.86184
[87 empty] | 42.98 | 0.86187
[87 empty] | 42.99 | 0.86187
[87 empty] | 42.98 | 0.86186
[87 empty] | 42.98 | 0.86186
[87 empty] | 42.99 | 0.86187
[87 empty] | 42.97 | 0.86187
[87 empty] | 42.97 | 0.86182
[87 empty] | 42.97 | 0.86185
[87 empty] | 42.97 | 0.86187
[87 empty] | 42.96 | 0.86187
[87 empty] | 42.98 | 0.86187
[87 empty] | 42.97 | 0.86187
[87 empty] | 42.97 | 0.86187
[87 empty] | 42.97 | 0.86187
[87 empty] | 42.97 | 0.86187
[87 empty] | 42.96 | 0.86187
[87 empty] | 42.97 | 0.86181
[87 empty] | 42.97 | 0.86186
[87 empty] | 42.98 | 0.86187
[87 empty] | 42.96 | 0.86187
[87 empty] | 42.96 | 0.86187
[87 empty] | 42.95 | 0.86187
[87 empty] | 42.97 | 0.86187
[87 empty] | 42.96 | 0.86187
[87 empty] | 42.95 | 0.86187
[87 empty] | 42.95 | 0.86187
[87 empty] | 42.95 | 0.86187
[87 empty] | 42.96 | 0.86187
[87 empty] | 42.97 | 0.86187
[87 empty] | 42.95 | 0.86187
[87 empty] | 42.95 | 0.86187
[87 empty] | 42.95 | 0.86187
[87 empty] | 42.96 | 0.86187
[87 empty] | 42.94 | 0.86187
[87 empty] | 42.95 | 0.86182
[87 empty] | 42.94 | 0.86186
[87 empty] | 42.94 | 0.86187
[87 empty] | 42.94 | 0.86187
[87 empty] | 42.94 | 0.86187
[87 empty] | 42.94 | 0.86187
[87 empty] | 42.94 | 0.86187
[87 empty] | 42.93 | 0.86187
[87 empty] | 42.94 | 0.86187
[87 empty] | 42.93 | 0.86184
[87 empty] | 42.93 | 0.86182
[87 empty] | 42.93 | 0.86185
[87 empty] | 42.92 | 0.86187
[87 empty] | 42.94 | 0.86187
[87 empty] | 42.94 | 0.86187
[87 empty] | 42.92 | 0.86187
[87 empty] | 42.93 | 0.86187
[87 empty] | 42.9 | 0.86187
[87 empty] | 42.92 | 0.86187
[87 empty] | 42.9 | 0.86187
[87 empty] | 42.9 | 0.86187
[87 empty] | 42.92 | 0.86187
[87 empty] | 42.91 | 0.86187
[87 empty] | 42.91 | 0.86187
[87 empty] | 42.92 | 0.86187
[87 empty] | 42.92 | 0.86187
[87 empty] | 42.89 | 0.86187
[87 empty] | 42.89 | 0.86187
[87 empty] | 42.9 | 0.86187
[87 empty] | 42.91 | 0.86187
[87 empty] | 42.9 | 0.86187
[87 empty] | 42.9 | 0.86187
[87 empty] | 42.9 | 0.86187
[87 empty] | 42.9 | 0.86187
[87 empty] | 42.9 | 0.86187
[87 empty] | 42.89 | 0.86187
[87 empty] | 42.89 | 0.86187
[87 empty] | 42.91 | 0.86187
[87 empty] | 42.9 | 0.86187
[87 empty] | 42.89 | 0.86187
[87 empty] | 42.88 | 0.86187
[87 empty] | 42.9 | 0.86187
[87 empty] | 42.89 | 0.86187
[87 empty] | 42.89 | 0.86187
[87 empty] | 42.88 | 0.86187
[87 empty] | 42.89 | 0.86187
[87 empty] | 42.88 | 0.86187
[87 empty] | 42.88 | 0.86187
[87 empty] | 42.89 | 0.86187
[87 empty] | 42.89 | 0.86187
[87 empty] | 42.88 | 0.86187
[87 empty] | 42.87 | 0.86187
[87 empty] | 42.87 | 0.86187
[87 empty] | 42.87 | 0.86187
[87 empty] | 42.87 | 0.86187
[87 empty] | 42.86 | 0.86187
[87 empty] | 42.86 | 0.86187
[87 empty] | 42.85 | 0.86187
[87 empty] | 42.85 | 0.86187
[87 empty] | 42.86 | 0.86187
[87 empty] | 42.86 | 0.86187
[87 empty] | 42.87 | 0.86187
[87 empty] | 42.86 | 0.86187
[87 empty] | 42.86 | 0.86187
[87 empty] | 42.86 | 0.86183
[87 empty] | 42.87 | 0.86187
[87 empty] | 42.86 | 0.86187
[87 empty] | 42.86 | 0.86187
[87 empty] | 42.86 | 0.86187
[87 empty] | 42.85 | 0.86187
[87 empty] | 42.85 | 0.86187
[87 empty] | 42.84 | 0.86187
[87 empty] | 42.84 | 0.86187
[87 empty] | 42.84 | 0.86187
[87 empty] | 42.85 | 0.86187
[87 empty] | 42.85 | 0.86187
[87 empty] | 42.84 | 0.86187
[87 empty] | 42.85 | 0.86187
[87 empty] | 42.85 | 0.86187
[87 empty] | 42.84 | 0.86187
[87 empty] | 42.84 | 0.86187
[87 empty] | 42.83 | 0.86187
[87 empty] | 42.84 | 0.86187
[87 empty] | 42.84 | 0.86187
[87 empty] | 42.83 | 0.86187
[87 empty] | 42.83 | 0.86187
[87 empty] | 42.84 | 0.86187
[87 empty] | 42.81 | 0.86187
[87 empty] | 42.83 | 0.86187
[87 empty] | 42.82 | 0.86187
[87 empty] | 42.83 | 0.86187
[87 empty] | 42.82 | 0.86187
[87 empty] | 42.82 | 0.86187
[87 empty] | 42.8 | 0.86187
[87 empty] | 42.8 | 0.86187
[87 empty] | 42.82 | 0.86187
[87 empty] | 42.81 | 0.86187
[87 empty] | 42.82 | 0.86187
[87 empty] | 42.8 | 0.86187
[87 empty] | 42.8 | 0.86187
[87 empty] | 42.82 | 0.86187
[87 empty] | 42.81 | 0.86187
[87 empty] | 42.79 | 0.86187
[87 empty] | 42.81 | 0.8619
[87 empty] | 42.81 | 0.86188
[87 empty] | 42.82 | 0.86187
[87 empty] | 42.81 | 0.86187
[87 empty] | 42.8 | 0.86187
[87 empty] | 42.78 | 0.86187
[87 empty] | 42.79 | 0.86187
[87 empty] | 42.79 | 0.86193
[87 empty] | 42.78 | 0.86188
[87 empty] | 42.78 | 0.86187
[87 empty] | 42.78 | 0.86187
[87 empty] | 42.78 | 0.86187
[87 empty] | 42.76 | 0.86187
[87 empty] | 42.77 | 0.86187
[87 empty] | 42.77 | 0.86187
[87 empty] | 42.78 | 0.86187
[87 empty] | 42.77 | 0.86187
[87 empty] | 42.77 | 0.86191
[87 empty] | 42.77 | 0.86188
[87 empty] | 42.78 | 0.86187
[87 empty] | 42.78 | 0.86187
[87 empty] | 42.76 | 0.86187
[87 empty] | 42.76 | 0.86187
[87 empty] | 42.76 | 0.86187
[87 empty] | 42.76 | 0.86187
[87 empty] | 42.76 | 0.86187
[87 empty] | 42.76 | 0.86187
[87 empty] | 42.76 | 0.86188
[87 empty] | 42.76 | 0.86187
[87 empty] | 42.76 | 0.86187
[87 empty] | 42.76 | 0.86187
[87 empty] | 42.76 | 0.86187
[87 empty] | 42.75 | 0.86187
[87 empty] | 42.75 | 0.86187
[87 empty] | 42.75 | 0.86187
[87 empty] | 42.74 | 0.86187
[87 empty] | 42.75 | 0.86189
[87 empty] | 42.74 | 0.86188
[87 empty] | 42.75 | 0.86187
[87 empty] | 42.75 | 0.86192
[87 empty] | 42.74 | 0.86188
[87 empty] | 42.75 | 0.8619
[87 empty] | 42.74 | 0.8619
[87 empty] | 42.74 | 0.86188
[87 empty] | 42.76 | 0.86193
[87 empty] | 42.75 | 0.8619
[87 empty] | 42.75 | 0.86193
[87 empty] | 42.75 | 0.86188
[87 empty] | 42.74 | 0.86187
[87 empty] | 42.73 | 0.86187
[87 empty] | 42.73 | 0.86189
[87 empty] | 42.72 | 0.86188
[87 empty] | 42.73 | 0.86194
[87 empty] | 42.73 | 0.8619
[87 empty] | 42.73 | 0.86188
[87 empty] | 42.72 | 0.86187
[87 empty] | 42.71 | 0.86187
[87 empty] | 42.73 | 0.86188
[87 empty] | 42.73 | 0.86187
[87 empty] | 42.72 | 0.86187
[87 empty] | 42.72 | 0.86187
[87 empty] | 42.72 | 0.86187
[87 empty] | 42.72 | 0.86187
[87 empty] | 42.7 | 0.86187
[87 empty] | 42.71 | 0.86187
[87 empty] | 42.71 | 0.86193
[87 empty] | 42.73 | 0.86189
[87 empty] | 42.72 | 0.8619
[87 empty] | 42.7 | 0.86191
[87 empty] | 42.7 | 0.86188
[87 empty] | 42.7 | 0.86189
[87 empty] | 42.7 | 0.86188
[87 empty] | 42.7 | 0.86187
[87 empty] | 42.7 | 0.8619
[87 empty] | 42.7 | 0.86188
[87 empty] | 42.69 | 0.86187
[87 empty] | 42.7 | 0.86187
[87 empty] | 42.68 | 0.86187
[87 empty] | 42.68 | 0.86187
[87 empty] | 42.69 | 0.86187
[87 empty] | 42.68 | 0.86199
[87 empty] | 42.68 | 0.862
[87 empty] | 42.68 | 0.86197
[87 empty] | 42.68 | 0.86195
[87 empty] | 42.68 | 0.86194
[87 empty] | 42.68 | 0.86188
[87 empty] | 42.67 | 0.86187
[87 empty] | 42.66 | 0.86197
[87 empty] | 42.66 | 0.8619
[87 empty] | 42.67 | 0.86188
[87 empty] | 42.66 | 0.86187
[87 empty] | 42.68 | 0.8619
[87 empty] | 42.67 | 0.86188
[87 empty] | 42.66 | 0.86187
[87 empty] | 42.66 | 0.8619
[87 empty] | 42.67 | 0.86188
[87 empty] | 42.66 | 0.86194
[87 empty] | 42.66 | 0.8619
[87 empty] | 42.66 | 0.86188
[87 empty] | 42.66 | 0.86187
[87 empty] | 42.66 | 0.86187
[87 empty] | 42.66 | 0.86187
[87 empty] | 42.65 | 0.8619
[87 empty] | 42.65 | 0.86188
[87 empty] | 42.65 | 0.86187
[87 empty] | 42.66 | 0.86187
[87 empty] | 42.66 | 0.86187
[87 empty] | 42.67 | 0.86189
[87 empty] | 42.65 | 0.86189
[87 empty] | 42.65 | 0.86188
[87 empty] | 42.65 | 0.86194
[87 empty] | 42.65 | 0.8619
[87 empty] | 42.66 | 0.86195
[87 empty] | 42.65 | 0.862
[87 empty] | 42.64 | 0.8619
[87 empty] | 42.65 | 0.86191
[87 empty] | 42.65 | 0.86194
[87 empty] | 42.65 | 0.86188
[87 empty] | 42.66 | 0.86192
[87 empty] | 42.65 | 0.86189
[87 empty] | 42.64 | 0.86188
[87 empty] | 42.64 | 0.86187
[87 empty] | 42.63 | 0.86193
[87 empty] | 42.64 | 0.86188
[87 empty] | 42.63 | 0.86193
[87 empty] | 42.62 | 0.86193
[87 empty] | 42.63 | 0.86195
[87 empty] | 42.64 | 0.86188
[87 empty] | 42.63 | 0.86189
[87 empty] | 42.63 | 0.862
[87 empty] | 42.63 | 0.86191
[87 empty] | 42.62 | 0.86188
[87 empty] | 42.62 | 0.86187
[87 empty] | 42.62 | 0.86193
[87 empty] | 42.6 | 0.86193
[87 empty] | 42.61 | 0.86199
[87 empty] | 42.6 | 0.86191
[87 empty] | 42.61 | 0.86194
[87 empty] | 42.6 | 0.86189
[87 empty] | 42.6 | 0.86187
[87 empty] | 42.62 | 0.8619
[87 empty] | 42.6 | 0.86188
[87 empty] | 42.59 | 0.86187
[87 empty] | 42.6 | 0.86189
[87 empty] | 42.6 | 0.86187
[87 empty] | 42.59 | 0.86195
[87 empty] | 42.59 | 0.86197
[87 empty] | 42.58 | 0.86189
[87 empty] | 42.59 | 0.86187
[87 empty] | 42.58 | 0.86187
[87 empty] | 42.59 | 0.86187
[87 empty] | 42.59 | 0.86187
[87 empty] | 42.59 | 0.86187
[87 empty] | 42.59 | 0.86189
[87 empty] | 42.59 | 0.86188
[87 empty] | 42.59 | 0.86189
[87 empty] | 42.58 | 0.86188
[87 empty] | 42.59 | 0.86189
[87 empty] | 42.58 | 0.86188
[87 empty] | 42.58 | 0.86189
[87 empty] | 42.58 | 0.86188
[87 empty] | 42.58 | 0.86194
[87 empty] | 42.57 | 0.86196
[87 empty] | 42.57 | 0.8619
[87 empty] | 42.57 | 0.86189
[87 empty] | 42.56 | 0.86192
[87 empty] | 42.56 | 0.86191
[87 empty] | 42.58 | 0.86189
[87 empty] | 42.57 | 0.86191
[87 empty] | 42.57 | 0.86188
[87 empty] | 42.57 | 0.86191
[87 empty] | 42.57 | 0.86198
[87 empty] | 42.57 | 0.8619
[87 empty] | 42.56 | 0.86196
[87 empty] | 42.57 | 0.86192
[87 empty] | 42.57 | 0.86191
[87 empty] | 42.55 | 0.86202
[87 empty] | 42.57 | 0.86191
[87 empty] | 42.56 | 0.8619
[87 empty] | 42.55 | 0.8619
[87 empty] | 42.57 | 0.86189
[87 empty] | 42.56 | 0.86192
[87 empty] | 42.55 | 0.86188
[87 empty] | 42.56 | 0.86192
[87 empty] | 42.55 | 0.86191
[87 empty] | 42.56 | 0.86193
[87 empty] | 42.55 | 0.86188
[87 empty] | 42.55 | 0.86192
[87 empty] | 42.55 | 0.86188
[87 empty] | 42.56 | 0.86189
[87 empty] | 42.55 | 0.86192
[87 empty] | 42.54 | 0.86198
[87 empty] | 42.54 | 0.86194
[87 empty] | 42.55 | 0.86194
[87 empty] | 42.55 | 0.86188
[87 empty] | 42.54 | 0.86192
[87 empty] | 42.55 | 0.86188
[87 empty] | 42.55 | 0.86189
[87 empty] | 42.54 | 0.86197
[87 empty] | 42.54 | 0.86189
[87 empty] | 42.54 | 0.86188
[87 empty] | 42.54 | 0.86189
[87 empty] | 42.52 | 0.8619
[87 empty] | 42.54 | 0.8619
[87 empty] | 42.53 | 0.86188
[87 empty] | 42.55 | 0.86211
[87 empty] | 42.54 | 0.86218
[87 empty] | 42.55 | 0.86201
[87 empty] | 42.54 | 0.86199
[87 empty] | 42.52 | 0.86195
[87 empty] | 42.51 | 0.86188
[87 empty] | 42.52 | 0.86191
[87 empty] | 42.52 | 0.86191
[87 empty] | 42.51 | 0.86189
[87 empty] | 42.51 | 0.86188
[87 empty] | 42.51 | 0.86195
[87 empty] | 42.51 | 0.86192
[87 empty] | 42.5 | 0.86192
[87 empty] | 42.52 | 0.86188
[87 empty] | 42.5 | 0.86194
[87 empty] | 42.51 | 0.86188
[87 empty] | 42.51 | 0.86187
[87 empty] | 42.51 | 0.86193
[87 empty] | 42.49 | 0.86189
[87 empty] | 42.49 | 0.86188
[87 empty] | 42.5 | 0.86206
[87 empty] | 42.49 | 0.86212
[87 empty] | 42.49 | 0.86191
[87 empty] | 42.49 | 0.86191
[87 empty] | 42.48 | 0.86211
[87 empty] | 42.48 | 0.86194
[87 empty] | 42.49 | 0.86196
[87 empty] | 42.48 | 0.86208
[87 empty] | 42.48 | 0.8619
[87 empty] | 42.48 | 0.86189
[87 empty] | 42.47 | 0.86198
[87 empty] | 42.49 | 0.86194
[87 empty] | 42.48 | 0.8619
[87 empty] | 42.48 | 0.86205
[87 empty] | 42.49 | 0.86196
[87 empty] | 42.48 | 0.86189
[87 empty] | 42.48 | 0.86194
[87 empty] | 42.48 | 0.86203
[87 empty] | 42.47 | 0.8621
[87 empty] | 42.47 | 0.86205
[87 empty] | 42.47 | 0.86202
[87 empty] | 42.47 | 0.86212
[87 empty] | 42.47 | 0.86199
[87 empty] | 42.46 | 0.86216
[87 empty] | 42.46 | 0.86203
[87 empty] | 42.47 | 0.86212
[87 empty] | 42.46 | 0.862
[87 empty] | 42.47 | 0.86216
[87 empty] | 42.47 | 0.86199
[87 empty] | 42.46 | 0.86211
[87 empty] | 42.46 | 0.86196
[87 empty] | 42.45 | 0.86216
[87 empty] | 42.45 | 0.86199
[87 empty] | 42.45 | 0.86194
[87 empty] | 42.46 | 0.86215
[87 empty] | 42.45 | 0.86208
[87 empty] | 42.45 | 0.86217
[87 empty] | 42.45 | 0.86201
[87 empty] | 42.45 | 0.8621
[87 empty] | 42.45 | 0.86201
[87 empty] | 42.46 | 0.86196
[87 empty] | 42.45 | 0.86211
[87 empty] | 42.44 | 0.86197
[87 empty] | 42.43 | 0.86216
[87 empty] | 42.43 | 0.86203
[87 empty] | 42.44 | 0.86189
[87 empty] | 42.42 | 0.86214
[87 empty] | 42.44 | 0.86218
[87 empty] | 42.42 | 0.86218
[87 empty] | 42.43 | 0.86195
[87 empty] | 42.45 | 0.86208
[87 empty] | 42.43 | 0.86199
[87 empty] | 42.42 | 0.8621
[87 empty] | 42.43 | 0.86199
[87 empty] | 42.41 | 0.86189
[87 empty] | 42.41 | 0.86196
[87 empty] | 42.42 | 0.86197
[87 empty] | 42.41 | 0.86196
[87 empty] | 42.4 | 0.86193
[87 empty] | 42.41 | 0.86201
[87 empty] | 42.4 | 0.86216
[87 empty] | 42.41 | 0.86218
[87 empty] | 42.42 | 0.86218
[87 empty] | 42.42 | 0.86205
[87 empty] | 42.4 | 0.86208
[87 empty] | 42.4 | 0.86217
[87 empty] | 42.39 | 0.86218
[87 empty] | 42.4 | 0.86191
[87 empty] | 42.4 | 0.86212
[87 empty] | 42.4 | 0.86218
[87 empty] | 42.4 | 0.86203
[87 empty] | 42.39 | 0.86206
[87 empty] | 42.39 | 0.86198
[87 empty] | 42.39 | 0.86216
[87 empty] | 42.39 | 0.86218
[87 empty] | 42.39 | 0.86218
[87 empty] | 42.39 | 0.86218
[87 empty] | 42.38 | 0.86218
[87 empty] | 42.38 | 0.86218
[87 empty] | 42.38 | 0.86218
[87 empty] | 42.37 | 0.86218
[87 empty] | 42.37 | 0.86218
[87 empty] | 42.36 | 0.86218
[87 empty] | 42.37 | 0.86218
[87 empty] | 42.38 | 0.86218
[87 empty] | 42.38 | 0.86198
[87 empty] | 42.38 | 0.86215
[87 empty] | 42.37 | 0.86218
[87 empty] | 42.37 | 0.86205
[87 empty] | 42.38 | 0.86212
[87 empty] | 42.36 | 0.86199
[87 empty] | 42.37 | 0.86216
[87 empty] | 42.38 | 0.86218
[87 empty] | 42.37 | 0.86218
[87 empty] | 42.38 | 0.86218
[87 empty] | 42.37 | 0.86211
[87 empty] | 42.37 | 0.86211
[87 empty] | 42.36 | 0.86217
[87 empty] | 42.36 | 0.86218
[87 empty] | 42.37 | 0.86205
[87 empty] | 42.35 | 0.86211
[87 empty] | 42.37 | 0.86218
[87 empty] | 42.35 | 0.86218
[87 empty] | 42.35 | 0.86218
[87 empty] | 42.36 | 0.86218
[87 empty] | 42.33 | 0.862
[87 empty] | 42.34 | 0.86194
[87 empty] | 42.35 | 0.86215
[87 empty] | 42.34 | 0.86199
[87 empty] | 42.35 | 0.86213
[87 empty] | 42.35 | 0.86212
[87 empty] | 42.36 | 0.86199
[87 empty] | 42.34 | 0.86204
[87 empty] | 42.35 | 0.86212
[87 empty] | 42.33 | 0.86213
[87 empty] | 42.32 | 0.86202
[87 empty] | 42.35 | 0.86201
[87 empty] | 42.33 | 0.86191
[87 empty] | 42.33 | 0.86214
[87 empty] | 42.35 | 0.86202
[87 empty] | 42.32 | 0.8621
[87 empty] | 42.31 | 0.86217
[87 empty] | 42.34 | 0.86199
[87 empty] | 42.31 | 0.86215
[87 empty] | 42.31 | 0.86218
[87 empty] | 42.32 | 0.86218
[87 empty] | 42.3 | 0.86218
[87 empty] | 42.32 | 0.86218
[87 empty] | 42.32 | 0.86218
[87 empty] | 42.31 | 0.86218
[87 empty] | 42.3 | 0.86218
[87 empty] | 42.31 | 0.86218
[87 empty] | 42.31 | 0.86218
[87 empty] | 42.3 | 0.86218
[87 empty] | 42.29 | 0.86218
[87 empty] | 42.31 | 0.86218
[87 empty] | 42.31 | 0.86218
[87 empty] | 42.29 | 0.86218
[87 empty] | 42.3 | 0.86218
[87 empty] | 42.3 | 0.86218
[87 empty] | 42.29 | 0.86218
[87 empty] | 42.3 | 0.86218
[87 empty] | 42.32 | 0.86218
[87 empty] | 42.3 | 0.86218
[87 empty] | 42.29 | 0.86218
[87 empty] | 42.29 | 0.86218
[87 empty] | 42.27 | 0.86218
[87 empty] | 42.28 | 0.86218
[87 empty] | 42.28 | 0.86218
[87 empty] | 42.27 | 0.86218
[87 empty] | 42.29 | 0.86218
[87 empty] | 42.29 | 0.86218
[87 empty] | 42.28 | 0.86218
[87 empty] | 42.27 | 0.86218
[87 empty] | 42.29 | 0.86218
[87 empty] | 42.28 | 0.86218
[87 empty] | 42.29 | 0.86218
[87 empty] | 42.27 | 0.86218
[87 empty] | 42.28 | 0.86218
[87 empty] | 42.28 | 0.86218
[87 empty] | 42.28 | 0.86218
[87 empty] | 42.27 | 0.86218
[87 empty] | 42.28 | 0.86218
[87 empty] | 42.28 | 0.86218
[87 empty] | 42.28 | 0.86218
[87 empty] | 42.27 | 0.86218
[87 empty] | 42.26 | 0.86218
[87 empty] | 42.26 | 0.86205
[87 empty] | 42.27 | 0.8619
[87 empty] | 42.27 | 0.86191
[87 empty] | 42.28 | 0.86199
[87 empty] | 42.27 | 0.86216
[87 empty] | 42.28 | 0.86218
[87 empty] | 42.26 | 0.86218
[87 empty] | 42.25 | 0.86218
[87 empty] | 42.25 | 0.86218
[87 empty] | 42.25 | 0.86207
[87 empty] | 42.25 | 0.86197
[87 empty] | 42.25 | 0.86216
[87 empty] | 42.26 | 0.86218
[87 empty] | 42.25 | 0.86218
[87 empty] | 42.24 | 0.86218
[87 empty] | 42.25 | 0.86218
[87 empty] | 42.25 | 0.86218
[87 empty] | 42.24 | 0.86218
[87 empty] | 42.25 | 0.86218
[87 empty] | 42.23 | 0.86218
[87 empty] | 42.23 | 0.86218
[87 empty] | 42.22 | 0.86218
[87 empty] | 42.25 | 0.86218
[87 empty] | 42.24 | 0.86218
[87 empty] | 42.23 | 0.86218
[87 empty] | 42.23 | 0.86218
[87 empty] | 42.22 | 0.86218
[87 empty] | 42.23 | 0.86218
[87 empty] | 42.22 | 0.86218
[87 empty] | 42.22 | 0.86218
[87 empty] | 42.2 | 0.86218
[87 empty] | 42.22 | 0.86218
[87 empty] | 42.21 | 0.86218
[87 empty] | 42.22 | 0.86218
[87 empty] | 42.21 | 0.86218
[87 empty] | 42.22 | 0.86218
[87 empty] | 42.22 | 0.86218
[87 empty] | 42.21 | 0.86218
[87 empty] | 42.2 | 0.86218
[87 empty] | 42.21 | 0.86218
[87 empty] | 42.2 | 0.86218
[87 empty] | 42.21 | 0.86218
[87 empty] | 42.2 | 0.86218
[87 empty] | 42.2 | 0.86218
[87 empty] | 42.19 | 0.86218
[87 empty] | 42.19 | 0.86218
[87 empty] | 42.21 | 0.86218
[87 empty] | 42.19 | 0.86218
[87 empty] | 42.19 | 0.86218
[87 empty] | 42.19 | 0.86218
[87 empty] | 42.19 | 0.86218
[87 empty] | 42.19 | 0.86218
[87 empty] | 42.18 | 0.86218
[87 empty] | 42.18 | 0.86218
[87 empty] | 42.19 | 0.86218
[87 empty] | 42.19 | 0.86218
[87 empty] | 42.19 | 0.86218
[87 empty] | 42.18 | 0.86218
[87 empty] | 42.17 | 0.86218
[87 empty] | 42.18 | 0.86218
[87 empty] | 42.16 | 0.86218
[87 empty] | 42.16 | 0.86218
[87 empty] | 42.18 | 0.86218
[87 empty] | 42.17 | 0.86218
[87 empty] | 42.17 | 0.86218
[87 empty] | 42.18 | 0.86218
[87 empty] | 42.18 | 0.86218
[87 empty] | 42.16 | 0.86218
[87 empty] | 42.17 | 0.86218
[87 empty] | 42.16 | 0.86218
[87 empty] | 42.16 | 0.86218
[87 empty] | 42.17 | 0.86218
[87 empty] | 42.16 | 0.86218
[87 empty] | 42.16 | 0.86218
[87 empty] | 42.16 | 0.86218
[87 empty] | 42.15 | 0.86218
[87 empty] | 42.16 | 0.86218
[87 empty] | 42.15 | 0.86218
[87 empty] | 42.16 | 0.86218
[87 empty] | 42.14 | 0.86218
[87 empty] | 42.15 | 0.86218
[87 empty] | 42.13 | 0.86218
[87 empty] | 42.14 | 0.86218
[87 empty] | 42.15 | 0.86218
[87 empty] | 42.15 | 0.86218
[87 empty] | 42.14 | 0.86218
[87 empty] | 42.14 | 0.86218
[87 empty] | 42.15 | 0.86218
[87 empty] | 42.15 | 0.86218
[87 empty] | 42.12 | 0.86218
[87 empty] | 42.12 | 0.86218
[87 empty] | 42.12 | 0.86218
[87 empty] | 42.12 | 0.86218
[87 empty] | 42.13 | 0.86218
[87 empty] | 42.12 | 0.86218
[87 empty] | 42.12 | 0.86218
[87 empty] | 42.11 | 0.86218
[87 empty] | 42.12 | 0.86218
[87 empty] | 42.1 | 0.86218
[87 empty] | 42.11 | 0.86218
[87 empty] | 42.11 | 0.86218
[87 empty] | 42.11 | 0.86218
[87 empty] | 42.1 | 0.86218
[87 empty] | 42.1 | 0.86218
[87 empty] | 42.1 | 0.86218
[87 empty] | 42.1 | 0.86218
[87 empty] | 42.11 | 0.86218
[87 empty] | 42.11 | 0.86218
[87 empty] | 42.1 | 0.86218
[87 empty] | 42.11 | 0.86218
[87 empty] | 42.09 | 0.86218
[87 empty] | 42.1 | 0.86218
[87 empty] | 42.1 | 0.86218
[87 empty] | 42.1 | 0.86218
[87 empty] | 42.09 | 0.86218
[87 empty] | 42.09 | 0.86218
[87 empty] | 42.11 | 0.86218
[87 empty] | 42.09 | 0.86218
[87 empty] | 42.07 | 0.86218
[87 empty] | 42.08 | 0.86218
[87 empty] | 42.07 | 0.86218
[87 empty] | 42.07 | 0.86218
[87 empty] | 42.07 | 0.86218
[87 empty] | 42.07 | 0.86218
[87 empty] | 42.07 | 0.86218
[87 empty] | 42.09 | 0.86218
[87 empty] | 42.08 | 0.86218
[87 empty] | 42.06 | 0.86218
[87 empty] | 42.07 | 0.86218
[87 empty] | 42.07 | 0.86218
[87 empty] | 42.07 | 0.86218
[87 empty] | 42.08 | 0.86218
[87 empty] | 42.07 | 0.86218
[87 empty] | 42.06 | 0.86218
[87 empty] | 42.06 | 0.86218
[87 empty] | 42.06 | 0.86218
[87 empty] | 42.05 | 0.86218
[87 empty] | 42.06 | 0.86218
[87 empty] | 42.05 | 0.86218
[87 empty] | 42.05 | 0.86218
[87 empty] | 42.06 | 0.86218
[87 empty] | 42.05 | 0.86218
[87 empty] | 42.04 | 0.86218
[87 empty] | 42.04 | 0.86218
[87 empty] | 42.06 | 0.86218
[87 empty] | 42.06 | 0.86218
[87 empty] | 42.04 | 0.86218
[87 empty] | 42.05 | 0.86218
[87 empty] | 42.03 | 0.86218
[87 empty] | 42.03 | 0.86218
[87 empty] | 42.02 | 0.86218
[87 empty] | 42.03 | 0.86218
[87 empty] | 42.04 | 0.86218
[87 empty] | 42.05 | 0.86218
[87 empty] | 42.03 | 0.86218
[87 empty] | 42.03 | 0.86218
[87 empty] | 42.03 | 0.86218
[87 empty] | 42.01 | 0.86218
[87 empty] | 42.02 | 0.86218
[87 empty] | 42.01 | 0.86218
[87 empty] | 42 | 0.86218
[87 empty] | 42.02 | 0.86218
[87 empty] | 42.02 | 0.86218
[87 empty] | 42.01 | 0.86218
[87 empty] | 42.01 | 0.86218
[87 empty] | 42.02 | 0.86218
[87 empty] | 42.01 | 0.86218
[87 empty] | 42 | 0.86218
[87 empty] | 42 | 0.86218
[87 empty] | 42.01 | 0.86218
[87 empty] | 42.01 | 0.86218
[87 empty] | 41.99 | 0.86218
[87 empty] | 42 | 0.86218
[87 empty] | 42 | 0.86218
[87 empty] | 41.99 | 0.86218
[87 empty] | 41.98 | 0.86218
[87 empty] | 41.98 | 0.86218
[87 empty] | 41.98 | 0.86218
[87 empty] | 41.98 | 0.86218
[87 empty] | 41.99 | 0.86218
[87 empty] | 41.99 | 0.86218
[87 empty] | 41.98 | 0.86218
[87 empty] | 41.98 | 0.86218
[87 empty] | 41.99 | 0.86218
[87 empty] | 41.99 | 0.86218
[87 empty] | 41.99 | 0.86218
[87 empty] | 41.97 | 0.86218
[87 empty] | 41.99 | 0.86218
[87 empty] | 41.98 | 0.86218
[87 empty] | 41.99 | 0.86218
[87 empty] | 41.99 | 0.86218
[87 empty] | 41.98 | 0.86218
[87 empty] | 41.97 | 0.86218
[87 empty] | 41.97 | 0.86218
[87 empty] | 41.97 | 0.86218
[87 empty] | 41.98 | 0.86218
[87 empty] | 41.96 | 0.86218
[87 empty] | 41.97 | 0.86218
[87 empty] | 41.97 | 0.86218
[87 empty] | 41.97 | 0.86218
[87 empty] | 41.98 | 0.86218
[87 empty] | 41.98 | 0.86218
[87 empty] | 41.98 | 0.86218
[87 empty] | 41.96 | 0.86218
[87 empty] | 41.98 | 0.86218
[87 empty] | 41.98 | 0.86218
[87 empty] | 41.97 | 0.86218
[87 empty] | 41.96 | 0.86218
[87 empty] | 41.95 | 0.86218
[87 empty] | 41.96 | 0.86218
[87 empty] | 41.95 | 0.86218
[87 empty] | 41.95 | 0.86218
[87 empty] | 41.94 | 0.86218
[87 empty] | 41.94 | 0.86218
[87 empty] | 41.93 | 0.86218
[87 empty] | 41.92 | 0.86218
[87 empty] | 41.94 | 0.86218
[87 empty] | 41.94 | 0.86218
[87 empty] | 41.95 | 0.86218
[87 empty] | 41.94 | 0.8624
[87 empty] | 41.91 | 0.86222
[87 empty] | 41.92 | 0.86219
[87 empty] | 41.91 | 0.86219
[87 empty] | 41.91 | 0.86219
[87 empty] | 41.91 | 0.86219
[87 empty] | 41.91 | 0.86219
[87 empty] | 41.92 | 0.86219
[87 empty] | 41.91 | 0.86219
[87 empty] | 41.91 | 0.86219
[87 empty] | 41.91 | 0.86219
[87 empty] | 41.92 | 0.86219
[87 empty] | 41.9 | 0.86219
[87 empty] | 41.9 | 0.86219
[87 empty] | 41.91 | 0.86219
[87 empty] | 41.91 | 0.86219
[87 empty] | 41.91 | 0.86219
[87 empty] | 41.91 | 0.86219
[87 empty] | 41.9 | 0.86219
[87 empty] | 41.9 | 0.86219
[87 empty] | 41.9 | 0.86219
[87 empty] | 41.9 | 0.86219
[87 empty] | 41.91 | 0.86219
[87 empty] | 41.91 | 0.86219
[87 empty] | 41.9 | 0.86219
[87 empty] | 41.91 | 0.86219
[87 empty] | 41.91 | 0.86219
[87 empty] | 41.9 | 0.86219
[87 empty] | 41.9 | 0.86226
[87 empty] | 41.9 | 0.86233
[87 empty] | 41.91 | 0.86228
[87 empty] | 41.9 | 0.8622
[87 empty] | 41.91 | 0.86219
[87 empty] | 41.88 | 0.86219
[87 empty] | 41.89 | 0.86219
[87 empty] | 41.9 | 0.86219
[87 empty] | 41.9 | 0.8622
[87 empty] | 41.89 | 0.86231
[87 empty] | 41.89 | 0.8622
[87 empty] | 41.89 | 0.86241
[87 empty] | 41.88 | 0.86243
[87 empty] | 41.88 | 0.86222
[87 empty] | 41.88 | 0.86219
[87 empty] | 41.87 | 0.86219
[87 empty] | 41.86 | 0.86245
[87 empty] | 41.87 | 0.86233
[87 empty] | 41.86 | 0.8622
[87 empty] | 41.85 | 0.86219
[87 empty] | 41.88 | 0.86219
[87 empty] | 41.88 | 0.86219
[87 empty] | 41.87 | 0.86219
[87 empty] | 41.88 | 0.86219
[87 empty] | 41.87 | 0.86219
[87 empty] | 41.86 | 0.86219
[87 empty] | 41.86 | 0.86219
[87 empty] | 41.86 | 0.86219
[87 empty] | 41.87 | 0.86219
[87 empty] | 41.86 | 0.86219
[87 empty] | 41.86 | 0.86219
[87 empty] | 41.85 | 0.86219
[87 empty] | 41.85 | 0.86219
[87 empty] | 41.84 | 0.86219
[87 empty] | 41.84 | 0.86219
[87 empty] | 41.84 | 0.86219
[87 empty] | 41.84 | 0.86219
[87 empty] | 41.87 | 0.86219
[87 empty] | 41.85 | 0.86219
[87 empty] | 41.84 | 0.86219
[87 empty] | 41.85 | 0.86219
[87 empty] | 41.84 | 0.86219
[87 empty] | 41.85 | 0.86219
[87 empty] | 41.84 | 0.86219
[87 empty] | 41.83 | 0.86219
[87 empty] | 41.83 | 0.86219
[87 empty] | 41.82 | 0.86219
[87 empty] | 41.84 | 0.86219
[87 empty] | 41.84 | 0.8624
[87 empty] | 41.82 | 0.86235
[87 empty] | 41.83 | 0.86229
[87 empty] | 41.82 | 0.8622
[87 empty] | 41.82 | 0.86219
[87 empty] | 41.82 | 0.86219
[87 empty] | 41.82 | 0.86237
[87 empty] | 41.81 | 0.86225
[87 empty] | 41.82 | 0.86236
[87 empty] | 41.81 | 0.86235
[87 empty] | 41.81 | 0.86222
[87 empty] | 41.81 | 0.86219
[87 empty] | 41.81 | 0.86244
[87 empty] | 41.81 | 0.86249
[87 empty] | 41.8 | 0.8625
[87 empty] | 41.8 | 0.86227
[87 empty] | 41.8 | 0.86241
[87 empty] | 41.81 | 0.86225
[87 empty] | 41.82 | 0.8622
[87 empty] | 41.81 | 0.86219
[87 empty] | 41.8 | 0.86219
[87 empty] | 41.8 | 0.86219
[87 empty] | 41.8 | 0.86231
[87 empty] | 41.8 | 0.86247
[87 empty] | 41.8 | 0.86224
[87 empty] | 41.81 | 0.86219
[87 empty] | 41.8 | 0.86219
[87 empty] | 41.78 | 0.86241
[87 empty] | 41.79 | 0.86228
[87 empty] | 41.8 | 0.86234
[87 empty] | 41.8 | 0.8624
[87 empty] | 41.78 | 0.86226
[87 empty] | 41.79 | 0.86225
[87 empty] | 41.8 | 0.86246
[87 empty] | 41.79 | 0.86249
[87 empty] | 41.77 | 0.8625
[87 empty] | 41.79 | 0.86225
[87 empty] | 41.79 | 0.86219
[87 empty] | 41.78 | 0.86237
[87 empty] | 41.77 | 0.86224
[87 empty] | 41.78 | 0.86225
[87 empty] | 41.78 | 0.86228
[87 empty] | 41.77 | 0.86236
[87 empty] | 41.76 | 0.86225
[87 empty] | 41.77 | 0.8624
[87 empty] | 41.77 | 0.86222
[87 empty] | 41.77 | 0.86219
[87 empty] | 41.76 | 0.86219
[87 empty] | 41.75 | 0.86219
[87 empty] | 41.76 | 0.86228
[87 empty] | 41.75 | 0.86239
[87 empty] | 41.77 | 0.86224
[87 empty] | 41.76 | 0.86229
[87 empty] | 41.74 | 0.86236
[87 empty] | 41.74 | 0.86248
[87 empty] | 41.76 | 0.86231
[87 empty] | 41.74 | 0.8624
[87 empty] | 41.74 | 0.86235
[87 empty] | 41.75 | 0.86248
[87 empty] | 41.75 | 0.86227
[87 empty] | 41.74 | 0.86246
[87 empty] | 41.74 | 0.86233
[87 empty] | 41.75 | 0.8624
[87 empty] | 41.75 | 0.86245
[87 empty] | 41.74 | 0.86249
[87 empty] | 41.73 | 0.8625
[87 empty] | 41.72 | 0.86231
[87 empty] | 41.72 | 0.86244
[87 empty] | 41.73 | 0.86247
[87 empty] | 41.72 | 0.86249
[87 empty] | 41.73 | 0.86245
[87 empty] | 41.72 | 0.86249
[87 empty] | 41.72 | 0.8625
[87 empty] | 41.72 | 0.8625
[87 empty] | 41.72 | 0.86242
[87 empty] | 41.72 | 0.86248
[87 empty] | 41.72 | 0.86228
[87 empty] | 41.71 | 0.86246
[87 empty] | 41.71 | 0.86231
[87 empty] | 41.7 | 0.86244
[87 empty] | 41.7 | 0.86249
[87 empty] | 41.7 | 0.86237
[87 empty] | 41.7 | 0.86221
[87 empty] | 41.7 | 0.86233
[87 empty] | 41.7 | 0.86242
[87 empty] | 41.7 | 0.86249
[87 empty] | 41.69 | 0.86248
[87 empty] | 41.71 | 0.86226
[87 empty] | 41.69 | 0.86243
[87 empty] | 41.68 | 0.86249
[87 empty] | 41.7 | 0.86244
[87 empty] | 41.69 | 0.86248
[87 empty] | 41.68 | 0.8625
[87 empty] | 41.69 | 0.8625
[87 empty] | 41.69 | 0.8625
[87 empty] | 41.7 | 0.86248
[87 empty] | 41.68 | 0.86229
[87 empty] | 41.68 | 0.86233
[87 empty] | 41.67 | 0.8622
[87 empty] | 41.68 | 0.86243
[87 empty] | 41.69 | 0.86223
[87 empty] | 41.68 | 0.86232
[87 empty] | 41.68 | 0.86247
[87 empty] | 41.67 | 0.86249
[87 empty] | 41.67 | 0.86229
[87 empty] | 41.67 | 0.86247
[87 empty] | 41.68 | 0.86247
[87 empty] | 41.67 | 0.86246
[87 empty] | 41.66 | 0.86249
[87 empty] | 41.66 | 0.8625
[87 empty] | 41.66 | 0.86248
[87 empty] | 41.66 | 0.8625
[87 empty] | 41.67 | 0.8625
[87 empty] | 41.66 | 0.8625
[87 empty] | 41.66 | 0.86231
[87 empty] | 41.65 | 0.86243
[87 empty] | 41.66 | 0.86229
[87 empty] | 41.66 | 0.86247
[87 empty] | 41.64 | 0.86229
[87 empty] | 41.64 | 0.86243
[87 empty] | 41.63 | 0.86244
[87 empty] | 41.64 | 0.86223
[87 empty] | 41.65 | 0.86219
[87 empty] | 41.65 | 0.86219
[87 empty] | 41.63 | 0.86219
[87 empty] | 41.64 | 0.86245
[87 empty] | 41.63 | 0.8623
[87 empty] | 41.64 | 0.8622
[87 empty] | 41.64 | 0.86244
[87 empty] | 41.64 | 0.86233
[87 empty] | 41.63 | 0.86226
[87 empty] | 41.62 | 0.86247
[87 empty] | 41.62 | 0.86249
[87 empty] | 41.62 | 0.86245
[87 empty] | 41.62 | 0.86222
[87 empty] | 41.63 | 0.86219
[87 empty] | 41.62 | 0.8624
[87 empty] | 41.62 | 0.86238
[87 empty] | 41.62 | 0.86248
[87 empty] | 41.63 | 0.86244
[87 empty] | 41.63 | 0.86249
[87 empty] | 41.62 | 0.8625
[87 empty] | 41.62 | 0.8625
[87 empty] | 41.61 | 0.8625
[87 empty] | 41.61 | 0.8625
[87 empty] | 41.62 | 0.8625
[87 empty] | 41.61 | 0.8625
[87 empty] | 41.61 | 0.8625
[87 empty] | 41.61 | 0.8625
[87 empty] | 41.62 | 0.86245
[87 empty] | 41.62 | 0.86249
[87 empty] | 41.61 | 0.86246
[87 empty] | 41.6 | 0.86249
[87 empty] | 41.6 | 0.8625
[87 empty] | 41.6 | 0.8625
[87 empty] | 41.59 | 0.8625
[87 empty] | 41.61 | 0.8625
[87 empty] | 41.6 | 0.86245
[87 empty] | 41.59 | 0.86249
[87 empty] | 41.61 | 0.86244
[87 empty] | 41.6 | 0.86249
[87 empty] | 41.59 | 0.8625
[87 empty] | 41.6 | 0.8625
[87 empty] | 41.58 | 0.86249
[87 empty] | 41.59 | 0.8625
[87 empty] | 41.6 | 0.8625
[87 empty] | 41.58 | 0.8625
[87 empty] | 41.58 | 0.8625
[87 empty] | 41.59 | 0.8625
[87 empty] | 41.6 | 0.8625
[87 empty] | 41.59 | 0.86231
[87 empty] | 41.6 | 0.86241
[87 empty] | 41.59 | 0.86249
[87 empty] | 41.59 | 0.8625
[87 empty] | 41.58 | 0.86249
[87 empty] | 41.57 | 0.8625
[87 empty] | 41.58 | 0.8625
[87 empty] | 41.58 | 0.8625
[87 empty] | 41.57 | 0.86229
[87 empty] | 41.56 | 0.86244
[87 empty] | 41.56 | 0.86249
[87 empty] | 41.56 | 0.8625
[87 empty] | 41.57 | 0.8625
[87 empty] | 41.57 | 0.8625
[87 empty] | 41.55 | 0.8625
[87 empty] | 41.57 | 0.8625
[87 empty] | 41.55 | 0.8625
[87 empty] | 41.54 | 0.8625
[87 empty] | 41.56 | 0.8625
[87 empty] | 41.55 | 0.8625
[87 empty] | 41.56 | 0.8625
[87 empty] | 41.54 | 0.8625
[87 empty] | 41.56 | 0.8625
[87 empty] | 41.54 | 0.86249
[87 empty] | 41.53 | 0.86248
[87 empty] | 41.55 | 0.8625
[87 empty] | 41.55 | 0.8625
[87 empty] | 41.54 | 0.8625
[87 empty] | 41.53 | 0.8625
[87 empty] | 41.54 | 0.8625
[87 empty] | 41.54 | 0.8625
[87 empty] | 41.54 | 0.86248
[87 empty] | 41.53 | 0.8625
[87 empty] | 41.54 | 0.86248
[87 empty] | 41.53 | 0.8625
[87 empty] | 41.53 | 0.8625
[87 empty] | 41.53 | 0.8625
[87 empty] | 41.53 | 0.8625
[87 empty] | 41.53 | 0.8625
[87 empty] | 41.53 | 0.8625
[87 empty] | 41.54 | 0.8625
[87 empty] | 41.51 | 0.8625
[87 empty] | 41.52 | 0.8625
[87 empty] | 41.51 | 0.8625
[87 empty] | 41.51 | 0.8625
[87 empty] | 41.52 | 0.8625
[87 empty] | 41.51 | 0.8625
[87 empty] | 41.51 | 0.8625
[87 empty] | 41.52 | 0.8625
[87 empty] | 41.51 | 0.8625
[87 empty] | 41.5 | 0.8625
[87 empty] | 41.52 | 0.86248
[87 empty] | 41.52 | 0.8625
[87 empty] | 41.51 | 0.8625
[87 empty] | 41.51 | 0.8625
[87 empty] | 41.5 | 0.8625
[87 empty] | 41.5 | 0.8625
[87 empty] | 41.49 | 0.86248
[87 empty] | 41.5 | 0.86249
[87 empty] | 41.49 | 0.8625
[87 empty] | 41.5 | 0.8625
[87 empty] | 41.5 | 0.86242
[87 empty] | 41.48 | 0.86228
[87 empty] | 41.48 | 0.86247
[87 empty] | 41.49 | 0.86248
[87 empty] | 41.49 | 0.8625
[87 empty] | 41.49 | 0.8625
[87 empty] | 41.48 | 0.86248
[87 empty] | 41.49 | 0.86249
[87 empty] | 41.48 | 0.8625
[87 empty] | 41.49 | 0.86245
[87 empty] | 41.49 | 0.86249
[87 empty] | 41.48 | 0.8625
[87 empty] | 41.48 | 0.8625
[87 empty] | 41.49 | 0.8625
[87 empty] | 41.48 | 0.8625
[87 empty] | 41.46 | 0.8625
[87 empty] | 41.47 | 0.8625
[87 empty] | 41.48 | 0.8625
[87 empty] | 41.47 | 0.8625
[87 empty] | 41.45 | 0.8625
[87 empty] | 41.47 | 0.8625
[87 empty] | 41.46 | 0.8625
[87 empty] | 41.45 | 0.8625
[87 empty] | 41.45 | 0.8625
[87 empty] | 41.45 | 0.8625
[87 empty] | 41.46 | 0.8625
[87 empty] | 41.46 | 0.8625
[87 empty] | 41.46 | 0.8625
[87 empty] | 41.45 | 0.8625
[87 empty] | 41.44 | 0.8625
[87 empty] | 41.45 | 0.8625
[87 empty] | 41.44 | 0.8625
[87 empty] | 41.45 | 0.8625
[87 empty] | 41.44 | 0.8625
[87 empty] | 41.45 | 0.8625
[87 empty] | 41.45 | 0.8625
[87 empty] | 41.44 | 0.8625
[87 empty] | 41.43 | 0.8625
[87 empty] | 41.44 | 0.8625
[87 empty] | 41.44 | 0.8625
[87 empty] | 41.44 | 0.8625
[87 empty] | 41.43 | 0.8625
[87 empty] | 41.43 | 0.8625
[87 empty] | 41.43 | 0.8625
[87 empty] | 41.43 | 0.8625
[87 empty] | 41.44 | 0.8625
[87 empty] | 41.43 | 0.8625
[87 empty] | 41.43 | 0.8625
[87 empty] | 41.42 | 0.8625
[87 empty] | 41.43 | 0.8625
[87 empty] | 41.42 | 0.8625
[87 empty] | 41.41 | 0.8625
[87 empty] | 41.43 | 0.8625
[87 empty] | 41.42 | 0.8625
[87 empty] | 41.42 | 0.8625
[87 empty] | 41.43 | 0.8625
[87 empty] | 41.42 | 0.8625
[87 empty] | 41.42 | 0.86244
[87 empty] | 41.43 | 0.86249
[87 empty] | 41.41 | 0.86248
[87 empty] | 41.41 | 0.8625
[87 empty] | 41.42 | 0.8625
[87 empty] | 41.41 | 0.8625
[87 empty] | 41.41 | 0.8625
[87 empty] | 41.41 | 0.8625
[87 empty] | 41.42 | 0.8625
[87 empty] | 41.42 | 0.8625
[87 empty] | 41.41 | 0.8625
[87 empty] | 41.41 | 0.8625
[87 empty] | 41.39 | 0.8625
[87 empty] | 41.41 | 0.8625
[87 empty] | 41.4 | 0.8625
[87 empty] | 41.4 | 0.8625
[87 empty] | 41.42 | 0.8625
[87 empty] | 41.41 | 0.8625
[87 empty] | 41.4 | 0.8625
[87 empty] | 41.4 | 0.8625
[87 empty] | 41.39 | 0.86245
[87 empty] | 41.39 | 0.86249
[87 empty] | 41.39 | 0.86245
[87 empty] | 41.38 | 0.86249
[87 empty] | 41.38 | 0.8625
[87 empty] | 41.38 | 0.8625
[87 empty] | 41.37 | 0.86248
[87 empty] | 41.37 | 0.8625
[87 empty] | 41.36 | 0.8625
[87 empty] | 41.37 | 0.8625
[87 empty] | 41.38 | 0.8625
[87 empty] | 41.37 | 0.8625
[87 empty] | 41.39 | 0.8625
[87 empty] | 41.36 | 0.8625
[87 empty] | 41.37 | 0.8625
[87 empty] | 41.37 | 0.8625
[87 empty] | 41.36 | 0.8625
[87 empty] | 41.37 | 0.8625
[87 empty] | 41.35 | 0.8625
[87 empty] | 41.36 | 0.8625
[87 empty] | 41.37 | 0.8625
[87 empty] | 41.35 | 0.8625
[87 empty] | 41.35 | 0.8625
[87 empty] | 41.36 | 0.86247
[87 empty] | 41.37 | 0.86249
[87 empty] | 41.36 | 0.8625
[87 empty] | 41.36 | 0.8625
[87 empty] | 41.36 | 0.8625
[87 empty] | 41.35 | 0.8625
[87 empty] | 41.36 | 0.8625
[87 empty] | 41.35 | 0.8625
[87 empty] | 41.34 | 0.8625
[87 empty] | 41.36 | 0.8625
[87 empty] | 41.35 | 0.8625
[87 empty] | 41.34 | 0.8625
[87 empty] | 41.35 | 0.8625
[87 empty] | 41.34 | 0.8625
[87 empty] | 41.34 | 0.8625
[87 empty] | 41.33 | 0.8625
[87 empty] | 41.33 | 0.8625
[87 empty] | 41.32 | 0.8625
[87 empty] | 41.33 | 0.8625
[87 empty] | 41.33 | 0.8625
[87 empty] | 41.34 | 0.8625
[87 empty] | 41.33 | 0.8625
[87 empty] | 41.33 | 0.8625
[87 empty] | 41.33 | 0.8625
[87 empty] | 41.34 | 0.8625
[87 empty] | 41.33 | 0.8625
[87 empty] | 41.34 | 0.8625
[87 empty] | 41.33 | 0.8625
[87 empty] | 41.33 | 0.8625
[87 empty] | 41.32 | 0.8625
[87 empty] | 41.32 | 0.8625
[87 empty] | 41.33 | 0.8625
[87 empty] | 41.32 | 0.8625
[87 empty] | 41.32 | 0.8625
[87 empty] | 41.33 | 0.8625
[87 empty] | 41.33 | 0.8625
[87 empty] | 41.32 | 0.8625
[87 empty] | 41.32 | 0.8625
[87 empty] | 41.32 | 0.8625
[87 empty] | 41.32 | 0.8625
[87 empty] | 41.31 | 0.8625
[87 empty] | 41.3 | 0.8625
[87 empty] | 41.3 | 0.8625
[87 empty] | 41.29 | 0.8625
[87 empty] | 41.31 | 0.8625
[87 empty] | 41.31 | 0.8625
[87 empty] | 41.32 | 0.8625
[87 empty] | 41.31 | 0.8625
[87 empty] | 41.3 | 0.8625
[87 empty] | 41.3 | 0.8625
[87 empty] | 41.31 | 0.8625
[87 empty] | 41.3 | 0.8625
[87 empty] | 41.29 | 0.8625
[87 empty] | 41.3 | 0.8625
[87 empty] | 41.31 | 0.8625
[87 empty] | 41.31 | 0.8625
[87 empty] | 41.3 | 0.8625
[87 empty] | 41.28 | 0.8625
[87 empty] | 41.29 | 0.8625
[87 empty] | 41.29 | 0.8625
[87 empty] | 41.3 | 0.8625
[87 empty] | 41.28 | 0.8625
[87 empty] | 41.29 | 0.8625
[87 empty] | 41.29 | 0.8625
[87 empty] | 41.28 | 0.8625
[87 empty] | 41.27 | 0.8625
[87 empty] | 41.27 | 0.8625
[87 empty] | 41.29 | 0.8625
[87 empty] | 41.28 | 0.8625
[87 empty] | 41.28 | 0.8625
[87 empty] | 41.28 | 0.8625
[87 empty] | 41.28 | 0.8625
[87 empty] | 41.27 | 0.8625
[87 empty] | 41.28 | 0.8625
[87 empty] | 41.27 | 0.8625
[87 empty] | 41.28 | 0.8625
[87 empty] | 41.28 | 0.8625
[87 empty] | 41.28 | 0.8625
[87 empty] | 41.27 | 0.8625
[87 empty] | 41.27 | 0.86257
[87 empty] | 41.27 | 0.86252
[87 empty] | 41.28 | 0.8625
[87 empty] | 41.26 | 0.8625
[87 empty] | 41.26 | 0.86254
[87 empty] | 41.26 | 0.86253
[87 empty] | 41.26 | 0.8625
[87 empty] | 41.27 | 0.8625
[87 empty] | 41.25 | 0.8625
[87 empty] | 41.26 | 0.8625
[87 empty] | 41.26 | 0.86252
[87 empty] | 41.27 | 0.8625
[87 empty] | 41.25 | 0.8625
[87 empty] | 41.25 | 0.8625
[87 empty] | 41.25 | 0.8625
[87 empty] | 41.24 | 0.86255
[87 empty] | 41.24 | 0.86253
[87 empty] | 41.24 | 0.8625
[87 empty] | 41.24 | 0.8625
[87 empty] | 41.25 | 0.86255
[87 empty] | 41.23 | 0.8625
[87 empty] | 41.24 | 0.8625
[87 empty] | 41.25 | 0.8625
[87 empty] | 41.24 | 0.8625
[87 empty] | 41.25 | 0.8625
[87 empty] | 41.25 | 0.86257
[87 empty] | 41.24 | 0.86251
[87 empty] | 41.23 | 0.8625
[87 empty] | 41.24 | 0.8625
[87 empty] | 41.24 | 0.8625
[87 empty] | 41.23 | 0.8625
[87 empty] | 41.23 | 0.8625
[87 empty] | 41.22 | 0.8625
[87 empty] | 41.23 | 0.8625
[87 empty] | 41.22 | 0.8625
[87 empty] | 41.23 | 0.8625
[87 empty] | 41.22 | 0.86253
[87 empty] | 41.23 | 0.86251
[87 empty] | 41.22 | 0.8625
[87 empty] | 41.23 | 0.8625
[87 empty] | 41.21 | 0.8625
[87 empty] | 41.22 | 0.8625
[87 empty] | 41.21 | 0.8625
[87 empty] | 41.22 | 0.8625
[87 empty] | 41.22 | 0.8625
[87 empty] | 41.22 | 0.8625
[87 empty] | 41.22 | 0.8625
[87 empty] | 41.22 | 0.8625
[87 empty] | 41.22 | 0.8625
[87 empty] | 41.22 | 0.86261
[87 empty] | 41.21 | 0.86257
[87 empty] | 41.23 | 0.86251
[87 empty] | 41.23 | 0.8625
[87 empty] | 41.22 | 0.8625
[87 empty] | 41.21 | 0.8625
[87 empty] | 41.21 | 0.8625
[87 empty] | 41.2 | 0.8625
[87 empty] | 41.21 | 0.8625
[87 empty] | 41.2 | 0.86251
[87 empty] | 41.2 | 0.8625
[87 empty] | 41.19 | 0.8625
[87 empty] | 41.2 | 0.8625
[87 empty] | 41.19 | 0.8625
[87 empty] | 41.19 | 0.8625
[87 empty] | 41.21 | 0.86256
[87 empty] | 41.21 | 0.86251
[87 empty] | 41.2 | 0.86258
[87 empty] | 41.2 | 0.86251
[87 empty] | 41.19 | 0.86254
[87 empty] | 41.2 | 0.8625
[87 empty] | 41.18 | 0.8625
[87 empty] | 41.19 | 0.8625
[87 empty] | 41.2 | 0.8625
[87 empty] | 41.19 | 0.8625
[87 empty] | 41.19 | 0.8625
[87 empty] | 41.18 | 0.8625
[87 empty] | 41.18 | 0.8625
[87 empty] | 41.18 | 0.8625
[87 empty] | 41.17 | 0.86253
[87 empty] | 41.17 | 0.86256
[87 empty] | 41.19 | 0.86251
[87 empty] | 41.17 | 0.86257
[87 empty] | 41.18 | 0.86251
[87 empty] | 41.17 | 0.86255
[87 empty] | 41.17 | 0.86252
[87 empty] | 41.17 | 0.86252
[87 empty] | 41.17 | 0.86259
[87 empty] | 41.17 | 0.86255
[87 empty] | 41.16 | 0.86254
[87 empty] | 41.18 | 0.86266
[87 empty] | 41.16 | 0.86252
[87 empty] | 41.18 | 0.86255
[87 empty] | 41.19 | 0.86254
[87 empty] | 41.17 | 0.8625
[87 empty] | 41.19 | 0.86251
[87 empty] | 41.16 | 0.86256
[87 empty] | 41.17 | 0.86253
[87 empty] | 41.16 | 0.86254
[87 empty] | 41.17 | 0.86253
[87 empty] | 41.15 | 0.86255
[87 empty] | 41.15 | 0.86267
[87 empty] | 41.16 | 0.86253
[87 empty] | 41.15 | 0.86257
[87 empty] | 41.15 | 0.86251
[87 empty] | 41.15 | 0.86254
[87 empty] | 41.15 | 0.86252
[87 empty] | 41.15 | 0.86257
[87 empty] | 41.14 | 0.86259
[87 empty] | 41.15 | 0.86251
[87 empty] | 41.14 | 0.86262
[87 empty] | 41.15 | 0.86255
[87 empty] | 41.14 | 0.8625
[87 empty] | 41.15 | 0.8625
[87 empty] | 41.16 | 0.86252
[87 empty] | 41.13 | 0.86255
[87 empty] | 41.14 | 0.86259
[87 empty] | 41.13 | 0.86254
[87 empty] | 41.14 | 0.8625
[87 empty] | 41.14 | 0.86253
[87 empty] | 41.14 | 0.8625
[87 empty] | 41.13 | 0.86261
[87 empty] | 41.14 | 0.8626
[87 empty] | 41.12 | 0.86251
[87 empty] | 41.12 | 0.8625
[87 empty] | 41.13 | 0.86258
[87 empty] | 41.14 | 0.86251
[87 empty] | 41.14 | 0.86256
[87 empty] | 41.13 | 0.86259
[87 empty] | 41.14 | 0.86253
[87 empty] | 41.15 | 0.8625
[87 empty] | 41.13 | 0.8625
[87 empty] | 41.12 | 0.86253
[87 empty] | 41.13 | 0.86262
[87 empty] | 41.12 | 0.86253
[87 empty] | 41.13 | 0.86254
[87 empty] | 41.11 | 0.8625
[87 empty] | 41.11 | 0.8625
[87 empty] | 41.11 | 0.86256
[87 empty] | 41.1 | 0.86251
[87 empty] | 41.11 | 0.86258
[87 empty] | 41.12 | 0.86255
[87 empty] | 41.12 | 0.8626
[87 empty] | 41.12 | 0.86259
[87 empty] | 41.12 | 0.86253
[87 empty] | 41.12 | 0.8625
[87 empty] | 41.12 | 0.86257
[87 empty] | 41.1 | 0.86252
[87 empty] | 41.12 | 0.8625
[87 empty] | 41.12 | 0.8625
[87 empty] | 41.1 | 0.8625
[87 empty] | 41.11 | 0.8625
[87 empty] | 41.09 | 0.86267
[87 empty] | 41.09 | 0.86254
[87 empty] | 41.09 | 0.8625
[87 empty] | 41.1 | 0.86255
[87 empty] | 41.1 | 0.8626
[87 empty] | 41.09 | 0.86259
[87 empty] | 41.1 | 0.86253
[87 empty] | 41.09 | 0.86258
[87 empty] | 41.09 | 0.86256
[87 empty] | 41.11 | 0.86251
[87 empty] | 41.09 | 0.8625
[87 empty] | 41.08 | 0.8625
[87 empty] | 41.08 | 0.8625
[87 empty] | 41.09 | 0.86258
[87 empty] | 41.08 | 0.86253
[87 empty] | 41.08 | 0.8625
[87 empty] | 41.08 | 0.86254
[87 empty] | 41.08 | 0.86252
[87 empty] | 41.08 | 0.86254
[87 empty] | 41.08 | 0.86255
[87 empty] | 41.08 | 0.8626
[87 empty] | 41.08 | 0.86257
[87 empty] | 41.06 | 0.86266
[87 empty] | 41.06 | 0.86252
[87 empty] | 41.07 | 0.8625
[87 empty] | 41.08 | 0.8625
[87 empty] | 41.08 | 0.86259
[87 empty] | 41.06 | 0.86251
[87 empty] | 41.07 | 0.86251
[87 empty] | 41.07 | 0.86264
[87 empty] | 41.07 | 0.86257
[87 empty] | 41.06 | 0.86259
[87 empty] | 41.06 | 0.86255
[87 empty] | 41.06 | 0.86262
[87 empty] | 41.06 | 0.86254
[87 empty] | 41.07 | 0.86264
[87 empty] | 41.05 | 0.86256
[87 empty] | 41.05 | 0.86255
[87 empty] | 41.05 | 0.86259
[87 empty] | 41.05 | 0.86259
[87 empty] | 41.06 | 0.86261
[87 empty] | 41.05 | 0.86251
[87 empty] | 41.05 | 0.8625
[87 empty] | 41.04 | 0.86251
[87 empty] | 41.05 | 0.8625
[87 empty] | 41.05 | 0.86258
[87 empty] | 41.05 | 0.86258
[87 empty] | 41.04 | 0.86256
[87 empty] | 41.04 | 0.86256
[87 empty] | 41.04 | 0.86253
[87 empty] | 41.05 | 0.86263
[87 empty] | 41.03 | 0.86258
[87 empty] | 41.04 | 0.86255
[87 empty] | 41.05 | 0.86257
[87 empty] | 41.05 | 0.86259
[87 empty] | 41.04 | 0.8626
[87 empty] | 41.05 | 0.86262
[87 empty] | 41.03 | 0.86254
[87 empty] | 41.04 | 0.86254
[87 empty] | 41.04 | 0.8625
[87 empty] | 41.04 | 0.86256
[87 empty] | 41.03 | 0.86258
[87 empty] | 41.04 | 0.86255
[87 empty] | 41.04 | 0.86263
[87 empty] | 41.04 | 0.86259
[87 empty] | 41.03 | 0.86255
[87 empty] | 41.03 | 0.86256
[87 empty] | 41.03 | 0.86259
[87 empty] | 41.03 | 0.86254
[87 empty] | 41.03 | 0.86253
[87 empty] | 41.03 | 0.86259
[87 empty] | 41.03 | 0.86255
[87 empty] | 41.03 | 0.86261
[87 empty] | 41.03 | 0.86255
[87 empty] | 41.03 | 0.86257
[87 empty] | 41.03 | 0.86263
[87 empty] | 41.04 | 0.86256
[87 empty] | 41.03 | 0.8626
[87 empty] | 41.02 | 0.86257
[87 empty] | 41.02 | 0.86255
[87 empty] | 41.02 | 0.86259
[87 empty] | 41.02 | 0.8626
[87 empty] | 41.01 | 0.86265
[87 empty] | 41 | 0.86259
[87 empty] | 41.01 | 0.86251
[87 empty] | 41.02 | 0.86259
[87 empty] | 41.02 | 0.86256
[87 empty] | 41.01 | 0.86259
[87 empty] | 41.01 | 0.86262
[87 empty] | 41.01 | 0.86253
[87 empty] | 41.01 | 0.86258
[87 empty] | 41.01 | 0.86252
[87 empty] | 41.02 | 0.8626
[87 empty] | 40.99 | 0.86257
[87 empty] | 41 | 0.86264
[87 empty] | 41.01 | 0.86255
[87 empty] | 41 | 0.86258
[87 empty] | 41 | 0.86255
[87 empty] | 41 | 0.86252
[87 empty] | 41 | 0.86256
[87 empty] | 40.98 | 0.8626
[87 empty] | 40.98 | 0.86256
[87 empty] | 41.01 | 0.86255
[87 empty] | 41 | 0.86263
[87 empty] | 41 | 0.8626
[87 empty] | 40.99 | 0.86266
[87 empty] | 40.98 | 0.86259
[87 empty] | 40.99 | 0.86259
[87 empty] | 41 | 0.86264
[87 empty] | 40.98 | 0.86253
[87 empty] | 40.99 | 0.86255
[87 empty] | 40.99 | 0.86255
[87 empty] | 40.97 | 0.86258
[87 empty] | 40.98 | 0.86267
[87 empty] | 40.97 | 0.86277
[87 empty] | 40.99 | 0.86275
[87 empty] | 40.98 | 0.86259
[87 empty] | 40.97 | 0.86256
[87 empty] | 40.97 | 0.86259
[87 empty] | 40.98 | 0.86259
[87 empty] | 40.98 | 0.86273
[87 empty] | 40.98 | 0.8628
[87 empty] | 40.98 | 0.86257
[87 empty] | 40.97 | 0.86261
[87 empty] | 40.98 | 0.86255
[87 empty] | 40.98 | 0.86261
[87 empty] | 40.96 | 0.86257
[87 empty] | 40.98 | 0.86261
[87 empty] | 40.97 | 0.86251
[87 empty] | 40.96 | 0.86254
[87 empty] | 40.96 | 0.86261
[87 empty] | 40.96 | 0.86258
[87 empty] | 40.96 | 0.8626
[87 empty] | 40.95 | 0.86251
[87 empty] | 40.96 | 0.86257
[87 empty] | 40.96 | 0.86269
[87 empty] | 40.96 | 0.8626
[87 empty] | 40.98 | 0.86259
[87 empty] | 40.97 | 0.86252
[87 empty] | 40.96 | 0.86269
[87 empty] | 40.95 | 0.86259
[87 empty] | 40.95 | 0.86254
[87 empty] | 40.96 | 0.86264
[87 empty] | 40.95 | 0.86259
[87 empty] | 40.94 | 0.86262
[87 empty] | 40.95 | 0.86254
[87 empty] | 40.95 | 0.86261
[87 empty] | 40.96 | 0.86254
[87 empty] | 40.96 | 0.86265
[87 empty] | 40.96 | 0.86258
[87 empty] | 40.94 | 0.86261
[87 empty] | 40.95 | 0.86258
[87 empty] | 40.94 | 0.86269
[87 empty] | 40.94 | 0.86263
[87 empty] | 40.95 | 0.86253
[87 empty] | 40.95 | 0.86268
[87 empty] | 40.94 | 0.86259
[87 empty] | 40.93 | 0.86255
[87 empty] | 40.94 | 0.86255
[87 empty] | 40.94 | 0.86251
[87 empty] | 40.94 | 0.86266
[87 empty] | 40.94 | 0.86261
[87 empty] | 40.94 | 0.86276
[87 empty] | 40.94 | 0.86275
[87 empty] | 40.94 | 0.86262
[87 empty] | 40.94 | 0.86255
[87 empty] | 40.94 | 0.86257
[87 empty] | 40.93 | 0.86262
[87 empty] | 40.93 | 0.86257
[87 empty] | 40.93 | 0.86257
[87 empty] | 40.94 | 0.86267
[87 empty] | 40.93 | 0.86259
[87 empty] | 40.95 | 0.86264
[87 empty] | 40.93 | 0.86257
[87 empty] | 40.93 | 0.86262
[87 empty] | 40.92 | 0.86257
[87 empty] | 40.93 | 0.86264
[87 empty] | 40.91 | 0.86262
[87 empty] | 40.93 | 0.86264
[87 empty] | 40.92 | 0.86253
[87 empty] | 40.92 | 0.86255
[87 empty] | 40.92 | 0.86262
[87 empty] | 40.91 | 0.86256
[87 empty] | 40.92 | 0.86257
[87 empty] | 40.91 | 0.86262
[87 empty] | 40.91 | 0.8626
[87 empty] | 40.9 | 0.86255
[87 empty] | 40.91 | 0.86254
[87 empty] | 40.91 | 0.86261
[87 empty] | 40.91 | 0.86262
[87 empty] | 40.91 | 0.86278
[87 empty] | 40.9 | 0.86264
[87 empty] | 40.9 | 0.86272
[87 empty] | 40.91 | 0.8628
[87 empty] | 40.9 | 0.86264
[87 empty] | 40.91 | 0.86264
[87 empty] | 40.89 | 0.86257
[87 empty] | 40.89 | 0.86262
[87 empty] | 40.9 | 0.86278
[87 empty] | 40.9 | 0.86273
[87 empty] | 40.89 | 0.86272
[87 empty] | 40.89 | 0.86267
[87 empty] | 40.88 | 0.86255
[87 empty] | 40.88 | 0.8626
[87 empty] | 40.89 | 0.86278
[87 empty] | 40.88 | 0.86264
[87 empty] | 40.87 | 0.86261
[87 empty] | 40.87 | 0.86277
[87 empty] | 40.88 | 0.8628
[87 empty] | 40.87 | 0.86268
[87 empty] | 40.89 | 0.86262
[87 empty] | 40.87 | 0.86264
[87 empty] | 40.87 | 0.86264
[87 empty] | 40.87 | 0.86253
[87 empty] | 40.88 | 0.86275
[87 empty] | 40.87 | 0.86264
[87 empty] | 40.88 | 0.8626
[87 empty] | 40.87 | 0.86264
[87 empty] | 40.88 | 0.86276
[87 empty] | 40.87 | 0.86265
[87 empty] | 40.87 | 0.86271
[87 empty] | 40.87 | 0.86274
[87 empty] | 40.88 | 0.86263
[87 empty] | 40.87 | 0.86273
[87 empty] | 40.85 | 0.8626
[87 empty] | 40.86 | 0.86256
[87 empty] | 40.87 | 0.86276
[87 empty] | 40.87 | 0.86264
[87 empty] | 40.86 | 0.86273
[87 empty] | 40.86 | 0.86276
[87 empty] | 40.86 | 0.86276
[87 empty] | 40.85 | 0.86275
[87 empty] | 40.85 | 0.86263
[87 empty] | 40.86 | 0.86258
[87 empty] | 40.85 | 0.86268
[87 empty] | 40.85 | 0.86274
[87 empty] | 40.85 | 0.86266
[87 empty] | 40.84 | 0.86268
[87 empty] | 40.85 | 0.8627
[87 empty] | 40.83 | 0.86257
[87 empty] | 40.85 | 0.8627
[87 empty] | 40.84 | 0.86279
[87 empty] | 40.84 | 0.8627
[87 empty] | 40.84 | 0.86265
[87 empty] | 40.84 | 0.86278
[87 empty] | 40.84 | 0.86281
[87 empty] | 40.84 | 0.86267
[87 empty] | 40.83 | 0.86266
[87 empty] | 40.82 | 0.86279
[87 empty] | 40.82 | 0.86275
[87 empty] | 40.83 | 0.86257
[87 empty] | 40.82 | 0.86278
[87 empty] | 40.83 | 0.86276
[87 empty] | 40.82 | 0.8628
[87 empty] | 40.82 | 0.86269
[87 empty] | 40.82 | 0.86279
[87 empty] | 40.83 | 0.86273
[87 empty] | 40.82 | 0.86274
[87 empty] | 40.83 | 0.8628
[87 empty] | 40.84 | 0.86281
[87 empty] | 40.82 | 0.86281
[87 empty] | 40.81 | 0.86281
[87 empty] | 40.81 | 0.86281
[87 empty] | 40.82 | 0.86281
[87 empty] | 40.79 | 0.86261
[87 empty] | 40.81 | 0.86275
[87 empty] | 40.81 | 0.8628
[87 empty] | 40.81 | 0.86281
[87 empty] | 40.8 | 0.86275
[87 empty] | 40.81 | 0.8628
[87 empty] | 40.8 | 0.86281
[87 empty] | 40.79 | 0.86281
[87 empty] | 40.8 | 0.86281
[87 empty] | 40.79 | 0.86281
[87 empty] | 40.8 | 0.86267
[87 empty] | 40.8 | 0.86269
[87 empty] | 40.78 | 0.86261
[87 empty] | 40.8 | 0.86273
[87 empty] | 40.8 | 0.8628
[87 empty] | 40.78 | 0.86281
[87 empty] | 40.79 | 0.86281
[87 empty] | 40.79 | 0.86281
[87 empty] | 40.78 | 0.86281
[87 empty] | 40.78 | 0.86276
[87 empty] | 40.78 | 0.86274
[87 empty] | 40.78 | 0.86265
[87 empty] | 40.78 | 0.86262
[87 empty] | 40.77 | 0.86263
[87 empty] | 40.77 | 0.86268
[87 empty] | 40.78 | 0.86273
[87 empty] | 40.78 | 0.8628
[87 empty] | 40.78 | 0.86271
[87 empty] | 40.77 | 0.86269
[87 empty] | 40.77 | 0.86279
[87 empty] | 40.77 | 0.86281
[87 empty] | 40.76 | 0.86281
[87 empty] | 40.75 | 0.86267
[87 empty] | 40.75 | 0.86274
[87 empty] | 40.75 | 0.8628
[87 empty] | 40.76 | 0.86277
[87 empty] | 40.74 | 0.8628
[87 empty] | 40.76 | 0.86281
[87 empty] | 40.75 | 0.86281
[87 empty] | 40.76 | 0.86281
[87 empty] | 40.75 | 0.86273
[87 empty] | 40.75 | 0.86278
[87 empty] | 40.75 | 0.86281
[87 empty] | 40.76 | 0.86281
[87 empty] | 40.75 | 0.86281
[87 empty] | 40.74 | 0.86281
[87 empty] | 40.75 | 0.86281
[87 empty] | 40.75 | 0.86281
[87 empty] | 40.74 | 0.86277
[87 empty] | 40.74 | 0.86268
[87 empty] | 40.75 | 0.86277
[87 empty] | 40.73 | 0.8628
[87 empty] | 40.74 | 0.86281
[87 empty] | 40.73 | 0.86281
[87 empty] | 40.72 | 0.86281
[87 empty] | 40.74 | 0.86276
[87 empty] | 40.73 | 0.86271
[87 empty] | 40.74 | 0.86265
[87 empty] | 40.73 | 0.86278
[87 empty] | 40.74 | 0.86281
[87 empty] | 40.73 | 0.86281
[87 empty] | 40.73 | 0.86268
[87 empty] | 40.72 | 0.86277
[87 empty] | 40.71 | 0.86267
[87 empty] | 40.72 | 0.86279
[87 empty] | 40.72 | 0.86281
[87 empty] | 40.71 | 0.86272
[87 empty] | 40.72 | 0.86268
[87 empty] | 40.72 | 0.86269
[87 empty] | 40.71 | 0.86261
[87 empty] | 40.7 | 0.86258
[87 empty] | 40.71 | 0.86267
[87 empty] | 40.72 | 0.86271
[87 empty] | 40.71 | 0.86277
[87 empty] | 40.72 | 0.8628
[87 empty] | 40.7 | 0.86281
[87 empty] | 40.7 | 0.86281
[87 empty] | 40.7 | 0.8627
[87 empty] | 40.7 | 0.86278
[87 empty] | 40.7 | 0.86281
[87 empty] | 40.7 | 0.86281
[87 empty] | 40.69 | 0.86281
[87 empty] | 40.69 | 0.86281
[87 empty] | 40.69 | 0.86281
[87 empty] | 40.7 | 0.86281
[87 empty] | 40.69 | 0.86281
[87 empty] | 40.69 | 0.86281
[87 empty] | 40.68 | 0.86281
[87 empty] | 40.68 | 0.86281
[87 empty] | 40.67 | 0.86265
[87 empty] | 40.68 | 0.86278
[87 empty] | 40.68 | 0.8628
[87 empty] | 40.66 | 0.86281
[87 empty] | 40.68 | 0.86281
[87 empty] | 40.68 | 0.86281
[87 empty] | 40.69 | 0.86261
[87 empty] | 40.68 | 0.86274
[87 empty] | 40.68 | 0.86278
[87 empty] | 40.68 | 0.86281
[87 empty] | 40.68 | 0.86281
[87 empty] | 40.67 | 0.86281
[87 empty] | 40.68 | 0.86265
[87 empty] | 40.66 | 0.86278
[87 empty] | 40.66 | 0.86281
[87 empty] | 40.67 | 0.86281
[87 empty] | 40.68 | 0.86281
[87 empty] | 40.67 | 0.86281
[87 empty] | 40.66 | 0.86281
[87 empty] | 40.67 | 0.86281
[87 empty] | 40.66 | 0.86281
[87 empty] | 40.66 | 0.86281
[87 empty] | 40.66 | 0.86281
[87 empty] | 40.67 | 0.86281
[87 empty] | 40.66 | 0.86281
[87 empty] | 40.66 | 0.86281
[87 empty] | 40.66 | 0.86281
[87 empty] | 40.65 | 0.86281
[87 empty] | 40.63 | 0.86281
[87 empty] | 40.65 | 0.86281
[87 empty] | 40.65 | 0.86281
[87 empty] | 40.65 | 0.86281
[87 empty] | 40.64 | 0.86281
[87 empty] | 40.66 | 0.86281
[87 empty] | 40.64 | 0.86281
[87 empty] | 40.64 | 0.86281
[87 empty] | 40.65 | 0.86281
[87 empty] | 40.64 | 0.86281
[87 empty] | 40.64 | 0.86281
[87 empty] | 40.64 | 0.86281
[87 empty] | 40.64 | 0.86281
[87 empty] | 40.62 | 0.86281
[87 empty] | 40.64 | 0.86264
[87 empty] | 40.63 | 0.86259
[87 empty] | 40.64 | 0.8626
[87 empty] | 40.62 | 0.86276
[87 empty] | 40.63 | 0.8628
[87 empty] | 40.65 | 0.86281
[87 empty] | 40.63 | 0.86281
[87 empty] | 40.64 | 0.86281
[87 empty] | 40.63 | 0.86281
[87 empty] | 40.61 | 0.86281
[87 empty] | 40.6 | 0.86281
[87 empty] | 40.61 | 0.86281
[87 empty] | 40.62 | 0.86277
[87 empty] | 40.62 | 0.8628
[87 empty] | 40.6 | 0.86281
[87 empty] | 40.61 | 0.86281
[87 empty] | 40.61 | 0.86281
[87 empty] | 40.61 | 0.86281
[87 empty] | 40.6 | 0.86281
[87 empty] | 40.6 | 0.86281
[87 empty] | 40.59 | 0.86281
[87 empty] | 40.61 | 0.86281
[87 empty] | 40.6 | 0.86281
[87 empty] | 40.6 | 0.86281
[87 empty] | 40.6 | 0.86281
[87 empty] | 40.59 | 0.86281
[87 empty] | 40.6 | 0.86281
[87 empty] | 40.6 | 0.86281
[87 empty] | 40.61 | 0.86281
[87 empty] | 40.59 | 0.86281
[87 empty] | 40.59 | 0.86281
[87 empty] | 40.59 | 0.86281
[87 empty] | 40.58 | 0.86281
[87 empty] | 40.58 | 0.86281
[87 empty] | 40.57 | 0.86281
[87 empty] | 40.58 | 0.86281
[87 empty] | 40.58 | 0.86281
[87 empty] | 40.58 | 0.86281
[87 empty] | 40.58 | 0.86281
[87 empty] | 40.57 | 0.86281
[87 empty] | 40.58 | 0.86281
[87 empty] | 40.57 | 0.86281
[87 empty] | 40.59 | 0.86281
[87 empty] | 40.58 | 0.86281
[87 empty] | 40.57 | 0.86281
[87 empty] | 40.57 | 0.86281
[87 empty] | 40.56 | 0.86281
[87 empty] | 40.56 | 0.86281
[87 empty] | 40.57 | 0.86281
[87 empty] | 40.57 | 0.86281
[87 empty] | 40.57 | 0.86281
[87 empty] | 40.57 | 0.86281
[87 empty] | 40.56 | 0.86281
[87 empty] | 40.55 | 0.86281
[87 empty] | 40.56 | 0.86281
[87 empty] | 40.56 | 0.86281
[87 empty] | 40.57 | 0.86281
[87 empty] | 40.57 | 0.86281
[87 empty] | 40.57 | 0.86281
[87 empty] | 40.56 | 0.86281
[87 empty] | 40.57 | 0.86281
[87 empty] | 40.55 | 0.86281
[87 empty] | 40.56 | 0.86281
[87 empty] | 40.54 | 0.86281
[87 empty] | 40.54 | 0.86281
[87 empty] | 40.55 | 0.86281
[87 empty] | 40.55 | 0.86281
[87 empty] | 40.56 | 0.86281
[87 empty] | 40.54 | 0.86281
[87 empty] | 40.54 | 0.86281
[87 empty] | 40.54 | 0.86281
[87 empty] | 40.53 | 0.86281
[87 empty] | 40.55 | 0.86281
[87 empty] | 40.55 | 0.86281
[87 empty] | 40.54 | 0.86281
[87 empty] | 40.54 | 0.86281
[87 empty] | 40.52 | 0.86281
[87 empty] | 40.54 | 0.86281
[87 empty] | 40.53 | 0.86281
[87 empty] | 40.53 | 0.86281
[87 empty] | 40.53 | 0.86281
[87 empty] | 40.54 | 0.86281
[87 empty] | 40.53 | 0.86281
[87 empty] | 40.53 | 0.86281
[87 empty] | 40.52 | 0.86281
[87 empty] | 40.52 | 0.86281
[87 empty] | 40.53 | 0.86281
[87 empty] | 40.53 | 0.86281
[87 empty] | 40.51 | 0.86281
[87 empty] | 40.51 | 0.86281
[87 empty] | 40.51 | 0.86281
[87 empty] | 40.52 | 0.86281
[87 empty] | 40.51 | 0.86281
[87 empty] | 40.51 | 0.86281
[87 empty] | 40.52 | 0.86281
[87 empty] | 40.51 | 0.86281
[87 empty] | 40.5 | 0.86281
[87 empty] | 40.51 | 0.86281
[87 empty] | 40.5 | 0.86281
[87 empty] | 40.5 | 0.86281
[87 empty] | 40.5 | 0.86281
[87 empty] | 40.5 | 0.86281
[87 empty] | 40.5 | 0.86281
[87 empty] | 40.49 | 0.86281
[87 empty] | 40.49 | 0.86281
[87 empty] | 40.5 | 0.86281
[87 empty] | 40.49 | 0.86281
[87 empty] | 40.49 | 0.86281
[87 empty] | 40.49 | 0.86281
[87 empty] | 40.49 | 0.86281
[87 empty] | 40.49 | 0.86281
[87 empty] | 40.49 | 0.86281
[87 empty] | 40.48 | 0.86281
[87 empty] | 40.49 | 0.86281
[87 empty] | 40.5 | 0.86281
[87 empty] | 40.49 | 0.86281
[87 empty] | 40.48 | 0.86281
[87 empty] | 40.48 | 0.86281
[87 empty] | 40.48 | 0.86281
[87 empty] | 40.48 | 0.86281
[87 empty] | 40.48 | 0.86281
[87 empty] | 40.49 | 0.86281
[87 empty] | 40.49 | 0.86281
[87 empty] | 40.48 | 0.86281
[87 empty] | 40.47 | 0.86281
[87 empty] | 40.46 | 0.86281
[87 empty] | 40.48 | 0.86281
[87 empty] | 40.47 | 0.86281
[87 empty] | 40.46 | 0.86281
[87 empty] | 40.47 | 0.86281
[87 empty] | 40.46 | 0.86281
[87 empty] | 40.47 | 0.86281
[87 empty] | 40.46 | 0.86281
[87 empty] | 40.47 | 0.86281
[87 empty] | 40.45 | 0.86281
[87 empty] | 40.46 | 0.86281
[87 empty] | 40.47 | 0.86281
[87 empty] | 40.45 | 0.86281
[87 empty] | 40.45 | 0.86281
[87 empty] | 40.46 | 0.86281
[87 empty] | 40.46 | 0.86281
[87 empty] | 40.46 | 0.86281
[87 empty] | 40.46 | 0.86281
[87 empty] | 40.45 | 0.86281
[87 empty] | 40.46 | 0.86281
[87 empty] | 40.44 | 0.86281
[87 empty] | 40.44 | 0.86281
[87 empty] | 40.44 | 0.86281
[87 empty] | 40.43 | 0.86281
[87 empty] | 40.43 | 0.86281
[87 empty] | 40.44 | 0.86281
[87 empty] | 40.43 | 0.86281
[87 empty] | 40.43 | 0.86281
[87 empty] | 40.44 | 0.86281
[87 empty] | 40.43 | 0.86281
[87 empty] | 40.43 | 0.86281
[87 empty] | 40.44 | 0.86281
[87 empty] | 40.43 | 0.86281
[87 empty] | 40.43 | 0.86281
[87 empty] | 40.43 | 0.86281
[87 empty] | 40.42 | 0.86281
[87 empty] | 40.42 | 0.86281
[87 empty] | 40.41 | 0.86281
[87 empty] | 40.43 | 0.86281
[87 empty] | 40.41 | 0.86281
[87 empty] | 40.42 | 0.86281
[87 empty] | 40.41 | 0.86281
[87 empty] | 40.41 | 0.86281
[87 empty] | 40.41 | 0.86281
[87 empty] | 40.39 | 0.86281
[87 empty] | 40.41 | 0.86281
[87 empty] | 40.39 | 0.86281
[87 empty] | 40.4 | 0.86281
[87 empty] | 40.39 | 0.86281
[87 empty] | 40.4 | 0.86281
[87 empty] | 40.4 | 0.86281
[87 empty] | 40.4 | 0.86281
[87 empty] | 40.38 | 0.86281
[87 empty] | 40.39 | 0.86281
[87 empty] | 40.39 | 0.86281
[87 empty] | 40.38 | 0.86281
[87 empty] | 40.38 | 0.86281
[87 empty] | 40.39 | 0.86281
[87 empty] | 40.39 | 0.86281
[87 empty] | 40.38 | 0.86281
[87 empty] | 40.39 | 0.86281
[87 empty] | 40.39 | 0.86281
[87 empty] | 40.39 | 0.86281
[87 empty] | 40.38 | 0.86281
[87 empty] | 40.39 | 0.86281
[87 empty] | 40.38 | 0.86281
[87 empty] | 40.38 | 0.86281
[87 empty] | 40.38 | 0.86281
[87 empty] | 40.38 | 0.86281
[87 empty] | 40.38 | 0.86281
[87 empty] | 40.38 | 0.86281
[87 empty] | 40.37 | 0.86281
[87 empty] | 40.38 | 0.86281
[87 empty] | 40.36 | 0.86281
[87 empty] | 40.37 | 0.86281
[87 empty] | 40.38 | 0.86281
[87 empty] | 40.38 | 0.86281
[87 empty] | 40.38 | 0.86281
[87 empty] | 40.37 | 0.86281
[87 empty] | 40.38 | 0.86281
[87 empty] | 40.37 | 0.86281
[87 empty] | 40.36 | 0.86281
[87 empty] | 40.35 | 0.86281
[87 empty] | 40.36 | 0.86281
[87 empty] | 40.35 | 0.86281
[87 empty] | 40.35 | 0.86281
[87 empty] | 40.36 | 0.86281
[87 empty] | 40.35 | 0.86281
[87 empty] | 40.35 | 0.86281
[87 empty] | 40.37 | 0.86281
[87 empty] | 40.37 | 0.86281
[87 empty] | 40.37 | 0.86281
[87 empty] | 40.35 | 0.86281
[87 empty] | 40.34 | 0.86281
[87 empty] | 40.36 | 0.86281
[87 empty] | 40.35 | 0.86281
[87 empty] | 40.33 | 0.86281
[87 empty] | 40.34 | 0.86281
[87 empty] | 40.34 | 0.86281
[87 empty] | 40.34 | 0.86281
[87 empty] | 40.32 | 0.86281
[87 empty] | 40.33 | 0.86281
[87 empty] | 40.35 | 0.86281
[87 empty] | 40.32 | 0.86281
[87 empty] | 40.34 | 0.86281
[87 empty] | 40.34 | 0.86281
[87 empty] | 40.33 | 0.86281
[87 empty] | 40.34 | 0.86281
[87 empty] | 40.32 | 0.86281
[87 empty] | 40.31 | 0.86281
[87 empty] | 40.33 | 0.86281
[87 empty] | 40.32 | 0.86281
[87 empty] | 40.31 | 0.86281
[87 empty] | 40.32 | 0.86281
[87 empty] | 40.3 | 0.86281
[87 empty] | 40.31 | 0.86281
[87 empty] | 40.31 | 0.86281
[87 empty] | 40.31 | 0.86281
[87 empty] | 40.31 | 0.86281
[87 empty] | 40.32 | 0.86281
[87 empty] | 40.31 | 0.86281
[87 empty] | 40.32 | 0.86281
[87 empty] | 40.31 | 0.86281
[87 empty] | 40.3 | 0.86281
[87 empty] | 40.3 | 0.86281
[87 empty] | 40.31 | 0.86281
[87 empty] | 40.3 | 0.86281
[87 empty] | 40.3 | 0.86281
[87 empty] | 40.3 | 0.86281
[87 empty] | 40.29 | 0.86281
[87 empty] | 40.3 | 0.86281
[87 empty] | 40.3 | 0.86281
[87 empty] | 40.29 | 0.86281
[87 empty] | 40.3 | 0.86281
[87 empty] | 40.3 | 0.86281
[87 empty] | 40.28 | 0.86281
[87 empty] | 40.28 | 0.86281
[87 empty] | 40.29 | 0.86281
[87 empty] | 40.3 | 0.86281
[87 empty] | 40.29 | 0.86302
[87 empty] | 40.29 | 0.86284
[87 empty] | 40.3 | 0.86281
[87 empty] | 40.29 | 0.86281
[87 empty] | 40.3 | 0.86281
[87 empty] | 40.29 | 0.86281
[87 empty] | 40.27 | 0.86281
[87 empty] | 40.28 | 0.86281
[87 empty] | 40.29 | 0.86281
[87 empty] | 40.28 | 0.86281
[87 empty] | 40.28 | 0.86281
[87 empty] | 40.28 | 0.86281
[87 empty] | 40.28 | 0.86281
[87 empty] | 40.28 | 0.86281
[87 empty] | 40.28 | 0.86281
[87 empty] | 40.27 | 0.86281
[87 empty] | 40.28 | 0.86281
[87 empty] | 40.28 | 0.86295
[87 empty] | 40.27 | 0.86287
[87 empty] | 40.27 | 0.86282
[87 empty] | 40.29 | 0.86281
[87 empty] | 40.27 | 0.86281
[87 empty] | 40.27 | 0.86281
[87 empty] | 40.27 | 0.86306
[87 empty] | 40.28 | 0.86286
[87 empty] | 40.27 | 0.86282
[87 empty] | 40.25 | 0.86281
[87 empty] | 40.26 | 0.86281
[87 empty] | 40.26 | 0.86281
[87 empty] | 40.25 | 0.86297
[87 empty] | 40.25 | 0.8631
[87 empty] | 40.26 | 0.86312
[87 empty] | 40.26 | 0.86312
[87 empty] | 40.25 | 0.86312
[87 empty] | 40.26 | 0.86291
[87 empty] | 40.25 | 0.86282
[87 empty] | 40.24 | 0.86281
[87 empty] | 40.24 | 0.86281
[87 empty] | 40.24 | 0.863
[87 empty] | 40.24 | 0.86294
[87 empty] | 40.24 | 0.86283
[87 empty] | 40.24 | 0.86281
[87 empty] | 40.23 | 0.86281
[87 empty] | 40.23 | 0.86281
[87 empty] | 40.22 | 0.86306
[87 empty] | 40.23 | 0.86311
[87 empty] | 40.22 | 0.86289
[87 empty] | 40.22 | 0.86282
[87 empty] | 40.23 | 0.86308
[87 empty] | 40.23 | 0.86312
[87 empty] | 40.22 | 0.86288
[87 empty] | 40.22 | 0.86282
[87 empty] | 40.21 | 0.86281
[87 empty] | 40.22 | 0.86281
[87 empty] | 40.22 | 0.86281
[87 empty] | 40.2 | 0.86281
[87 empty] | 40.22 | 0.86298
[87 empty] | 40.21 | 0.86283
[87 empty] | 40.22 | 0.86281
[87 empty] | 40.21 | 0.86287
[87 empty] | 40.21 | 0.86299
[87 empty] | 40.21 | 0.86296
[87 empty] | 40.21 | 0.86291
[87 empty] | 40.2 | 0.86282
[87 empty] | 40.2 | 0.86302
[87 empty] | 40.2 | 0.86284
[87 empty] | 40.21 | 0.86281
[87 empty] | 40.21 | 0.86281
[87 empty] | 40.2 | 0.86281
[87 empty] | 40.19 | 0.86281
[87 empty] | 40.2 | 0.86281
[87 empty] | 40.19 | 0.86305
[87 empty] | 40.19 | 0.86284
[87 empty] | 40.19 | 0.86281
[87 empty] | 40.19 | 0.86281
[87 empty] | 40.2 | 0.86282
[87 empty] | 40.2 | 0.86281
[87 empty] | 40.2 | 0.86293
[87 empty] | 40.21 | 0.86301
[87 empty] | 40.2 | 0.86311
[87 empty] | 40.2 | 0.86312
[87 empty] | 40.19 | 0.86284
[87 empty] | 40.2 | 0.86281
[87 empty] | 40.19 | 0.86281
[87 empty] | 40.2 | 0.86281
[87 empty] | 40.2 | 0.86291
[87 empty] | 40.18 | 0.86293
[87 empty] | 40.19 | 0.86283
[87 empty] | 40.18 | 0.86307
[87 empty] | 40.19 | 0.86311
[87 empty] | 40.18 | 0.86291
[87 empty] | 40.18 | 0.86283
[87 empty] | 40.17 | 0.86307
[87 empty] | 40.17 | 0.86311
[87 empty] | 40.18 | 0.86312
[87 empty] | 40.19 | 0.86312
[87 empty] | 40.19 | 0.86296
[87 empty] | 40.17 | 0.86309
[87 empty] | 40.17 | 0.86312
[87 empty] | 40.17 | 0.86312
[87 empty] | 40.19 | 0.86312
[87 empty] | 40.16 | 0.86312
[87 empty] | 40.17 | 0.86312
[87 empty] | 40.18 | 0.86312
[87 empty] | 40.17 | 0.86292
[87 empty] | 40.16 | 0.86296
[87 empty] | 40.16 | 0.86307
[87 empty] | 40.16 | 0.86311
[87 empty] | 40.16 | 0.86312
[87 empty] | 40.18 | 0.86312
[87 empty] | 40.17 | 0.86312
[87 empty] | 40.15 | 0.86303
[87 empty] | 40.15 | 0.86284
[87 empty] | 40.17 | 0.86281
[87 empty] | 40.15 | 0.86302
[87 empty] | 40.15 | 0.86286
[87 empty] | 40.15 | 0.86287
[87 empty] | 40.16 | 0.86293
[87 empty] | 40.15 | 0.86283
[87 empty] | 40.16 | 0.86281
[87 empty] | 40.15 | 0.86286
[87 empty] | 40.14 | 0.86309
[87 empty] | 40.13 | 0.86289
[87 empty] | 40.15 | 0.86282
[87 empty] | 40.15 | 0.86281
[87 empty] | 40.12 | 0.863
[87 empty] | 40.14 | 0.86289
[87 empty] | 40.14 | 0.86282
[87 empty] | 40.12 | 0.86308
[87 empty] | 40.12 | 0.86298
[87 empty] | 40.13 | 0.86302
[87 empty] | 40.14 | 0.8631
[87 empty] | 40.14 | 0.86291
[87 empty] | 40.14 | 0.86309
[87 empty] | 40.14 | 0.86312
[87 empty] | 40.13 | 0.86288
[87 empty] | 40.13 | 0.86282
[87 empty] | 40.13 | 0.86294
[87 empty] | 40.13 | 0.86291
[87 empty] | 40.13 | 0.86282
[87 empty] | 40.12 | 0.86308
[87 empty] | 40.12 | 0.86293
[87 empty] | 40.13 | 0.86301
[87 empty] | 40.12 | 0.86311
[87 empty] | 40.13 | 0.86312
[87 empty] | 40.13 | 0.86312
[87 empty] | 40.12 | 0.86312
[87 empty] | 40.12 | 0.86288
[87 empty] | 40.11 | 0.86291
[87 empty] | 40.11 | 0.86296
[87 empty] | 40.12 | 0.86304
[87 empty] | 40.1 | 0.86287
[87 empty] | 40.11 | 0.86308
[87 empty] | 40.11 | 0.86311
[87 empty] | 40.1 | 0.86293
[87 empty] | 40.1 | 0.86306
[87 empty] | 40.11 | 0.86306
[87 empty] | 40.12 | 0.86297
[87 empty] | 40.11 | 0.8631
[87 empty] | 40.09 | 0.86287
[87 empty] | 40.1 | 0.86299
[87 empty] | 40.1 | 0.863
[87 empty] | 40.09 | 0.86311
[87 empty] | 40.1 | 0.86312
[87 empty] | 40.09 | 0.86291
[87 empty] | 40.1 | 0.86309
[87 empty] | 40.1 | 0.8631
[87 empty] | 40.1 | 0.8631
[87 empty] | 40.09 | 0.86312
[87 empty] | 40.09 | 0.86312
[87 empty] | 40.09 | 0.86312
[87 empty] | 40.07 | 0.86312
[87 empty] | 40.08 | 0.86303
[87 empty] | 40.08 | 0.86301
[87 empty] | 40.09 | 0.86292
[87 empty] | 40.09 | 0.86306
[87 empty] | 40.08 | 0.86302
[87 empty] | 40.08 | 0.86284
[87 empty] | 40.09 | 0.86302
[87 empty] | 40.08 | 0.86286
[87 empty] | 40.09 | 0.86287
[87 empty] | 40.07 | 0.86309
[87 empty] | 40.08 | 0.86312
[87 empty] | 40.07 | 0.86312
[87 empty] | 40.09 | 0.86286
[87 empty] | 40.08 | 0.86282
[87 empty] | 40.07 | 0.86281
[87 empty] | 40.08 | 0.86306
[87 empty] | 40.05 | 0.86311
[87 empty] | 40.06 | 0.86312
[87 empty] | 40.07 | 0.8631
[87 empty] | 40.06 | 0.86312
[87 empty] | 40.07 | 0.86312
[87 empty] | 40.07 | 0.86312
[87 empty] | 40.06 | 0.86312
[87 empty] | 40.06 | 0.86312
[87 empty] | 40.06 | 0.86312
[87 empty] | 40.06 | 0.86312
[87 empty] | 40.06 | 0.86312
[87 empty] | 40.07 | 0.86312
[87 empty] | 40.06 | 0.86291
[87 empty] | 40.06 | 0.86291
[87 empty] | 40.06 | 0.86301
[87 empty] | 40.03 | 0.86311
[87 empty] | 40.04 | 0.86312
[87 empty] | 40.04 | 0.86312
[87 empty] | 40.03 | 0.86294
[87 empty] | 40.06 | 0.86308
[87 empty] | 40.06 | 0.86304
[87 empty] | 40.06 | 0.86311
[87 empty] | 40.05 | 0.86312
[87 empty] | 40.05 | 0.86308
[87 empty] | 40.04 | 0.86309
[87 empty] | 40.05 | 0.86312
[87 empty] | 40.05 | 0.86307
[87 empty] | 40.05 | 0.86311
[87 empty] | 40.06 | 0.86312
[87 empty] | 40.05 | 0.86312
[87 empty] | 40.03 | 0.86312
[87 empty] | 40.02 | 0.86312
[87 empty] | 40.04 | 0.86312
[87 empty] | 40.03 | 0.86312
[87 empty] | 40.04 | 0.86312
[87 empty] | 40.03 | 0.86312
[87 empty] | 40.03 | 0.86312
[87 empty] | 40.03 | 0.86312
[87 empty] | 40.03 | 0.86312
[87 empty] | 40.02 | 0.86312
[87 empty] | 40.02 | 0.86312
[87 empty] | 40.01 | 0.86312
[87 empty] | 40.03 | 0.86312
[87 empty] | 40.02 | 0.86312
[87 empty] | 40.03 | 0.86312
[87 empty] | 40.02 | 0.86312
[87 empty] | 40.02 | 0.86312
[87 empty] | 40.02 | 0.86311
[87 empty] | 40.02 | 0.86312
[87 empty] | 40.02 | 0.86312
[87 empty] | 40.02 | 0.86312
[87 empty] | 40.02 | 0.86312
[87 empty] | 40.02 | 0.86312
[87 empty] | 40.01 | 0.86312
[87 empty] | 40.02 | 0.86312
[87 empty] | 40.01 | 0.86312
[87 empty] | 40.01 | 0.86312
[87 empty] | 40.01 | 0.86312
[87 empty] | 40 | 0.86312
[87 empty] | 40.01 | 0.86312
[87 empty] | 40.01 | 0.86312
[87 empty] | 40.01 | 0.86312
[87 empty] | 40.01 | 0.86312
[87 empty] | 40.01 | 0.86308
[87 empty] | 40 | 0.86311
[87 empty] | 40.01 | 0.86312
[87 empty] | 40 | 0.86312
[87 empty] | 40 | 0.86312
[87 empty] | 39.99 | 0.86312
[87 empty] | 39.99 | 0.86312
[87 empty] | 40 | 0.86312
[87 empty] | 39.99 | 0.86312
[87 empty] | 39.98 | 0.86312
[87 empty] | 40 | 0.86312
[87 empty] | 39.99 | 0.86312
[87 empty] | 40 | 0.86312
[87 empty] | 40 | 0.86312
[87 empty] | 39.98 | 0.86312
[87 empty] | 40 | 0.86312
[87 empty] | 39.99 | 0.86312
[87 empty] | 39.98 | 0.86312
[87 empty] | 39.98 | 0.86312
[87 empty] | 39.98 | 0.86312
[87 empty] | 39.99 | 0.86312
[87 empty] | 40 | 0.86312
[87 empty] | 39.99 | 0.86312
[87 empty] | 39.97 | 0.86312
[87 empty] | 39.97 | 0.86312
[87 empty] | 39.99 | 0.86312
[87 empty] | 39.98 | 0.86312
[87 empty] | 39.98 | 0.86312
[87 empty] | 39.99 | 0.86312
[87 empty] | 39.98 | 0.86312
[87 empty] | 39.98 | 0.86312
[87 empty] | 39.96 | 0.86312
[87 empty] | 39.97 | 0.86312
[87 empty] | 39.98 | 0.86312
[87 empty] | 39.97 | 0.86312
[87 empty] | 39.95 | 0.86312
[87 empty] | 39.95 | 0.86312
[87 empty] | 39.97 | 0.86312
[87 empty] | 39.97 | 0.86312
[87 empty] | 39.98 | 0.86312
[87 empty] | 39.96 | 0.86312
[87 empty] | 39.95 | 0.86312
[87 empty] | 39.96 | 0.86312
[87 empty] | 39.97 | 0.86312
[87 empty] | 39.95 | 0.86312
[87 empty] | 39.95 | 0.86312
[87 empty] | 39.95 | 0.86312
[87 empty] | 39.96 | 0.86312
[87 empty] | 39.95 | 0.86312
[87 empty] | 39.96 | 0.86312
[87 empty] | 39.95 | 0.86312
[87 empty] | 39.96 | 0.86312
[87 empty] | 39.95 | 0.86312
[87 empty] | 39.95 | 0.86312
[87 empty] | 39.94 | 0.86311
[87 empty] | 39.94 | 0.86312
[87 empty] | 39.95 | 0.86312
[87 empty] | 39.96 | 0.86312
[87 empty] | 39.95 | 0.86312
[87 empty] | 39.96 | 0.86312
[87 empty] | 39.94 | 0.86312
[87 empty] | 39.93 | 0.86312
[87 empty] | 39.94 | 0.86312
[87 empty] | 39.93 | 0.86312
[87 empty] | 39.93 | 0.86312
[87 empty] | 39.93 | 0.86312
[87 empty] | 39.94 | 0.86312
[87 empty] | 39.94 | 0.86312
[87 empty] | 39.94 | 0.86312
[87 empty] | 39.93 | 0.86312
[87 empty] | 39.92 | 0.86312
[87 empty] | 39.93 | 0.86312
[87 empty] | 39.93 | 0.86312
[87 empty] | 39.92 | 0.86312
[87 empty] | 39.93 | 0.86312
[87 empty] | 39.92 | 0.86312
[87 empty] | 39.93 | 0.86312
[87 empty] | 39.93 | 0.86312
[87 empty] | 39.92 | 0.86312
[87 empty] | 39.91 | 0.86312
[87 empty] | 39.93 | 0.86312
[87 empty] | 39.92 | 0.86312
[87 empty] | 39.93 | 0.86312
[87 empty] | 39.92 | 0.86312
[87 empty] | 39.92 | 0.86312
[87 empty] | 39.92 | 0.86312
[87 empty] | 39.92 | 0.86312
[87 empty] | 39.9 | 0.86312
[87 empty] | 39.91 | 0.86308
[87 empty] | 39.9 | 0.86311
[87 empty] | 39.9 | 0.86312
[87 empty] | 39.89 | 0.86312
[87 empty] | 39.91 | 0.86312
[87 empty] | 39.91 | 0.86312
[87 empty] | 39.91 | 0.86312
[87 empty] | 39.91 | 0.86312
[87 empty] | 39.9 | 0.86312
[87 empty] | 39.91 | 0.86312
[87 empty] | 39.91 | 0.86312
[87 empty] | 39.91 | 0.86312
[87 empty] | 39.9 | 0.86312
[87 empty] | 39.91 | 0.86312
[87 empty] | 39.9 | 0.86312
[87 empty] | 39.9 | 0.86312
[87 empty] | 39.89 | 0.86312
[87 empty] | 39.89 | 0.86312
[87 empty] | 39.89 | 0.8631
[87 empty] | 39.89 | 0.86312
[87 empty] | 39.91 | 0.86312
[87 empty] | 39.9 | 0.86312
[87 empty] | 39.89 | 0.86312
[87 empty] | 39.9 | 0.86312
[87 empty] | 39.9 | 0.86312
[87 empty] | 39.89 | 0.86312
[87 empty] | 39.9 | 0.86312
[87 empty] | 39.88 | 0.86312
[87 empty] | 39.88 | 0.86312
[87 empty] | 39.89 | 0.86312
[87 empty] | 39.9 | 0.86312
[87 empty] | 39.9 | 0.86312
[87 empty] | 39.89 | 0.86312
[87 empty] | 39.89 | 0.86312
[87 empty] | 39.88 | 0.86312
[87 empty] | 39.88 | 0.86312
[87 empty] | 39.88 | 0.86312
[87 empty] | 39.87 | 0.86312
[87 empty] | 39.86 | 0.86312
[87 empty] | 39.88 | 0.86312
[87 empty] | 39.88 | 0.86312
[87 empty] | 39.87 | 0.86312
[87 empty] | 39.87 | 0.86312
[87 empty] | 39.86 | 0.86312
[87 empty] | 39.87 | 0.86312
[87 empty] | 39.86 | 0.86312
[87 empty] | 39.87 | 0.86312
[87 empty] | 39.85 | 0.86312
[87 empty] | 39.85 | 0.86312
[87 empty] | 39.87 | 0.86312
[87 empty] | 39.88 | 0.86312
[87 empty] | 39.86 | 0.86312
[87 empty] | 39.86 | 0.86312
[87 empty] | 39.86 | 0.86312
[87 empty] | 39.86 | 0.86312
[87 empty] | 39.86 | 0.86312
[87 empty] | 39.86 | 0.86312
[87 empty] | 39.87 | 0.86312
[87 empty] | 39.87 | 0.86312
[87 empty] | 39.86 | 0.86312
[87 empty] | 39.84 | 0.86312
[87 empty] | 39.84 | 0.86312
[87 empty] | 39.85 | 0.86312
[87 empty] | 39.85 | 0.86312
[87 empty] | 39.87 | 0.86312
[87 empty] | 39.85 | 0.86312
[87 empty] | 39.85 | 0.86312
[87 empty] | 39.84 | 0.86312
[87 empty] | 39.83 | 0.86312
[87 empty] | 39.85 | 0.86312
[87 empty] | 39.84 | 0.86312
[87 empty] | 39.83 | 0.86312
[87 empty] | 39.85 | 0.86312
[87 empty] | 39.85 | 0.86312
[87 empty] | 39.85 | 0.86312
[87 empty] | 39.85 | 0.86312
[87 empty] | 39.83 | 0.86312
[87 empty] | 39.83 | 0.86312
[87 empty] | 39.82 | 0.86312
[87 empty] | 39.83 | 0.86312
[87 empty] | 39.83 | 0.86312
[87 empty] | 39.83 | 0.86312
[87 empty] | 39.82 | 0.86312
[87 empty] | 39.84 | 0.86312
[87 empty] | 39.82 | 0.86312
[87 empty] | 39.82 | 0.86312
[87 empty] | 39.81 | 0.86312
[87 empty] | 39.81 | 0.86312
[87 empty] | 39.81 | 0.86312
[87 empty] | 39.82 | 0.86312
[87 empty] | 39.83 | 0.86312
[87 empty] | 39.82 | 0.86312
[87 empty] | 39.82 | 0.86312
[87 empty] | 39.81 | 0.86312
[87 empty] | 39.81 | 0.86312
[87 empty] | 39.82 | 0.86312
[87 empty] | 39.81 | 0.86312
[87 empty] | 39.81 | 0.86312
[87 empty] | 39.81 | 0.86312
[87 empty] | 39.81 | 0.86312
[87 empty] | 39.82 | 0.86312
[87 empty] | 39.82 | 0.86312
[87 empty] | 39.82 | 0.86312
[87 empty] | 39.81 | 0.86312
[87 empty] | 39.82 | 0.86312
[87 empty] | 39.8 | 0.86312
[87 empty] | 39.79 | 0.86312
[87 empty] | 39.8 | 0.86312
[87 empty] | 39.8 | 0.86312
[87 empty] | 39.82 | 0.86312
[87 empty] | 39.79 | 0.86312
[87 empty] | 39.79 | 0.86312
[87 empty] | 39.8 | 0.86312
[87 empty] | 39.81 | 0.86312
[87 empty] | 39.8 | 0.86312
[87 empty] | 39.8 | 0.86312
[87 empty] | 39.8 | 0.86312
[87 empty] | 39.81 | 0.86312
[87 empty] | 39.79 | 0.86312
[87 empty] | 39.79 | 0.86312
[87 empty] | 39.79 | 0.86312
[87 empty] | 39.79 | 0.86312
[87 empty] | 39.79 | 0.86312
[87 empty] | 39.79 | 0.86312
[87 empty] | 39.8 | 0.86311
[87 empty] | 39.79 | 0.86312
[87 empty] | 39.79 | 0.86312
[87 empty] | 39.8 | 0.86312
[87 empty] | 39.8 | 0.86312
[87 empty] | 39.78 | 0.86312
[87 empty] | 39.78 | 0.86312
[87 empty] | 39.77 | 0.86312
[87 empty] | 39.77 | 0.86312
[87 empty] | 39.79 | 0.86312
[87 empty] | 39.78 | 0.86312
[87 empty] | 39.79 | 0.86312
[87 empty] | 39.78 | 0.86312
[87 empty] | 39.76 | 0.86312
[87 empty] | 39.79 | 0.86312
[87 empty] | 39.77 | 0.86312
[87 empty] | 39.79 | 0.86312
[87 empty] | 39.77 | 0.86312
[87 empty] | 39.76 | 0.86312
[87 empty] | 39.76 | 0.86312
[87 empty] | 39.76 | 0.86312
[87 empty] | 39.77 | 0.86312
[87 empty] | 39.76 | 0.86312
[87 empty] | 39.77 | 0.86312
[87 empty] | 39.78 | 0.86312
[87 empty] | 39.75 | 0.86312
[87 empty] | 39.77 | 0.86312
[87 empty] | 39.77 | 0.86312
[87 empty] | 39.77 | 0.86312
[87 empty] | 39.76 | 0.86312
[87 empty] | 39.76 | 0.86312
[87 empty] | 39.75 | 0.86312
[87 empty] | 39.75 | 0.86312
[87 empty] | 39.75 | 0.86312
[87 empty] | 39.75 | 0.86312
[87 empty] | 39.75 | 0.86312
[87 empty] | 39.76 | 0.86312
[87 empty] | 39.75 | 0.86312
[87 empty] | 39.76 | 0.86312
[87 empty] | 39.75 | 0.86314
[87 empty] | 39.76 | 0.86312
[87 empty] | 39.75 | 0.86326
[87 empty] | 39.75 | 0.86314
[87 empty] | 39.73 | 0.86312
[87 empty] | 39.74 | 0.86312
[87 empty] | 39.73 | 0.86312
[87 empty] | 39.75 | 0.86312
[87 empty] | 39.74 | 0.8632
[87 empty] | 39.74 | 0.86318
[87 empty] | 39.74 | 0.86313
[87 empty] | 39.74 | 0.8632
[87 empty] | 39.75 | 0.86317
[87 empty] | 39.75 | 0.86313
[87 empty] | 39.74 | 0.86312
[87 empty] | 39.74 | 0.86312
[87 empty] | 39.73 | 0.86312
[87 empty] | 39.74 | 0.86312
[87 empty] | 39.73 | 0.86312
[87 empty] | 39.74 | 0.86312
[87 empty] | 39.73 | 0.86312
[87 empty] | 39.72 | 0.86312
[87 empty] | 39.72 | 0.86312
[87 empty] | 39.72 | 0.86312
[87 empty] | 39.72 | 0.86312
[87 empty] | 39.73 | 0.86312
[87 empty] | 39.73 | 0.86312
[87 empty] | 39.72 | 0.86312
[87 empty] | 39.71 | 0.86312
[87 empty] | 39.72 | 0.86312
[87 empty] | 39.73 | 0.86312
[87 empty] | 39.73 | 0.86312
[87 empty] | 39.72 | 0.86312
[87 empty] | 39.71 | 0.86312
[87 empty] | 39.71 | 0.86312
[87 empty] | 39.71 | 0.86312
[87 empty] | 39.7 | 0.86312
[87 empty] | 39.71 | 0.86312
[87 empty] | 39.71 | 0.86312
[87 empty] | 39.71 | 0.86312
[87 empty] | 39.7 | 0.86312
[87 empty] | 39.7 | 0.86312
[87 empty] | 39.71 | 0.86312
[87 empty] | 39.71 | 0.86312
[87 empty] | 39.71 | 0.86312
[87 empty] | 39.71 | 0.86312
[87 empty] | 39.68 | 0.86312
[87 empty] | 39.7 | 0.86312
[87 empty] | 39.7 | 0.86312
[87 empty] | 39.7 | 0.86312
[87 empty] | 39.7 | 0.86312
[87 empty] | 39.7 | 0.86312
[87 empty] | 39.7 | 0.86312
[87 empty] | 39.7 | 0.86312
[87 empty] | 39.7 | 0.86312
[87 empty] | 39.7 | 0.86312
[87 empty] | 39.68 | 0.86312
[87 empty] | 39.69 | 0.86312
[87 empty] | 39.7 | 0.86312
[87 empty] | 39.67 | 0.86312
[87 empty] | 39.69 | 0.86312
[87 empty] | 39.68 | 0.86312
[87 empty] | 39.67 | 0.86312
[87 empty] | 39.68 | 0.86312
[87 empty] | 39.69 | 0.86312
[87 empty] | 39.69 | 0.86312
[87 empty] | 39.69 | 0.86312
[87 empty] | 39.68 | 0.86312
[87 empty] | 39.68 | 0.86312
[87 empty] | 39.69 | 0.86312
[87 empty] | 39.68 | 0.86312
[87 empty] | 39.69 | 0.86312
[87 empty] | 39.69 | 0.86312
[87 empty] | 39.7 | 0.86312
[87 empty] | 39.67 | 0.86312
[87 empty] | 39.66 | 0.86312
[87 empty] | 39.67 | 0.86312
[87 empty] | 39.65 | 0.86312
[87 empty] | 39.67 | 0.86312
[87 empty] | 39.65 | 0.86312
[87 empty] | 39.66 | 0.86312
[87 empty] | 39.65 | 0.86312
[87 empty] | 39.67 | 0.86312
[87 empty] | 39.67 | 0.86312
[87 empty] | 39.66 | 0.86314
[87 empty] | 39.67 | 0.86313
[87 empty] | 39.64 | 0.86312
[87 empty] | 39.64 | 0.8632
[87 empty] | 39.67 | 0.86313
[87 empty] | 39.67 | 0.86312
[87 empty] | 39.65 | 0.86312
[87 empty] | 39.67 | 0.86312
[87 empty] | 39.67 | 0.86312
[87 empty] | 39.65 | 0.86312
[87 empty] | 39.67 | 0.86312
[87 empty] | 39.65 | 0.86312
[87 empty] | 39.65 | 0.86312
[87 empty] | 39.65 | 0.86312
[87 empty] | 39.65 | 0.86312
[87 empty] | 39.65 | 0.86312
[87 empty] | 39.65 | 0.86312
[87 empty] | 39.65 | 0.86312
[87 empty] | 39.65 | 0.86312
[87 empty] | 39.64 | 0.86312
[87 empty] | 39.64 | 0.86312
[87 empty] | 39.64 | 0.86312
[87 empty] | 39.64 | 0.86312
[87 empty] | 39.65 | 0.86312
[87 empty] | 39.63 | 0.86312
[87 empty] | 39.64 | 0.86312
[87 empty] | 39.64 | 0.86312
[87 empty] | 39.64 | 0.86312
[87 empty] | 39.64 | 0.86323
[87 empty] | 39.66 | 0.86314
[87 empty] | 39.64 | 0.86312
[87 empty] | 39.63 | 0.86312
[87 empty] | 39.64 | 0.86315
[87 empty] | 39.63 | 0.86316
[87 empty] | 39.63 | 0.86322
[87 empty] | 39.63 | 0.86314
[87 empty] | 39.63 | 0.86312
[87 empty] | 39.63 | 0.86312
[87 empty] | 39.62 | 0.86333
[87 empty] | 39.63 | 0.86323
[87 empty] | 39.63 | 0.86314
[87 empty] | 39.64 | 0.86312
[87 empty] | 39.63 | 0.86323
[87 empty] | 39.62 | 0.86313
[87 empty] | 39.61 | 0.86312
[87 empty] | 39.62 | 0.86312
[87 empty] | 39.61 | 0.86312
[87 empty] | 39.62 | 0.86319
[87 empty] | 39.61 | 0.86329
[87 empty] | 39.61 | 0.86335
[87 empty] | 39.62 | 0.8632
[87 empty] | 39.62 | 0.86316
[87 empty] | 39.61 | 0.86313
[87 empty] | 39.61 | 0.86329
[87 empty] | 39.61 | 0.86332
[87 empty] | 39.61 | 0.86319
[87 empty] | 39.61 | 0.86313
[87 empty] | 39.6 | 0.86314
[87 empty] | 39.59 | 0.86324
[87 empty] | 39.61 | 0.86314
[87 empty] | 39.6 | 0.86312
[87 empty] | 39.6 | 0.86325
[87 empty] | 39.59 | 0.86324
[87 empty] | 39.6 | 0.86331
[87 empty] | 39.6 | 0.86319
[87 empty] | 39.6 | 0.86327
[87 empty] | 39.61 | 0.86314
[87 empty] | 39.61 | 0.86312
[87 empty] | 39.6 | 0.86317
[87 empty] | 39.6 | 0.8632
[87 empty] | 39.59 | 0.86325
[87 empty] | 39.6 | 0.86317
[87 empty] | 39.6 | 0.86327
[87 empty] | 39.62 | 0.8633
[87 empty] | 39.6 | 0.86315
[87 empty] | 39.6 | 0.86313
[87 empty] | 39.58 | 0.86312
[87 empty] | 39.58 | 0.86332
[87 empty] | 39.58 | 0.86315
[87 empty] | 39.57 | 0.86313
[87 empty] | 39.58 | 0.86312
[87 empty] | 39.59 | 0.86312
[87 empty] | 39.59 | 0.86312
[87 empty] | 39.59 | 0.86318
[87 empty] | 39.57 | 0.86328
[87 empty] | 39.57 | 0.86315
[87 empty] | 39.58 | 0.86321
[87 empty] | 39.57 | 0.86324
[87 empty] | 39.58 | 0.86334
[87 empty] | 39.57 | 0.86328
[87 empty] | 39.58 | 0.86315
[87 empty] | 39.58 | 0.86313
[87 empty] | 39.57 | 0.86333
[87 empty] | 39.56 | 0.86324
[87 empty] | 39.57 | 0.86319
[87 empty] | 39.56 | 0.86334
[87 empty] | 39.58 | 0.86317
[87 empty] | 39.56 | 0.86313
[87 empty] | 39.57 | 0.86317
[87 empty] | 39.56 | 0.86318
[87 empty] | 39.56 | 0.86313
[87 empty] | 39.56 | 0.86328
[87 empty] | 39.57 | 0.86315
[87 empty] | 39.56 | 0.86323
[87 empty] | 39.55 | 0.86316
[87 empty] | 39.56 | 0.86313
[87 empty] | 39.56 | 0.86312
[87 empty] | 39.56 | 0.86317
[87 empty] | 39.55 | 0.86319
[87 empty] | 39.55 | 0.86317
[87 empty] | 39.56 | 0.86322
[87 empty] | 39.58 | 0.86334
[87 empty] | 39.56 | 0.86334
[87 empty] | 39.55 | 0.86335
[87 empty] | 39.56 | 0.86338
[87 empty] | 39.55 | 0.8633
[87 empty] | 39.54 | 0.8633
[87 empty] | 39.54 | 0.86325
[87 empty] | 39.55 | 0.86315
[87 empty] | 39.55 | 0.86313
[87 empty] | 39.54 | 0.86312
[87 empty] | 39.54 | 0.86332
[87 empty] | 39.55 | 0.86323
[87 empty] | 39.55 | 0.86319
[87 empty] | 39.53 | 0.86316
[87 empty] | 39.55 | 0.86318
[87 empty] | 39.53 | 0.86318
[87 empty] | 39.54 | 0.86315
[87 empty] | 39.54 | 0.86321
[87 empty] | 39.53 | 0.86326
[87 empty] | 39.53 | 0.86333
[87 empty] | 39.53 | 0.86333
[87 empty] | 39.53 | 0.86321
[87 empty] | 39.53 | 0.86329
[87 empty] | 39.53 | 0.86319
[87 empty] | 39.53 | 0.86322
[87 empty] | 39.53 | 0.86329
[87 empty] | 39.53 | 0.86327
[87 empty] | 39.52 | 0.86324
[87 empty] | 39.52 | 0.86323
[87 empty] | 39.52 | 0.86326
[87 empty] | 39.52 | 0.86317
[87 empty] | 39.52 | 0.86313
[87 empty] | 39.51 | 0.86327
[87 empty] | 39.52 | 0.86318
[87 empty] | 39.52 | 0.86313
[87 empty] | 39.51 | 0.8632
[87 empty] | 39.52 | 0.86323
[87 empty] | 39.52 | 0.8633
[87 empty] | 39.53 | 0.86328
[87 empty] | 39.5 | 0.8632
[87 empty] | 39.51 | 0.86317
[87 empty] | 39.52 | 0.86316
[87 empty] | 39.51 | 0.86335
[87 empty] | 39.52 | 0.86315
[87 empty] | 39.5 | 0.86316
[87 empty] | 39.49 | 0.86313
[87 empty] | 39.51 | 0.86312
[87 empty] | 39.52 | 0.86324
[87 empty] | 39.53 | 0.86325
[87 empty] | 39.5 | 0.8633
[87 empty] | 39.49 | 0.86334
[87 empty] | 39.51 | 0.86315
[87 empty] | 39.51 | 0.86318
[87 empty] | 39.5 | 0.86313
[87 empty] | 39.49 | 0.86312
[87 empty] | 39.5 | 0.86332
[87 empty] | 39.49 | 0.86319
[87 empty] | 39.49 | 0.86324
[87 empty] | 39.5 | 0.86314
[87 empty] | 39.5 | 0.86327
[87 empty] | 39.5 | 0.86319
[87 empty] | 39.48 | 0.86313
[87 empty] | 39.48 | 0.86324
[87 empty] | 39.49 | 0.86314
[87 empty] | 39.49 | 0.86335
[87 empty] | 39.48 | 0.86319
[87 empty] | 39.49 | 0.86323
[87 empty] | 39.49 | 0.8632
[87 empty] | 39.48 | 0.86313
[87 empty] | 39.48 | 0.86316
[87 empty] | 39.47 | 0.86313
[87 empty] | 39.47 | 0.86333
[87 empty] | 39.48 | 0.86335
[87 empty] | 39.47 | 0.86319
[87 empty] | 39.46 | 0.86326
[87 empty] | 39.48 | 0.86331
[87 empty] | 39.49 | 0.86332
[87 empty] | 39.48 | 0.86328
[87 empty] | 39.48 | 0.86339
[87 empty] | 39.47 | 0.86329
[87 empty] | 39.48 | 0.8633
[87 empty] | 39.47 | 0.86335
[87 empty] | 39.46 | 0.8633
[87 empty] | 39.46 | 0.8633
[87 empty] | 39.46 | 0.86326
[87 empty] | 39.45 | 0.86335
[87 empty] | 39.48 | 0.86321
[87 empty] | 39.46 | 0.86333
[87 empty] | 39.47 | 0.86322
[87 empty] | 39.46 | 0.8633
[87 empty] | 39.46 | 0.86332
[87 empty] | 39.45 | 0.86325
[87 empty] | 39.45 | 0.86327
[87 empty] | 39.44 | 0.86333
[87 empty] | 39.44 | 0.86332
[87 empty] | 39.45 | 0.86335
[87 empty] | 39.43 | 0.86334
[87 empty] | 39.43 | 0.86333
[87 empty] | 39.44 | 0.86328
[87 empty] | 39.44 | 0.86327
[87 empty] | 39.44 | 0.86329
[87 empty] | 39.43 | 0.86331
[87 empty] | 39.43 | 0.86334
[87 empty] | 39.43 | 0.8632
[87 empty] | 39.44 | 0.86328
[87 empty] | 39.44 | 0.86328
[87 empty] | 39.44 | 0.86324
[87 empty] | 39.42 | 0.86325
[87 empty] | 39.42 | 0.86337
[87 empty] | 39.43 | 0.8633
[87 empty] | 39.43 | 0.86334
[87 empty] | 39.43 | 0.86334
[87 empty] | 39.42 | 0.86334
[87 empty] | 39.42 | 0.86318
[87 empty] | 39.41 | 0.86337
[87 empty] | 39.41 | 0.86334
[87 empty] | 39.41 | 0.86319
[87 empty] | 39.43 | 0.86313
[87 empty] | 39.43 | 0.86331
[87 empty] | 39.43 | 0.86328
[87 empty] | 39.41 | 0.86329
[87 empty] | 39.41 | 0.86325
[87 empty] | 39.41 | 0.86325
[87 empty] | 39.42 | 0.86317
[87 empty] | 39.42 | 0.86327
[87 empty] | 39.41 | 0.86331
[87 empty] | 39.42 | 0.8633
[87 empty] | 39.41 | 0.86338
[87 empty] | 39.41 | 0.86328
[87 empty] | 39.4 | 0.86335
[87 empty] | 39.4 | 0.86329
[87 empty] | 39.41 | 0.86336
[87 empty] | 39.41 | 0.86326
[87 empty] | 39.42 | 0.86328
[87 empty] | 39.41 | 0.86326
[87 empty] | 39.41 | 0.86332
[87 empty] | 39.39 | 0.86326
[87 empty] | 39.4 | 0.86329
[87 empty] | 39.4 | 0.8632
[87 empty] | 39.4 | 0.86335
[87 empty] | 39.4 | 0.8634
[87 empty] | 39.41 | 0.8633
[87 empty] | 39.4 | 0.86323
[87 empty] | 39.4 | 0.86323
[87 empty] | 39.39 | 0.86328
[87 empty] | 39.4 | 0.86334
[87 empty] | 39.39 | 0.86335
[87 empty] | 39.39 | 0.86337
[87 empty] | 39.39 | 0.86323
[87 empty] | 39.38 | 0.86332
[87 empty] | 39.39 | 0.86326
[87 empty] | 39.39 | 0.8633
[87 empty] | 39.38 | 0.86321
[87 empty] | 39.37 | 0.86326
[87 empty] | 39.36 | 0.86339
[87 empty] | 39.37 | 0.86325
[87 empty] | 39.38 | 0.86337
[87 empty] | 39.38 | 0.86319
[87 empty] | 39.37 | 0.86332
[87 empty] | 39.37 | 0.86331
[87 empty] | 39.38 | 0.86334
[87 empty] | 39.36 | 0.86333
[87 empty] | 39.37 | 0.86323
[87 empty] | 39.35 | 0.8633
[87 empty] | 39.36 | 0.86321
[87 empty] | 39.36 | 0.86332
[87 empty] | 39.36 | 0.86336
[87 empty] | 39.36 | 0.86342
[87 empty] | 39.36 | 0.86343
[87 empty] | 39.35 | 0.86334
[87 empty] | 39.36 | 0.86336
[87 empty] | 39.34 | 0.86335
[87 empty] | 39.34 | 0.86317
[87 empty] | 39.36 | 0.86324
[87 empty] | 39.35 | 0.86323
[87 empty] | 39.35 | 0.86326
[87 empty] | 39.33 | 0.86334
[87 empty] | 39.34 | 0.86336
[87 empty] | 39.35 | 0.86333
[87 empty] | 39.35 | 0.86337
[87 empty] | 39.34 | 0.8633
[87 empty] | 39.35 | 0.86328
[87 empty] | 39.35 | 0.8634
[87 empty] | 39.35 | 0.86333
[87 empty] | 39.34 | 0.86338
[87 empty] | 39.36 | 0.86343
[87 empty] | 39.35 | 0.86325
[87 empty] | 39.33 | 0.86331
[87 empty] | 39.34 | 0.86333
[87 empty] | 39.35 | 0.86339
[87 empty] | 39.35 | 0.86331
[87 empty] | 39.34 | 0.86332
[87 empty] | 39.32 | 0.86337
[87 empty] | 39.31 | 0.86332
[87 empty] | 39.33 | 0.8633
[87 empty] | 39.32 | 0.86336
[87 empty] | 39.32 | 0.86333
[87 empty] | 39.33 | 0.86327
[87 empty] | 39.33 | 0.8634
[87 empty] | 39.32 | 0.8633
[87 empty] | 39.32 | 0.86334
[87 empty] | 39.32 | 0.8633
[87 empty] | 39.31 | 0.86341
[87 empty] | 39.33 | 0.86327
[87 empty] | 39.34 | 0.86335
[87 empty] | 39.33 | 0.8634
[87 empty] | 39.33 | 0.86343
[87 empty] | 39.32 | 0.86338
[87 empty] | 39.31 | 0.86342
[87 empty] | 39.32 | 0.86343
[87 empty] | 39.32 | 0.86332
[87 empty] | 39.31 | 0.86342
[87 empty] | 39.32 | 0.86334
[87 empty] | 39.3 | 0.86336
[87 empty] | 39.29 | 0.86328
[87 empty] | 39.3 | 0.86338
[87 empty] | 39.31 | 0.86338
[87 empty] | 39.3 | 0.86343
[87 empty] | 39.3 | 0.86334
[87 empty] | 39.29 | 0.86342
[87 empty] | 39.29 | 0.86341
[87 empty] | 39.3 | 0.86343
[87 empty] | 39.3 | 0.86343
[87 empty] | 39.3 | 0.86333
[87 empty] | 39.29 | 0.86341
[87 empty] | 39.31 | 0.86335
[87 empty] | 39.31 | 0.86332
[87 empty] | 39.29 | 0.86323
[87 empty] | 39.29 | 0.86337
[87 empty] | 39.28 | 0.86333
[87 empty] | 39.28 | 0.86341
[87 empty] | 39.3 | 0.86343
[87 empty] | 39.29 | 0.86343
[87 empty] | 39.29 | 0.86343
[87 empty] | 39.29 | 0.86331
[87 empty] | 39.29 | 0.86337
[87 empty] | 39.28 | 0.8634
[87 empty] | 39.27 | 0.86343
[87 empty] | 39.28 | 0.86343
[87 empty] | 39.28 | 0.86331
[87 empty] | 39.27 | 0.86336
[87 empty] | 39.27 | 0.86342
[87 empty] | 39.28 | 0.86334
[87 empty] | 39.28 | 0.86342
[87 empty] | 39.28 | 0.86334
[87 empty] | 39.28 | 0.86332
[87 empty] | 39.26 | 0.86342
[87 empty] | 39.29 | 0.86334
[87 empty] | 39.28 | 0.86338
[87 empty] | 39.28 | 0.8634
[87 empty] | 39.28 | 0.86343
[87 empty] | 39.27 | 0.8634
[87 empty] | 39.27 | 0.86334
[87 empty] | 39.27 | 0.86342
[87 empty] | 39.28 | 0.86343
[87 empty] | 39.26 | 0.86343
[87 empty] | 39.26 | 0.86335
[87 empty] | 39.26 | 0.8634
[87 empty] | 39.25 | 0.86336
[87 empty] | 39.25 | 0.86342
[87 empty] | 39.26 | 0.86343
[87 empty] | 39.26 | 0.86328
[87 empty] | 39.26 | 0.86331
[87 empty] | 39.25 | 0.86341
[87 empty] | 39.25 | 0.86343
[87 empty] | 39.25 | 0.86341
[87 empty] | 39.25 | 0.86333
[87 empty] | 39.25 | 0.86338
[87 empty] | 39.26 | 0.86335
[87 empty] | 39.26 | 0.86341
[87 empty] | 39.25 | 0.86343
[87 empty] | 39.25 | 0.86338
[87 empty] | 39.25 | 0.86338
[87 empty] | 39.25 | 0.8634
[87 empty] | 39.25 | 0.86332
[87 empty] | 39.24 | 0.86341
[87 empty] | 39.23 | 0.86338
[87 empty] | 39.25 | 0.86334
[87 empty] | 39.24 | 0.86327
[87 empty] | 39.24 | 0.86336
[87 empty] | 39.22 | 0.86326
[87 empty] | 39.23 | 0.86326
[87 empty] | 39.24 | 0.86334
[87 empty] | 39.23 | 0.86342
[87 empty] | 39.23 | 0.86335
[87 empty] | 39.22 | 0.86342
[87 empty] | 39.22 | 0.86343
[87 empty] | 39.22 | 0.86343
[87 empty] | 39.23 | 0.86343
[87 empty] | 39.22 | 0.86343
[87 empty] | 39.21 | 0.86338
[87 empty] | 39.22 | 0.86329
[87 empty] | 39.22 | 0.8634
[87 empty] | 39.21 | 0.86327
[87 empty] | 39.2 | 0.86334
[87 empty] | 39.2 | 0.86323
[87 empty] | 39.22 | 0.86333
[87 empty] | 39.22 | 0.86342
[87 empty] | 39.22 | 0.86333
[87 empty] | 39.21 | 0.86335
[87 empty] | 39.21 | 0.86336
[87 empty] | 39.21 | 0.86337
[87 empty] | 39.19 | 0.86327
[87 empty] | 39.19 | 0.86322
[87 empty] | 39.19 | 0.86331
[87 empty] | 39.2 | 0.86331
[87 empty] | 39.2 | 0.86341
[87 empty] | 39.19 | 0.86341
[87 empty] | 39.2 | 0.86343
[87 empty] | 39.18 | 0.86341
[87 empty] | 39.18 | 0.86343
[87 empty] | 39.19 | 0.86338
[87 empty] | 39.18 | 0.86343
[87 empty] | 39.18 | 0.86322
[87 empty] | 39.18 | 0.8633
[87 empty] | 39.18 | 0.86326
[87 empty] | 39.18 | 0.86334
[87 empty] | 39.19 | 0.8634
[87 empty] | 39.18 | 0.86343
[87 empty] | 39.18 | 0.86343
[87 empty] | 39.19 | 0.86343
[87 empty] | 39.18 | 0.86343
[87 empty] | 39.18 | 0.86331
[87 empty] | 39.18 | 0.8633
[87 empty] | 39.17 | 0.86338
[87 empty] | 39.18 | 0.86339
[87 empty] | 39.18 | 0.86328
[87 empty] | 39.17 | 0.86341
[87 empty] | 39.17 | 0.8634
[87 empty] | 39.18 | 0.86341
[87 empty] | 39.16 | 0.86338
[87 empty] | 39.17 | 0.86343
[87 empty] | 39.16 | 0.86335
[87 empty] | 39.17 | 0.86332
[87 empty] | 39.17 | 0.86333
[87 empty] | 39.17 | 0.86325
[87 empty] | 39.17 | 0.86331
[87 empty] | 39.16 | 0.86322
[87 empty] | 39.15 | 0.86324
[87 empty] | 39.15 | 0.86324
[87 empty] | 39.16 | 0.86336
[87 empty] | 39.15 | 0.86342
[87 empty] | 39.16 | 0.86343
[87 empty] | 39.16 | 0.86338
[87 empty] | 39.15 | 0.86331
[87 empty] | 39.16 | 0.86327
[87 empty] | 39.14 | 0.86324
[87 empty] | 39.13 | 0.86329
[87 empty] | 39.14 | 0.86341
[87 empty] | 39.15 | 0.86338
[87 empty] | 39.14 | 0.86342
[87 empty] | 39.15 | 0.86335
[87 empty] | 39.14 | 0.86337
[87 empty] | 39.13 | 0.86342
[87 empty] | 39.15 | 0.86343
[87 empty] | 39.15 | 0.86337
[87 empty] | 39.14 | 0.86342
[87 empty] | 39.15 | 0.86343
[87 empty] | 39.14 | 0.86343
[87 empty] | 39.13 | 0.86334
[87 empty] | 39.14 | 0.86338
[87 empty] | 39.12 | 0.86342
[87 empty] | 39.11 | 0.86343
[87 empty] | 39.13 | 0.86343
[87 empty] | 39.14 | 0.8634
[87 empty] | 39.14 | 0.86341
[87 empty] | 39.11 | 0.86343
[87 empty] | 39.13 | 0.86336
[87 empty] | 39.12 | 0.86342
[87 empty] | 39.12 | 0.86343
[87 empty] | 39.12 | 0.86343
[87 empty] | 39.13 | 0.86332
[87 empty] | 39.12 | 0.86342
[87 empty] | 39.12 | 0.86343
[87 empty] | 39.11 | 0.86343
[87 empty] | 39.11 | 0.86343
[87 empty] | 39.12 | 0.86343
[87 empty] | 39.12 | 0.86343
[87 empty] | 39.1 | 0.86343
[87 empty] | 39.1 | 0.86343
[87 empty] | 39.11 | 0.86343
[87 empty] | 39.1 | 0.86343
[87 empty] | 39.1 | 0.86343
[87 empty] | 39.1 | 0.86338
[87 empty] | 39.11 | 0.86334
[87 empty] | 39.1 | 0.86339
[87 empty] | 39.1 | 0.86343
[87 empty] | 39.1 | 0.86331
[87 empty] | 39.1 | 0.86323
[87 empty] | 39.11 | 0.86325
[87 empty] | 39.1 | 0.86334
[87 empty] | 39.09 | 0.8633
[87 empty] | 39.09 | 0.86331
[87 empty] | 39.08 | 0.86334
[87 empty] | 39.09 | 0.8634
[87 empty] | 39.08 | 0.86331
[87 empty] | 39.09 | 0.86334
[87 empty] | 39.09 | 0.86328
[87 empty] | 39.09 | 0.86339
[87 empty] | 39.08 | 0.86343
[87 empty] | 39.08 | 0.86343
[87 empty] | 39.08 | 0.86343
[87 empty] | 39.08 | 0.86343
[87 empty] | 39.07 | 0.86327
[87 empty] | 39.07 | 0.86325
[87 empty] | 39.07 | 0.86328
[87 empty] | 39.07 | 0.86331
[87 empty] | 39.07 | 0.86333
[87 empty] | 39.08 | 0.86326
[87 empty] | 39.07 | 0.86322
[87 empty] | 39.07 | 0.86339
[87 empty] | 39.07 | 0.86337
[87 empty] | 39.07 | 0.86321
[87 empty] | 39.06 | 0.86328
[87 empty] | 39.06 | 0.8633
[87 empty] | 39.08 | 0.86331
[87 empty] | 39.07 | 0.86332
[87 empty] | 39.06 | 0.86335
[87 empty] | 39.06 | 0.86332
[87 empty] | 39.07 | 0.86338
[87 empty] | 39.05 | 0.86335
[87 empty] | 39.04 | 0.86329
[87 empty] | 39.05 | 0.8633
[87 empty] | 39.05 | 0.86333
[87 empty] | 39.06 | 0.86342
[87 empty] | 39.06 | 0.86327
[87 empty] | 39.05 | 0.8634
[87 empty] | 39.06 | 0.86328
[87 empty] | 39.04 | 0.86325
[87 empty] | 39.03 | 0.86327
[87 empty] | 39.03 | 0.86332
[87 empty] | 39.04 | 0.86331
[87 empty] | 39.03 | 0.86331
[87 empty] | 39.04 | 0.8632
[87 empty] | 39.05 | 0.86332
[87 empty] | 39.02 | 0.86325
[87 empty] | 39.03 | 0.86324
[87 empty] | 39.03 | 0.86326
[87 empty] | 39.03 | 0.86322
[87 empty] | 39.05 | 0.86326
[87 empty] | 39.03 | 0.86323
[87 empty] | 39.03 | 0.86334
[87 empty] | 39.04 | 0.86342
[87 empty] | 39.03 | 0.86327
[87 empty] | 39.02 | 0.86335
[87 empty] | 39.02 | 0.86342
[87 empty] | 39.01 | 0.86321
[87 empty] | 39.03 | 0.8634
[87 empty] | 39.02 | 0.86343
[87 empty] | 39.02 | 0.86343
[87 empty] | 39.02 | 0.8634
[87 empty] | 39.02 | 0.86341
[87 empty] | 39.01 | 0.86343
[87 empty] | 39.02 | 0.86328
[87 empty] | 39 | 0.8633
[87 empty] | 39.02 | 0.86333
[87 empty] | 39.01 | 0.86335
[87 empty] | 39 | 0.8633
[87 empty] | 39 | 0.86334
[87 empty] | 39.01 | 0.86342
[87 empty] | 39 | 0.86343
[87 empty] | 39.01 | 0.86343
[87 empty] | 39 | 0.86331
[87 empty] | 39 | 0.86341
[87 empty] | 38.99 | 0.86335
[87 empty] | 39 | 0.86326
[87 empty] | 39 | 0.86327
[87 empty] | 39 | 0.8633
[87 empty] | 39.01 | 0.8633
[87 empty] | 39 | 0.86335
[87 empty] | 39 | 0.86339
[87 empty] | 39 | 0.86329
[87 empty] | 39 | 0.8633
[87 empty] | 38.99 | 0.86338
[87 empty] | 38.99 | 0.86342
[87 empty] | 38.98 | 0.86343
[87 empty] | 38.98 | 0.86343
[87 empty] | 38.98 | 0.86328
[87 empty] | 38.98 | 0.86323
[87 empty] | 38.98 | 0.86341
[87 empty] | 38.99 | 0.86343
[87 empty] | 39 | 0.86343
[87 empty] | 38.99 | 0.86343
[87 empty] | 38.97 | 0.86343
[87 empty] | 38.97 | 0.86343
[87 empty] | 38.98 | 0.86343
[87 empty] | 38.97 | 0.86343
[87 empty] | 38.96 | 0.86328
[87 empty] | 38.95 | 0.86335
[87 empty] | 38.97 | 0.86342
[87 empty] | 38.97 | 0.86343
[87 empty] | 38.96 | 0.86334
[87 empty] | 38.98 | 0.86335
[87 empty] | 38.97 | 0.86342
[87 empty] | 38.98 | 0.86327
[87 empty] | 38.97 | 0.86341
[87 empty] | 38.96 | 0.86343
[87 empty] | 38.95 | 0.86343
[87 empty] | 38.97 | 0.86343
[87 empty] | 38.97 | 0.86338
[87 empty] | 38.96 | 0.86336
[87 empty] | 38.95 | 0.86337
[87 empty] | 38.94 | 0.86342
[87 empty] | 38.94 | 0.86343
[87 empty] | 38.95 | 0.86343
[87 empty] | 38.96 | 0.86343
[87 empty] | 38.95 | 0.86342
[87 empty] | 38.95 | 0.86343
[87 empty] | 38.95 | 0.86343
[87 empty] | 38.94 | 0.86343
[87 empty] | 38.94 | 0.86343
[87 empty] | 38.94 | 0.86343
[87 empty] | 38.92 | 0.86339
[87 empty] | 38.94 | 0.8634
[87 empty] | 38.95 | 0.86343
[87 empty] | 38.94 | 0.86333
[87 empty] | 38.94 | 0.86335
[87 empty] | 38.94 | 0.86342
[87 empty] | 38.93 | 0.86343
[87 empty] | 38.93 | 0.86334
[87 empty] | 38.94 | 0.86337
[87 empty] | 38.93 | 0.86342
[87 empty] | 38.92 | 0.86343
[87 empty] | 38.93 | 0.86338
[87 empty] | 38.92 | 0.8634
[87 empty] | 38.94 | 0.86343
[87 empty] | 38.94 | 0.86343
[87 empty] | 38.93 | 0.86343
[87 empty] | 38.94 | 0.86342
[87 empty] | 38.93 | 0.8634
[87 empty] | 38.91 | 0.86343
[87 empty] | 38.92 | 0.86343
[87 empty] | 38.93 | 0.86343
[87 empty] | 38.93 | 0.86329
[87 empty] | 38.92 | 0.86337
[87 empty] | 38.92 | 0.86342
[87 empty] | 38.94 | 0.86341
[87 empty] | 38.92 | 0.86343
[87 empty] | 38.92 | 0.86334
[87 empty] | 38.92 | 0.86342
[87 empty] | 38.91 | 0.86343
[87 empty] | 38.92 | 0.86343
[87 empty] | 38.91 | 0.86343
[87 empty] | 38.9 | 0.86343
[87 empty] | 38.91 | 0.86343
[87 empty] | 38.91 | 0.86343
[87 empty] | 38.9 | 0.86343
[87 empty] | 38.91 | 0.86343
[87 empty] | 38.89 | 0.86343
[87 empty] | 38.9 | 0.86343
[87 empty] | 38.9 | 0.86328
[87 empty] | 38.89 | 0.86328
[87 empty] | 38.89 | 0.86341
[87 empty] | 38.89 | 0.8634
[87 empty] | 38.91 | 0.86343
[87 empty] | 38.9 | 0.86343
[87 empty] | 38.89 | 0.86343
[87 empty] | 38.89 | 0.86342
[87 empty] | 38.88 | 0.86343
[87 empty] | 38.89 | 0.86343
[87 empty] | 38.88 | 0.86337
[87 empty] | 38.89 | 0.86337
[87 empty] | 38.89 | 0.86342
[87 empty] | 38.89 | 0.86343
[87 empty] | 38.88 | 0.86343
[87 empty] | 38.87 | 0.86343
[87 empty] | 38.88 | 0.86343
[87 empty] | 38.88 | 0.86338
[87 empty] | 38.89 | 0.86338
[87 empty] | 38.88 | 0.8634
[87 empty] | 38.88 | 0.86343
[87 empty] | 38.88 | 0.86343
[87 empty] | 38.87 | 0.86343
[87 empty] | 38.87 | 0.86343
[87 empty] | 38.86 | 0.86343
[87 empty] | 38.85 | 0.86343
[87 empty] | 38.86 | 0.86343
[87 empty] | 38.87 | 0.86343
[87 empty] | 38.87 | 0.86343
[87 empty] | 38.85 | 0.86343
[87 empty] | 38.85 | 0.86343
[87 empty] | 38.86 | 0.86343
[87 empty] | 38.84 | 0.86343
[87 empty] | 38.85 | 0.86343
[87 empty] | 38.85 | 0.86343
[87 empty] | 38.85 | 0.86343
[87 empty] | 38.84 | 0.86343
[87 empty] | 38.85 | 0.86343
[87 empty] | 38.85 | 0.86343
[87 empty] | 38.85 | 0.86343
[87 empty] | 38.85 | 0.86343
[87 empty] | 38.85 | 0.86343
[87 empty] | 38.84 | 0.86343
[87 empty] | 38.85 | 0.86343
[87 empty] | 38.85 | 0.86343
[87 empty] | 38.84 | 0.86343
[87 empty] | 38.84 | 0.86343
[87 empty] | 38.85 | 0.86343
[87 empty] | 38.83 | 0.86343
[87 empty] | 38.83 | 0.86343
[87 empty] | 38.84 | 0.86343
[87 empty] | 38.84 | 0.86343
[87 empty] | 38.84 | 0.86343
[87 empty] | 38.83 | 0.86343
[87 empty] | 38.81 | 0.86343
[87 empty] | 38.81 | 0.86343
[87 empty] | 38.84 | 0.86343
[87 empty] | 38.84 | 0.86343
[87 empty] | 38.84 | 0.86343
[87 empty] | 38.82 | 0.86343
[87 empty] | 38.83 | 0.86343
[87 empty] | 38.83 | 0.86343
[87 empty] | 38.82 | 0.86343
[87 empty] | 38.82 | 0.86343
[87 empty] | 38.84 | 0.86343
[87 empty] | 38.82 | 0.86343
[87 empty] | 38.83 | 0.86343
[87 empty] | 38.84 | 0.86343
[87 empty] | 38.83 | 0.86343
[87 empty] | 38.82 | 0.86343
[87 empty] | 38.81 | 0.86343
[87 empty] | 38.81 | 0.86343
[87 empty] | 38.81 | 0.86343
[87 empty] | 38.83 | 0.86343
[87 empty] | 38.8 | 0.86343
[87 empty] | 38.81 | 0.86343
[87 empty] | 38.82 | 0.86343
[87 empty] | 38.81 | 0.86343
[87 empty] | 38.81 | 0.86343
[87 empty] | 38.81 | 0.86343
[87 empty] | 38.81 | 0.86343
[87 empty] | 38.82 | 0.86343
[87 empty] | 38.82 | 0.86343
[87 empty] | 38.81 | 0.86343
[87 empty] | 38.81 | 0.86345
[87 empty] | 38.8 | 0.86344
[87 empty] | 38.8 | 0.86343
[87 empty] | 38.8 | 0.86343
[87 empty] | 38.81 | 0.86343
[87 empty] | 38.81 | 0.86343
[87 empty] | 38.8 | 0.86343
[87 empty] | 38.8 | 0.86343
[87 empty] | 38.8 | 0.86343
[87 empty] | 38.8 | 0.86343
[87 empty] | 38.8 | 0.86343
[87 empty] | 38.81 | 0.86343
[87 empty] | 38.8 | 0.86343
[87 empty] | 38.8 | 0.86343
[87 empty] | 38.8 | 0.86343
[87 empty] | 38.8 | 0.86343
[87 empty] | 38.79 | 0.86343
[87 empty] | 38.79 | 0.86343
[87 empty] | 38.79 | 0.86343
[87 empty] | 38.79 | 0.86343
[87 empty] | 38.79 | 0.86343
[87 empty] | 38.79 | 0.86343
[87 empty] | 38.79 | 0.86343
[87 empty] | 38.79 | 0.86343
[87 empty] | 38.79 | 0.86343
[87 empty] | 38.79 | 0.86343
[87 empty] | 38.79 | 0.86343
[87 empty] | 38.78 | 0.86343
[87 empty] | 38.77 | 0.86343
[87 empty] | 38.79 | 0.86343
[87 empty] | 38.78 | 0.86343
[87 empty] | 38.79 | 0.86343
[87 empty] | 38.78 | 0.86343
[87 empty] | 38.79 | 0.86343
[87 empty] | 38.79 | 0.86343
[87 empty] | 38.78 | 0.86343
[87 empty] | 38.79 | 0.86343
[87 empty] | 38.78 | 0.86343
[87 empty] | 38.78 | 0.86343
[87 empty] | 38.77 | 0.86343
[87 empty] | 38.78 | 0.86343
[87 empty] | 38.78 | 0.86343
[87 empty] | 38.79 | 0.86343
[87 empty] | 38.78 | 0.86343
[87 empty] | 38.78 | 0.86343
[87 empty] | 38.77 | 0.86343
[87 empty] | 38.77 | 0.86343
[87 empty] | 38.76 | 0.86343
[87 empty] | 38.77 | 0.86343
[87 empty] | 38.77 | 0.86343
[87 empty] | 38.77 | 0.86343
[87 empty] | 38.76 | 0.86343
[87 empty] | 38.78 | 0.86343
[87 empty] | 38.77 | 0.86343
[87 empty] | 38.78 | 0.86343
[87 empty] | 38.76 | 0.86343
[87 empty] | 38.77 | 0.86343
[87 empty] | 38.76 | 0.86343
[87 empty] | 38.75 | 0.86343
[87 empty] | 38.76 | 0.86343
[87 empty] | 38.76 | 0.86343
[87 empty] | 38.74 | 0.86343
[87 empty] | 38.76 | 0.86343
[87 empty] | 38.76 | 0.86343
[87 empty] | 38.76 | 0.86343
[87 empty] | 38.75 | 0.86343
[87 empty] | 38.75 | 0.86343
[87 empty] | 38.74 | 0.86343
[87 empty] | 38.74 | 0.86343
[87 empty] | 38.76 | 0.86343
[87 empty] | 38.74 | 0.86343
[87 empty] | 38.75 | 0.86343
[87 empty] | 38.73 | 0.86343
[87 empty] | 38.73 | 0.86343
[87 empty] | 38.74 | 0.86343
[87 empty] | 38.74 | 0.86343
[87 empty] | 38.74 | 0.86343
[87 empty] | 38.73 | 0.86343
[87 empty] | 38.74 | 0.86343
[87 empty] | 38.74 | 0.86343
[87 empty] | 38.73 | 0.86343
[87 empty] | 38.72 | 0.86343
[87 empty] | 38.74 | 0.86343
[87 empty] | 38.74 | 0.86343
[87 empty] | 38.74 | 0.86343
[87 empty] | 38.74 | 0.86343
[87 empty] | 38.75 | 0.86343
[87 empty] | 38.73 | 0.86343
[87 empty] | 38.74 | 0.86343
[87 empty] | 38.74 | 0.86343
[87 empty] | 38.74 | 0.86343
[87 empty] | 38.75 | 0.86343
[87 empty] | 38.73 | 0.86343
[87 empty] | 38.73 | 0.86343
[87 empty] | 38.73 | 0.86343
[87 empty] | 38.72 | 0.86343
[87 empty] | 38.72 | 0.86343
[87 empty] | 38.72 | 0.86343
[87 empty] | 38.71 | 0.86343
[87 empty] | 38.72 | 0.86343
[87 empty] | 38.71 | 0.86343
[87 empty] | 38.74 | 0.86343
[87 empty] | 38.71 | 0.86343
[87 empty] | 38.72 | 0.86343
[87 empty] | 38.72 | 0.86343
[87 empty] | 38.72 | 0.86343
[87 empty] | 38.71 | 0.86343
[87 empty] | 38.73 | 0.86343
[87 empty] | 38.71 | 0.86343
[87 empty] | 38.71 | 0.86343
[87 empty] | 38.71 | 0.86343
[87 empty] | 38.72 | 0.86343
[87 empty] | 38.72 | 0.86343
[87 empty] | 38.72 | 0.86343
[87 empty] | 38.71 | 0.86343
[87 empty] | 38.72 | 0.86343
[87 empty] | 38.71 | 0.86343
[87 empty] | 38.7 | 0.86343
[87 empty] | 38.7 | 0.86343
[87 empty] | 38.7 | 0.86343
[87 empty] | 38.71 | 0.86343
[87 empty] | 38.71 | 0.86343
[87 empty] | 38.71 | 0.86343
[87 empty] | 38.7 | 0.86343
[87 empty] | 38.7 | 0.86343
[87 empty] | 38.7 | 0.86343
[87 empty] | 38.7 | 0.86343
[87 empty] | 38.7 | 0.86343
[87 empty] | 38.69 | 0.86343
[87 empty] | 38.7 | 0.86343
[87 empty] | 38.7 | 0.86343
[87 empty] | 38.7 | 0.86343
[87 empty] | 38.7 | 0.86343
[87 empty] | 38.7 | 0.86343
[87 empty] | 38.7 | 0.86343
[87 empty] | 38.7 | 0.86343
[87 empty] | 38.69 | 0.86343
[87 empty] | 38.7 | 0.86343
[87 empty] | 38.7 | 0.86343
[87 empty] | 38.69 | 0.86343
[87 empty] | 38.68 | 0.86343
[87 empty] | 38.69 | 0.86343
[87 empty] | 38.69 | 0.86343
[87 empty] | 38.69 | 0.86343
[87 empty] | 38.69 | 0.86343
[87 empty] | 38.7 | 0.86343
[87 empty] | 38.7 | 0.86343
[87 empty] | 38.7 | 0.86343
[87 empty] | 38.7 | 0.86343
[87 empty] | 38.7 | 0.86343
[87 empty] | 38.69 | 0.86343
[87 empty] | 38.68 | 0.86343
[87 empty] | 38.68 | 0.86343
[87 empty] | 38.68 | 0.86343
[87 empty] | 38.68 | 0.86343
[87 empty] | 38.69 | 0.86343
[87 empty] | 38.68 | 0.86343
[87 empty] | 38.67 | 0.86343
[87 empty] | 38.67 | 0.86343
[87 empty] | 38.67 | 0.86343
[87 empty] | 38.67 | 0.86343
[87 empty] | 38.67 | 0.86343
[87 empty] | 38.67 | 0.86343
[87 empty] | 38.67 | 0.86343
[87 empty] | 38.68 | 0.86343
[87 empty] | 38.67 | 0.86345
[87 empty] | 38.68 | 0.86343
[87 empty] | 38.68 | 0.86343
[87 empty] | 38.66 | 0.86343
[87 empty] | 38.66 | 0.86343
[87 empty] | 38.65 | 0.86343
[87 empty] | 38.67 | 0.86343
[87 empty] | 38.66 | 0.86343
[87 empty] | 38.66 | 0.86343
[87 empty] | 38.67 | 0.86343
[87 empty] | 38.68 | 0.86343
[87 empty] | 38.66 | 0.86343
[87 empty] | 38.66 | 0.86343
[87 empty] | 38.67 | 0.86347
[87 empty] | 38.66 | 0.86344
[87 empty] | 38.66 | 0.86343
[87 empty] | 38.64 | 0.86343
[87 empty] | 38.64 | 0.86343
[87 empty] | 38.65 | 0.86344
[87 empty] | 38.64 | 0.86343
[87 empty] | 38.65 | 0.86343
[87 empty] | 38.64 | 0.86343
[87 empty] | 38.65 | 0.86343
[87 empty] | 38.66 | 0.86343
[87 empty] | 38.64 | 0.86343
[87 empty] | 38.65 | 0.86343
[87 empty] | 38.64 | 0.86343
[87 empty] | 38.65 | 0.86343
[87 empty] | 38.66 | 0.86343
[87 empty] | 38.63 | 0.86343
[87 empty] | 38.64 | 0.86346
[87 empty] | 38.63 | 0.86344
[87 empty] | 38.64 | 0.86343
[87 empty] | 38.63 | 0.86343
[87 empty] | 38.63 | 0.86343
[87 empty] | 38.63 | 0.86343
[87 empty] | 38.63 | 0.86343
[87 empty] | 38.64 | 0.86343
[87 empty] | 38.64 | 0.86343
[87 empty] | 38.64 | 0.86343
[87 empty] | 38.65 | 0.86343
[87 empty] | 38.63 | 0.86343
[87 empty] | 38.63 | 0.86343
[87 empty] | 38.63 | 0.86343
[87 empty] | 38.63 | 0.86343
[87 empty] | 38.63 | 0.86343
[87 empty] | 38.63 | 0.86343
[87 empty] | 38.62 | 0.86343
[87 empty] | 38.63 | 0.86343
[87 empty] | 38.63 | 0.86343
[87 empty] | 38.64 | 0.86343
[87 empty] | 38.63 | 0.86343
[87 empty] | 38.63 | 0.86343
[87 empty] | 38.61 | 0.86343
[87 empty] | 38.61 | 0.86343
[87 empty] | 38.62 | 0.86343
[87 empty] | 38.63 | 0.86343
[87 empty] | 38.6 | 0.86343
[87 empty] | 38.6 | 0.86343
[87 empty] | 38.63 | 0.86343
[87 empty] | 38.62 | 0.86343
[87 empty] | 38.62 | 0.86343
[87 empty] | 38.61 | 0.86343
[87 empty] | 38.61 | 0.86353
[87 empty] | 38.6 | 0.86371
[87 empty] | 38.6 | 0.86358
[87 empty] | 38.6 | 0.86366
[87 empty] | 38.61 | 0.86349
[87 empty] | 38.59 | 0.86346
[87 empty] | 38.6 | 0.8636
[87 empty] | 38.6 | 0.86351
[87 empty] | 38.6 | 0.86344
[87 empty] | 38.6 | 0.86343
[87 empty] | 38.6 | 0.86343
[87 empty] | 38.6 | 0.86343
[87 empty] | 38.6 | 0.86343
[87 empty] | 38.61 | 0.86343
[87 empty] | 38.58 | 0.86343
[87 empty] | 38.6 | 0.86343
[87 empty] | 38.59 | 0.86343
[87 empty] | 38.59 | 0.86343
[87 empty] | 38.59 | 0.86343
[87 empty] | 38.58 | 0.86343
[87 empty] | 38.6 | 0.86343
[87 empty] | 38.6 | 0.86343
[87 empty] | 38.59 | 0.86343
[87 empty] | 38.59 | 0.86343
[87 empty] | 38.59 | 0.86343
[87 empty] | 38.58 | 0.86343
[87 empty] | 38.58 | 0.86343
[87 empty] | 38.58 | 0.86347
[87 empty] | 38.58 | 0.86344
[87 empty] | 38.58 | 0.86343
[87 empty] | 38.58 | 0.86343
[87 empty] | 38.56 | 0.86343
[87 empty] | 38.58 | 0.86343
[87 empty] | 38.58 | 0.86343
[87 empty] | 38.58 | 0.86343
[87 empty] | 38.58 | 0.86343
[87 empty] | 38.58 | 0.86343
[87 empty] | 38.58 | 0.86343
[87 empty] | 38.57 | 0.86343
[87 empty] | 38.57 | 0.86343
[87 empty] | 38.57 | 0.86343
[87 empty] | 38.56 | 0.86343
[87 empty] | 38.56 | 0.86343
[87 empty] | 38.56 | 0.86343
[87 empty] | 38.56 | 0.86343
[87 empty] | 38.57 | 0.86343
[87 empty] | 38.56 | 0.86343
[87 empty] | 38.57 | 0.86345
[87 empty] | 38.55 | 0.86344
[87 empty] | 38.57 | 0.86343
[87 empty] | 38.57 | 0.86348
[87 empty] | 38.58 | 0.86344
[87 empty] | 38.56 | 0.86343
[87 empty] | 38.57 | 0.86343
[87 empty] | 38.57 | 0.86343
[87 empty] | 38.56 | 0.86345
[87 empty] | 38.55 | 0.86344
[87 empty] | 38.57 | 0.86353
[87 empty] | 38.55 | 0.86372
[87 empty] | 38.55 | 0.86374
[87 empty] | 38.55 | 0.8635
[87 empty] | 38.55 | 0.86344
[87 empty] | 38.55 | 0.86343
[87 empty] | 38.53 | 0.86343
[87 empty] | 38.56 | 0.86343
[87 empty] | 38.55 | 0.8636
[87 empty] | 38.55 | 0.86362
[87 empty] | 38.54 | 0.86373
[87 empty] | 38.54 | 0.8635
[87 empty] | 38.55 | 0.86344
[87 empty] | 38.55 | 0.86343
[87 empty] | 38.55 | 0.86343
[87 empty] | 38.54 | 0.86343
[87 empty] | 38.54 | 0.86343
[87 empty] | 38.56 | 0.86343
[87 empty] | 38.54 | 0.86343
[87 empty] | 38.53 | 0.86343
[87 empty] | 38.53 | 0.86343
[87 empty] | 38.52 | 0.86343
[87 empty] | 38.54 | 0.86343
[87 empty] | 38.53 | 0.86343
[87 empty] | 38.53 | 0.86343
[87 empty] | 38.52 | 0.86343
[87 empty] | 38.53 | 0.86343
[87 empty] | 38.54 | 0.86343
[87 empty] | 38.53 | 0.86343
[87 empty] | 38.53 | 0.86343
[87 empty] | 38.54 | 0.86343
[87 empty] | 38.53 | 0.86343
[87 empty] | 38.54 | 0.86343
[87 empty] | 38.55 | 0.86343
[87 empty] | 38.55 | 0.86343
[87 empty] | 38.54 | 0.86369
[87 empty] | 38.53 | 0.86356
[87 empty] | 38.53 | 0.86355
[87 empty] | 38.52 | 0.86345
[87 empty] | 38.52 | 0.86343
[87 empty] | 38.52 | 0.86343
[87 empty] | 38.52 | 0.86343
[87 empty] | 38.52 | 0.86345
[87 empty] | 38.51 | 0.86343
[87 empty] | 38.52 | 0.86361
[87 empty] | 38.53 | 0.86362
[87 empty] | 38.51 | 0.86372
[87 empty] | 38.51 | 0.8635
[87 empty] | 38.51 | 0.86344
[87 empty] | 38.51 | 0.86343
[87 empty] | 38.51 | 0.86364
[87 empty] | 38.5 | 0.86373
[87 empty] | 38.51 | 0.86365
[87 empty] | 38.51 | 0.86346
[87 empty] | 38.5 | 0.86364
[87 empty] | 38.49 | 0.86373
[87 empty] | 38.51 | 0.86374
[87 empty] | 38.51 | 0.86358
[87 empty] | 38.51 | 0.86346
[87 empty] | 38.51 | 0.86368
[87 empty] | 38.5 | 0.86356
[87 empty] | 38.52 | 0.86355
[87 empty] | 38.5 | 0.86366
[87 empty] | 38.5 | 0.86349
[87 empty] | 38.51 | 0.86344
[87 empty] | 38.49 | 0.8636
[87 empty] | 38.49 | 0.86352
[87 empty] | 38.49 | 0.86345
[87 empty] | 38.51 | 0.8637
[87 empty] | 38.5 | 0.86358
[87 empty] | 38.5 | 0.86345
[87 empty] | 38.51 | 0.86357
[87 empty] | 38.5 | 0.86355
[87 empty] | 38.49 | 0.86346
[87 empty] | 38.5 | 0.86344
[87 empty] | 38.51 | 0.86343
[87 empty] | 38.49 | 0.8637
[87 empty] | 38.5 | 0.86355
[87 empty] | 38.5 | 0.86366
[87 empty] | 38.49 | 0.86348
[87 empty] | 38.49 | 0.86371
[87 empty] | 38.47 | 0.86374
[87 empty] | 38.48 | 0.86354
[87 empty] | 38.49 | 0.8637
[87 empty] | 38.48 | 0.86364
[87 empty] | 38.49 | 0.86362
[87 empty] | 38.49 | 0.8635
[87 empty] | 38.48 | 0.86368
[87 empty] | 38.48 | 0.86347
[87 empty] | 38.49 | 0.86344
[87 empty] | 38.48 | 0.86364
[87 empty] | 38.47 | 0.86373
[87 empty] | 38.47 | 0.86365
[87 empty] | 38.47 | 0.86347
[87 empty] | 38.46 | 0.86344
[87 empty] | 38.47 | 0.86364
[87 empty] | 38.46 | 0.86346
[87 empty] | 38.47 | 0.86344
[87 empty] | 38.48 | 0.86364
[87 empty] | 38.48 | 0.86349
[87 empty] | 38.46 | 0.86361
[87 empty] | 38.47 | 0.86362
[87 empty] | 38.46 | 0.86352
[87 empty] | 38.47 | 0.86368
[87 empty] | 38.46 | 0.86374
[87 empty] | 38.46 | 0.86374
[87 empty] | 38.46 | 0.86374
[87 empty] | 38.47 | 0.86351
[87 empty] | 38.46 | 0.8635
[87 empty] | 38.44 | 0.86353
[87 empty] | 38.46 | 0.86345
[87 empty] | 38.47 | 0.86369
[87 empty] | 38.45 | 0.86374
[87 empty] | 38.47 | 0.86358
[87 empty] | 38.45 | 0.86345
[87 empty] | 38.47 | 0.86369
[87 empty] | 38.45 | 0.86374
[87 empty] | 38.46 | 0.86358
[87 empty] | 38.46 | 0.86345
[87 empty] | 38.45 | 0.86344
[87 empty] | 38.45 | 0.86353
[87 empty] | 38.44 | 0.86353
[87 empty] | 38.45 | 0.86367
[87 empty] | 38.44 | 0.86352
[87 empty] | 38.45 | 0.86371
[87 empty] | 38.45 | 0.86374
[87 empty] | 38.46 | 0.86374
[87 empty] | 38.45 | 0.86374
[87 empty] | 38.46 | 0.86374
[87 empty] | 38.45 | 0.86358
[87 empty] | 38.42 | 0.86366
[87 empty] | 38.44 | 0.86373
[87 empty] | 38.44 | 0.86348
[87 empty] | 38.44 | 0.86344
[87 empty] | 38.46 | 0.86364
[87 empty] | 38.44 | 0.86373
[87 empty] | 38.43 | 0.86374
[87 empty] | 38.43 | 0.86374
[87 empty] | 38.44 | 0.86354
[87 empty] | 38.45 | 0.86369
[87 empty] | 38.45 | 0.86347
[87 empty] | 38.43 | 0.86344
[87 empty] | 38.44 | 0.86343
[87 empty] | 38.43 | 0.86343
[87 empty] | 38.42 | 0.8636
[87 empty] | 38.43 | 0.86362
[87 empty] | 38.43 | 0.86352
[87 empty] | 38.42 | 0.86368
[87 empty] | 38.43 | 0.86357
[87 empty] | 38.42 | 0.86372
[87 empty] | 38.42 | 0.86374
[87 empty] | 38.43 | 0.86374
[87 empty] | 38.43 | 0.86357
[87 empty] | 38.41 | 0.86372
[87 empty] | 38.42 | 0.86374
[87 empty] | 38.42 | 0.86374
[87 empty] | 38.42 | 0.86374
[87 empty] | 38.42 | 0.86374
[87 empty] | 38.42 | 0.86354
[87 empty] | 38.42 | 0.8637
[87 empty] | 38.42 | 0.86374
[87 empty] | 38.42 | 0.86374
[87 empty] | 38.42 | 0.86374
[87 empty] | 38.41 | 0.86374
[87 empty] | 38.41 | 0.8636
[87 empty] | 38.41 | 0.86362
[87 empty] | 38.42 | 0.86372
[87 empty] | 38.42 | 0.8635
[87 empty] | 38.41 | 0.86371
[87 empty] | 38.4 | 0.86374
[87 empty] | 38.41 | 0.86354
[87 empty] | 38.38 | 0.8637
[87 empty] | 38.4 | 0.86357
[87 empty] | 38.39 | 0.86356
[87 empty] | 38.4 | 0.86366
[87 empty] | 38.4 | 0.86373
[87 empty] | 38.4 | 0.86358
[87 empty] | 38.4 | 0.86356
[87 empty] | 38.4 | 0.86366
[87 empty] | 38.4 | 0.86373
[87 empty] | 38.39 | 0.86357
[87 empty] | 38.4 | 0.86372
[87 empty] | 38.4 | 0.86374
[87 empty] | 38.4 | 0.86374
[87 empty] | 38.38 | 0.86347
[87 empty] | 38.39 | 0.86344
[87 empty] | 38.38 | 0.86343
[87 empty] | 38.39 | 0.86369
[87 empty] | 38.4 | 0.8636
[87 empty] | 38.38 | 0.86362
[87 empty] | 38.39 | 0.86352
[87 empty] | 38.38 | 0.8637
[87 empty] | 38.39 | 0.86374
[87 empty] | 38.38 | 0.86374
[87 empty] | 38.37 | 0.86374
[87 empty] | 38.37 | 0.86374
[87 empty] | 38.36 | 0.86374
[87 empty] | 38.37 | 0.86369
[87 empty] | 38.38 | 0.86374
[87 empty] | 38.36 | 0.86369
[87 empty] | 38.37 | 0.86347
[87 empty] | 38.38 | 0.86362
[87 empty] | 38.38 | 0.86372
[87 empty] | 38.37 | 0.86374
[87 empty] | 38.36 | 0.86365
[87 empty] | 38.36 | 0.86362
[87 empty] | 38.37 | 0.8635
[87 empty] | 38.36 | 0.86368
[87 empty] | 38.36 | 0.86374
[87 empty] | 38.36 | 0.86358
[87 empty] | 38.36 | 0.86367
[87 empty] | 38.35 | 0.86373
[87 empty] | 38.37 | 0.86374
[87 empty] | 38.35 | 0.86374
[87 empty] | 38.36 | 0.86374
[87 empty] | 38.36 | 0.86374
[87 empty] | 38.36 | 0.86374
[87 empty] | 38.36 | 0.86374
[87 empty] | 38.36 | 0.86374
[87 empty] | 38.34 | 0.86374
[87 empty] | 38.35 | 0.86358
[87 empty] | 38.35 | 0.86372
[87 empty] | 38.35 | 0.86374
[87 empty] | 38.33 | 0.8635
[87 empty] | 38.34 | 0.86355
[87 empty] | 38.36 | 0.86355
[87 empty] | 38.36 | 0.86366
[87 empty] | 38.36 | 0.86373
[87 empty] | 38.35 | 0.86374
[87 empty] | 38.35 | 0.86374
[87 empty] | 38.34 | 0.86374
[87 empty] | 38.35 | 0.86374
[87 empty] | 38.34 | 0.86374
[87 empty] | 38.34 | 0.86374
[87 empty] | 38.34 | 0.86374
[87 empty] | 38.35 | 0.86374
[87 empty] | 38.34 | 0.86374
[87 empty] | 38.34 | 0.86374
[87 empty] | 38.33 | 0.86374
[87 empty] | 38.34 | 0.86374
[87 empty] | 38.35 | 0.86374
[87 empty] | 38.36 | 0.86374
[87 empty] | 38.34 | 0.86374
[87 empty] | 38.33 | 0.86374
[87 empty] | 38.34 | 0.86374
[87 empty] | 38.34 | 0.86374
[87 empty] | 38.34 | 0.86374
[87 empty] | 38.33 | 0.86374
[87 empty] | 38.33 | 0.86374
[87 empty] | 38.33 | 0.86374
[87 empty] | 38.32 | 0.86374
[87 empty] | 38.33 | 0.86374
[87 empty] | 38.33 | 0.86374
[87 empty] | 38.33 | 0.86374
[87 empty] | 38.33 | 0.86374
[87 empty] | 38.32 | 0.86374
[87 empty] | 38.32 | 0.86374
[87 empty] | 38.32 | 0.86374
[87 empty] | 38.32 | 0.86374
[87 empty] | 38.31 | 0.86374
[87 empty] | 38.32 | 0.86374
[87 empty] | 38.32 | 0.86374
[87 empty] | 38.31 | 0.86374
[87 empty] | 38.32 | 0.86374
[87 empty] | 38.32 | 0.86374
[87 empty] | 38.32 | 0.86374
[87 empty] | 38.33 | 0.86374
[87 empty] | 38.31 | 0.86374
[87 empty] | 38.3 | 0.86374
[87 empty] | 38.32 | 0.86374
[87 empty] | 38.32 | 0.86374
[87 empty] | 38.32 | 0.86374
[87 empty] | 38.32 | 0.86374
[87 empty] | 38.31 | 0.86374
[87 empty] | 38.31 | 0.86374
[87 empty] | 38.3 | 0.86374
[87 empty] | 38.31 | 0.86374
[87 empty] | 38.32 | 0.86374
[87 empty] | 38.3 | 0.86374
[87 empty] | 38.31 | 0.86374
[87 empty] | 38.3 | 0.86365
[87 empty] | 38.3 | 0.86362
[87 empty] | 38.29 | 0.8635
[87 empty] | 38.3 | 0.86344
[87 empty] | 38.29 | 0.8637
[87 empty] | 38.29 | 0.86374
[87 empty] | 38.29 | 0.86374
[87 empty] | 38.31 | 0.86374
[87 empty] | 38.29 | 0.86365
[87 empty] | 38.29 | 0.86363
[87 empty] | 38.31 | 0.86373
[87 empty] | 38.29 | 0.86349
[87 empty] | 38.3 | 0.8637
[87 empty] | 38.31 | 0.86374
[87 empty] | 38.3 | 0.86374
[87 empty] | 38.28 | 0.86374
[87 empty] | 38.29 | 0.86374
[87 empty] | 38.29 | 0.86374
[87 empty] | 38.27 | 0.86374
[87 empty] | 38.28 | 0.86374
[87 empty] | 38.28 | 0.86374
[87 empty] | 38.28 | 0.86374
[87 empty] | 38.29 | 0.86374
[87 empty] | 38.27 | 0.86374
[87 empty] | 38.27 | 0.86374
[87 empty] | 38.28 | 0.86374
[87 empty] | 38.27 | 0.86374
[87 empty] | 38.27 | 0.86374
[87 empty] | 38.29 | 0.86374
[87 empty] | 38.28 | 0.86374
[87 empty] | 38.27 | 0.86374
[87 empty] | 38.28 | 0.86374
[87 empty] | 38.27 | 0.86374
[87 empty] | 38.28 | 0.86374
[87 empty] | 38.26 | 0.86374
[87 empty] | 38.26 | 0.86374
[87 empty] | 38.25 | 0.86374
[87 empty] | 38.27 | 0.86374
[87 empty] | 38.26 | 0.86374
[87 empty] | 38.24 | 0.86374
[87 empty] | 38.25 | 0.86374
[87 empty] | 38.26 | 0.86374
[87 empty] | 38.27 | 0.86374
[87 empty] | 38.26 | 0.86374
[87 empty] | 38.25 | 0.86374
[87 empty] | 38.26 | 0.86374
[87 empty] | 38.25 | 0.86374
[87 empty] | 38.25 | 0.86374
[87 empty] | 38.25 | 0.86374
[87 empty] | 38.24 | 0.86374
[87 empty] | 38.25 | 0.86374
[87 empty] | 38.24 | 0.86374
[87 empty] | 38.25 | 0.86374
[87 empty] | 38.25 | 0.86374
[87 empty] | 38.25 | 0.86374
[87 empty] | 38.26 | 0.86374
[87 empty] | 38.24 | 0.86374
[87 empty] | 38.24 | 0.86374
[87 empty] | 38.24 | 0.86374
[87 empty] | 38.24 | 0.86374
[87 empty] | 38.24 | 0.86374
[87 empty] | 38.25 | 0.86374
[87 empty] | 38.25 | 0.86374
[87 empty] | 38.24 | 0.86374
[87 empty] | 38.24 | 0.86374
[87 empty] | 38.24 | 0.86374
[87 empty] | 38.24 | 0.86374
[87 empty] | 38.25 | 0.86374
[87 empty] | 38.25 | 0.86374
[87 empty] | 38.24 | 0.86374
[87 empty] | 38.24 | 0.86374
[87 empty] | 38.23 | 0.86374
[87 empty] | 38.23 | 0.86374
[87 empty] | 38.23 | 0.86374
[87 empty] | 38.23 | 0.86374
[87 empty] | 38.23 | 0.86374
[87 empty] | 38.23 | 0.86374
[87 empty] | 38.23 | 0.86374
[87 empty] | 38.23 | 0.86374
[87 empty] | 38.23 | 0.86374
[87 empty] | 38.24 | 0.86374
[87 empty] | 38.22 | 0.86374
[87 empty] | 38.23 | 0.86374
[87 empty] | 38.22 | 0.86374
[87 empty] | 38.22 | 0.86374
[87 empty] | 38.22 | 0.86374
[87 empty] | 38.22 | 0.86374
[87 empty] | 38.23 | 0.86374
[87 empty] | 38.22 | 0.86374
[87 empty] | 38.23 | 0.86374
[87 empty] | 38.23 | 0.86374
[87 empty] | 38.22 | 0.86374
[87 empty] | 38.21 | 0.86374
[87 empty] | 38.22 | 0.86374
[87 empty] | 38.19 | 0.86374
[87 empty] | 38.2 | 0.86374
[87 empty] | 38.21 | 0.86374
[87 empty] | 38.21 | 0.86374
[87 empty] | 38.2 | 0.86374
[87 empty] | 38.2 | 0.86374
[87 empty] | 38.19 | 0.86374
[87 empty] | 38.21 | 0.86374
[87 empty] | 38.21 | 0.86374
[87 empty] | 38.2 | 0.86374
[87 empty] | 38.19 | 0.86374
[87 empty] | 38.2 | 0.86374
[87 empty] | 38.2 | 0.86374
[87 empty] | 38.2 | 0.86374
[87 empty] | 38.2 | 0.86374
[87 empty] | 38.2 | 0.86374
[87 empty] | 38.19 | 0.86374
[87 empty] | 38.19 | 0.86374
[87 empty] | 38.18 | 0.86374
[87 empty] | 38.18 | 0.86374
[87 empty] | 38.19 | 0.86374
[87 empty] | 38.19 | 0.86374
[87 empty] | 38.17 | 0.86374
[87 empty] | 38.19 | 0.86374
[87 empty] | 38.17 | 0.86374
[87 empty] | 38.2 | 0.86374
[87 empty] | 38.19 | 0.86374
[87 empty] | 38.18 | 0.86374
[87 empty] | 38.18 | 0.86374
[87 empty] | 38.18 | 0.86374
[87 empty] | 38.19 | 0.86374
[87 empty] | 38.17 | 0.86374
[87 empty] | 38.18 | 0.86374
[87 empty] | 38.18 | 0.86374
[87 empty] | 38.17 | 0.86374
[87 empty] | 38.17 | 0.86374
[87 empty] | 38.16 | 0.86374
[87 empty] | 38.16 | 0.86374
[87 empty] | 38.16 | 0.86374
[87 empty] | 38.18 | 0.86374
[87 empty] | 38.17 | 0.86374
[87 empty] | 38.16 | 0.86374
[87 empty] | 38.16 | 0.86374
[87 empty] | 38.16 | 0.86374
[87 empty] | 38.16 | 0.86374
[87 empty] | 38.17 | 0.86374
[87 empty] | 38.16 | 0.86374
[87 empty] | 38.16 | 0.86374
[87 empty] | 38.16 | 0.86374
[87 empty] | 38.16 | 0.86374
[87 empty] | 38.16 | 0.86374
[87 empty] | 38.16 | 0.86374
[87 empty] | 38.16 | 0.86374
[87 empty] | 38.16 | 0.86374
[87 empty] | 38.17 | 0.86374
[87 empty] | 38.16 | 0.86374
[87 empty] | 38.15 | 0.86374
[87 empty] | 38.15 | 0.86374
[87 empty] | 38.16 | 0.86374
[87 empty] | 38.15 | 0.86374
[87 empty] | 38.15 | 0.86374
[87 empty] | 38.13 | 0.86374
[87 empty] | 38.15 | 0.86374
[87 empty] | 38.15 | 0.86374
[87 empty] | 38.15 | 0.86374
[87 empty] | 38.14 | 0.86374
[87 empty] | 38.14 | 0.86374
[87 empty] | 38.15 | 0.86374
[87 empty] | 38.15 | 0.86374
[87 empty] | 38.15 | 0.86374
[87 empty] | 38.14 | 0.86374
[87 empty] | 38.13 | 0.86374
[87 empty] | 38.14 | 0.86374
[87 empty] | 38.12 | 0.86374
[87 empty] | 38.13 | 0.86374
[87 empty] | 38.13 | 0.86374
[87 empty] | 38.13 | 0.86374
[87 empty] | 38.13 | 0.86374
[87 empty] | 38.14 | 0.86374
[87 empty] | 38.13 | 0.86374
[87 empty] | 38.12 | 0.86374
[87 empty] | 38.13 | 0.86374
[87 empty] | 38.15 | 0.86374
[87 empty] | 38.12 | 0.86374
[87 empty] | 38.13 | 0.86374
[87 empty] | 38.13 | 0.86374
[87 empty] | 38.12 | 0.86374
[87 empty] | 38.13 | 0.86374
[87 empty] | 38.13 | 0.86374
[87 empty] | 38.11 | 0.86374
[87 empty] | 38.12 | 0.86374
[87 empty] | 38.11 | 0.86374
[87 empty] | 38.12 | 0.86374
[87 empty] | 38.12 | 0.86374
[87 empty] | 38.11 | 0.86374
[87 empty] | 38.11 | 0.86374
[87 empty] | 38.11 | 0.86374
[87 empty] | 38.12 | 0.86374
[87 empty] | 38.12 | 0.86374
[87 empty] | 38.1 | 0.86374
[87 empty] | 38.11 | 0.86374
[87 empty] | 38.1 | 0.86374
[87 empty] | 38.08 | 0.86374
[87 empty] | 38.11 | 0.86374
[87 empty] | 38.1 | 0.86374
[87 empty] | 38.1 | 0.86374
[87 empty] | 38.09 | 0.86374
[87 empty] | 38.09 | 0.86374
[87 empty] | 38.1 | 0.86374
[87 empty] | 38.09 | 0.86374
[87 empty] | 38.09 | 0.86374
[87 empty] | 38.11 | 0.86374
[87 empty] | 38.11 | 0.86374
[87 empty] | 38.09 | 0.86374
[87 empty] | 38.08 | 0.86374
[87 empty] | 38.08 | 0.86374
[87 empty] | 38.09 | 0.86374
[87 empty] | 38.07 | 0.86374
[87 empty] | 38.09 | 0.86374
[87 empty] | 38.08 | 0.86374
[87 empty] | 38.09 | 0.86374
[87 empty] | 38.07 | 0.86374
[87 empty] | 38.08 | 0.86374
[87 empty] | 38.08 | 0.86374
[87 empty] | 38.09 | 0.86374
[87 empty] | 38.08 | 0.86374
[87 empty] | 38.08 | 0.86374
[87 empty] | 38.08 | 0.86374
[87 empty] | 38.07 | 0.86374
[87 empty] | 38.07 | 0.86374
[87 empty] | 38.08 | 0.86374
[87 empty] | 38.07 | 0.86374
[87 empty] | 38.07 | 0.86374
[87 empty] | 38.08 | 0.86374
[87 empty] | 38.07 | 0.86374
[87 empty] | 38.06 | 0.86374
[87 empty] | 38.07 | 0.86374
[87 empty] | 38.07 | 0.86374
[87 empty] | 38.07 | 0.86374
[87 empty] | 38.07 | 0.86374
[87 empty] | 38.07 | 0.86374
[87 empty] | 38.06 | 0.86374
[87 empty] | 38.07 | 0.86374
[87 empty] | 38.07 | 0.86374
[87 empty] | 38.06 | 0.86374
[87 empty] | 38.04 | 0.86374
[87 empty] | 38.02 | 0.86374
[87 empty] | 38.05 | 0.86374
[87 empty] | 38.05 | 0.86374
[87 empty] | 38.06 | 0.86374
[87 empty] | 38.06 | 0.86374
[87 empty] | 38.06 | 0.86374
[87 empty] | 38.05 | 0.86374
[87 empty] | 38.05 | 0.86374
[87 empty] | 38.05 | 0.86374
[87 empty] | 38.05 | 0.86374
[87 empty] | 38.04 | 0.86374
[87 empty] | 38.05 | 0.86374
[87 empty] | 38.04 | 0.86374
[87 empty] | 38.04 | 0.86374
[87 empty] | 38.05 | 0.86374
[87 empty] | 38.03 | 0.86374
[87 empty] | 38.03 | 0.86374
[87 empty] | 38.03 | 0.86374
[87 empty] | 38.05 | 0.86374
[87 empty] | 38.04 | 0.86374
[87 empty] | 38.04 | 0.86374
[87 empty] | 38.04 | 0.86374
[87 empty] | 38.03 | 0.86374
[87 empty] | 38.03 | 0.86374
[87 empty] | 38.04 | 0.86374
[87 empty] | 38.04 | 0.86374
[87 empty] | 38.04 | 0.86374
[87 empty] | 38.03 | 0.86374
[87 empty] | 38.03 | 0.86374
[87 empty] | 38.03 | 0.86374
[87 empty] | 38.02 | 0.86374
[87 empty] | 38.02 | 0.86374
[87 empty] | 38.03 | 0.86374
[87 empty] | 38.03 | 0.86374
[87 empty] | 38.03 | 0.86374
[87 empty] | 38.03 | 0.86374
[87 empty] | 38.03 | 0.86374
[87 empty] | 38.01 | 0.86374
[87 empty] | 38.02 | 0.86374
[87 empty] | 38.02 | 0.86374
[87 empty] | 38.02 | 0.86374
[87 empty] | 38.02 | 0.86374
[87 empty] | 38.03 | 0.86374
[87 empty] | 38.02 | 0.86374
[87 empty] | 38.01 | 0.86374
[87 empty] | 38 | 0.86374
[87 empty] | 38.01 | 0.86374
[87 empty] | 38.01 | 0.86374
[87 empty] | 38.02 | 0.86374
[87 empty] | 38 | 0.86374
[87 empty] | 38.01 | 0.86374
[87 empty] | 38.01 | 0.86374
[87 empty] | 38.01 | 0.86374
[87 empty] | 38.02 | 0.86374
[87 empty] | 38.01 | 0.86374
[87 empty] | 37.99 | 0.86374
[87 empty] | 38.01 | 0.86374
[87 empty] | 38 | 0.86374
[87 empty] | 37.99 | 0.86374
[87 empty] | 37.99 | 0.86374
[87 empty] | 38 | 0.86374
[87 empty] | 38.01 | 0.86374
[87 empty] | 38.01 | 0.86374
[87 empty] | 37.99 | 0.86374
[87 empty] | 37.97 | 0.86374
[87 empty] | 37.99 | 0.86374
[87 empty] | 37.98 | 0.86374
[87 empty] | 37.98 | 0.86374
[87 empty] | 37.99 | 0.86374
[87 empty] | 37.99 | 0.86374
[87 empty] | 37.97 | 0.86374
[87 empty] | 38 | 0.86374
[87 empty] | 37.98 | 0.86374
[87 empty] | 37.99 | 0.86374
[87 empty] | 37.98 | 0.86374
[87 empty] | 37.97 | 0.86374
[87 empty] | 37.97 | 0.86374
[87 empty] | 37.97 | 0.86374
[87 empty] | 37.97 | 0.86374
[87 empty] | 37.98 | 0.86374
[87 empty] | 37.99 | 0.86374
[87 empty] | 37.97 | 0.86374
[87 empty] | 37.96 | 0.86374
[87 empty] | 37.96 | 0.86374
[87 empty] | 37.98 | 0.86374
[87 empty] | 37.97 | 0.86374
[87 empty] | 37.97 | 0.86374
[87 empty] | 37.96 | 0.86374
[87 empty] | 37.96 | 0.86374
[87 empty] | 37.96 | 0.86374
[87 empty] | 37.96 | 0.86374
[87 empty] | 37.97 | 0.86374
[87 empty] | 37.97 | 0.86374
[87 empty] | 37.95 | 0.86374
[87 empty] | 37.95 | 0.86374
[87 empty] | 37.97 | 0.86374
[87 empty] | 37.95 | 0.86374
[87 empty] | 37.96 | 0.86374
[87 empty] | 37.96 | 0.86374
[87 empty] | 37.95 | 0.86374
[87 empty] | 37.94 | 0.86374
[87 empty] | 37.94 | 0.86374
[87 empty] | 37.95 | 0.86374
[87 empty] | 37.95 | 0.86374
[87 empty] | 37.93 | 0.86374
[87 empty] | 37.95 | 0.86374
[87 empty] | 37.96 | 0.86374
[87 empty] | 37.96 | 0.86374
[87 empty] | 37.96 | 0.86374
[87 empty] | 37.95 | 0.86374
[87 empty] | 37.95 | 0.86374
[87 empty] | 37.94 | 0.86374
[87 empty] | 37.94 | 0.86374
[87 empty] | 37.95 | 0.86374
[87 empty] | 37.95 | 0.86374
[87 empty] | 37.94 | 0.86374
[87 empty] | 37.92 | 0.86374
[87 empty] | 37.92 | 0.86374
[87 empty] | 37.94 | 0.86374
[87 empty] | 37.93 | 0.86374
[87 empty] | 37.93 | 0.86374
[87 empty] | 37.92 | 0.86374
[87 empty] | 37.91 | 0.86374
[87 empty] | 37.92 | 0.86374
[87 empty] | 37.93 | 0.86374
[87 empty] | 37.93 | 0.86374
[87 empty] | 37.93 | 0.86374
[87 empty] | 37.93 | 0.86374
[87 empty] | 37.92 | 0.86374
[87 empty] | 37.92 | 0.86374
[87 empty] | 37.91 | 0.86374
[87 empty] | 37.92 | 0.86374
[87 empty] | 37.93 | 0.86374
[87 empty] | 37.91 | 0.86374
[87 empty] | 37.91 | 0.86374
[87 empty] | 37.91 | 0.86374
[87 empty] | 37.91 | 0.86374
[87 empty] | 37.9 | 0.86374
[87 empty] | 37.91 | 0.86374
[87 empty] | 37.9 | 0.86374
[87 empty] | 37.91 | 0.86374
[87 empty] | 37.93 | 0.86374
[87 empty] | 37.92 | 0.86374
[87 empty] | 37.91 | 0.86374
[87 empty] | 37.9 | 0.86384
[87 empty] | 37.9 | 0.86383
[87 empty] | 37.9 | 0.86376
[87 empty] | 37.9 | 0.86375
[87 empty] | 37.88 | 0.86374
[87 empty] | 37.9 | 0.86374
[87 empty] | 37.91 | 0.86374
[87 empty] | 37.9 | 0.86374
[87 empty] | 37.9 | 0.86374
[87 empty] | 37.9 | 0.86374
[87 empty] | 37.89 | 0.86374
[87 empty] | 37.9 | 0.86374
[87 empty] | 37.89 | 0.86392
[87 empty] | 37.89 | 0.86377
[87 empty] | 37.89 | 0.86375
[87 empty] | 37.89 | 0.86375
[87 empty] | 37.87 | 0.86374
[87 empty] | 37.86 | 0.86374
[87 empty] | 37.89 | 0.86374
[87 empty] | 37.88 | 0.86374
[87 empty] | 37.88 | 0.86385
[87 empty] | 37.89 | 0.86376
[87 empty] | 37.89 | 0.86375
[87 empty] | 37.88 | 0.86374
[87 empty] | 37.88 | 0.86374
[87 empty] | 37.88 | 0.86374
[87 empty] | 37.88 | 0.86374
[87 empty] | 37.88 | 0.86374
[87 empty] | 37.86 | 0.86374
[87 empty] | 37.87 | 0.86374
[87 empty] | 37.86 | 0.86374
[87 empty] | 37.88 | 0.86374
[87 empty] | 37.87 | 0.86374
[87 empty] | 37.87 | 0.86374
[87 empty] | 37.87 | 0.86374
[87 empty] | 37.86 | 0.86374
[87 empty] | 37.87 | 0.86374
[87 empty] | 37.87 | 0.86374
[87 empty] | 37.86 | 0.86374
[87 empty] | 37.87 | 0.86374
[87 empty] | 37.86 | 0.86374
[87 empty] | 37.86 | 0.86374
[87 empty] | 37.85 | 0.86374
[87 empty] | 37.86 | 0.86374
[87 empty] | 37.86 | 0.86374
[87 empty] | 37.86 | 0.86374
[87 empty] | 37.86 | 0.86374
[87 empty] | 37.85 | 0.86374
[87 empty] | 37.85 | 0.86374
[87 empty] | 37.86 | 0.86374
[87 empty] | 37.85 | 0.86374
[87 empty] | 37.84 | 0.86374
[87 empty] | 37.85 | 0.86374
[87 empty] | 37.86 | 0.86374
[87 empty] | 37.86 | 0.86374
[87 empty] | 37.86 | 0.86374
[87 empty] | 37.86 | 0.86382
[87 empty] | 37.85 | 0.86389
[87 empty] | 37.86 | 0.86401
[87 empty] | 37.84 | 0.8638
[87 empty] | 37.85 | 0.86375
[87 empty] | 37.85 | 0.86392
[87 empty] | 37.85 | 0.86404
[87 empty] | 37.84 | 0.86379
[87 empty] | 37.85 | 0.86375
[87 empty] | 37.85 | 0.86375
[87 empty] | 37.84 | 0.86374
[87 empty] | 37.83 | 0.86374
[87 empty] | 37.85 | 0.86374
[87 empty] | 37.84 | 0.86374
[87 empty] | 37.85 | 0.86374
[87 empty] | 37.82 | 0.86374
[87 empty] | 37.84 | 0.86374
[87 empty] | 37.83 | 0.86374
[87 empty] | 37.82 | 0.86374
[87 empty] | 37.83 | 0.86374
[87 empty] | 37.81 | 0.8639
[87 empty] | 37.81 | 0.86377
[87 empty] | 37.83 | 0.86375
[87 empty] | 37.81 | 0.86374
[87 empty] | 37.82 | 0.86374
[87 empty] | 37.83 | 0.86374
[87 empty] | 37.82 | 0.86374
[87 empty] | 37.81 | 0.86388
[87 empty] | 37.81 | 0.86377
[87 empty] | 37.81 | 0.86375
[87 empty] | 37.81 | 0.86374
[87 empty] | 37.81 | 0.86374
[87 empty] | 37.82 | 0.86378
[87 empty] | 37.8 | 0.86375
[87 empty] | 37.79 | 0.86395
[87 empty] | 37.8 | 0.86378
[87 empty] | 37.78 | 0.8638
[87 empty] | 37.81 | 0.86381
[87 empty] | 37.79 | 0.86375
[87 empty] | 37.8 | 0.86394
[87 empty] | 37.8 | 0.86383
[87 empty] | 37.8 | 0.86383
[87 empty] | 37.8 | 0.86398
[87 empty] | 37.8 | 0.86379
[87 empty] | 37.8 | 0.86385
[87 empty] | 37.8 | 0.86383
[87 empty] | 37.8 | 0.86376
[87 empty] | 37.79 | 0.86393
[87 empty] | 37.8 | 0.86377
[87 empty] | 37.81 | 0.86391
[87 empty] | 37.8 | 0.86383
[87 empty] | 37.8 | 0.86376
[87 empty] | 37.79 | 0.86385
[87 empty] | 37.79 | 0.86376
[87 empty] | 37.79 | 0.86375
[87 empty] | 37.78 | 0.86374
[87 empty] | 37.78 | 0.86397
[87 empty] | 37.77 | 0.86382
[87 empty] | 37.78 | 0.86395
[87 empty] | 37.79 | 0.86379
[87 empty] | 37.78 | 0.86375
[87 empty] | 37.79 | 0.86375
[87 empty] | 37.78 | 0.86374
[87 empty] | 37.79 | 0.86396
[87 empty] | 37.78 | 0.86393
[87 empty] | 37.79 | 0.86396
[87 empty] | 37.79 | 0.86384
[87 empty] | 37.79 | 0.86376
[87 empty] | 37.79 | 0.86375
[87 empty] | 37.77 | 0.86374
[87 empty] | 37.78 | 0.86374
[87 empty] | 37.77 | 0.86392
[87 empty] | 37.77 | 0.86387
[87 empty] | 37.78 | 0.86382
[87 empty] | 37.78 | 0.86398
[87 empty] | 37.77 | 0.86396
[87 empty] | 37.77 | 0.86397
[87 empty] | 37.79 | 0.86379
[87 empty] | 37.78 | 0.86392
[87 empty] | 37.78 | 0.86401
[87 empty] | 37.76 | 0.86404
[87 empty] | 37.77 | 0.86389
[87 empty] | 37.76 | 0.86377
[87 empty] | 37.77 | 0.86397
[87 empty] | 37.77 | 0.86404
[87 empty] | 37.75 | 0.86398
[87 empty] | 37.77 | 0.86381
[87 empty] | 37.77 | 0.86376
[87 empty] | 37.77 | 0.86383
[87 empty] | 37.77 | 0.86387
[87 empty] | 37.75 | 0.86382
[87 empty] | 37.75 | 0.86396
[87 empty] | 37.76 | 0.86394
[87 empty] | 37.75 | 0.8638
[87 empty] | 37.75 | 0.86393
[87 empty] | 37.75 | 0.86398
[87 empty] | 37.76 | 0.86384
[87 empty] | 37.75 | 0.86392
[87 empty] | 37.76 | 0.86381
[87 empty] | 37.74 | 0.86396
[87 empty] | 37.75 | 0.86384
[87 empty] | 37.74 | 0.86381
[87 empty] | 37.73 | 0.86398
[87 empty] | 37.75 | 0.86379
[87 empty] | 37.75 | 0.86394
[87 empty] | 37.75 | 0.86386
[87 empty] | 37.76 | 0.86388
[87 empty] | 37.74 | 0.86378
[87 empty] | 37.73 | 0.86392
[87 empty] | 37.74 | 0.86383
[87 empty] | 37.74 | 0.86376
[87 empty] | 37.74 | 0.8639
[87 empty] | 37.75 | 0.86377
[87 empty] | 37.74 | 0.86375
[87 empty] | 37.73 | 0.86391
[87 empty] | 37.74 | 0.86393
[87 empty] | 37.75 | 0.86392
[87 empty] | 37.74 | 0.86377
[87 empty] | 37.71 | 0.86397
[87 empty] | 37.72 | 0.86393
[87 empty] | 37.72 | 0.86391
[87 empty] | 37.71 | 0.86377
[87 empty] | 37.73 | 0.86393
[87 empty] | 37.72 | 0.86397
[87 empty] | 37.72 | 0.86382
[87 empty] | 37.74 | 0.86402
[87 empty] | 37.71 | 0.86381
[87 empty] | 37.71 | 0.86395
[87 empty] | 37.72 | 0.86398
[87 empty] | 37.72 | 0.86389
[87 empty] | 37.71 | 0.86376
[87 empty] | 37.71 | 0.86375
[87 empty] | 37.71 | 0.86374
[87 empty] | 37.69 | 0.86391
[87 empty] | 37.7 | 0.86393
[87 empty] | 37.71 | 0.86396
[87 empty] | 37.7 | 0.86378
[87 empty] | 37.7 | 0.86386
[87 empty] | 37.71 | 0.86401
[87 empty] | 37.7 | 0.864
[87 empty] | 37.7 | 0.86383
[87 empty] | 37.71 | 0.86403
[87 empty] | 37.7 | 0.86401
[87 empty] | 37.69 | 0.86404
[87 empty] | 37.71 | 0.86379
[87 empty] | 37.7 | 0.86375
[87 empty] | 37.69 | 0.86375
[87 empty] | 37.68 | 0.86374
[87 empty] | 37.68 | 0.86382
[87 empty] | 37.69 | 0.86376
[87 empty] | 37.7 | 0.86375
[87 empty] | 37.69 | 0.86374
[87 empty] | 37.68 | 0.86394
[87 empty] | 37.69 | 0.86394
[87 empty] | 37.7 | 0.8639
[87 empty] | 37.68 | 0.86378
[87 empty] | 37.69 | 0.86392
[87 empty] | 37.69 | 0.86393
[87 empty] | 37.69 | 0.86398
[87 empty] | 37.68 | 0.86397
[87 empty] | 37.69 | 0.86388
[87 empty] | 37.68 | 0.86403
[87 empty] | 37.69 | 0.86383
[87 empty] | 37.68 | 0.86394
[87 empty] | 37.68 | 0.86387
[87 empty] | 37.68 | 0.86403
[87 empty] | 37.67 | 0.86403
[87 empty] | 37.68 | 0.86379
[87 empty] | 37.67 | 0.86387
[87 empty] | 37.68 | 0.86388
[87 empty] | 37.68 | 0.86381
[87 empty] | 37.68 | 0.86375
[87 empty] | 37.68 | 0.8639
[87 empty] | 37.68 | 0.86395
[87 empty] | 37.67 | 0.86396
[87 empty] | 37.67 | 0.86379
[87 empty] | 37.68 | 0.86384
[87 empty] | 37.68 | 0.86387
[87 empty] | 37.67 | 0.86381
[87 empty] | 37.65 | 0.86375
[87 empty] | 37.67 | 0.86396
[87 empty] | 37.67 | 0.86395
[87 empty] | 37.67 | 0.86402
[87 empty] | 37.65 | 0.86392
[87 empty] | 37.65 | 0.86377
[87 empty] | 37.66 | 0.86375
[87 empty] | 37.66 | 0.86393
[87 empty] | 37.65 | 0.86379
[87 empty] | 37.66 | 0.86385
[87 empty] | 37.64 | 0.86393
[87 empty] | 37.66 | 0.86402
[87 empty] | 37.67 | 0.864
[87 empty] | 37.66 | 0.864
[87 empty] | 37.66 | 0.86398
[87 empty] | 37.65 | 0.86384
[87 empty] | 37.66 | 0.86399
[87 empty] | 37.65 | 0.8639
[87 empty] | 37.65 | 0.86389
[87 empty] | 37.64 | 0.86381
[87 empty] | 37.65 | 0.86396
[87 empty] | 37.65 | 0.86396
[87 empty] | 37.65 | 0.86386
[87 empty] | 37.64 | 0.86388
[87 empty] | 37.65 | 0.86397
[87 empty] | 37.65 | 0.86394
[87 empty] | 37.65 | 0.86396
[87 empty] | 37.64 | 0.86403
[87 empty] | 37.63 | 0.86394
[87 empty] | 37.65 | 0.86393
[87 empty] | 37.64 | 0.864
[87 empty] | 37.64 | 0.86399
[87 empty] | 37.63 | 0.86399
[87 empty] | 37.65 | 0.86394
[87 empty] | 37.63 | 0.86404
[87 empty] | 37.64 | 0.86387
[87 empty] | 37.64 | 0.86393
[87 empty] | 37.64 | 0.86381
[87 empty] | 37.63 | 0.86393
[87 empty] | 37.64 | 0.86394
[87 empty] | 37.63 | 0.86391
[87 empty] | 37.61 | 0.86402
[87 empty] | 37.62 | 0.86403
[87 empty] | 37.62 | 0.86398
[87 empty] | 37.61 | 0.86397
[87 empty] | 37.63 | 0.86401
[87 empty] | 37.62 | 0.86395
[87 empty] | 37.63 | 0.864
[87 empty] | 37.64 | 0.86401
[87 empty] | 37.63 | 0.86405
[87 empty] | 37.64 | 0.86401
[87 empty] | 37.61 | 0.86397
[87 empty] | 37.6 | 0.86398
[87 empty] | 37.61 | 0.86402
[87 empty] | 37.6 | 0.86401
[87 empty] | 37.61 | 0.86399
[87 empty] | 37.62 | 0.86401
[87 empty] | 37.61 | 0.86404
[87 empty] | 37.62 | 0.864
[87 empty] | 37.61 | 0.86403
[87 empty] | 37.62 | 0.86398
[87 empty] | 37.6 | 0.86401
[87 empty] | 37.61 | 0.86392
[87 empty] | 37.62 | 0.86402
[87 empty] | 37.59 | 0.86401
[87 empty] | 37.59 | 0.86396
[87 empty] | 37.61 | 0.86401
[87 empty] | 37.6 | 0.86396
[87 empty] | 37.58 | 0.86393
[87 empty] | 37.6 | 0.86399
[87 empty] | 37.59 | 0.864
[87 empty] | 37.59 | 0.86398
[87 empty] | 37.59 | 0.86391
[87 empty] | 37.6 | 0.86391
[87 empty] | 37.59 | 0.86401
[87 empty] | 37.58 | 0.86405
[87 empty] | 37.59 | 0.86397
[87 empty] | 37.59 | 0.86401
[87 empty] | 37.59 | 0.86402
[87 empty] | 37.59 | 0.86398
[87 empty] | 37.58 | 0.864
[87 empty] | 37.59 | 0.864
[87 empty] | 37.57 | 0.86404
[87 empty] | 37.58 | 0.86404
[87 empty] | 37.59 | 0.86393
[87 empty] | 37.58 | 0.86399
[87 empty] | 37.58 | 0.86402
[87 empty] | 37.59 | 0.86403
[87 empty] | 37.57 | 0.86393
[87 empty] | 37.56 | 0.86392
[87 empty] | 37.58 | 0.86397
[87 empty] | 37.59 | 0.86399
[87 empty] | 37.59 | 0.86401
[87 empty] | 37.59 | 0.86399
[87 empty] | 37.58 | 0.86403
[87 empty] | 37.58 | 0.86402
[87 empty] | 37.57 | 0.86401
[87 empty] | 37.56 | 0.86403
[87 empty] | 37.57 | 0.864
[87 empty] | 37.58 | 0.86399
[87 empty] | 37.58 | 0.86402
[87 empty] | 37.58 | 0.86397
[87 empty] | 37.58 | 0.86399
[87 empty] | 37.57 | 0.864
[87 empty] | 37.58 | 0.86398
[87 empty] | 37.56 | 0.86399
[87 empty] | 37.57 | 0.86401
[87 empty] | 37.57 | 0.86401
[87 empty] | 37.57 | 0.86392
[87 empty] | 37.56 | 0.86399
[87 empty] | 37.57 | 0.86392
[87 empty] | 37.56 | 0.86399
[87 empty] | 37.55 | 0.86392
[87 empty] | 37.56 | 0.86394
[87 empty] | 37.56 | 0.86401
[87 empty] | 37.55 | 0.864
[87 empty] | 37.55 | 0.86399
[87 empty] | 37.55 | 0.86396
[87 empty] | 37.55 | 0.86404
[87 empty] | 37.56 | 0.86401
[87 empty] | 37.54 | 0.86385
[87 empty] | 37.56 | 0.86397
[87 empty] | 37.53 | 0.864
[87 empty] | 37.55 | 0.86404
[87 empty] | 37.55 | 0.86401
[87 empty] | 37.55 | 0.86392
[87 empty] | 37.56 | 0.86403
[87 empty] | 37.56 | 0.86399
[87 empty] | 37.54 | 0.86397
[87 empty] | 37.56 | 0.86395
[87 empty] | 37.55 | 0.86399
[87 empty] | 37.55 | 0.86396
[87 empty] | 37.55 | 0.86391
[87 empty] | 37.56 | 0.86398
[87 empty] | 37.55 | 0.86394
[87 empty] | 37.55 | 0.86397
[87 empty] | 37.54 | 0.86404
[87 empty] | 37.55 | 0.86399
[87 empty] | 37.54 | 0.86401
[87 empty] | 37.53 | 0.86403
[87 empty] | 37.54 | 0.86394
[87 empty] | 37.55 | 0.86389
[87 empty] | 37.53 | 0.86395
[87 empty] | 37.52 | 0.86391
[87 empty] | 37.51 | 0.86403
[87 empty] | 37.53 | 0.86401
[87 empty] | 37.53 | 0.86403
[87 empty] | 37.52 | 0.86402
[87 empty] | 37.51 | 0.86396
[87 empty] | 37.51 | 0.86394
[87 empty] | 37.52 | 0.86402
[87 empty] | 37.54 | 0.86405
[87 empty] | 37.53 | 0.86401
[87 empty] | 37.52 | 0.86398
[87 empty] | 37.52 | 0.86399
[87 empty] | 37.52 | 0.86404
[87 empty] | 37.51 | 0.86391
[87 empty] | 37.51 | 0.86404
[87 empty] | 37.52 | 0.86403
[87 empty] | 37.5 | 0.86405
[87 empty] | 37.5 | 0.86406
[87 empty] | 37.51 | 0.86403
[87 empty] | 37.5 | 0.86403
[87 empty] | 37.51 | 0.86405
[87 empty] | 37.51 | 0.86396
[87 empty] | 37.51 | 0.86404
[87 empty] | 37.51 | 0.864
[87 empty] | 37.51 | 0.86405
[87 empty] | 37.52 | 0.86397
[87 empty] | 37.51 | 0.86399
[87 empty] | 37.51 | 0.86405
[87 empty] | 37.5 | 0.864
[87 empty] | 37.51 | 0.86405
[87 empty] | 37.5 | 0.86401
[87 empty] | 37.52 | 0.86401
[87 empty] | 37.51 | 0.86399
[87 empty] | 37.5 | 0.86404
[87 empty] | 37.51 | 0.86405
[87 empty] | 37.51 | 0.86404
[87 empty] | 37.5 | 0.86405
[87 empty] | 37.53 | 0.86406
[87 empty] | 37.5 | 0.86401
[87 empty] | 37.5 | 0.86401
[87 empty] | 37.5 | 0.86402
[87 empty] | 37.5 | 0.86394
[87 empty] | 37.5 | 0.86394
[87 empty] | 37.5 | 0.86402
[87 empty] | 37.49 | 0.86405
[87 empty] | 37.49 | 0.86406
[87 empty] | 37.49 | 0.86403
[87 empty] | 37.49 | 0.86398
[87 empty] | 37.49 | 0.86403
[87 empty] | 37.49 | 0.86402
[87 empty] | 37.47 | 0.86405
[87 empty] | 37.49 | 0.86406
[87 empty] | 37.49 | 0.86403
[87 empty] | 37.49 | 0.86405
[87 empty] | 37.49 | 0.86402
[87 empty] | 37.49 | 0.86395
[87 empty] | 37.5 | 0.86404
[87 empty] | 37.49 | 0.86406
[87 empty] | 37.48 | 0.8639
[87 empty] | 37.48 | 0.86401
[87 empty] | 37.48 | 0.86393
[87 empty] | 37.48 | 0.86404
[87 empty] | 37.48 | 0.86401
[87 empty] | 37.48 | 0.86397
[87 empty] | 37.49 | 0.86401
[87 empty] | 37.48 | 0.86403
[87 empty] | 37.47 | 0.86405
[87 empty] | 37.48 | 0.86404
[87 empty] | 37.46 | 0.86406
[87 empty] | 37.48 | 0.86406
[87 empty] | 37.47 | 0.86404
[87 empty] | 37.48 | 0.86404
[87 empty] | 37.48 | 0.86402
[87 empty] | 37.48 | 0.86405
[87 empty] | 37.46 | 0.86403
[87 empty] | 37.47 | 0.86402
[87 empty] | 37.47 | 0.86404
[87 empty] | 37.46 | 0.86402
[87 empty] | 37.48 | 0.864
[87 empty] | 37.48 | 0.864
[87 empty] | 37.46 | 0.86405
[87 empty] | 37.47 | 0.86403
[87 empty] | 37.47 | 0.86402
[87 empty] | 37.46 | 0.86401
[87 empty] | 37.48 | 0.86392
[87 empty] | 37.47 | 0.86403
[87 empty] | 37.47 | 0.86405
[87 empty] | 37.48 | 0.86406
[87 empty] | 37.46 | 0.86398
[87 empty] | 37.47 | 0.86404
[87 empty] | 37.47 | 0.86406
[87 empty] | 37.47 | 0.86406
[87 empty] | 37.47 | 0.86395
[87 empty] | 37.47 | 0.86395
[87 empty] | 37.46 | 0.86399
[87 empty] | 37.46 | 0.86396
[87 empty] | 37.45 | 0.86402
[87 empty] | 37.44 | 0.86405
[87 empty] | 37.45 | 0.86406
[87 empty] | 37.45 | 0.86406
[87 empty] | 37.45 | 0.86397
[87 empty] | 37.44 | 0.86404
[87 empty] | 37.45 | 0.86406
[87 empty] | 37.46 | 0.86394
[87 empty] | 37.45 | 0.86403
[87 empty] | 37.46 | 0.86399
[87 empty] | 37.45 | 0.86405
[87 empty] | 37.45 | 0.86406
[87 empty] | 37.43 | 0.86406
[87 empty] | 37.43 | 0.86403
[87 empty] | 37.43 | 0.86404
[87 empty] | 37.43 | 0.86405
[87 empty] | 37.42 | 0.86401
[87 empty] | 37.43 | 0.86401
[87 empty] | 37.43 | 0.86401
[87 empty] | 37.44 | 0.86402
[87 empty] | 37.45 | 0.86401
[87 empty] | 37.42 | 0.86404
[87 empty] | 37.42 | 0.86406
[87 empty] | 37.42 | 0.86406
[87 empty] | 37.43 | 0.86406
[87 empty] | 37.41 | 0.86403
[87 empty] | 37.42 | 0.86405
[87 empty] | 37.43 | 0.86405
[87 empty] | 37.44 | 0.864
[87 empty] | 37.42 | 0.86404
[87 empty] | 37.44 | 0.86406
[87 empty] | 37.44 | 0.864
[87 empty] | 37.43 | 0.86401
[87 empty] | 37.41 | 0.86389
[87 empty] | 37.42 | 0.86402
[87 empty] | 37.42 | 0.86405
[87 empty] | 37.43 | 0.86406
[87 empty] | 37.44 | 0.86402
[87 empty] | 37.42 | 0.86402
[87 empty] | 37.41 | 0.86405
[87 empty] | 37.41 | 0.86406
[87 empty] | 37.41 | 0.86406
[87 empty] | 37.42 | 0.86406
[87 empty] | 37.42 | 0.86403
[87 empty] | 37.41 | 0.86405
[87 empty] | 37.4 | 0.86394
[87 empty] | 37.41 | 0.86401
[87 empty] | 37.4 | 0.86405
[87 empty] | 37.4 | 0.864
[87 empty] | 37.41 | 0.86405
[87 empty] | 37.4 | 0.86396
[87 empty] | 37.4 | 0.86404
[87 empty] | 37.41 | 0.86406
[87 empty] | 37.4 | 0.86395
[87 empty] | 37.4 | 0.86404
[87 empty] | 37.41 | 0.86405
[87 empty] | 37.41 | 0.86406
[87 empty] | 37.4 | 0.86406
[87 empty] | 37.4 | 0.86406
[87 empty] | 37.39 | 0.86402
[87 empty] | 37.4 | 0.86397
[87 empty] | 37.41 | 0.86404
[87 empty] | 37.39 | 0.86398
[87 empty] | 37.38 | 0.86397
[87 empty] | 37.39 | 0.86385
[87 empty] | 37.39 | 0.86394
[87 empty] | 37.39 | 0.86404
[87 empty] | 37.4 | 0.86405
[87 empty] | 37.39 | 0.86396
[87 empty] | 37.4 | 0.86404
[87 empty] | 37.39 | 0.86403
[87 empty] | 37.4 | 0.86405
[87 empty] | 37.4 | 0.86406
[87 empty] | 37.38 | 0.86406
[87 empty] | 37.39 | 0.86406
[87 empty] | 37.4 | 0.86406
[87 empty] | 37.39 | 0.86403
[87 empty] | 37.4 | 0.86405
[87 empty] | 37.4 | 0.86406
[87 empty] | 37.37 | 0.86404
[87 empty] | 37.37 | 0.864
[87 empty] | 37.38 | 0.86405
[87 empty] | 37.39 | 0.86403
[87 empty] | 37.39 | 0.86405
[87 empty] | 37.4 | 0.86406
[87 empty] | 37.38 | 0.86406
[87 empty] | 37.37 | 0.86406
[87 empty] | 37.38 | 0.86406
[87 empty] | 37.38 | 0.86406
[87 empty] | 37.39 | 0.86406
[87 empty] | 37.38 | 0.86401
[87 empty] | 37.37 | 0.86403
[87 empty] | 37.38 | 0.86405
[87 empty] | 37.38 | 0.86406
[87 empty] | 37.39 | 0.86406
[87 empty] | 37.38 | 0.86406
[87 empty] | 37.38 | 0.86406
[87 empty] | 37.38 | 0.86403
[87 empty] | 37.37 | 0.86401
[87 empty] | 37.37 | 0.86405
[87 empty] | 37.35 | 0.86406
[87 empty] | 37.38 | 0.86406
[87 empty] | 37.37 | 0.86405
[87 empty] | 37.37 | 0.86406
[87 empty] | 37.37 | 0.86406
[87 empty] | 37.37 | 0.86401
[87 empty] | 37.37 | 0.86405
[87 empty] | 37.36 | 0.86406
[87 empty] | 37.36 | 0.86406
[87 empty] | 37.37 | 0.86406
[87 empty] | 37.37 | 0.86406
[87 empty] | 37.37 | 0.86406
[87 empty] | 37.37 | 0.86406
[87 empty] | 37.36 | 0.86406
[87 empty] | 37.37 | 0.86406
[87 empty] | 37.37 | 0.86406
[87 empty] | 37.37 | 0.86403
[87 empty] | 37.35 | 0.86405
[87 empty] | 37.35 | 0.86406
[87 empty] | 37.35 | 0.86402
[87 empty] | 37.34 | 0.86403
[87 empty] | 37.35 | 0.86403
[87 empty] | 37.36 | 0.86405
[87 empty] | 37.34 | 0.86406
[87 empty] | 37.35 | 0.86406
[87 empty] | 37.36 | 0.86406
[87 empty] | 37.35 | 0.86406
[87 empty] | 37.35 | 0.86406
[87 empty] | 37.35 | 0.86406
[87 empty] | 37.35 | 0.86406
[87 empty] | 37.35 | 0.86401
[87 empty] | 37.36 | 0.86405
[87 empty] | 37.35 | 0.86406
[87 empty] | 37.33 | 0.86406
[87 empty] | 37.36 | 0.86401
[87 empty] | 37.34 | 0.86405
[87 empty] | 37.35 | 0.86406
[87 empty] | 37.35 | 0.86406
[87 empty] | 37.35 | 0.86401
[87 empty] | 37.35 | 0.86402
[87 empty] | 37.33 | 0.86398
[87 empty] | 37.34 | 0.86405
[87 empty] | 37.33 | 0.86406
[87 empty] | 37.34 | 0.86404
[87 empty] | 37.34 | 0.86406
[87 empty] | 37.33 | 0.86406
[87 empty] | 37.33 | 0.86405
[87 empty] | 37.34 | 0.86406
[87 empty] | 37.33 | 0.86394
[87 empty] | 37.33 | 0.86397
[87 empty] | 37.32 | 0.86404
[87 empty] | 37.33 | 0.86406
[87 empty] | 37.32 | 0.86406
[87 empty] | 37.33 | 0.86406
[87 empty] | 37.32 | 0.86406
[87 empty] | 37.32 | 0.86406
[87 empty] | 37.33 | 0.86406
[87 empty] | 37.32 | 0.86406
[87 empty] | 37.33 | 0.86406
[87 empty] | 37.31 | 0.86406
[87 empty] | 37.32 | 0.86403
[87 empty] | 37.31 | 0.86399
[87 empty] | 37.31 | 0.86405
[87 empty] | 37.32 | 0.86406
[87 empty] | 37.31 | 0.86406
[87 empty] | 37.32 | 0.86406
[87 empty] | 37.32 | 0.86406
[87 empty] | 37.31 | 0.86406
[87 empty] | 37.32 | 0.86397
[87 empty] | 37.32 | 0.86404
[87 empty] | 37.31 | 0.86406
[87 empty] | 37.31 | 0.86406
[87 empty] | 37.3 | 0.86406
[87 empty] | 37.31 | 0.86406
[87 empty] | 37.31 | 0.86406
[87 empty] | 37.31 | 0.86406
[87 empty] | 37.32 | 0.86406
[87 empty] | 37.32 | 0.86406
[87 empty] | 37.31 | 0.86406
[87 empty] | 37.3 | 0.86406
[87 empty] | 37.31 | 0.86406
[87 empty] | 37.31 | 0.86406
[87 empty] | 37.31 | 0.86406
[87 empty] | 37.3 | 0.86406
[87 empty] | 37.3 | 0.86406
[87 empty] | 37.31 | 0.86406
[87 empty] | 37.3 | 0.86406
[87 empty] | 37.3 | 0.86397
[87 empty] | 37.31 | 0.86403
[87 empty] | 37.31 | 0.86405
[87 empty] | 37.31 | 0.86406
[87 empty] | 37.29 | 0.86406
[87 empty] | 37.3 | 0.86406
[87 empty] | 37.3 | 0.86406
[87 empty] | 37.29 | 0.86406
[87 empty] | 37.29 | 0.86406
[87 empty] | 37.3 | 0.86406
[87 empty] | 37.3 | 0.86406
[87 empty] | 37.3 | 0.86406
[87 empty] | 37.3 | 0.86406
[87 empty] | 37.31 | 0.86406
[87 empty] | 37.31 | 0.86402
[87 empty] | 37.31 | 0.86405
[87 empty] | 37.3 | 0.86406
[87 empty] | 37.29 | 0.86406
[87 empty] | 37.29 | 0.86406
[87 empty] | 37.31 | 0.86406
[87 empty] | 37.31 | 0.86406
[87 empty] | 37.3 | 0.86406
[87 empty] | 37.28 | 0.86406
[87 empty] | 37.29 | 0.86406
[87 empty] | 37.29 | 0.86406
[87 empty] | 37.29 | 0.86406
[87 empty] | 37.3 | 0.86406
[87 empty] | 37.3 | 0.86406
[87 empty] | 37.29 | 0.86406
[87 empty] | 37.28 | 0.86406
[87 empty] | 37.28 | 0.86406
[87 empty] | 37.3 | 0.86406
[87 empty] | 37.29 | 0.86406
[87 empty] | 37.28 | 0.86406
[87 empty] | 37.29 | 0.86406
[87 empty] | 37.28 | 0.86406
[87 empty] | 37.28 | 0.86406
[87 empty] | 37.29 | 0.86406
[87 empty] | 37.28 | 0.86406
[87 empty] | 37.29 | 0.86406
[87 empty] | 37.28 | 0.86406
[87 empty] | 37.28 | 0.86406
[87 empty] | 37.29 | 0.86406
[87 empty] | 37.28 | 0.86406
[87 empty] | 37.29 | 0.86406
[87 empty] | 37.27 | 0.86406
[87 empty] | 37.29 | 0.86406
[87 empty] | 37.28 | 0.86406
[87 empty] | 37.27 | 0.86406
[87 empty] | 37.27 | 0.86406
[87 empty] | 37.27 | 0.86406
[87 empty] | 37.28 | 0.86406
[87 empty] | 37.28 | 0.86406
[87 empty] | 37.27 | 0.86406
[87 empty] | 37.27 | 0.86406
[87 empty] | 37.27 | 0.86406
[87 empty] | 37.27 | 0.86406
[87 empty] | 37.26 | 0.86406
[87 empty] | 37.28 | 0.86406
[87 empty] | 37.28 | 0.86406
[87 empty] | 37.27 | 0.86406
[87 empty] | 37.27 | 0.86406
[87 empty] | 37.27 | 0.86406
[87 empty] | 37.26 | 0.86406
[87 empty] | 37.25 | 0.86406
[87 empty] | 37.25 | 0.86406
[87 empty] | 37.26 | 0.86406
[87 empty] | 37.25 | 0.86406
[87 empty] | 37.26 | 0.86406
[87 empty] | 37.25 | 0.86406
[87 empty] | 37.24 | 0.86406
[87 empty] | 37.28 | 0.86406
[87 empty] | 37.26 | 0.86406
[87 empty] | 37.26 | 0.86406
[87 empty] | 37.27 | 0.86406
[87 empty] | 37.27 | 0.86406
[87 empty] | 37.25 | 0.86406
[87 empty] | 37.23 | 0.86406
[87 empty] | 37.24 | 0.86406
[87 empty] | 37.25 | 0.86406
[87 empty] | 37.24 | 0.86406
[87 empty] | 37.25 | 0.86406
[87 empty] | 37.25 | 0.86406
[87 empty] | 37.24 | 0.86406
[87 empty] | 37.23 | 0.86406
[87 empty] | 37.24 | 0.86406
[87 empty] | 37.24 | 0.86406
[87 empty] | 37.25 | 0.86406
[87 empty] | 37.23 | 0.86406
[87 empty] | 37.24 | 0.86406
[87 empty] | 37.24 | 0.86406
[87 empty] | 37.24 | 0.86406
[87 empty] | 37.25 | 0.86406
[87 empty] | 37.23 | 0.86406
[87 empty] | 37.24 | 0.86406
[87 empty] | 37.23 | 0.86406
[87 empty] | 37.22 | 0.86406
[87 empty] | 37.24 | 0.86406
[87 empty] | 37.22 | 0.86406
[87 empty] | 37.22 | 0.86406
[87 empty] | 37.23 | 0.86406
[87 empty] | 37.23 | 0.86406
[87 empty] | 37.22 | 0.86406
[87 empty] | 37.23 | 0.86406
[87 empty] | 37.22 | 0.86406
[87 empty] | 37.22 | 0.86406
[87 empty] | 37.22 | 0.86406
[87 empty] | 37.22 | 0.86406
[87 empty] | 37.21 | 0.86406
[87 empty] | 37.22 | 0.86406
[87 empty] | 37.22 | 0.86406
[87 empty] | 37.22 | 0.86406
[87 empty] | 37.22 | 0.86406
[87 empty] | 37.22 | 0.86406
[87 empty] | 37.22 | 0.86406
[87 empty] | 37.23 | 0.86406
[87 empty] | 37.22 | 0.86406
[87 empty] | 37.21 | 0.86406
[87 empty] | 37.21 | 0.86406
[87 empty] | 37.23 | 0.86406
[87 empty] | 37.22 | 0.86406
[87 empty] | 37.21 | 0.86406
[87 empty] | 37.21 | 0.86406
[87 empty] | 37.22 | 0.86406
[87 empty] | 37.21 | 0.86406
[87 empty] | 37.21 | 0.86406
[87 empty] | 37.21 | 0.86406
[87 empty] | 37.21 | 0.86406
[87 empty] | 37.22 | 0.86406
[87 empty] | 37.21 | 0.86406
[87 empty] | 37.22 | 0.86406
[87 empty] | 37.21 | 0.86406
[87 empty] | 37.2 | 0.86406
[87 empty] | 37.21 | 0.86406
[87 empty] | 37.21 | 0.86406
[87 empty] | 37.21 | 0.86406
[87 empty] | 37.21 | 0.86406
[87 empty] | 37.2 | 0.86406
[87 empty] | 37.2 | 0.86406
[87 empty] | 37.21 | 0.86406
[87 empty] | 37.21 | 0.86406
[87 empty] | 37.2 | 0.86406
[87 empty] | 37.21 | 0.86406
[87 empty] | 37.19 | 0.86406
[87 empty] | 37.2 | 0.86406
[87 empty] | 37.2 | 0.86406
[87 empty] | 37.21 | 0.86406
[87 empty] | 37.2 | 0.86406
[87 empty] | 37.2 | 0.86406
[87 empty] | 37.2 | 0.86406
[87 empty] | 37.19 | 0.86406
[87 empty] | 37.19 | 0.86406
[87 empty] | 37.19 | 0.86406
[87 empty] | 37.19 | 0.86406
[87 empty] | 37.2 | 0.86406
[87 empty] | 37.2 | 0.86406
[87 empty] | 37.21 | 0.86406
[87 empty] | 37.18 | 0.86406
[87 empty] | 37.19 | 0.86406
[87 empty] | 37.18 | 0.86406
[87 empty] | 37.17 | 0.86406
[87 empty] | 37.19 | 0.86406
[87 empty] | 37.19 | 0.86406
[87 empty] | 37.19 | 0.86406
[87 empty] | 37.19 | 0.86406
[87 empty] | 37.19 | 0.86406
[87 empty] | 37.18 | 0.86406
[87 empty] | 37.17 | 0.86406
[87 empty] | 37.18 | 0.86406
[87 empty] | 37.17 | 0.86406
[87 empty] | 37.18 | 0.86406
[87 empty] | 37.17 | 0.86406
[87 empty] | 37.17 | 0.86406
[87 empty] | 37.18 | 0.86406
[87 empty] | 37.17 | 0.86406
[87 empty] | 37.16 | 0.86406
[87 empty] | 37.15 | 0.86406
[87 empty] | 37.15 | 0.86406
[87 empty] | 37.17 | 0.86406
[87 empty] | 37.15 | 0.86406
[87 empty] | 37.15 | 0.86406
[87 empty] | 37.17 | 0.86406
[87 empty] | 37.15 | 0.86406
[87 empty] | 37.15 | 0.86406
[87 empty] | 37.16 | 0.86406
[87 empty] | 37.16 | 0.86406
[87 empty] | 37.14 | 0.86406
[87 empty] | 37.14 | 0.86406
[87 empty] | 37.16 | 0.86406
[87 empty] | 37.15 | 0.86406
[87 empty] | 37.17 | 0.86406
[87 empty] | 37.16 | 0.86406
[87 empty] | 37.15 | 0.86406
[87 empty] | 37.15 | 0.86406
[87 empty] | 37.15 | 0.86406
[87 empty] | 37.16 | 0.86406
[87 empty] | 37.15 | 0.86406
[87 empty] | 37.14 | 0.86406
[87 empty] | 37.15 | 0.86406
[87 empty] | 37.15 | 0.86406
[87 empty] | 37.14 | 0.86406
[87 empty] | 37.14 | 0.86406
[87 empty] | 37.16 | 0.86406
[87 empty] | 37.14 | 0.86406
[87 empty] | 37.15 | 0.86406
[87 empty] | 37.14 | 0.86406
[87 empty] | 37.14 | 0.86406
[87 empty] | 37.15 | 0.86406
[87 empty] | 37.13 | 0.86406
[87 empty] | 37.14 | 0.86406
[87 empty] | 37.13 | 0.86406
[87 empty] | 37.15 | 0.86406
[87 empty] | 37.13 | 0.86406
[87 empty] | 37.13 | 0.86406
[87 empty] | 37.13 | 0.86406
[87 empty] | 37.13 | 0.86406
[87 empty] | 37.12 | 0.86406
[87 empty] | 37.12 | 0.86406
[87 empty] | 37.14 | 0.86406
[87 empty] | 37.14 | 0.86406
[87 empty] | 37.13 | 0.86406
[87 empty] | 37.14 | 0.86406
[87 empty] | 37.13 | 0.86406
[87 empty] | 37.13 | 0.86406
[87 empty] | 37.12 | 0.86406
[87 empty] | 37.12 | 0.86406
[87 empty] | 37.12 | 0.86406
[87 empty] | 37.13 | 0.86406
[87 empty] | 37.12 | 0.86406
[87 empty] | 37.13 | 0.86406
[87 empty] | 37.13 | 0.86406
[87 empty] | 37.12 | 0.86406
[87 empty] | 37.12 | 0.86406
[87 empty] | 37.12 | 0.86406
[87 empty] | 37.11 | 0.86406
[87 empty] | 37.12 | 0.86406
[87 empty] | 37.11 | 0.86406
[87 empty] | 37.11 | 0.86406
[87 empty] | 37.12 | 0.86406
[87 empty] | 37.11 | 0.86406
[87 empty] | 37.12 | 0.86406
[87 empty] | 37.11 | 0.86406
[87 empty] | 37.11 | 0.86406
[87 empty] | 37.11 | 0.86406
[87 empty] | 37.11 | 0.86406
[87 empty] | 37.11 | 0.86406
[87 empty] | 37.11 | 0.86406
[87 empty] | 37.1 | 0.86406
[87 empty] | 37.12 | 0.86406
[87 empty] | 37.12 | 0.86406
[87 empty] | 37.12 | 0.86406
[87 empty] | 37.11 | 0.86406
[87 empty] | 37.11 | 0.86406
[87 empty] | 37.1 | 0.86406
[87 empty] | 37.1 | 0.86406
[87 empty] | 37.1 | 0.86406
[87 empty] | 37.09 | 0.86406
[87 empty] | 37.1 | 0.86406
[87 empty] | 37.1 | 0.86406
[87 empty] | 37.1 | 0.86406
[87 empty] | 37.11 | 0.86406
[87 empty] | 37.12 | 0.86406
[87 empty] | 37.11 | 0.86406
[87 empty] | 37.11 | 0.86406
[87 empty] | 37.11 | 0.86406
[87 empty] | 37.11 | 0.86406
[87 empty] | 37.1 | 0.86406
[87 empty] | 37.12 | 0.86406
[87 empty] | 37.1 | 0.86406
[87 empty] | 37.09 | 0.86406
[87 empty] | 37.09 | 0.86406
[87 empty] | 37.09 | 0.86406
[87 empty] | 37.1 | 0.86411
[87 empty] | 37.11 | 0.86406
[87 empty] | 37.09 | 0.86406
[87 empty] | 37.1 | 0.86406
[87 empty] | 37.1 | 0.86406
[87 empty] | 37.09 | 0.86406
[87 empty] | 37.09 | 0.86406
[87 empty] | 37.09 | 0.86406
[87 empty] | 37.09 | 0.86406
[87 empty] | 37.09 | 0.86406
[87 empty] | 37.09 | 0.86406
[87 empty] | 37.09 | 0.86406
[87 empty] | 37.1 | 0.86406
[87 empty] | 37.1 | 0.86406
[87 empty] | 37.09 | 0.86406
[87 empty] | 37.09 | 0.86406
[87 empty] | 37.08 | 0.86406
[87 empty] | 37.09 | 0.86406
[87 empty] | 37.09 | 0.86406
[87 empty] | 37.09 | 0.86406
[87 empty] | 37.07 | 0.86406
[87 empty] | 37.08 | 0.86406
[87 empty] | 37.07 | 0.86406
[87 empty] | 37.07 | 0.86406
[87 empty] | 37.07 | 0.86406
[87 empty] | 37.08 | 0.86406
[87 empty] | 37.08 | 0.86406
[87 empty] | 37.07 | 0.86406
[87 empty] | 37.07 | 0.86406
[87 empty] | 37.06 | 0.86406
[87 empty] | 37.07 | 0.86406
[87 empty] | 37.05 | 0.86406
[87 empty] | 37.06 | 0.86406
[87 empty] | 37.06 | 0.86406
[87 empty] | 37.07 | 0.86406
[87 empty] | 37.07 | 0.86406
[87 empty] | 37.07 | 0.86406
[87 empty] | 37.06 | 0.86406
[87 empty] | 37.08 | 0.86406
[87 empty] | 37.06 | 0.86406
[87 empty] | 37.07 | 0.86406
[87 empty] | 37.06 | 0.86406
[87 empty] | 37.05 | 0.86406
[87 empty] | 37.05 | 0.86406
[87 empty] | 37.05 | 0.86406
[87 empty] | 37.05 | 0.86406
[87 empty] | 37.06 | 0.86406
[87 empty] | 37.06 | 0.86406
[87 empty] | 37.07 | 0.86406
[87 empty] | 37.04 | 0.86406
[87 empty] | 37.03 | 0.86406
[87 empty] | 37.04 | 0.86406
[87 empty] | 37.04 | 0.86406
[87 empty] | 37.04 | 0.86406
[87 empty] | 37.03 | 0.86406
[87 empty] | 37.05 | 0.86406
[87 empty] | 37.04 | 0.86406
[87 empty] | 37.05 | 0.86406
[87 empty] | 37.06 | 0.86406
[87 empty] | 37.04 | 0.86406
[87 empty] | 37.04 | 0.86407
[87 empty] | 37.04 | 0.86406
[87 empty] | 37.05 | 0.86406
[87 empty] | 37.06 | 0.86406
[87 empty] | 37.03 | 0.86406
[87 empty] | 37.04 | 0.86406
[87 empty] | 37.03 | 0.86406
[87 empty] | 37.04 | 0.86406
[87 empty] | 37.03 | 0.86406
[87 empty] | 37.03 | 0.86406
[87 empty] | 37.04 | 0.86406
[87 empty] | 37.03 | 0.86406
[87 empty] | 37.02 | 0.86406
[87 empty] | 37.01 | 0.86406
[87 empty] | 37.04 | 0.86406
[87 empty] | 37.03 | 0.86406
[87 empty] | 37.03 | 0.86406
[87 empty] | 37.03 | 0.86406
[87 empty] | 37.02 | 0.86406
[87 empty] | 37.02 | 0.86406
[87 empty] | 37.01 | 0.86406
[87 empty] | 37.02 | 0.86406
[87 empty] | 37.03 | 0.86406
[87 empty] | 37.03 | 0.86406
[87 empty] | 37.04 | 0.86406
[87 empty] | 37.03 | 0.86406
[87 empty] | 37.03 | 0.86406
[87 empty] | 37.01 | 0.86406
[87 empty] | 37.01 | 0.86406
[87 empty] | 37.02 | 0.86406
[87 empty] | 37.02 | 0.86406
[87 empty] | 37.01 | 0.86406
[87 empty] | 37.01 | 0.86406
[87 empty] | 37.01 | 0.86406
[87 empty] | 37.01 | 0.86406
[87 empty] | 37.01 | 0.86406
[87 empty] | 37.02 | 0.86406
[87 empty] | 37.03 | 0.86406
[87 empty] | 37.01 | 0.86406
[87 empty] | 37.01 | 0.86406
[87 empty] | 37.02 | 0.86406
[87 empty] | 37.03 | 0.86406
[87 empty] | 37.02 | 0.86406
[87 empty] | 37.03 | 0.86406
[87 empty] | 37.01 | 0.86406
[87 empty] | 37 | 0.86406
[87 empty] | 37.01 | 0.86406
[87 empty] | 37.01 | 0.86406
[87 empty] | 37.01 | 0.86406
[87 empty] | 37.02 | 0.86406
[87 empty] | 37.02 | 0.86406
[87 empty] | 37.01 | 0.86406
[87 empty] | 36.99 | 0.86406
[87 empty] | 37 | 0.86406
[87 empty] | 37.01 | 0.86406
[87 empty] | 37.02 | 0.86406
[87 empty] | 37 | 0.86406
[87 empty] | 37 | 0.86406
[87 empty] | 37 | 0.86406
[87 empty] | 37.01 | 0.86406
[87 empty] | 37.01 | 0.86406
[87 empty] | 36.98 | 0.86406
[87 empty] | 36.98 | 0.86406
[87 empty] | 36.98 | 0.86406
[87 empty] | 37 | 0.86406
[87 empty] | 37.01 | 0.86406
[87 empty] | 36.99 | 0.86406
[87 empty] | 36.98 | 0.86406
[87 empty] | 36.99 | 0.86406
[87 empty] | 36.98 | 0.86406
[87 empty] | 36.99 | 0.86406
[87 empty] | 36.99 | 0.86406
[87 empty] | 36.98 | 0.86406
[87 empty] | 36.99 | 0.86406
[87 empty] | 36.98 | 0.86406
[87 empty] | 36.98 | 0.86406
[87 empty] | 36.99 | 0.86406
[87 empty] | 36.98 | 0.86406
[87 empty] | 36.98 | 0.8641
[87 empty] | 36.98 | 0.86406
[87 empty] | 36.98 | 0.86406
[87 empty] | 36.98 | 0.86406
[87 empty] | 36.98 | 0.86406
[87 empty] | 36.97 | 0.86406
[87 empty] | 36.98 | 0.86406
[87 empty] | 36.97 | 0.86406
[87 empty] | 36.97 | 0.86406
[87 empty] | 36.96 | 0.86406
[87 empty] | 36.97 | 0.86406
[87 empty] | 36.98 | 0.86406
[87 empty] | 36.96 | 0.86406
[87 empty] | 36.97 | 0.86406
[87 empty] | 36.96 | 0.86406
[87 empty] | 36.97 | 0.86406
[87 empty] | 36.96 | 0.86406
[87 empty] | 36.97 | 0.86406
[87 empty] | 36.96 | 0.86406
[87 empty] | 36.96 | 0.86406
[87 empty] | 36.96 | 0.86406
[87 empty] | 36.96 | 0.86406
[87 empty] | 36.96 | 0.86406
[87 empty] | 36.96 | 0.86406
[87 empty] | 36.96 | 0.86406
[87 empty] | 36.96 | 0.86406
[87 empty] | 36.94 | 0.86406
[87 empty] | 36.95 | 0.86406
[87 empty] | 36.96 | 0.86406
[87 empty] | 36.96 | 0.86406
[87 empty] | 36.95 | 0.86406
[87 empty] | 36.94 | 0.86406
[87 empty] | 36.95 | 0.86406
[87 empty] | 36.95 | 0.86406
[87 empty] | 36.93 | 0.86406
[87 empty] | 36.94 | 0.86406
[87 empty] | 36.95 | 0.86406
[87 empty] | 36.95 | 0.86406
[87 empty] | 36.94 | 0.86406
[87 empty] | 36.94 | 0.86406
[87 empty] | 36.94 | 0.86406
[87 empty] | 36.92 | 0.86406
[87 empty] | 36.94 | 0.86406
[87 empty] | 36.93 | 0.86406
[87 empty] | 36.95 | 0.86406
[87 empty] | 36.93 | 0.86406
[87 empty] | 36.93 | 0.86406
[87 empty] | 36.94 | 0.86406
[87 empty] | 36.93 | 0.86406
[87 empty] | 36.92 | 0.86406
[87 empty] | 36.92 | 0.86406
[87 empty] | 36.93 | 0.86406
[87 empty] | 36.92 | 0.86406
[87 empty] | 36.92 | 0.86406
[87 empty] | 36.93 | 0.86406
[87 empty] | 36.94 | 0.86406
[87 empty] | 36.92 | 0.86406
[87 empty] | 36.93 | 0.86406
[87 empty] | 36.93 | 0.86406
[87 empty] | 36.93 | 0.86406
[87 empty] | 36.94 | 0.86406
[87 empty] | 36.93 | 0.86406
[87 empty] | 36.93 | 0.86406
[87 empty] | 36.92 | 0.86406
[87 empty] | 36.92 | 0.86406
[87 empty] | 36.91 | 0.86406
[87 empty] | 36.91 | 0.86406
[87 empty] | 36.92 | 0.86406
[87 empty] | 36.92 | 0.86406
[87 empty] | 36.92 | 0.86406
[87 empty] | 36.91 | 0.86406
[87 empty] | 36.92 | 0.86407
[87 empty] | 36.91 | 0.86406
[87 empty] | 36.92 | 0.86406
[87 empty] | 36.93 | 0.86407
[87 empty] | 36.93 | 0.86406
[87 empty] | 36.91 | 0.86406
[87 empty] | 36.92 | 0.86406
[87 empty] | 36.92 | 0.86406
[87 empty] | 36.92 | 0.86406
[87 empty] | 36.91 | 0.86406
[87 empty] | 36.92 | 0.86406
[87 empty] | 36.9 | 0.86406
[87 empty] | 36.9 | 0.86406
[87 empty] | 36.9 | 0.86406
[87 empty] | 36.91 | 0.86406
[87 empty] | 36.89 | 0.86406
[87 empty] | 36.9 | 0.86406
[87 empty] | 36.9 | 0.86406
[87 empty] | 36.9 | 0.86407
[87 empty] | 36.88 | 0.86406
[87 empty] | 36.9 | 0.86406
[87 empty] | 36.9 | 0.86406
[87 empty] | 36.9 | 0.86406
[87 empty] | 36.9 | 0.86406
[87 empty] | 36.89 | 0.86406
[87 empty] | 36.89 | 0.86406
[87 empty] | 36.88 | 0.86406
[87 empty] | 36.9 | 0.86406
[87 empty] | 36.88 | 0.86406
[87 empty] | 36.89 | 0.86406
[87 empty] | 36.89 | 0.86406
[87 empty] | 36.88 | 0.86406
[87 empty] | 36.88 | 0.86406
[87 empty] | 36.89 | 0.86406
[87 empty] | 36.89 | 0.86406
[87 empty] | 36.88 | 0.86426
[87 empty] | 36.88 | 0.86413
[87 empty] | 36.88 | 0.86407
[87 empty] | 36.89 | 0.86406
[87 empty] | 36.88 | 0.86406
[87 empty] | 36.89 | 0.86406
[87 empty] | 36.87 | 0.86406
[87 empty] | 36.87 | 0.86406
[87 empty] | 36.88 | 0.86406
[87 empty] | 36.89 | 0.86406
[87 empty] | 36.88 | 0.86406
[87 empty] | 36.87 | 0.86406
[87 empty] | 36.86 | 0.86406
[87 empty] | 36.87 | 0.86406
[87 empty] | 36.86 | 0.86406
[87 empty] | 36.86 | 0.86406
[87 empty] | 36.86 | 0.86406
[87 empty] | 36.86 | 0.86406
[87 empty] | 36.86 | 0.86406
[87 empty] | 36.85 | 0.86406
[87 empty] | 36.84 | 0.86406
[87 empty] | 36.85 | 0.86406
[87 empty] | 36.85 | 0.86406
[87 empty] | 36.87 | 0.86406
[87 empty] | 36.87 | 0.86406
[87 empty] | 36.84 | 0.86406
[87 empty] | 36.86 | 0.86406
[87 empty] | 36.86 | 0.86406
[87 empty] | 36.87 | 0.86406
[87 empty] | 36.86 | 0.86406
[87 empty] | 36.86 | 0.86406
[87 empty] | 36.86 | 0.86406
[87 empty] | 36.86 | 0.86406
[87 empty] | 36.85 | 0.86406
[87 empty] | 36.86 | 0.86406
[87 empty] | 36.84 | 0.86406
[87 empty] | 36.85 | 0.86406
[87 empty] | 36.84 | 0.86406
[87 empty] | 36.86 | 0.86406
[87 empty] | 36.84 | 0.86406
[87 empty] | 36.83 | 0.86406
[87 empty] | 36.86 | 0.86406
[87 empty] | 36.85 | 0.86406
[87 empty] | 36.84 | 0.86406
[87 empty] | 36.85 | 0.86406
[87 empty] | 36.83 | 0.86406
[87 empty] | 36.85 | 0.86406
[87 empty] | 36.84 | 0.86406
[87 empty] | 36.85 | 0.86406
[87 empty] | 36.84 | 0.86406
[87 empty] | 36.85 | 0.86406
[87 empty] | 36.85 | 0.86406
[87 empty] | 36.83 | 0.86406
[87 empty] | 36.83 | 0.86406
[87 empty] | 36.82 | 0.86426
[87 empty] | 36.82 | 0.86408
[87 empty] | 36.83 | 0.86406
[87 empty] | 36.83 | 0.86406
[87 empty] | 36.81 | 0.86406
[87 empty] | 36.82 | 0.86406
[87 empty] | 36.84 | 0.86406
[87 empty] | 36.83 | 0.86406
[87 empty] | 36.83 | 0.86406
[87 empty] | 36.8 | 0.86415
[87 empty] | 36.82 | 0.86415
[87 empty] | 36.83 | 0.8643
[87 empty] | 36.84 | 0.8641
[87 empty] | 36.82 | 0.86406
[87 empty] | 36.82 | 0.86406
[87 empty] | 36.81 | 0.86406
[87 empty] | 36.8 | 0.86406
[87 empty] | 36.81 | 0.86406
[87 empty] | 36.81 | 0.86406
[87 empty] | 36.8 | 0.8643
[87 empty] | 36.82 | 0.86436
[87 empty] | 36.81 | 0.8641
[87 empty] | 36.82 | 0.86406
[87 empty] | 36.81 | 0.86428
[87 empty] | 36.82 | 0.8641
[87 empty] | 36.81 | 0.86406
[87 empty] | 36.82 | 0.86406
[87 empty] | 36.82 | 0.86406
[87 empty] | 36.81 | 0.86406
[87 empty] | 36.81 | 0.86406
[87 empty] | 36.81 | 0.86424
[87 empty] | 36.81 | 0.86411
[87 empty] | 36.81 | 0.86427
[87 empty] | 36.79 | 0.86422
[87 empty] | 36.79 | 0.86414
[87 empty] | 36.79 | 0.86407
[87 empty] | 36.8 | 0.86406
[87 empty] | 36.79 | 0.86406
[87 empty] | 36.78 | 0.86426
[87 empty] | 36.78 | 0.86413
[87 empty] | 36.78 | 0.86407
[87 empty] | 36.79 | 0.86406
[87 empty] | 36.79 | 0.86424
[87 empty] | 36.77 | 0.86411
[87 empty] | 36.78 | 0.86432
[87 empty] | 36.77 | 0.86423
[87 empty] | 36.78 | 0.86408
[87 empty] | 36.8 | 0.86429
[87 empty] | 36.78 | 0.86411
[87 empty] | 36.77 | 0.86406
[87 empty] | 36.79 | 0.86406
[87 empty] | 36.8 | 0.86422
[87 empty] | 36.78 | 0.8643
[87 empty] | 36.78 | 0.8641
[87 empty] | 36.76 | 0.86425
[87 empty] | 36.79 | 0.86413
[87 empty] | 36.79 | 0.86433
[87 empty] | 36.78 | 0.86436
[87 empty] | 36.77 | 0.86437
[87 empty] | 36.76 | 0.86413
[87 empty] | 36.77 | 0.86423
[87 empty] | 36.77 | 0.86408
[87 empty] | 36.76 | 0.86425
[87 empty] | 36.8 | 0.86411
[87 empty] | 36.76 | 0.86407
[87 empty] | 36.75 | 0.86406
[87 empty] | 36.76 | 0.86406
[87 empty] | 36.76 | 0.86406
[87 empty] | 36.75 | 0.86406
[87 empty] | 36.76 | 0.86406
[87 empty] | 36.76 | 0.86406
[87 empty] | 36.76 | 0.86406
[87 empty] | 36.77 | 0.86406
[87 empty] | 36.77 | 0.86406
[87 empty] | 36.76 | 0.86406
[87 empty] | 36.75 | 0.86406
[87 empty] | 36.76 | 0.86421
[87 empty] | 36.75 | 0.86408
[87 empty] | 36.75 | 0.86406
[87 empty] | 36.76 | 0.86406
[87 empty] | 36.75 | 0.86431
[87 empty] | 36.76 | 0.86409
[87 empty] | 36.76 | 0.86425
[87 empty] | 36.75 | 0.86413
[87 empty] | 36.75 | 0.86407
[87 empty] | 36.74 | 0.86406
[87 empty] | 36.74 | 0.86408
[87 empty] | 36.75 | 0.86428
[87 empty] | 36.73 | 0.86412
[87 empty] | 36.73 | 0.86425
[87 empty] | 36.73 | 0.86417
[87 empty] | 36.74 | 0.8643
[87 empty] | 36.74 | 0.86436
[87 empty] | 36.75 | 0.86437
[87 empty] | 36.75 | 0.86421
[87 empty] | 36.76 | 0.86408
[87 empty] | 36.75 | 0.86411
[87 empty] | 36.73 | 0.86428
[87 empty] | 36.73 | 0.86429
[87 empty] | 36.73 | 0.86413
[87 empty] | 36.74 | 0.86428
[87 empty] | 36.73 | 0.86409
[87 empty] | 36.73 | 0.86406
[87 empty] | 36.73 | 0.8643
[87 empty] | 36.73 | 0.86436
[87 empty] | 36.73 | 0.86424
[87 empty] | 36.75 | 0.86408
[87 empty] | 36.74 | 0.86428
[87 empty] | 36.74 | 0.86417
[87 empty] | 36.72 | 0.86421
[87 empty] | 36.73 | 0.86428
[87 empty] | 36.71 | 0.86415
[87 empty] | 36.73 | 0.86432
[87 empty] | 36.73 | 0.86422
[87 empty] | 36.72 | 0.86435
[87 empty] | 36.74 | 0.86414
[87 empty] | 36.73 | 0.86428
[87 empty] | 36.73 | 0.86409
[87 empty] | 36.73 | 0.86425
[87 empty] | 36.72 | 0.86435
[87 empty] | 36.72 | 0.86411
[87 empty] | 36.72 | 0.8642
[87 empty] | 36.71 | 0.86418
[87 empty] | 36.72 | 0.86428
[87 empty] | 36.7 | 0.86436
[87 empty] | 36.71 | 0.86437
[87 empty] | 36.7 | 0.86437
[87 empty] | 36.7 | 0.86437
[87 empty] | 36.7 | 0.86416
[87 empty] | 36.7 | 0.86433
[87 empty] | 36.7 | 0.86436
[87 empty] | 36.7 | 0.86414
[87 empty] | 36.71 | 0.86432
[87 empty] | 36.7 | 0.86409
[87 empty] | 36.71 | 0.86406
[87 empty] | 36.7 | 0.86428
[87 empty] | 36.7 | 0.86436
[87 empty] | 36.71 | 0.86437
[87 empty] | 36.7 | 0.86437
[87 empty] | 36.7 | 0.86413
[87 empty] | 36.7 | 0.86432
[87 empty] | 36.69 | 0.86436
[87 empty] | 36.7 | 0.86437
[87 empty] | 36.7 | 0.86437
[87 empty] | 36.68 | 0.86432
[87 empty] | 36.69 | 0.86425
[87 empty] | 36.69 | 0.86435
[87 empty] | 36.67 | 0.86414
[87 empty] | 36.67 | 0.86407
[87 empty] | 36.68 | 0.86419
[87 empty] | 36.68 | 0.86435
[87 empty] | 36.69 | 0.86437
[87 empty] | 36.68 | 0.86417
[87 empty] | 36.69 | 0.86421
[87 empty] | 36.68 | 0.86426
[87 empty] | 36.67 | 0.86435
[87 empty] | 36.69 | 0.86411
[87 empty] | 36.68 | 0.86406
[87 empty] | 36.68 | 0.86406
[87 empty] | 36.67 | 0.86428
[87 empty] | 36.65 | 0.8641
[87 empty] | 36.65 | 0.86406
[87 empty] | 36.67 | 0.86424
[87 empty] | 36.67 | 0.86411
[87 empty] | 36.66 | 0.86432
[87 empty] | 36.67 | 0.86436
[87 empty] | 36.66 | 0.86421
[87 empty] | 36.66 | 0.86431
[87 empty] | 36.66 | 0.86416
[87 empty] | 36.66 | 0.86434
[87 empty] | 36.68 | 0.86423
[87 empty] | 36.66 | 0.8643
[87 empty] | 36.67 | 0.86411
[87 empty] | 36.68 | 0.8642
[87 empty] | 36.67 | 0.86414
[87 empty] | 36.67 | 0.86407
[87 empty] | 36.66 | 0.86406
[87 empty] | 36.66 | 0.86406
[87 empty] | 36.65 | 0.86422
[87 empty] | 36.67 | 0.86411
[87 empty] | 36.67 | 0.86427
[87 empty] | 36.67 | 0.86409
[87 empty] | 36.66 | 0.86425
[87 empty] | 36.64 | 0.86411
[87 empty] | 36.65 | 0.86412
[87 empty] | 36.64 | 0.86433
[87 empty] | 36.65 | 0.86416
[87 empty] | 36.65 | 0.86407
[87 empty] | 36.64 | 0.86427
[87 empty] | 36.64 | 0.86426
[87 empty] | 36.63 | 0.86409
[87 empty] | 36.65 | 0.86406
[87 empty] | 36.64 | 0.86427
[87 empty] | 36.65 | 0.86422
[87 empty] | 36.63 | 0.86435
[87 empty] | 36.65 | 0.86413
[87 empty] | 36.64 | 0.86432
[87 empty] | 36.64 | 0.86436
[87 empty] | 36.65 | 0.86437
[87 empty] | 36.62 | 0.86437
[87 empty] | 36.63 | 0.86437
[87 empty] | 36.63 | 0.86437
[87 empty] | 36.63 | 0.86435
[87 empty] | 36.62 | 0.86437
[87 empty] | 36.62 | 0.86416
[87 empty] | 36.62 | 0.86433
[87 empty] | 36.62 | 0.86418
[87 empty] | 36.63 | 0.8643
[87 empty] | 36.63 | 0.86436
[87 empty] | 36.62 | 0.86423
[87 empty] | 36.63 | 0.86435
[87 empty] | 36.63 | 0.86413
[87 empty] | 36.64 | 0.86433
[87 empty] | 36.62 | 0.86423
[87 empty] | 36.62 | 0.86427
[87 empty] | 36.63 | 0.86435
[87 empty] | 36.62 | 0.86437
[87 empty] | 36.61 | 0.86437
[87 empty] | 36.61 | 0.86416
[87 empty] | 36.63 | 0.8643
[87 empty] | 36.62 | 0.86436
[87 empty] | 36.63 | 0.86437
[87 empty] | 36.61 | 0.86418
[87 empty] | 36.62 | 0.8643
[87 empty] | 36.61 | 0.86436
[87 empty] | 36.61 | 0.86437
[87 empty] | 36.61 | 0.86437
[87 empty] | 36.61 | 0.86437
[87 empty] | 36.6 | 0.86432
[87 empty] | 36.61 | 0.86409
[87 empty] | 36.59 | 0.86406
[87 empty] | 36.59 | 0.86428
[87 empty] | 36.6 | 0.86417
[87 empty] | 36.6 | 0.86421
[87 empty] | 36.59 | 0.86427
[87 empty] | 36.58 | 0.86423
[87 empty] | 36.58 | 0.86435
[87 empty] | 36.6 | 0.86437
[87 empty] | 36.59 | 0.86435
[87 empty] | 36.6 | 0.86413
[87 empty] | 36.59 | 0.86432
[87 empty] | 36.59 | 0.86436
[87 empty] | 36.59 | 0.86437
[87 empty] | 36.59 | 0.86437
[87 empty] | 36.59 | 0.86435
[87 empty] | 36.57 | 0.86423
[87 empty] | 36.58 | 0.86427
[87 empty] | 36.58 | 0.86413
[87 empty] | 36.58 | 0.86407
[87 empty] | 36.58 | 0.86415
[87 empty] | 36.59 | 0.86414
[87 empty] | 36.59 | 0.86407
[87 empty] | 36.59 | 0.86432
[87 empty] | 36.58 | 0.8642
[87 empty] | 36.56 | 0.86408
[87 empty] | 36.57 | 0.8643
[87 empty] | 36.58 | 0.86436
[87 empty] | 36.58 | 0.86437
[87 empty] | 36.57 | 0.86437
[87 empty] | 36.57 | 0.86437
[87 empty] | 36.57 | 0.86437
[87 empty] | 36.58 | 0.86437
[87 empty] | 36.57 | 0.86437
[87 empty] | 36.57 | 0.86437
[87 empty] | 36.56 | 0.86437
[87 empty] | 36.55 | 0.86437
[87 empty] | 36.57 | 0.86437
[87 empty] | 36.56 | 0.86437
[87 empty] | 36.57 | 0.86437
[87 empty] | 36.56 | 0.86437
[87 empty] | 36.57 | 0.86437
[87 empty] | 36.58 | 0.86437
[87 empty] | 36.57 | 0.86437
[87 empty] | 36.56 | 0.86437
[87 empty] | 36.55 | 0.86437
[87 empty] | 36.54 | 0.86437
[87 empty] | 36.55 | 0.86437
[87 empty] | 36.56 | 0.86437
[87 empty] | 36.55 | 0.86437
[87 empty] | 36.57 | 0.86437
[87 empty] | 36.57 | 0.86437
[87 empty] | 36.55 | 0.86437
[87 empty] | 36.56 | 0.86437
[87 empty] | 36.55 | 0.86437
[87 empty] | 36.55 | 0.86437
[87 empty] | 36.56 | 0.86437
[87 empty] | 36.55 | 0.86437
[87 empty] | 36.55 | 0.86437
[87 empty] | 36.54 | 0.86437
[87 empty] | 36.56 | 0.86437
[87 empty] | 36.55 | 0.86437
[87 empty] | 36.56 | 0.86437
[87 empty] | 36.55 | 0.86437
[87 empty] | 36.55 | 0.86437
[87 empty] | 36.55 | 0.86437
[87 empty] | 36.54 | 0.86437
[87 empty] | 36.54 | 0.86437
[87 empty] | 36.55 | 0.86437
[87 empty] | 36.54 | 0.86437
[87 empty] | 36.54 | 0.86437
[87 empty] | 36.54 | 0.86416
[87 empty] | 36.55 | 0.86433
[87 empty] | 36.54 | 0.86436
[87 empty] | 36.54 | 0.86437
[87 empty] | 36.54 | 0.86437
[87 empty] | 36.54 | 0.86437
[87 empty] | 36.55 | 0.86437
[87 empty] | 36.53 | 0.86437
[87 empty] | 36.54 | 0.86437
[87 empty] | 36.54 | 0.86437
[87 empty] | 36.54 | 0.86437
[87 empty] | 36.55 | 0.86437
[87 empty] | 36.53 | 0.86437
[87 empty] | 36.53 | 0.86437
[87 empty] | 36.53 | 0.86437
[87 empty] | 36.55 | 0.86437
[87 empty] | 36.53 | 0.86437
[87 empty] | 36.54 | 0.86437
[87 empty] | 36.53 | 0.86437
[87 empty] | 36.52 | 0.86437
[87 empty] | 36.52 | 0.86437
[87 empty] | 36.52 | 0.86437
[87 empty] | 36.52 | 0.86437
[87 empty] | 36.52 | 0.86437
[87 empty] | 36.53 | 0.86437
[87 empty] | 36.53 | 0.86437
[87 empty] | 36.52 | 0.86437
[87 empty] | 36.52 | 0.86437
[87 empty] | 36.51 | 0.86437
[87 empty] | 36.52 | 0.86437
[87 empty] | 36.52 | 0.86437
[87 empty] | 36.51 | 0.86437
[87 empty] | 36.52 | 0.86437
[87 empty] | 36.52 | 0.86437
[87 empty] | 36.51 | 0.86437
[87 empty] | 36.51 | 0.86437
[87 empty] | 36.51 | 0.86437
[87 empty] | 36.51 | 0.86437
[87 empty] | 36.51 | 0.86437
[87 empty] | 36.51 | 0.86437
[87 empty] | 36.51 | 0.86437
[87 empty] | 36.51 | 0.86437
[87 empty] | 36.5 | 0.86437
[87 empty] | 36.52 | 0.86437
[87 empty] | 36.51 | 0.86437
[87 empty] | 36.51 | 0.86437
[87 empty] | 36.51 | 0.86437
[87 empty] | 36.51 | 0.86437
[87 empty] | 36.51 | 0.86437
[87 empty] | 36.49 | 0.86437
[87 empty] | 36.5 | 0.86437
[87 empty] | 36.49 | 0.86437
[87 empty] | 36.5 | 0.86437
[87 empty] | 36.51 | 0.86437
[87 empty] | 36.49 | 0.86437
[87 empty] | 36.5 | 0.86437
[87 empty] | 36.5 | 0.86437
[87 empty] | 36.49 | 0.86437
[87 empty] | 36.49 | 0.86437
[87 empty] | 36.49 | 0.86437
[87 empty] | 36.5 | 0.86437
[87 empty] | 36.48 | 0.86437
[87 empty] | 36.5 | 0.86437
[87 empty] | 36.5 | 0.86437
[87 empty] | 36.49 | 0.86437
[87 empty] | 36.49 | 0.86437
[87 empty] | 36.48 | 0.86437
[87 empty] | 36.49 | 0.86437
[87 empty] | 36.49 | 0.86437
[87 empty] | 36.49 | 0.86437
[87 empty] | 36.49 | 0.86437
[87 empty] | 36.47 | 0.86437
[87 empty] | 36.48 | 0.86437
[87 empty] | 36.48 | 0.86437
[87 empty] | 36.49 | 0.86437
[87 empty] | 36.48 | 0.86437
[87 empty] | 36.49 | 0.86437
[87 empty] | 36.48 | 0.86437
[87 empty] | 36.47 | 0.86437
[87 empty] | 36.48 | 0.86437
[87 empty] | 36.49 | 0.86437
[87 empty] | 36.48 | 0.86437
[87 empty] | 36.48 | 0.86437
[87 empty] | 36.47 | 0.86437
[87 empty] | 36.49 | 0.86437
[87 empty] | 36.48 | 0.86437
[87 empty] | 36.48 | 0.86437
[87 empty] | 36.48 | 0.86437
[87 empty] | 36.48 | 0.86437
[87 empty] | 36.49 | 0.86437
[87 empty] | 36.49 | 0.86437
[87 empty] | 36.47 | 0.86437
[87 empty] | 36.47 | 0.86437
[87 empty] | 36.46 | 0.86437
[87 empty] | 36.48 | 0.86437
[87 empty] | 36.48 | 0.86437
[87 empty] | 36.47 | 0.86437
[87 empty] | 36.46 | 0.86437
[87 empty] | 36.48 | 0.86437
[87 empty] | 36.45 | 0.86437
[87 empty] | 36.46 | 0.86437
[87 empty] | 36.46 | 0.86437
[87 empty] | 36.47 | 0.86437
[87 empty] | 36.46 | 0.86437
[87 empty] | 36.47 | 0.86437
[87 empty] | 36.46 | 0.86437
[87 empty] | 36.46 | 0.86437
[87 empty] | 36.47 | 0.86437
[87 empty] | 36.45 | 0.86437
[87 empty] | 36.46 | 0.86437
[87 empty] | 36.46 | 0.86437
[87 empty] | 36.46 | 0.86437
[87 empty] | 36.46 | 0.86437
[87 empty] | 36.47 | 0.86424
[87 empty] | 36.46 | 0.86429
[87 empty] | 36.45 | 0.86436
[87 empty] | 36.44 | 0.86437
[87 empty] | 36.45 | 0.86437
[87 empty] | 36.45 | 0.86437
[87 empty] | 36.45 | 0.86437
[87 empty] | 36.44 | 0.86437
[87 empty] | 36.45 | 0.86437
[87 empty] | 36.43 | 0.86437
[87 empty] | 36.44 | 0.86437
[87 empty] | 36.44 | 0.86437
[87 empty] | 36.45 | 0.86437
[87 empty] | 36.44 | 0.86437
[87 empty] | 36.45 | 0.86437
[87 empty] | 36.45 | 0.86437
[87 empty] | 36.45 | 0.86437
[87 empty] | 36.44 | 0.86437
[87 empty] | 36.43 | 0.86437
[87 empty] | 36.42 | 0.86437
[87 empty] | 36.44 | 0.86437
[87 empty] | 36.44 | 0.86437
[87 empty] | 36.43 | 0.86437
[87 empty] | 36.44 | 0.86437
[87 empty] | 36.44 | 0.86437
[87 empty] | 36.44 | 0.86437
[87 empty] | 36.44 | 0.86437
[87 empty] | 36.43 | 0.86437
[87 empty] | 36.44 | 0.86437
[87 empty] | 36.44 | 0.86437
[87 empty] | 36.43 | 0.86437
[87 empty] | 36.42 | 0.86437
[87 empty] | 36.41 | 0.86437
[87 empty] | 36.43 | 0.86437
[87 empty] | 36.44 | 0.86437
[87 empty] | 36.42 | 0.86437
[87 empty] | 36.41 | 0.86437
[87 empty] | 36.42 | 0.86437
[87 empty] | 36.42 | 0.86437
[87 empty] | 36.42 | 0.86437
[87 empty] | 36.42 | 0.86437
[87 empty] | 36.42 | 0.86437
[87 empty] | 36.43 | 0.86437
[87 empty] | 36.42 | 0.86437
[87 empty] | 36.42 | 0.86437
[87 empty] | 36.44 | 0.86437
[87 empty] | 36.43 | 0.86437
[87 empty] | 36.42 | 0.86437
[87 empty] | 36.42 | 0.86437
[87 empty] | 36.42 | 0.86437
[87 empty] | 36.42 | 0.86437
[87 empty] | 36.43 | 0.86437
[87 empty] | 36.43 | 0.86437
[87 empty] | 36.42 | 0.86437
[87 empty] | 36.41 | 0.86437
[87 empty] | 36.41 | 0.86437
[87 empty] | 36.4 | 0.86437
[87 empty] | 36.4 | 0.86437
[87 empty] | 36.41 | 0.86437
[87 empty] | 36.42 | 0.86437
[87 empty] | 36.4 | 0.86437
[87 empty] | 36.42 | 0.86437
[87 empty] | 36.41 | 0.86437
[87 empty] | 36.41 | 0.86437
[87 empty] | 36.4 | 0.86437
[87 empty] | 36.4 | 0.86437
[87 empty] | 36.4 | 0.86437
[87 empty] | 36.4 | 0.86437
[87 empty] | 36.41 | 0.86437
[87 empty] | 36.41 | 0.86437
[87 empty] | 36.43 | 0.86437
[87 empty] | 36.4 | 0.86437
[87 empty] | 36.41 | 0.86437
[87 empty] | 36.4 | 0.86437
[87 empty] | 36.4 | 0.86437
[87 empty] | 36.39 | 0.86437
[87 empty] | 36.4 | 0.86437
[87 empty] | 36.4 | 0.86437
[87 empty] | 36.4 | 0.86437
[87 empty] | 36.4 | 0.86437
[87 empty] | 36.4 | 0.86437
[87 empty] | 36.39 | 0.86437
[87 empty] | 36.4 | 0.86437
[87 empty] | 36.39 | 0.86437
[87 empty] | 36.39 | 0.86437
[87 empty] | 36.39 | 0.86437
[87 empty] | 36.39 | 0.86437
[87 empty] | 36.39 | 0.86437
[87 empty] | 36.39 | 0.86437
[87 empty] | 36.39 | 0.86437
[87 empty] | 36.38 | 0.86437
[87 empty] | 36.39 | 0.86437
[87 empty] | 36.39 | 0.86437
[87 empty] | 36.38 | 0.86437
[87 empty] | 36.38 | 0.86437
[87 empty] | 36.39 | 0.86437
[87 empty] | 36.37 | 0.86437
[87 empty] | 36.37 | 0.86437
[87 empty] | 36.38 | 0.86437
[87 empty] | 36.38 | 0.86437
[87 empty] | 36.38 | 0.86437
[87 empty] | 36.36 | 0.86437
[87 empty] | 36.38 | 0.86437
[87 empty] | 36.38 | 0.86437
[87 empty] | 36.38 | 0.86437
[87 empty] | 36.38 | 0.86437
[87 empty] | 36.38 | 0.86437
[87 empty] | 36.37 | 0.86437
[87 empty] | 36.37 | 0.86437
[87 empty] | 36.38 | 0.86437
[87 empty] | 36.37 | 0.86437
[87 empty] | 36.38 | 0.86437
[87 empty] | 36.37 | 0.86437
[87 empty] | 36.36 | 0.86437
[87 empty] | 36.38 | 0.86437
[87 empty] | 36.36 | 0.86437
[87 empty] | 36.37 | 0.86437
[87 empty] | 36.38 | 0.86437
[87 empty] | 36.38 | 0.86437
[87 empty] | 36.37 | 0.86437
[87 empty] | 36.38 | 0.86437
[87 empty] | 36.37 | 0.86437
[87 empty] | 36.36 | 0.86437
[87 empty] | 36.37 | 0.86437
[87 empty] | 36.37 | 0.86437
[87 empty] | 36.38 | 0.86437
[87 empty] | 36.38 | 0.86437
[87 empty] | 36.36 | 0.86437
[87 empty] | 36.36 | 0.86437
[87 empty] | 36.36 | 0.86437
[87 empty] | 36.37 | 0.86437
[87 empty] | 36.37 | 0.86437
[87 empty] | 36.36 | 0.86437
[87 empty] | 36.35 | 0.86437
[87 empty] | 36.35 | 0.86437
[87 empty] | 36.36 | 0.86437
[87 empty] | 36.36 | 0.86437
[87 empty] | 36.36 | 0.86437
[87 empty] | 36.36 | 0.86437
[87 empty] | 36.37 | 0.86437
[87 empty] | 36.37 | 0.86437
[87 empty] | 36.38 | 0.86437
[87 empty] | 36.35 | 0.86437
[87 empty] | 36.36 | 0.86437
[87 empty] | 36.37 | 0.86437
[87 empty] | 36.36 | 0.86437
[87 empty] | 36.38 | 0.86437
[87 empty] | 36.35 | 0.86437
[87 empty] | 36.36 | 0.86437
[87 empty] | 36.35 | 0.86437
[87 empty] | 36.37 | 0.86437
[87 empty] | 36.37 | 0.86437
[87 empty] | 36.35 | 0.86437
[87 empty] | 36.36 | 0.86437
[87 empty] | 36.34 | 0.86437
[87 empty] | 36.34 | 0.86437
[87 empty] | 36.36 | 0.86437
[87 empty] | 36.35 | 0.86437
[87 empty] | 36.35 | 0.86437
[87 empty] | 36.35 | 0.86437
[87 empty] | 36.34 | 0.86437
[87 empty] | 36.34 | 0.86437
[87 empty] | 36.36 | 0.86437
[87 empty] | 36.35 | 0.86437
[87 empty] | 36.34 | 0.86437
[87 empty] | 36.34 | 0.86437
[87 empty] | 36.34 | 0.86437
[87 empty] | 36.35 | 0.86437
[87 empty] | 36.35 | 0.86437
[87 empty] | 36.34 | 0.86437
[87 empty] | 36.35 | 0.86437
[87 empty] | 36.33 | 0.86437
[87 empty] | 36.33 | 0.86437
[87 empty] | 36.32 | 0.86437
[87 empty] | 36.33 | 0.86437
[87 empty] | 36.33 | 0.86437
[87 empty] | 36.32 | 0.86437
[87 empty] | 36.34 | 0.86437
[87 empty] | 36.34 | 0.86437
[87 empty] | 36.33 | 0.86437
[87 empty] | 36.32 | 0.86437
[87 empty] | 36.32 | 0.86437
[87 empty] | 36.32 | 0.86437
[87 empty] | 36.33 | 0.86437
[87 empty] | 36.31 | 0.86437
[87 empty] | 36.33 | 0.86437
[87 empty] | 36.32 | 0.86437
[87 empty] | 36.32 | 0.86437
[87 empty] | 36.32 | 0.86437
[87 empty] | 36.32 | 0.86437
[87 empty] | 36.33 | 0.86437
[87 empty] | 36.32 | 0.86437
[87 empty] | 36.31 | 0.86437
[87 empty] | 36.32 | 0.86437
[87 empty] | 36.3 | 0.86437
[87 empty] | 36.31 | 0.86437
[87 empty] | 36.31 | 0.86437
[87 empty] | 36.31 | 0.86437
[87 empty] | 36.31 | 0.86437
[87 empty] | 36.31 | 0.86437
[87 empty] | 36.31 | 0.86437
[87 empty] | 36.31 | 0.86437
[87 empty] | 36.3 | 0.86437
[87 empty] | 36.3 | 0.86437
[87 empty] | 36.3 | 0.86437
[87 empty] | 36.31 | 0.86437
[87 empty] | 36.31 | 0.86437
[87 empty] | 36.32 | 0.86437
[87 empty] | 36.31 | 0.86437
[87 empty] | 36.31 | 0.86437
[87 empty] | 36.31 | 0.86437
[87 empty] | 36.32 | 0.86437
[87 empty] | 36.31 | 0.86437
[87 empty] | 36.3 | 0.86437
[87 empty] | 36.31 | 0.86437
[87 empty] | 36.31 | 0.86437
[87 empty] | 36.3 | 0.86437
[87 empty] | 36.31 | 0.86437
[87 empty] | 36.3 | 0.86437
[87 empty] | 36.29 | 0.86437
[87 empty] | 36.3 | 0.86437
[87 empty] | 36.3 | 0.86437
[87 empty] | 36.3 | 0.86437
[87 empty] | 36.3 | 0.86437
[87 empty] | 36.29 | 0.86437
[87 empty] | 36.3 | 0.86437
[87 empty] | 36.3 | 0.86437
[87 empty] | 36.3 | 0.86437
[87 empty] | 36.29 | 0.86437
[87 empty] | 36.29 | 0.86437
[87 empty] | 36.29 | 0.86437
[87 empty] | 36.29 | 0.86437
[87 empty] | 36.29 | 0.86437
[87 empty] | 36.28 | 0.86437
[87 empty] | 36.29 | 0.86437
[87 empty] | 36.28 | 0.86437
[87 empty] | 36.29 | 0.86437
[87 empty] | 36.28 | 0.86437
[87 empty] | 36.28 | 0.86437
[87 empty] | 36.28 | 0.86437
[87 empty] | 36.28 | 0.86437
[87 empty] | 36.28 | 0.86437
[87 empty] | 36.28 | 0.86437
[87 empty] | 36.29 | 0.86437
[87 empty] | 36.26 | 0.86437
[87 empty] | 36.28 | 0.86437
[87 empty] | 36.27 | 0.86437
[87 empty] | 36.27 | 0.86437
[87 empty] | 36.28 | 0.86437
[87 empty] | 36.27 | 0.86437
[87 empty] | 36.27 | 0.86437
[87 empty] | 36.27 | 0.86437
[87 empty] | 36.26 | 0.86437
[87 empty] | 36.27 | 0.86437
[87 empty] | 36.27 | 0.86437
[87 empty] | 36.27 | 0.86437
[87 empty] | 36.28 | 0.86437
[87 empty] | 36.27 | 0.86437
[87 empty] | 36.26 | 0.86437
[87 empty] | 36.26 | 0.86437
[87 empty] | 36.26 | 0.86437
[87 empty] | 36.26 | 0.86437
[87 empty] | 36.26 | 0.86437
[87 empty] | 36.27 | 0.86437
[87 empty] | 36.27 | 0.86437
[87 empty] | 36.26 | 0.86437
[87 empty] | 36.26 | 0.86437
[87 empty] | 36.26 | 0.86437
[87 empty] | 36.27 | 0.86437
[87 empty] | 36.26 | 0.86437
[87 empty] | 36.27 | 0.86437
[87 empty] | 36.26 | 0.86437
[87 empty] | 36.26 | 0.86437
[87 empty] | 36.27 | 0.86437
[87 empty] | 36.26 | 0.86437
[87 empty] | 36.27 | 0.86437
[87 empty] | 36.26 | 0.86437
[87 empty] | 36.25 | 0.86437
[87 empty] | 36.24 | 0.86437
[87 empty] | 36.25 | 0.86437
[87 empty] | 36.25 | 0.86437
[87 empty] | 36.25 | 0.86437
[87 empty] | 36.25 | 0.86437
[87 empty] | 36.26 | 0.86437
[87 empty] | 36.24 | 0.86437
[87 empty] | 36.25 | 0.86437
[87 empty] | 36.25 | 0.86437
[87 empty] | 36.26 | 0.86462
[87 empty] | 36.25 | 0.86452
[87 empty] | 36.25 | 0.86439
[87 empty] | 36.24 | 0.86437
[87 empty] | 36.25 | 0.86437
[87 empty] | 36.24 | 0.86437
[87 empty] | 36.24 | 0.86437
[87 empty] | 36.26 | 0.86437
[87 empty] | 36.26 | 0.86437
[87 empty] | 36.25 | 0.86437
[87 empty] | 36.24 | 0.86437
[87 empty] | 36.25 | 0.86437
[87 empty] | 36.25 | 0.86437
[87 empty] | 36.25 | 0.86437
[87 empty] | 36.23 | 0.86437
[87 empty] | 36.23 | 0.86437
[87 empty] | 36.23 | 0.86437
[87 empty] | 36.23 | 0.86437
[87 empty] | 36.24 | 0.86437
[87 empty] | 36.22 | 0.86437
[87 empty] | 36.22 | 0.86437
[87 empty] | 36.23 | 0.86437
[87 empty] | 36.23 | 0.86437
[87 empty] | 36.24 | 0.86437
[87 empty] | 36.22 | 0.86437
[87 empty] | 36.22 | 0.86437
[87 empty] | 36.23 | 0.86437
[87 empty] | 36.23 | 0.86437
[87 empty] | 36.23 | 0.86437
[87 empty] | 36.23 | 0.86437
[87 empty] | 36.23 | 0.86437
[87 empty] | 36.23 | 0.86437
[87 empty] | 36.23 | 0.86437
[87 empty] | 36.23 | 0.86437
[87 empty] | 36.23 | 0.86437
[87 empty] | 36.23 | 0.86437
[87 empty] | 36.24 | 0.86437
[87 empty] | 36.22 | 0.86437
[87 empty] | 36.22 | 0.86437
[87 empty] | 36.21 | 0.86437
[87 empty] | 36.22 | 0.86437
[87 empty] | 36.21 | 0.86437
[87 empty] | 36.22 | 0.86437
[87 empty] | 36.21 | 0.86437
[87 empty] | 36.21 | 0.86437
[87 empty] | 36.21 | 0.86437
[87 empty] | 36.21 | 0.86455
[87 empty] | 36.21 | 0.86464
[87 empty] | 36.21 | 0.86462
[87 empty] | 36.2 | 0.86454
[87 empty] | 36.21 | 0.86445
[87 empty] | 36.22 | 0.86438
[87 empty] | 36.2 | 0.86437
[87 empty] | 36.21 | 0.86437
[87 empty] | 36.21 | 0.86439
[87 empty] | 36.22 | 0.86437
[87 empty] | 36.2 | 0.86437
[87 empty] | 36.21 | 0.86437
[87 empty] | 36.21 | 0.86437
[87 empty] | 36.21 | 0.86437
[87 empty] | 36.21 | 0.86437
[87 empty] | 36.21 | 0.86437
[87 empty] | 36.2 | 0.86437
[87 empty] | 36.21 | 0.86437
[87 empty] | 36.2 | 0.86437
[87 empty] | 36.19 | 0.86437
[87 empty] | 36.2 | 0.86437
[87 empty] | 36.2 | 0.86437
[87 empty] | 36.19 | 0.86437
[87 empty] | 36.19 | 0.86437
[87 empty] | 36.19 | 0.86437
[87 empty] | 36.18 | 0.86437
[87 empty] | 36.2 | 0.86437
[87 empty] | 36.2 | 0.86437
[87 empty] | 36.2 | 0.86437
[87 empty] | 36.19 | 0.86437
[87 empty] | 36.19 | 0.86437
[87 empty] | 36.19 | 0.86437
[87 empty] | 36.2 | 0.86437
[87 empty] | 36.18 | 0.86437
[87 empty] | 36.19 | 0.86437
[87 empty] | 36.19 | 0.86437
[87 empty] | 36.18 | 0.86437
[87 empty] | 36.19 | 0.86437
[87 empty] | 36.19 | 0.86437
[87 empty] | 36.18 | 0.8644
[87 empty] | 36.18 | 0.86437
[87 empty] | 36.18 | 0.86437
[87 empty] | 36.19 | 0.86437
[87 empty] | 36.19 | 0.86437
[87 empty] | 36.19 | 0.86437
[87 empty] | 36.18 | 0.86437
[87 empty] | 36.16 | 0.86437
[87 empty] | 36.18 | 0.86437
[87 empty] | 36.18 | 0.86437
[87 empty] | 36.19 | 0.86437
[87 empty] | 36.19 | 0.86457
[87 empty] | 36.16 | 0.8644
[87 empty] | 36.17 | 0.86437
[87 empty] | 36.17 | 0.86459
[87 empty] | 36.18 | 0.86441
[87 empty] | 36.18 | 0.86438
[87 empty] | 36.16 | 0.86437
[87 empty] | 36.16 | 0.86437
[87 empty] | 36.18 | 0.86437
[87 empty] | 36.17 | 0.86437
[87 empty] | 36.18 | 0.86458
[87 empty] | 36.16 | 0.86444
[87 empty] | 36.17 | 0.86438
[87 empty] | 36.17 | 0.86437
[87 empty] | 36.16 | 0.86437
[87 empty] | 36.16 | 0.86437
[87 empty] | 36.16 | 0.86437
[87 empty] | 36.16 | 0.86437
[87 empty] | 36.16 | 0.86437
[87 empty] | 36.15 | 0.86437
[87 empty] | 36.15 | 0.86437
[87 empty] | 36.16 | 0.86437
[87 empty] | 36.15 | 0.86437
[87 empty] | 36.15 | 0.86437
[87 empty] | 36.16 | 0.86437
[87 empty] | 36.15 | 0.86437
[87 empty] | 36.15 | 0.86437
[87 empty] | 36.16 | 0.86437
[87 empty] | 36.15 | 0.86437
[87 empty] | 36.15 | 0.86437
[87 empty] | 36.14 | 0.86437
[87 empty] | 36.15 | 0.86437
[87 empty] | 36.15 | 0.86437
[87 empty] | 36.14 | 0.86437
[87 empty] | 36.14 | 0.8645
[87 empty] | 36.14 | 0.86465
[87 empty] | 36.15 | 0.86441
[87 empty] | 36.14 | 0.86437
[87 empty] | 36.14 | 0.86437
[87 empty] | 36.13 | 0.86437
[87 empty] | 36.13 | 0.86437
[87 empty] | 36.13 | 0.86437
[87 empty] | 36.13 | 0.86437
[87 empty] | 36.14 | 0.86446
[87 empty] | 36.14 | 0.86438
[87 empty] | 36.14 | 0.86458
[87 empty] | 36.14 | 0.86448
[87 empty] | 36.13 | 0.86459
[87 empty] | 36.12 | 0.86441
[87 empty] | 36.12 | 0.86438
[87 empty] | 36.13 | 0.86437
[87 empty] | 36.13 | 0.86455
[87 empty] | 36.13 | 0.86441
[87 empty] | 36.13 | 0.86451
[87 empty] | 36.11 | 0.86443
[87 empty] | 36.13 | 0.86438
[87 empty] | 36.12 | 0.86437
[87 empty] | 36.14 | 0.86451
[87 empty] | 36.13 | 0.86439
[87 empty] | 36.13 | 0.86437
[87 empty] | 36.14 | 0.86457
[87 empty] | 36.13 | 0.86453
[87 empty] | 36.13 | 0.86446
[87 empty] | 36.13 | 0.86438
[87 empty] | 36.13 | 0.86461
[87 empty] | 36.12 | 0.8644
[87 empty] | 36.12 | 0.86437
[87 empty] | 36.12 | 0.86459
[87 empty] | 36.12 | 0.86442
[87 empty] | 36.12 | 0.86451
[87 empty] | 36.12 | 0.86442
[87 empty] | 36.12 | 0.86438
[87 empty] | 36.12 | 0.86458
[87 empty] | 36.12 | 0.8645
[87 empty] | 36.13 | 0.86451
[87 empty] | 36.13 | 0.86443
[87 empty] | 36.12 | 0.86438
[87 empty] | 36.12 | 0.86448
[87 empty] | 36.11 | 0.86457
[87 empty] | 36.11 | 0.86444
[87 empty] | 36.12 | 0.86443
[87 empty] | 36.11 | 0.86452
[87 empty] | 36.11 | 0.86439
[87 empty] | 36.11 | 0.86437
[87 empty] | 36.11 | 0.86437
[87 empty] | 36.11 | 0.86445
[87 empty] | 36.11 | 0.86438
[87 empty] | 36.11 | 0.86437
[87 empty] | 36.11 | 0.86437
[87 empty] | 36.11 | 0.86437
[87 empty] | 36.1 | 0.86437
[87 empty] | 36.1 | 0.86437
[87 empty] | 36.1 | 0.86458
[87 empty] | 36.11 | 0.8644
[87 empty] | 36.11 | 0.86437
[87 empty] | 36.1 | 0.86437
[87 empty] | 36.12 | 0.86437
[87 empty] | 36.11 | 0.86448
[87 empty] | 36.11 | 0.86446
[87 empty] | 36.09 | 0.86453
[87 empty] | 36.08 | 0.86445
[87 empty] | 36.08 | 0.86449
[87 empty] | 36.11 | 0.8645
[87 empty] | 36.11 | 0.86462
[87 empty] | 36.1 | 0.86446
[87 empty] | 36.1 | 0.8645
[87 empty] | 36.1 | 0.86439
[87 empty] | 36.09 | 0.86437
[87 empty] | 36.08 | 0.86453
[87 empty] | 36.09 | 0.86439
[87 empty] | 36.09 | 0.86437
[87 empty] | 36.07 | 0.86451
[87 empty] | 36.09 | 0.86446
[87 empty] | 36.08 | 0.8646
[87 empty] | 36.07 | 0.8646
[87 empty] | 36.07 | 0.86462
[87 empty] | 36.08 | 0.86441
[87 empty] | 36.06 | 0.86443
[87 empty] | 36.07 | 0.86445
[87 empty] | 36.07 | 0.8645
[87 empty] | 36.09 | 0.86439
[87 empty] | 36.07 | 0.86437
[87 empty] | 36.08 | 0.86456
[87 empty] | 36.07 | 0.86458
[87 empty] | 36.09 | 0.86441
[87 empty] | 36.08 | 0.8645
[87 empty] | 36.09 | 0.86439
[87 empty] | 36.07 | 0.86447
[87 empty] | 36.08 | 0.86439
[87 empty] | 36.07 | 0.86447
[87 empty] | 36.08 | 0.86459
[87 empty] | 36.07 | 0.86457
[87 empty] | 36.07 | 0.8644
[87 empty] | 36.08 | 0.86437
[87 empty] | 36.06 | 0.86456
[87 empty] | 36.07 | 0.86444
[87 empty] | 36.07 | 0.86439
[87 empty] | 36.07 | 0.86447
[87 empty] | 36.08 | 0.86462
[87 empty] | 36.06 | 0.86467
[87 empty] | 36.06 | 0.86443
[87 empty] | 36.07 | 0.86454
[87 empty] | 36.07 | 0.86464
[87 empty] | 36.06 | 0.86454
[87 empty] | 36.07 | 0.86449
[87 empty] | 36.06 | 0.86451
[87 empty] | 36.05 | 0.86453
[87 empty] | 36.07 | 0.86462
[87 empty] | 36.06 | 0.86467
[87 empty] | 36.06 | 0.86468
[87 empty] | 36.06 | 0.86465
[87 empty] | 36.05 | 0.86467
[87 empty] | 36.06 | 0.86466
[87 empty] | 36.06 | 0.86467
[87 empty] | 36.06 | 0.8646
[87 empty] | 36.05 | 0.86462
[87 empty] | 36.05 | 0.86447
[87 empty] | 36.04 | 0.86449
[87 empty] | 36.05 | 0.86452
[87 empty] | 36.05 | 0.86462
[87 empty] | 36.06 | 0.86464
[87 empty] | 36.06 | 0.86454
[87 empty] | 36.05 | 0.8646
[87 empty] | 36.05 | 0.86467
[87 empty] | 36.05 | 0.86447
[87 empty] | 36.04 | 0.86448
[87 empty] | 36.04 | 0.86457
[87 empty] | 36.05 | 0.86463
[87 empty] | 36.06 | 0.86441
[87 empty] | 36.04 | 0.86438
[87 empty] | 36.04 | 0.86453
[87 empty] | 36.04 | 0.86466
[87 empty] | 36.05 | 0.86459
[87 empty] | 36.05 | 0.86449
[87 empty] | 36.03 | 0.86444
[87 empty] | 36.03 | 0.86438
[87 empty] | 36.04 | 0.86437
[87 empty] | 36.03 | 0.86437
[87 empty] | 36.04 | 0.86437
[87 empty] | 36.04 | 0.86437
[87 empty] | 36.04 | 0.86452
[87 empty] | 36.03 | 0.86449
[87 empty] | 36.05 | 0.86445
[87 empty] | 36.04 | 0.86451
[87 empty] | 36.05 | 0.86448
[87 empty] | 36.04 | 0.86447
[87 empty] | 36.04 | 0.86446
[87 empty] | 36.04 | 0.86458
[87 empty] | 36.04 | 0.86447
[87 empty] | 36.03 | 0.86449
[87 empty] | 36.04 | 0.86439
[87 empty] | 36.03 | 0.86437
[87 empty] | 36.03 | 0.86451
[87 empty] | 36.03 | 0.8646
[87 empty] | 36.03 | 0.86446
[87 empty] | 36.03 | 0.86454
[87 empty] | 36.02 | 0.86466
[87 empty] | 36.02 | 0.86466
[87 empty] | 36.03 | 0.86447
[87 empty] | 36.02 | 0.86438
[87 empty] | 36.03 | 0.86447
[87 empty] | 36.03 | 0.86461
[87 empty] | 36.04 | 0.86455
[87 empty] | 36.03 | 0.86465
[87 empty] | 36.02 | 0.86455
[87 empty] | 36.03 | 0.86447
[87 empty] | 36.03 | 0.86464
[87 empty] | 36.03 | 0.86443
[87 empty] | 36.02 | 0.86464
[87 empty] | 36.01 | 0.86466
[87 empty] | 36.03 | 0.86468
[87 empty] | 36.02 | 0.86444
[87 empty] | 36.01 | 0.86438
[87 empty] | 36 | 0.86461
[87 empty] | 36.01 | 0.86465
[87 empty] | 36 | 0.86468
[87 empty] | 36.01 | 0.86455
[87 empty] | 36.01 | 0.86465
[87 empty] | 36.01 | 0.86468
[87 empty] | 36.01 | 0.86467
[87 empty] | 36.01 | 0.86465
[87 empty] | 36.01 | 0.86452
[87 empty] | 36.01 | 0.86439
[87 empty] | 36.02 | 0.86437
[87 empty] | 36 | 0.86463
[87 empty] | 36.02 | 0.86467
[87 empty] | 36.02 | 0.86448
[87 empty] | 36 | 0.86457
[87 empty] | 36 | 0.86464
[87 empty] | 36 | 0.86452
[87 empty] | 36 | 0.86457
[87 empty] | 36.02 | 0.86455
[87 empty] | 35.99 | 0.86446
[87 empty] | 36 | 0.86452
[87 empty] | 35.99 | 0.86447
[87 empty] | 36 | 0.8646
[87 empty] | 36 | 0.86455
[87 empty] | 36.01 | 0.86465
[87 empty] | 36.01 | 0.86468
[87 empty] | 36 | 0.86466
[87 empty] | 35.99 | 0.86447
[87 empty] | 36 | 0.86465
[87 empty] | 36 | 0.86454
[87 empty] | 35.99 | 0.86466
[87 empty] | 35.98 | 0.86447
[87 empty] | 35.99 | 0.86454
[87 empty] | 35.98 | 0.86465
[87 empty] | 36 | 0.86455
[87 empty] | 35.98 | 0.86464
[87 empty] | 35.99 | 0.86467
[87 empty] | 35.99 | 0.8646
[87 empty] | 35.99 | 0.86462
[87 empty] | 36 | 0.86458
[87 empty] | 36 | 0.86466
[87 empty] | 36 | 0.86467
[87 empty] | 35.99 | 0.86462
[87 empty] | 36.01 | 0.86461
[87 empty] | 36 | 0.86462
[87 empty] | 35.99 | 0.86465
[87 empty] | 35.97 | 0.86463
[87 empty] | 35.99 | 0.86467
[87 empty] | 35.99 | 0.86455
[87 empty] | 35.98 | 0.8646
[87 empty] | 35.99 | 0.86466
[87 empty] | 35.98 | 0.86467
[87 empty] | 35.97 | 0.86463
[87 empty] | 35.98 | 0.86465
[87 empty] | 35.98 | 0.86445
[87 empty] | 35.98 | 0.86464
[87 empty] | 35.96 | 0.86457
[87 empty] | 35.99 | 0.8645
[87 empty] | 35.97 | 0.8645
[87 empty] | 35.98 | 0.8646
[87 empty] | 35.98 | 0.86453
[87 empty] | 35.98 | 0.86447
[87 empty] | 35.97 | 0.86439
[87 empty] | 35.98 | 0.86462
[87 empty] | 35.97 | 0.86465
[87 empty] | 35.99 | 0.86465
[87 empty] | 35.96 | 0.86468
[87 empty] | 35.98 | 0.86464
[87 empty] | 35.97 | 0.86465
[87 empty] | 35.95 | 0.8646
[87 empty] | 35.95 | 0.86466
[87 empty] | 35.95 | 0.86468
[87 empty] | 35.97 | 0.86468
[87 empty] | 35.97 | 0.86464
[87 empty] | 35.97 | 0.86467
[87 empty] | 35.97 | 0.86467
[87 empty] | 35.96 | 0.86468
[87 empty] | 35.96 | 0.86447
[87 empty] | 35.96 | 0.86449
[87 empty] | 35.96 | 0.86456
[87 empty] | 35.96 | 0.86449
[87 empty] | 35.94 | 0.86459
[87 empty] | 35.94 | 0.86462
[87 empty] | 35.96 | 0.86459
[87 empty] | 35.94 | 0.86453
[87 empty] | 35.95 | 0.86464
[87 empty] | 35.95 | 0.86461
[87 empty] | 35.96 | 0.86464
[87 empty] | 35.96 | 0.86457
[87 empty] | 35.95 | 0.86457
[87 empty] | 35.95 | 0.86444
[87 empty] | 35.95 | 0.86462
[87 empty] | 35.95 | 0.8645
[87 empty] | 35.94 | 0.86455
[87 empty] | 35.94 | 0.86466
[87 empty] | 35.93 | 0.86465
[87 empty] | 35.92 | 0.86456
[87 empty] | 35.94 | 0.86464
[87 empty] | 35.95 | 0.86445
[87 empty] | 35.93 | 0.86455
[87 empty] | 35.94 | 0.86462
[87 empty] | 35.94 | 0.86447
[87 empty] | 35.93 | 0.86454
[87 empty] | 35.94 | 0.8644
[87 empty] | 35.94 | 0.86461
[87 empty] | 35.93 | 0.86446
[87 empty] | 35.94 | 0.8646
[87 empty] | 35.94 | 0.86456
[87 empty] | 35.94 | 0.86464
[87 empty] | 35.94 | 0.86462
[87 empty] | 35.92 | 0.86461
[87 empty] | 35.92 | 0.86465
[87 empty] | 35.94 | 0.86466
[87 empty] | 35.93 | 0.86465
[87 empty] | 35.92 | 0.86457
[87 empty] | 35.91 | 0.86467
[87 empty] | 35.92 | 0.86467
[87 empty] | 35.92 | 0.86467
[87 empty] | 35.93 | 0.86462
[87 empty] | 35.93 | 0.86463
[87 empty] | 35.92 | 0.86466
[87 empty] | 35.92 | 0.86466
[87 empty] | 35.92 | 0.86466
[87 empty] | 35.91 | 0.86466
[87 empty] | 35.92 | 0.86461
[87 empty] | 35.91 | 0.86462
[87 empty] | 35.91 | 0.86465
[87 empty] | 35.92 | 0.8646
[87 empty] | 35.92 | 0.86453
[87 empty] | 35.91 | 0.86466
[87 empty] | 35.89 | 0.86444
[87 empty] | 35.9 | 0.8646
[87 empty] | 35.91 | 0.86454
[87 empty] | 35.91 | 0.86458
[87 empty] | 35.9 | 0.86467
[87 empty] | 35.9 | 0.8646
[87 empty] | 35.9 | 0.86464
[87 empty] | 35.89 | 0.8646
[87 empty] | 35.89 | 0.86466
[87 empty] | 35.89 | 0.86466
[87 empty] | 35.89 | 0.86465
[87 empty] | 35.89 | 0.86461
[87 empty] | 35.9 | 0.86466
[87 empty] | 35.91 | 0.86457
[87 empty] | 35.9 | 0.86463
[87 empty] | 35.88 | 0.86464
[87 empty] | 35.88 | 0.86465
[87 empty] | 35.88 | 0.86466
[87 empty] | 35.9 | 0.86467
[87 empty] | 35.9 | 0.86461
[87 empty] | 35.89 | 0.86464
[87 empty] | 35.9 | 0.86468
[87 empty] | 35.9 | 0.86464
[87 empty] | 35.9 | 0.86465
[87 empty] | 35.9 | 0.86462
[87 empty] | 35.91 | 0.86463
[87 empty] | 35.9 | 0.86465
[87 empty] | 35.88 | 0.86459
[87 empty] | 35.88 | 0.86463
[87 empty] | 35.89 | 0.86463
[87 empty] | 35.88 | 0.86462
[87 empty] | 35.89 | 0.86465
[87 empty] | 35.88 | 0.86467
[87 empty] | 35.89 | 0.86465
[87 empty] | 35.89 | 0.86468
[87 empty] | 35.89 | 0.86458
[87 empty] | 35.89 | 0.86463
[87 empty] | 35.88 | 0.86464
[87 empty] | 35.89 | 0.86466
[87 empty] | 35.88 | 0.86468
[87 empty] | 35.88 | 0.8646
[87 empty] | 35.87 | 0.86466
[87 empty] | 35.88 | 0.8646
[87 empty] | 35.87 | 0.86461
[87 empty] | 35.87 | 0.86467
[87 empty] | 35.88 | 0.86465
[87 empty] | 35.89 | 0.86463
[87 empty] | 35.88 | 0.86461
[87 empty] | 35.88 | 0.86467
[87 empty] | 35.88 | 0.86464
[87 empty] | 35.87 | 0.86466
[87 empty] | 35.87 | 0.86463
[87 empty] | 35.88 | 0.86467
[87 empty] | 35.88 | 0.8646
[87 empty] | 35.88 | 0.86465
[87 empty] | 35.87 | 0.86468
[87 empty] | 35.87 | 0.86459
[87 empty] | 35.86 | 0.8646
[87 empty] | 35.87 | 0.86465
[87 empty] | 35.86 | 0.86462
[87 empty] | 35.86 | 0.86455
[87 empty] | 35.86 | 0.86464
[87 empty] | 35.86 | 0.86464
[87 empty] | 35.85 | 0.86462
[87 empty] | 35.86 | 0.86465
[87 empty] | 35.87 | 0.86458
[87 empty] | 35.87 | 0.86465
[87 empty] | 35.87 | 0.86458
[87 empty] | 35.86 | 0.86462
[87 empty] | 35.86 | 0.86467
[87 empty] | 35.86 | 0.86464
[87 empty] | 35.86 | 0.86466
[87 empty] | 35.86 | 0.8646
[87 empty] | 35.86 | 0.86466
[87 empty] | 35.86 | 0.86453
[87 empty] | 35.86 | 0.86466
[87 empty] | 35.86 | 0.86464
[87 empty] | 35.85 | 0.86464
[87 empty] | 35.86 | 0.86464
[87 empty] | 35.85 | 0.86467
[87 empty] | 35.85 | 0.86453
[87 empty] | 35.85 | 0.86464
[87 empty] | 35.85 | 0.86465
[87 empty] | 35.86 | 0.86468
[87 empty] | 35.84 | 0.86459
[87 empty] | 35.85 | 0.86467
[87 empty] | 35.85 | 0.86468
[87 empty] | 35.84 | 0.86461
[87 empty] | 35.84 | 0.86461
[87 empty] | 35.84 | 0.86467
[87 empty] | 35.84 | 0.86462
[87 empty] | 35.84 | 0.86465
[87 empty] | 35.83 | 0.86462
[87 empty] | 35.84 | 0.8646
[87 empty] | 35.85 | 0.86463
[87 empty] | 35.85 | 0.86466
[87 empty] | 35.86 | 0.86468
[87 empty] | 35.85 | 0.86466
[87 empty] | 35.84 | 0.86468
[87 empty] | 35.84 | 0.86462
[87 empty] | 35.83 | 0.86457
[87 empty] | 35.83 | 0.86461
[87 empty] | 35.83 | 0.86466
[87 empty] | 35.83 | 0.86468
[87 empty] | 35.85 | 0.86463
[87 empty] | 35.83 | 0.86463
[87 empty] | 35.83 | 0.86466
[87 empty] | 35.82 | 0.86468
[87 empty] | 35.81 | 0.86466
[87 empty] | 35.83 | 0.86465
[87 empty] | 35.81 | 0.86467
[87 empty] | 35.83 | 0.86466
[87 empty] | 35.83 | 0.86467
[87 empty] | 35.8 | 0.86465
[87 empty] | 35.82 | 0.86465
[87 empty] | 35.81 | 0.86461
[87 empty] | 35.83 | 0.86466
[87 empty] | 35.82 | 0.86466
[87 empty] | 35.82 | 0.86464
[87 empty] | 35.82 | 0.86467
[87 empty] | 35.8 | 0.86464
[87 empty] | 35.81 | 0.86467
[87 empty] | 35.8 | 0.86466
[87 empty] | 35.8 | 0.86468
[87 empty] | 35.82 | 0.86467
[87 empty] | 35.81 | 0.86468
[87 empty] | 35.82 | 0.86464
[87 empty] | 35.8 | 0.86459
[87 empty] | 35.79 | 0.86467
[87 empty] | 35.81 | 0.86464
[87 empty] | 35.8 | 0.86467
[87 empty] | 35.79 | 0.86468
[87 empty] | 35.8 | 0.86465
[87 empty] | 35.8 | 0.86462
[87 empty] | 35.79 | 0.86467
[87 empty] | 35.8 | 0.86463
[87 empty] | 35.79 | 0.86467
[87 empty] | 35.77 | 0.86464
[87 empty] | 35.79 | 0.86464
[87 empty] | 35.79 | 0.86461
[87 empty] | 35.79 | 0.86464
[87 empty] | 35.8 | 0.86454
[87 empty] | 35.79 | 0.86466
[87 empty] | 35.79 | 0.86464
[87 empty] | 35.8 | 0.86467
[87 empty] | 35.8 | 0.86467
[87 empty] | 35.8 | 0.86468
[87 empty] | 35.8 | 0.86467
[87 empty] | 35.8 | 0.86461
[87 empty] | 35.78 | 0.86465
[87 empty] | 35.79 | 0.86464
[87 empty] | 35.79 | 0.86467
[87 empty] | 35.79 | 0.86461
[87 empty] | 35.79 | 0.86462
[87 empty] | 35.79 | 0.86466
[87 empty] | 35.78 | 0.86468
[87 empty] | 35.78 | 0.86467
[87 empty] | 35.78 | 0.86465
[87 empty] | 35.77 | 0.86468
[87 empty] | 35.78 | 0.86468
[87 empty] | 35.77 | 0.86468
[87 empty] | 35.78 | 0.86468
[87 empty] | 35.77 | 0.86466
[87 empty] | 35.78 | 0.86468
[87 empty] | 35.78 | 0.86468
[87 empty] | 35.77 | 0.86459
[87 empty] | 35.77 | 0.86461
[87 empty] | 35.77 | 0.86463
[87 empty] | 35.77 | 0.86467
[87 empty] | 35.76 | 0.86468
[87 empty] | 35.77 | 0.86467
[87 empty] | 35.77 | 0.86464
[87 empty] | 35.78 | 0.86467
[87 empty] | 35.76 | 0.86468
[87 empty] | 35.78 | 0.86465
[87 empty] | 35.75 | 0.86468
[87 empty] | 35.75 | 0.86465
[87 empty] | 35.75 | 0.86468
[87 empty] | 35.75 | 0.86459
[87 empty] | 35.77 | 0.86465
[87 empty] | 35.76 | 0.86468
[87 empty] | 35.76 | 0.86468
[87 empty] | 35.75 | 0.86464
[87 empty] | 35.74 | 0.86464
[87 empty] | 35.75 | 0.86467
[87 empty] | 35.75 | 0.86468
[87 empty] | 35.74 | 0.86468
[87 empty] | 35.74 | 0.86466
[87 empty] | 35.75 | 0.8646
[87 empty] | 35.76 | 0.86459
[87 empty] | 35.74 | 0.8646
[87 empty] | 35.75 | 0.86467
[87 empty] | 35.75 | 0.86468
[87 empty] | 35.75 | 0.86468
[87 empty] | 35.74 | 0.86466
[87 empty] | 35.75 | 0.86467
[87 empty] | 35.75 | 0.86464
[87 empty] | 35.72 | 0.86456
[87 empty] | 35.72 | 0.86464
[87 empty] | 35.73 | 0.86468
[87 empty] | 35.74 | 0.86468
[87 empty] | 35.73 | 0.86468
[87 empty] | 35.74 | 0.86468
[87 empty] | 35.73 | 0.86468
[87 empty] | 35.74 | 0.86464
[87 empty] | 35.71 | 0.86465
[87 empty] | 35.72 | 0.86462
[87 empty] | 35.73 | 0.86467
[87 empty] | 35.71 | 0.86468
[87 empty] | 35.73 | 0.86468
[87 empty] | 35.73 | 0.8646
[87 empty] | 35.73 | 0.86466
[87 empty] | 35.72 | 0.86468
[87 empty] | 35.73 | 0.86468
[87 empty] | 35.72 | 0.86468
[87 empty] | 35.73 | 0.86468
[87 empty] | 35.72 | 0.86468
[87 empty] | 35.73 | 0.86466
[87 empty] | 35.72 | 0.86468
[87 empty] | 35.71 | 0.86463
[87 empty] | 35.71 | 0.86467
[87 empty] | 35.71 | 0.86468
[87 empty] | 35.71 | 0.86464
[87 empty] | 35.72 | 0.86464
[87 empty] | 35.71 | 0.86467
[87 empty] | 35.72 | 0.86461
[87 empty] | 35.72 | 0.86467
[87 empty] | 35.71 | 0.86466
[87 empty] | 35.69 | 0.86468
[87 empty] | 35.7 | 0.86468
[87 empty] | 35.72 | 0.86467
[87 empty] | 35.72 | 0.86461
[87 empty] | 35.69 | 0.86462
[87 empty] | 35.7 | 0.86467
[87 empty] | 35.69 | 0.86468
[87 empty] | 35.7 | 0.86468
[87 empty] | 35.71 | 0.86468
[87 empty] | 35.72 | 0.86466
[87 empty] | 35.71 | 0.86468
[87 empty] | 35.7 | 0.86467
[87 empty] | 35.7 | 0.86468
[87 empty] | 35.71 | 0.86468
[87 empty] | 35.7 | 0.86468
[87 empty] | 35.7 | 0.86468
[87 empty] | 35.7 | 0.86462
[87 empty] | 35.7 | 0.86466
[87 empty] | 35.7 | 0.86468
[87 empty] | 35.69 | 0.86468
[87 empty] | 35.69 | 0.86468
[87 empty] | 35.69 | 0.86468
[87 empty] | 35.7 | 0.86468
[87 empty] | 35.69 | 0.86468
[87 empty] | 35.7 | 0.86468
[87 empty] | 35.7 | 0.86468
[87 empty] | 35.7 | 0.86468
[87 empty] | 35.68 | 0.86468
[87 empty] | 35.69 | 0.86468
[87 empty] | 35.69 | 0.86468
[87 empty] | 35.68 | 0.86468
[87 empty] | 35.68 | 0.86456
[87 empty] | 35.68 | 0.86466
[87 empty] | 35.68 | 0.86468
[87 empty] | 35.68 | 0.86468
[87 empty] | 35.69 | 0.8646
[87 empty] | 35.69 | 0.86467
[87 empty] | 35.69 | 0.86468
[87 empty] | 35.69 | 0.86468
[87 empty] | 35.7 | 0.86468
[87 empty] | 35.69 | 0.86468
[87 empty] | 35.69 | 0.86468
[87 empty] | 35.69 | 0.86468
[87 empty] | 35.7 | 0.86467
[87 empty] | 35.67 | 0.86468
[87 empty] | 35.68 | 0.86468
[87 empty] | 35.67 | 0.86468
[87 empty] | 35.66 | 0.86468
[87 empty] | 35.66 | 0.86468
[87 empty] | 35.66 | 0.86468
[87 empty] | 35.67 | 0.86464
[87 empty] | 35.66 | 0.86468
[87 empty] | 35.66 | 0.86468
[87 empty] | 35.67 | 0.86466
[87 empty] | 35.67 | 0.86468
[87 empty] | 35.68 | 0.86465
[87 empty] | 35.68 | 0.86468
[87 empty] | 35.67 | 0.86468
[87 empty] | 35.68 | 0.86468
[87 empty] | 35.67 | 0.86459
[87 empty] | 35.67 | 0.86461
[87 empty] | 35.67 | 0.86466
[87 empty] | 35.67 | 0.86468
[87 empty] | 35.65 | 0.86466
[87 empty] | 35.66 | 0.86468
[87 empty] | 35.67 | 0.86468
[87 empty] | 35.66 | 0.86468
[87 empty] | 35.65 | 0.86468
[87 empty] | 35.66 | 0.86468
[87 empty] | 35.64 | 0.86461
[87 empty] | 35.65 | 0.86467
[87 empty] | 35.65 | 0.86468
[87 empty] | 35.65 | 0.86468
[87 empty] | 35.64 | 0.86468
[87 empty] | 35.65 | 0.86468
[87 empty] | 35.64 | 0.86468
[87 empty] | 35.65 | 0.86467
[87 empty] | 35.64 | 0.86468
[87 empty] | 35.64 | 0.86466
[87 empty] | 35.64 | 0.86468
[87 empty] | 35.64 | 0.86468
[87 empty] | 35.63 | 0.86468
[87 empty] | 35.63 | 0.86466
[87 empty] | 35.63 | 0.86468
[87 empty] | 35.63 | 0.86468
[87 empty] | 35.62 | 0.86468
[87 empty] | 35.63 | 0.86468
[87 empty] | 35.63 | 0.86468
[87 empty] | 35.63 | 0.86468
[87 empty] | 35.63 | 0.86468
[87 empty] | 35.62 | 0.86468
[87 empty] | 35.61 | 0.86468
[87 empty] | 35.62 | 0.86468
[87 empty] | 35.63 | 0.86468
[87 empty] | 35.62 | 0.86468
[87 empty] | 35.63 | 0.86468
[87 empty] | 35.62 | 0.86455
[87 empty] | 35.63 | 0.86467
[87 empty] | 35.62 | 0.86464
[87 empty] | 35.63 | 0.86467
[87 empty] | 35.64 | 0.86467
[87 empty] | 35.64 | 0.86468
[87 empty] | 35.61 | 0.86468
[87 empty] | 35.63 | 0.86468
[87 empty] | 35.62 | 0.86468
[87 empty] | 35.63 | 0.86468
[87 empty] | 35.62 | 0.86468
[87 empty] | 35.62 | 0.86468
[87 empty] | 35.62 | 0.86468
[87 empty] | 35.6 | 0.86468
[87 empty] | 35.61 | 0.86468
[87 empty] | 35.62 | 0.86468
[87 empty] | 35.61 | 0.86468
[87 empty] | 35.61 | 0.86468
[87 empty] | 35.61 | 0.86468
[87 empty] | 35.61 | 0.86468
[87 empty] | 35.61 | 0.8646
[87 empty] | 35.6 | 0.86467
[87 empty] | 35.6 | 0.86468
[87 empty] | 35.61 | 0.86468
[87 empty] | 35.62 | 0.86468
[87 empty] | 35.61 | 0.86468
[87 empty] | 35.6 | 0.86468
[87 empty] | 35.6 | 0.86468
[87 empty] | 35.59 | 0.86468
[87 empty] | 35.6 | 0.86468
[87 empty] | 35.59 | 0.86466
[87 empty] | 35.6 | 0.86468
[87 empty] | 35.6 | 0.86468
[87 empty] | 35.6 | 0.86466
[87 empty] | 35.61 | 0.86468
[87 empty] | 35.6 | 0.86468
[87 empty] | 35.59 | 0.86467
[87 empty] | 35.6 | 0.86462
[87 empty] | 35.59 | 0.86467
[87 empty] | 35.59 | 0.86468
[87 empty] | 35.58 | 0.86464
[87 empty] | 35.58 | 0.86467
[87 empty] | 35.58 | 0.86468
[87 empty] | 35.58 | 0.86468
[87 empty] | 35.57 | 0.86468
[87 empty] | 35.58 | 0.86468
[87 empty] | 35.59 | 0.86468
[87 empty] | 35.57 | 0.86468
[87 empty] | 35.56 | 0.86468
[87 empty] | 35.57 | 0.86468
[87 empty] | 35.57 | 0.86468
[87 empty] | 35.58 | 0.86468
[87 empty] | 35.57 | 0.86468
[87 empty] | 35.57 | 0.86468
[87 empty] | 35.57 | 0.86468
[87 empty] | 35.58 | 0.86468
[87 empty] | 35.56 | 0.86468
[87 empty] | 35.56 | 0.86468
[87 empty] | 35.55 | 0.86468
[87 empty] | 35.57 | 0.86468
[87 empty] | 35.58 | 0.86468
[87 empty] | 35.57 | 0.86468
[87 empty] | 35.57 | 0.86468
[87 empty] | 35.56 | 0.86468
[87 empty] | 35.54 | 0.86468
[87 empty] | 35.55 | 0.86468
[87 empty] | 35.56 | 0.86468
[87 empty] | 35.58 | 0.86468
[87 empty] | 35.58 | 0.86468
[87 empty] | 35.56 | 0.86468
[87 empty] | 35.57 | 0.86468
[87 empty] | 35.56 | 0.86468
[87 empty] | 35.56 | 0.86468
[87 empty] | 35.56 | 0.86468
[87 empty] | 35.56 | 0.86468
[87 empty] | 35.56 | 0.86468
[87 empty] | 35.56 | 0.86468
[87 empty] | 35.56 | 0.86468
[87 empty] | 35.56 | 0.86468
[87 empty] | 35.54 | 0.86468
[87 empty] | 35.56 | 0.86468
[87 empty] | 35.55 | 0.86468
[87 empty] | 35.55 | 0.86468
[87 empty] | 35.54 | 0.86468
[87 empty] | 35.54 | 0.86468
[87 empty] | 35.55 | 0.86468
[87 empty] | 35.53 | 0.86468
[87 empty] | 35.54 | 0.86468
[87 empty] | 35.54 | 0.86468
[87 empty] | 35.56 | 0.86468
[87 empty] | 35.54 | 0.86468
[87 empty] | 35.54 | 0.86468
[87 empty] | 35.52 | 0.86468
[87 empty] | 35.52 | 0.86468
[87 empty] | 35.53 | 0.86468
[87 empty] | 35.53 | 0.86468
[87 empty] | 35.51 | 0.86468
[87 empty] | 35.52 | 0.86468
[87 empty] | 35.54 | 0.86468
[87 empty] | 35.54 | 0.86468
[87 empty] | 35.52 | 0.86468
[87 empty] | 35.53 | 0.86468
[87 empty] | 35.53 | 0.86468
[87 empty] | 35.52 | 0.86468
[87 empty] | 35.52 | 0.86468
[87 empty] | 35.52 | 0.86468
[87 empty] | 35.52 | 0.86468
[87 empty] | 35.52 | 0.86468
[87 empty] | 35.52 | 0.86468
[87 empty] | 35.52 | 0.86468
[87 empty] | 35.53 | 0.86468
[87 empty] | 35.53 | 0.86468
[87 empty] | 35.51 | 0.86468
[87 empty] | 35.51 | 0.86468
[87 empty] | 35.5 | 0.86468
[87 empty] | 35.51 | 0.86468
[87 empty] | 35.51 | 0.86468
[87 empty] | 35.51 | 0.86468
[87 empty] | 35.51 | 0.86468
[87 empty] | 35.5 | 0.86468
[87 empty] | 35.52 | 0.86468
[87 empty] | 35.52 | 0.86468
[87 empty] | 35.52 | 0.86468
[87 empty] | 35.52 | 0.86468
[87 empty] | 35.51 | 0.86468
[87 empty] | 35.5 | 0.86468
[87 empty] | 35.51 | 0.86468
[87 empty] | 35.5 | 0.86468
[87 empty] | 35.5 | 0.86468
[87 empty] | 35.5 | 0.86468
[87 empty] | 35.51 | 0.86468
[87 empty] | 35.51 | 0.86468
[87 empty] | 35.51 | 0.86468
[87 empty] | 35.52 | 0.86468
[87 empty] | 35.5 | 0.86468
[87 empty] | 35.5 | 0.86468
[87 empty] | 35.5 | 0.86468
[87 empty] | 35.51 | 0.86468
[87 empty] | 35.5 | 0.86468
[87 empty] | 35.5 | 0.86468
[87 empty] | 35.49 | 0.86468
[87 empty] | 35.49 | 0.86468
[87 empty] | 35.5 | 0.86468
[87 empty] | 35.49 | 0.86468
[87 empty] | 35.5 | 0.86468
[87 empty] | 35.49 | 0.86468
[87 empty] | 35.5 | 0.86468
[87 empty] | 35.49 | 0.86468
[87 empty] | 35.48 | 0.86468
[87 empty] | 35.5 | 0.86468
[87 empty] | 35.49 | 0.86468
[87 empty] | 35.48 | 0.86468
[87 empty] | 35.49 | 0.86468
[87 empty] | 35.49 | 0.86468
[87 empty] | 35.49 | 0.86468
[87 empty] | 35.48 | 0.86468
[87 empty] | 35.47 | 0.86468
[87 empty] | 35.48 | 0.86468
[87 empty] | 35.48 | 0.86468
[87 empty] | 35.45 | 0.86468
[87 empty] | 35.47 | 0.86468
[87 empty] | 35.47 | 0.86468
[87 empty] | 35.47 | 0.86468
[87 empty] | 35.47 | 0.86468
[87 empty] | 35.46 | 0.86468
[87 empty] | 35.47 | 0.86469
[87 empty] | 35.48 | 0.86468
[87 empty] | 35.48 | 0.86468
[87 empty] | 35.47 | 0.86468
[87 empty] | 35.47 | 0.86468
[87 empty] | 35.47 | 0.86468
[87 empty] | 35.46 | 0.86468
[87 empty] | 35.46 | 0.86468
[87 empty] | 35.45 | 0.86468
[87 empty] | 35.46 | 0.86468
[87 empty] | 35.45 | 0.86468
[87 empty] | 35.46 | 0.86468
[87 empty] | 35.47 | 0.86468
[87 empty] | 35.47 | 0.86468
[87 empty] | 35.46 | 0.86468
[87 empty] | 35.45 | 0.86468
[87 empty] | 35.45 | 0.86468
[87 empty] | 35.45 | 0.86468
[87 empty] | 35.44 | 0.86468
[87 empty] | 35.46 | 0.86468
[87 empty] | 35.44 | 0.86468
[87 empty] | 35.45 | 0.8647
[87 empty] | 35.46 | 0.86468
[87 empty] | 35.45 | 0.86468
[87 empty] | 35.45 | 0.86468
[87 empty] | 35.45 | 0.86468
[87 empty] | 35.44 | 0.86468
[87 empty] | 35.44 | 0.86468
[87 empty] | 35.45 | 0.86468
[87 empty] | 35.44 | 0.86468
[87 empty] | 35.44 | 0.86468
[87 empty] | 35.44 | 0.86468
[87 empty] | 35.45 | 0.86468
[87 empty] | 35.43 | 0.86469
[87 empty] | 35.43 | 0.86468
[87 empty] | 35.43 | 0.86468
[87 empty] | 35.43 | 0.86468
[87 empty] | 35.43 | 0.86468
[87 empty] | 35.43 | 0.86468
[87 empty] | 35.42 | 0.86468
[87 empty] | 35.42 | 0.86468
[87 empty] | 35.42 | 0.86468
[87 empty] | 35.41 | 0.86468
[87 empty] | 35.43 | 0.86471
[87 empty] | 35.42 | 0.86468
[87 empty] | 35.42 | 0.86468
[87 empty] | 35.42 | 0.86468
[87 empty] | 35.42 | 0.86468
[87 empty] | 35.42 | 0.86468
[87 empty] | 35.43 | 0.86468
[87 empty] | 35.42 | 0.86468
[87 empty] | 35.43 | 0.86468
[87 empty] | 35.41 | 0.86468
[87 empty] | 35.42 | 0.86468
[87 empty] | 35.42 | 0.86468
[87 empty] | 35.43 | 0.86468
[87 empty] | 35.42 | 0.86468
[87 empty] | 35.41 | 0.86468
[87 empty] | 35.41 | 0.86468
[87 empty] | 35.42 | 0.86468
[87 empty] | 35.41 | 0.86468
[87 empty] | 35.42 | 0.86468
[87 empty] | 35.42 | 0.86468
[87 empty] | 35.42 | 0.86468
[87 empty] | 35.42 | 0.86468
[87 empty] | 35.41 | 0.86468
[87 empty] | 35.43 | 0.86468
[87 empty] | 35.42 | 0.86468
[87 empty] | 35.41 | 0.86468
[87 empty] | 35.41 | 0.86468
[87 empty] | 35.41 | 0.86468
[87 empty] | 35.4 | 0.86468
[87 empty] | 35.4 | 0.86468
[87 empty] | 35.39 | 0.86468
[87 empty] | 35.41 | 0.86468
[87 empty] | 35.4 | 0.86469
[87 empty] | 35.4 | 0.86468
[87 empty] | 35.4 | 0.86468
[87 empty] | 35.4 | 0.86468
[87 empty] | 35.41 | 0.86468
[87 empty] | 35.4 | 0.86468
[87 empty] | 35.39 | 0.86468
[87 empty] | 35.39 | 0.86468
[87 empty] | 35.39 | 0.86468
[87 empty] | 35.4 | 0.86468
[87 empty] | 35.39 | 0.86468
[87 empty] | 35.39 | 0.86468
[87 empty] | 35.4 | 0.86468
[87 empty] | 35.39 | 0.86468
[87 empty] | 35.39 | 0.86468
[87 empty] | 35.38 | 0.86468
[87 empty] | 35.4 | 0.86468
[87 empty] | 35.4 | 0.8647
[87 empty] | 35.38 | 0.86468
[87 empty] | 35.38 | 0.86468
[87 empty] | 35.4 | 0.86468
[87 empty] | 35.39 | 0.86468
[87 empty] | 35.39 | 0.86468
[87 empty] | 35.38 | 0.86468
[87 empty] | 35.38 | 0.86468
[87 empty] | 35.37 | 0.86472
[87 empty] | 35.4 | 0.86469
[87 empty] | 35.4 | 0.86468
[87 empty] | 35.39 | 0.86468
[87 empty] | 35.39 | 0.86468
[87 empty] | 35.39 | 0.86468
[87 empty] | 35.39 | 0.86468
[87 empty] | 35.39 | 0.86468
[87 empty] | 35.37 | 0.86468
[87 empty] | 35.37 | 0.86468
[87 empty] | 35.38 | 0.86468
[87 empty] | 35.37 | 0.86468
[87 empty] | 35.38 | 0.86468
[87 empty] | 35.39 | 0.86468
[87 empty] | 35.39 | 0.86468
[87 empty] | 35.37 | 0.86468
[87 empty] | 35.37 | 0.86468
[87 empty] | 35.39 | 0.86468
[87 empty] | 35.37 | 0.86468
[87 empty] | 35.38 | 0.86468
[87 empty] | 35.36 | 0.86468
[87 empty] | 35.37 | 0.86468
[87 empty] | 35.37 | 0.86468
[87 empty] | 35.36 | 0.86468
[87 empty] | 35.37 | 0.86468
[87 empty] | 35.38 | 0.86468
[87 empty] | 35.37 | 0.86468
[87 empty] | 35.38 | 0.86468
[87 empty] | 35.37 | 0.86468
[87 empty] | 35.37 | 0.86468
[87 empty] | 35.36 | 0.86468
[87 empty] | 35.36 | 0.86468
[87 empty] | 35.36 | 0.86468
[87 empty] | 35.37 | 0.86468
[87 empty] | 35.35 | 0.86468
[87 empty] | 35.35 | 0.86468
[87 empty] | 35.35 | 0.86468
[87 empty] | 35.35 | 0.86468
[87 empty] | 35.36 | 0.86468
[87 empty] | 35.36 | 0.86468
[87 empty] | 35.35 | 0.86468
[87 empty] | 35.35 | 0.86468
[87 empty] | 35.36 | 0.86468
[87 empty] | 35.35 | 0.86468
[87 empty] | 35.36 | 0.86468
[87 empty] | 35.36 | 0.86468
[87 empty] | 35.34 | 0.86468
[87 empty] | 35.34 | 0.86468
[87 empty] | 35.36 | 0.86468
[87 empty] | 35.35 | 0.86468
[87 empty] | 35.36 | 0.86468
[87 empty] | 35.34 | 0.86468
[87 empty] | 35.34 | 0.86468
[87 empty] | 35.35 | 0.86468
[87 empty] | 35.36 | 0.86468
[87 empty] | 35.34 | 0.86468
[87 empty] | 35.34 | 0.86468
[87 empty] | 35.34 | 0.86468
[87 empty] | 35.34 | 0.86468
[87 empty] | 35.35 | 0.86468
[87 empty] | 35.34 | 0.86468
[87 empty] | 35.32 | 0.86468
[87 empty] | 35.33 | 0.86468
[87 empty] | 35.33 | 0.86468
[87 empty] | 35.32 | 0.86469
[87 empty] | 35.32 | 0.86468
[87 empty] | 35.34 | 0.86468
[87 empty] | 35.33 | 0.86468
[87 empty] | 35.34 | 0.86468
[87 empty] | 35.34 | 0.86468
[87 empty] | 35.33 | 0.86468
[87 empty] | 35.33 | 0.86468
[87 empty] | 35.33 | 0.86468
[87 empty] | 35.33 | 0.86468
[87 empty] | 35.33 | 0.86471
[87 empty] | 35.33 | 0.86469
[87 empty] | 35.33 | 0.86468
[87 empty] | 35.33 | 0.86468
[87 empty] | 35.32 | 0.86468
[87 empty] | 35.34 | 0.86468
[87 empty] | 35.34 | 0.86468
[87 empty] | 35.32 | 0.86468
[87 empty] | 35.34 | 0.86468
[87 empty] | 35.32 | 0.86468
[87 empty] | 35.32 | 0.86468
[87 empty] | 35.31 | 0.86468
[87 empty] | 35.31 | 0.86468
[87 empty] | 35.33 | 0.86468
[87 empty] | 35.32 | 0.86468
[87 empty] | 35.32 | 0.86468
[87 empty] | 35.31 | 0.86468
[87 empty] | 35.31 | 0.86468
[87 empty] | 35.32 | 0.86468
[87 empty] | 35.32 | 0.86468
[87 empty] | 35.32 | 0.86468
[87 empty] | 35.32 | 0.86468
[87 empty] | 35.31 | 0.86468
[87 empty] | 35.32 | 0.86468
[87 empty] | 35.31 | 0.86468
[87 empty] | 35.31 | 0.86468
[87 empty] | 35.3 | 0.86468
[87 empty] | 35.31 | 0.86468
[87 empty] | 35.32 | 0.86468
[87 empty] | 35.31 | 0.86468
[87 empty] | 35.32 | 0.86472
[87 empty] | 35.3 | 0.86469
[87 empty] | 35.31 | 0.86468
[87 empty] | 35.29 | 0.86468
[87 empty] | 35.31 | 0.86468
[87 empty] | 35.32 | 0.86468
[87 empty] | 35.32 | 0.86468
[87 empty] | 35.31 | 0.86468
[87 empty] | 35.31 | 0.86468
[87 empty] | 35.32 | 0.86468
[87 empty] | 35.31 | 0.86468
[87 empty] | 35.31 | 0.86468
[87 empty] | 35.31 | 0.86468
[87 empty] | 35.31 | 0.86468
[87 empty] | 35.31 | 0.86468
[87 empty] | 35.3 | 0.86468
[87 empty] | 35.3 | 0.86468
[87 empty] | 35.29 | 0.86468
[87 empty] | 35.29 | 0.86468
[87 empty] | 35.3 | 0.86472
[87 empty] | 35.31 | 0.86469
[87 empty] | 35.3 | 0.86468
[87 empty] | 35.29 | 0.86468
[87 empty] | 35.29 | 0.86468
[87 empty] | 35.3 | 0.86468
[87 empty] | 35.3 | 0.8647
[87 empty] | 35.31 | 0.86468
[87 empty] | 35.3 | 0.86468
[87 empty] | 35.3 | 0.86468
[87 empty] | 35.3 | 0.86468
[87 empty] | 35.29 | 0.86468
[87 empty] | 35.29 | 0.86468
[87 empty] | 35.3 | 0.86468
[87 empty] | 35.3 | 0.86468
[87 empty] | 35.29 | 0.86468
[87 empty] | 35.3 | 0.86468
[87 empty] | 35.29 | 0.86468
[87 empty] | 35.3 | 0.86472
[87 empty] | 35.3 | 0.86469
[87 empty] | 35.29 | 0.86468
[87 empty] | 35.28 | 0.86468
[87 empty] | 35.29 | 0.86468
[87 empty] | 35.28 | 0.86469
[87 empty] | 35.29 | 0.86468
[87 empty] | 35.31 | 0.8647
[87 empty] | 35.3 | 0.86468
[87 empty] | 35.29 | 0.86468
[87 empty] | 35.3 | 0.86468
[87 empty] | 35.29 | 0.86468
[87 empty] | 35.3 | 0.86468
[87 empty] | 35.28 | 0.86468
[87 empty] | 35.28 | 0.86468
[87 empty] | 35.29 | 0.86468
[87 empty] | 35.28 | 0.86468
[87 empty] | 35.28 | 0.86468
[87 empty] | 35.28 | 0.86476
[87 empty] | 35.28 | 0.86469
[87 empty] | 35.28 | 0.86468
[87 empty] | 35.27 | 0.86468
[87 empty] | 35.28 | 0.86468
[87 empty] | 35.27 | 0.86468
[87 empty] | 35.27 | 0.86468
[87 empty] | 35.27 | 0.86468
[87 empty] | 35.25 | 0.86471
[87 empty] | 35.26 | 0.86468
[87 empty] | 35.27 | 0.86468
[87 empty] | 35.27 | 0.86468
[87 empty] | 35.27 | 0.86468
[87 empty] | 35.27 | 0.86468
[87 empty] | 35.28 | 0.86468
[87 empty] | 35.27 | 0.86468
[87 empty] | 35.28 | 0.86468
[87 empty] | 35.27 | 0.86468
[87 empty] | 35.26 | 0.86468
[87 empty] | 35.27 | 0.86471
[87 empty] | 35.27 | 0.86469
[87 empty] | 35.26 | 0.86468
[87 empty] | 35.27 | 0.86469
[87 empty] | 35.25 | 0.86468
[87 empty] | 35.26 | 0.86468
[87 empty] | 35.25 | 0.86468
[87 empty] | 35.27 | 0.86468
[87 empty] | 35.27 | 0.86468
[87 empty] | 35.27 | 0.86468
[87 empty] | 35.27 | 0.86468
[87 empty] | 35.28 | 0.86468
[87 empty] | 35.29 | 0.86468
[87 empty] | 35.28 | 0.86468
[87 empty] | 35.26 | 0.86468
[87 empty] | 35.27 | 0.86468
[87 empty] | 35.25 | 0.86487
[87 empty] | 35.25 | 0.86475
[87 empty] | 35.26 | 0.86473
[87 empty] | 35.23 | 0.86479
[87 empty] | 35.24 | 0.86469
[87 empty] | 35.25 | 0.86468
[87 empty] | 35.26 | 0.86469
[87 empty] | 35.25 | 0.86468
[87 empty] | 35.26 | 0.8647
[87 empty] | 35.27 | 0.8647
[87 empty] | 35.25 | 0.86469
[87 empty] | 35.27 | 0.86468
[87 empty] | 35.25 | 0.86468
[87 empty] | 35.24 | 0.86468
[87 empty] | 35.25 | 0.86472
[87 empty] | 35.24 | 0.86469
[87 empty] | 35.25 | 0.86468
[87 empty] | 35.27 | 0.86468
[87 empty] | 35.25 | 0.86468
[87 empty] | 35.23 | 0.86468
[87 empty] | 35.24 | 0.86468
[87 empty] | 35.23 | 0.86468
[87 empty] | 35.23 | 0.86468
[87 empty] | 35.24 | 0.86468
[87 empty] | 35.24 | 0.86468
[87 empty] | 35.25 | 0.86468
[87 empty] | 35.25 | 0.86468
[87 empty] | 35.25 | 0.86468
[87 empty] | 35.23 | 0.8647
[87 empty] | 35.25 | 0.86468
[87 empty] | 35.25 | 0.8647
[87 empty] | 35.24 | 0.86474
[87 empty] | 35.24 | 0.86469
[87 empty] | 35.24 | 0.86468
[87 empty] | 35.24 | 0.86468
[87 empty] | 35.23 | 0.86468
[87 empty] | 35.24 | 0.86468
[87 empty] | 35.23 | 0.86468
[87 empty] | 35.24 | 0.86468
[87 empty] | 35.23 | 0.86468
[87 empty] | 35.25 | 0.86468
[87 empty] | 35.23 | 0.86468
[87 empty] | 35.23 | 0.86469
[87 empty] | 35.23 | 0.86468
[87 empty] | 35.23 | 0.86469
[87 empty] | 35.23 | 0.86468
[87 empty] | 35.22 | 0.86468
[87 empty] | 35.21 | 0.86468
[87 empty] | 35.22 | 0.86468
[87 empty] | 35.22 | 0.86468
[87 empty] | 35.22 | 0.86468
[87 empty] | 35.22 | 0.86468
[87 empty] | 35.22 | 0.86468
[87 empty] | 35.22 | 0.86468
[87 empty] | 35.22 | 0.86468
[87 empty] | 35.21 | 0.86468
[87 empty] | 35.22 | 0.86491
[87 empty] | 35.21 | 0.86479
[87 empty] | 35.22 | 0.8647
[87 empty] | 35.23 | 0.86468
[87 empty] | 35.22 | 0.86468
[87 empty] | 35.22 | 0.86468
[87 empty] | 35.23 | 0.8649
[87 empty] | 35.22 | 0.86471
[87 empty] | 35.21 | 0.86469
[87 empty] | 35.21 | 0.86468
[87 empty] | 35.22 | 0.86468
[87 empty] | 35.21 | 0.86468
[87 empty] | 35.2 | 0.86468
[87 empty] | 35.21 | 0.86468
[87 empty] | 35.21 | 0.86473
[87 empty] | 35.21 | 0.86483
[87 empty] | 35.21 | 0.86491
[87 empty] | 35.21 | 0.86478
[87 empty] | 35.22 | 0.86469
[87 empty] | 35.21 | 0.86468
[87 empty] | 35.22 | 0.86468
[87 empty] | 35.22 | 0.86471
[87 empty] | 35.22 | 0.86469
[87 empty] | 35.22 | 0.86468
[87 empty] | 35.21 | 0.86468
[87 empty] | 35.22 | 0.8647
[87 empty] | 35.22 | 0.86468
[87 empty] | 35.22 | 0.86468
[87 empty] | 35.22 | 0.86468
[87 empty] | 35.22 | 0.86468
[87 empty] | 35.22 | 0.86468
[87 empty] | 35.22 | 0.86477
[87 empty] | 35.21 | 0.86469
[87 empty] | 35.2 | 0.86468
[87 empty] | 35.21 | 0.86468
[87 empty] | 35.21 | 0.86468
[87 empty] | 35.21 | 0.86468
[87 empty] | 35.21 | 0.86468
[87 empty] | 35.21 | 0.86468
[87 empty] | 35.2 | 0.86468
[87 empty] | 35.21 | 0.86487
[87 empty] | 35.21 | 0.86474
[87 empty] | 35.2 | 0.86471
[87 empty] | 35.2 | 0.86469
[87 empty] | 35.2 | 0.86471
[87 empty] | 35.21 | 0.86468
[87 empty] | 35.2 | 0.86468
[87 empty] | 35.2 | 0.86468
[87 empty] | 35.19 | 0.86468
[87 empty] | 35.2 | 0.86491
[87 empty] | 35.2 | 0.86493
[87 empty] | 35.19 | 0.86488
[87 empty] | 35.2 | 0.86479
[87 empty] | 35.18 | 0.86469
[87 empty] | 35.2 | 0.86468
[87 empty] | 35.2 | 0.86468
[87 empty] | 35.19 | 0.86468
[87 empty] | 35.2 | 0.86492
[87 empty] | 35.19 | 0.86473
[87 empty] | 35.18 | 0.86469
[87 empty] | 35.18 | 0.86468
[87 empty] | 35.2 | 0.86492
[87 empty] | 35.19 | 0.86493
[87 empty] | 35.2 | 0.86472
[87 empty] | 35.17 | 0.86469
[87 empty] | 35.18 | 0.86468
[87 empty] | 35.2 | 0.86473
[87 empty] | 35.19 | 0.86482
[87 empty] | 35.18 | 0.86491
[87 empty] | 35.19 | 0.86498
[87 empty] | 35.18 | 0.86474
[87 empty] | 35.19 | 0.86496
[87 empty] | 35.19 | 0.86499
[87 empty] | 35.18 | 0.86499
[87 empty] | 35.19 | 0.8649
[87 empty] | 35.19 | 0.86472
[87 empty] | 35.19 | 0.86469
[87 empty] | 35.2 | 0.86494
[87 empty] | 35.19 | 0.86473
[87 empty] | 35.17 | 0.86469
[87 empty] | 35.18 | 0.86491
[87 empty] | 35.17 | 0.86474
[87 empty] | 35.17 | 0.86474
[87 empty] | 35.19 | 0.86496
[87 empty] | 35.18 | 0.8648
[87 empty] | 35.17 | 0.86494
[87 empty] | 35.16 | 0.86474
[87 empty] | 35.17 | 0.86469
[87 empty] | 35.19 | 0.86468
[87 empty] | 35.18 | 0.86468
[87 empty] | 35.16 | 0.86468
[87 empty] | 35.17 | 0.86468
[87 empty] | 35.16 | 0.86468
[87 empty] | 35.16 | 0.86492
[87 empty] | 35.18 | 0.86498
[87 empty] | 35.17 | 0.86474
[87 empty] | 35.17 | 0.86469
[87 empty] | 35.17 | 0.86468
[87 empty] | 35.16 | 0.86468
[87 empty] | 35.17 | 0.86468
[87 empty] | 35.17 | 0.86468
[87 empty] | 35.18 | 0.86472
[87 empty] | 35.18 | 0.86469
[87 empty] | 35.19 | 0.86468
[87 empty] | 35.17 | 0.86468
[87 empty] | 35.18 | 0.86468
[87 empty] | 35.17 | 0.86468
[87 empty] | 35.15 | 0.86481
[87 empty] | 35.16 | 0.86476
[87 empty] | 35.17 | 0.86469
[87 empty] | 35.15 | 0.86468
[87 empty] | 35.15 | 0.86468
[87 empty] | 35.14 | 0.86468
[87 empty] | 35.16 | 0.86491
[87 empty] | 35.17 | 0.86472
[87 empty] | 35.16 | 0.86473
[87 empty] | 35.15 | 0.86487
[87 empty] | 35.16 | 0.86474
[87 empty] | 35.16 | 0.86469
[87 empty] | 35.16 | 0.86469
[87 empty] | 35.15 | 0.86469
[87 empty] | 35.17 | 0.86473
[87 empty] | 35.17 | 0.86495
[87 empty] | 35.17 | 0.86486
[87 empty] | 35.15 | 0.8647
[87 empty] | 35.16 | 0.86492
[87 empty] | 35.15 | 0.86472
[87 empty] | 35.14 | 0.86485
[87 empty] | 35.16 | 0.86478
[87 empty] | 35.15 | 0.86492
[87 empty] | 35.15 | 0.86472
[87 empty] | 35.14 | 0.86482
[87 empty] | 35.14 | 0.86478
[87 empty] | 35.15 | 0.86493
[87 empty] | 35.15 | 0.86474
[87 empty] | 35.15 | 0.86469
[87 empty] | 35.15 | 0.86468
[87 empty] | 35.14 | 0.86472
[87 empty] | 35.15 | 0.86474
[87 empty] | 35.15 | 0.86483
[87 empty] | 35.14 | 0.8647
[87 empty] | 35.15 | 0.86491
[87 empty] | 35.15 | 0.86493
[87 empty] | 35.15 | 0.86472
[87 empty] | 35.14 | 0.86473
[87 empty] | 35.13 | 0.86469
[87 empty] | 35.13 | 0.86468
[87 empty] | 35.14 | 0.86468
[87 empty] | 35.15 | 0.86487
[87 empty] | 35.17 | 0.86497
[87 empty] | 35.15 | 0.86474
[87 empty] | 35.14 | 0.86469
[87 empty] | 35.14 | 0.86489
[87 empty] | 35.14 | 0.86474
[87 empty] | 35.15 | 0.86489
[87 empty] | 35.13 | 0.86484
[87 empty] | 35.14 | 0.86479
[87 empty] | 35.14 | 0.86494
[87 empty] | 35.13 | 0.86472
[87 empty] | 35.14 | 0.86469
[87 empty] | 35.14 | 0.86468
[87 empty] | 35.13 | 0.86468
[87 empty] | 35.13 | 0.86468
[87 empty] | 35.13 | 0.86481
[87 empty] | 35.14 | 0.86497
[87 empty] | 35.13 | 0.86499
[87 empty] | 35.12 | 0.86494
[87 empty] | 35.13 | 0.86473
[87 empty] | 35.14 | 0.86489
[87 empty] | 35.13 | 0.86475
[87 empty] | 35.13 | 0.8649
[87 empty] | 35.14 | 0.8649
[87 empty] | 35.13 | 0.86479
[87 empty] | 35.13 | 0.86492
[87 empty] | 35.12 | 0.86498
[87 empty] | 35.12 | 0.86499
[87 empty] | 35.13 | 0.86499
[87 empty] | 35.14 | 0.86475
[87 empty] | 35.13 | 0.8649
[87 empty] | 35.12 | 0.86471
[87 empty] | 35.12 | 0.86487
[87 empty] | 35.12 | 0.86497
[87 empty] | 35.13 | 0.86479
[87 empty] | 35.13 | 0.86483
[87 empty] | 35.13 | 0.86489
[87 empty] | 35.13 | 0.86498
[87 empty] | 35.13 | 0.86499
[87 empty] | 35.13 | 0.86499
[87 empty] | 35.12 | 0.86499
[87 empty] | 35.12 | 0.86499
[87 empty] | 35.12 | 0.86499
[87 empty] | 35.12 | 0.86499
[87 empty] | 35.13 | 0.86499
[87 empty] | 35.11 | 0.86475
[87 empty] | 35.12 | 0.86469
[87 empty] | 35.12 | 0.86481
[87 empty] | 35.12 | 0.86497
[87 empty] | 35.12 | 0.86475
[87 empty] | 35.11 | 0.86495
[87 empty] | 35.11 | 0.86499
[87 empty] | 35.1 | 0.86478
[87 empty] | 35.11 | 0.86492
[87 empty] | 35.11 | 0.86493
[87 empty] | 35.11 | 0.86471
[87 empty] | 35.1 | 0.86487
[87 empty] | 35.11 | 0.86475
[87 empty] | 35.11 | 0.86496
[87 empty] | 35.11 | 0.86486
[87 empty] | 35.11 | 0.86473
[87 empty] | 35.1 | 0.86493
[87 empty] | 35.09 | 0.86493
[87 empty] | 35.11 | 0.86474
[87 empty] | 35.11 | 0.8649
[87 empty] | 35.1 | 0.86475
[87 empty] | 35.12 | 0.86489
[87 empty] | 35.09 | 0.86484
[87 empty] | 35.11 | 0.86477
[87 empty] | 35.1 | 0.86493
[87 empty] | 35.09 | 0.86493
[87 empty] | 35.1 | 0.86485
[87 empty] | 35.11 | 0.86497
[87 empty] | 35.11 | 0.86499
[87 empty] | 35.12 | 0.86474
[87 empty] | 35.1 | 0.86496
[87 empty] | 35.1 | 0.86484
[87 empty] | 35.11 | 0.86494
[87 empty] | 35.1 | 0.86483
[87 empty] | 35.1 | 0.86472
[87 empty] | 35.1 | 0.86469
[87 empty] | 35.1 | 0.86468
[87 empty] | 35.09 | 0.86473
[87 empty] | 35.09 | 0.86486
[87 empty] | 35.1 | 0.8647
[87 empty] | 35.09 | 0.86469
[87 empty] | 35.1 | 0.8649
[87 empty] | 35.1 | 0.86487
[87 empty] | 35.09 | 0.86479
[87 empty] | 35.1 | 0.86493
[87 empty] | 35.09 | 0.86486
[87 empty] | 35.08 | 0.86484
[87 empty] | 35.08 | 0.8647
[87 empty] | 35.07 | 0.86492
[87 empty] | 35.08 | 0.86478
[87 empty] | 35.07 | 0.86496
[87 empty] | 35.09 | 0.86494
[87 empty] | 35.09 | 0.86474
[87 empty] | 35.09 | 0.8649
[87 empty] | 35.08 | 0.86484
[87 empty] | 35.07 | 0.86497
[87 empty] | 35.07 | 0.86499
[87 empty] | 35.09 | 0.86473
[87 empty] | 35.08 | 0.86482
[87 empty] | 35.07 | 0.86497
[87 empty] | 35.08 | 0.86475
[87 empty] | 35.09 | 0.86469
[87 empty] | 35.08 | 0.86484
[87 empty] | 35.09 | 0.8648
[87 empty] | 35.07 | 0.8647
[87 empty] | 35.07 | 0.86489
[87 empty] | 35.07 | 0.86484
[87 empty] | 35.08 | 0.86478
[87 empty] | 35.07 | 0.86469
[87 empty] | 35.07 | 0.86468
[87 empty] | 35.07 | 0.86468
[87 empty] | 35.08 | 0.8649
[87 empty] | 35.06 | 0.86498
[87 empty] | 35.07 | 0.86499
[87 empty] | 35.07 | 0.86488
[87 empty] | 35.06 | 0.86498
[87 empty] | 35.07 | 0.86499
[87 empty] | 35.05 | 0.8649
[87 empty] | 35.06 | 0.86497
[87 empty] | 35.07 | 0.86499
[87 empty] | 35.07 | 0.86499
[87 empty] | 35.07 | 0.86499
[87 empty] | 35.06 | 0.86499
[87 empty] | 35.06 | 0.86499
[87 empty] | 35.06 | 0.86499
[87 empty] | 35.06 | 0.86499
[87 empty] | 35.06 | 0.86499
[87 empty] | 35.06 | 0.86499
[87 empty] | 35.07 | 0.86475
[87 empty] | 35.07 | 0.86469
[87 empty] | 35.06 | 0.86481
[87 empty] | 35.08 | 0.86478
[87 empty] | 35.06 | 0.86493
[87 empty] | 35.06 | 0.86483
[87 empty] | 35.07 | 0.86484
[87 empty] | 35.06 | 0.8647
[87 empty] | 35.06 | 0.86491
[87 empty] | 35.06 | 0.86498
[87 empty] | 35.06 | 0.86499
[87 empty] | 35.05 | 0.86499
[87 empty] | 35.05 | 0.86499
[87 empty] | 35.05 | 0.86499
[87 empty] | 35.05 | 0.86499
[87 empty] | 35.05 | 0.86481
[87 empty] | 35.05 | 0.86497
[87 empty] | 35.05 | 0.86499
[87 empty] | 35.06 | 0.86486
[87 empty] | 35.06 | 0.86489
[87 empty] | 35.05 | 0.86498
[87 empty] | 35.06 | 0.86499
[87 empty] | 35.06 | 0.86499
[87 empty] | 35.06 | 0.86499
[87 empty] | 35.05 | 0.86499
[87 empty] | 35.05 | 0.86494
[87 empty] | 35.05 | 0.86482
[87 empty] | 35.06 | 0.86497
[87 empty] | 35.05 | 0.86499
[87 empty] | 35.06 | 0.86494
[87 empty] | 35.04 | 0.8649
[87 empty] | 35.04 | 0.86498
[87 empty] | 35.04 | 0.86475
[87 empty] | 35.05 | 0.86495
[87 empty] | 35.05 | 0.86499
[87 empty] | 35.04 | 0.86481
[87 empty] | 35.04 | 0.86495
[87 empty] | 35.04 | 0.86493
[87 empty] | 35.05 | 0.86485
[87 empty] | 35.05 | 0.86497
[87 empty] | 35.05 | 0.86499
[87 empty] | 35.05 | 0.86478
[87 empty] | 35.05 | 0.86496
[87 empty] | 35.05 | 0.86482
[87 empty] | 35.03 | 0.86492
[87 empty] | 35.06 | 0.86498
[87 empty] | 35.04 | 0.86499
[87 empty] | 35.04 | 0.86499
[87 empty] | 35.04 | 0.86475
[87 empty] | 35.03 | 0.86489
[87 empty] | 35.04 | 0.86487
[87 empty] | 35.05 | 0.86498
[87 empty] | 35.03 | 0.86499
[87 empty] | 35.02 | 0.86499
[87 empty] | 35.03 | 0.86499
[87 empty] | 35.03 | 0.86499
[87 empty] | 35.04 | 0.86499
[87 empty] | 35.03 | 0.86499
[87 empty] | 35.02 | 0.86499
[87 empty] | 35.03 | 0.86499
[87 empty] | 35.03 | 0.86499
[87 empty] | 35.03 | 0.86499
[87 empty] | 35.02 | 0.86499
[87 empty] | 35.04 | 0.86499
[87 empty] | 35.02 | 0.86499
[87 empty] | 35.03 | 0.86499
[87 empty] | 35.02 | 0.86499
[87 empty] | 35.03 | 0.86499
[87 empty] | 35.03 | 0.86499
[87 empty] | 35.03 | 0.86499
[87 empty] | 35.04 | 0.86486
[87 empty] | 35.03 | 0.86493
[87 empty] | 35.03 | 0.86476
[87 empty] | 35.02 | 0.8649
[87 empty] | 35.04 | 0.8649
[87 empty] | 35.02 | 0.86498
[87 empty] | 35.02 | 0.86475
[87 empty] | 35 | 0.86483
[87 empty] | 35 | 0.86484
[87 empty] | 35.01 | 0.8647
[87 empty] | 35.03 | 0.86468
[87 empty] | 35.02 | 0.86493
[87 empty] | 35.01 | 0.86499
[87 empty] | 35.02 | 0.86499
[87 empty] | 35.02 | 0.86499
[87 empty] | 35.01 | 0.86499
[87 empty] | 35.02 | 0.86499
[87 empty] | 35 | 0.86499
[87 empty] | 35.01 | 0.86499
[87 empty] | 35 | 0.86499
[87 empty] | 35.01 | 0.86499
[87 empty] | 35.02 | 0.86499
[87 empty] | 35.02 | 0.86499
[87 empty] | 35.01 | 0.86499
[87 empty] | 35 | 0.86499
[87 empty] | 35.01 | 0.86499
[87 empty] | 35 | 0.86499
[87 empty] | 35 | 0.86499
[87 empty] | 35.01 | 0.86499
[87 empty] | 35 | 0.86499
[87 empty] | 35.01 | 0.86499
[87 empty] | 35.01 | 0.86499
[87 empty] | 34.99 | 0.86499
[87 empty] | 35 | 0.86499
[87 empty] | 34.98 | 0.86499
[87 empty] | 34.98 | 0.86499
[87 empty] | 35 | 0.86499
[87 empty] | 35 | 0.86499
[87 empty] | 34.99 | 0.86499
[87 empty] | 35.01 | 0.86499
[87 empty] | 35.01 | 0.86499
[87 empty] | 35 | 0.86499
[87 empty] | 34.99 | 0.86499
[87 empty] | 34.99 | 0.86499
[87 empty] | 35 | 0.86499
[87 empty] | 35 | 0.86499
[87 empty] | 34.99 | 0.86499
[87 empty] | 35 | 0.86499
[87 empty] | 34.98 | 0.86499
[87 empty] | 34.99 | 0.86499
[87 empty] | 35 | 0.86499
[87 empty] | 35.01 | 0.86499
[87 empty] | 34.99 | 0.86499
[87 empty] | 35 | 0.86499
[87 empty] | 34.98 | 0.86499
[87 empty] | 34.97 | 0.86499
[87 empty] | 34.98 | 0.86499
[87 empty] | 34.98 | 0.86479
[87 empty] | 34.98 | 0.86494
[87 empty] | 34.98 | 0.86499
[87 empty] | 34.99 | 0.86499
[87 empty] | 34.98 | 0.86499
[87 empty] | 34.98 | 0.86499
[87 empty] | 34.97 | 0.86499
[87 empty] | 34.95 | 0.86499
[87 empty] | 34.98 | 0.86499
[87 empty] | 34.98 | 0.86499
[87 empty] | 34.98 | 0.86499
[87 empty] | 34.98 | 0.86499
[87 empty] | 34.98 | 0.86499
[87 empty] | 34.98 | 0.86499
[87 empty] | 34.98 | 0.86499
[87 empty] | 34.97 | 0.86499
[87 empty] | 34.97 | 0.86499
[87 empty] | 34.98 | 0.86499
[87 empty] | 34.97 | 0.86499
[87 empty] | 34.97 | 0.86499
[87 empty] | 34.97 | 0.86499
[87 empty] | 34.97 | 0.86499
[87 empty] | 34.97 | 0.86499
[87 empty] | 34.98 | 0.86499
[87 empty] | 34.97 | 0.86499
[87 empty] | 34.97 | 0.86499
[87 empty] | 34.96 | 0.86499
[87 empty] | 34.98 | 0.86499
[87 empty] | 34.97 | 0.86499
[87 empty] | 34.97 | 0.86499
[87 empty] | 34.98 | 0.86499
[87 empty] | 34.98 | 0.86499
[87 empty] | 34.97 | 0.86499
[87 empty] | 34.98 | 0.86499
[87 empty] | 34.97 | 0.86499
[87 empty] | 34.97 | 0.86499
[87 empty] | 34.97 | 0.86499
[87 empty] | 34.97 | 0.86499
[87 empty] | 34.96 | 0.86499
[87 empty] | 34.96 | 0.86499
[87 empty] | 34.95 | 0.86499
[87 empty] | 34.96 | 0.86499
[87 empty] | 34.95 | 0.86499
[87 empty] | 34.95 | 0.86499
[87 empty] | 34.96 | 0.86499
[87 empty] | 34.97 | 0.86499
[87 empty] | 34.96 | 0.86494
[87 empty] | 34.96 | 0.86498
[87 empty] | 34.97 | 0.86499
[87 empty] | 34.96 | 0.86499
[87 empty] | 34.97 | 0.86499
[87 empty] | 34.95 | 0.86499
[87 empty] | 34.95 | 0.86499
[87 empty] | 34.96 | 0.86499
[87 empty] | 34.96 | 0.86499
[87 empty] | 34.96 | 0.86499
[87 empty] | 34.95 | 0.86499
[87 empty] | 34.95 | 0.86499
[87 empty] | 34.95 | 0.86499
[87 empty] | 34.96 | 0.86499
[87 empty] | 34.96 | 0.86499
[87 empty] | 34.96 | 0.86499
[87 empty] | 34.96 | 0.86499
[87 empty] | 34.94 | 0.86499
[87 empty] | 34.95 | 0.86499
[87 empty] | 34.96 | 0.86499
[87 empty] | 34.94 | 0.86499
[87 empty] | 34.94 | 0.86499
[87 empty] | 34.94 | 0.86499
[87 empty] | 34.96 | 0.86499
[87 empty] | 34.95 | 0.86499
[87 empty] | 34.94 | 0.86499
[87 empty] | 34.95 | 0.86499
[87 empty] | 34.95 | 0.86499
[87 empty] | 34.94 | 0.86499
[87 empty] | 34.94 | 0.86499
[87 empty] | 34.95 | 0.86499
[87 empty] | 34.95 | 0.86499
[87 empty] | 34.96 | 0.86499
[87 empty] | 34.95 | 0.86499
[87 empty] | 34.94 | 0.86499
[87 empty] | 34.94 | 0.86499
[87 empty] | 34.94 | 0.86499
[87 empty] | 34.94 | 0.86499
[87 empty] | 34.94 | 0.86499
[87 empty] | 34.92 | 0.86499
[87 empty] | 34.94 | 0.86499
[87 empty] | 34.94 | 0.86499
[87 empty] | 34.94 | 0.86499
[87 empty] | 34.94 | 0.86499
[87 empty] | 34.93 | 0.86499
[87 empty] | 34.93 | 0.86499
[87 empty] | 34.92 | 0.86499
[87 empty] | 34.92 | 0.86499
[87 empty] | 34.92 | 0.86499
[87 empty] | 34.93 | 0.86499
[87 empty] | 34.92 | 0.86499
[87 empty] | 34.93 | 0.86499
[87 empty] | 34.93 | 0.86499
[87 empty] | 34.93 | 0.86499
[87 empty] | 34.93 | 0.86499
[87 empty] | 34.91 | 0.86499
[87 empty] | 34.93 | 0.86499
[87 empty] | 34.92 | 0.86499
[87 empty] | 34.93 | 0.86499
[87 empty] | 34.93 | 0.86499
[87 empty] | 34.92 | 0.86499
[87 empty] | 34.92 | 0.86499
[87 empty] | 34.92 | 0.86499
[87 empty] | 34.92 | 0.86499
[87 empty] | 34.92 | 0.86499
[87 empty] | 34.92 | 0.86499
[87 empty] | 34.91 | 0.86499
[87 empty] | 34.91 | 0.86499
[87 empty] | 34.92 | 0.86499
[87 empty] | 34.92 | 0.86499
[87 empty] | 34.91 | 0.86499
[87 empty] | 34.9 | 0.86499
[87 empty] | 34.9 | 0.86499
[87 empty] | 34.89 | 0.86499
[87 empty] | 34.89 | 0.86499
[87 empty] | 34.9 | 0.86499
[87 empty] | 34.91 | 0.86499
[87 empty] | 34.9 | 0.86499
[87 empty] | 34.9 | 0.86499
[87 empty] | 34.91 | 0.86499
[87 empty] | 34.9 | 0.86499
[87 empty] | 34.9 | 0.86499
[87 empty] | 34.89 | 0.86499
[87 empty] | 34.89 | 0.86499
[87 empty] | 34.89 | 0.86499
[87 empty] | 34.89 | 0.86499
[87 empty] | 34.9 | 0.86499
[87 empty] | 34.91 | 0.86499
[87 empty] | 34.89 | 0.86499
[87 empty] | 34.9 | 0.86499
[87 empty] | 34.89 | 0.86499
[87 empty] | 34.89 | 0.86499
[87 empty] | 34.88 | 0.86499
[87 empty] | 34.9 | 0.86499
[87 empty] | 34.9 | 0.86499
[87 empty] | 34.88 | 0.86499
[87 empty] | 34.9 | 0.86499
[87 empty] | 34.89 | 0.86499
[87 empty] | 34.89 | 0.86499
[87 empty] | 34.9 | 0.86499
[87 empty] | 34.9 | 0.86499
[87 empty] | 34.89 | 0.86499
[87 empty] | 34.89 | 0.86499
[87 empty] | 34.89 | 0.86499
[87 empty] | 34.89 | 0.86499
[87 empty] | 34.9 | 0.86499
[87 empty] | 34.88 | 0.86499
[87 empty] | 34.88 | 0.86499
[87 empty] | 34.89 | 0.86499
[87 empty] | 34.89 | 0.86499
[87 empty] | 34.89 | 0.86499
[87 empty] | 34.9 | 0.86499
[87 empty] | 34.88 | 0.86499
[87 empty] | 34.88 | 0.86499
[87 empty] | 34.89 | 0.86499
[87 empty] | 34.88 | 0.86499
[87 empty] | 34.89 | 0.86499
[87 empty] | 34.89 | 0.86499
[87 empty] | 34.87 | 0.86499
[87 empty] | 34.88 | 0.86499
[87 empty] | 34.87 | 0.86499
[87 empty] | 34.88 | 0.86499
[87 empty] | 34.86 | 0.86499
[87 empty] | 34.88 | 0.86499
[87 empty] | 34.86 | 0.86499
[87 empty] | 34.87 | 0.86499
[87 empty] | 34.86 | 0.86499
[87 empty] | 34.86 | 0.86499
[87 empty] | 34.88 | 0.86499
[87 empty] | 34.86 | 0.86499
[87 empty] | 34.86 | 0.86499
[87 empty] | 34.87 | 0.86499
[87 empty] | 34.87 | 0.86499
[87 empty] | 34.85 | 0.86499
[87 empty] | 34.86 | 0.86499
[87 empty] | 34.85 | 0.86499
[87 empty] | 34.86 | 0.86499
[87 empty] | 34.86 | 0.86499
[87 empty] | 34.85 | 0.86499
[87 empty] | 34.85 | 0.86499
[87 empty] | 34.85 | 0.86499
[87 empty] | 34.86 | 0.86499
[87 empty] | 34.86 | 0.86499
[87 empty] | 34.85 | 0.86499
[87 empty] | 34.86 | 0.86499
[87 empty] | 34.85 | 0.86499
[87 empty] | 34.85 | 0.86499
[87 empty] | 34.86 | 0.86499
[87 empty] | 34.85 | 0.86499
[87 empty] | 34.84 | 0.86499
[87 empty] | 34.85 | 0.86499
[87 empty] | 34.84 | 0.86499
[87 empty] | 34.85 | 0.86499
[87 empty] | 34.84 | 0.86499
[87 empty] | 34.85 | 0.86499
[87 empty] | 34.84 | 0.86499
[87 empty] | 34.84 | 0.86499
[87 empty] | 34.84 | 0.86499
[87 empty] | 34.84 | 0.86499
[87 empty] | 34.83 | 0.86499
[87 empty] | 34.84 | 0.86499
[87 empty] | 34.84 | 0.86499
[87 empty] | 34.84 | 0.86499
[87 empty] | 34.84 | 0.86499
[87 empty] | 34.85 | 0.86499
[87 empty] | 34.84 | 0.86499
[87 empty] | 34.84 | 0.86499
[87 empty] | 34.84 | 0.86499
[87 empty] | 34.83 | 0.86499
[87 empty] | 34.82 | 0.86499
[87 empty] | 34.82 | 0.86499
[87 empty] | 34.82 | 0.86499
[87 empty] | 34.83 | 0.86499
[87 empty] | 34.81 | 0.86499
[87 empty] | 34.83 | 0.86499
[87 empty] | 34.81 | 0.86499
[87 empty] | 34.81 | 0.86499
[87 empty] | 34.81 | 0.86499
[87 empty] | 34.81 | 0.86499
[87 empty] | 34.82 | 0.86499
[87 empty] | 34.83 | 0.86499
[87 empty] | 34.82 | 0.86499
[87 empty] | 34.81 | 0.86499
[87 empty] | 34.81 | 0.86499
[87 empty] | 34.81 | 0.86499
[87 empty] | 34.83 | 0.86499
[87 empty] | 34.82 | 0.86499
[87 empty] | 34.81 | 0.86499
[87 empty] | 34.81 | 0.86499
[87 empty] | 34.81 | 0.86499
[87 empty] | 34.8 | 0.86499
[87 empty] | 34.8 | 0.86499
[87 empty] | 34.79 | 0.86499
[87 empty] | 34.81 | 0.86499
[87 empty] | 34.79 | 0.86499
[87 empty] | 34.82 | 0.86499
[87 empty] | 34.81 | 0.86499
[87 empty] | 34.81 | 0.86499
[87 empty] | 34.8 | 0.86499
[87 empty] | 34.8 | 0.86499
[87 empty] | 34.78 | 0.86499
[87 empty] | 34.8 | 0.86499
[87 empty] | 34.79 | 0.86499
[87 empty] | 34.78 | 0.86499
[87 empty] | 34.78 | 0.86499
[87 empty] | 34.79 | 0.86499
[87 empty] | 34.79 | 0.86499
[87 empty] | 34.79 | 0.86499
[87 empty] | 34.79 | 0.86499
[87 empty] | 34.78 | 0.86499
[87 empty] | 34.79 | 0.86499
[87 empty] | 34.79 | 0.86499
[87 empty] | 34.79 | 0.86499
[87 empty] | 34.78 | 0.86499
[87 empty] | 34.79 | 0.86499
[87 empty] | 34.8 | 0.86499
[87 empty] | 34.79 | 0.86499
[87 empty] | 34.8 | 0.86499
[87 empty] | 34.78 | 0.86499
[87 empty] | 34.78 | 0.86499
[87 empty] | 34.78 | 0.86499
[87 empty] | 34.79 | 0.86499
[87 empty] | 34.78 | 0.86499
[87 empty] | 34.79 | 0.86499
[87 empty] | 34.78 | 0.86499
[87 empty] | 34.77 | 0.86499
[87 empty] | 34.78 | 0.86499
[87 empty] | 34.78 | 0.86499
[87 empty] | 34.78 | 0.86499
[87 empty] | 34.79 | 0.86499
[87 empty] | 34.78 | 0.86499
[87 empty] | 34.77 | 0.86499
[87 empty] | 34.77 | 0.86499
[87 empty] | 34.78 | 0.86499
[87 empty] | 34.77 | 0.86499
[87 empty] | 34.78 | 0.86499
[87 empty] | 34.79 | 0.86499
[87 empty] | 34.77 | 0.86499
[87 empty] | 34.78 | 0.86499
[87 empty] | 34.77 | 0.86499
[87 empty] | 34.78 | 0.86499
[87 empty] | 34.78 | 0.86499
[87 empty] | 34.78 | 0.86499
[87 empty] | 34.78 | 0.86499
[87 empty] | 34.77 | 0.86499
[87 empty] | 34.75 | 0.86499
[87 empty] | 34.77 | 0.86499
[87 empty] | 34.75 | 0.86499
[87 empty] | 34.77 | 0.86499
[87 empty] | 34.76 | 0.86499
[87 empty] | 34.76 | 0.86499
[87 empty] | 34.77 | 0.86499
[87 empty] | 34.77 | 0.86499
[87 empty] | 34.77 | 0.86499
[87 empty] | 34.76 | 0.86499
[87 empty] | 34.76 | 0.86499
[87 empty] | 34.76 | 0.86499
[87 empty] | 34.76 | 0.86499
[87 empty] | 34.75 | 0.86499
[87 empty] | 34.76 | 0.86499
[87 empty] | 34.76 | 0.86499
[87 empty] | 34.77 | 0.86499
[87 empty] | 34.76 | 0.86499
[87 empty] | 34.75 | 0.86499
[87 empty] | 34.76 | 0.86499
[87 empty] | 34.76 | 0.86499
[87 empty] | 34.75 | 0.86499
[87 empty] | 34.75 | 0.86499
[87 empty] | 34.75 | 0.86499
[87 empty] | 34.75 | 0.86499
[87 empty] | 34.75 | 0.86499
[87 empty] | 34.74 | 0.86499
[87 empty] | 34.74 | 0.86499
[87 empty] | 34.75 | 0.86499
[87 empty] | 34.75 | 0.86499
[87 empty] | 34.74 | 0.86499
[87 empty] | 34.74 | 0.86499
[87 empty] | 34.75 | 0.86499
[87 empty] | 34.76 | 0.86499
[87 empty] | 34.74 | 0.86499
[87 empty] | 34.75 | 0.86499
[87 empty] | 34.74 | 0.86499
[87 empty] | 34.73 | 0.86499
[87 empty] | 34.73 | 0.86499
[87 empty] | 34.73 | 0.86499
[87 empty] | 34.73 | 0.86499
[87 empty] | 34.72 | 0.86499
[87 empty] | 34.73 | 0.86499
[87 empty] | 34.72 | 0.86499
[87 empty] | 34.72 | 0.86499
[87 empty] | 34.74 | 0.86499
[87 empty] | 34.74 | 0.86499
[87 empty] | 34.73 | 0.86499
[87 empty] | 34.74 | 0.86499
[87 empty] | 34.72 | 0.86499
[87 empty] | 34.73 | 0.86499
[87 empty] | 34.74 | 0.86499
[87 empty] | 34.73 | 0.86499
[87 empty] | 34.74 | 0.86499
[87 empty] | 34.73 | 0.86499
[87 empty] | 34.72 | 0.86499
[87 empty] | 34.73 | 0.86499
[87 empty] | 34.73 | 0.86499
[87 empty] | 34.72 | 0.86499
[87 empty] | 34.72 | 0.86499
[87 empty] | 34.71 | 0.86499
[87 empty] | 34.73 | 0.86499
[87 empty] | 34.71 | 0.86499
[87 empty] | 34.71 | 0.86499
[87 empty] | 34.72 | 0.86499
[87 empty] | 34.7 | 0.86499
[87 empty] | 34.7 | 0.86499
[87 empty] | 34.72 | 0.86499
[87 empty] | 34.72 | 0.86499
[87 empty] | 34.71 | 0.86499
[87 empty] | 34.7 | 0.86499
[87 empty] | 34.7 | 0.86499
[87 empty] | 34.7 | 0.86499
[87 empty] | 34.71 | 0.86499
[87 empty] | 34.7 | 0.86499
[87 empty] | 34.69 | 0.86499
[87 empty] | 34.71 | 0.86499
[87 empty] | 34.69 | 0.86499
[87 empty] | 34.7 | 0.86499
[87 empty] | 34.69 | 0.86499
[87 empty] | 34.69 | 0.86499
[87 empty] | 34.71 | 0.86499
[87 empty] | 34.71 | 0.86499
[87 empty] | 34.7 | 0.86499
[87 empty] | 34.7 | 0.86499
[87 empty] | 34.69 | 0.86499
[87 empty] | 34.69 | 0.86499
[87 empty] | 34.69 | 0.86499
[87 empty] | 34.69 | 0.86499
[87 empty] | 34.69 | 0.86499
[87 empty] | 34.69 | 0.86499
[87 empty] | 34.7 | 0.86499
[87 empty] | 34.69 | 0.86499
[87 empty] | 34.69 | 0.86499
[87 empty] | 34.69 | 0.86499
[87 empty] | 34.69 | 0.86499
[87 empty] | 34.69 | 0.86499
[87 empty] | 34.68 | 0.86499
[87 empty] | 34.69 | 0.86499
[87 empty] | 34.69 | 0.86499
[87 empty] | 34.69 | 0.86499
[87 empty] | 34.69 | 0.86499
[87 empty] | 34.69 | 0.86499
[87 empty] | 34.69 | 0.86499
[87 empty] | 34.69 | 0.86499
[87 empty] | 34.68 | 0.86499
[87 empty] | 34.69 | 0.86499
[87 empty] | 34.68 | 0.86499
[87 empty] | 34.68 | 0.86499
[87 empty] | 34.68 | 0.86499
[87 empty] | 34.68 | 0.86499
[87 empty] | 34.66 | 0.86499
[87 empty] | 34.69 | 0.86499
[87 empty] | 34.66 | 0.86499
[87 empty] | 34.68 | 0.86499
[87 empty] | 34.67 | 0.86499
[87 empty] | 34.65 | 0.86499
[87 empty] | 34.68 | 0.86499
[87 empty] | 34.65 | 0.86499
[87 empty] | 34.67 | 0.86499
[87 empty] | 34.65 | 0.86499
[87 empty] | 34.65 | 0.86499
[87 empty] | 34.65 | 0.86499
[87 empty] | 34.64 | 0.86499
[87 empty] | 34.65 | 0.86499
[87 empty] | 34.66 | 0.86499
[87 empty] | 34.65 | 0.86499
[87 empty] | 34.65 | 0.86499
[87 empty] | 34.64 | 0.86499
[87 empty] | 34.65 | 0.86499
[87 empty] | 34.65 | 0.86499
[87 empty] | 34.65 | 0.86499
[87 empty] | 34.64 | 0.86499
[87 empty] | 34.64 | 0.86499
[87 empty] | 34.65 | 0.86499
[87 empty] | 34.65 | 0.86499
[87 empty] | 34.65 | 0.86499
[87 empty] | 34.64 | 0.86499
[87 empty] | 34.64 | 0.86499
[87 empty] | 34.64 | 0.86499
[87 empty] | 34.66 | 0.86499
[87 empty] | 34.64 | 0.86499
[87 empty] | 34.64 | 0.86499
[87 empty] | 34.64 | 0.86499
[87 empty] | 34.63 | 0.86499
[87 empty] | 34.63 | 0.86499
[87 empty] | 34.63 | 0.86499
[87 empty] | 34.64 | 0.86499
[87 empty] | 34.64 | 0.86499
[87 empty] | 34.63 | 0.86499
[87 empty] | 34.63 | 0.86499
[87 empty] | 34.63 | 0.86499
[87 empty] | 34.63 | 0.86499
[87 empty] | 34.63 | 0.86499
[87 empty] | 34.63 | 0.86499
[87 empty] | 34.64 | 0.86499
[87 empty] | 34.63 | 0.86499
[87 empty] | 34.64 | 0.86499
[87 empty] | 34.62 | 0.86499
[87 empty] | 34.62 | 0.86499
[87 empty] | 34.61 | 0.86499
[87 empty] | 34.62 | 0.86499
[87 empty] | 34.62 | 0.86499
[87 empty] | 34.62 | 0.86499
[87 empty] | 34.63 | 0.86499
[87 empty] | 34.62 | 0.86499
[87 empty] | 34.62 | 0.86499
[87 empty] | 34.61 | 0.86499
[87 empty] | 34.61 | 0.86499
[87 empty] | 34.62 | 0.86499
[87 empty] | 34.61 | 0.86499
[87 empty] | 34.61 | 0.86499
[87 empty] | 34.61 | 0.86499
[87 empty] | 34.61 | 0.86499
[87 empty] | 34.63 | 0.86499
[87 empty] | 34.62 | 0.86499
[87 empty] | 34.62 | 0.86499
[87 empty] | 34.61 | 0.86499
[87 empty] | 34.62 | 0.86499
[87 empty] | 34.61 | 0.86499
[87 empty] | 34.61 | 0.86499
[87 empty] | 34.61 | 0.86499
[87 empty] | 34.6 | 0.86499
[87 empty] | 34.6 | 0.86499
[87 empty] | 34.61 | 0.86499
[87 empty] | 34.6 | 0.86499
[87 empty] | 34.6 | 0.86499
[87 empty] | 34.61 | 0.86499
[87 empty] | 34.61 | 0.86499
[87 empty] | 34.6 | 0.86499
[87 empty] | 34.6 | 0.86499
[87 empty] | 34.6 | 0.86499
[87 empty] | 34.6 | 0.86499
[87 empty] | 34.6 | 0.86499
[87 empty] | 34.6 | 0.86499
[87 empty] | 34.6 | 0.86499
[87 empty] | 34.61 | 0.86499
[87 empty] | 34.6 | 0.86499
[87 empty] | 34.6 | 0.86499
[87 empty] | 34.6 | 0.86499
[87 empty] | 34.59 | 0.86499
[87 empty] | 34.59 | 0.86499
[87 empty] | 34.6 | 0.86499
[87 empty] | 34.6 | 0.86499
[87 empty] | 34.59 | 0.86499
[87 empty] | 34.58 | 0.86499
[87 empty] | 34.6 | 0.86499
[87 empty] | 34.59 | 0.86499
[87 empty] | 34.59 | 0.86499
[87 empty] | 34.58 | 0.86499
[87 empty] | 34.59 | 0.86499
[87 empty] | 34.58 | 0.86499
[87 empty] | 34.59 | 0.86499
[87 empty] | 34.6 | 0.86499
[87 empty] | 34.59 | 0.86499
[87 empty] | 34.59 | 0.86499
[87 empty] | 34.58 | 0.86499
[87 empty] | 34.58 | 0.86499
[87 empty] | 34.57 | 0.86499
[87 empty] | 34.59 | 0.86499
[87 empty] | 34.58 | 0.86499
[87 empty] | 34.57 | 0.86499
[87 empty] | 34.57 | 0.86499
[87 empty] | 34.57 | 0.86499
[87 empty] | 34.57 | 0.86499
[87 empty] | 34.57 | 0.86499
[87 empty] | 34.57 | 0.86499
[87 empty] | 34.58 | 0.86499
[87 empty] | 34.57 | 0.86499
[87 empty] | 34.57 | 0.86499
[87 empty] | 34.58 | 0.86499
[87 empty] | 34.56 | 0.86499
[87 empty] | 34.57 | 0.86499
[87 empty] | 34.56 | 0.86499
[87 empty] | 34.56 | 0.86499
[87 empty] | 34.57 | 0.86499
[87 empty] | 34.57 | 0.86499
[87 empty] | 34.58 | 0.86499
[87 empty] | 34.56 | 0.86499
[87 empty] | 34.58 | 0.86499
[87 empty] | 34.57 | 0.86499
[87 empty] | 34.56 | 0.86499
[87 empty] | 34.55 | 0.86499
[87 empty] | 34.55 | 0.86499
[87 empty] | 34.56 | 0.86499
[87 empty] | 34.57 | 0.86499
[87 empty] | 34.56 | 0.86499
[87 empty] | 34.55 | 0.86499
[87 empty] | 34.55 | 0.86499
[87 empty] | 34.55 | 0.86499
[87 empty] | 34.56 | 0.86499
[87 empty] | 34.56 | 0.86499
[87 empty] | 34.56 | 0.86515
[87 empty] | 34.55 | 0.86506
[87 empty] | 34.57 | 0.865
[87 empty] | 34.54 | 0.86499
[87 empty] | 34.53 | 0.86499
[87 empty] | 34.55 | 0.86499
[87 empty] | 34.56 | 0.86499
[87 empty] | 34.57 | 0.86499
[87 empty] | 34.55 | 0.86499
[87 empty] | 34.55 | 0.86499
[87 empty] | 34.55 | 0.86499
[87 empty] | 34.54 | 0.86499
[87 empty] | 34.55 | 0.86499
[87 empty] | 34.54 | 0.86499
[87 empty] | 34.55 | 0.86499
[87 empty] | 34.53 | 0.86499
[87 empty] | 34.53 | 0.86499
[87 empty] | 34.53 | 0.86499
[87 empty] | 34.53 | 0.86522
[87 empty] | 34.55 | 0.86508
[87 empty] | 34.52 | 0.86502
[87 empty] | 34.54 | 0.865
[87 empty] | 34.53 | 0.86499
[87 empty] | 34.54 | 0.86499
[87 empty] | 34.54 | 0.86499
[87 empty] | 34.53 | 0.86499
[87 empty] | 34.53 | 0.86499
[87 empty] | 34.53 | 0.86512
[87 empty] | 34.53 | 0.86528
[87 empty] | 34.53 | 0.86508
[87 empty] | 34.53 | 0.865
[87 empty] | 34.53 | 0.86505
[87 empty] | 34.54 | 0.86511
[87 empty] | 34.52 | 0.86501
[87 empty] | 34.52 | 0.86499
[87 empty] | 34.52 | 0.86499
[87 empty] | 34.53 | 0.86522
[87 empty] | 34.51 | 0.86521
[87 empty] | 34.52 | 0.86505
[87 empty] | 34.53 | 0.865
[87 empty] | 34.52 | 0.86499
[87 empty] | 34.52 | 0.86499
[87 empty] | 34.52 | 0.86499
[87 empty] | 34.51 | 0.86499
[87 empty] | 34.51 | 0.86512
[87 empty] | 34.52 | 0.86528
[87 empty] | 34.52 | 0.86506
[87 empty] | 34.52 | 0.865
[87 empty] | 34.5 | 0.86499
[87 empty] | 34.51 | 0.86499
[87 empty] | 34.51 | 0.86499
[87 empty] | 34.51 | 0.86499
[87 empty] | 34.52 | 0.86499
[87 empty] | 34.51 | 0.86499
[87 empty] | 34.51 | 0.86499
[87 empty] | 34.5 | 0.86499
[87 empty] | 34.51 | 0.86499
[87 empty] | 34.51 | 0.86499
[87 empty] | 34.5 | 0.86499
[87 empty] | 34.51 | 0.86499
[87 empty] | 34.51 | 0.86512
[87 empty] | 34.5 | 0.86507
[87 empty] | 34.5 | 0.865
[87 empty] | 34.5 | 0.86499
[87 empty] | 34.51 | 0.86499
[87 empty] | 34.51 | 0.86499
[87 empty] | 34.51 | 0.86517
[87 empty] | 34.5 | 0.86502
[87 empty] | 34.5 | 0.865
[87 empty] | 34.5 | 0.86499
[87 empty] | 34.5 | 0.86499
[87 empty] | 34.51 | 0.8651
[87 empty] | 34.49 | 0.86505
[87 empty] | 34.5 | 0.865
[87 empty] | 34.5 | 0.86499
[87 empty] | 34.5 | 0.86504
[87 empty] | 34.51 | 0.8651
[87 empty] | 34.49 | 0.86501
[87 empty] | 34.51 | 0.86499
[87 empty] | 34.51 | 0.86499
[87 empty] | 34.49 | 0.86499
[87 empty] | 34.5 | 0.86499
[87 empty] | 34.49 | 0.86507
[87 empty] | 34.49 | 0.865
[87 empty] | 34.48 | 0.86499
[87 empty] | 34.5 | 0.86499
[87 empty] | 34.5 | 0.86499
[87 empty] | 34.5 | 0.86499
[87 empty] | 34.5 | 0.86499
[87 empty] | 34.49 | 0.86499
[87 empty] | 34.5 | 0.86499
[87 empty] | 34.51 | 0.86499
[87 empty] | 34.49 | 0.86499
[87 empty] | 34.5 | 0.86499
[87 empty] | 34.47 | 0.86499
[87 empty] | 34.49 | 0.8651
[87 empty] | 34.49 | 0.86504
[87 empty] | 34.48 | 0.86504
[87 empty] | 34.48 | 0.865
[87 empty] | 34.49 | 0.86519
[87 empty] | 34.47 | 0.86502
[87 empty] | 34.48 | 0.86518
[87 empty] | 34.49 | 0.86504
[87 empty] | 34.49 | 0.865
[87 empty] | 34.48 | 0.86499
[87 empty] | 34.47 | 0.86499
[87 empty] | 34.48 | 0.86515
[87 empty] | 34.46 | 0.86511
[87 empty] | 34.49 | 0.86512
[87 empty] | 34.46 | 0.86522
[87 empty] | 34.48 | 0.86505
[87 empty] | 34.47 | 0.865
[87 empty] | 34.47 | 0.86516
[87 empty] | 34.47 | 0.86528
[87 empty] | 34.48 | 0.86505
[87 empty] | 34.49 | 0.86505
[87 empty] | 34.48 | 0.8651
[87 empty] | 34.48 | 0.86501
[87 empty] | 34.47 | 0.86521
[87 empty] | 34.47 | 0.86529
[87 empty] | 34.46 | 0.86528
[87 empty] | 34.47 | 0.86526
[87 empty] | 34.46 | 0.86506
[87 empty] | 34.46 | 0.86522
[87 empty] | 34.46 | 0.86524
[87 empty] | 34.45 | 0.86524
[87 empty] | 34.47 | 0.86528
[87 empty] | 34.48 | 0.86525
[87 empty] | 34.46 | 0.86513
[87 empty] | 34.46 | 0.86501
[87 empty] | 34.45 | 0.86525
[87 empty] | 34.48 | 0.86518
[87 empty] | 34.46 | 0.86513
[87 empty] | 34.47 | 0.86522
[87 empty] | 34.47 | 0.86529
[87 empty] | 34.47 | 0.86504
[87 empty] | 34.46 | 0.86513
[87 empty] | 34.46 | 0.8652
[87 empty] | 34.45 | 0.86529
[87 empty] | 34.47 | 0.86518
[87 empty] | 34.47 | 0.86515
[87 empty] | 34.46 | 0.86506
[87 empty] | 34.46 | 0.86519
[87 empty] | 34.45 | 0.86502
[87 empty] | 34.48 | 0.865
[87 empty] | 34.46 | 0.86499
[87 empty] | 34.45 | 0.86523
[87 empty] | 34.45 | 0.86527
[87 empty] | 34.45 | 0.86513
[87 empty] | 34.46 | 0.86501
[87 empty] | 34.44 | 0.86499
[87 empty] | 34.45 | 0.86524
[87 empty] | 34.45 | 0.86512
[87 empty] | 34.45 | 0.86501
[87 empty] | 34.45 | 0.86499
[87 empty] | 34.44 | 0.86504
[87 empty] | 34.43 | 0.86508
[87 empty] | 34.44 | 0.86519
[87 empty] | 34.44 | 0.86505
[87 empty] | 34.45 | 0.86526
[87 empty] | 34.45 | 0.86514
[87 empty] | 34.46 | 0.86501
[87 empty] | 34.44 | 0.86518
[87 empty] | 34.45 | 0.86502
[87 empty] | 34.45 | 0.86516
[87 empty] | 34.46 | 0.86506
[87 empty] | 34.44 | 0.86518
[87 empty] | 34.43 | 0.86508
[87 empty] | 34.44 | 0.8651
[87 empty] | 34.44 | 0.86501
[87 empty] | 34.45 | 0.86522
[87 empty] | 34.44 | 0.86529
[87 empty] | 34.43 | 0.86513
[87 empty] | 34.45 | 0.86522
[87 empty] | 34.42 | 0.86527
[87 empty] | 34.43 | 0.86504
[87 empty] | 34.43 | 0.86509
[87 empty] | 34.43 | 0.86501
[87 empty] | 34.43 | 0.86499
[87 empty] | 34.43 | 0.86512
[87 empty] | 34.43 | 0.86514
[87 empty] | 34.44 | 0.86506
[87 empty] | 34.45 | 0.86521
[87 empty] | 34.44 | 0.86508
[87 empty] | 34.43 | 0.86527
[87 empty] | 34.43 | 0.86508
[87 empty] | 34.42 | 0.86501
[87 empty] | 34.43 | 0.8652
[87 empty] | 34.44 | 0.86509
[87 empty] | 34.43 | 0.86501
[87 empty] | 34.42 | 0.86499
[87 empty] | 34.44 | 0.86499
[87 empty] | 34.45 | 0.86499
[87 empty] | 34.43 | 0.86511
[87 empty] | 34.42 | 0.86521
[87 empty] | 34.43 | 0.86508
[87 empty] | 34.43 | 0.86509
[87 empty] | 34.44 | 0.86523
[87 empty] | 34.42 | 0.86523
[87 empty] | 34.43 | 0.86503
[87 empty] | 34.42 | 0.865
[87 empty] | 34.42 | 0.86499
[87 empty] | 34.44 | 0.86499
[87 empty] | 34.43 | 0.86526
[87 empty] | 34.42 | 0.86524
[87 empty] | 34.43 | 0.86509
[87 empty] | 34.42 | 0.86525
[87 empty] | 34.42 | 0.86503
[87 empty] | 34.42 | 0.86512
[87 empty] | 34.42 | 0.86506
[87 empty] | 34.41 | 0.8651
[87 empty] | 34.41 | 0.86525
[87 empty] | 34.42 | 0.86525
[87 empty] | 34.41 | 0.86506
[87 empty] | 34.42 | 0.86523
[87 empty] | 34.43 | 0.86502
[87 empty] | 34.42 | 0.86513
[87 empty] | 34.42 | 0.86507
[87 empty] | 34.41 | 0.865
[87 empty] | 34.41 | 0.86505
[87 empty] | 34.41 | 0.86523
[87 empty] | 34.4 | 0.86524
[87 empty] | 34.4 | 0.86504
[87 empty] | 34.41 | 0.86511
[87 empty] | 34.4 | 0.86501
[87 empty] | 34.42 | 0.86513
[87 empty] | 34.42 | 0.86503
[87 empty] | 34.42 | 0.865
[87 empty] | 34.42 | 0.86513
[87 empty] | 34.41 | 0.86524
[87 empty] | 34.42 | 0.86524
[87 empty] | 34.41 | 0.8652
[87 empty] | 34.41 | 0.86518
[87 empty] | 34.41 | 0.86528
[87 empty] | 34.41 | 0.8653
[87 empty] | 34.41 | 0.86524
[87 empty] | 34.41 | 0.86528
[87 empty] | 34.42 | 0.86507
[87 empty] | 34.41 | 0.86524
[87 empty] | 34.4 | 0.86528
[87 empty] | 34.4 | 0.86526
[87 empty] | 34.4 | 0.8653
[87 empty] | 34.41 | 0.8653
[87 empty] | 34.42 | 0.86529
[87 empty] | 34.41 | 0.86529
[87 empty] | 34.42 | 0.8653
[87 empty] | 34.4 | 0.86529
[87 empty] | 34.4 | 0.86528
[87 empty] | 34.42 | 0.86527
[87 empty] | 34.41 | 0.8653
[87 empty] | 34.39 | 0.86505
[87 empty] | 34.41 | 0.8652
[87 empty] | 34.4 | 0.86515
[87 empty] | 34.42 | 0.86528
[87 empty] | 34.41 | 0.86506
[87 empty] | 34.4 | 0.8651
[87 empty] | 34.41 | 0.86511
[87 empty] | 34.41 | 0.86514
[87 empty] | 34.41 | 0.86503
[87 empty] | 34.4 | 0.86513
[87 empty] | 34.4 | 0.86522
[87 empty] | 34.4 | 0.86527
[87 empty] | 34.39 | 0.86506
[87 empty] | 34.4 | 0.86527
[87 empty] | 34.39 | 0.8651
[87 empty] | 34.4 | 0.86516
[87 empty] | 34.39 | 0.86523
[87 empty] | 34.4 | 0.86525
[87 empty] | 34.39 | 0.86528
[87 empty] | 34.39 | 0.86509
[87 empty] | 34.4 | 0.86525
[87 empty] | 34.4 | 0.86525
[87 empty] | 34.39 | 0.86511
[87 empty] | 34.39 | 0.86517
[87 empty] | 34.4 | 0.86526
[87 empty] | 34.39 | 0.86508
[87 empty] | 34.4 | 0.86527
[87 empty] | 34.39 | 0.8653
[87 empty] | 34.39 | 0.86506
[87 empty] | 34.39 | 0.86516
[87 empty] | 34.4 | 0.86515
[87 empty] | 34.38 | 0.86528
[87 empty] | 34.4 | 0.86525
[87 empty] | 34.4 | 0.8653
[87 empty] | 34.39 | 0.86529
[87 empty] | 34.39 | 0.86509
[87 empty] | 34.39 | 0.86523
[87 empty] | 34.38 | 0.86508
[87 empty] | 34.4 | 0.86527
[87 empty] | 34.39 | 0.86509
[87 empty] | 34.39 | 0.86525
[87 empty] | 34.39 | 0.86525
[87 empty] | 34.39 | 0.86512
[87 empty] | 34.38 | 0.86519
[87 empty] | 34.38 | 0.86505
[87 empty] | 34.39 | 0.8651
[87 empty] | 34.39 | 0.86518
[87 empty] | 34.38 | 0.86508
[87 empty] | 34.4 | 0.8652
[87 empty] | 34.4 | 0.86514
[87 empty] | 34.39 | 0.86518
[87 empty] | 34.38 | 0.86529
[87 empty] | 34.38 | 0.86512
[87 empty] | 34.39 | 0.86506
[87 empty] | 34.38 | 0.86521
[87 empty] | 34.37 | 0.86529
[87 empty] | 34.37 | 0.86528
[87 empty] | 34.38 | 0.8653
[87 empty] | 34.38 | 0.86528
[87 empty] | 34.38 | 0.86523
[87 empty] | 34.38 | 0.86504
[87 empty] | 34.37 | 0.86517
[87 empty] | 34.38 | 0.86517
[87 empty] | 34.37 | 0.86508
[87 empty] | 34.37 | 0.86525
[87 empty] | 34.37 | 0.8653
[87 empty] | 34.38 | 0.86529
[87 empty] | 34.36 | 0.86526
[87 empty] | 34.35 | 0.8653
[87 empty] | 34.36 | 0.8653
[87 empty] | 34.36 | 0.8653
[87 empty] | 34.36 | 0.86528
[87 empty] | 34.37 | 0.8653
[87 empty] | 34.37 | 0.8653
[87 empty] | 34.36 | 0.8653
[87 empty] | 34.37 | 0.8653
[87 empty] | 34.36 | 0.86529
[87 empty] | 34.37 | 0.8653
[87 empty] | 34.35 | 0.86529
[87 empty] | 34.36 | 0.86529
[87 empty] | 34.36 | 0.86527
[87 empty] | 34.38 | 0.86529
[87 empty] | 34.35 | 0.86525
[87 empty] | 34.33 | 0.86518
[87 empty] | 34.34 | 0.86529
[87 empty] | 34.34 | 0.86519
[87 empty] | 34.35 | 0.86519
[87 empty] | 34.35 | 0.86516
[87 empty] | 34.35 | 0.86507
[87 empty] | 34.34 | 0.86527
[87 empty] | 34.37 | 0.8653
[87 empty] | 34.35 | 0.86527
[87 empty] | 34.36 | 0.8653
[87 empty] | 34.35 | 0.86517
[87 empty] | 34.35 | 0.86502
[87 empty] | 34.35 | 0.8652
[87 empty] | 34.35 | 0.86514
[87 empty] | 34.34 | 0.86506
[87 empty] | 34.33 | 0.86526
[87 empty] | 34.35 | 0.86506
[87 empty] | 34.35 | 0.865
[87 empty] | 34.37 | 0.86516
[87 empty] | 34.35 | 0.8651
[87 empty] | 34.35 | 0.86525
[87 empty] | 34.34 | 0.8653
[87 empty] | 34.34 | 0.86529
[87 empty] | 34.33 | 0.8653
[87 empty] | 34.34 | 0.8651
[87 empty] | 34.34 | 0.86501
[87 empty] | 34.34 | 0.86505
[87 empty] | 34.34 | 0.86527
[87 empty] | 34.34 | 0.8653
[87 empty] | 34.34 | 0.8653
[87 empty] | 34.34 | 0.86529
[87 empty] | 34.34 | 0.86529
[87 empty] | 34.35 | 0.8653
[87 empty] | 34.34 | 0.8653
[87 empty] | 34.33 | 0.8653
[87 empty] | 34.34 | 0.86529
[87 empty] | 34.33 | 0.8653
[87 empty] | 34.34 | 0.8653
[87 empty] | 34.34 | 0.86529
[87 empty] | 34.32 | 0.8653
[87 empty] | 34.33 | 0.8653
[87 empty] | 34.33 | 0.86524
[87 empty] | 34.33 | 0.86527
[87 empty] | 34.33 | 0.8653
[87 empty] | 34.33 | 0.86529
[87 empty] | 34.33 | 0.8653
[87 empty] | 34.33 | 0.86525
[87 empty] | 34.33 | 0.8653
[87 empty] | 34.32 | 0.86529
[87 empty] | 34.31 | 0.86512
[87 empty] | 34.32 | 0.86511
[87 empty] | 34.32 | 0.86506
[87 empty] | 34.32 | 0.86514
[87 empty] | 34.32 | 0.86528
[87 empty] | 34.33 | 0.86529
[87 empty] | 34.33 | 0.8653
[87 empty] | 34.32 | 0.8651
[87 empty] | 34.32 | 0.86519
[87 empty] | 34.32 | 0.86519
[87 empty] | 34.33 | 0.86515
[87 empty] | 34.33 | 0.86526
[87 empty] | 34.33 | 0.8653
[87 empty] | 34.33 | 0.8653
[87 empty] | 34.33 | 0.8653
[87 empty] | 34.32 | 0.86527
[87 empty] | 34.32 | 0.86529
[87 empty] | 34.32 | 0.86526
[87 empty] | 34.32 | 0.8653
[87 empty] | 34.32 | 0.86527
[87 empty] | 34.32 | 0.86527
[87 empty] | 34.33 | 0.86526
[87 empty] | 34.31 | 0.86525
[87 empty] | 34.32 | 0.86527
[87 empty] | 34.32 | 0.8653
[87 empty] | 34.33 | 0.86529
[87 empty] | 34.31 | 0.86529
[87 empty] | 34.33 | 0.8653
[87 empty] | 34.32 | 0.8653
[87 empty] | 34.32 | 0.8653
[87 empty] | 34.32 | 0.86526
[87 empty] | 34.32 | 0.8653
[87 empty] | 34.3 | 0.86527
[87 empty] | 34.31 | 0.86529
[87 empty] | 34.31 | 0.86527
[87 empty] | 34.31 | 0.86528
[87 empty] | 34.3 | 0.86521
[87 empty] | 34.31 | 0.86516
[87 empty] | 34.31 | 0.86524
[87 empty] | 34.31 | 0.86526
[87 empty] | 34.3 | 0.86528
[87 empty] | 34.31 | 0.86527
[87 empty] | 34.32 | 0.86506
[87 empty] | 34.31 | 0.86523
[87 empty] | 34.31 | 0.86525
[87 empty] | 34.3 | 0.86527
[87 empty] | 34.31 | 0.8653
[87 empty] | 34.29 | 0.86527
[87 empty] | 34.3 | 0.8653
[87 empty] | 34.31 | 0.8653
[87 empty] | 34.3 | 0.86527
[87 empty] | 34.31 | 0.86525
[87 empty] | 34.32 | 0.8653
[87 empty] | 34.31 | 0.86523
[87 empty] | 34.31 | 0.86528
[87 empty] | 34.31 | 0.86508
[87 empty] | 34.3 | 0.86523
[87 empty] | 34.31 | 0.86527
[87 empty] | 34.29 | 0.8653
[87 empty] | 34.31 | 0.8653
[87 empty] | 34.3 | 0.86525
[87 empty] | 34.3 | 0.86526
[87 empty] | 34.31 | 0.8653
[87 empty] | 34.3 | 0.8653
[87 empty] | 34.29 | 0.8653
[87 empty] | 34.3 | 0.86528
[87 empty] | 34.3 | 0.86528
[87 empty] | 34.29 | 0.86528
[87 empty] | 34.29 | 0.8653
[87 empty] | 34.28 | 0.86527
[87 empty] | 34.29 | 0.86525
[87 empty] | 34.3 | 0.86528
[87 empty] | 34.3 | 0.86528
[87 empty] | 34.28 | 0.8653
[87 empty] | 34.3 | 0.8653
[87 empty] | 34.29 | 0.8653
[87 empty] | 34.28 | 0.86527
[87 empty] | 34.28 | 0.86525
[87 empty] | 34.29 | 0.8653
[87 empty] | 34.29 | 0.86529
[87 empty] | 34.29 | 0.86526
[87 empty] | 34.28 | 0.8653
[87 empty] | 34.29 | 0.86523
[87 empty] | 34.27 | 0.86527
[87 empty] | 34.29 | 0.86528
[87 empty] | 34.28 | 0.8653
[87 empty] | 34.27 | 0.86528
[87 empty] | 34.27 | 0.86528
[87 empty] | 34.28 | 0.86527
[87 empty] | 34.27 | 0.8653
[87 empty] | 34.27 | 0.8653
[87 empty] | 34.26 | 0.86523
[87 empty] | 34.27 | 0.8653
[87 empty] | 34.28 | 0.86525
[87 empty] | 34.28 | 0.86528
[87 empty] | 34.28 | 0.8653
[87 empty] | 34.29 | 0.8653
[87 empty] | 34.28 | 0.8653
[87 empty] | 34.27 | 0.8653
[87 empty] | 34.26 | 0.86528
[87 empty] | 34.28 | 0.86528
[87 empty] | 34.27 | 0.86526
[87 empty] | 34.28 | 0.86528
[87 empty] | 34.28 | 0.86522
[87 empty] | 34.27 | 0.86528
[87 empty] | 34.26 | 0.86527
[87 empty] | 34.27 | 0.8653
[87 empty] | 34.25 | 0.86529
[87 empty] | 34.27 | 0.86523
[87 empty] | 34.25 | 0.86523
[87 empty] | 34.27 | 0.86529
[87 empty] | 34.27 | 0.86527
[87 empty] | 34.27 | 0.8653
[87 empty] | 34.27 | 0.8653
[87 empty] | 34.26 | 0.8653
[87 empty] | 34.26 | 0.8653
[87 empty] | 34.27 | 0.86527
[87 empty] | 34.25 | 0.8653
[87 empty] | 34.26 | 0.86527
[87 empty] | 34.26 | 0.8653
[87 empty] | 34.28 | 0.8653
[87 empty] | 34.26 | 0.8653
[87 empty] | 34.25 | 0.8653
[87 empty] | 34.27 | 0.8653
[87 empty] | 34.26 | 0.86528
[87 empty] | 34.26 | 0.86527
[87 empty] | 34.26 | 0.86528
[87 empty] | 34.26 | 0.8653
[87 empty] | 34.25 | 0.8653
[87 empty] | 34.24 | 0.8653
[87 empty] | 34.26 | 0.86524
[87 empty] | 34.26 | 0.8653
[87 empty] | 34.27 | 0.86526
[87 empty] | 34.26 | 0.8653
[87 empty] | 34.26 | 0.8653
[87 empty] | 34.25 | 0.8653
[87 empty] | 34.26 | 0.86517
[87 empty] | 34.26 | 0.86525
[87 empty] | 34.25 | 0.86516
[87 empty] | 34.25 | 0.86528
[87 empty] | 34.26 | 0.8653
[87 empty] | 34.26 | 0.86521
[87 empty] | 34.25 | 0.86529
[87 empty] | 34.25 | 0.8653
[87 empty] | 34.24 | 0.8653
[87 empty] | 34.24 | 0.86525
[87 empty] | 34.24 | 0.8653
[87 empty] | 34.25 | 0.8653
[87 empty] | 34.24 | 0.8653
[87 empty] | 34.24 | 0.86529
[87 empty] | 34.24 | 0.8653
[87 empty] | 34.25 | 0.86529
[87 empty] | 34.25 | 0.8653
[87 empty] | 34.25 | 0.8653
[87 empty] | 34.24 | 0.8653
[87 empty] | 34.24 | 0.86529
[87 empty] | 34.24 | 0.86526
[87 empty] | 34.25 | 0.8653
[87 empty] | 34.24 | 0.8653
[87 empty] | 34.23 | 0.86529
[87 empty] | 34.24 | 0.8653
[87 empty] | 34.24 | 0.8653
[87 empty] | 34.26 | 0.8653
[87 empty] | 34.24 | 0.8653
[87 empty] | 34.24 | 0.8653
[87 empty] | 34.23 | 0.8653
[87 empty] | 34.23 | 0.8653
[87 empty] | 34.25 | 0.86526
[87 empty] | 34.24 | 0.86529
[87 empty] | 34.24 | 0.86526
[87 empty] | 34.25 | 0.86526
[87 empty] | 34.24 | 0.8653
[87 empty] | 34.25 | 0.8653
[87 empty] | 34.24 | 0.86528
[87 empty] | 34.23 | 0.86527
[87 empty] | 34.23 | 0.8653
[87 empty] | 34.23 | 0.8653
[87 empty] | 34.24 | 0.86528
[87 empty] | 34.23 | 0.86529
[87 empty] | 34.23 | 0.86525
[87 empty] | 34.23 | 0.8653
[87 empty] | 34.23 | 0.8653
[87 empty] | 34.23 | 0.86529
[87 empty] | 34.23 | 0.8653
[87 empty] | 34.24 | 0.86528
[87 empty] | 34.23 | 0.86528
[87 empty] | 34.24 | 0.8653
[87 empty] | 34.23 | 0.8653
[87 empty] | 34.23 | 0.86529
[87 empty] | 34.24 | 0.8653
[87 empty] | 34.25 | 0.8653
[87 empty] | 34.23 | 0.8653
[87 empty] | 34.22 | 0.8653
[87 empty] | 34.23 | 0.8653
[87 empty] | 34.24 | 0.8653
[87 empty] | 34.24 | 0.86529
[87 empty] | 34.23 | 0.8653
[87 empty] | 34.23 | 0.8653
[87 empty] | 34.23 | 0.8653
[87 empty] | 34.23 | 0.86527
[87 empty] | 34.23 | 0.8653
[87 empty] | 34.22 | 0.8653
[87 empty] | 34.23 | 0.86528
[87 empty] | 34.22 | 0.8653
[87 empty] | 34.22 | 0.8653
[87 empty] | 34.23 | 0.8653
[87 empty] | 34.23 | 0.8653
[87 empty] | 34.23 | 0.8653
[87 empty] | 34.23 | 0.8653
[87 empty] | 34.23 | 0.8653
[87 empty] | 34.22 | 0.8653
[87 empty] | 34.21 | 0.8653
[87 empty] | 34.22 | 0.86523
[87 empty] | 34.22 | 0.86529
[87 empty] | 34.23 | 0.8653
[87 empty] | 34.22 | 0.8653
[87 empty] | 34.22 | 0.8653
[87 empty] | 34.21 | 0.86529
[87 empty] | 34.23 | 0.86528
[87 empty] | 34.23 | 0.86527
[87 empty] | 34.22 | 0.8653
[87 empty] | 34.23 | 0.86529
[87 empty] | 34.21 | 0.8653
[87 empty] | 34.21 | 0.8653
[87 empty] | 34.22 | 0.86527
[87 empty] | 34.23 | 0.8653
[87 empty] | 34.23 | 0.86529
[87 empty] | 34.22 | 0.8653
[87 empty] | 34.22 | 0.8653
[87 empty] | 34.23 | 0.86529
[87 empty] | 34.22 | 0.86529
[87 empty] | 34.22 | 0.8653
[87 empty] | 34.22 | 0.8653
[87 empty] | 34.23 | 0.8653
[87 empty] | 34.22 | 0.8653
[87 empty] | 34.22 | 0.86529
[87 empty] | 34.22 | 0.8653
[87 empty] | 34.22 | 0.8653
[87 empty] | 34.2 | 0.8653
[87 empty] | 34.2 | 0.86529
[87 empty] | 34.21 | 0.8653
[87 empty] | 34.21 | 0.8653
[87 empty] | 34.22 | 0.86525
[87 empty] | 34.21 | 0.8653
[87 empty] | 34.22 | 0.8653
[87 empty] | 34.22 | 0.86525
[87 empty] | 34.21 | 0.8653
[87 empty] | 34.22 | 0.8653
[87 empty] | 34.2 | 0.86527
[87 empty] | 34.21 | 0.8653
[87 empty] | 34.2 | 0.8653
[87 empty] | 34.21 | 0.8653
[87 empty] | 34.2 | 0.86529
[87 empty] | 34.2 | 0.8653
[87 empty] | 34.21 | 0.8653
[87 empty] | 34.19 | 0.8653
[87 empty] | 34.2 | 0.8653
[87 empty] | 34.2 | 0.86527
[87 empty] | 34.21 | 0.8653
[87 empty] | 34.2 | 0.86529
[87 empty] | 34.21 | 0.86529
[87 empty] | 34.2 | 0.86528
[87 empty] | 34.19 | 0.86529
[87 empty] | 34.21 | 0.86526
[87 empty] | 34.21 | 0.8653
[87 empty] | 34.2 | 0.8653
[87 empty] | 34.21 | 0.86529
[87 empty] | 34.2 | 0.8653
[87 empty] | 34.2 | 0.8653
[87 empty] | 34.2 | 0.86527
[87 empty] | 34.19 | 0.8653
[87 empty] | 34.18 | 0.8653
[87 empty] | 34.21 | 0.8653
[87 empty] | 34.2 | 0.8653
[87 empty] | 34.2 | 0.86529
[87 empty] | 34.2 | 0.8653
[87 empty] | 34.19 | 0.8653
[87 empty] | 34.19 | 0.8653
[87 empty] | 34.2 | 0.8653
[87 empty] | 34.19 | 0.8653
[87 empty] | 34.19 | 0.8653
[87 empty] | 34.19 | 0.8653
[87 empty] | 34.19 | 0.8653
[87 empty] | 34.18 | 0.8653
[87 empty] | 34.18 | 0.8653
[87 empty] | 34.19 | 0.8653
[87 empty] | 34.2 | 0.86526
[87 empty] | 34.18 | 0.8653
[87 empty] | 34.2 | 0.8653
[87 empty] | 34.19 | 0.8653
[87 empty] | 34.19 | 0.8653
[87 empty] | 34.19 | 0.8653
[87 empty] | 34.19 | 0.86519
[87 empty] | 34.19 | 0.86527
[87 empty] | 34.19 | 0.8653
[87 empty] | 34.19 | 0.86526
[87 empty] | 34.18 | 0.8653
[87 empty] | 34.16 | 0.8653
[87 empty] | 34.17 | 0.86528
[87 empty] | 34.19 | 0.8653
[87 empty] | 34.17 | 0.8653
[87 empty] | 34.2 | 0.8653
[87 empty] | 34.17 | 0.86529
[87 empty] | 34.18 | 0.86528
[87 empty] | 34.18 | 0.8653
[87 empty] | 34.18 | 0.8653
[87 empty] | 34.17 | 0.8653
[87 empty] | 34.18 | 0.8653
[87 empty] | 34.17 | 0.8653
[87 empty] | 34.17 | 0.8653
[87 empty] | 34.17 | 0.8653
[87 empty] | 34.19 | 0.8653
[87 empty] | 34.17 | 0.8653
[87 empty] | 34.16 | 0.8653
[87 empty] | 34.17 | 0.8653
[87 empty] | 34.17 | 0.86526
[87 empty] | 34.17 | 0.8653
[87 empty] | 34.18 | 0.8653
[87 empty] | 34.17 | 0.8653
[87 empty] | 34.17 | 0.86527
[87 empty] | 34.16 | 0.8653
[87 empty] | 34.19 | 0.8653
[87 empty] | 34.17 | 0.8653
[87 empty] | 34.16 | 0.86529
[87 empty] | 34.15 | 0.8653
[87 empty] | 34.17 | 0.86529
[87 empty] | 34.17 | 0.8653
[87 empty] | 34.17 | 0.8653
[87 empty] | 34.17 | 0.8653
[87 empty] | 34.16 | 0.8653
[87 empty] | 34.17 | 0.8653
[87 empty] | 34.17 | 0.86523
[87 empty] | 34.17 | 0.86529
[87 empty] | 34.15 | 0.8653
[87 empty] | 34.19 | 0.86528
[87 empty] | 34.16 | 0.8653
[87 empty] | 34.15 | 0.8653
[87 empty] | 34.15 | 0.8653
[87 empty] | 34.15 | 0.86529
[87 empty] | 34.17 | 0.8653
[87 empty] | 34.17 | 0.86526
[87 empty] | 34.16 | 0.86529
[87 empty] | 34.16 | 0.8653
[87 empty] | 34.17 | 0.86529
[87 empty] | 34.16 | 0.8653
[87 empty] | 34.17 | 0.8653
[87 empty] | 34.15 | 0.8653
[87 empty] | 34.13 | 0.8653
[87 empty] | 34.14 | 0.8653
[87 empty] | 34.15 | 0.86526
[87 empty] | 34.15 | 0.86528
[87 empty] | 34.14 | 0.8653
[87 empty] | 34.15 | 0.8653
[87 empty] | 34.15 | 0.8653
[87 empty] | 34.16 | 0.8653
[87 empty] | 34.15 | 0.8653
[87 empty] | 34.15 | 0.8653
[87 empty] | 34.15 | 0.8653
[87 empty] | 34.16 | 0.8653
[87 empty] | 34.14 | 0.8653
[87 empty] | 34.13 | 0.86528
[87 empty] | 34.14 | 0.8653
[87 empty] | 34.14 | 0.8653
[87 empty] | 34.14 | 0.8653
[87 empty] | 34.14 | 0.8653
[87 empty] | 34.12 | 0.8653
[87 empty] | 34.14 | 0.8653
[87 empty] | 34.15 | 0.8653
[87 empty] | 34.14 | 0.8653
[87 empty] | 34.13 | 0.8653
[87 empty] | 34.14 | 0.8653
[87 empty] | 34.15 | 0.86529
[87 empty] | 34.14 | 0.8653
[87 empty] | 34.14 | 0.8653
[87 empty] | 34.15 | 0.86525
[87 empty] | 34.14 | 0.8653
[87 empty] | 34.14 | 0.8653
[87 empty] | 34.13 | 0.86529
[87 empty] | 34.14 | 0.8653
[87 empty] | 34.14 | 0.8653
[87 empty] | 34.14 | 0.8653
[87 empty] | 34.13 | 0.8653
[87 empty] | 34.15 | 0.8653
[87 empty] | 34.14 | 0.8653
[87 empty] | 34.14 | 0.8653
[87 empty] | 34.13 | 0.8653
[87 empty] | 34.13 | 0.86528
[87 empty] | 34.14 | 0.8653
[87 empty] | 34.14 | 0.8653
[87 empty] | 34.12 | 0.8653
[87 empty] | 34.13 | 0.86529
[87 empty] | 34.13 | 0.8653
[87 empty] | 34.13 | 0.8653
[87 empty] | 34.12 | 0.8653
[87 empty] | 34.13 | 0.8653
[87 empty] | 34.13 | 0.8653
[87 empty] | 34.13 | 0.8653
[87 empty] | 34.13 | 0.8653
[87 empty] | 34.14 | 0.8653
[87 empty] | 34.12 | 0.8653
[87 empty] | 34.13 | 0.8653
[87 empty] | 34.13 | 0.86525
[87 empty] | 34.15 | 0.8653
[87 empty] | 34.14 | 0.8653
[87 empty] | 34.13 | 0.8653
[87 empty] | 34.14 | 0.86526
[87 empty] | 34.13 | 0.8653
[87 empty] | 34.11 | 0.8653
[87 empty] | 34.12 | 0.8653
[87 empty] | 34.12 | 0.8653
[87 empty] | 34.14 | 0.8653
[87 empty] | 34.12 | 0.8653
[87 empty] | 34.13 | 0.8653
[87 empty] | 34.12 | 0.8653
[87 empty] | 34.11 | 0.86528
[87 empty] | 34.12 | 0.86526
[87 empty] | 34.12 | 0.86526
[87 empty] | 34.11 | 0.86529
[87 empty] | 34.11 | 0.8653
[87 empty] | 34.13 | 0.8653
[87 empty] | 34.13 | 0.8653
[87 empty] | 34.12 | 0.8653
[87 empty] | 34.13 | 0.8653
[87 empty] | 34.12 | 0.8653
[87 empty] | 34.12 | 0.8653
[87 empty] | 34.11 | 0.8653
[87 empty] | 34.11 | 0.8653
[87 empty] | 34.11 | 0.8653
[87 empty] | 34.1 | 0.8653
[87 empty] | 34.11 | 0.8653
[87 empty] | 34.12 | 0.8653
[87 empty] | 34.12 | 0.8653
[87 empty] | 34.12 | 0.8653
[87 empty] | 34.13 | 0.8653
[87 empty] | 34.12 | 0.8653
[87 empty] | 34.12 | 0.8653
[87 empty] | 34.14 | 0.8653
[87 empty] | 34.12 | 0.8653
[87 empty] | 34.12 | 0.8653
[87 empty] | 34.11 | 0.8653
[87 empty] | 34.12 | 0.8653
[87 empty] | 34.1 | 0.8653
[87 empty] | 34.11 | 0.8653
[87 empty] | 34.1 | 0.8653
[87 empty] | 34.09 | 0.86527
[87 empty] | 34.1 | 0.8653
[87 empty] | 34.11 | 0.8653
[87 empty] | 34.11 | 0.8653
[87 empty] | 34.11 | 0.86529
[87 empty] | 34.11 | 0.8653
[87 empty] | 34.1 | 0.8653
[87 empty] | 34.1 | 0.8653
[87 empty] | 34.12 | 0.8653
[87 empty] | 34.11 | 0.86527
[87 empty] | 34.11 | 0.8653
[87 empty] | 34.1 | 0.8653
[87 empty] | 34.11 | 0.8653
[87 empty] | 34.1 | 0.8653
[87 empty] | 34.11 | 0.8653
[87 empty] | 34.09 | 0.8653
[87 empty] | 34.07 | 0.8653
[87 empty] | 34.09 | 0.8653
[87 empty] | 34.1 | 0.8653
[87 empty] | 34.08 | 0.8653
[87 empty] | 34.07 | 0.8653
[87 empty] | 34.1 | 0.8653
[87 empty] | 34.08 | 0.8653
[87 empty] | 34.1 | 0.8653
[87 empty] | 34.08 | 0.8653
[87 empty] | 34.08 | 0.86527
[87 empty] | 34.1 | 0.8653
[87 empty] | 34.09 | 0.8653
[87 empty] | 34.07 | 0.8653
[87 empty] | 34.1 | 0.8653
[87 empty] | 34.09 | 0.8653
[87 empty] | 34.09 | 0.8653
[87 empty] | 34.1 | 0.8653
[87 empty] | 34.09 | 0.86526
[87 empty] | 34.09 | 0.8653
[87 empty] | 34.1 | 0.8653
[87 empty] | 34.08 | 0.8653
[87 empty] | 34.07 | 0.8653
[87 empty] | 34.1 | 0.8653
[87 empty] | 34.08 | 0.8653
[87 empty] | 34.08 | 0.8653
[87 empty] | 34.08 | 0.8653
[87 empty] | 34.08 | 0.8653
[87 empty] | 34.09 | 0.8653
[87 empty] | 34.09 | 0.8653
[87 empty] | 34.09 | 0.8653
[87 empty] | 34.08 | 0.8653
[87 empty] | 34.09 | 0.8653
[87 empty] | 34.08 | 0.8653
[87 empty] | 34.08 | 0.8653
[87 empty] | 34.07 | 0.8653
[87 empty] | 34.07 | 0.8653
[87 empty] | 34.08 | 0.8653
[87 empty] | 34.08 | 0.8653
[87 empty] | 34.08 | 0.8653
[87 empty] | 34.08 | 0.8653
[87 empty] | 34.08 | 0.86529
[87 empty] | 34.08 | 0.8653
[87 empty] | 34.06 | 0.8653
[87 empty] | 34.07 | 0.8653
[87 empty] | 34.08 | 0.8653
[87 empty] | 34.08 | 0.8653
[87 empty] | 34.06 | 0.8653
[87 empty] | 34.06 | 0.8653
[87 empty] | 34.06 | 0.86527
[87 empty] | 34.06 | 0.86529
[87 empty] | 34.06 | 0.8653
[87 empty] | 34.07 | 0.8653
[87 empty] | 34.06 | 0.8653
[87 empty] | 34.09 | 0.8653
[87 empty] | 34.07 | 0.8653
[87 empty] | 34.07 | 0.86528
[87 empty] | 34.07 | 0.8653
[87 empty] | 34.06 | 0.86527
[87 empty] | 34.06 | 0.8653
[87 empty] | 34.05 | 0.8653
[87 empty] | 34.06 | 0.8653
[87 empty] | 34.08 | 0.8653
[87 empty] | 34.06 | 0.8653
[87 empty] | 34.08 | 0.8653
[87 empty] | 34.07 | 0.8653
[87 empty] | 34.05 | 0.8653
[87 empty] | 34.06 | 0.8653
[87 empty] | 34.07 | 0.86529
[87 empty] | 34.06 | 0.8653
[87 empty] | 34.06 | 0.8653
[87 empty] | 34.06 | 0.8653
[87 empty] | 34.05 | 0.8653
[87 empty] | 34.06 | 0.8653
[87 empty] | 34.06 | 0.8653
[87 empty] | 34.06 | 0.86525
[87 empty] | 34.06 | 0.8653
[87 empty] | 34.07 | 0.8653
[87 empty] | 34.06 | 0.8653
[87 empty] | 34.07 | 0.8653
[87 empty] | 34.06 | 0.8653
[87 empty] | 34.06 | 0.86527
[87 empty] | 34.05 | 0.8653
[87 empty] | 34.05 | 0.8653
[87 empty] | 34.05 | 0.8653
[87 empty] | 34.06 | 0.8653
[87 empty] | 34.06 | 0.8653
[87 empty] | 34.04 | 0.8653
[87 empty] | 34.05 | 0.8653
[87 empty] | 34.07 | 0.8653
[87 empty] | 34.05 | 0.86528
[87 empty] | 34.06 | 0.8653
[87 empty] | 34.06 | 0.8653
[87 empty] | 34.06 | 0.8653
[87 empty] | 34.05 | 0.8653
[87 empty] | 34.06 | 0.86528
[87 empty] | 34.05 | 0.8653
[87 empty] | 34.04 | 0.8653
[87 empty] | 34.05 | 0.8653
[87 empty] | 34.06 | 0.8653
[87 empty] | 34.06 | 0.8653
[87 empty] | 34.06 | 0.8653
[87 empty] | 34.05 | 0.8653
[87 empty] | 34.05 | 0.8653
[87 empty] | 34.05 | 0.86529
[87 empty] | 34.05 | 0.8653
[87 empty] | 34.06 | 0.8653
[87 empty] | 34.04 | 0.8653
[87 empty] | 34.05 | 0.8653
[87 empty] | 34.03 | 0.86529
[87 empty] | 34.03 | 0.8653
[87 empty] | 34.04 | 0.8653
[87 empty] | 34.02 | 0.8653
[87 empty] | 34.04 | 0.8653
[87 empty] | 34.05 | 0.8653
[87 empty] | 34.04 | 0.8653
[87 empty] | 34.03 | 0.8653
[87 empty] | 34.04 | 0.8653
[87 empty] | 34.03 | 0.8653
[87 empty] | 34.04 | 0.8653
[87 empty] | 34.04 | 0.8653
[87 empty] | 34.04 | 0.8653
[87 empty] | 34.04 | 0.8653
[87 empty] | 34.03 | 0.8653
[87 empty] | 34.03 | 0.8653
[87 empty] | 34.05 | 0.8653
[87 empty] | 34.03 | 0.8653
[87 empty] | 34.03 | 0.8653
[87 empty] | 34.02 | 0.8653
[87 empty] | 34.04 | 0.8653
[87 empty] | 34.03 | 0.86528
[87 empty] | 34.04 | 0.8653
[87 empty] | 34.02 | 0.8653
[87 empty] | 34.04 | 0.8653
[87 empty] | 34.04 | 0.86528
[87 empty] | 34.03 | 0.8653
[87 empty] | 34.04 | 0.8653
[87 empty] | 34.03 | 0.8653
[87 empty] | 34.04 | 0.8653
[87 empty] | 34.03 | 0.8653
[87 empty] | 34.03 | 0.8653
[87 empty] | 34.02 | 0.8653
[87 empty] | 34.03 | 0.8653
[87 empty] | 34.03 | 0.8653
[87 empty] | 34.04 | 0.8653
[87 empty] | 34.03 | 0.8653
[87 empty] | 34.01 | 0.8653
[87 empty] | 34.04 | 0.8653
[87 empty] | 34.01 | 0.8653
[87 empty] | 34.01 | 0.8653
[87 empty] | 34 | 0.8653
[87 empty] | 34.01 | 0.8653
[87 empty] | 34.02 | 0.8653
[87 empty] | 34.03 | 0.8653
[87 empty] | 34.02 | 0.8653
[87 empty] | 34.02 | 0.8653
[87 empty] | 34.01 | 0.8653
[87 empty] | 33.99 | 0.8653
[87 empty] | 34.01 | 0.8653
[87 empty] | 33.99 | 0.8653
[87 empty] | 33.99 | 0.8653
[87 empty] | 34.01 | 0.8653
[87 empty] | 34.02 | 0.8653
[87 empty] | 34.03 | 0.8653
[87 empty] | 34.01 | 0.8653
[87 empty] | 34 | 0.8653
[87 empty] | 34.02 | 0.8653
[87 empty] | 34.01 | 0.8653
[87 empty] | 34 | 0.8653
[87 empty] | 33.99 | 0.8653
[87 empty] | 34 | 0.8653
[87 empty] | 33.99 | 0.8653
[87 empty] | 33.99 | 0.8653
[87 empty] | 34 | 0.8653
[87 empty] | 33.99 | 0.8653
[87 empty] | 33.98 | 0.8653
[87 empty] | 33.99 | 0.8653
[87 empty] | 34 | 0.8653
[87 empty] | 34 | 0.8653
[87 empty] | 33.99 | 0.8653
[87 empty] | 33.99 | 0.86521
[87 empty] | 33.99 | 0.86529
[87 empty] | 34 | 0.8653
[87 empty] | 34 | 0.86527
[87 empty] | 33.98 | 0.8653
[87 empty] | 34 | 0.8653
[87 empty] | 34 | 0.8653
[87 empty] | 34 | 0.8653
[87 empty] | 34 | 0.8653
[87 empty] | 33.98 | 0.8653
[87 empty] | 34 | 0.8653
[87 empty] | 33.98 | 0.8653
[87 empty] | 33.98 | 0.8653
[87 empty] | 33.98 | 0.86527
[87 empty] | 33.98 | 0.86527
[87 empty] | 33.98 | 0.8653
[87 empty] | 33.98 | 0.8653
[87 empty] | 33.98 | 0.8653
[87 empty] | 33.98 | 0.8653
[87 empty] | 33.97 | 0.8653
[87 empty] | 33.98 | 0.8653
[87 empty] | 33.99 | 0.8653
[87 empty] | 33.98 | 0.8653
[87 empty] | 33.97 | 0.8653
[87 empty] | 33.99 | 0.8653
[87 empty] | 33.97 | 0.8653
[87 empty] | 33.98 | 0.8653
[87 empty] | 33.97 | 0.8653
[87 empty] | 33.96 | 0.8653
[87 empty] | 33.95 | 0.8653
[87 empty] | 33.97 | 0.8653
[87 empty] | 33.97 | 0.8653
[87 empty] | 33.96 | 0.8653
[87 empty] | 33.97 | 0.86529
[87 empty] | 33.97 | 0.8653
[87 empty] | 33.97 | 0.8653
[87 empty] | 33.97 | 0.8653
[87 empty] | 33.96 | 0.8653
[87 empty] | 33.96 | 0.8653
[87 empty] | 33.96 | 0.8653
[87 empty] | 33.96 | 0.8653
[87 empty] | 33.98 | 0.8653
[87 empty] | 33.96 | 0.8653
[87 empty] | 33.97 | 0.8653
[87 empty] | 33.98 | 0.8653
[87 empty] | 33.97 | 0.8653
[87 empty] | 33.96 | 0.8653
[87 empty] | 33.97 | 0.8653
[87 empty] | 33.97 | 0.8653
[87 empty] | 33.96 | 0.8653
[87 empty] | 33.97 | 0.8653
[87 empty] | 33.96 | 0.8653
[87 empty] | 33.97 | 0.8653
[87 empty] | 33.96 | 0.8653
[87 empty] | 33.96 | 0.8653
[87 empty] | 33.95 | 0.8653
[87 empty] | 33.95 | 0.8653
[87 empty] | 33.96 | 0.8653
[87 empty] | 33.94 | 0.8653
[87 empty] | 33.96 | 0.8653
[87 empty] | 33.96 | 0.8653
[87 empty] | 33.96 | 0.8653
[87 empty] | 33.95 | 0.8653
[87 empty] | 33.95 | 0.8653
[87 empty] | 33.95 | 0.8653
[87 empty] | 33.95 | 0.8653
[87 empty] | 33.95 | 0.8653
[87 empty] | 33.95 | 0.8653
[87 empty] | 33.95 | 0.8653
[87 empty] | 33.95 | 0.8653
[87 empty] | 33.95 | 0.8653
[87 empty] | 33.95 | 0.8653
[87 empty] | 33.95 | 0.8653
[87 empty] | 33.94 | 0.8653
[87 empty] | 33.95 | 0.8653
[87 empty] | 33.94 | 0.8653
[87 empty] | 33.95 | 0.8653
[87 empty] | 33.95 | 0.8653
[87 empty] | 33.95 | 0.8653
[87 empty] | 33.94 | 0.8653
[87 empty] | 33.94 | 0.8653
[87 empty] | 33.93 | 0.86529
[87 empty] | 33.94 | 0.8653
[87 empty] | 33.93 | 0.8653
[87 empty] | 33.93 | 0.8653
[87 empty] | 33.93 | 0.8653
[87 empty] | 33.92 | 0.8653
[87 empty] | 33.93 | 0.8653
[87 empty] | 33.92 | 0.8653
[87 empty] | 33.92 | 0.8653
[87 empty] | 33.92 | 0.8653
[87 empty] | 33.93 | 0.8653
[87 empty] | 33.95 | 0.8653
[87 empty] | 33.93 | 0.8653
[87 empty] | 33.93 | 0.8653
[87 empty] | 33.93 | 0.8653
[87 empty] | 33.92 | 0.8653
[87 empty] | 33.92 | 0.8653
[87 empty] | 33.93 | 0.8653
[87 empty] | 33.95 | 0.8653
[87 empty] | 33.93 | 0.8653
[87 empty] | 33.93 | 0.8653
[87 empty] | 33.93 | 0.8653
[87 empty] | 33.93 | 0.8653
[87 empty] | 33.93 | 0.8653
[87 empty] | 33.93 | 0.8653
[87 empty] | 33.92 | 0.8653
[87 empty] | 33.91 | 0.8653
[87 empty] | 33.91 | 0.8653
[87 empty] | 33.91 | 0.8653
[87 empty] | 33.93 | 0.8653
[87 empty] | 33.91 | 0.8653
[87 empty] | 33.91 | 0.8653
[87 empty] | 33.91 | 0.8653
[87 empty] | 33.9 | 0.8653
[87 empty] | 33.92 | 0.8653
[87 empty] | 33.93 | 0.8653
[87 empty] | 33.91 | 0.8653
[87 empty] | 33.91 | 0.8653
[87 empty] | 33.9 | 0.8653
[87 empty] | 33.9 | 0.8653
[87 empty] | 33.9 | 0.8653
[87 empty] | 33.93 | 0.8653
[87 empty] | 33.92 | 0.8653
[87 empty] | 33.91 | 0.8653
[87 empty] | 33.9 | 0.8653
[87 empty] | 33.91 | 0.8653
[87 empty] | 33.92 | 0.8653
[87 empty] | 33.91 | 0.8653
[87 empty] | 33.91 | 0.8653
[87 empty] | 33.9 | 0.8653
[87 empty] | 33.9 | 0.8653
[87 empty] | 33.9 | 0.8653
[87 empty] | 33.9 | 0.8653
[87 empty] | 33.9 | 0.8653
[87 empty] | 33.89 | 0.8653
[87 empty] | 33.9 | 0.8653
[87 empty] | 33.9 | 0.8653
[87 empty] | 33.89 | 0.8653
[87 empty] | 33.89 | 0.8653
[87 empty] | 33.9 | 0.8653
[87 empty] | 33.89 | 0.8653
[87 empty] | 33.89 | 0.8653
[87 empty] | 33.89 | 0.8653
[87 empty] | 33.9 | 0.8653
[87 empty] | 33.89 | 0.8653
[87 empty] | 33.9 | 0.8653
[87 empty] | 33.9 | 0.8653
[87 empty] | 33.89 | 0.8653
[87 empty] | 33.89 | 0.8653
[87 empty] | 33.88 | 0.8653
[87 empty] | 33.89 | 0.8653
[87 empty] | 33.88 | 0.8653
[87 empty] | 33.89 | 0.8653
[87 empty] | 33.89 | 0.8653
[87 empty] | 33.88 | 0.8653
[87 empty] | 33.88 | 0.8653
[87 empty] | 33.88 | 0.8653
[87 empty] | 33.88 | 0.8653
[87 empty] | 33.88 | 0.8653
[87 empty] | 33.88 | 0.8653
[87 empty] | 33.88 | 0.8653
[87 empty] | 33.89 | 0.8653
[87 empty] | 33.9 | 0.8653
[87 empty] | 33.9 | 0.8653
[87 empty] | 33.89 | 0.8653
[87 empty] | 33.89 | 0.8653
[87 empty] | 33.88 | 0.8653
[87 empty] | 33.87 | 0.8653
[87 empty] | 33.88 | 0.8653
[87 empty] | 33.88 | 0.8653
[87 empty] | 33.88 | 0.8653
[87 empty] | 33.88 | 0.8653
[87 empty] | 33.88 | 0.8653
[87 empty] | 33.88 | 0.8653
[87 empty] | 33.88 | 0.8653
[87 empty] | 33.88 | 0.8653
[87 empty] | 33.88 | 0.8653
[87 empty] | 33.88 | 0.8653
[87 empty] | 33.87 | 0.8653
[87 empty] | 33.86 | 0.8653
[87 empty] | 33.87 | 0.8653
[87 empty] | 33.87 | 0.8653
[87 empty] | 33.88 | 0.8653
[87 empty] | 33.88 | 0.8653
[87 empty] | 33.88 | 0.8653
[87 empty] | 33.87 | 0.8653
[87 empty] | 33.88 | 0.8653
[87 empty] | 33.87 | 0.8653
[87 empty] | 33.88 | 0.8653
[87 empty] | 33.87 | 0.8653
[87 empty] | 33.88 | 0.8653
[87 empty] | 33.86 | 0.8653
[87 empty] | 33.86 | 0.8653
[87 empty] | 33.88 | 0.8653
[87 empty] | 33.87 | 0.8653
[87 empty] | 33.88 | 0.8653
[87 empty] | 33.86 | 0.8653
[87 empty] | 33.87 | 0.8653
[87 empty] | 33.87 | 0.8653
[87 empty] | 33.87 | 0.8653
[87 empty] | 33.86 | 0.8653
[87 empty] | 33.86 | 0.8653
[87 empty] | 33.86 | 0.8653
[87 empty] | 33.87 | 0.8653
[87 empty] | 33.88 | 0.8653
[87 empty] | 33.86 | 0.8653
[87 empty] | 33.85 | 0.8653
[87 empty] | 33.86 | 0.8653
[87 empty] | 33.85 | 0.8653
[87 empty] | 33.85 | 0.8653
[87 empty] | 33.85 | 0.8653
[87 empty] | 33.85 | 0.86535
[87 empty] | 33.84 | 0.86531
[87 empty] | 33.84 | 0.8653
[87 empty] | 33.85 | 0.8653
[87 empty] | 33.86 | 0.8653
[87 empty] | 33.85 | 0.86533
[87 empty] | 33.85 | 0.86531
[87 empty] | 33.83 | 0.86532
[87 empty] | 33.84 | 0.86531
[87 empty] | 33.86 | 0.8653
[87 empty] | 33.83 | 0.8653
[87 empty] | 33.84 | 0.86535
[87 empty] | 33.84 | 0.86531
[87 empty] | 33.84 | 0.8653
[87 empty] | 33.85 | 0.8653
[87 empty] | 33.85 | 0.8653
[87 empty] | 33.85 | 0.8653
[87 empty] | 33.83 | 0.8653
[87 empty] | 33.85 | 0.86535
[87 empty] | 33.83 | 0.86531
[87 empty] | 33.84 | 0.8653
[87 empty] | 33.83 | 0.8653
[87 empty] | 33.84 | 0.8653
[87 empty] | 33.83 | 0.8653
[87 empty] | 33.84 | 0.8653
[87 empty] | 33.85 | 0.8653
[87 empty] | 33.82 | 0.8653
[87 empty] | 33.83 | 0.8653
[87 empty] | 33.84 | 0.8653
[87 empty] | 33.83 | 0.8653
[87 empty] | 33.82 | 0.8653
[87 empty] | 33.84 | 0.8653
[87 empty] | 33.83 | 0.8653
[87 empty] | 33.83 | 0.8653
[87 empty] | 33.83 | 0.8653
[87 empty] | 33.81 | 0.8653
[87 empty] | 33.84 | 0.8653
[87 empty] | 33.84 | 0.8653
[87 empty] | 33.83 | 0.8653
[87 empty] | 33.82 | 0.8653
[87 empty] | 33.83 | 0.8653
[87 empty] | 33.82 | 0.8653
[87 empty] | 33.83 | 0.8653
[87 empty] | 33.82 | 0.8653
[87 empty] | 33.81 | 0.8653
[87 empty] | 33.82 | 0.8653
[87 empty] | 33.81 | 0.8653
[87 empty] | 33.8 | 0.8653
[87 empty] | 33.83 | 0.8653
[87 empty] | 33.84 | 0.8653
[87 empty] | 33.83 | 0.8653
[87 empty] | 33.81 | 0.8653
[87 empty] | 33.82 | 0.8653
[87 empty] | 33.82 | 0.8653
[87 empty] | 33.82 | 0.8653
[87 empty] | 33.81 | 0.8653
[87 empty] | 33.82 | 0.8653
[87 empty] | 33.82 | 0.86533
[87 empty] | 33.8 | 0.86531
[87 empty] | 33.81 | 0.8653
[87 empty] | 33.81 | 0.8653
[87 empty] | 33.81 | 0.8653
[87 empty] | 33.81 | 0.8653
[87 empty] | 33.81 | 0.8653
[87 empty] | 33.81 | 0.8653
[87 empty] | 33.8 | 0.8653
[87 empty] | 33.81 | 0.8653
[87 empty] | 33.81 | 0.8653
[87 empty] | 33.8 | 0.8653
[87 empty] | 33.8 | 0.8653
[87 empty] | 33.81 | 0.8653
[87 empty] | 33.79 | 0.8653
[87 empty] | 33.8 | 0.8653
[87 empty] | 33.81 | 0.8653
[87 empty] | 33.81 | 0.8653
[87 empty] | 33.79 | 0.8653
[87 empty] | 33.79 | 0.8653
[87 empty] | 33.8 | 0.8653
[87 empty] | 33.81 | 0.8653
[87 empty] | 33.79 | 0.8653
[87 empty] | 33.79 | 0.8653
[87 empty] | 33.8 | 0.8653
[87 empty] | 33.8 | 0.8653
[87 empty] | 33.78 | 0.86531
[87 empty] | 33.8 | 0.86531
[87 empty] | 33.8 | 0.8653
[87 empty] | 33.79 | 0.86533
[87 empty] | 33.79 | 0.86532
[87 empty] | 33.8 | 0.86531
[87 empty] | 33.77 | 0.8653
[87 empty] | 33.78 | 0.86532
[87 empty] | 33.78 | 0.86539
[87 empty] | 33.78 | 0.86532
[87 empty] | 33.78 | 0.86531
[87 empty] | 33.79 | 0.86536
[87 empty] | 33.77 | 0.86531
[87 empty] | 33.79 | 0.86531
[87 empty] | 33.8 | 0.86533
[87 empty] | 33.79 | 0.86531
[87 empty] | 33.8 | 0.8653
[87 empty] | 33.78 | 0.8653
[87 empty] | 33.78 | 0.8653
[87 empty] | 33.79 | 0.8653
[87 empty] | 33.78 | 0.86532
[87 empty] | 33.78 | 0.86531
[87 empty] | 33.78 | 0.8653
[87 empty] | 33.79 | 0.8653
[87 empty] | 33.78 | 0.8653
[87 empty] | 33.77 | 0.8653
[87 empty] | 33.78 | 0.86531
[87 empty] | 33.78 | 0.86531
[87 empty] | 33.78 | 0.86535
[87 empty] | 33.77 | 0.86535
[87 empty] | 33.77 | 0.86531
[87 empty] | 33.77 | 0.86532
[87 empty] | 33.78 | 0.86532
[87 empty] | 33.77 | 0.86531
[87 empty] | 33.77 | 0.86536
[87 empty] | 33.77 | 0.86531
[87 empty] | 33.77 | 0.86536
[87 empty] | 33.77 | 0.86531
[87 empty] | 33.77 | 0.86534
[87 empty] | 33.76 | 0.86531
[87 empty] | 33.76 | 0.8653
[87 empty] | 33.76 | 0.8653
[87 empty] | 33.77 | 0.8653
[87 empty] | 33.75 | 0.8653
[87 empty] | 33.75 | 0.8653
[87 empty] | 33.77 | 0.86533
[87 empty] | 33.76 | 0.86531
[87 empty] | 33.75 | 0.8653
[87 empty] | 33.76 | 0.86535
[87 empty] | 33.77 | 0.86531
[87 empty] | 33.77 | 0.86533
[87 empty] | 33.76 | 0.86531
[87 empty] | 33.75 | 0.8653
[87 empty] | 33.75 | 0.86536
[87 empty] | 33.77 | 0.86531
[87 empty] | 33.75 | 0.86536
[87 empty] | 33.75 | 0.86531
[87 empty] | 33.75 | 0.86531
[87 empty] | 33.75 | 0.8653
[87 empty] | 33.74 | 0.86532
[87 empty] | 33.74 | 0.86534
[87 empty] | 33.74 | 0.86531
[87 empty] | 33.74 | 0.8653
[87 empty] | 33.75 | 0.8653
[87 empty] | 33.76 | 0.8653
[87 empty] | 33.75 | 0.86538
[87 empty] | 33.74 | 0.86531
[87 empty] | 33.75 | 0.86531
[87 empty] | 33.74 | 0.8653
[87 empty] | 33.74 | 0.8653
[87 empty] | 33.75 | 0.8653
[87 empty] | 33.75 | 0.8653
[87 empty] | 33.74 | 0.8653
[87 empty] | 33.74 | 0.8653
[87 empty] | 33.74 | 0.8653
[87 empty] | 33.72 | 0.8653
[87 empty] | 33.72 | 0.86531
[87 empty] | 33.73 | 0.86531
[87 empty] | 33.73 | 0.8653
[87 empty] | 33.73 | 0.86535
[87 empty] | 33.74 | 0.86539
[87 empty] | 33.73 | 0.86532
[87 empty] | 33.72 | 0.86531
[87 empty] | 33.75 | 0.8653
[87 empty] | 33.74 | 0.8653
[87 empty] | 33.72 | 0.86536
[87 empty] | 33.73 | 0.86531
[87 empty] | 33.73 | 0.86532
[87 empty] | 33.74 | 0.86531
[87 empty] | 33.72 | 0.86541
[87 empty] | 33.73 | 0.86532
[87 empty] | 33.72 | 0.86531
[87 empty] | 33.73 | 0.8653
[87 empty] | 33.73 | 0.8653
[87 empty] | 33.71 | 0.8653
[87 empty] | 33.72 | 0.8653
[87 empty] | 33.72 | 0.8653
[87 empty] | 33.73 | 0.86531
[87 empty] | 33.72 | 0.86531
[87 empty] | 33.72 | 0.86531
[87 empty] | 33.72 | 0.86531
[87 empty] | 33.71 | 0.8653
[87 empty] | 33.72 | 0.8653
[87 empty] | 33.72 | 0.8653
[87 empty] | 33.71 | 0.8653
[87 empty] | 33.72 | 0.8653
[87 empty] | 33.71 | 0.86536
[87 empty] | 33.69 | 0.86531
[87 empty] | 33.71 | 0.86531
[87 empty] | 33.72 | 0.8653
[87 empty] | 33.71 | 0.8653
[87 empty] | 33.71 | 0.8653
[87 empty] | 33.72 | 0.86533
[87 empty] | 33.71 | 0.86537
[87 empty] | 33.7 | 0.86533
[87 empty] | 33.71 | 0.86531
[87 empty] | 33.7 | 0.8653
[87 empty] | 33.71 | 0.8653
[87 empty] | 33.72 | 0.86532
[87 empty] | 33.7 | 0.86534
[87 empty] | 33.71 | 0.86531
[87 empty] | 33.71 | 0.86533
[87 empty] | 33.7 | 0.86533
[87 empty] | 33.7 | 0.86531
[87 empty] | 33.7 | 0.8653
[87 empty] | 33.7 | 0.86533
[87 empty] | 33.7 | 0.86533
[87 empty] | 33.69 | 0.86531
[87 empty] | 33.71 | 0.86532
[87 empty] | 33.7 | 0.86532
[87 empty] | 33.69 | 0.8654
[87 empty] | 33.7 | 0.86532
[87 empty] | 33.68 | 0.86533
[87 empty] | 33.69 | 0.86531
[87 empty] | 33.7 | 0.8653
[87 empty] | 33.7 | 0.8653
[87 empty] | 33.7 | 0.8653
[87 empty] | 33.68 | 0.8653
[87 empty] | 33.69 | 0.86536
[87 empty] | 33.7 | 0.86531
[87 empty] | 33.69 | 0.86532
[87 empty] | 33.69 | 0.8654
[87 empty] | 33.71 | 0.86536
[87 empty] | 33.69 | 0.86533
[87 empty] | 33.69 | 0.86531
[87 empty] | 33.69 | 0.8653
[87 empty] | 33.7 | 0.86535
[87 empty] | 33.69 | 0.86535
[87 empty] | 33.68 | 0.86531
[87 empty] | 33.69 | 0.86537
[87 empty] | 33.69 | 0.86537
[87 empty] | 33.7 | 0.86531
[87 empty] | 33.69 | 0.86532
[87 empty] | 33.68 | 0.86531
[87 empty] | 33.69 | 0.86533
[87 empty] | 33.68 | 0.86531
[87 empty] | 33.67 | 0.8653
[87 empty] | 33.68 | 0.8653
[87 empty] | 33.68 | 0.86535
[87 empty] | 33.68 | 0.86531
[87 empty] | 33.69 | 0.86531
[87 empty] | 33.69 | 0.8653
[87 empty] | 33.68 | 0.8653
[87 empty] | 33.67 | 0.8653
[87 empty] | 33.66 | 0.86531
[87 empty] | 33.67 | 0.86531
[87 empty] | 33.67 | 0.8653
[87 empty] | 33.68 | 0.8653
[87 empty] | 33.67 | 0.86532
[87 empty] | 33.68 | 0.86533
[87 empty] | 33.68 | 0.86539
[87 empty] | 33.66 | 0.86532
[87 empty] | 33.67 | 0.86531
[87 empty] | 33.67 | 0.86534
[87 empty] | 33.68 | 0.86531
[87 empty] | 33.67 | 0.8653
[87 empty] | 33.67 | 0.8653
[87 empty] | 33.68 | 0.8653
[87 empty] | 33.67 | 0.8653
[87 empty] | 33.67 | 0.86532
[87 empty] | 33.66 | 0.86531
[87 empty] | 33.67 | 0.8653
[87 empty] | 33.66 | 0.8653
[87 empty] | 33.66 | 0.86533
[87 empty] | 33.68 | 0.86536
[87 empty] | 33.67 | 0.86533
[87 empty] | 33.67 | 0.86531
[87 empty] | 33.68 | 0.8653
[87 empty] | 33.67 | 0.8653
[87 empty] | 33.65 | 0.86534
[87 empty] | 33.67 | 0.86531
[87 empty] | 33.66 | 0.86533
[87 empty] | 33.65 | 0.86531
[87 empty] | 33.64 | 0.8653
[87 empty] | 33.67 | 0.86533
[87 empty] | 33.65 | 0.86531
[87 empty] | 33.64 | 0.86531
[87 empty] | 33.66 | 0.86531
[87 empty] | 33.64 | 0.86533
[87 empty] | 33.66 | 0.86532
[87 empty] | 33.66 | 0.86531
[87 empty] | 33.65 | 0.86531
[87 empty] | 33.64 | 0.8653
[87 empty] | 33.65 | 0.8653
[87 empty] | 33.64 | 0.8653
[87 empty] | 33.66 | 0.86533
[87 empty] | 33.65 | 0.86532
[87 empty] | 33.64 | 0.86531
[87 empty] | 33.65 | 0.8653
[87 empty] | 33.65 | 0.8653
[87 empty] | 33.65 | 0.8653
[87 empty] | 33.64 | 0.86533
[87 empty] | 33.63 | 0.86531
[87 empty] | 33.65 | 0.8653
[87 empty] | 33.64 | 0.8653
[87 empty] | 33.65 | 0.86532
[87 empty] | 33.63 | 0.86532
[87 empty] | 33.64 | 0.86539
[87 empty] | 33.66 | 0.86532
[87 empty] | 33.66 | 0.86532
[87 empty] | 33.63 | 0.8654
[87 empty] | 33.65 | 0.86535
[87 empty] | 33.63 | 0.86533
[87 empty] | 33.63 | 0.86531
[87 empty] | 33.64 | 0.86535
[87 empty] | 33.63 | 0.86531
[87 empty] | 33.63 | 0.86532
[87 empty] | 33.65 | 0.86531
[87 empty] | 33.64 | 0.86532
[87 empty] | 33.64 | 0.86536
[87 empty] | 33.63 | 0.86531
[87 empty] | 33.66 | 0.86531
[87 empty] | 33.65 | 0.86531
[87 empty] | 33.63 | 0.86533
[87 empty] | 33.62 | 0.86531
[87 empty] | 33.62 | 0.8653
[87 empty] | 33.62 | 0.86533
[87 empty] | 33.63 | 0.86531
[87 empty] | 33.63 | 0.86532
[87 empty] | 33.63 | 0.86531
[87 empty] | 33.62 | 0.8653
[87 empty] | 33.62 | 0.86532
[87 empty] | 33.62 | 0.86533
[87 empty] | 33.64 | 0.86531
[87 empty] | 33.62 | 0.8653
[87 empty] | 33.62 | 0.8653
[87 empty] | 33.61 | 0.8653
[87 empty] | 33.61 | 0.8653
[87 empty] | 33.63 | 0.86531
[87 empty] | 33.62 | 0.86531
[87 empty] | 33.62 | 0.8653
[87 empty] | 33.61 | 0.8653
[87 empty] | 33.6 | 0.8653
[87 empty] | 33.6 | 0.8653
[87 empty] | 33.6 | 0.8653
[87 empty] | 33.61 | 0.86534
[87 empty] | 33.62 | 0.86531
[87 empty] | 33.61 | 0.8654
[87 empty] | 33.6 | 0.86532
[87 empty] | 33.61 | 0.86531
[87 empty] | 33.64 | 0.8653
[87 empty] | 33.62 | 0.8653
[87 empty] | 33.6 | 0.86533
[87 empty] | 33.62 | 0.86531
[87 empty] | 33.62 | 0.8653
[87 empty] | 33.62 | 0.8653
[87 empty] | 33.59 | 0.86533
[87 empty] | 33.61 | 0.86533
[87 empty] | 33.62 | 0.86535
[87 empty] | 33.62 | 0.86532
[87 empty] | 33.62 | 0.86534
[87 empty] | 33.61 | 0.86532
[87 empty] | 33.61 | 0.86536
[87 empty] | 33.61 | 0.86532
[87 empty] | 33.61 | 0.86532
[87 empty] | 33.59 | 0.86531
[87 empty] | 33.61 | 0.86533
[87 empty] | 33.61 | 0.86534
[87 empty] | 33.61 | 0.86533
[87 empty] | 33.62 | 0.86534
[87 empty] | 33.62 | 0.86533
[87 empty] | 33.6 | 0.86536
[87 empty] | 33.61 | 0.86536
[87 empty] | 33.61 | 0.86533
[87 empty] | 33.61 | 0.86536
[87 empty] | 33.61 | 0.8654
[87 empty] | 33.6 | 0.86542
[87 empty] | 33.59 | 0.86532
[87 empty] | 33.6 | 0.86532
[87 empty] | 33.62 | 0.86531
[87 empty] | 33.61 | 0.86539
[87 empty] | 33.6 | 0.86532
[87 empty] | 33.6 | 0.86536
[87 empty] | 33.6 | 0.86535
[87 empty] | 33.6 | 0.86531
[87 empty] | 33.6 | 0.86532
[87 empty] | 33.59 | 0.86532
[87 empty] | 33.6 | 0.86537
[87 empty] | 33.61 | 0.86531
[87 empty] | 33.6 | 0.86531
[87 empty] | 33.6 | 0.86537
[87 empty] | 33.6 | 0.86531
[87 empty] | 33.6 | 0.86531
[87 empty] | 33.59 | 0.8653
[87 empty] | 33.6 | 0.86532
[87 empty] | 33.59 | 0.86531
[87 empty] | 33.6 | 0.8653
[87 empty] | 33.6 | 0.8653
[87 empty] | 33.59 | 0.86531
[87 empty] | 33.6 | 0.86531
[87 empty] | 33.59 | 0.8653
[87 empty] | 33.58 | 0.8653
[87 empty] | 33.6 | 0.86537
[87 empty] | 33.58 | 0.86537
[87 empty] | 33.6 | 0.86533
[87 empty] | 33.58 | 0.86531
[87 empty] | 33.59 | 0.8653
[87 empty] | 33.6 | 0.8653
[87 empty] | 33.6 | 0.8653
[87 empty] | 33.6 | 0.86533
[87 empty] | 33.6 | 0.86531
[87 empty] | 33.59 | 0.86532
[87 empty] | 33.57 | 0.86535
[87 empty] | 33.59 | 0.86531
[87 empty] | 33.59 | 0.8653
[87 empty] | 33.59 | 0.8653
[87 empty] | 33.59 | 0.86533
[87 empty] | 33.6 | 0.86531
[87 empty] | 33.58 | 0.86538
[87 empty] | 33.59 | 0.86531
[87 empty] | 33.59 | 0.86531
[87 empty] | 33.58 | 0.8653
[87 empty] | 33.59 | 0.8653
[87 empty] | 33.58 | 0.8653
[87 empty] | 33.59 | 0.86533
[87 empty] | 33.59 | 0.86531
[87 empty] | 33.58 | 0.8653
[87 empty] | 33.59 | 0.8653
[87 empty] | 33.6 | 0.86533
[87 empty] | 33.6 | 0.86531
[87 empty] | 33.58 | 0.86535
[87 empty] | 33.59 | 0.86533
[87 empty] | 33.59 | 0.86531
[87 empty] | 33.58 | 0.8653
[87 empty] | 33.58 | 0.86535
[87 empty] | 33.57 | 0.86531
[87 empty] | 33.58 | 0.8653
[87 empty] | 33.59 | 0.8653
[87 empty] | 33.57 | 0.8653
[87 empty] | 33.58 | 0.8653
[87 empty] | 33.57 | 0.86533
[87 empty] | 33.56 | 0.86532
[87 empty] | 33.57 | 0.86535
[87 empty] | 33.56 | 0.86531
[87 empty] | 33.57 | 0.86531
[87 empty] | 33.57 | 0.8653
[87 empty] | 33.57 | 0.8653
[87 empty] | 33.56 | 0.8653
[87 empty] | 33.57 | 0.8653
[87 empty] | 33.57 | 0.86534
[87 empty] | 33.58 | 0.86535
[87 empty] | 33.56 | 0.86531
[87 empty] | 33.55 | 0.86533
[87 empty] | 33.56 | 0.86531
[87 empty] | 33.56 | 0.86531
[87 empty] | 33.57 | 0.86533
[87 empty] | 33.56 | 0.86532
[87 empty] | 33.56 | 0.86536
[87 empty] | 33.57 | 0.86531
[87 empty] | 33.58 | 0.86531
[87 empty] | 33.56 | 0.8653
[87 empty] | 33.56 | 0.8653
[87 empty] | 33.55 | 0.8653
[87 empty] | 33.56 | 0.86536
[87 empty] | 33.56 | 0.86531
[87 empty] | 33.56 | 0.86531
[87 empty] | 33.56 | 0.8653
[87 empty] | 33.56 | 0.86533
[87 empty] | 33.54 | 0.86531
[87 empty] | 33.55 | 0.86548
[87 empty] | 33.56 | 0.86538
[87 empty] | 33.55 | 0.86537
[87 empty] | 33.55 | 0.86531
[87 empty] | 33.56 | 0.86531
[87 empty] | 33.56 | 0.86535
[87 empty] | 33.57 | 0.86533
[87 empty] | 33.55 | 0.86531
[87 empty] | 33.54 | 0.86539
[87 empty] | 33.56 | 0.86532
[87 empty] | 33.55 | 0.86534
[87 empty] | 33.54 | 0.86531
[87 empty] | 33.55 | 0.86531
[87 empty] | 33.55 | 0.86531
[87 empty] | 33.55 | 0.86531
[87 empty] | 33.55 | 0.86531
[87 empty] | 33.55 | 0.86536
[87 empty] | 33.54 | 0.8654
[87 empty] | 33.56 | 0.86532
[87 empty] | 33.56 | 0.86531
[87 empty] | 33.55 | 0.8654
[87 empty] | 33.54 | 0.86533
[87 empty] | 33.55 | 0.86539
[87 empty] | 33.55 | 0.86533
[87 empty] | 33.55 | 0.86531
[87 empty] | 33.54 | 0.8653
[87 empty] | 33.54 | 0.86533
[87 empty] | 33.54 | 0.86535
[87 empty] | 33.53 | 0.86531
[87 empty] | 33.55 | 0.86531
[87 empty] | 33.54 | 0.86533
[87 empty] | 33.55 | 0.86532
[87 empty] | 33.54 | 0.86531
[87 empty] | 33.53 | 0.8653
[87 empty] | 33.54 | 0.86547
[87 empty] | 33.53 | 0.8654
[87 empty] | 33.54 | 0.86532
[87 empty] | 33.54 | 0.86533
[87 empty] | 33.53 | 0.86536
[87 empty] | 33.53 | 0.86545
[87 empty] | 33.54 | 0.86535
[87 empty] | 33.53 | 0.86533
[87 empty] | 33.54 | 0.86553
[87 empty] | 33.53 | 0.86539
[87 empty] | 33.53 | 0.86554
[87 empty] | 33.54 | 0.86534
[87 empty] | 33.52 | 0.86535
[87 empty] | 33.53 | 0.86531
[87 empty] | 33.54 | 0.8653
[87 empty] | 33.53 | 0.86534
[87 empty] | 33.53 | 0.86533
[87 empty] | 33.54 | 0.86535
[87 empty] | 33.53 | 0.86531
[87 empty] | 33.53 | 0.86549
[87 empty] | 33.54 | 0.86538
[87 empty] | 33.53 | 0.86535
[87 empty] | 33.53 | 0.86533
[87 empty] | 33.54 | 0.86531
[87 empty] | 33.52 | 0.8653
[87 empty] | 33.52 | 0.86539
[87 empty] | 33.53 | 0.86559
[87 empty] | 33.52 | 0.86561
[87 empty] | 33.52 | 0.86539
[87 empty] | 33.52 | 0.86532
[87 empty] | 33.52 | 0.86533
[87 empty] | 33.52 | 0.86533
[87 empty] | 33.52 | 0.86535
[87 empty] | 33.51 | 0.86556
[87 empty] | 33.52 | 0.86539
[87 empty] | 33.52 | 0.86548
[87 empty] | 33.51 | 0.8656
[87 empty] | 33.53 | 0.86542
[87 empty] | 33.52 | 0.86558
[87 empty] | 33.52 | 0.86549
[87 empty] | 33.53 | 0.86533
[87 empty] | 33.53 | 0.86533
[87 empty] | 33.52 | 0.8654
[87 empty] | 33.51 | 0.86558
[87 empty] | 33.51 | 0.86561
[87 empty] | 33.51 | 0.86543
[87 empty] | 33.51 | 0.86554
[87 empty] | 33.51 | 0.8655
[87 empty] | 33.52 | 0.8656
[87 empty] | 33.52 | 0.86539
[87 empty] | 33.53 | 0.86532
[87 empty] | 33.51 | 0.86531
[87 empty] | 33.52 | 0.8653
[87 empty] | 33.51 | 0.86533
[87 empty] | 33.52 | 0.86531
[87 empty] | 33.5 | 0.86536
[87 empty] | 33.51 | 0.86531
[87 empty] | 33.5 | 0.8653
[87 empty] | 33.5 | 0.8653
[87 empty] | 33.51 | 0.8653
[87 empty] | 33.5 | 0.86534
[87 empty] | 33.51 | 0.86532
[87 empty] | 33.5 | 0.86532
[87 empty] | 33.51 | 0.86536
[87 empty] | 33.49 | 0.86531
[87 empty] | 33.51 | 0.86556
[87 empty] | 33.51 | 0.86561
[87 empty] | 33.52 | 0.86551
[87 empty] | 33.52 | 0.86534
[87 empty] | 33.51 | 0.86536
[87 empty] | 33.5 | 0.86536
[87 empty] | 33.5 | 0.86531
[87 empty] | 33.5 | 0.86531
[87 empty] | 33.51 | 0.86533
[87 empty] | 33.51 | 0.86532
[87 empty] | 33.5 | 0.86537
[87 empty] | 33.51 | 0.86531
[87 empty] | 33.5 | 0.86531
[87 empty] | 33.49 | 0.86531
[87 empty] | 33.5 | 0.86531
[87 empty] | 33.5 | 0.86531
[87 empty] | 33.52 | 0.86554
[87 empty] | 33.51 | 0.86536
[87 empty] | 33.5 | 0.86542
[87 empty] | 33.51 | 0.86553
[87 empty] | 33.49 | 0.86537
[87 empty] | 33.5 | 0.86549
[87 empty] | 33.48 | 0.8654
[87 empty] | 33.5 | 0.86554
[87 empty] | 33.51 | 0.86561
[87 empty] | 33.5 | 0.86547
[87 empty] | 33.5 | 0.86543
[87 empty] | 33.5 | 0.86532
[87 empty] | 33.51 | 0.86555
[87 empty] | 33.5 | 0.86535
[87 empty] | 33.51 | 0.86535
[87 empty] | 33.5 | 0.86554
[87 empty] | 33.5 | 0.86533
[87 empty] | 33.5 | 0.86531
[87 empty] | 33.5 | 0.86549
[87 empty] | 33.5 | 0.86538
[87 empty] | 33.49 | 0.86536
[87 empty] | 33.5 | 0.86541
[87 empty] | 33.51 | 0.8654
[87 empty] | 33.51 | 0.86535
[87 empty] | 33.51 | 0.86533
[87 empty] | 33.49 | 0.86548
[87 empty] | 33.5 | 0.86539
[87 empty] | 33.5 | 0.86554
[87 empty] | 33.49 | 0.86537
[87 empty] | 33.49 | 0.86531
[87 empty] | 33.49 | 0.86531
[87 empty] | 33.5 | 0.8653
[87 empty] | 33.5 | 0.86536
[87 empty] | 33.49 | 0.86531
[87 empty] | 33.49 | 0.8654
[87 empty] | 33.51 | 0.86535
[87 empty] | 33.49 | 0.86535
[87 empty] | 33.48 | 0.86541
[87 empty] | 33.49 | 0.86542
[87 empty] | 33.49 | 0.86534
[87 empty] | 33.51 | 0.86557
[87 empty] | 33.48 | 0.8655
[87 empty] | 33.49 | 0.8656
[87 empty] | 33.48 | 0.86561
[87 empty] | 33.48 | 0.86562
[87 empty] | 33.49 | 0.86537
[87 empty] | 33.48 | 0.86547
[87 empty] | 33.49 | 0.86541
[87 empty] | 33.49 | 0.86556
[87 empty] | 33.49 | 0.86551
[87 empty] | 33.47 | 0.86548
[87 empty] | 33.49 | 0.8656
[87 empty] | 33.49 | 0.86561
[87 empty] | 33.48 | 0.86535
[87 empty] | 33.48 | 0.86531
[87 empty] | 33.48 | 0.86553
[87 empty] | 33.49 | 0.86538
[87 empty] | 33.48 | 0.86545
[87 empty] | 33.48 | 0.86536
[87 empty] | 33.48 | 0.86552
[87 empty] | 33.47 | 0.8654
[87 empty] | 33.48 | 0.86549
[87 empty] | 33.48 | 0.8655
[87 empty] | 33.49 | 0.86539
[87 empty] | 33.47 | 0.86532
[87 empty] | 33.47 | 0.86532
[87 empty] | 33.47 | 0.86551
[87 empty] | 33.46 | 0.86539
[87 empty] | 33.47 | 0.86532
[87 empty] | 33.46 | 0.86548
[87 empty] | 33.47 | 0.86538
[87 empty] | 33.46 | 0.86535
[87 empty] | 33.46 | 0.86557
[87 empty] | 33.47 | 0.86561
[87 empty] | 33.46 | 0.86545
[87 empty] | 33.47 | 0.86557
[87 empty] | 33.45 | 0.86561
[87 empty] | 33.48 | 0.86552
[87 empty] | 33.45 | 0.86534
[87 empty] | 33.46 | 0.86554
[87 empty] | 33.47 | 0.86561
[87 empty] | 33.47 | 0.86562
[87 empty] | 33.48 | 0.86557
[87 empty] | 33.47 | 0.86561
[87 empty] | 33.47 | 0.86548
[87 empty] | 33.46 | 0.8656
[87 empty] | 33.46 | 0.86561
[87 empty] | 33.47 | 0.86547
[87 empty] | 33.46 | 0.86558
[87 empty] | 33.46 | 0.86561
[87 empty] | 33.45 | 0.86545
[87 empty] | 33.46 | 0.86537
[87 empty] | 33.44 | 0.86536
[87 empty] | 33.44 | 0.86541
[87 empty] | 33.46 | 0.86543
[87 empty] | 33.45 | 0.86532
[87 empty] | 33.46 | 0.86555
[87 empty] | 33.45 | 0.86551
[87 empty] | 33.45 | 0.86533
[87 empty] | 33.45 | 0.86536
[87 empty] | 33.44 | 0.86534
[87 empty] | 33.45 | 0.86547
[87 empty] | 33.46 | 0.8656
[87 empty] | 33.46 | 0.86541
[87 empty] | 33.45 | 0.86532
[87 empty] | 33.46 | 0.86545
[87 empty] | 33.45 | 0.86533
[87 empty] | 33.45 | 0.86553
[87 empty] | 33.45 | 0.8656
[87 empty] | 33.46 | 0.86547
[87 empty] | 33.46 | 0.8656
[87 empty] | 33.45 | 0.86541
[87 empty] | 33.45 | 0.86557
[87 empty] | 33.44 | 0.86535
[87 empty] | 33.45 | 0.86531
[87 empty] | 33.44 | 0.8653
[87 empty] | 33.44 | 0.8653
[87 empty] | 33.45 | 0.86531
[87 empty] | 33.46 | 0.86531
[87 empty] | 33.46 | 0.86535
[87 empty] | 33.46 | 0.86556
[87 empty] | 33.45 | 0.86551
[87 empty] | 33.44 | 0.86533
[87 empty] | 33.45 | 0.86553
[87 empty] | 33.46 | 0.8656
[87 empty] | 33.45 | 0.86562
[87 empty] | 33.44 | 0.86552
[87 empty] | 33.46 | 0.86554
[87 empty] | 33.45 | 0.86539
[87 empty] | 33.44 | 0.86541
[87 empty] | 33.44 | 0.86543
[87 empty] | 33.44 | 0.86532
[87 empty] | 33.45 | 0.86556
[87 empty] | 33.44 | 0.86548
[87 empty] | 33.44 | 0.86533
[87 empty] | 33.44 | 0.86538
[87 empty] | 33.44 | 0.86557
[87 empty] | 33.43 | 0.8655
[87 empty] | 33.44 | 0.86544
[87 empty] | 33.45 | 0.86556
[87 empty] | 33.43 | 0.86541
[87 empty] | 33.43 | 0.86549
[87 empty] | 33.42 | 0.86553
[87 empty] | 33.43 | 0.8654
[87 empty] | 33.43 | 0.86532
[87 empty] | 33.44 | 0.8654
[87 empty] | 33.43 | 0.86558
[87 empty] | 33.44 | 0.86561
[87 empty] | 33.44 | 0.86538
[87 empty] | 33.42 | 0.86533
[87 empty] | 33.44 | 0.86547
[87 empty] | 33.44 | 0.8656
[87 empty] | 33.44 | 0.86548
[87 empty] | 33.44 | 0.8655
[87 empty] | 33.43 | 0.86534
[87 empty] | 33.43 | 0.86533
[87 empty] | 33.43 | 0.86555
[87 empty] | 33.43 | 0.86561
[87 empty] | 33.43 | 0.86562
[87 empty] | 33.43 | 0.86562
[87 empty] | 33.43 | 0.86556
[87 empty] | 33.44 | 0.86534
[87 empty] | 33.44 | 0.86557
[87 empty] | 33.42 | 0.86561
[87 empty] | 33.42 | 0.86562
[87 empty] | 33.43 | 0.86562
[87 empty] | 33.43 | 0.86545
[87 empty] | 33.43 | 0.86554
[87 empty] | 33.41 | 0.86561
[87 empty] | 33.42 | 0.86545
[87 empty] | 33.44 | 0.86559
[87 empty] | 33.42 | 0.86539
[87 empty] | 33.42 | 0.86557
[87 empty] | 33.43 | 0.86543
[87 empty] | 33.42 | 0.86559
[87 empty] | 33.42 | 0.86552
[87 empty] | 33.42 | 0.86559
[87 empty] | 33.42 | 0.86556
[87 empty] | 33.41 | 0.86561
[87 empty] | 33.43 | 0.86562
[87 empty] | 33.43 | 0.86537
[87 empty] | 33.42 | 0.86541
[87 empty] | 33.42 | 0.86546
[87 empty] | 33.42 | 0.86556
[87 empty] | 33.42 | 0.86561
[87 empty] | 33.43 | 0.86562
[87 empty] | 33.44 | 0.86548
[87 empty] | 33.43 | 0.86534
[87 empty] | 33.41 | 0.86534
[87 empty] | 33.42 | 0.86545
[87 empty] | 33.43 | 0.86547
[87 empty] | 33.41 | 0.86536
[87 empty] | 33.41 | 0.86534
[87 empty] | 33.42 | 0.86541
[87 empty] | 33.42 | 0.86543
[87 empty] | 33.42 | 0.86553
[87 empty] | 33.42 | 0.8656
[87 empty] | 33.42 | 0.86561
[87 empty] | 33.42 | 0.86545
[87 empty] | 33.41 | 0.86535
[87 empty] | 33.42 | 0.86533
[87 empty] | 33.43 | 0.86542
[87 empty] | 33.42 | 0.86558
[87 empty] | 33.42 | 0.86548
[87 empty] | 33.42 | 0.86533
[87 empty] | 33.42 | 0.86537
[87 empty] | 33.42 | 0.86548
[87 empty] | 33.42 | 0.8656
[87 empty] | 33.41 | 0.86542
[87 empty] | 33.41 | 0.86542
[87 empty] | 33.4 | 0.86559
[87 empty] | 33.42 | 0.86561
[87 empty] | 33.39 | 0.86562
[87 empty] | 33.41 | 0.86552
[87 empty] | 33.4 | 0.86534
[87 empty] | 33.4 | 0.86531
[87 empty] | 33.41 | 0.8653
[87 empty] | 33.41 | 0.86551
[87 empty] | 33.39 | 0.86542
[87 empty] | 33.4 | 0.86539
[87 empty] | 33.41 | 0.86537
[87 empty] | 33.41 | 0.86558
[87 empty] | 33.41 | 0.86561
[87 empty] | 33.4 | 0.86541
[87 empty] | 33.39 | 0.86557
[87 empty] | 33.4 | 0.8655
[87 empty] | 33.41 | 0.8656
[87 empty] | 33.41 | 0.86541
[87 empty] | 33.42 | 0.86532
[87 empty] | 33.4 | 0.86545
[87 empty] | 33.38 | 0.86559
[87 empty] | 33.4 | 0.86561
[87 empty] | 33.4 | 0.86538
[87 empty] | 33.4 | 0.86542
[87 empty] | 33.38 | 0.86542
[87 empty] | 33.39 | 0.86553
[87 empty] | 33.39 | 0.8654
[87 empty] | 33.38 | 0.86553
[87 empty] | 33.39 | 0.86551
[87 empty] | 33.4 | 0.8656
[87 empty] | 33.39 | 0.86561
[87 empty] | 33.39 | 0.86539
[87 empty] | 33.42 | 0.86533
[87 empty] | 33.4 | 0.86555
[87 empty] | 33.4 | 0.86544
[87 empty] | 33.4 | 0.86559
[87 empty] | 33.41 | 0.86561
[87 empty] | 33.4 | 0.86562
[87 empty] | 33.39 | 0.86545
[87 empty] | 33.4 | 0.8655
[87 empty] | 33.4 | 0.86542
[87 empty] | 33.39 | 0.86555
[87 empty] | 33.37 | 0.86561
[87 empty] | 33.4 | 0.86562
[87 empty] | 33.38 | 0.86562
[87 empty] | 33.39 | 0.86562
[87 empty] | 33.39 | 0.86543
[87 empty] | 33.38 | 0.86549
[87 empty] | 33.38 | 0.86534
[87 empty] | 33.38 | 0.86553
[87 empty] | 33.39 | 0.86536
[87 empty] | 33.37 | 0.86543
[87 empty] | 33.38 | 0.86543
[87 empty] | 33.39 | 0.86553
[87 empty] | 33.39 | 0.8656
[87 empty] | 33.38 | 0.86552
[87 empty] | 33.41 | 0.86541
[87 empty] | 33.38 | 0.86555
[87 empty] | 33.38 | 0.86536
[87 empty] | 33.38 | 0.86557
[87 empty] | 33.38 | 0.86561
[87 empty] | 33.39 | 0.86541
[87 empty] | 33.37 | 0.86556
[87 empty] | 33.37 | 0.86544
[87 empty] | 33.39 | 0.86547
[87 empty] | 33.4 | 0.86556
[87 empty] | 33.39 | 0.86561
[87 empty] | 33.38 | 0.86552
[87 empty] | 33.37 | 0.86534
[87 empty] | 33.38 | 0.86532
[87 empty] | 33.38 | 0.86555
[87 empty] | 33.37 | 0.86555
[87 empty] | 33.37 | 0.86535
[87 empty] | 33.38 | 0.86555
[87 empty] | 33.38 | 0.8656
[87 empty] | 33.38 | 0.86546
[87 empty] | 33.38 | 0.8656
[87 empty] | 33.39 | 0.86541
[87 empty] | 33.37 | 0.86532
[87 empty] | 33.39 | 0.8654
[87 empty] | 33.39 | 0.8654
[87 empty] | 33.38 | 0.86533
[87 empty] | 33.37 | 0.86557
[87 empty] | 33.37 | 0.86561
[87 empty] | 33.39 | 0.86562
[87 empty] | 33.37 | 0.86541
[87 empty] | 33.38 | 0.86541
[87 empty] | 33.38 | 0.86552
[87 empty] | 33.38 | 0.8656
[87 empty] | 33.38 | 0.86561
[87 empty] | 33.39 | 0.86538
[87 empty] | 33.38 | 0.86548
[87 empty] | 33.39 | 0.86552
[87 empty] | 33.38 | 0.86538
[87 empty] | 33.38 | 0.86546
[87 empty] | 33.37 | 0.8656
[87 empty] | 33.38 | 0.86561
[87 empty] | 33.37 | 0.86562
[87 empty] | 33.37 | 0.86562
[87 empty] | 33.37 | 0.86544
[87 empty] | 33.36 | 0.86543
[87 empty] | 33.36 | 0.86535
[87 empty] | 33.37 | 0.86538
[87 empty] | 33.36 | 0.86558
[87 empty] | 33.37 | 0.86561
[87 empty] | 33.39 | 0.86562
[87 empty] | 33.37 | 0.86562
[87 empty] | 33.36 | 0.86548
[87 empty] | 33.38 | 0.8656
[87 empty] | 33.35 | 0.86561
[87 empty] | 33.35 | 0.86539
[87 empty] | 33.35 | 0.86559
[87 empty] | 33.35 | 0.86561
[87 empty] | 33.36 | 0.86562
[87 empty] | 33.37 | 0.86562
[87 empty] | 33.35 | 0.86556
[87 empty] | 33.36 | 0.8655
[87 empty] | 33.35 | 0.86542
[87 empty] | 33.35 | 0.86557
[87 empty] | 33.35 | 0.86548
[87 empty] | 33.35 | 0.86552
[87 empty] | 33.36 | 0.86538
[87 empty] | 33.35 | 0.86557
[87 empty] | 33.36 | 0.86561
[87 empty] | 33.36 | 0.86562
[87 empty] | 33.36 | 0.86562
[87 empty] | 33.35 | 0.8655
[87 empty] | 33.35 | 0.86548
[87 empty] | 33.36 | 0.8656
[87 empty] | 33.35 | 0.86561
[87 empty] | 33.36 | 0.86562
[87 empty] | 33.35 | 0.86556
[87 empty] | 33.35 | 0.86553
[87 empty] | 33.34 | 0.8656
[87 empty] | 33.35 | 0.86562
[87 empty] | 33.35 | 0.86562
[87 empty] | 33.35 | 0.86548
[87 empty] | 33.34 | 0.86557
[87 empty] | 33.35 | 0.86561
[87 empty] | 33.35 | 0.86561
[87 empty] | 33.35 | 0.86562
[87 empty] | 33.35 | 0.86562
[87 empty] | 33.35 | 0.86543
[87 empty] | 33.35 | 0.86559
[87 empty] | 33.35 | 0.86561
[87 empty] | 33.33 | 0.86544
[87 empty] | 33.35 | 0.86559
[87 empty] | 33.36 | 0.86561
[87 empty] | 33.36 | 0.86562
[87 empty] | 33.35 | 0.86562
[87 empty] | 33.35 | 0.86562
[87 empty] | 33.33 | 0.86562
[87 empty] | 33.34 | 0.86562
[87 empty] | 33.35 | 0.86535
[87 empty] | 33.35 | 0.86531
[87 empty] | 33.34 | 0.8654
[87 empty] | 33.34 | 0.86558
[87 empty] | 33.36 | 0.86561
[87 empty] | 33.35 | 0.86562
[87 empty] | 33.34 | 0.86562
[87 empty] | 33.35 | 0.86562
[87 empty] | 33.34 | 0.86562
[87 empty] | 33.35 | 0.86562
[87 empty] | 33.35 | 0.86562
[87 empty] | 33.35 | 0.86562
[87 empty] | 33.35 | 0.86542
[87 empty] | 33.33 | 0.86558
[87 empty] | 33.35 | 0.86552
[87 empty] | 33.35 | 0.86557
[87 empty] | 33.36 | 0.86561
[87 empty] | 33.34 | 0.86538
[87 empty] | 33.35 | 0.86558
[87 empty] | 33.34 | 0.86561
[87 empty] | 33.35 | 0.86562
[87 empty] | 33.34 | 0.86562
[87 empty] | 33.33 | 0.86562
[87 empty] | 33.34 | 0.86562
[87 empty] | 33.33 | 0.86562
[87 empty] | 33.33 | 0.86562
[87 empty] | 33.34 | 0.86562
[87 empty] | 33.34 | 0.86562
[87 empty] | 33.33 | 0.86562
[87 empty] | 33.33 | 0.86562
[87 empty] | 33.34 | 0.86562
[87 empty] | 33.34 | 0.86545
[87 empty] | 33.33 | 0.86555
[87 empty] | 33.32 | 0.86561
[87 empty] | 33.33 | 0.86535
[87 empty] | 33.33 | 0.86542
[87 empty] | 33.34 | 0.86555
[87 empty] | 33.35 | 0.86561
[87 empty] | 33.35 | 0.86548
[87 empty] | 33.33 | 0.8656
[87 empty] | 33.34 | 0.86561
[87 empty] | 33.34 | 0.86539
[87 empty] | 33.33 | 0.86548
[87 empty] | 33.34 | 0.86549
[87 empty] | 33.34 | 0.8656
[87 empty] | 33.33 | 0.86556
[87 empty] | 33.34 | 0.86538
[87 empty] | 33.33 | 0.86553
[87 empty] | 33.34 | 0.8656
[87 empty] | 33.33 | 0.86562
[87 empty] | 33.32 | 0.86562
[87 empty] | 33.33 | 0.86562
[87 empty] | 33.33 | 0.86543
[87 empty] | 33.32 | 0.86558
[87 empty] | 33.33 | 0.86536
[87 empty] | 33.33 | 0.86531
[87 empty] | 33.33 | 0.86555
[87 empty] | 33.33 | 0.86536
[87 empty] | 33.32 | 0.86547
[87 empty] | 33.32 | 0.8656
[87 empty] | 33.33 | 0.86561
[87 empty] | 33.32 | 0.86562
[87 empty] | 33.34 | 0.86552
[87 empty] | 33.32 | 0.86555
[87 empty] | 33.32 | 0.86542
[87 empty] | 33.33 | 0.86557
[87 empty] | 33.35 | 0.86552
[87 empty] | 33.33 | 0.86554
[87 empty] | 33.32 | 0.86561
[87 empty] | 33.31 | 0.86562
[87 empty] | 33.32 | 0.86562
[87 empty] | 33.32 | 0.86562
[87 empty] | 33.33 | 0.86562
[87 empty] | 33.33 | 0.86562
[87 empty] | 33.32 | 0.86562
[87 empty] | 33.33 | 0.86562
[87 empty] | 33.31 | 0.86562
[87 empty] | 33.31 | 0.86562
[87 empty] | 33.32 | 0.86562
[87 empty] | 33.32 | 0.86562
[87 empty] | 33.3 | 0.86562
[87 empty] | 33.3 | 0.86562
[87 empty] | 33.28 | 0.86552
[87 empty] | 33.31 | 0.86554
[87 empty] | 33.31 | 0.8656
[87 empty] | 33.32 | 0.86538
[87 empty] | 33.32 | 0.86531
[87 empty] | 33.3 | 0.86549
[87 empty] | 33.3 | 0.8656
[87 empty] | 33.29 | 0.86561
[87 empty] | 33.31 | 0.86562
[87 empty] | 33.31 | 0.86562
[87 empty] | 33.31 | 0.86562
[87 empty] | 33.31 | 0.8655
[87 empty] | 33.3 | 0.8656
[87 empty] | 33.31 | 0.86554
[87 empty] | 33.31 | 0.86555
[87 empty] | 33.31 | 0.86539
[87 empty] | 33.3 | 0.86559
[87 empty] | 33.3 | 0.86561
[87 empty] | 33.31 | 0.86562
[87 empty] | 33.31 | 0.86562
[87 empty] | 33.31 | 0.86562
[87 empty] | 33.29 | 0.86562
[87 empty] | 33.3 | 0.86549
[87 empty] | 33.32 | 0.86559
[87 empty] | 33.29 | 0.86547
[87 empty] | 33.29 | 0.8656
[87 empty] | 33.3 | 0.86541
[87 empty] | 33.29 | 0.86557
[87 empty] | 33.3 | 0.86557
[87 empty] | 33.29 | 0.86555
[87 empty] | 33.29 | 0.8654
[87 empty] | 33.29 | 0.86558
[87 empty] | 33.33 | 0.86561
[87 empty] | 33.29 | 0.86562
[87 empty] | 33.29 | 0.86562
[87 empty] | 33.29 | 0.86562
[87 empty] | 33.28 | 0.86562
[87 empty] | 33.3 | 0.86549
[87 empty] | 33.29 | 0.86558
[87 empty] | 33.29 | 0.86561
[87 empty] | 33.3 | 0.86562
[87 empty] | 33.29 | 0.86562
[87 empty] | 33.29 | 0.86562
[87 empty] | 33.29 | 0.86562
[87 empty] | 33.3 | 0.86562
[87 empty] | 33.3 | 0.86562
[87 empty] | 33.29 | 0.86562
[87 empty] | 33.3 | 0.86562
[87 empty] | 33.29 | 0.86562
[87 empty] | 33.29 | 0.86562
[87 empty] | 33.29 | 0.86562
[87 empty] | 33.3 | 0.86562
[87 empty] | 33.31 | 0.86562
[87 empty] | 33.29 | 0.86562
[87 empty] | 33.29 | 0.86562
[87 empty] | 33.3 | 0.86562
[87 empty] | 33.3 | 0.86562
[87 empty] | 33.3 | 0.86562
[87 empty] | 33.3 | 0.86562
[87 empty] | 33.28 | 0.86562
[87 empty] | 33.28 | 0.86562
[87 empty] | 33.29 | 0.86562
[87 empty] | 33.29 | 0.86562
[87 empty] | 33.28 | 0.86562
[87 empty] | 33.28 | 0.86562
[87 empty] | 33.28 | 0.86562
[87 empty] | 33.28 | 0.86562
[87 empty] | 33.28 | 0.86544
[87 empty] | 33.27 | 0.86546
[87 empty] | 33.28 | 0.8656
[87 empty] | 33.28 | 0.86561
[87 empty] | 33.29 | 0.86548
[87 empty] | 33.27 | 0.8656
[87 empty] | 33.28 | 0.86561
[87 empty] | 33.27 | 0.86562
[87 empty] | 33.27 | 0.86562
[87 empty] | 33.27 | 0.86562
[87 empty] | 33.27 | 0.86562
[87 empty] | 33.27 | 0.86562
[87 empty] | 33.27 | 0.86562
[87 empty] | 33.27 | 0.86562
[87 empty] | 33.27 | 0.86562
[87 empty] | 33.26 | 0.86562
[87 empty] | 33.27 | 0.86562
[87 empty] | 33.26 | 0.86562
[87 empty] | 33.28 | 0.86562
[87 empty] | 33.26 | 0.86562
[87 empty] | 33.26 | 0.86562
[87 empty] | 33.27 | 0.86562
[87 empty] | 33.27 | 0.86562
[87 empty] | 33.27 | 0.86562
[87 empty] | 33.27 | 0.86562
[87 empty] | 33.29 | 0.86562
[87 empty] | 33.27 | 0.86562
[87 empty] | 33.28 | 0.86562
[87 empty] | 33.27 | 0.86562
[87 empty] | 33.27 | 0.86562
[87 empty] | 33.27 | 0.86562
[87 empty] | 33.26 | 0.86562
[87 empty] | 33.26 | 0.86562
[87 empty] | 33.26 | 0.86562
[87 empty] | 33.27 | 0.86547
[87 empty] | 33.26 | 0.86536
[87 empty] | 33.26 | 0.86555
[87 empty] | 33.27 | 0.86561
[87 empty] | 33.26 | 0.86562
[87 empty] | 33.27 | 0.86562
[87 empty] | 33.27 | 0.86562
[87 empty] | 33.26 | 0.86562
[87 empty] | 33.27 | 0.86562
[87 empty] | 33.26 | 0.86562
[87 empty] | 33.27 | 0.86562
[87 empty] | 33.27 | 0.86562
[87 empty] | 33.27 | 0.86562
[87 empty] | 33.25 | 0.86562
[87 empty] | 33.26 | 0.86562
[87 empty] | 33.25 | 0.86562
[87 empty] | 33.26 | 0.86562
[87 empty] | 33.25 | 0.86562
[87 empty] | 33.27 | 0.86538
[87 empty] | 33.25 | 0.86558
[87 empty] | 33.26 | 0.86561
[87 empty] | 33.25 | 0.86562
[87 empty] | 33.26 | 0.86562
[87 empty] | 33.25 | 0.86551
[87 empty] | 33.25 | 0.8656
[87 empty] | 33.26 | 0.86561
[87 empty] | 33.25 | 0.86562
[87 empty] | 33.26 | 0.86562
[87 empty] | 33.25 | 0.86562
[87 empty] | 33.25 | 0.86562
[87 empty] | 33.25 | 0.86562
[87 empty] | 33.26 | 0.86562
[87 empty] | 33.25 | 0.86562
[87 empty] | 33.25 | 0.86562
[87 empty] | 33.24 | 0.86562
[87 empty] | 33.25 | 0.86562
[87 empty] | 33.26 | 0.86562
[87 empty] | 33.25 | 0.86562
[87 empty] | 33.25 | 0.86562
[87 empty] | 33.23 | 0.86562
[87 empty] | 33.22 | 0.86562
[87 empty] | 33.24 | 0.86562
[87 empty] | 33.24 | 0.86562
[87 empty] | 33.23 | 0.86562
[87 empty] | 33.23 | 0.86562
[87 empty] | 33.24 | 0.86562
[87 empty] | 33.24 | 0.86562
[87 empty] | 33.23 | 0.86562
[87 empty] | 33.24 | 0.86562
[87 empty] | 33.24 | 0.86562
[87 empty] | 33.22 | 0.86562
[87 empty] | 33.23 | 0.86562
[87 empty] | 33.24 | 0.86562
[87 empty] | 33.23 | 0.86562
[87 empty] | 33.24 | 0.86562
[87 empty] | 33.22 | 0.86562
[87 empty] | 33.24 | 0.86562
[87 empty] | 33.24 | 0.86562
[87 empty] | 33.23 | 0.86562
[87 empty] | 33.22 | 0.86562
[87 empty] | 33.24 | 0.86562
[87 empty] | 33.22 | 0.86562
[87 empty] | 33.23 | 0.86562
[87 empty] | 33.24 | 0.86562
[87 empty] | 33.21 | 0.86562
[87 empty] | 33.23 | 0.86562
[87 empty] | 33.22 | 0.86562
[87 empty] | 33.22 | 0.86562
[87 empty] | 33.22 | 0.86562
[87 empty] | 33.24 | 0.86562
[87 empty] | 33.22 | 0.86562
[87 empty] | 33.21 | 0.86562
[87 empty] | 33.2 | 0.86562
[87 empty] | 33.22 | 0.86562
[87 empty] | 33.2 | 0.86562
[87 empty] | 33.21 | 0.86562
[87 empty] | 33.21 | 0.86562
[87 empty] | 33.21 | 0.86562
[87 empty] | 33.22 | 0.86562
[87 empty] | 33.22 | 0.86562
[87 empty] | 33.22 | 0.86551
[87 empty] | 33.23 | 0.86555
[87 empty] | 33.22 | 0.86561
[87 empty] | 33.21 | 0.86562
[87 empty] | 33.2 | 0.86562
[87 empty] | 33.2 | 0.86562
[87 empty] | 33.2 | 0.86562
[87 empty] | 33.2 | 0.86562
[87 empty] | 33.22 | 0.86562
[87 empty] | 33.22 | 0.86562
[87 empty] | 33.22 | 0.86562
[87 empty] | 33.22 | 0.86562
[87 empty] | 33.22 | 0.86562
[87 empty] | 33.22 | 0.86562
[87 empty] | 33.2 | 0.86562
[87 empty] | 33.21 | 0.86562
[87 empty] | 33.2 | 0.86562
[87 empty] | 33.23 | 0.86562
[87 empty] | 33.2 | 0.86562
[87 empty] | 33.2 | 0.86562
[87 empty] | 33.2 | 0.86562
[87 empty] | 33.2 | 0.86562
[87 empty] | 33.2 | 0.86562
[87 empty] | 33.2 | 0.86562
[87 empty] | 33.2 | 0.86562
[87 empty] | 33.2 | 0.86562
[87 empty] | 33.19 | 0.86562
[87 empty] | 33.19 | 0.86562
[87 empty] | 33.2 | 0.86562
[87 empty] | 33.2 | 0.86562
[87 empty] | 33.19 | 0.86562
[87 empty] | 33.2 | 0.86562
[87 empty] | 33.19 | 0.86562
[87 empty] | 33.2 | 0.86562
[87 empty] | 33.2 | 0.86562
[87 empty] | 33.2 | 0.86562
[87 empty] | 33.2 | 0.86562
[87 empty] | 33.19 | 0.86562
[87 empty] | 33.18 | 0.86562
[87 empty] | 33.19 | 0.86562
[87 empty] | 33.2 | 0.86562
[87 empty] | 33.19 | 0.86562
[87 empty] | 33.19 | 0.86562
[87 empty] | 33.21 | 0.86562
[87 empty] | 33.2 | 0.86562
[87 empty] | 33.2 | 0.86562
[87 empty] | 33.2 | 0.86562
[87 empty] | 33.2 | 0.86562
[87 empty] | 33.21 | 0.86562
[87 empty] | 33.2 | 0.86562
[87 empty] | 33.21 | 0.86562
[87 empty] | 33.2 | 0.86562
[87 empty] | 33.19 | 0.86562
[87 empty] | 33.18 | 0.86562
[87 empty] | 33.18 | 0.86562
[87 empty] | 33.19 | 0.86562
[87 empty] | 33.19 | 0.86562
[87 empty] | 33.18 | 0.86562
[87 empty] | 33.19 | 0.86562
[87 empty] | 33.18 | 0.86562
[87 empty] | 33.19 | 0.86562
[87 empty] | 33.18 | 0.86562
[87 empty] | 33.19 | 0.86562
[87 empty] | 33.18 | 0.86562
[87 empty] | 33.19 | 0.86562
[87 empty] | 33.18 | 0.86562
[87 empty] | 33.19 | 0.86562
[87 empty] | 33.18 | 0.86562
[87 empty] | 33.19 | 0.86562
[87 empty] | 33.2 | 0.86562
[87 empty] | 33.2 | 0.86562
[87 empty] | 33.19 | 0.86562
[87 empty] | 33.19 | 0.86562
[87 empty] | 33.18 | 0.86562
[87 empty] | 33.19 | 0.86562
[87 empty] | 33.17 | 0.86562
[87 empty] | 33.17 | 0.86562
[87 empty] | 33.17 | 0.86562
[87 empty] | 33.19 | 0.86562
[87 empty] | 33.19 | 0.86562
[87 empty] | 33.18 | 0.86562
[87 empty] | 33.2 | 0.86562
[87 empty] | 33.19 | 0.86562
[87 empty] | 33.18 | 0.86562
[87 empty] | 33.19 | 0.86562
[87 empty] | 33.17 | 0.86562
[87 empty] | 33.17 | 0.86562
[87 empty] | 33.18 | 0.86562
[87 empty] | 33.18 | 0.86562
[87 empty] | 33.17 | 0.86562
[87 empty] | 33.18 | 0.86562
[87 empty] | 33.18 | 0.86562
[87 empty] | 33.18 | 0.86562
[87 empty] | 33.16 | 0.86562
[87 empty] | 33.16 | 0.86562
[87 empty] | 33.17 | 0.86562
[87 empty] | 33.17 | 0.86562
[87 empty] | 33.17 | 0.86562
[87 empty] | 33.17 | 0.86562
[87 empty] | 33.17 | 0.86562
[87 empty] | 33.16 | 0.86562
[87 empty] | 33.15 | 0.86562
[87 empty] | 33.16 | 0.86562
[87 empty] | 33.15 | 0.86562
[87 empty] | 33.17 | 0.86562
[87 empty] | 33.16 | 0.86562
[87 empty] | 33.17 | 0.86562
[87 empty] | 33.15 | 0.86562
[87 empty] | 33.16 | 0.86562
[87 empty] | 33.16 | 0.86562
[87 empty] | 33.16 | 0.86562
[87 empty] | 33.15 | 0.86562
[87 empty] | 33.14 | 0.86562
[87 empty] | 33.15 | 0.86562
[87 empty] | 33.16 | 0.86562
[87 empty] | 33.15 | 0.86562
[87 empty] | 33.14 | 0.86562
[87 empty] | 33.14 | 0.86562
[87 empty] | 33.14 | 0.86562
[87 empty] | 33.14 | 0.86562
[87 empty] | 33.15 | 0.86562
[87 empty] | 33.16 | 0.86562
[87 empty] | 33.15 | 0.86562
[87 empty] | 33.14 | 0.86562
[87 empty] | 33.13 | 0.86562
[87 empty] | 33.12 | 0.86562
[87 empty] | 33.16 | 0.86562
[87 empty] | 33.16 | 0.86562
[87 empty] | 33.15 | 0.86562
[87 empty] | 33.14 | 0.86562
[87 empty] | 33.13 | 0.86562
[87 empty] | 33.12 | 0.86562
[87 empty] | 33.14 | 0.86562
[87 empty] | 33.15 | 0.86562
[87 empty] | 33.14 | 0.86562
[87 empty] | 33.14 | 0.86562
[87 empty] | 33.13 | 0.86562
[87 empty] | 33.12 | 0.86562
[87 empty] | 33.13 | 0.86562
[87 empty] | 33.13 | 0.86562
[87 empty] | 33.13 | 0.86562
[87 empty] | 33.13 | 0.86562
[87 empty] | 33.14 | 0.86562
[87 empty] | 33.13 | 0.86562
[87 empty] | 33.12 | 0.86562
[87 empty] | 33.12 | 0.86562
[87 empty] | 33.13 | 0.86562
[87 empty] | 33.13 | 0.86562
[87 empty] | 33.14 | 0.86562
[87 empty] | 33.13 | 0.86562
[87 empty] | 33.13 | 0.86562
[87 empty] | 33.13 | 0.86562
[87 empty] | 33.13 | 0.86562
[87 empty] | 33.13 | 0.86562
[87 empty] | 33.13 | 0.86562
[87 empty] | 33.12 | 0.86562
[87 empty] | 33.12 | 0.86562
[87 empty] | 33.11 | 0.86562
[87 empty] | 33.12 | 0.86562
[87 empty] | 33.12 | 0.86562
[87 empty] | 33.13 | 0.86562
[87 empty] | 33.13 | 0.86562
[87 empty] | 33.12 | 0.86562
[87 empty] | 33.12 | 0.86562
[87 empty] | 33.13 | 0.86562
[87 empty] | 33.13 | 0.86562
[87 empty] | 33.13 | 0.86562
[87 empty] | 33.13 | 0.86562
[87 empty] | 33.12 | 0.86562
[87 empty] | 33.12 | 0.86562
[87 empty] | 33.11 | 0.86562
[87 empty] | 33.11 | 0.86562
[87 empty] | 33.11 | 0.86562
[87 empty] | 33.11 | 0.86562
[87 empty] | 33.11 | 0.86562
[87 empty] | 33.11 | 0.86562
[87 empty] | 33.11 | 0.86562
[87 empty] | 33.11 | 0.86562
[87 empty] | 33.11 | 0.86562
[87 empty] | 33.1 | 0.86562
[87 empty] | 33.11 | 0.86562
[87 empty] | 33.11 | 0.86562
[87 empty] | 33.1 | 0.86562
[87 empty] | 33.11 | 0.86562
[87 empty] | 33.1 | 0.86562
[87 empty] | 33.11 | 0.86562
[87 empty] | 33.11 | 0.86562
[87 empty] | 33.11 | 0.86562
[87 empty] | 33.11 | 0.86562
[87 empty] | 33.11 | 0.86562
[87 empty] | 33.11 | 0.86562
[87 empty] | 33.1 | 0.86562
[87 empty] | 33.08 | 0.86562
[87 empty] | 33.09 | 0.86562
[87 empty] | 33.11 | 0.86562
[87 empty] | 33.1 | 0.86562
[87 empty] | 33.09 | 0.86562
[87 empty] | 33.1 | 0.86562
[87 empty] | 33.1 | 0.86562
[87 empty] | 33.1 | 0.86562
[87 empty] | 33.1 | 0.86562
[87 empty] | 33.08 | 0.86562
[87 empty] | 33.1 | 0.86562
[87 empty] | 33.09 | 0.86562
[87 empty] | 33.11 | 0.86562
[87 empty] | 33.1 | 0.86562
[87 empty] | 33.11 | 0.86562
[87 empty] | 33.1 | 0.86562
[87 empty] | 33.1 | 0.86562
[87 empty] | 33.1 | 0.86562
[87 empty] | 33.09 | 0.86562
[87 empty] | 33.09 | 0.86562
[87 empty] | 33.08 | 0.86562
[87 empty] | 33.09 | 0.86562
[87 empty] | 33.08 | 0.86562
[87 empty] | 33.1 | 0.86562
[87 empty] | 33.09 | 0.86562
[87 empty] | 33.09 | 0.86562
[87 empty] | 33.09 | 0.86562
[87 empty] | 33.1 | 0.86562
[87 empty] | 33.09 | 0.86562
[87 empty] | 33.08 | 0.86562
[87 empty] | 33.09 | 0.86562
[87 empty] | 33.09 | 0.86562
[87 empty] | 33.08 | 0.86562
[87 empty] | 33.09 | 0.86562
[87 empty] | 33.08 | 0.86562
[87 empty] | 33.09 | 0.86562
[87 empty] | 33.08 | 0.86562
[87 empty] | 33.09 | 0.86562
[87 empty] | 33.09 | 0.86562
[87 empty] | 33.08 | 0.86562
[87 empty] | 33.07 | 0.86562
[87 empty] | 33.07 | 0.86562
[87 empty] | 33.05 | 0.86562
[87 empty] | 33.07 | 0.86562
[87 empty] | 33.07 | 0.86562
[87 empty] | 33.08 | 0.86562
[87 empty] | 33.07 | 0.86562
[87 empty] | 33.08 | 0.86562
[87 empty] | 33.09 | 0.86562
[87 empty] | 33.08 | 0.86562
[87 empty] | 33.08 | 0.86562
[87 empty] | 33.08 | 0.86562
[87 empty] | 33.08 | 0.86562
[87 empty] | 33.08 | 0.86562
[87 empty] | 33.08 | 0.86562
[87 empty] | 33.08 | 0.86562
[87 empty] | 33.06 | 0.86562
[87 empty] | 33.05 | 0.86562
[87 empty] | 33.07 | 0.86562
[87 empty] | 33.05 | 0.86562
[87 empty] | 33.06 | 0.86562
[87 empty] | 33.07 | 0.86562
[87 empty] | 33.07 | 0.86562
[87 empty] | 33.07 | 0.86562
[87 empty] | 33.06 | 0.86562
[87 empty] | 33.05 | 0.86562
[87 empty] | 33.07 | 0.86562
[87 empty] | 33.04 | 0.86562
[87 empty] | 33.06 | 0.86562
[87 empty] | 33.05 | 0.86562
[87 empty] | 33.07 | 0.86562
[87 empty] | 33.05 | 0.86562
[87 empty] | 33.05 | 0.86562
[87 empty] | 33.05 | 0.86562
[87 empty] | 33.04 | 0.86562
[87 empty] | 33.03 | 0.86562
[87 empty] | 33.03 | 0.86562
[87 empty] | 33.04 | 0.86562
[87 empty] | 33.04 | 0.86562
[87 empty] | 33.03 | 0.86562
[87 empty] | 33.03 | 0.86562
[87 empty] | 33.05 | 0.86562
[87 empty] | 33.05 | 0.86562
[87 empty] | 33.05 | 0.86562
[87 empty] | 33.04 | 0.86562
[87 empty] | 33.04 | 0.86562
[87 empty] | 33.04 | 0.86562
[87 empty] | 33.03 | 0.86562
[87 empty] | 33.04 | 0.86562
[87 empty] | 33.04 | 0.86562
[87 empty] | 33.04 | 0.86562
[87 empty] | 33.04 | 0.86562
[87 empty] | 33.04 | 0.86562
[87 empty] | 33.03 | 0.86562
[87 empty] | 33.04 | 0.86562
[87 empty] | 33.04 | 0.86562
[87 empty] | 33.04 | 0.86562
[87 empty] | 33.04 | 0.86562
[87 empty] | 33.03 | 0.86562
[87 empty] | 33.03 | 0.86562
[87 empty] | 33.03 | 0.86562
[87 empty] | 33.03 | 0.86562
[87 empty] | 33.03 | 0.86562
[87 empty] | 33.04 | 0.86562
[87 empty] | 33.03 | 0.86562
[87 empty] | 33.03 | 0.86562
[87 empty] | 33.04 | 0.86562
[87 empty] | 33.05 | 0.86562
[87 empty] | 33.03 | 0.86562
[87 empty] | 33.03 | 0.86562
[87 empty] | 33.03 | 0.86562
[87 empty] | 33.03 | 0.86562
[87 empty] | 33.02 | 0.86562
[87 empty] | 33.03 | 0.86562
[87 empty] | 33.03 | 0.86562
[87 empty] | 33.03 | 0.86562
[87 empty] | 33.04 | 0.86562
[87 empty] | 33.02 | 0.86562
[87 empty] | 33.02 | 0.86562
[87 empty] | 33.02 | 0.86562
[87 empty] | 33.01 | 0.86562
[87 empty] | 33.02 | 0.86562
[87 empty] | 33.02 | 0.86562
[87 empty] | 33.02 | 0.86562
[87 empty] | 33.02 | 0.86562
[87 empty] | 33.03 | 0.86562
[87 empty] | 33.02 | 0.86562
[87 empty] | 33.03 | 0.86562
[87 empty] | 33.03 | 0.86562
[87 empty] | 33.04 | 0.86562
[87 empty] | 33.01 | 0.86562
[87 empty] | 33.03 | 0.86562
[87 empty] | 33.02 | 0.86562
[87 empty] | 33.03 | 0.86562
[87 empty] | 33.01 | 0.86562
[87 empty] | 33.01 | 0.86562
[87 empty] | 33.01 | 0.86562
[87 empty] | 33.01 | 0.86562
[87 empty] | 33.02 | 0.86562
[87 empty] | 33.02 | 0.86562
[87 empty] | 33.01 | 0.86562
[87 empty] | 33.01 | 0.86562
[87 empty] | 33.01 | 0.86562
[87 empty] | 33.02 | 0.86562
[87 empty] | 33.01 | 0.86562
[87 empty] | 33 | 0.86562
[87 empty] | 33.02 | 0.86562
[87 empty] | 33.02 | 0.86562
[87 empty] | 33.01 | 0.86562
[87 empty] | 32.99 | 0.86562
[87 empty] | 33.01 | 0.86562
[87 empty] | 33 | 0.86562
[87 empty] | 33 | 0.86562
[87 empty] | 33.01 | 0.86562
[87 empty] | 32.99 | 0.86562
[87 empty] | 33 | 0.86562
[87 empty] | 33.01 | 0.86562
[87 empty] | 33.01 | 0.86562
[87 empty] | 33 | 0.86562
[87 empty] | 33 | 0.86562
[87 empty] | 33 | 0.86562
[87 empty] | 33.01 | 0.86562
[87 empty] | 33 | 0.86562
[87 empty] | 32.99 | 0.86562
[87 empty] | 33 | 0.86562
[87 empty] | 33 | 0.86562
[87 empty] | 32.99 | 0.86562
[87 empty] | 32.99 | 0.86562
[87 empty] | 33 | 0.86562
[87 empty] | 33 | 0.86562
[87 empty] | 33.01 | 0.86562
[87 empty] | 33.01 | 0.86562
[87 empty] | 33.01 | 0.86562
[87 empty] | 33 | 0.86562
[87 empty] | 33 | 0.86562
[87 empty] | 33 | 0.86562
[87 empty] | 32.99 | 0.86562
[87 empty] | 33.01 | 0.86562
[87 empty] | 33.01 | 0.86562
[87 empty] | 33 | 0.86562
[87 empty] | 32.99 | 0.86562
[87 empty] | 33 | 0.86562
[87 empty] | 33 | 0.86562
[87 empty] | 33 | 0.86562
[87 empty] | 33.01 | 0.86562
[87 empty] | 32.99 | 0.86562
[87 empty] | 32.99 | 0.86562
[87 empty] | 32.99 | 0.86562
[87 empty] | 32.98 | 0.86562
[87 empty] | 33 | 0.86562
[87 empty] | 33 | 0.86562
[87 empty] | 33 | 0.86562
[87 empty] | 32.98 | 0.86562
[87 empty] | 32.98 | 0.86562
[87 empty] | 32.99 | 0.86562
[87 empty] | 32.99 | 0.86562
[87 empty] | 32.99 | 0.86562
[87 empty] | 32.98 | 0.86562
[87 empty] | 33 | 0.86562
[87 empty] | 33 | 0.86562
[87 empty] | 32.99 | 0.86562
[87 empty] | 32.99 | 0.86562
[87 empty] | 32.99 | 0.86562
[87 empty] | 32.97 | 0.86562
[87 empty] | 32.99 | 0.86562
[87 empty] | 32.99 | 0.86562
[87 empty] | 32.99 | 0.86562
[87 empty] | 32.98 | 0.86562
[87 empty] | 32.97 | 0.86562
[87 empty] | 32.99 | 0.86562
[87 empty] | 33 | 0.86562
[87 empty] | 32.96 | 0.86562
[87 empty] | 32.97 | 0.86562
[87 empty] | 32.96 | 0.86562
[87 empty] | 32.97 | 0.86562
[87 empty] | 32.99 | 0.86562
[87 empty] | 32.98 | 0.86562
[87 empty] | 32.97 | 0.86562
[87 empty] | 32.98 | 0.86562
[87 empty] | 32.98 | 0.86562
[87 empty] | 32.98 | 0.86562
[87 empty] | 32.98 | 0.86562
[87 empty] | 32.96 | 0.86562
[87 empty] | 32.97 | 0.86562
[87 empty] | 32.98 | 0.86562
[87 empty] | 32.98 | 0.86562
[87 empty] | 32.96 | 0.86562
[87 empty] | 32.96 | 0.86562
[87 empty] | 32.97 | 0.86562
[87 empty] | 32.98 | 0.86562
[87 empty] | 32.98 | 0.86562
[87 empty] | 32.97 | 0.86562
[87 empty] | 32.97 | 0.86562
[87 empty] | 32.98 | 0.86562
[87 empty] | 32.98 | 0.86562
[87 empty] | 32.99 | 0.86562
[87 empty] | 32.97 | 0.86562
[87 empty] | 32.97 | 0.86562
[87 empty] | 32.98 | 0.86562
[87 empty] | 32.98 | 0.86562
[87 empty] | 32.95 | 0.86562
[87 empty] | 32.95 | 0.86562
[87 empty] | 32.96 | 0.86562
[87 empty] | 32.95 | 0.86562
[87 empty] | 32.95 | 0.86562
[87 empty] | 32.96 | 0.86562
[87 empty] | 32.96 | 0.86562
[87 empty] | 32.94 | 0.86562
[87 empty] | 32.94 | 0.86562
[87 empty] | 32.96 | 0.86562
[87 empty] | 32.95 | 0.86562
[87 empty] | 32.95 | 0.86562
[87 empty] | 32.95 | 0.86562
[87 empty] | 32.95 | 0.86562
[87 empty] | 32.95 | 0.86562
[87 empty] | 32.96 | 0.86562
[87 empty] | 32.96 | 0.86562
[87 empty] | 32.96 | 0.86562
[87 empty] | 32.97 | 0.86562
[87 empty] | 32.95 | 0.86562
[87 empty] | 32.96 | 0.86562
[87 empty] | 32.96 | 0.86562
[87 empty] | 32.96 | 0.86562
[87 empty] | 32.94 | 0.86562
[87 empty] | 32.95 | 0.86562
[87 empty] | 32.95 | 0.86562
[87 empty] | 32.95 | 0.86562
[87 empty] | 32.97 | 0.86562
[87 empty] | 32.94 | 0.86562
[87 empty] | 32.96 | 0.86562
[87 empty] | 32.94 | 0.86562
[87 empty] | 32.95 | 0.86562
[87 empty] | 32.96 | 0.86562
[87 empty] | 32.96 | 0.86562
[87 empty] | 32.94 | 0.86562
[87 empty] | 32.95 | 0.86562
[87 empty] | 32.95 | 0.86562
[87 empty] | 32.94 | 0.86562
[87 empty] | 32.94 | 0.86562
[87 empty] | 32.94 | 0.86562
[87 empty] | 32.95 | 0.86562
[87 empty] | 32.95 | 0.86562
[87 empty] | 32.94 | 0.86562
[87 empty] | 32.95 | 0.86562
[87 empty] | 32.95 | 0.86562
[87 empty] | 32.94 | 0.86562
[87 empty] | 32.94 | 0.86562
[87 empty] | 32.94 | 0.86562
[87 empty] | 32.94 | 0.86562
[87 empty] | 32.94 | 0.86562
[87 empty] | 32.95 | 0.86562
[87 empty] | 32.96 | 0.86562
[87 empty] | 32.95 | 0.86562
[87 empty] | 32.96 | 0.86562
[87 empty] | 32.94 | 0.86562
[87 empty] | 32.94 | 0.86562
[87 empty] | 32.94 | 0.86562
[87 empty] | 32.94 | 0.86562
[87 empty] | 32.95 | 0.86562
[87 empty] | 32.95 | 0.86562
[87 empty] | 32.95 | 0.86562
[87 empty] | 32.97 | 0.86562
[87 empty] | 32.95 | 0.86562
[87 empty] | 32.94 | 0.86562
[87 empty] | 32.94 | 0.86562
[87 empty] | 32.94 | 0.86562
[87 empty] | 32.94 | 0.86562
[87 empty] | 32.93 | 0.86562
[87 empty] | 32.94 | 0.86562
[87 empty] | 32.93 | 0.86562
[87 empty] | 32.94 | 0.86562
[87 empty] | 32.94 | 0.86562
[87 empty] | 32.94 | 0.86562
[87 empty] | 32.93 | 0.86562
[87 empty] | 32.93 | 0.86562
[87 empty] | 32.93 | 0.86562
[87 empty] | 32.94 | 0.86562
[87 empty] | 32.93 | 0.86562
[87 empty] | 32.93 | 0.86562
[87 empty] | 32.93 | 0.86562
[87 empty] | 32.95 | 0.86562
[87 empty] | 32.93 | 0.86562
[87 empty] | 32.95 | 0.86562
[87 empty] | 32.93 | 0.86562
[87 empty] | 32.94 | 0.86562
[87 empty] | 32.94 | 0.86562
[87 empty] | 32.92 | 0.86562
[87 empty] | 32.93 | 0.86562
[87 empty] | 32.94 | 0.86562
[87 empty] | 32.92 | 0.86562
[87 empty] | 32.92 | 0.86562
[87 empty] | 32.93 | 0.86562
[87 empty] | 32.93 | 0.86562
[87 empty] | 32.93 | 0.86562
[87 empty] | 32.94 | 0.86562
[87 empty] | 32.93 | 0.86562
[87 empty] | 32.93 | 0.86562
[87 empty] | 32.93 | 0.86562
[87 empty] | 32.93 | 0.86562
[87 empty] | 32.94 | 0.86562
[87 empty] | 32.93 | 0.86562
[87 empty] | 32.94 | 0.86562
[87 empty] | 32.94 | 0.86562
[87 empty] | 32.94 | 0.86562
[87 empty] | 32.93 | 0.86562
[87 empty] | 32.92 | 0.86562
[87 empty] | 32.93 | 0.86562
[87 empty] | 32.93 | 0.86562
[87 empty] | 32.92 | 0.86562
[87 empty] | 32.93 | 0.86562
[87 empty] | 32.92 | 0.86562
[87 empty] | 32.92 | 0.86562
[87 empty] | 32.93 | 0.86562
[87 empty] | 32.93 | 0.86562
[87 empty] | 32.93 | 0.86562
[87 empty] | 32.93 | 0.86562
[87 empty] | 32.93 | 0.86562
[87 empty] | 32.94 | 0.86562
[87 empty] | 32.92 | 0.86562
[87 empty] | 32.93 | 0.86562
[87 empty] | 32.93 | 0.86562
[87 empty] | 32.93 | 0.86562
[87 empty] | 32.92 | 0.86562
[87 empty] | 32.92 | 0.86562
[87 empty] | 32.92 | 0.86562
[87 empty] | 32.92 | 0.86562
[87 empty] | 32.92 | 0.86562
[87 empty] | 32.91 | 0.86562
[87 empty] | 32.91 | 0.86562
[87 empty] | 32.93 | 0.86562
[87 empty] | 32.93 | 0.86562
[87 empty] | 32.92 | 0.86562
[87 empty] | 32.92 | 0.86562
[87 empty] | 32.93 | 0.86562
[87 empty] | 32.92 | 0.86562
[87 empty] | 32.91 | 0.86562
[87 empty] | 32.91 | 0.86562
[87 empty] | 32.91 | 0.86562
[87 empty] | 32.91 | 0.86562
[87 empty] | 32.91 | 0.86562
[87 empty] | 32.92 | 0.86562
[87 empty] | 32.92 | 0.86562
[87 empty] | 32.9 | 0.86562
[87 empty] | 32.91 | 0.86562
[87 empty] | 32.91 | 0.86562
[87 empty] | 32.91 | 0.86562
[87 empty] | 32.91 | 0.86562
[87 empty] | 32.91 | 0.86562
[87 empty] | 32.92 | 0.86562
[87 empty] | 32.92 | 0.86562
[87 empty] | 32.91 | 0.86562
[87 empty] | 32.91 | 0.86562
[87 empty] | 32.9 | 0.86562
[87 empty] | 32.91 | 0.86562
[87 empty] | 32.91 | 0.86562
[87 empty] | 32.9 | 0.86562
[87 empty] | 32.91 | 0.86562
[87 empty] | 32.91 | 0.86562
[87 empty] | 32.92 | 0.86562
[87 empty] | 32.9 | 0.86562
[87 empty] | 32.91 | 0.86562
[87 empty] | 32.88 | 0.86562
[87 empty] | 32.91 | 0.86562
[87 empty] | 32.91 | 0.86562
[87 empty] | 32.9 | 0.86562
[87 empty] | 32.91 | 0.86562
[87 empty] | 32.89 | 0.86562
[87 empty] | 32.89 | 0.86562
[87 empty] | 32.9 | 0.86562
[87 empty] | 32.9 | 0.86562
[87 empty] | 32.9 | 0.86562
[87 empty] | 32.88 | 0.86562
[87 empty] | 32.9 | 0.86562
[87 empty] | 32.89 | 0.86562
[87 empty] | 32.9 | 0.86562
[87 empty] | 32.9 | 0.86562
[87 empty] | 32.9 | 0.86562
[87 empty] | 32.89 | 0.86562
[87 empty] | 32.9 | 0.86562
[87 empty] | 32.91 | 0.86562
[87 empty] | 32.92 | 0.86562
[87 empty] | 32.91 | 0.86562
[87 empty] | 32.89 | 0.86562
[87 empty] | 32.9 | 0.86562
[87 empty] | 32.91 | 0.86562
[87 empty] | 32.9 | 0.86562
[87 empty] | 32.9 | 0.86562
[87 empty] | 32.89 | 0.86562
[87 empty] | 32.88 | 0.86562
[87 empty] | 32.9 | 0.86562
[87 empty] | 32.9 | 0.86562
[87 empty] | 32.89 | 0.86562
[87 empty] | 32.9 | 0.86562
[87 empty] | 32.91 | 0.86562
[87 empty] | 32.9 | 0.86562
[87 empty] | 32.89 | 0.86562
[87 empty] | 32.9 | 0.86562
[87 empty] | 32.9 | 0.86562
[87 empty] | 32.91 | 0.86562
[87 empty] | 32.91 | 0.86562
[87 empty] | 32.9 | 0.86562
[87 empty] | 32.91 | 0.86562
[87 empty] | 32.88 | 0.86562
[87 empty] | 32.89 | 0.86562
[87 empty] | 32.89 | 0.86562
[87 empty] | 32.9 | 0.86562
[87 empty] | 32.9 | 0.86562
[87 empty] | 32.89 | 0.86562
[87 empty] | 32.88 | 0.86562
[87 empty] | 32.9 | 0.86562
[87 empty] | 32.9 | 0.86562
[87 empty] | 32.9 | 0.86562
[87 empty] | 32.9 | 0.86562
[87 empty] | 32.89 | 0.86562
[87 empty] | 32.89 | 0.86562
[87 empty] | 32.88 | 0.86562
[87 empty] | 32.88 | 0.86562
[87 empty] | 32.87 | 0.86562
[87 empty] | 32.88 | 0.86562
[87 empty] | 32.87 | 0.86562
[87 empty] | 32.88 | 0.86562
[87 empty] | 32.87 | 0.86562
[87 empty] | 32.87 | 0.86562
[87 empty] | 32.87 | 0.86562
[87 empty] | 32.87 | 0.86562
[87 empty] | 32.89 | 0.86562
[87 empty] | 32.87 | 0.86562
[87 empty] | 32.88 | 0.86562
[87 empty] | 32.88 | 0.86562
[87 empty] | 32.88 | 0.86562
[87 empty] | 32.88 | 0.86562
[87 empty] | 32.86 | 0.86562
[87 empty] | 32.87 | 0.86562
[87 empty] | 32.87 | 0.86562
[87 empty] | 32.86 | 0.86562
[87 empty] | 32.87 | 0.86562
[87 empty] | 32.87 | 0.86562
[87 empty] | 32.87 | 0.86562
[87 empty] | 32.86 | 0.86562
[87 empty] | 32.88 | 0.86562
[87 empty] | 32.88 | 0.86562
[87 empty] | 32.86 | 0.86562
[87 empty] | 32.87 | 0.86562
[87 empty] | 32.87 | 0.86562
[87 empty] | 32.87 | 0.86562
[87 empty] | 32.86 | 0.86562
[87 empty] | 32.86 | 0.86562
[87 empty] | 32.88 | 0.86562
[87 empty] | 32.88 | 0.86562
[87 empty] | 32.88 | 0.86562
[87 empty] | 32.87 | 0.86562
[87 empty] | 32.87 | 0.86562
[87 empty] | 32.87 | 0.86562
[87 empty] | 32.88 | 0.86562
[87 empty] | 32.86 | 0.86562
[87 empty] | 32.86 | 0.86562
[87 empty] | 32.88 | 0.8658
[87 empty] | 32.87 | 0.86567
[87 empty] | 32.86 | 0.86562
[87 empty] | 32.86 | 0.86562
[87 empty] | 32.87 | 0.86562
[87 empty] | 32.87 | 0.86562
[87 empty] | 32.86 | 0.86567
[87 empty] | 32.88 | 0.86573
[87 empty] | 32.86 | 0.86564
[87 empty] | 32.86 | 0.86562
[87 empty] | 32.86 | 0.86562
[87 empty] | 32.87 | 0.86562
[87 empty] | 32.85 | 0.86562
[87 empty] | 32.87 | 0.86562
[87 empty] | 32.85 | 0.86562
[87 empty] | 32.86 | 0.86562
[87 empty] | 32.85 | 0.86562
[87 empty] | 32.85 | 0.86562
[87 empty] | 32.86 | 0.86562
[87 empty] | 32.85 | 0.86562
[87 empty] | 32.86 | 0.86562
[87 empty] | 32.87 | 0.86562
[87 empty] | 32.88 | 0.86562
[87 empty] | 32.87 | 0.86562
[87 empty] | 32.86 | 0.86562
[87 empty] | 32.87 | 0.86562
[87 empty] | 32.86 | 0.86562
[87 empty] | 32.87 | 0.86562
[87 empty] | 32.86 | 0.86562
[87 empty] | 32.86 | 0.86562
[87 empty] | 32.88 | 0.86562
[87 empty] | 32.86 | 0.86562
[87 empty] | 32.85 | 0.86562
[87 empty] | 32.86 | 0.86562
[87 empty] | 32.86 | 0.86562
[87 empty] | 32.85 | 0.86562
[87 empty] | 32.85 | 0.86562
[87 empty] | 32.85 | 0.86562
[87 empty] | 32.84 | 0.86582
[87 empty] | 32.87 | 0.86577
[87 empty] | 32.86 | 0.8657
[87 empty] | 32.87 | 0.86587
[87 empty] | 32.85 | 0.86565
[87 empty] | 32.85 | 0.86562
[87 empty] | 32.85 | 0.86562
[87 empty] | 32.86 | 0.86562
[87 empty] | 32.87 | 0.86562
[87 empty] | 32.85 | 0.86562
[87 empty] | 32.85 | 0.86562
[87 empty] | 32.85 | 0.86562
[87 empty] | 32.86 | 0.86562
[87 empty] | 32.85 | 0.86562
[87 empty] | 32.85 | 0.86562
[87 empty] | 32.85 | 0.86562
[87 empty] | 32.86 | 0.86562
[87 empty] | 32.85 | 0.86562
[87 empty] | 32.86 | 0.86562
[87 empty] | 32.85 | 0.86562
[87 empty] | 32.86 | 0.86562
[87 empty] | 32.85 | 0.86562
[87 empty] | 32.85 | 0.86562
[87 empty] | 32.84 | 0.86562
[87 empty] | 32.86 | 0.86562
[87 empty] | 32.86 | 0.86562
[87 empty] | 32.86 | 0.86562
[87 empty] | 32.85 | 0.86562
[87 empty] | 32.85 | 0.86562
[87 empty] | 32.84 | 0.86562
[87 empty] | 32.85 | 0.86562
[87 empty] | 32.85 | 0.86562
[87 empty] | 32.85 | 0.86562
[87 empty] | 32.85 | 0.86562
[87 empty] | 32.86 | 0.86562
[87 empty] | 32.85 | 0.86562
[87 empty] | 32.86 | 0.86562
[87 empty] | 32.84 | 0.86562
[87 empty] | 32.85 | 0.86562
[87 empty] | 32.85 | 0.86562
[87 empty] | 32.84 | 0.86562
[87 empty] | 32.84 | 0.86562
[87 empty] | 32.84 | 0.86562
[87 empty] | 32.83 | 0.86562
[87 empty] | 32.84 | 0.86562
[87 empty] | 32.83 | 0.86562
[87 empty] | 32.85 | 0.86562
[87 empty] | 32.84 | 0.86562
[87 empty] | 32.82 | 0.86562
[87 empty] | 32.83 | 0.86562
[87 empty] | 32.84 | 0.86562
[87 empty] | 32.84 | 0.86562
[87 empty] | 32.83 | 0.86562
[87 empty] | 32.84 | 0.86562
[87 empty] | 32.85 | 0.86562
[87 empty] | 32.84 | 0.86562
[87 empty] | 32.84 | 0.86562
[87 empty] | 32.84 | 0.86562
[87 empty] | 32.83 | 0.86562
[87 empty] | 32.84 | 0.86562
[87 empty] | 32.82 | 0.86562
[87 empty] | 32.83 | 0.86562
[87 empty] | 32.83 | 0.86562
[87 empty] | 32.84 | 0.86562
[87 empty] | 32.84 | 0.86562
[87 empty] | 32.84 | 0.86562
[87 empty] | 32.84 | 0.86562
[87 empty] | 32.83 | 0.86562
[87 empty] | 32.82 | 0.86562
[87 empty] | 32.83 | 0.86562
[87 empty] | 32.84 | 0.86562
[87 empty] | 32.82 | 0.86562
[87 empty] | 32.84 | 0.86562
[87 empty] | 32.84 | 0.86562
[87 empty] | 32.83 | 0.86562
[87 empty] | 32.84 | 0.86562
[87 empty] | 32.84 | 0.86562
[87 empty] | 32.83 | 0.86562
[87 empty] | 32.84 | 0.86562
[87 empty] | 32.82 | 0.86562
[87 empty] | 32.81 | 0.86562
[87 empty] | 32.82 | 0.86562
[87 empty] | 32.82 | 0.86562
[87 empty] | 32.82 | 0.86562
[87 empty] | 32.83 | 0.86562
[87 empty] | 32.83 | 0.86562
[87 empty] | 32.82 | 0.86564
[87 empty] | 32.83 | 0.86562
[87 empty] | 32.83 | 0.86562
[87 empty] | 32.83 | 0.86562
[87 empty] | 32.82 | 0.86562
[87 empty] | 32.83 | 0.86562
[87 empty] | 32.82 | 0.86567
[87 empty] | 32.83 | 0.86576
[87 empty] | 32.83 | 0.86564
[87 empty] | 32.83 | 0.86562
[87 empty] | 32.81 | 0.86562
[87 empty] | 32.81 | 0.86562
[87 empty] | 32.82 | 0.86562
[87 empty] | 32.82 | 0.86562
[87 empty] | 32.81 | 0.86562
[87 empty] | 32.82 | 0.86562
[87 empty] | 32.83 | 0.86562
[87 empty] | 32.82 | 0.86562
[87 empty] | 32.82 | 0.86562
[87 empty] | 32.82 | 0.86562
[87 empty] | 32.82 | 0.86562
[87 empty] | 32.82 | 0.86562
[87 empty] | 32.81 | 0.86564
[87 empty] | 32.82 | 0.86562
[87 empty] | 32.82 | 0.86562
[87 empty] | 32.82 | 0.86562
[87 empty] | 32.83 | 0.86562
[87 empty] | 32.82 | 0.86562
[87 empty] | 32.82 | 0.86562
[87 empty] | 32.81 | 0.86562
[87 empty] | 32.81 | 0.86562
[87 empty] | 32.81 | 0.86562
[87 empty] | 32.82 | 0.86562
[87 empty] | 32.82 | 0.86562
[87 empty] | 32.82 | 0.86562
[87 empty] | 32.8 | 0.86578
[87 empty] | 32.8 | 0.8657
[87 empty] | 32.8 | 0.86584
[87 empty] | 32.81 | 0.86585
[87 empty] | 32.81 | 0.86565
[87 empty] | 32.8 | 0.86562
[87 empty] | 32.81 | 0.86562
[87 empty] | 32.82 | 0.86562
[87 empty] | 32.81 | 0.86568
[87 empty] | 32.81 | 0.86562
[87 empty] | 32.81 | 0.86562
[87 empty] | 32.81 | 0.86582
[87 empty] | 32.81 | 0.86564
[87 empty] | 32.81 | 0.86562
[87 empty] | 32.8 | 0.86584
[87 empty] | 32.8 | 0.86565
[87 empty] | 32.81 | 0.86587
[87 empty] | 32.8 | 0.86573
[87 empty] | 32.82 | 0.86563
[87 empty] | 32.82 | 0.86562
[87 empty] | 32.81 | 0.86562
[87 empty] | 32.81 | 0.86562
[87 empty] | 32.81 | 0.86582
[87 empty] | 32.81 | 0.86566
[87 empty] | 32.81 | 0.86562
[87 empty] | 32.82 | 0.86562
[87 empty] | 32.81 | 0.86562
[87 empty] | 32.79 | 0.86562
[87 empty] | 32.8 | 0.86562
[87 empty] | 32.81 | 0.8658
[87 empty] | 32.81 | 0.86591
[87 empty] | 32.81 | 0.86566
[87 empty] | 32.8 | 0.86562
[87 empty] | 32.81 | 0.8658
[87 empty] | 32.8 | 0.86567
[87 empty] | 32.8 | 0.86579
[87 empty] | 32.8 | 0.86564
[87 empty] | 32.81 | 0.86562
[87 empty] | 32.79 | 0.86562
[87 empty] | 32.81 | 0.86562
[87 empty] | 32.81 | 0.86575
[87 empty] | 32.8 | 0.8659
[87 empty] | 32.8 | 0.8657
[87 empty] | 32.81 | 0.86563
[87 empty] | 32.8 | 0.86575
[87 empty] | 32.79 | 0.86571
[87 empty] | 32.8 | 0.86563
[87 empty] | 32.79 | 0.86562
[87 empty] | 32.79 | 0.86562
[87 empty] | 32.8 | 0.86562
[87 empty] | 32.8 | 0.86562
[87 empty] | 32.79 | 0.86562
[87 empty] | 32.79 | 0.86562
[87 empty] | 32.79 | 0.86562
[87 empty] | 32.8 | 0.86562
[87 empty] | 32.8 | 0.86562
[87 empty] | 32.8 | 0.86571
[87 empty] | 32.79 | 0.86571
[87 empty] | 32.79 | 0.86563
[87 empty] | 32.79 | 0.86562
[87 empty] | 32.79 | 0.86562
[87 empty] | 32.79 | 0.86562
[87 empty] | 32.8 | 0.86562
[87 empty] | 32.78 | 0.86562
[87 empty] | 32.78 | 0.86562
[87 empty] | 32.79 | 0.86562
[87 empty] | 32.79 | 0.86562
[87 empty] | 32.79 | 0.86562
[87 empty] | 32.79 | 0.86562
[87 empty] | 32.79 | 0.86562
[87 empty] | 32.78 | 0.86562
[87 empty] | 32.78 | 0.86562
[87 empty] | 32.78 | 0.86562
[87 empty] | 32.77 | 0.86562
[87 empty] | 32.78 | 0.86562
[87 empty] | 32.79 | 0.86562
[87 empty] | 32.79 | 0.86562
[87 empty] | 32.79 | 0.86562
[87 empty] | 32.79 | 0.86562
[87 empty] | 32.78 | 0.86562
[87 empty] | 32.8 | 0.86562
[87 empty] | 32.78 | 0.86562
[87 empty] | 32.78 | 0.86562
[87 empty] | 32.79 | 0.86567
[87 empty] | 32.8 | 0.86576
[87 empty] | 32.78 | 0.86584
[87 empty] | 32.79 | 0.86591
[87 empty] | 32.78 | 0.86567
[87 empty] | 32.78 | 0.86562
[87 empty] | 32.78 | 0.86562
[87 empty] | 32.78 | 0.86562
[87 empty] | 32.77 | 0.86562
[87 empty] | 32.77 | 0.86562
[87 empty] | 32.79 | 0.86562
[87 empty] | 32.77 | 0.86562
[87 empty] | 32.77 | 0.86562
[87 empty] | 32.77 | 0.86562
[87 empty] | 32.78 | 0.86562
[87 empty] | 32.77 | 0.86562
[87 empty] | 32.76 | 0.86562
[87 empty] | 32.78 | 0.86562
[87 empty] | 32.77 | 0.86562
[87 empty] | 32.77 | 0.86562
[87 empty] | 32.77 | 0.86562
[87 empty] | 32.79 | 0.86562
[87 empty] | 32.78 | 0.86562
[87 empty] | 32.79 | 0.86562
[87 empty] | 32.78 | 0.86587
[87 empty] | 32.78 | 0.86564
[87 empty] | 32.78 | 0.86562
[87 empty] | 32.77 | 0.86562
[87 empty] | 32.77 | 0.86562
[87 empty] | 32.78 | 0.86562
[87 empty] | 32.78 | 0.86562
[87 empty] | 32.77 | 0.86562
[87 empty] | 32.76 | 0.86562
[87 empty] | 32.76 | 0.86562
[87 empty] | 32.77 | 0.86562
[87 empty] | 32.76 | 0.86562
[87 empty] | 32.77 | 0.86562
[87 empty] | 32.76 | 0.86578
[87 empty] | 32.77 | 0.86572
[87 empty] | 32.77 | 0.86586
[87 empty] | 32.76 | 0.86592
[87 empty] | 32.76 | 0.86579
[87 empty] | 32.76 | 0.86583
[87 empty] | 32.76 | 0.86591
[87 empty] | 32.76 | 0.86567
[87 empty] | 32.76 | 0.86562
[87 empty] | 32.77 | 0.86562
[87 empty] | 32.76 | 0.86584
[87 empty] | 32.76 | 0.86585
[87 empty] | 32.75 | 0.86565
[87 empty] | 32.76 | 0.86562
[87 empty] | 32.76 | 0.86562
[87 empty] | 32.76 | 0.86562
[87 empty] | 32.76 | 0.86562
[87 empty] | 32.76 | 0.86562
[87 empty] | 32.76 | 0.86562
[87 empty] | 32.76 | 0.86562
[87 empty] | 32.76 | 0.86562
[87 empty] | 32.76 | 0.86562
[87 empty] | 32.75 | 0.86562
[87 empty] | 32.76 | 0.86562
[87 empty] | 32.75 | 0.86562
[87 empty] | 32.76 | 0.86562
[87 empty] | 32.77 | 0.86571
[87 empty] | 32.77 | 0.86563
[87 empty] | 32.76 | 0.86562
[87 empty] | 32.75 | 0.86562
[87 empty] | 32.75 | 0.8658
[87 empty] | 32.74 | 0.86565
[87 empty] | 32.75 | 0.86562
[87 empty] | 32.76 | 0.8658
[87 empty] | 32.75 | 0.86579
[87 empty] | 32.76 | 0.86564
[87 empty] | 32.76 | 0.86586
[87 empty] | 32.75 | 0.86592
[87 empty] | 32.75 | 0.86569
[87 empty] | 32.74 | 0.86588
[87 empty] | 32.74 | 0.86579
[87 empty] | 32.75 | 0.86585
[87 empty] | 32.75 | 0.86586
[87 empty] | 32.75 | 0.8657
[87 empty] | 32.75 | 0.86572
[87 empty] | 32.76 | 0.86563
[87 empty] | 32.75 | 0.86562
[87 empty] | 32.75 | 0.86562
[87 empty] | 32.75 | 0.86575
[87 empty] | 32.75 | 0.86572
[87 empty] | 32.75 | 0.86563
[87 empty] | 32.74 | 0.86562
[87 empty] | 32.75 | 0.86562
[87 empty] | 32.75 | 0.86562
[87 empty] | 32.75 | 0.86562
[87 empty] | 32.75 | 0.86567
[87 empty] | 32.74 | 0.86576
[87 empty] | 32.73 | 0.86583
[87 empty] | 32.75 | 0.86591
[87 empty] | 32.73 | 0.86567
[87 empty] | 32.71 | 0.86589
[87 empty] | 32.72 | 0.86574
[87 empty] | 32.74 | 0.86563
[87 empty] | 32.74 | 0.86562
[87 empty] | 32.74 | 0.86562
[87 empty] | 32.73 | 0.86562
[87 empty] | 32.72 | 0.86562
[87 empty] | 32.72 | 0.86576
[87 empty] | 32.71 | 0.86564
[87 empty] | 32.73 | 0.86562
[87 empty] | 32.73 | 0.86586
[87 empty] | 32.72 | 0.86567
[87 empty] | 32.72 | 0.86575
[87 empty] | 32.71 | 0.8657
[87 empty] | 32.72 | 0.86563
[87 empty] | 32.71 | 0.86562
[87 empty] | 32.72 | 0.86562
[87 empty] | 32.71 | 0.86564
[87 empty] | 32.7 | 0.86584
[87 empty] | 32.72 | 0.86565
[87 empty] | 32.72 | 0.86575
[87 empty] | 32.72 | 0.86591
[87 empty] | 32.71 | 0.86569
[87 empty] | 32.71 | 0.86583
[87 empty] | 32.71 | 0.86564
[87 empty] | 32.72 | 0.86562
[87 empty] | 32.7 | 0.86584
[87 empty] | 32.7 | 0.86586
[87 empty] | 32.72 | 0.86565
[87 empty] | 32.72 | 0.86562
[87 empty] | 32.71 | 0.86562
[87 empty] | 32.71 | 0.86583
[87 empty] | 32.71 | 0.86581
[87 empty] | 32.71 | 0.86591
[87 empty] | 32.71 | 0.86593
[87 empty] | 32.69 | 0.86593
[87 empty] | 32.69 | 0.86575
[87 empty] | 32.69 | 0.86591
[87 empty] | 32.69 | 0.86592
[87 empty] | 32.69 | 0.86567
[87 empty] | 32.69 | 0.86562
[87 empty] | 32.68 | 0.86562
[87 empty] | 32.68 | 0.86562
[87 empty] | 32.68 | 0.86562
[87 empty] | 32.7 | 0.86562
[87 empty] | 32.69 | 0.86571
[87 empty] | 32.68 | 0.86567
[87 empty] | 32.69 | 0.86583
[87 empty] | 32.68 | 0.86565
[87 empty] | 32.68 | 0.86562
[87 empty] | 32.68 | 0.86562
[87 empty] | 32.68 | 0.86562
[87 empty] | 32.68 | 0.86575
[87 empty] | 32.68 | 0.8659
[87 empty] | 32.68 | 0.86592
[87 empty] | 32.67 | 0.86593
[87 empty] | 32.67 | 0.86593
[87 empty] | 32.66 | 0.86572
[87 empty] | 32.67 | 0.86563
[87 empty] | 32.68 | 0.86588
[87 empty] | 32.68 | 0.86592
[87 empty] | 32.69 | 0.86574
[87 empty] | 32.68 | 0.86563
[87 empty] | 32.68 | 0.86583
[87 empty] | 32.68 | 0.86564
[87 empty] | 32.68 | 0.86581
[87 empty] | 32.67 | 0.86567
[87 empty] | 32.67 | 0.86582
[87 empty] | 32.67 | 0.86578
[87 empty] | 32.66 | 0.86591
[87 empty] | 32.66 | 0.86592
[87 empty] | 32.67 | 0.86568
[87 empty] | 32.67 | 0.86562
[87 empty] | 32.66 | 0.86562
[87 empty] | 32.66 | 0.86562
[87 empty] | 32.66 | 0.86583
[87 empty] | 32.65 | 0.86565
[87 empty] | 32.67 | 0.86562
[87 empty] | 32.67 | 0.86562
[87 empty] | 32.67 | 0.86562
[87 empty] | 32.65 | 0.86562
[87 empty] | 32.67 | 0.86562
[87 empty] | 32.67 | 0.86562
[87 empty] | 32.65 | 0.86562
[87 empty] | 32.66 | 0.86575
[87 empty] | 32.65 | 0.8657
[87 empty] | 32.65 | 0.86587
[87 empty] | 32.66 | 0.86571
[87 empty] | 32.64 | 0.86576
[87 empty] | 32.64 | 0.86564
[87 empty] | 32.65 | 0.86584
[87 empty] | 32.65 | 0.86571
[87 empty] | 32.64 | 0.86574
[87 empty] | 32.65 | 0.86582
[87 empty] | 32.64 | 0.86591
[87 empty] | 32.65 | 0.86593
[87 empty] | 32.65 | 0.86593
[87 empty] | 32.65 | 0.86574
[87 empty] | 32.64 | 0.86587
[87 empty] | 32.65 | 0.86587
[87 empty] | 32.63 | 0.86578
[87 empty] | 32.63 | 0.8657
[87 empty] | 32.64 | 0.86563
[87 empty] | 32.64 | 0.86567
[87 empty] | 32.65 | 0.86576
[87 empty] | 32.63 | 0.86583
[87 empty] | 32.63 | 0.86591
[87 empty] | 32.63 | 0.86593
[87 empty] | 32.64 | 0.86593
[87 empty] | 32.64 | 0.86574
[87 empty] | 32.62 | 0.86587
[87 empty] | 32.64 | 0.86567
[87 empty] | 32.64 | 0.86576
[87 empty] | 32.63 | 0.86582
[87 empty] | 32.63 | 0.86591
[87 empty] | 32.63 | 0.86583
[87 empty] | 32.63 | 0.86564
[87 empty] | 32.62 | 0.86581
[87 empty] | 32.63 | 0.86569
[87 empty] | 32.63 | 0.86563
[87 empty] | 32.63 | 0.86588
[87 empty] | 32.62 | 0.86592
[87 empty] | 32.62 | 0.8657
[87 empty] | 32.63 | 0.86589
[87 empty] | 32.65 | 0.86592
[87 empty] | 32.61 | 0.86593
[87 empty] | 32.62 | 0.86569
[87 empty] | 32.62 | 0.86585
[87 empty] | 32.61 | 0.86592
[87 empty] | 32.62 | 0.86593
[87 empty] | 32.62 | 0.86569
[87 empty] | 32.61 | 0.86583
[87 empty] | 32.62 | 0.86578
[87 empty] | 32.62 | 0.86591
[87 empty] | 32.6 | 0.86592
[87 empty] | 32.6 | 0.86593
[87 empty] | 32.6 | 0.86593
[87 empty] | 32.61 | 0.86593
[87 empty] | 32.6 | 0.86593
[87 empty] | 32.59 | 0.86572
[87 empty] | 32.6 | 0.86589
[87 empty] | 32.6 | 0.86592
[87 empty] | 32.59 | 0.86593
[87 empty] | 32.59 | 0.86573
[87 empty] | 32.61 | 0.8659
[87 empty] | 32.6 | 0.86572
[87 empty] | 32.6 | 0.86586
[87 empty] | 32.6 | 0.86592
[87 empty] | 32.6 | 0.86593
[87 empty] | 32.6 | 0.86593
[87 empty] | 32.6 | 0.86593
[87 empty] | 32.59 | 0.86588
[87 empty] | 32.59 | 0.86579
[87 empty] | 32.59 | 0.86591
[87 empty] | 32.59 | 0.86593
[87 empty] | 32.59 | 0.86568
[87 empty] | 32.6 | 0.86589
[87 empty] | 32.58 | 0.86592
[87 empty] | 32.58 | 0.86593
[87 empty] | 32.58 | 0.86593
[87 empty] | 32.6 | 0.8658
[87 empty] | 32.59 | 0.86583
[87 empty] | 32.59 | 0.86569
[87 empty] | 32.59 | 0.86563
[87 empty] | 32.59 | 0.86575
[87 empty] | 32.59 | 0.8659
[87 empty] | 32.58 | 0.8657
[87 empty] | 32.59 | 0.86584
[87 empty] | 32.6 | 0.86581
[87 empty] | 32.59 | 0.86591
[87 empty] | 32.57 | 0.86569
[87 empty] | 32.6 | 0.86572
[87 empty] | 32.59 | 0.86589
[87 empty] | 32.58 | 0.86574
[87 empty] | 32.57 | 0.86587
[87 empty] | 32.57 | 0.86587
[87 empty] | 32.56 | 0.86578
[87 empty] | 32.56 | 0.86591
[87 empty] | 32.57 | 0.86572
[87 empty] | 32.57 | 0.86589
[87 empty] | 32.57 | 0.86592
[87 empty] | 32.57 | 0.86593
[87 empty] | 32.56 | 0.86593
[87 empty] | 32.56 | 0.86593
[87 empty] | 32.56 | 0.86593
[87 empty] | 32.56 | 0.86593
[87 empty] | 32.57 | 0.86593
[87 empty] | 32.56 | 0.86572
[87 empty] | 32.57 | 0.86563
[87 empty] | 32.57 | 0.86581
[87 empty] | 32.55 | 0.86568
[87 empty] | 32.55 | 0.86582
[87 empty] | 32.56 | 0.86578
[87 empty] | 32.54 | 0.8659
[87 empty] | 32.56 | 0.86592
[87 empty] | 32.55 | 0.86593
[87 empty] | 32.55 | 0.86593
[87 empty] | 32.55 | 0.86593
[87 empty] | 32.55 | 0.86593
[87 empty] | 32.56 | 0.86593
[87 empty] | 32.54 | 0.8658
[87 empty] | 32.54 | 0.86583
[87 empty] | 32.55 | 0.86591
[87 empty] | 32.55 | 0.86593
[87 empty] | 32.55 | 0.86593
[87 empty] | 32.54 | 0.86593
[87 empty] | 32.55 | 0.86593
[87 empty] | 32.54 | 0.86581
[87 empty] | 32.55 | 0.86591
[87 empty] | 32.55 | 0.86593
[87 empty] | 32.54 | 0.86593
[87 empty] | 32.54 | 0.86593
[87 empty] | 32.54 | 0.86593
[87 empty] | 32.53 | 0.86593
[87 empty] | 32.55 | 0.86593
[87 empty] | 32.53 | 0.86592
[87 empty] | 32.54 | 0.86593
[87 empty] | 32.54 | 0.86593
[87 empty] | 32.53 | 0.86593
[87 empty] | 32.55 | 0.86593
[87 empty] | 32.54 | 0.86593
[87 empty] | 32.54 | 0.86593
[87 empty] | 32.53 | 0.86593
[87 empty] | 32.54 | 0.86572
[87 empty] | 32.54 | 0.8659
[87 empty] | 32.53 | 0.86592
[87 empty] | 32.53 | 0.86593
[87 empty] | 32.53 | 0.86592
[87 empty] | 32.53 | 0.86593
[87 empty] | 32.53 | 0.86593
[87 empty] | 32.52 | 0.86593
[87 empty] | 32.51 | 0.86593
[87 empty] | 32.53 | 0.86593
[87 empty] | 32.52 | 0.86589
[87 empty] | 32.53 | 0.86592
[87 empty] | 32.54 | 0.86593
[87 empty] | 32.52 | 0.86593
[87 empty] | 32.51 | 0.86593
[87 empty] | 32.52 | 0.86593
[87 empty] | 32.51 | 0.86593
[87 empty] | 32.51 | 0.86593
[87 empty] | 32.51 | 0.86593
[87 empty] | 32.51 | 0.86593
[87 empty] | 32.51 | 0.86593
[87 empty] | 32.53 | 0.86593
[87 empty] | 32.51 | 0.86593
[87 empty] | 32.52 | 0.86593
[87 empty] | 32.53 | 0.86593
[87 empty] | 32.51 | 0.86593
[87 empty] | 32.5 | 0.86593
[87 empty] | 32.51 | 0.86593
[87 empty] | 32.51 | 0.86593
[87 empty] | 32.51 | 0.86593
[87 empty] | 32.52 | 0.86593
[87 empty] | 32.51 | 0.86593
[87 empty] | 32.51 | 0.86593
[87 empty] | 32.5 | 0.86593
[87 empty] | 32.5 | 0.86593
[87 empty] | 32.51 | 0.86593
[87 empty] | 32.5 | 0.86593
[87 empty] | 32.49 | 0.86593
[87 empty] | 32.5 | 0.86593
[87 empty] | 32.5 | 0.86593
[87 empty] | 32.5 | 0.86593
[87 empty] | 32.5 | 0.86593
[87 empty] | 32.5 | 0.86593
[87 empty] | 32.5 | 0.86593
[87 empty] | 32.5 | 0.86593
[87 empty] | 32.5 | 0.86593
[87 empty] | 32.5 | 0.86593
[87 empty] | 32.49 | 0.86593
[87 empty] | 32.49 | 0.86593
[87 empty] | 32.5 | 0.86593
[87 empty] | 32.5 | 0.86593
[87 empty] | 32.49 | 0.86593
[87 empty] | 32.5 | 0.86593
[87 empty] | 32.49 | 0.86593
[87 empty] | 32.49 | 0.86593
[87 empty] | 32.49 | 0.86593
[87 empty] | 32.49 | 0.86593
[87 empty] | 32.49 | 0.86593
[87 empty] | 32.5 | 0.86593
[87 empty] | 32.49 | 0.86593
[87 empty] | 32.48 | 0.86593
[87 empty] | 32.49 | 0.86593
[87 empty] | 32.49 | 0.86593
[87 empty] | 32.48 | 0.86593
[87 empty] | 32.49 | 0.86593
[87 empty] | 32.48 | 0.86593
[87 empty] | 32.49 | 0.86593
[87 empty] | 32.47 | 0.86593
[87 empty] | 32.48 | 0.86593
[87 empty] | 32.48 | 0.86593
[87 empty] | 32.48 | 0.86593
[87 empty] | 32.48 | 0.86589
[87 empty] | 32.49 | 0.86592
[87 empty] | 32.47 | 0.86593
[87 empty] | 32.48 | 0.86593
[87 empty] | 32.47 | 0.86593
[87 empty] | 32.47 | 0.86593
[87 empty] | 32.47 | 0.86593
[87 empty] | 32.49 | 0.86593
[87 empty] | 32.47 | 0.86593
[87 empty] | 32.45 | 0.86593
[87 empty] | 32.46 | 0.86593
[87 empty] | 32.47 | 0.86593
[87 empty] | 32.47 | 0.86593
[87 empty] | 32.46 | 0.86593
[87 empty] | 32.46 | 0.86593
[87 empty] | 32.46 | 0.86593
[87 empty] | 32.48 | 0.86593
[87 empty] | 32.46 | 0.86593
[87 empty] | 32.47 | 0.86593
[87 empty] | 32.46 | 0.86593
[87 empty] | 32.48 | 0.86593
[87 empty] | 32.46 | 0.86593
[87 empty] | 32.46 | 0.86593
[87 empty] | 32.46 | 0.86593
[87 empty] | 32.46 | 0.86593
[87 empty] | 32.46 | 0.86593
[87 empty] | 32.45 | 0.86593
[87 empty] | 32.45 | 0.86593
[87 empty] | 32.43 | 0.86593
[87 empty] | 32.44 | 0.86593
[87 empty] | 32.44 | 0.86593
[87 empty] | 32.44 | 0.86593
[87 empty] | 32.46 | 0.86593
[87 empty] | 32.45 | 0.86593
[87 empty] | 32.45 | 0.86593
[87 empty] | 32.43 | 0.86593
[87 empty] | 32.43 | 0.86593
[87 empty] | 32.44 | 0.86593
[87 empty] | 32.44 | 0.86593
[87 empty] | 32.43 | 0.86593
[87 empty] | 32.44 | 0.86593
[87 empty] | 32.44 | 0.86593
[87 empty] | 32.42 | 0.86593
[87 empty] | 32.44 | 0.86593
[87 empty] | 32.42 | 0.86593
[87 empty] | 32.45 | 0.86593
[87 empty] | 32.43 | 0.86593
[87 empty] | 32.45 | 0.86593
[87 empty] | 32.43 | 0.86593
[87 empty] | 32.44 | 0.86593
[87 empty] | 32.42 | 0.8659
[87 empty] | 32.42 | 0.86592
[87 empty] | 32.42 | 0.86593
[87 empty] | 32.43 | 0.86593
[87 empty] | 32.43 | 0.86593
[87 empty] | 32.44 | 0.86593
[87 empty] | 32.42 | 0.86593
[87 empty] | 32.42 | 0.86593
[87 empty] | 32.42 | 0.86593
[87 empty] | 32.42 | 0.86593
[87 empty] | 32.41 | 0.86593
[87 empty] | 32.43 | 0.86593
[87 empty] | 32.42 | 0.86593
[87 empty] | 32.41 | 0.86593
[87 empty] | 32.42 | 0.86593
[87 empty] | 32.41 | 0.86593
[87 empty] | 32.41 | 0.86593
[87 empty] | 32.43 | 0.86593
[87 empty] | 32.41 | 0.86593
[87 empty] | 32.41 | 0.86593
[87 empty] | 32.42 | 0.86593
[87 empty] | 32.43 | 0.86593
[87 empty] | 32.41 | 0.86593
[87 empty] | 32.41 | 0.86593
[87 empty] | 32.41 | 0.86593
[87 empty] | 32.4 | 0.86593
[87 empty] | 32.4 | 0.86593
[87 empty] | 32.4 | 0.86593
[87 empty] | 32.42 | 0.86593
[87 empty] | 32.41 | 0.86593
[87 empty] | 32.4 | 0.86593
[87 empty] | 32.41 | 0.86593
[87 empty] | 32.41 | 0.86593
[87 empty] | 32.4 | 0.86593
[87 empty] | 32.39 | 0.86593
[87 empty] | 32.4 | 0.86593
[87 empty] | 32.4 | 0.86593
[87 empty] | 32.4 | 0.86593
[87 empty] | 32.39 | 0.86593
[87 empty] | 32.4 | 0.86593
[87 empty] | 32.39 | 0.86593
[87 empty] | 32.4 | 0.86593
[87 empty] | 32.37 | 0.86593
[87 empty] | 32.39 | 0.86593
[87 empty] | 32.38 | 0.86593
[87 empty] | 32.39 | 0.86593
[87 empty] | 32.39 | 0.86593
[87 empty] | 32.39 | 0.86593
[87 empty] | 32.4 | 0.86593
[87 empty] | 32.38 | 0.8659
[87 empty] | 32.39 | 0.86592
[87 empty] | 32.38 | 0.86593
[87 empty] | 32.39 | 0.86593
[87 empty] | 32.39 | 0.86593
[87 empty] | 32.38 | 0.86593
[87 empty] | 32.37 | 0.86593
[87 empty] | 32.38 | 0.86593
[87 empty] | 32.38 | 0.86593
[87 empty] | 32.39 | 0.86593
[87 empty] | 32.39 | 0.86593
[87 empty] | 32.38 | 0.86593
[87 empty] | 32.36 | 0.86593
[87 empty] | 32.37 | 0.86593
[87 empty] | 32.37 | 0.86593
[87 empty] | 32.38 | 0.86593
[87 empty] | 32.38 | 0.86593
[87 empty] | 32.39 | 0.86593
[87 empty] | 32.36 | 0.86593
[87 empty] | 32.37 | 0.86593
[87 empty] | 32.38 | 0.86593
[87 empty] | 32.37 | 0.86593
[87 empty] | 32.37 | 0.86593
[87 empty] | 32.37 | 0.86593
[87 empty] | 32.38 | 0.86593
[87 empty] | 32.36 | 0.86593
[87 empty] | 32.37 | 0.86593
[87 empty] | 32.34 | 0.86593
[87 empty] | 32.34 | 0.86593
[87 empty] | 32.37 | 0.86593
[87 empty] | 32.36 | 0.86593
[87 empty] | 32.36 | 0.86593
[87 empty] | 32.35 | 0.86593
[87 empty] | 32.36 | 0.86593
[87 empty] | 32.34 | 0.86593
[87 empty] | 32.36 | 0.86593
[87 empty] | 32.34 | 0.86593
[87 empty] | 32.36 | 0.86593
[87 empty] | 32.37 | 0.86593
[87 empty] | 32.34 | 0.86593
[87 empty] | 32.35 | 0.86593
[87 empty] | 32.35 | 0.86593
[87 empty] | 32.34 | 0.86593
[87 empty] | 32.33 | 0.86593
[87 empty] | 32.34 | 0.86593
[87 empty] | 32.34 | 0.86593
[87 empty] | 32.34 | 0.86593
[87 empty] | 32.34 | 0.86593
[87 empty] | 32.34 | 0.86593
[87 empty] | 32.33 | 0.86593
[87 empty] | 32.33 | 0.86593
[87 empty] | 32.35 | 0.86593
[87 empty] | 32.34 | 0.86593
[87 empty] | 32.34 | 0.86593
[87 empty] | 32.33 | 0.86593
[87 empty] | 32.34 | 0.86593
[87 empty] | 32.34 | 0.86593
[87 empty] | 32.35 | 0.86593
[87 empty] | 32.33 | 0.86593
[87 empty] | 32.34 | 0.86593
[87 empty] | 32.33 | 0.86593
[87 empty] | 32.34 | 0.86593
[87 empty] | 32.32 | 0.86593
[87 empty] | 32.32 | 0.86593
[87 empty] | 32.33 | 0.86593
[87 empty] | 32.33 | 0.86593
[87 empty] | 32.33 | 0.86593
[87 empty] | 32.32 | 0.86593
[87 empty] | 32.33 | 0.86593
[87 empty] | 32.32 | 0.86593
[87 empty] | 32.32 | 0.86593
[87 empty] | 32.32 | 0.86593
[87 empty] | 32.32 | 0.86593
[87 empty] | 32.32 | 0.86593
[87 empty] | 32.32 | 0.86593
[87 empty] | 32.32 | 0.86593
[87 empty] | 32.32 | 0.86593
[87 empty] | 32.32 | 0.86593
[87 empty] | 32.31 | 0.86593
[87 empty] | 32.31 | 0.86593
[87 empty] | 32.31 | 0.86593
[87 empty] | 32.32 | 0.86593
[87 empty] | 32.31 | 0.86593
[87 empty] | 32.31 | 0.86593
[87 empty] | 32.31 | 0.86593
[87 empty] | 32.31 | 0.86593
[87 empty] | 32.31 | 0.86593
[87 empty] | 32.32 | 0.86593
[87 empty] | 32.3 | 0.86593
[87 empty] | 32.3 | 0.86593
[87 empty] | 32.31 | 0.86593
[87 empty] | 32.31 | 0.86593
[87 empty] | 32.3 | 0.86593
[87 empty] | 32.31 | 0.86593
[87 empty] | 32.3 | 0.86593
[87 empty] | 32.29 | 0.86593
[87 empty] | 32.31 | 0.86593
[87 empty] | 32.29 | 0.86593
[87 empty] | 32.3 | 0.86593
[87 empty] | 32.3 | 0.86593
[87 empty] | 32.29 | 0.86593
[87 empty] | 32.3 | 0.86593
[87 empty] | 32.3 | 0.86593
[87 empty] | 32.29 | 0.86593
[87 empty] | 32.29 | 0.86593
[87 empty] | 32.3 | 0.86593
[87 empty] | 32.28 | 0.86593
[87 empty] | 32.28 | 0.86593
[87 empty] | 32.3 | 0.86593
[87 empty] | 32.28 | 0.86593
[87 empty] | 32.29 | 0.86593
[87 empty] | 32.28 | 0.86593
[87 empty] | 32.29 | 0.86593
[87 empty] | 32.28 | 0.86593
[87 empty] | 32.27 | 0.86593
[87 empty] | 32.28 | 0.86593
[87 empty] | 32.29 | 0.86593
[87 empty] | 32.28 | 0.86593
[87 empty] | 32.28 | 0.86593
[87 empty] | 32.28 | 0.86593
[87 empty] | 32.27 | 0.86593
[87 empty] | 32.27 | 0.86593
[87 empty] | 32.27 | 0.86593
[87 empty] | 32.25 | 0.86593
[87 empty] | 32.27 | 0.86593
[87 empty] | 32.27 | 0.86593
[87 empty] | 32.27 | 0.86593
[87 empty] | 32.26 | 0.86593
[87 empty] | 32.25 | 0.86593
[87 empty] | 32.26 | 0.86593
[87 empty] | 32.26 | 0.86593
[87 empty] | 32.27 | 0.86598
[87 empty] | 32.26 | 0.86594
[87 empty] | 32.27 | 0.86593
[87 empty] | 32.26 | 0.86593
[87 empty] | 32.25 | 0.86593
[87 empty] | 32.26 | 0.86591
[87 empty] | 32.26 | 0.86593
[87 empty] | 32.26 | 0.86593
[87 empty] | 32.26 | 0.86593
[87 empty] | 32.24 | 0.86593
[87 empty] | 32.25 | 0.86593
[87 empty] | 32.24 | 0.86598
[87 empty] | 32.25 | 0.86599
[87 empty] | 32.25 | 0.86594
[87 empty] | 32.25 | 0.86593
[87 empty] | 32.25 | 0.86593
[87 empty] | 32.23 | 0.86593
[87 empty] | 32.23 | 0.86593
[87 empty] | 32.24 | 0.86593
[87 empty] | 32.23 | 0.86593
[87 empty] | 32.26 | 0.86593
[87 empty] | 32.24 | 0.86593
[87 empty] | 32.23 | 0.86593
[87 empty] | 32.24 | 0.86593
[87 empty] | 32.24 | 0.86593
[87 empty] | 32.23 | 0.86593
[87 empty] | 32.23 | 0.86593
[87 empty] | 32.24 | 0.86593
[87 empty] | 32.23 | 0.86593
[87 empty] | 32.23 | 0.86593
[87 empty] | 32.23 | 0.86593
[87 empty] | 32.24 | 0.86593
[87 empty] | 32.22 | 0.86593
[87 empty] | 32.23 | 0.86593
[87 empty] | 32.23 | 0.86593
[87 empty] | 32.23 | 0.86593
[87 empty] | 32.23 | 0.86593
[87 empty] | 32.23 | 0.86593
[87 empty] | 32.22 | 0.86593
[87 empty] | 32.22 | 0.86593
[87 empty] | 32.23 | 0.86593
[87 empty] | 32.23 | 0.86593
[87 empty] | 32.23 | 0.86593
[87 empty] | 32.22 | 0.86593
[87 empty] | 32.23 | 0.86593
[87 empty] | 32.22 | 0.86602
[87 empty] | 32.21 | 0.86594
[87 empty] | 32.21 | 0.86593
[87 empty] | 32.22 | 0.86593
[87 empty] | 32.22 | 0.86593
[87 empty] | 32.22 | 0.86593
[87 empty] | 32.22 | 0.86593
[87 empty] | 32.22 | 0.86593
[87 empty] | 32.21 | 0.86597
[87 empty] | 32.22 | 0.86593
[87 empty] | 32.21 | 0.86593
[87 empty] | 32.22 | 0.86593
[87 empty] | 32.22 | 0.86598
[87 empty] | 32.21 | 0.86595
[87 empty] | 32.21 | 0.86597
[87 empty] | 32.22 | 0.86593
[87 empty] | 32.21 | 0.86593
[87 empty] | 32.21 | 0.86593
[87 empty] | 32.2 | 0.86598
[87 empty] | 32.21 | 0.86599
[87 empty] | 32.21 | 0.86594
[87 empty] | 32.2 | 0.86593
[87 empty] | 32.19 | 0.86593
[87 empty] | 32.2 | 0.86593
[87 empty] | 32.21 | 0.86593
[87 empty] | 32.19 | 0.86593
[87 empty] | 32.2 | 0.866
[87 empty] | 32.21 | 0.86594
[87 empty] | 32.21 | 0.86596
[87 empty] | 32.2 | 0.86594
[87 empty] | 32.19 | 0.86593
[87 empty] | 32.18 | 0.86595
[87 empty] | 32.17 | 0.86593
[87 empty] | 32.19 | 0.86595
[87 empty] | 32.19 | 0.86593
[87 empty] | 32.19 | 0.86595
[87 empty] | 32.16 | 0.86593
[87 empty] | 32.19 | 0.86598
[87 empty] | 32.2 | 0.86594
[87 empty] | 32.18 | 0.86606
[87 empty] | 32.17 | 0.86596
[87 empty] | 32.19 | 0.86593
[87 empty] | 32.17 | 0.86603
[87 empty] | 32.17 | 0.86594
[87 empty] | 32.18 | 0.86596
[87 empty] | 32.18 | 0.86596
[87 empty] | 32.18 | 0.866
[87 empty] | 32.18 | 0.86594
[87 empty] | 32.17 | 0.86593
[87 empty] | 32.16 | 0.866
[87 empty] | 32.17 | 0.86595
[87 empty] | 32.16 | 0.86593
[87 empty] | 32.17 | 0.86594
[87 empty] | 32.17 | 0.86601
[87 empty] | 32.16 | 0.86608
[87 empty] | 32.15 | 0.86599
[87 empty] | 32.16 | 0.86599
[87 empty] | 32.16 | 0.86598
[87 empty] | 32.17 | 0.86604
[87 empty] | 32.17 | 0.86603
[87 empty] | 32.19 | 0.86599
[87 empty] | 32.18 | 0.86597
[87 empty] | 32.16 | 0.86599
[87 empty] | 32.17 | 0.86601
[87 empty] | 32.15 | 0.86597
[87 empty] | 32.15 | 0.86594
[87 empty] | 32.16 | 0.86593
[87 empty] | 32.16 | 0.86597
[87 empty] | 32.17 | 0.86594
[87 empty] | 32.15 | 0.86593
[87 empty] | 32.16 | 0.86603
[87 empty] | 32.15 | 0.86594
[87 empty] | 32.15 | 0.86593
[87 empty] | 32.14 | 0.86593
[87 empty] | 32.15 | 0.86602
[87 empty] | 32.16 | 0.86596
[87 empty] | 32.15 | 0.86597
[87 empty] | 32.14 | 0.86603
[87 empty] | 32.15 | 0.86601
[87 empty] | 32.14 | 0.86601
[87 empty] | 32.17 | 0.86599
[87 empty] | 32.15 | 0.86594
[87 empty] | 32.14 | 0.8661
[87 empty] | 32.13 | 0.86602
[87 empty] | 32.14 | 0.86599
[87 empty] | 32.15 | 0.86602
[87 empty] | 32.14 | 0.86594
[87 empty] | 32.14 | 0.86602
[87 empty] | 32.14 | 0.86605
[87 empty] | 32.13 | 0.86595
[87 empty] | 32.13 | 0.86599
[87 empty] | 32.13 | 0.86594
[87 empty] | 32.14 | 0.86593
[87 empty] | 32.13 | 0.86593
[87 empty] | 32.13 | 0.86598
[87 empty] | 32.13 | 0.86594
[87 empty] | 32.13 | 0.86593
[87 empty] | 32.13 | 0.86593
[87 empty] | 32.13 | 0.86607
[87 empty] | 32.13 | 0.86599
[87 empty] | 32.14 | 0.86597
[87 empty] | 32.13 | 0.86596
[87 empty] | 32.14 | 0.86597
[87 empty] | 32.14 | 0.86593
[87 empty] | 32.13 | 0.866
[87 empty] | 32.12 | 0.86594
[87 empty] | 32.13 | 0.86598
[87 empty] | 32.14 | 0.86605
[87 empty] | 32.12 | 0.86599
[87 empty] | 32.13 | 0.86597
[87 empty] | 32.12 | 0.86603
[87 empty] | 32.13 | 0.86604
[87 empty] | 32.12 | 0.86596
[87 empty] | 32.12 | 0.86603
[87 empty] | 32.12 | 0.86594
[87 empty] | 32.13 | 0.86596
[87 empty] | 32.12 | 0.86593
[87 empty] | 32.11 | 0.86594
[87 empty] | 32.12 | 0.86607
[87 empty] | 32.12 | 0.86597
[87 empty] | 32.11 | 0.86601
[87 empty] | 32.12 | 0.86608
[87 empty] | 32.12 | 0.866
[87 empty] | 32.13 | 0.86598
[87 empty] | 32.14 | 0.86596
[87 empty] | 32.11 | 0.86593
[87 empty] | 32.11 | 0.86602
[87 empty] | 32.11 | 0.86611
[87 empty] | 32.11 | 0.866
[87 empty] | 32.1 | 0.86608
[87 empty] | 32.11 | 0.86613
[87 empty] | 32.1 | 0.86605
[87 empty] | 32.12 | 0.86603
[87 empty] | 32.11 | 0.86602
[87 empty] | 32.1 | 0.86603
[87 empty] | 32.1 | 0.86599
[87 empty] | 32.09 | 0.86597
[87 empty] | 32.1 | 0.86601
[87 empty] | 32.1 | 0.86604
[87 empty] | 32.09 | 0.86595
[87 empty] | 32.1 | 0.86602
[87 empty] | 32.1 | 0.86599
[87 empty] | 32.1 | 0.86599
[87 empty] | 32.1 | 0.86611
[87 empty] | 32.09 | 0.86597
[87 empty] | 32.09 | 0.86604
[87 empty] | 32.08 | 0.86595
[87 empty] | 32.09 | 0.86593
[87 empty] | 32.09 | 0.86593
[87 empty] | 32.09 | 0.86602
[87 empty] | 32.09 | 0.86604
[87 empty] | 32.09 | 0.86599
[87 empty] | 32.08 | 0.86597
[87 empty] | 32.09 | 0.866
[87 empty] | 32.07 | 0.86595
[87 empty] | 32.06 | 0.86603
[87 empty] | 32.09 | 0.86602
[87 empty] | 32.08 | 0.86597
[87 empty] | 32.07 | 0.86603
[87 empty] | 32.08 | 0.86601
[87 empty] | 32.07 | 0.86601
[87 empty] | 32.09 | 0.86599
[87 empty] | 32.09 | 0.86595
[87 empty] | 32.08 | 0.86609
[87 empty] | 32.06 | 0.866
[87 empty] | 32.08 | 0.86599
[87 empty] | 32.08 | 0.86601
[87 empty] | 32.07 | 0.866
[87 empty] | 32.07 | 0.86597
[87 empty] | 32.07 | 0.86596
[87 empty] | 32.08 | 0.86601
[87 empty] | 32.06 | 0.86598
[87 empty] | 32.08 | 0.86599
[87 empty] | 32.05 | 0.86597
[87 empty] | 32.06 | 0.86594
[87 empty] | 32.06 | 0.86597
[87 empty] | 32.05 | 0.86608
[87 empty] | 32.06 | 0.86599
[87 empty] | 32.05 | 0.86599
[87 empty] | 32.05 | 0.86603
[87 empty] | 32.05 | 0.866
[87 empty] | 32.07 | 0.86599
[87 empty] | 32.06 | 0.86597
[87 empty] | 32.05 | 0.866
[87 empty] | 32.05 | 0.86605
[87 empty] | 32.06 | 0.86598
[87 empty] | 32.05 | 0.86615
[87 empty] | 32.07 | 0.86611
[87 empty] | 32.06 | 0.86607
[87 empty] | 32.04 | 0.86603
[87 empty] | 32.04 | 0.86597
[87 empty] | 32.05 | 0.86599
[87 empty] | 32.05 | 0.8661
[87 empty] | 32.05 | 0.86603
[87 empty] | 32.05 | 0.86601
[87 empty] | 32.05 | 0.86601
[87 empty] | 32.04 | 0.86603
[87 empty] | 32.04 | 0.86605
[87 empty] | 32.04 | 0.86602
[87 empty] | 32.04 | 0.86595
[87 empty] | 32.05 | 0.86603
[87 empty] | 32.06 | 0.86601
[87 empty] | 32.04 | 0.86608
[87 empty] | 32.05 | 0.86603
[87 empty] | 32.04 | 0.86596
[87 empty] | 32.04 | 0.86599
[87 empty] | 32.04 | 0.86603
[87 empty] | 32.04 | 0.86605
[87 empty] | 32.04 | 0.86615
[87 empty] | 32.04 | 0.86612
[87 empty] | 32.03 | 0.86598
[87 empty] | 32.03 | 0.86598
[87 empty] | 32.03 | 0.86597
[87 empty] | 32.04 | 0.86603
[87 empty] | 32.03 | 0.86603
[87 empty] | 32.03 | 0.86609
[87 empty] | 32.04 | 0.86622
[87 empty] | 32.03 | 0.86624
[87 empty] | 32.03 | 0.86599
[87 empty] | 32.03 | 0.86606
[87 empty] | 32.02 | 0.86608
[87 empty] | 32.03 | 0.86609
[87 empty] | 32.02 | 0.86604
[87 empty] | 32.02 | 0.86609
[87 empty] | 32.03 | 0.86602
[87 empty] | 32.02 | 0.86602
[87 empty] | 32.03 | 0.86606
[87 empty] | 32.02 | 0.86596
[87 empty] | 32.01 | 0.86604
[87 empty] | 32.01 | 0.86617
[87 empty] | 32.02 | 0.86608
[87 empty] | 32.02 | 0.86619
[87 empty] | 32 | 0.86599
[87 empty] | 32 | 0.86598
[87 empty] | 32.02 | 0.86613
[87 empty] | 32.02 | 0.86602
[87 empty] | 32.02 | 0.86603
[87 empty] | 32.02 | 0.86595
[87 empty] | 32.01 | 0.86601
[87 empty] | 32 | 0.86596
[87 empty] | 32 | 0.86599
[87 empty] | 32 | 0.86599
[87 empty] | 31.99 | 0.86602
[87 empty] | 32 | 0.86601
[87 empty] | 32 | 0.86598
[87 empty] | 31.99 | 0.86596
[87 empty] | 32 | 0.86599
[87 empty] | 31.98 | 0.86609
[87 empty] | 32 | 0.86622
[87 empty] | 31.99 | 0.86624
[87 empty] | 32 | 0.86624
[87 empty] | 32 | 0.86604
[87 empty] | 32 | 0.86594
[87 empty] | 31.99 | 0.866
[87 empty] | 31.99 | 0.86601
[87 empty] | 31.99 | 0.86607
[87 empty] | 31.99 | 0.86621
[87 empty] | 31.98 | 0.86606
[87 empty] | 31.99 | 0.86616
[87 empty] | 31.98 | 0.86617
[87 empty] | 31.97 | 0.86607
[87 empty] | 32 | 0.866
[87 empty] | 31.99 | 0.8662
[87 empty] | 31.98 | 0.86617
[87 empty] | 31.99 | 0.86615
[87 empty] | 31.98 | 0.86601
[87 empty] | 31.98 | 0.86603
[87 empty] | 32 | 0.86605
[87 empty] | 31.99 | 0.86598
[87 empty] | 31.98 | 0.86602
[87 empty] | 31.99 | 0.86596
[87 empty] | 31.99 | 0.86601
[87 empty] | 31.98 | 0.86603
[87 empty] | 31.99 | 0.86601
[87 empty] | 31.98 | 0.86594
[87 empty] | 31.98 | 0.866
[87 empty] | 31.98 | 0.86619
[87 empty] | 31.98 | 0.86605
[87 empty] | 31.98 | 0.86616
[87 empty] | 31.98 | 0.866
[87 empty] | 31.97 | 0.86612
[87 empty] | 31.97 | 0.8661
[87 empty] | 31.97 | 0.86604
[87 empty] | 31.96 | 0.86621
[87 empty] | 31.96 | 0.86615
[87 empty] | 31.95 | 0.86603
[87 empty] | 31.95 | 0.86603
[87 empty] | 31.96 | 0.86618
[87 empty] | 31.96 | 0.86616
[87 empty] | 31.96 | 0.86623
[87 empty] | 31.96 | 0.86602
[87 empty] | 31.96 | 0.86606
[87 empty] | 31.97 | 0.86611
[87 empty] | 31.97 | 0.86618
[87 empty] | 31.96 | 0.86623
[87 empty] | 31.96 | 0.86624
[87 empty] | 31.95 | 0.86624
[87 empty] | 31.97 | 0.86601
[87 empty] | 31.96 | 0.86596
[87 empty] | 31.98 | 0.86613
[87 empty] | 31.96 | 0.86622
[87 empty] | 31.97 | 0.86624
[87 empty] | 31.96 | 0.86603
[87 empty] | 31.95 | 0.86595
[87 empty] | 31.95 | 0.86596
[87 empty] | 31.95 | 0.86593
[87 empty] | 31.95 | 0.86614
[87 empty] | 31.95 | 0.86599
[87 empty] | 31.96 | 0.86595
[87 empty] | 31.95 | 0.86616
[87 empty] | 31.93 | 0.86608
[87 empty] | 31.94 | 0.86621
[87 empty] | 31.96 | 0.86624
[87 empty] | 31.95 | 0.86624
[87 empty] | 31.95 | 0.86624
[87 empty] | 31.96 | 0.86624
[87 empty] | 31.95 | 0.86624
[87 empty] | 31.95 | 0.86607
[87 empty] | 31.94 | 0.86622
[87 empty] | 31.95 | 0.86624
[87 empty] | 31.95 | 0.86616
[87 empty] | 31.95 | 0.86608
[87 empty] | 31.94 | 0.86605
[87 empty] | 31.94 | 0.86621
[87 empty] | 31.94 | 0.86609
[87 empty] | 31.95 | 0.8662
[87 empty] | 31.95 | 0.86623
[87 empty] | 31.94 | 0.86615
[87 empty] | 31.93 | 0.86623
[87 empty] | 31.94 | 0.86624
[87 empty] | 31.93 | 0.86608
[87 empty] | 31.94 | 0.86622
[87 empty] | 31.93 | 0.86624
[87 empty] | 31.94 | 0.86624
[87 empty] | 31.94 | 0.86619
[87 empty] | 31.94 | 0.86607
[87 empty] | 31.94 | 0.86622
[87 empty] | 31.94 | 0.86624
[87 empty] | 31.95 | 0.86603
[87 empty] | 31.95 | 0.86615
[87 empty] | 31.95 | 0.86618
[87 empty] | 31.94 | 0.86608
[87 empty] | 31.93 | 0.86621
[87 empty] | 31.95 | 0.86623
[87 empty] | 31.94 | 0.86624
[87 empty] | 31.93 | 0.86624
[87 empty] | 31.94 | 0.86624
[87 empty] | 31.93 | 0.86624
[87 empty] | 31.93 | 0.86606
[87 empty] | 31.93 | 0.86618
[87 empty] | 31.94 | 0.86623
[87 empty] | 31.94 | 0.86624
[87 empty] | 31.93 | 0.86624
[87 empty] | 31.93 | 0.86601
[87 empty] | 31.93 | 0.8662
[87 empty] | 31.92 | 0.8661
[87 empty] | 31.93 | 0.86622
[87 empty] | 31.93 | 0.86624
[87 empty] | 31.93 | 0.86619
[87 empty] | 31.92 | 0.86614
[87 empty] | 31.92 | 0.86602
[87 empty] | 31.93 | 0.86603
[87 empty] | 31.93 | 0.86619
[87 empty] | 31.93 | 0.86614
[87 empty] | 31.93 | 0.86604
[87 empty] | 31.92 | 0.86617
[87 empty] | 31.93 | 0.86601
[87 empty] | 31.93 | 0.86609
[87 empty] | 31.92 | 0.86614
[87 empty] | 31.92 | 0.86603
[87 empty] | 31.93 | 0.8662
[87 empty] | 31.91 | 0.86623
[87 empty] | 31.9 | 0.86624
[87 empty] | 31.9 | 0.86609
[87 empty] | 31.91 | 0.86607
[87 empty] | 31.91 | 0.86622
[87 empty] | 31.91 | 0.86624
[87 empty] | 31.91 | 0.86624
[87 empty] | 31.9 | 0.86607
[87 empty] | 31.91 | 0.86622
[87 empty] | 31.91 | 0.86609
[87 empty] | 31.9 | 0.86618
[87 empty] | 31.91 | 0.86604
[87 empty] | 31.9 | 0.86613
[87 empty] | 31.91 | 0.86616
[87 empty] | 31.9 | 0.86623
[87 empty] | 31.9 | 0.86624
[87 empty] | 31.91 | 0.86624
[87 empty] | 31.9 | 0.86624
[87 empty] | 31.91 | 0.86624
[87 empty] | 31.9 | 0.86624
[87 empty] | 31.9 | 0.86624
[87 empty] | 31.91 | 0.86624
[87 empty] | 31.91 | 0.86624
[87 empty] | 31.9 | 0.86624
[87 empty] | 31.91 | 0.86624
[87 empty] | 31.92 | 0.86624
[87 empty] | 31.9 | 0.86624
[87 empty] | 31.9 | 0.86624
[87 empty] | 31.91 | 0.86624
[87 empty] | 31.9 | 0.86624
[87 empty] | 31.9 | 0.86624
[87 empty] | 31.89 | 0.86624
[87 empty] | 31.9 | 0.86624
[87 empty] | 31.89 | 0.86624
[87 empty] | 31.9 | 0.86624
[87 empty] | 31.9 | 0.86624
[87 empty] | 31.9 | 0.86624
[87 empty] | 31.91 | 0.86624
[87 empty] | 31.89 | 0.86624
[87 empty] | 31.89 | 0.86624
[87 empty] | 31.91 | 0.86624
[87 empty] | 31.89 | 0.86624
[87 empty] | 31.89 | 0.86624
[87 empty] | 31.88 | 0.86624
[87 empty] | 31.89 | 0.86624
[87 empty] | 31.89 | 0.86624
[87 empty] | 31.9 | 0.86624
[87 empty] | 31.89 | 0.86624
[87 empty] | 31.88 | 0.86624
[87 empty] | 31.86 | 0.86624
[87 empty] | 31.88 | 0.86624
[87 empty] | 31.89 | 0.86624
[87 empty] | 31.89 | 0.86624
[87 empty] | 31.87 | 0.86624
[87 empty] | 31.89 | 0.86604
[87 empty] | 31.88 | 0.86621
[87 empty] | 31.89 | 0.86624
[87 empty] | 31.88 | 0.86624
[87 empty] | 31.88 | 0.86624
[87 empty] | 31.88 | 0.86624
[87 empty] | 31.88 | 0.86624
[87 empty] | 31.88 | 0.86624
[87 empty] | 31.88 | 0.86624
[87 empty] | 31.88 | 0.86624
[87 empty] | 31.9 | 0.86624
[87 empty] | 31.88 | 0.86624
[87 empty] | 31.89 | 0.86624
[87 empty] | 31.86 | 0.86624
[87 empty] | 31.88 | 0.86624
[87 empty] | 31.89 | 0.86624
[87 empty] | 31.87 | 0.86624
[87 empty] | 31.88 | 0.86624
[87 empty] | 31.88 | 0.86624
[87 empty] | 31.87 | 0.86624
[87 empty] | 31.88 | 0.86624
[87 empty] | 31.89 | 0.86624
[87 empty] | 31.88 | 0.86624
[87 empty] | 31.86 | 0.86624
[87 empty] | 31.88 | 0.86624
[87 empty] | 31.88 | 0.86624
[87 empty] | 31.87 | 0.86624
[87 empty] | 31.89 | 0.86624
[87 empty] | 31.88 | 0.86624
[87 empty] | 31.86 | 0.86624
[87 empty] | 31.87 | 0.86624
[87 empty] | 31.89 | 0.86624
[87 empty] | 31.87 | 0.86624
[87 empty] | 31.86 | 0.86624
[87 empty] | 31.86 | 0.86624
[87 empty] | 31.86 | 0.86624
[87 empty] | 31.87 | 0.86624
[87 empty] | 31.86 | 0.86624
[87 empty] | 31.87 | 0.86624
[87 empty] | 31.87 | 0.86624
[87 empty] | 31.87 | 0.86624
[87 empty] | 31.87 | 0.86624
[87 empty] | 31.87 | 0.86624
[87 empty] | 31.87 | 0.86624
[87 empty] | 31.86 | 0.86624
[87 empty] | 31.88 | 0.86624
[87 empty] | 31.85 | 0.86624
[87 empty] | 31.86 | 0.86624
[87 empty] | 31.86 | 0.86624
[87 empty] | 31.86 | 0.86624
[87 empty] | 31.87 | 0.86624
[87 empty] | 31.86 | 0.86624
[87 empty] | 31.86 | 0.86624
[87 empty] | 31.87 | 0.86624
[87 empty] | 31.85 | 0.86624
[87 empty] | 31.86 | 0.86624
[87 empty] | 31.86 | 0.86624
[87 empty] | 31.87 | 0.86624
[87 empty] | 31.87 | 0.86624
[87 empty] | 31.85 | 0.86624
[87 empty] | 31.85 | 0.86624
[87 empty] | 31.85 | 0.86624
[87 empty] | 31.86 | 0.86624
[87 empty] | 31.87 | 0.86624
[87 empty] | 31.86 | 0.86624
[87 empty] | 31.86 | 0.86624
[87 empty] | 31.86 | 0.86624
[87 empty] | 31.86 | 0.86624
[87 empty] | 31.86 | 0.86624
[87 empty] | 31.85 | 0.86624
[87 empty] | 31.85 | 0.86624
[87 empty] | 31.86 | 0.86624
[87 empty] | 31.85 | 0.86624
[87 empty] | 31.86 | 0.86624
[87 empty] | 31.85 | 0.86624
[87 empty] | 31.85 | 0.86624
[87 empty] | 31.86 | 0.86624
[87 empty] | 31.86 | 0.86624
[87 empty] | 31.85 | 0.86624
[87 empty] | 31.84 | 0.86624
[87 empty] | 31.84 | 0.86624
[87 empty] | 31.84 | 0.86624
[87 empty] | 31.83 | 0.86624
[87 empty] | 31.85 | 0.86624
[87 empty] | 31.86 | 0.86624
[87 empty] | 31.85 | 0.86624
[87 empty] | 31.85 | 0.86624
[87 empty] | 31.85 | 0.86624
[87 empty] | 31.84 | 0.86624
[87 empty] | 31.85 | 0.86624
[87 empty] | 31.85 | 0.86624
[87 empty] | 31.86 | 0.86624
[87 empty] | 31.85 | 0.86624
[87 empty] | 31.86 | 0.86624
[87 empty] | 31.84 | 0.86624
[87 empty] | 31.85 | 0.86624
[87 empty] | 31.84 | 0.86624
[87 empty] | 31.84 | 0.86624
[87 empty] | 31.84 | 0.86624
[87 empty] | 31.84 | 0.86624
[87 empty] | 31.84 | 0.86624
[87 empty] | 31.84 | 0.86624
[87 empty] | 31.84 | 0.86624
[87 empty] | 31.83 | 0.86624
[87 empty] | 31.83 | 0.86624
[87 empty] | 31.84 | 0.86624
[87 empty] | 31.84 | 0.86624
[87 empty] | 31.84 | 0.86624
[87 empty] | 31.85 | 0.86624
[87 empty] | 31.84 | 0.86624
[87 empty] | 31.83 | 0.86624
[87 empty] | 31.84 | 0.86624
[87 empty] | 31.83 | 0.86624
[87 empty] | 31.84 | 0.86624
[87 empty] | 31.84 | 0.86624
[87 empty] | 31.83 | 0.86624
[87 empty] | 31.83 | 0.86624
[87 empty] | 31.83 | 0.86624
[87 empty] | 31.84 | 0.86624
[87 empty] | 31.83 | 0.86624
[87 empty] | 31.85 | 0.86624
[87 empty] | 31.84 | 0.86624
[87 empty] | 31.85 | 0.86624
[87 empty] | 31.84 | 0.86624
[87 empty] | 31.83 | 0.86624
[87 empty] | 31.84 | 0.86624
[87 empty] | 31.85 | 0.86624
[87 empty] | 31.82 | 0.86624
[87 empty] | 31.84 | 0.86624
[87 empty] | 31.84 | 0.86624
[87 empty] | 31.83 | 0.86624
[87 empty] | 31.83 | 0.86624
[87 empty] | 31.83 | 0.86624
[87 empty] | 31.83 | 0.86624
[87 empty] | 31.84 | 0.86624
[87 empty] | 31.84 | 0.86624
[87 empty] | 31.84 | 0.86624
[87 empty] | 31.84 | 0.86624
[87 empty] | 31.83 | 0.86624
[87 empty] | 31.83 | 0.86624
[87 empty] | 31.84 | 0.86624
[87 empty] | 31.83 | 0.86624
[87 empty] | 31.83 | 0.86624
[87 empty] | 31.83 | 0.86624
[87 empty] | 31.84 | 0.86624
[87 empty] | 31.83 | 0.86624
[87 empty] | 31.83 | 0.86624
[87 empty] | 31.83 | 0.86624
[87 empty] | 31.83 | 0.86624
[87 empty] | 31.83 | 0.86624
[87 empty] | 31.82 | 0.86624
[87 empty] | 31.83 | 0.86624
[87 empty] | 31.83 | 0.86624
[87 empty] | 31.82 | 0.86624
[87 empty] | 31.83 | 0.86624
[87 empty] | 31.81 | 0.86624
[87 empty] | 31.83 | 0.86624
[87 empty] | 31.84 | 0.86624
[87 empty] | 31.83 | 0.86624
[87 empty] | 31.83 | 0.86624
[87 empty] | 31.83 | 0.86624
[87 empty] | 31.82 | 0.86624
[87 empty] | 31.82 | 0.86624
[87 empty] | 31.83 | 0.86624
[87 empty] | 31.82 | 0.86626
[87 empty] | 31.83 | 0.86624
[87 empty] | 31.82 | 0.86624
[87 empty] | 31.82 | 0.86624
[87 empty] | 31.82 | 0.86624
[87 empty] | 31.83 | 0.86624
[87 empty] | 31.82 | 0.86624
[87 empty] | 31.82 | 0.86624
[87 empty] | 31.81 | 0.86624
[87 empty] | 31.82 | 0.86624
[87 empty] | 31.82 | 0.86624
[87 empty] | 31.82 | 0.86624
[87 empty] | 31.81 | 0.86624
[87 empty] | 31.81 | 0.86624
[87 empty] | 31.81 | 0.86624
[87 empty] | 31.78 | 0.86624
[87 empty] | 31.81 | 0.86624
[87 empty] | 31.81 | 0.86624
[87 empty] | 31.82 | 0.86624
[87 empty] | 31.82 | 0.86624
[87 empty] | 31.82 | 0.86624
[87 empty] | 31.82 | 0.86624
[87 empty] | 31.82 | 0.86624
[87 empty] | 31.82 | 0.86624
[87 empty] | 31.82 | 0.86624
[87 empty] | 31.82 | 0.86624
[87 empty] | 31.82 | 0.86624
[87 empty] | 31.8 | 0.86624
[87 empty] | 31.8 | 0.86624
[87 empty] | 31.82 | 0.86624
[87 empty] | 31.81 | 0.86624
[87 empty] | 31.83 | 0.86624
[87 empty] | 31.81 | 0.86624
[87 empty] | 31.81 | 0.86624
[87 empty] | 31.82 | 0.86624
[87 empty] | 31.79 | 0.86624
[87 empty] | 31.81 | 0.86624
[87 empty] | 31.82 | 0.86624
[87 empty] | 31.8 | 0.86624
[87 empty] | 31.81 | 0.86624
[87 empty] | 31.81 | 0.86624
[87 empty] | 31.8 | 0.86624
[87 empty] | 31.81 | 0.86624
[87 empty] | 31.81 | 0.86624
[87 empty] | 31.81 | 0.86624
[87 empty] | 31.8 | 0.86624
[87 empty] | 31.8 | 0.86624
[87 empty] | 31.8 | 0.86624
[87 empty] | 31.81 | 0.86624
[87 empty] | 31.81 | 0.86624
[87 empty] | 31.82 | 0.86624
[87 empty] | 31.8 | 0.86624
[87 empty] | 31.82 | 0.86624
[87 empty] | 31.8 | 0.86624
[87 empty] | 31.79 | 0.86624
[87 empty] | 31.8 | 0.86624
[87 empty] | 31.81 | 0.86624
[87 empty] | 31.81 | 0.86624
[87 empty] | 31.81 | 0.86624
[87 empty] | 31.81 | 0.86624
[87 empty] | 31.8 | 0.86624
[87 empty] | 31.8 | 0.86624
[87 empty] | 31.79 | 0.86624
[87 empty] | 31.81 | 0.86624
[87 empty] | 31.81 | 0.86624
[87 empty] | 31.8 | 0.86624
[87 empty] | 31.8 | 0.86624
[87 empty] | 31.79 | 0.86624
[87 empty] | 31.8 | 0.86624
[87 empty] | 31.8 | 0.86624
[87 empty] | 31.81 | 0.86624
[87 empty] | 31.8 | 0.86624
[87 empty] | 31.8 | 0.86624
[87 empty] | 31.8 | 0.86624
[87 empty] | 31.79 | 0.86624
[87 empty] | 31.8 | 0.86624
[87 empty] | 31.8 | 0.86624
[87 empty] | 31.79 | 0.86624
[87 empty] | 31.8 | 0.86624
[87 empty] | 31.8 | 0.86624
[87 empty] | 31.79 | 0.86624
[87 empty] | 31.79 | 0.86624
[87 empty] | 31.8 | 0.86624
[87 empty] | 31.8 | 0.86624
[87 empty] | 31.8 | 0.86624
[87 empty] | 31.8 | 0.86624
[87 empty] | 31.81 | 0.86624
[87 empty] | 31.8 | 0.86624
[87 empty] | 31.8 | 0.86624
[87 empty] | 31.79 | 0.86624
[87 empty] | 31.79 | 0.86624
[87 empty] | 31.79 | 0.86624
[87 empty] | 31.78 | 0.86624
[87 empty] | 31.78 | 0.86624
[87 empty] | 31.78 | 0.86624
[87 empty] | 31.79 | 0.86624
[87 empty] | 31.8 | 0.86624
[87 empty] | 31.79 | 0.86624
[87 empty] | 31.8 | 0.86624
[87 empty] | 31.79 | 0.86624
[87 empty] | 31.8 | 0.86624
[87 empty] | 31.81 | 0.86624
[87 empty] | 31.79 | 0.86624
[87 empty] | 31.79 | 0.86624
[87 empty] | 31.8 | 0.86624
[87 empty] | 31.81 | 0.86624
[87 empty] | 31.79 | 0.86624
[87 empty] | 31.79 | 0.86624
[87 empty] | 31.79 | 0.86624
[87 empty] | 31.79 | 0.86624
[87 empty] | 31.79 | 0.86624
[87 empty] | 31.79 | 0.86624
[87 empty] | 31.8 | 0.86624
[87 empty] | 31.79 | 0.86624
[87 empty] | 31.79 | 0.86624
[87 empty] | 31.78 | 0.86624
[87 empty] | 31.79 | 0.86624
[87 empty] | 31.77 | 0.86624
[87 empty] | 31.79 | 0.86624
[87 empty] | 31.78 | 0.86624
[87 empty] | 31.78 | 0.86624
[87 empty] | 31.78 | 0.86624
[87 empty] | 31.78 | 0.86624
[87 empty] | 31.8 | 0.86624
[87 empty] | 31.78 | 0.86624
[87 empty] | 31.79 | 0.86624
[87 empty] | 31.78 | 0.86624
[87 empty] | 31.78 | 0.86624
[87 empty] | 31.77 | 0.86624
[87 empty] | 31.8 | 0.86624
[87 empty] | 31.79 | 0.86624
[87 empty] | 31.78 | 0.86624
[87 empty] | 31.78 | 0.86624
[87 empty] | 31.78 | 0.86624
[87 empty] | 31.78 | 0.86624
[87 empty] | 31.78 | 0.86624
[87 empty] | 31.78 | 0.86624
[87 empty] | 31.78 | 0.86624
[87 empty] | 31.8 | 0.86624
[87 empty] | 31.77 | 0.86624
[87 empty] | 31.78 | 0.86624
[87 empty] | 31.78 | 0.86624
[87 empty] | 31.78 | 0.86624
[87 empty] | 31.77 | 0.86624
[87 empty] | 31.78 | 0.86624
[87 empty] | 31.77 | 0.86624
[87 empty] | 31.78 | 0.86624
[87 empty] | 31.79 | 0.86624
[87 empty] | 31.79 | 0.86624
[87 empty] | 31.78 | 0.86624
[87 empty] | 31.77 | 0.86624
[87 empty] | 31.77 | 0.86624
[87 empty] | 31.77 | 0.86624
[87 empty] | 31.79 | 0.86624
[87 empty] | 31.77 | 0.86624
[87 empty] | 31.79 | 0.86624
[87 empty] | 31.78 | 0.86624
[87 empty] | 31.77 | 0.86624
[87 empty] | 31.77 | 0.86624
[87 empty] | 31.76 | 0.86624
[87 empty] | 31.75 | 0.86624
[87 empty] | 31.77 | 0.86624
[87 empty] | 31.76 | 0.86624
[87 empty] | 31.77 | 0.86624
[87 empty] | 31.76 | 0.86624
[87 empty] | 31.78 | 0.86624
[87 empty] | 31.76 | 0.86624
[87 empty] | 31.76 | 0.86624
[87 empty] | 31.76 | 0.86624
[87 empty] | 31.76 | 0.86624
[87 empty] | 31.76 | 0.86624
[87 empty] | 31.76 | 0.86624
[87 empty] | 31.75 | 0.86624
[87 empty] | 31.75 | 0.86624
[87 empty] | 31.75 | 0.86624
[87 empty] | 31.77 | 0.86624
[87 empty] | 31.77 | 0.86624
[87 empty] | 31.76 | 0.86624
[87 empty] | 31.76 | 0.86624
[87 empty] | 31.76 | 0.86624
[87 empty] | 31.76 | 0.86624
[87 empty] | 31.76 | 0.86624
[87 empty] | 31.76 | 0.86624
[87 empty] | 31.76 | 0.86624
[87 empty] | 31.76 | 0.86624
[87 empty] | 31.75 | 0.86625
[87 empty] | 31.76 | 0.86624
[87 empty] | 31.77 | 0.86624
[87 empty] | 31.76 | 0.86624
[87 empty] | 31.76 | 0.86624
[87 empty] | 31.76 | 0.86624
[87 empty] | 31.75 | 0.86624
[87 empty] | 31.76 | 0.86624
[87 empty] | 31.74 | 0.86624
[87 empty] | 31.76 | 0.86624
[87 empty] | 31.75 | 0.86624
[87 empty] | 31.74 | 0.86624
[87 empty] | 31.75 | 0.86624
[87 empty] | 31.75 | 0.86624
[87 empty] | 31.76 | 0.86624
[87 empty] | 31.74 | 0.86624
[87 empty] | 31.75 | 0.86624
[87 empty] | 31.74 | 0.86624
[87 empty] | 31.75 | 0.86624
[87 empty] | 31.74 | 0.86624
[87 empty] | 31.74 | 0.86624
[87 empty] | 31.75 | 0.86624
[87 empty] | 31.74 | 0.86624
[87 empty] | 31.74 | 0.86624
[87 empty] | 31.75 | 0.86624
[87 empty] | 31.75 | 0.86624
[87 empty] | 31.74 | 0.86624
[87 empty] | 31.75 | 0.86624
[87 empty] | 31.74 | 0.86624
[87 empty] | 31.74 | 0.86624
[87 empty] | 31.76 | 0.86624
[87 empty] | 31.74 | 0.86624
[87 empty] | 31.76 | 0.86624
[87 empty] | 31.75 | 0.86624
[87 empty] | 31.75 | 0.86624
[87 empty] | 31.75 | 0.86624
[87 empty] | 31.75 | 0.86624
[87 empty] | 31.75 | 0.86624
[87 empty] | 31.74 | 0.86624
[87 empty] | 31.76 | 0.86624
[87 empty] | 31.74 | 0.86624
[87 empty] | 31.73 | 0.86624
[87 empty] | 31.75 | 0.86624
[87 empty] | 31.74 | 0.86624
[87 empty] | 31.74 | 0.86624
[87 empty] | 31.74 | 0.86624
[87 empty] | 31.74 | 0.86624
[87 empty] | 31.73 | 0.86624
[87 empty] | 31.74 | 0.86624
[87 empty] | 31.72 | 0.86624
[87 empty] | 31.73 | 0.86624
[87 empty] | 31.74 | 0.86624
[87 empty] | 31.74 | 0.86624
[87 empty] | 31.74 | 0.86624
[87 empty] | 31.72 | 0.86624
[87 empty] | 31.73 | 0.86624
[87 empty] | 31.73 | 0.86624
[87 empty] | 31.72 | 0.86624
[87 empty] | 31.73 | 0.86624
[87 empty] | 31.73 | 0.86624
[87 empty] | 31.73 | 0.86624
[87 empty] | 31.72 | 0.86624
[87 empty] | 31.73 | 0.86624
[87 empty] | 31.73 | 0.86624
[87 empty] | 31.73 | 0.86624
[87 empty] | 31.73 | 0.86624
[87 empty] | 31.73 | 0.86624
[87 empty] | 31.73 | 0.86624
[87 empty] | 31.74 | 0.86624
[87 empty] | 31.74 | 0.86624
[87 empty] | 31.74 | 0.86643
[87 empty] | 31.73 | 0.86631
[87 empty] | 31.72 | 0.86625
[87 empty] | 31.72 | 0.86624
[87 empty] | 31.72 | 0.86624
[87 empty] | 31.72 | 0.86624
[87 empty] | 31.73 | 0.86624
[87 empty] | 31.73 | 0.86624
[87 empty] | 31.71 | 0.86624
[87 empty] | 31.72 | 0.86624
[87 empty] | 31.73 | 0.86624
[87 empty] | 31.73 | 0.86624
[87 empty] | 31.72 | 0.86624
[87 empty] | 31.73 | 0.86624
[87 empty] | 31.73 | 0.86624
[87 empty] | 31.73 | 0.86624
[87 empty] | 31.73 | 0.86624
[87 empty] | 31.72 | 0.86624
[87 empty] | 31.73 | 0.86624
[87 empty] | 31.72 | 0.86624
[87 empty] | 31.73 | 0.86624
[87 empty] | 31.73 | 0.86624
[87 empty] | 31.73 | 0.86624
[87 empty] | 31.73 | 0.86624
[87 empty] | 31.72 | 0.86624
[87 empty] | 31.72 | 0.86624
[87 empty] | 31.73 | 0.86624
[87 empty] | 31.72 | 0.86624
[87 empty] | 31.72 | 0.86624
[87 empty] | 31.7 | 0.86624
[87 empty] | 31.72 | 0.86624
[87 empty] | 31.72 | 0.86637
[87 empty] | 31.72 | 0.86634
[87 empty] | 31.72 | 0.86625
[87 empty] | 31.72 | 0.86624
[87 empty] | 31.72 | 0.86624
[87 empty] | 31.71 | 0.86624
[87 empty] | 31.72 | 0.86624
[87 empty] | 31.72 | 0.86624
[87 empty] | 31.72 | 0.86624
[87 empty] | 31.73 | 0.86624
[87 empty] | 31.72 | 0.86624
[87 empty] | 31.73 | 0.86624
[87 empty] | 31.72 | 0.86624
[87 empty] | 31.71 | 0.86624
[87 empty] | 31.71 | 0.86624
[87 empty] | 31.72 | 0.86624
[87 empty] | 31.72 | 0.86624
[87 empty] | 31.73 | 0.86624
[87 empty] | 31.73 | 0.86624
[87 empty] | 31.73 | 0.86624
[87 empty] | 31.72 | 0.86624
[87 empty] | 31.71 | 0.86624
[87 empty] | 31.72 | 0.86647
[87 empty] | 31.72 | 0.86628
[87 empty] | 31.72 | 0.86625
[87 empty] | 31.72 | 0.86624
[87 empty] | 31.71 | 0.86648
[87 empty] | 31.72 | 0.86629
[87 empty] | 31.71 | 0.86625
[87 empty] | 31.71 | 0.86643
[87 empty] | 31.71 | 0.86653
[87 empty] | 31.72 | 0.8665
[87 empty] | 31.72 | 0.86628
[87 empty] | 31.71 | 0.86634
[87 empty] | 31.71 | 0.86625
[87 empty] | 31.71 | 0.86624
[87 empty] | 31.71 | 0.86624
[87 empty] | 31.71 | 0.86624
[87 empty] | 31.68 | 0.86624
[87 empty] | 31.71 | 0.86624
[87 empty] | 31.73 | 0.86624
[87 empty] | 31.71 | 0.86624
[87 empty] | 31.72 | 0.86624
[87 empty] | 31.71 | 0.86624
[87 empty] | 31.71 | 0.86624
[87 empty] | 31.7 | 0.86624
[87 empty] | 31.71 | 0.86647
[87 empty] | 31.71 | 0.86633
[87 empty] | 31.69 | 0.86642
[87 empty] | 31.7 | 0.86626
[87 empty] | 31.7 | 0.86624
[87 empty] | 31.72 | 0.86624
[87 empty] | 31.71 | 0.86624
[87 empty] | 31.72 | 0.86624
[87 empty] | 31.71 | 0.86624
[87 empty] | 31.69 | 0.86624
[87 empty] | 31.7 | 0.86624
[87 empty] | 31.7 | 0.86624
[87 empty] | 31.7 | 0.86648
[87 empty] | 31.72 | 0.86629
[87 empty] | 31.71 | 0.86625
[87 empty] | 31.71 | 0.86645
[87 empty] | 31.71 | 0.86631
[87 empty] | 31.71 | 0.86627
[87 empty] | 31.72 | 0.86625
[87 empty] | 31.71 | 0.86624
[87 empty] | 31.72 | 0.86624
[87 empty] | 31.71 | 0.86624
[87 empty] | 31.71 | 0.86624
[87 empty] | 31.71 | 0.86624
[87 empty] | 31.69 | 0.86624
[87 empty] | 31.71 | 0.86624
[87 empty] | 31.71 | 0.86624
[87 empty] | 31.71 | 0.86624
[87 empty] | 31.69 | 0.86624
[87 empty] | 31.7 | 0.86624
[87 empty] | 31.7 | 0.86624
[87 empty] | 31.71 | 0.86624
[87 empty] | 31.7 | 0.86624
[87 empty] | 31.69 | 0.86624
[87 empty] | 31.71 | 0.86624
[87 empty] | 31.69 | 0.86624
[87 empty] | 31.69 | 0.86624
[87 empty] | 31.7 | 0.86624
[87 empty] | 31.69 | 0.86624
[87 empty] | 31.69 | 0.86649
[87 empty] | 31.69 | 0.86632
[87 empty] | 31.71 | 0.86625
[87 empty] | 31.7 | 0.86637
[87 empty] | 31.69 | 0.86634
[87 empty] | 31.71 | 0.86625
[87 empty] | 31.69 | 0.86624
[87 empty] | 31.69 | 0.86624
[87 empty] | 31.69 | 0.86624
[87 empty] | 31.7 | 0.86645
[87 empty] | 31.69 | 0.86649
[87 empty] | 31.69 | 0.86627
[87 empty] | 31.69 | 0.86625
[87 empty] | 31.7 | 0.86624
[87 empty] | 31.7 | 0.86624
[87 empty] | 31.7 | 0.86624
[87 empty] | 31.71 | 0.86624
[87 empty] | 31.69 | 0.86648
[87 empty] | 31.69 | 0.86649
[87 empty] | 31.67 | 0.86627
[87 empty] | 31.69 | 0.86645
[87 empty] | 31.68 | 0.86631
[87 empty] | 31.69 | 0.86625
[87 empty] | 31.69 | 0.86624
[87 empty] | 31.69 | 0.86624
[87 empty] | 31.68 | 0.86624
[87 empty] | 31.68 | 0.86624
[87 empty] | 31.7 | 0.86624
[87 empty] | 31.69 | 0.86624
[87 empty] | 31.69 | 0.86624
[87 empty] | 31.68 | 0.86624
[87 empty] | 31.69 | 0.86624
[87 empty] | 31.68 | 0.86624
[87 empty] | 31.69 | 0.86624
[87 empty] | 31.68 | 0.86624
[87 empty] | 31.69 | 0.86624
[87 empty] | 31.67 | 0.86624
[87 empty] | 31.67 | 0.86624
[87 empty] | 31.7 | 0.86624
[87 empty] | 31.68 | 0.86634
[87 empty] | 31.69 | 0.86632
[87 empty] | 31.69 | 0.86625
[87 empty] | 31.68 | 0.86649
[87 empty] | 31.68 | 0.86643
[87 empty] | 31.69 | 0.86633
[87 empty] | 31.68 | 0.86649
[87 empty] | 31.67 | 0.86633
[87 empty] | 31.68 | 0.86639
[87 empty] | 31.67 | 0.86626
[87 empty] | 31.68 | 0.86624
[87 empty] | 31.67 | 0.86624
[87 empty] | 31.69 | 0.86624
[87 empty] | 31.69 | 0.86624
[87 empty] | 31.69 | 0.86648
[87 empty] | 31.68 | 0.86638
[87 empty] | 31.68 | 0.86639
[87 empty] | 31.68 | 0.86626
[87 empty] | 31.7 | 0.86647
[87 empty] | 31.68 | 0.86628
[87 empty] | 31.67 | 0.86625
[87 empty] | 31.68 | 0.86643
[87 empty] | 31.68 | 0.8663
[87 empty] | 31.68 | 0.86625
[87 empty] | 31.67 | 0.86624
[87 empty] | 31.68 | 0.86624
[87 empty] | 31.67 | 0.86647
[87 empty] | 31.67 | 0.86629
[87 empty] | 31.67 | 0.86638
[87 empty] | 31.67 | 0.86634
[87 empty] | 31.68 | 0.86625
[87 empty] | 31.68 | 0.86629
[87 empty] | 31.67 | 0.86638
[87 empty] | 31.67 | 0.86626
[87 empty] | 31.67 | 0.86624
[87 empty] | 31.66 | 0.86624
[87 empty] | 31.68 | 0.86638
[87 empty] | 31.68 | 0.86626
[87 empty] | 31.68 | 0.86647
[87 empty] | 31.66 | 0.86649
[87 empty] | 31.66 | 0.86641
[87 empty] | 31.66 | 0.86645
[87 empty] | 31.66 | 0.8663
[87 empty] | 31.67 | 0.86641
[87 empty] | 31.67 | 0.86627
[87 empty] | 31.67 | 0.86645
[87 empty] | 31.67 | 0.8663
[87 empty] | 31.66 | 0.86625
[87 empty] | 31.66 | 0.86649
[87 empty] | 31.67 | 0.86636
[87 empty] | 31.67 | 0.86648
[87 empty] | 31.66 | 0.86652
[87 empty] | 31.66 | 0.86655
[87 empty] | 31.66 | 0.86637
[87 empty] | 31.67 | 0.86626
[87 empty] | 31.67 | 0.86644
[87 empty] | 31.67 | 0.86627
[87 empty] | 31.67 | 0.86645
[87 empty] | 31.68 | 0.86654
[87 empty] | 31.67 | 0.8663
[87 empty] | 31.66 | 0.86638
[87 empty] | 31.66 | 0.86634
[87 empty] | 31.68 | 0.86625
[87 empty] | 31.67 | 0.86641
[87 empty] | 31.67 | 0.8664
[87 empty] | 31.66 | 0.86635
[87 empty] | 31.66 | 0.86649
[87 empty] | 31.68 | 0.86654
[87 empty] | 31.67 | 0.86642
[87 empty] | 31.66 | 0.86626
[87 empty] | 31.66 | 0.86624
[87 empty] | 31.66 | 0.86629
[87 empty] | 31.66 | 0.86652
[87 empty] | 31.66 | 0.86634
[87 empty] | 31.66 | 0.86625
[87 empty] | 31.66 | 0.86629
[87 empty] | 31.66 | 0.86651
[87 empty] | 31.66 | 0.86647
[87 empty] | 31.66 | 0.8663
[87 empty] | 31.66 | 0.8665
[87 empty] | 31.66 | 0.86641
[87 empty] | 31.67 | 0.86626
[87 empty] | 31.66 | 0.86647
[87 empty] | 31.68 | 0.86654
[87 empty] | 31.66 | 0.86655
[87 empty] | 31.66 | 0.86655
[87 empty] | 31.66 | 0.86655
[87 empty] | 31.66 | 0.8665
[87 empty] | 31.65 | 0.86628
[87 empty] | 31.67 | 0.86625
[87 empty] | 31.65 | 0.86647
[87 empty] | 31.67 | 0.86654
[87 empty] | 31.66 | 0.86655
[87 empty] | 31.66 | 0.86655
[87 empty] | 31.65 | 0.86633
[87 empty] | 31.66 | 0.86625
[87 empty] | 31.66 | 0.86637
[87 empty] | 31.65 | 0.86653
[87 empty] | 31.66 | 0.86655
[87 empty] | 31.66 | 0.8663
[87 empty] | 31.65 | 0.86638
[87 empty] | 31.65 | 0.86653
[87 empty] | 31.64 | 0.86632
[87 empty] | 31.64 | 0.8665
[87 empty] | 31.65 | 0.86635
[87 empty] | 31.64 | 0.86626
[87 empty] | 31.65 | 0.86624
[87 empty] | 31.65 | 0.86629
[87 empty] | 31.65 | 0.86638
[87 empty] | 31.65 | 0.86645
[87 empty] | 31.64 | 0.86631
[87 empty] | 31.66 | 0.86628
[87 empty] | 31.66 | 0.86625
[87 empty] | 31.65 | 0.86624
[87 empty] | 31.66 | 0.86624
[87 empty] | 31.66 | 0.86644
[87 empty] | 31.65 | 0.86627
[87 empty] | 31.64 | 0.86643
[87 empty] | 31.64 | 0.8663
[87 empty] | 31.65 | 0.8663
[87 empty] | 31.65 | 0.86651
[87 empty] | 31.66 | 0.86636
[87 empty] | 31.65 | 0.86626
[87 empty] | 31.64 | 0.8665
[87 empty] | 31.65 | 0.86636
[87 empty] | 31.66 | 0.86646
[87 empty] | 31.65 | 0.86654
[87 empty] | 31.65 | 0.86655
[87 empty] | 31.65 | 0.86655
[87 empty] | 31.65 | 0.86637
[87 empty] | 31.65 | 0.8665
[87 empty] | 31.64 | 0.86649
[87 empty] | 31.64 | 0.86627
[87 empty] | 31.64 | 0.86645
[87 empty] | 31.64 | 0.86631
[87 empty] | 31.63 | 0.86646
[87 empty] | 31.64 | 0.86627
[87 empty] | 31.65 | 0.86625
[87 empty] | 31.65 | 0.86648
[87 empty] | 31.64 | 0.86633
[87 empty] | 31.64 | 0.86638
[87 empty] | 31.64 | 0.86645
[87 empty] | 31.63 | 0.8663
[87 empty] | 31.64 | 0.8665
[87 empty] | 31.63 | 0.86655
[87 empty] | 31.64 | 0.86637
[87 empty] | 31.64 | 0.86648
[87 empty] | 31.64 | 0.86649
[87 empty] | 31.64 | 0.8664
[87 empty] | 31.64 | 0.86634
[87 empty] | 31.64 | 0.86648
[87 empty] | 31.64 | 0.86641
[87 empty] | 31.64 | 0.86627
[87 empty] | 31.64 | 0.86643
[87 empty] | 31.63 | 0.86641
[87 empty] | 31.64 | 0.86628
[87 empty] | 31.64 | 0.86652
[87 empty] | 31.64 | 0.86655
[87 empty] | 31.64 | 0.86655
[87 empty] | 31.63 | 0.8665
[87 empty] | 31.63 | 0.86628
[87 empty] | 31.63 | 0.86625
[87 empty] | 31.65 | 0.86648
[87 empty] | 31.65 | 0.86634
[87 empty] | 31.64 | 0.86639
[87 empty] | 31.64 | 0.86626
[87 empty] | 31.64 | 0.86624
[87 empty] | 31.63 | 0.86641
[87 empty] | 31.63 | 0.86642
[87 empty] | 31.63 | 0.86635
[87 empty] | 31.64 | 0.86625
[87 empty] | 31.62 | 0.8665
[87 empty] | 31.63 | 0.86641
[87 empty] | 31.62 | 0.86626
[87 empty] | 31.64 | 0.86624
[87 empty] | 31.63 | 0.86644
[87 empty] | 31.63 | 0.86627
[87 empty] | 31.63 | 0.86645
[87 empty] | 31.62 | 0.86631
[87 empty] | 31.62 | 0.86625
[87 empty] | 31.63 | 0.86637
[87 empty] | 31.62 | 0.86652
[87 empty] | 31.62 | 0.86632
[87 empty] | 31.63 | 0.86651
[87 empty] | 31.63 | 0.86655
[87 empty] | 31.63 | 0.86637
[87 empty] | 31.63 | 0.86626
[87 empty] | 31.63 | 0.86649
[87 empty] | 31.62 | 0.86627
[87 empty] | 31.62 | 0.86643
[87 empty] | 31.62 | 0.86653
[87 empty] | 31.62 | 0.8665
[87 empty] | 31.63 | 0.86641
[87 empty] | 31.62 | 0.86653
[87 empty] | 31.62 | 0.86655
[87 empty] | 31.63 | 0.86655
[87 empty] | 31.62 | 0.86655
[87 empty] | 31.62 | 0.86637
[87 empty] | 31.63 | 0.86626
[87 empty] | 31.63 | 0.86649
[87 empty] | 31.61 | 0.86655
[87 empty] | 31.62 | 0.86655
[87 empty] | 31.62 | 0.86655
[87 empty] | 31.63 | 0.86655
[87 empty] | 31.64 | 0.86655
[87 empty] | 31.63 | 0.86655
[87 empty] | 31.61 | 0.86655
[87 empty] | 31.62 | 0.86635
[87 empty] | 31.63 | 0.86652
[87 empty] | 31.63 | 0.86634
[87 empty] | 31.61 | 0.86626
[87 empty] | 31.61 | 0.86624
[87 empty] | 31.61 | 0.86637
[87 empty] | 31.62 | 0.86652
[87 empty] | 31.62 | 0.86655
[87 empty] | 31.62 | 0.86655
[87 empty] | 31.62 | 0.86655
[87 empty] | 31.61 | 0.86655
[87 empty] | 31.62 | 0.86652
[87 empty] | 31.61 | 0.86635
[87 empty] | 31.61 | 0.86652
[87 empty] | 31.6 | 0.86655
[87 empty] | 31.6 | 0.86655
[87 empty] | 31.61 | 0.86634
[87 empty] | 31.62 | 0.86639
[87 empty] | 31.63 | 0.86645
[87 empty] | 31.62 | 0.86654
[87 empty] | 31.61 | 0.86655
[87 empty] | 31.61 | 0.86639
[87 empty] | 31.62 | 0.86645
[87 empty] | 31.6 | 0.86654
[87 empty] | 31.61 | 0.8663
[87 empty] | 31.61 | 0.86652
[87 empty] | 31.61 | 0.86655
[87 empty] | 31.61 | 0.86655
[87 empty] | 31.61 | 0.86655
[87 empty] | 31.6 | 0.86639
[87 empty] | 31.6 | 0.86643
[87 empty] | 31.61 | 0.86654
[87 empty] | 31.61 | 0.86635
[87 empty] | 31.61 | 0.86629
[87 empty] | 31.61 | 0.86641
[87 empty] | 31.62 | 0.8663
[87 empty] | 31.62 | 0.86652
[87 empty] | 31.61 | 0.86655
[87 empty] | 31.62 | 0.86655
[87 empty] | 31.62 | 0.86633
[87 empty] | 31.6 | 0.86646
[87 empty] | 31.62 | 0.86641
[87 empty] | 31.61 | 0.86653
[87 empty] | 31.6 | 0.86655
[87 empty] | 31.61 | 0.86655
[87 empty] | 31.62 | 0.86655
[87 empty] | 31.61 | 0.86635
[87 empty] | 31.59 | 0.86648
[87 empty] | 31.61 | 0.86649
[87 empty] | 31.62 | 0.86627
[87 empty] | 31.62 | 0.86643
[87 empty] | 31.6 | 0.86654
[87 empty] | 31.61 | 0.86645
[87 empty] | 31.6 | 0.86641
[87 empty] | 31.61 | 0.86635
[87 empty] | 31.6 | 0.86649
[87 empty] | 31.6 | 0.86654
[87 empty] | 31.6 | 0.86628
[87 empty] | 31.59 | 0.86625
[87 empty] | 31.6 | 0.86624
[87 empty] | 31.61 | 0.86629
[87 empty] | 31.6 | 0.86652
[87 empty] | 31.59 | 0.86636
[87 empty] | 31.6 | 0.86648
[87 empty] | 31.6 | 0.86628
[87 empty] | 31.6 | 0.86634
[87 empty] | 31.59 | 0.86652
[87 empty] | 31.59 | 0.86655
[87 empty] | 31.6 | 0.8663
[87 empty] | 31.61 | 0.86652
[87 empty] | 31.61 | 0.86636
[87 empty] | 31.61 | 0.86626
[87 empty] | 31.59 | 0.86642
[87 empty] | 31.6 | 0.86627
[87 empty] | 31.61 | 0.86643
[87 empty] | 31.59 | 0.86654
[87 empty] | 31.59 | 0.86638
[87 empty] | 31.6 | 0.8664
[87 empty] | 31.61 | 0.86626
[87 empty] | 31.61 | 0.86624
[87 empty] | 31.59 | 0.8665
[87 empty] | 31.59 | 0.86655
[87 empty] | 31.6 | 0.86651
[87 empty] | 31.6 | 0.86653
[87 empty] | 31.61 | 0.86645
[87 empty] | 31.6 | 0.86644
[87 empty] | 31.6 | 0.86654
[87 empty] | 31.59 | 0.86655
[87 empty] | 31.58 | 0.86635
[87 empty] | 31.6 | 0.86636
[87 empty] | 31.6 | 0.86644
[87 empty] | 31.58 | 0.86631
[87 empty] | 31.59 | 0.8665
[87 empty] | 31.59 | 0.86641
[87 empty] | 31.58 | 0.86627
[87 empty] | 31.58 | 0.86624
[87 empty] | 31.58 | 0.8665
[87 empty] | 31.57 | 0.86654
[87 empty] | 31.59 | 0.86655
[87 empty] | 31.58 | 0.86655
[87 empty] | 31.59 | 0.86655
[87 empty] | 31.58 | 0.86655
[87 empty] | 31.59 | 0.86655
[87 empty] | 31.59 | 0.86655
[87 empty] | 31.58 | 0.86655
[87 empty] | 31.58 | 0.86642
[87 empty] | 31.59 | 0.86646
[87 empty] | 31.59 | 0.86654
[87 empty] | 31.58 | 0.8663
[87 empty] | 31.59 | 0.86625
[87 empty] | 31.61 | 0.86647
[87 empty] | 31.59 | 0.86654
[87 empty] | 31.58 | 0.86655
[87 empty] | 31.59 | 0.86655
[87 empty] | 31.58 | 0.86655
[87 empty] | 31.58 | 0.86655
[87 empty] | 31.59 | 0.86655
[87 empty] | 31.57 | 0.86655
[87 empty] | 31.59 | 0.86655
[87 empty] | 31.59 | 0.86655
[87 empty] | 31.58 | 0.8665
[87 empty] | 31.58 | 0.86641
[87 empty] | 31.59 | 0.86631
[87 empty] | 31.58 | 0.86648
[87 empty] | 31.59 | 0.86654
[87 empty] | 31.6 | 0.86655
[87 empty] | 31.58 | 0.86655
[87 empty] | 31.59 | 0.86633
[87 empty] | 31.58 | 0.86651
[87 empty] | 31.57 | 0.86655
[87 empty] | 31.59 | 0.86655
[87 empty] | 31.59 | 0.86655
[87 empty] | 31.59 | 0.86655
[87 empty] | 31.58 | 0.86655
[87 empty] | 31.57 | 0.86655
[87 empty] | 31.58 | 0.86655
[87 empty] | 31.57 | 0.86655
[87 empty] | 31.57 | 0.86655
[87 empty] | 31.58 | 0.86637
[87 empty] | 31.58 | 0.86648
[87 empty] | 31.57 | 0.86654
[87 empty] | 31.58 | 0.86655
[87 empty] | 31.58 | 0.86655
[87 empty] | 31.57 | 0.86655
[87 empty] | 31.58 | 0.86655
[87 empty] | 31.58 | 0.86655
[87 empty] | 31.58 | 0.86655
[87 empty] | 31.59 | 0.8665
[87 empty] | 31.58 | 0.86649
[87 empty] | 31.58 | 0.86654
[87 empty] | 31.58 | 0.86655
[87 empty] | 31.57 | 0.86655
[87 empty] | 31.58 | 0.8665
[87 empty] | 31.57 | 0.86641
[87 empty] | 31.58 | 0.86653
[87 empty] | 31.58 | 0.86655
[87 empty] | 31.57 | 0.86655
[87 empty] | 31.57 | 0.86655
[87 empty] | 31.57 | 0.86655
[87 empty] | 31.58 | 0.86655
[87 empty] | 31.57 | 0.86646
[87 empty] | 31.56 | 0.86641
[87 empty] | 31.58 | 0.86653
[87 empty] | 31.57 | 0.86655
[87 empty] | 31.58 | 0.86655
[87 empty] | 31.56 | 0.86655
[87 empty] | 31.57 | 0.86655
[87 empty] | 31.58 | 0.86655
[87 empty] | 31.57 | 0.86655
[87 empty] | 31.56 | 0.86655
[87 empty] | 31.57 | 0.86655
[87 empty] | 31.56 | 0.86655
[87 empty] | 31.57 | 0.86655
[87 empty] | 31.57 | 0.8665
[87 empty] | 31.57 | 0.86655
[87 empty] | 31.57 | 0.86655
[87 empty] | 31.58 | 0.86655
[87 empty] | 31.57 | 0.86641
[87 empty] | 31.57 | 0.86653
[87 empty] | 31.57 | 0.86655
[87 empty] | 31.58 | 0.86655
[87 empty] | 31.57 | 0.86655
[87 empty] | 31.56 | 0.86655
[87 empty] | 31.57 | 0.86633
[87 empty] | 31.57 | 0.86638
[87 empty] | 31.56 | 0.86652
[87 empty] | 31.57 | 0.86655
[87 empty] | 31.57 | 0.86655
[87 empty] | 31.57 | 0.8663
[87 empty] | 31.58 | 0.86625
[87 empty] | 31.57 | 0.86624
[87 empty] | 31.57 | 0.86648
[87 empty] | 31.58 | 0.86654
[87 empty] | 31.56 | 0.86655
[87 empty] | 31.56 | 0.86655
[87 empty] | 31.56 | 0.8665
[87 empty] | 31.57 | 0.86634
[87 empty] | 31.57 | 0.86638
[87 empty] | 31.56 | 0.86653
[87 empty] | 31.57 | 0.86655
[87 empty] | 31.56 | 0.86655
[87 empty] | 31.58 | 0.86655
[87 empty] | 31.56 | 0.86655
[87 empty] | 31.56 | 0.86655
[87 empty] | 31.57 | 0.86655
[87 empty] | 31.57 | 0.86655
[87 empty] | 31.56 | 0.86655
[87 empty] | 31.58 | 0.86655
[87 empty] | 31.58 | 0.86655
[87 empty] | 31.56 | 0.86655
[87 empty] | 31.57 | 0.86635
[87 empty] | 31.59 | 0.86626
[87 empty] | 31.57 | 0.8664
[87 empty] | 31.57 | 0.86626
[87 empty] | 31.57 | 0.86643
[87 empty] | 31.57 | 0.86654
[87 empty] | 31.57 | 0.86655
[87 empty] | 31.56 | 0.86655
[87 empty] | 31.57 | 0.86637
[87 empty] | 31.57 | 0.8665
[87 empty] | 31.57 | 0.86644
[87 empty] | 31.57 | 0.86627
[87 empty] | 31.56 | 0.86625
[87 empty] | 31.57 | 0.86643
[87 empty] | 31.57 | 0.86654
[87 empty] | 31.56 | 0.86655
[87 empty] | 31.56 | 0.86655
[87 empty] | 31.58 | 0.86655
[87 empty] | 31.57 | 0.86655
[87 empty] | 31.57 | 0.86655
[87 empty] | 31.57 | 0.86655
[87 empty] | 31.58 | 0.86655
[87 empty] | 31.58 | 0.86655
[87 empty] | 31.57 | 0.86655
[87 empty] | 31.56 | 0.86655
[87 empty] | 31.57 | 0.86655
[87 empty] | 31.57 | 0.86655
[87 empty] | 31.56 | 0.86655
[87 empty] | 31.58 | 0.86655
[87 empty] | 31.56 | 0.86655
[87 empty] | 31.57 | 0.8664
[87 empty] | 31.56 | 0.86653
[87 empty] | 31.57 | 0.86655
[87 empty] | 31.56 | 0.86655
[87 empty] | 31.57 | 0.86633
[87 empty] | 31.56 | 0.86652
[87 empty] | 31.56 | 0.86643
[87 empty] | 31.57 | 0.86654
[87 empty] | 31.57 | 0.86654
[87 empty] | 31.57 | 0.86655
[87 empty] | 31.57 | 0.86655
[87 empty] | 31.57 | 0.86655
[87 empty] | 31.57 | 0.86655
[87 empty] | 31.58 | 0.86655
[87 empty] | 31.58 | 0.86652
[87 empty] | 31.58 | 0.86655
[87 empty] | 31.56 | 0.86655
[87 empty] | 31.57 | 0.86655
[87 empty] | 31.57 | 0.86655
[87 empty] | 31.56 | 0.86655
[87 empty] | 31.57 | 0.86655
[87 empty] | 31.58 | 0.86655
[87 empty] | 31.57 | 0.86655
[87 empty] | 31.57 | 0.86655
[87 empty] | 31.58 | 0.8663
[87 empty] | 31.59 | 0.86625
[87 empty] | 31.57 | 0.86624
[87 empty] | 31.58 | 0.86647
[87 empty] | 31.57 | 0.86654
[87 empty] | 31.56 | 0.86642
[87 empty] | 31.57 | 0.86626
[87 empty] | 31.56 | 0.8665
[87 empty] | 31.56 | 0.86654
[87 empty] | 31.57 | 0.86655
[87 empty] | 31.59 | 0.86655
[87 empty] | 31.58 | 0.86655
[87 empty] | 31.57 | 0.86655
[87 empty] | 31.58 | 0.86655
[87 empty] | 31.57 | 0.86655
[87 empty] | 31.56 | 0.86631
[87 empty] | 31.56 | 0.86643
[87 empty] | 31.57 | 0.86627
[87 empty] | 31.57 | 0.86624
[87 empty] | 31.57 | 0.86648
[87 empty] | 31.57 | 0.86643
[87 empty] | 31.57 | 0.86654
[87 empty] | 31.56 | 0.86655
[87 empty] | 31.56 | 0.86655
[87 empty] | 31.56 | 0.86655
[87 empty] | 31.58 | 0.86655
[87 empty] | 31.57 | 0.86637
[87 empty] | 31.57 | 0.8665
[87 empty] | 31.58 | 0.86655
[87 empty] | 31.58 | 0.86642
[87 empty] | 31.56 | 0.86626
[87 empty] | 31.57 | 0.86648
[87 empty] | 31.57 | 0.86654
[87 empty] | 31.58 | 0.86655
[87 empty] | 31.59 | 0.86655
[87 empty] | 31.58 | 0.86655
[87 empty] | 31.58 | 0.8665
[87 empty] | 31.58 | 0.86628
[87 empty] | 31.57 | 0.86645
[87 empty] | 31.58 | 0.86654
[87 empty] | 31.57 | 0.86655
[87 empty] | 31.57 | 0.86655
[87 empty] | 31.58 | 0.86655
[87 empty] | 31.58 | 0.86655
[87 empty] | 31.58 | 0.86655
[87 empty] | 31.57 | 0.86655
[87 empty] | 31.57 | 0.86637
[87 empty] | 31.58 | 0.86651
[87 empty] | 31.58 | 0.86638
[87 empty] | 31.58 | 0.86653
[87 empty] | 31.59 | 0.86655
[87 empty] | 31.59 | 0.86655
[87 empty] | 31.58 | 0.86655
[87 empty] | 31.58 | 0.86655
[87 empty] | 31.56 | 0.86655
[87 empty] | 31.57 | 0.86655
[87 empty] | 31.58 | 0.86655
[87 empty] | 31.57 | 0.86655
[87 empty] | 31.58 | 0.86655
[87 empty] | 31.57 | 0.86655
[87 empty] | 31.58 | 0.8665
[87 empty] | 31.57 | 0.86628
[87 empty] | 31.58 | 0.86643
[87 empty] | 31.57 | 0.86654
[87 empty] | 31.57 | 0.86638
[87 empty] | 31.56 | 0.86653
[87 empty] | 31.57 | 0.86655
[87 empty] | 31.58 | 0.86633
[87 empty] | 31.57 | 0.8665
[87 empty] | 31.57 | 0.86655
[87 empty] | 31.57 | 0.86655
[87 empty] | 31.57 | 0.86655
[87 empty] | 31.58 | 0.86639
[87 empty] | 31.57 | 0.86652
[87 empty] | 31.57 | 0.86655
[87 empty] | 31.56 | 0.86655
[87 empty] | 31.57 | 0.86655
[87 empty] | 31.57 | 0.86655
[87 empty] | 31.56 | 0.86655
[87 empty] | 31.56 | 0.86631
[87 empty] | 31.57 | 0.8665
[87 empty] | 31.56 | 0.86655
[87 empty] | 31.57 | 0.86655
[87 empty] | 31.56 | 0.8665
[87 empty] | 31.56 | 0.86645
[87 empty] | 31.57 | 0.86654
[87 empty] | 31.58 | 0.86655
[87 empty] | 31.57 | 0.86655
[87 empty] | 31.57 | 0.86655
[87 empty] | 31.58 | 0.86655
[87 empty] | 31.58 | 0.86637
[87 empty] | 31.58 | 0.8665
[87 empty] | 31.57 | 0.86655
[87 empty] | 31.57 | 0.86655
[87 empty] | 31.56 | 0.86655
[87 empty] | 31.57 | 0.86655
[87 empty] | 31.57 | 0.86655
[87 empty] | 31.57 | 0.86655
[87 empty] | 31.57 | 0.86655
[87 empty] | 31.57 | 0.86631
[87 empty] | 31.57 | 0.86651
[87 empty] | 31.58 | 0.86655
[87 empty] | 31.58 | 0.86655
[87 empty] | 31.57 | 0.86655
[87 empty] | 31.57 | 0.86638
[87 empty] | 31.57 | 0.86653
[87 empty] | 31.57 | 0.86634
[87 empty] | 31.57 | 0.8665
[87 empty] | 31.56 | 0.86633
[87 empty] | 31.56 | 0.86652
[87 empty] | 31.57 | 0.86655
[87 empty] | 31.56 | 0.86655
[87 empty] | 31.55 | 0.86655
[87 empty] | 31.57 | 0.86642
[87 empty] | 31.57 | 0.86646
[87 empty] | 31.57 | 0.86654
[87 empty] | 31.56 | 0.86655
[87 empty] | 31.56 | 0.86655
[87 empty] | 31.57 | 0.86635
[87 empty] | 31.57 | 0.86648
[87 empty] | 31.57 | 0.86649
[87 empty] | 31.57 | 0.86643
[87 empty] | 31.56 | 0.86635
[87 empty] | 31.56 | 0.86625
[87 empty] | 31.56 | 0.86624
[87 empty] | 31.56 | 0.86637
[87 empty] | 31.56 | 0.86653
[87 empty] | 31.57 | 0.86655
[87 empty] | 31.56 | 0.86655
[87 empty] | 31.56 | 0.86639
[87 empty] | 31.55 | 0.86647
[87 empty] | 31.56 | 0.86654
[87 empty] | 31.56 | 0.86628
[87 empty] | 31.56 | 0.86643
[87 empty] | 31.55 | 0.86633
[87 empty] | 31.56 | 0.86625
[87 empty] | 31.55 | 0.86646
[87 empty] | 31.55 | 0.86644
[87 empty] | 31.56 | 0.86654
[87 empty] | 31.55 | 0.86655
[87 empty] | 31.55 | 0.86655
[87 empty] | 31.57 | 0.86642
[87 empty] | 31.56 | 0.86647
[87 empty] | 31.55 | 0.86654
[87 empty] | 31.55 | 0.86638
[87 empty] | 31.56 | 0.86653
[87 empty] | 31.55 | 0.86655
[87 empty] | 31.56 | 0.86631
[87 empty] | 31.56 | 0.86646
[87 empty] | 31.56 | 0.86628
[87 empty] | 31.56 | 0.86641
[87 empty] | 31.56 | 0.86653
[87 empty] | 31.56 | 0.86655
[87 empty] | 31.56 | 0.86655
[87 empty] | 31.54 | 0.86655
[87 empty] | 31.55 | 0.86655
[87 empty] | 31.56 | 0.86655
[87 empty] | 31.56 | 0.86655
[87 empty] | 31.56 | 0.86655
[87 empty] | 31.55 | 0.86655
[87 empty] | 31.54 | 0.86655
[87 empty] | 31.54 | 0.86655
[87 empty] | 31.54 | 0.86655
[87 empty] | 31.57 | 0.86631
[87 empty] | 31.56 | 0.86652
[87 empty] | 31.55 | 0.86655
[87 empty] | 31.55 | 0.86655
[87 empty] | 31.54 | 0.86655
[87 empty] | 31.55 | 0.86642
[87 empty] | 31.55 | 0.86643
[87 empty] | 31.55 | 0.86654
[87 empty] | 31.56 | 0.86655
[87 empty] | 31.56 | 0.86651
[87 empty] | 31.56 | 0.86655
[87 empty] | 31.56 | 0.86655
[87 empty] | 31.56 | 0.86631
[87 empty] | 31.55 | 0.86643
[87 empty] | 31.55 | 0.86645
[87 empty] | 31.55 | 0.86633
[87 empty] | 31.55 | 0.86648
[87 empty] | 31.55 | 0.86654
[87 empty] | 31.55 | 0.86655
[87 empty] | 31.53 | 0.86637
[87 empty] | 31.55 | 0.86626
[87 empty] | 31.54 | 0.86644
[87 empty] | 31.54 | 0.8664
[87 empty] | 31.54 | 0.86635
[87 empty] | 31.56 | 0.86648
[87 empty] | 31.55 | 0.86634
[87 empty] | 31.54 | 0.86652
[87 empty] | 31.54 | 0.86655
[87 empty] | 31.55 | 0.86655
[87 empty] | 31.55 | 0.86634
[87 empty] | 31.54 | 0.86639
[87 empty] | 31.53 | 0.86626
[87 empty] | 31.53 | 0.86624
[87 empty] | 31.53 | 0.86624
[87 empty] | 31.54 | 0.86637
[87 empty] | 31.55 | 0.86634
[87 empty] | 31.54 | 0.86625
[87 empty] | 31.54 | 0.86651
[87 empty] | 31.53 | 0.86655
[87 empty] | 31.55 | 0.86634
[87 empty] | 31.54 | 0.86631
[87 empty] | 31.55 | 0.86651
[87 empty] | 31.54 | 0.86642
[87 empty] | 31.54 | 0.86626
[87 empty] | 31.53 | 0.86648
[87 empty] | 31.54 | 0.86638
[87 empty] | 31.54 | 0.86653
[87 empty] | 31.55 | 0.86655
[87 empty] | 31.54 | 0.8663
[87 empty] | 31.53 | 0.86651
[87 empty] | 31.54 | 0.86655
[87 empty] | 31.55 | 0.86634
[87 empty] | 31.54 | 0.86649
[87 empty] | 31.55 | 0.86649
[87 empty] | 31.55 | 0.86627
[87 empty] | 31.53 | 0.86645
[87 empty] | 31.52 | 0.86654
[87 empty] | 31.52 | 0.86655
[87 empty] | 31.52 | 0.86655
[87 empty] | 31.53 | 0.86655
[87 empty] | 31.53 | 0.86655
[87 empty] | 31.53 | 0.86655
[87 empty] | 31.53 | 0.86655
[87 empty] | 31.54 | 0.86655
[87 empty] | 31.53 | 0.86631
[87 empty] | 31.52 | 0.8665
[87 empty] | 31.52 | 0.86655
[87 empty] | 31.52 | 0.86637
[87 empty] | 31.53 | 0.86648
[87 empty] | 31.53 | 0.86645
[87 empty] | 31.52 | 0.8664
[87 empty] | 31.51 | 0.86634
[87 empty] | 31.52 | 0.86652
[87 empty] | 31.53 | 0.86655
[87 empty] | 31.55 | 0.86655
[87 empty] | 31.54 | 0.86655
[87 empty] | 31.53 | 0.86655
[87 empty] | 31.52 | 0.86655
[87 empty] | 31.53 | 0.86637
[87 empty] | 31.52 | 0.86626
[87 empty] | 31.53 | 0.86624
[87 empty] | 31.51 | 0.86624
[87 empty] | 31.52 | 0.86624
[87 empty] | 31.52 | 0.8665
[87 empty] | 31.52 | 0.86631
[87 empty] | 31.52 | 0.8665
[87 empty] | 31.51 | 0.86641
[87 empty] | 31.51 | 0.86626
[87 empty] | 31.52 | 0.86648
[87 empty] | 31.52 | 0.86645
[87 empty] | 31.52 | 0.86645
[87 empty] | 31.52 | 0.86633
[87 empty] | 31.52 | 0.8665
[87 empty] | 31.51 | 0.86645
[87 empty] | 31.51 | 0.8665
[87 empty] | 31.51 | 0.8665
[87 empty] | 31.51 | 0.86655
[87 empty] | 31.52 | 0.86655
[87 empty] | 31.51 | 0.86655
[87 empty] | 31.52 | 0.86652
[87 empty] | 31.52 | 0.86631
[87 empty] | 31.53 | 0.86645
[87 empty] | 31.52 | 0.86643
[87 empty] | 31.51 | 0.86653
[87 empty] | 31.51 | 0.86655
[87 empty] | 31.51 | 0.86652
[87 empty] | 31.53 | 0.86642
[87 empty] | 31.5 | 0.86626
[87 empty] | 31.5 | 0.8665
[87 empty] | 31.51 | 0.86654
[87 empty] | 31.51 | 0.86651
[87 empty] | 31.5 | 0.86648
[87 empty] | 31.5 | 0.86654
[87 empty] | 31.5 | 0.86644
[87 empty] | 31.52 | 0.86641
[87 empty] | 31.49 | 0.86647
[87 empty] | 31.5 | 0.8663
[87 empty] | 31.5 | 0.86641
[87 empty] | 31.5 | 0.86645
[87 empty] | 31.51 | 0.86631
[87 empty] | 31.5 | 0.86649
[87 empty] | 31.5 | 0.86654
[87 empty] | 31.49 | 0.86636
[87 empty] | 31.51 | 0.86626
[87 empty] | 31.5 | 0.86649
[87 empty] | 31.49 | 0.86641
[87 empty] | 31.49 | 0.86643
[87 empty] | 31.49 | 0.86653
[87 empty] | 31.49 | 0.8663
[87 empty] | 31.5 | 0.86651
[87 empty] | 31.49 | 0.86655
[87 empty] | 31.51 | 0.86655
[87 empty] | 31.49 | 0.86655
[87 empty] | 31.5 | 0.86655
[87 empty] | 31.49 | 0.86655
[87 empty] | 31.48 | 0.86655
[87 empty] | 31.5 | 0.86655
[87 empty] | 31.49 | 0.86655
[87 empty] | 31.49 | 0.86655
[87 empty] | 31.49 | 0.86655
[87 empty] | 31.48 | 0.86655
[87 empty] | 31.49 | 0.8665
[87 empty] | 31.49 | 0.86641
[87 empty] | 31.49 | 0.86653
[87 empty] | 31.49 | 0.86655
[87 empty] | 31.49 | 0.86629
[87 empty] | 31.49 | 0.86638
[87 empty] | 31.51 | 0.86652
[87 empty] | 31.49 | 0.86655
[87 empty] | 31.49 | 0.86655
[87 empty] | 31.47 | 0.86655
[87 empty] | 31.49 | 0.86655
[87 empty] | 31.49 | 0.86633
[87 empty] | 31.48 | 0.86635
[87 empty] | 31.48 | 0.86652
[87 empty] | 31.48 | 0.86634
[87 empty] | 31.5 | 0.8665
[87 empty] | 31.48 | 0.86641
[87 empty] | 31.48 | 0.86627
[87 empty] | 31.48 | 0.86624
[87 empty] | 31.49 | 0.86624
[87 empty] | 31.48 | 0.8664
[87 empty] | 31.48 | 0.86642
[87 empty] | 31.48 | 0.86631
[87 empty] | 31.48 | 0.86625
[87 empty] | 31.48 | 0.86651
[87 empty] | 31.48 | 0.86655
[87 empty] | 31.49 | 0.86634
[87 empty] | 31.48 | 0.86648
[87 empty] | 31.47 | 0.86654
[87 empty] | 31.46 | 0.86655
[87 empty] | 31.47 | 0.86655
[87 empty] | 31.47 | 0.86655
[87 empty] | 31.47 | 0.86655
[87 empty] | 31.49 | 0.86639
[87 empty] | 31.48 | 0.86626
[87 empty] | 31.48 | 0.86624
[87 empty] | 31.47 | 0.86649
[87 empty] | 31.47 | 0.86638
[87 empty] | 31.47 | 0.86647
[87 empty] | 31.47 | 0.86654
[87 empty] | 31.48 | 0.86655
[87 empty] | 31.47 | 0.86637
[87 empty] | 31.47 | 0.86647
[87 empty] | 31.47 | 0.86654
[87 empty] | 31.48 | 0.86638
[87 empty] | 31.47 | 0.86653
[87 empty] | 31.46 | 0.86634
[87 empty] | 31.47 | 0.86626
[87 empty] | 31.46 | 0.86629
[87 empty] | 31.47 | 0.86652
[87 empty] | 31.48 | 0.86655
[87 empty] | 31.47 | 0.86636
[87 empty] | 31.46 | 0.86652
[87 empty] | 31.45 | 0.86642
[87 empty] | 31.47 | 0.86626
[87 empty] | 31.47 | 0.86624
[87 empty] | 31.47 | 0.8665
[87 empty] | 31.47 | 0.86655
[87 empty] | 31.46 | 0.86655
[87 empty] | 31.47 | 0.8663
[87 empty] | 31.47 | 0.86652
[87 empty] | 31.45 | 0.86655
[87 empty] | 31.47 | 0.86655
[87 empty] | 31.48 | 0.86655
[87 empty] | 31.47 | 0.86655
[87 empty] | 31.47 | 0.86655
[87 empty] | 31.47 | 0.86655
[87 empty] | 31.46 | 0.86655
[87 empty] | 31.46 | 0.86638
[87 empty] | 31.47 | 0.86653
[87 empty] | 31.46 | 0.86655
[87 empty] | 31.47 | 0.86655
[87 empty] | 31.48 | 0.86638
[87 empty] | 31.46 | 0.86636
[87 empty] | 31.47 | 0.86644
[87 empty] | 31.47 | 0.86654
[87 empty] | 31.46 | 0.8665
[87 empty] | 31.45 | 0.86644
[87 empty] | 31.46 | 0.86654
[87 empty] | 31.46 | 0.86655
[87 empty] | 31.46 | 0.86655
[87 empty] | 31.46 | 0.86655
[87 empty] | 31.47 | 0.86655
[87 empty] | 31.45 | 0.86633
[87 empty] | 31.46 | 0.86643
[87 empty] | 31.45 | 0.8664
[87 empty] | 31.45 | 0.86653
[87 empty] | 31.46 | 0.86655
[87 empty] | 31.46 | 0.86655
[87 empty] | 31.44 | 0.86655
[87 empty] | 31.45 | 0.86655
[87 empty] | 31.45 | 0.86654
[87 empty] | 31.45 | 0.86655
[87 empty] | 31.45 | 0.86655
[87 empty] | 31.45 | 0.86655
[87 empty] | 31.46 | 0.8665
[87 empty] | 31.45 | 0.86633
[87 empty] | 31.45 | 0.86636
[87 empty] | 31.44 | 0.86648
[87 empty] | 31.45 | 0.86654
[87 empty] | 31.45 | 0.86655
[87 empty] | 31.45 | 0.86655
[87 empty] | 31.45 | 0.86637
[87 empty] | 31.45 | 0.86651
[87 empty] | 31.44 | 0.86645
[87 empty] | 31.45 | 0.86641
[87 empty] | 31.45 | 0.86633
[87 empty] | 31.44 | 0.8665
[87 empty] | 31.45 | 0.86655
[87 empty] | 31.43 | 0.86639
[87 empty] | 31.45 | 0.86648
[87 empty] | 31.44 | 0.86634
[87 empty] | 31.45 | 0.86652
[87 empty] | 31.45 | 0.86655
[87 empty] | 31.43 | 0.86655
[87 empty] | 31.44 | 0.86654
[87 empty] | 31.44 | 0.86655
[87 empty] | 31.43 | 0.86655
[87 empty] | 31.43 | 0.86655
[87 empty] | 31.44 | 0.86655
[87 empty] | 31.45 | 0.86655
[87 empty] | 31.46 | 0.86655
[87 empty] | 31.45 | 0.86655
[87 empty] | 31.44 | 0.86655
[87 empty] | 31.45 | 0.86655
[87 empty] | 31.43 | 0.86655
[87 empty] | 31.44 | 0.86635
[87 empty] | 31.43 | 0.86649
[87 empty] | 31.44 | 0.86654
[87 empty] | 31.43 | 0.86655
[87 empty] | 31.44 | 0.86655
[87 empty] | 31.44 | 0.86655
[87 empty] | 31.44 | 0.86655
[87 empty] | 31.43 | 0.86655
[87 empty] | 31.44 | 0.86655
[87 empty] | 31.42 | 0.86655
[87 empty] | 31.44 | 0.86655
[87 empty] | 31.42 | 0.86655
[87 empty] | 31.44 | 0.86655
[87 empty] | 31.42 | 0.86655
[87 empty] | 31.43 | 0.86655
[87 empty] | 31.43 | 0.86639
[87 empty] | 31.42 | 0.86626
[87 empty] | 31.43 | 0.86648
[87 empty] | 31.42 | 0.86654
[87 empty] | 31.43 | 0.86655
[87 empty] | 31.44 | 0.86655
[87 empty] | 31.43 | 0.86655
[87 empty] | 31.42 | 0.86638
[87 empty] | 31.43 | 0.86652
[87 empty] | 31.43 | 0.86655
[87 empty] | 31.44 | 0.86655
[87 empty] | 31.41 | 0.86655
[87 empty] | 31.42 | 0.86655
[87 empty] | 31.42 | 0.86655
[87 empty] | 31.41 | 0.86655
[87 empty] | 31.42 | 0.86639
[87 empty] | 31.43 | 0.86637
[87 empty] | 31.41 | 0.86647
[87 empty] | 31.42 | 0.86654
[87 empty] | 31.42 | 0.86655
[87 empty] | 31.43 | 0.86655
[87 empty] | 31.44 | 0.86655
[87 empty] | 31.42 | 0.86655
[87 empty] | 31.42 | 0.86646
[87 empty] | 31.43 | 0.8664
[87 empty] | 31.42 | 0.86653
[87 empty] | 31.41 | 0.86655
[87 empty] | 31.42 | 0.86655
[87 empty] | 31.43 | 0.86655
[87 empty] | 31.41 | 0.86655
[87 empty] | 31.43 | 0.86655
[87 empty] | 31.44 | 0.86646
[87 empty] | 31.43 | 0.8664
[87 empty] | 31.43 | 0.86653
[87 empty] | 31.42 | 0.86655
[87 empty] | 31.42 | 0.86655
[87 empty] | 31.41 | 0.86655
[87 empty] | 31.42 | 0.86655
[87 empty] | 31.42 | 0.86655
[87 empty] | 31.44 | 0.86655
[87 empty] | 31.43 | 0.86655
[87 empty] | 31.41 | 0.86655
[87 empty] | 31.42 | 0.86655
[87 empty] | 31.41 | 0.86634
[87 empty] | 31.42 | 0.86652
[87 empty] | 31.42 | 0.86655
[87 empty] | 31.42 | 0.86655
[87 empty] | 31.41 | 0.86646
[87 empty] | 31.41 | 0.86654
[87 empty] | 31.41 | 0.86655
[87 empty] | 31.42 | 0.86655
[87 empty] | 31.42 | 0.86655
[87 empty] | 31.42 | 0.86655
[87 empty] | 31.41 | 0.86655
[87 empty] | 31.43 | 0.86655
[87 empty] | 31.44 | 0.86655
[87 empty] | 31.42 | 0.86655
[87 empty] | 31.42 | 0.86655
[87 empty] | 31.41 | 0.86655
[87 empty] | 31.42 | 0.86646
[87 empty] | 31.4 | 0.8664
[87 empty] | 31.42 | 0.86653
[87 empty] | 31.42 | 0.86655
[87 empty] | 31.43 | 0.86655
[87 empty] | 31.41 | 0.86649
[87 empty] | 31.41 | 0.86654
[87 empty] | 31.42 | 0.86655
[87 empty] | 31.41 | 0.86639
[87 empty] | 31.4 | 0.86649
[87 empty] | 31.41 | 0.86629
[87 empty] | 31.41 | 0.8665
[87 empty] | 31.41 | 0.86641
[87 empty] | 31.41 | 0.86643
[87 empty] | 31.41 | 0.86653
[87 empty] | 31.4 | 0.8663
[87 empty] | 31.4 | 0.86645
[87 empty] | 31.4 | 0.8664
[87 empty] | 31.4 | 0.86653
[87 empty] | 31.42 | 0.86655
[87 empty] | 31.41 | 0.86655
[87 empty] | 31.42 | 0.86655
[87 empty] | 31.4 | 0.86655
[87 empty] | 31.4 | 0.86655
[87 empty] | 31.4 | 0.86655
[87 empty] | 31.42 | 0.86655
[87 empty] | 31.4 | 0.86655
[87 empty] | 31.42 | 0.86655
[87 empty] | 31.41 | 0.86655
[87 empty] | 31.43 | 0.86655
[87 empty] | 31.42 | 0.86633
[87 empty] | 31.41 | 0.86649
[87 empty] | 31.41 | 0.86643
[87 empty] | 31.43 | 0.86638
[87 empty] | 31.43 | 0.8665
[87 empty] | 31.4 | 0.86655
[87 empty] | 31.41 | 0.86655
[87 empty] | 31.41 | 0.86631
[87 empty] | 31.42 | 0.86647
[87 empty] | 31.43 | 0.86654
[87 empty] | 31.41 | 0.86655
[87 empty] | 31.41 | 0.86644
[87 empty] | 31.4 | 0.86651
[87 empty] | 31.42 | 0.86655
[87 empty] | 31.43 | 0.86655
[87 empty] | 31.41 | 0.86655
[87 empty] | 31.42 | 0.86655
[87 empty] | 31.41 | 0.86655
[87 empty] | 31.4 | 0.86655
[87 empty] | 31.4 | 0.86654
[87 empty] | 31.41 | 0.86655
[87 empty] | 31.42 | 0.86655
[87 empty] | 31.41 | 0.86655
[87 empty] | 31.42 | 0.86655
[87 empty] | 31.4 | 0.86655
[87 empty] | 31.41 | 0.86655
[87 empty] | 31.4 | 0.86655
[87 empty] | 31.41 | 0.86655
[87 empty] | 31.41 | 0.86655
[87 empty] | 31.41 | 0.86655
[87 empty] | 31.4 | 0.86655
[87 empty] | 31.39 | 0.86655
[87 empty] | 31.41 | 0.86655
[87 empty] | 31.41 | 0.86638
[87 empty] | 31.41 | 0.86652
[87 empty] | 31.4 | 0.86636
[87 empty] | 31.41 | 0.86626
[87 empty] | 31.4 | 0.86624
[87 empty] | 31.4 | 0.86624
[87 empty] | 31.41 | 0.86624
[87 empty] | 31.41 | 0.86624
[87 empty] | 31.4 | 0.86624
[87 empty] | 31.4 | 0.86649
[87 empty] | 31.4 | 0.86638
[87 empty] | 31.4 | 0.86626
[87 empty] | 31.4 | 0.86648
[87 empty] | 31.41 | 0.86654
[87 empty] | 31.39 | 0.86655
[87 empty] | 31.39 | 0.86635
[87 empty] | 31.39 | 0.86649
[87 empty] | 31.4 | 0.86654
[87 empty] | 31.41 | 0.86655
[87 empty] | 31.39 | 0.86655
[87 empty] | 31.41 | 0.86655
[87 empty] | 31.41 | 0.86655
[87 empty] | 31.41 | 0.86639
[87 empty] | 31.41 | 0.86647
[87 empty] | 31.41 | 0.86654
[87 empty] | 31.4 | 0.86655
[87 empty] | 31.4 | 0.86655
[87 empty] | 31.39 | 0.86655
[87 empty] | 31.4 | 0.86655
[87 empty] | 31.39 | 0.86655
[87 empty] | 31.4 | 0.86655
[87 empty] | 31.39 | 0.86633
[87 empty] | 31.39 | 0.86645
[87 empty] | 31.4 | 0.86633
[87 empty] | 31.39 | 0.86652
[87 empty] | 31.39 | 0.86655
[87 empty] | 31.39 | 0.86643
[87 empty] | 31.41 | 0.86654
[87 empty] | 31.41 | 0.86639
[87 empty] | 31.4 | 0.86647
[87 empty] | 31.4 | 0.86654
[87 empty] | 31.4 | 0.86655
[87 empty] | 31.41 | 0.86655
[87 empty] | 31.41 | 0.86655
[87 empty] | 31.4 | 0.86633
[87 empty] | 31.39 | 0.86652
[87 empty] | 31.4 | 0.86655
[87 empty] | 31.4 | 0.8665
[87 empty] | 31.4 | 0.8663
[87 empty] | 31.41 | 0.8663
[87 empty] | 31.39 | 0.86651
[87 empty] | 31.39 | 0.86655
[87 empty] | 31.39 | 0.86655
[87 empty] | 31.39 | 0.86655
[87 empty] | 31.4 | 0.86655
[87 empty] | 31.4 | 0.86655
[87 empty] | 31.39 | 0.86631
[87 empty] | 31.39 | 0.86625
[87 empty] | 31.4 | 0.8664
[87 empty] | 31.39 | 0.86632
[87 empty] | 31.4 | 0.86625
[87 empty] | 31.39 | 0.86634
[87 empty] | 31.4 | 0.86652
[87 empty] | 31.4 | 0.86655
[87 empty] | 31.4 | 0.86655
[87 empty] | 31.39 | 0.86655
[87 empty] | 31.4 | 0.86655
[87 empty] | 31.4 | 0.86651
[87 empty] | 31.4 | 0.86655
[87 empty] | 31.41 | 0.86655
[87 empty] | 31.41 | 0.86655
[87 empty] | 31.41 | 0.86654
[87 empty] | 31.4 | 0.86655
[87 empty] | 31.39 | 0.86655
[87 empty] | 31.39 | 0.86655
[87 empty] | 31.4 | 0.86655
[87 empty] | 31.39 | 0.86655
[87 empty] | 31.39 | 0.86655
[87 empty] | 31.38 | 0.86655
[87 empty] | 31.38 | 0.86655
[87 empty] | 31.39 | 0.86655
[87 empty] | 31.39 | 0.86655
[87 empty] | 31.39 | 0.86651
[87 empty] | 31.39 | 0.86636
[87 empty] | 31.4 | 0.8665
[87 empty] | 31.39 | 0.86654
[87 empty] | 31.4 | 0.86655
[87 empty] | 31.39 | 0.86655
[87 empty] | 31.39 | 0.86631
[87 empty] | 31.39 | 0.86635
[87 empty] | 31.4 | 0.86652
[87 empty] | 31.41 | 0.86655
[87 empty] | 31.39 | 0.8665
[87 empty] | 31.39 | 0.86655
[87 empty] | 31.39 | 0.86655
[87 empty] | 31.39 | 0.86655
[87 empty] | 31.4 | 0.86655
[87 empty] | 31.4 | 0.86655
[87 empty] | 31.39 | 0.86655
[87 empty] | 31.39 | 0.8665
[87 empty] | 31.38 | 0.86628
[87 empty] | 31.38 | 0.86651
[87 empty] | 31.39 | 0.86655
[87 empty] | 31.4 | 0.86655
[87 empty] | 31.39 | 0.86655
[87 empty] | 31.4 | 0.86655
[87 empty] | 31.39 | 0.86655
[87 empty] | 31.39 | 0.86655
[87 empty] | 31.4 | 0.86655
[87 empty] | 31.39 | 0.86655
[87 empty] | 31.4 | 0.86655
[87 empty] | 31.39 | 0.86655
[87 empty] | 31.4 | 0.86655
[87 empty] | 31.39 | 0.86652
[87 empty] | 31.39 | 0.86655
[87 empty] | 31.39 | 0.86655
[87 empty] | 31.38 | 0.86655
[87 empty] | 31.37 | 0.86655
[87 empty] | 31.37 | 0.86655
[87 empty] | 31.39 | 0.86655
[87 empty] | 31.39 | 0.86655
[87 empty] | 31.39 | 0.86655
[87 empty] | 31.38 | 0.86655
[87 empty] | 31.39 | 0.86655
[87 empty] | 31.4 | 0.86655
[87 empty] | 31.39 | 0.86655
[87 empty] | 31.39 | 0.86655
[87 empty] | 31.38 | 0.86655
[87 empty] | 31.37 | 0.86655
[87 empty] | 31.37 | 0.86655
[87 empty] | 31.38 | 0.86655
[87 empty] | 31.38 | 0.86655
[87 empty] | 31.36 | 0.86631
[87 empty] | 31.37 | 0.86635
[87 empty] | 31.37 | 0.86652
[87 empty] | 31.39 | 0.86655
[87 empty] | 31.38 | 0.86655
[87 empty] | 31.37 | 0.86655
[87 empty] | 31.37 | 0.86655
[87 empty] | 31.38 | 0.86655
[87 empty] | 31.38 | 0.86655
[87 empty] | 31.38 | 0.86638
[87 empty] | 31.38 | 0.86634
[87 empty] | 31.37 | 0.86626
[87 empty] | 31.39 | 0.86648
[87 empty] | 31.37 | 0.86654
[87 empty] | 31.38 | 0.86655
[87 empty] | 31.37 | 0.86655
[87 empty] | 31.38 | 0.86655
[87 empty] | 31.38 | 0.86642
[87 empty] | 31.38 | 0.86651
[87 empty] | 31.37 | 0.86655
[87 empty] | 31.37 | 0.86653
[87 empty] | 31.36 | 0.86645
[87 empty] | 31.36 | 0.86627
[87 empty] | 31.37 | 0.86645
[87 empty] | 31.36 | 0.86629
[87 empty] | 31.35 | 0.86652
[87 empty] | 31.37 | 0.86638
[87 empty] | 31.36 | 0.86647
[87 empty] | 31.35 | 0.86629
[87 empty] | 31.36 | 0.86634
[87 empty] | 31.37 | 0.86636
[87 empty] | 31.37 | 0.86648
[87 empty] | 31.37 | 0.8663
[87 empty] | 31.36 | 0.86652
[87 empty] | 31.36 | 0.86655
[87 empty] | 31.38 | 0.86655
[87 empty] | 31.38 | 0.86631
[87 empty] | 31.38 | 0.86652
[87 empty] | 31.37 | 0.86655
[87 empty] | 31.35 | 0.86655
[87 empty] | 31.36 | 0.86655
[87 empty] | 31.36 | 0.86655
[87 empty] | 31.37 | 0.86655
[87 empty] | 31.38 | 0.86655
[87 empty] | 31.37 | 0.86655
[87 empty] | 31.36 | 0.86655
[87 empty] | 31.36 | 0.86655
[87 empty] | 31.37 | 0.86655
[87 empty] | 31.37 | 0.86655
[87 empty] | 31.37 | 0.86649
[87 empty] | 31.37 | 0.86654
[87 empty] | 31.38 | 0.86655
[87 empty] | 31.36 | 0.86655
[87 empty] | 31.36 | 0.86655
[87 empty] | 31.36 | 0.86655
[87 empty] | 31.35 | 0.86635
[87 empty] | 31.36 | 0.86651
[87 empty] | 31.37 | 0.86655
[87 empty] | 31.36 | 0.86655
[87 empty] | 31.37 | 0.86655
[87 empty] | 31.36 | 0.86655
[87 empty] | 31.35 | 0.86646
[87 empty] | 31.37 | 0.86643
[87 empty] | 31.37 | 0.86654
[87 empty] | 31.37 | 0.86655
[87 empty] | 31.35 | 0.86655
[87 empty] | 31.35 | 0.86655
[87 empty] | 31.36 | 0.86655
[87 empty] | 31.34 | 0.86655
[87 empty] | 31.35 | 0.86655
[87 empty] | 31.35 | 0.86655
[87 empty] | 31.35 | 0.86655
[87 empty] | 31.34 | 0.86655
[87 empty] | 31.35 | 0.86649
[87 empty] | 31.35 | 0.86654
[87 empty] | 31.37 | 0.86655
[87 empty] | 31.36 | 0.86655
[87 empty] | 31.35 | 0.86655
[87 empty] | 31.34 | 0.86655
[87 empty] | 31.34 | 0.86653
[87 empty] | 31.33 | 0.86655
[87 empty] | 31.35 | 0.86655
[87 empty] | 31.35 | 0.86655
[87 empty] | 31.35 | 0.86655
[87 empty] | 31.35 | 0.86631
[87 empty] | 31.34 | 0.86651
[87 empty] | 31.36 | 0.86655
[87 empty] | 31.34 | 0.86655
[87 empty] | 31.35 | 0.86655
[87 empty] | 31.36 | 0.86641
[87 empty] | 31.35 | 0.86653
[87 empty] | 31.36 | 0.86655
[87 empty] | 31.35 | 0.86655
[87 empty] | 31.34 | 0.86655
[87 empty] | 31.34 | 0.86639
[87 empty] | 31.34 | 0.86648
[87 empty] | 31.36 | 0.86654
[87 empty] | 31.34 | 0.86655
[87 empty] | 31.36 | 0.86655
[87 empty] | 31.34 | 0.86655
[87 empty] | 31.35 | 0.86655
[87 empty] | 31.34 | 0.86655
[87 empty] | 31.33 | 0.86655
[87 empty] | 31.35 | 0.86655
[87 empty] | 31.34 | 0.86655
[87 empty] | 31.35 | 0.86655
[87 empty] | 31.34 | 0.86655
[87 empty] | 31.33 | 0.86655
[87 empty] | 31.35 | 0.86655
[87 empty] | 31.34 | 0.86655
[87 empty] | 31.34 | 0.86655
[87 empty] | 31.34 | 0.86655
[87 empty] | 31.33 | 0.86655
[87 empty] | 31.32 | 0.86646
[87 empty] | 31.34 | 0.86643
[87 empty] | 31.33 | 0.86633
[87 empty] | 31.33 | 0.86649
[87 empty] | 31.33 | 0.86654
[87 empty] | 31.35 | 0.86655
[87 empty] | 31.35 | 0.86655
[87 empty] | 31.34 | 0.86631
[87 empty] | 31.34 | 0.86651
[87 empty] | 31.32 | 0.86655
[87 empty] | 31.33 | 0.86655
[87 empty] | 31.34 | 0.86655
[87 empty] | 31.34 | 0.86655
[87 empty] | 31.34 | 0.86655
[87 empty] | 31.33 | 0.86655
[87 empty] | 31.33 | 0.86655
[87 empty] | 31.33 | 0.86655
[87 empty] | 31.34 | 0.86655
[87 empty] | 31.34 | 0.86655
[87 empty] | 31.34 | 0.86655
[87 empty] | 31.32 | 0.86655
[87 empty] | 31.34 | 0.86655
[87 empty] | 31.35 | 0.86655
[87 empty] | 31.34 | 0.86655
[87 empty] | 31.33 | 0.86646
[87 empty] | 31.33 | 0.8664
[87 empty] | 31.34 | 0.86653
[87 empty] | 31.33 | 0.86655
[87 empty] | 31.35 | 0.86655
[87 empty] | 31.32 | 0.86655
[87 empty] | 31.33 | 0.86635
[87 empty] | 31.33 | 0.86625
[87 empty] | 31.33 | 0.86634
[87 empty] | 31.33 | 0.86652
[87 empty] | 31.31 | 0.86655
[87 empty] | 31.33 | 0.86652
[87 empty] | 31.33 | 0.86655
[87 empty] | 31.33 | 0.86655
[87 empty] | 31.32 | 0.86655
[87 empty] | 31.33 | 0.86655
[87 empty] | 31.32 | 0.86639
[87 empty] | 31.32 | 0.86653
[87 empty] | 31.32 | 0.86655
[87 empty] | 31.32 | 0.86655
[87 empty] | 31.3 | 0.86655
[87 empty] | 31.31 | 0.86655
[87 empty] | 31.32 | 0.86655
[87 empty] | 31.33 | 0.86655
[87 empty] | 31.31 | 0.86655
[87 empty] | 31.31 | 0.86655
[87 empty] | 31.33 | 0.86655
[87 empty] | 31.33 | 0.86655
[87 empty] | 31.32 | 0.86655
[87 empty] | 31.31 | 0.86655
[87 empty] | 31.32 | 0.86655
[87 empty] | 31.31 | 0.86655
[87 empty] | 31.31 | 0.86655
[87 empty] | 31.32 | 0.86655
[87 empty] | 31.32 | 0.86655
[87 empty] | 31.31 | 0.86631
[87 empty] | 31.32 | 0.86652
[87 empty] | 31.31 | 0.86655
[87 empty] | 31.31 | 0.86655
[87 empty] | 31.31 | 0.86655
[87 empty] | 31.31 | 0.86638
[87 empty] | 31.31 | 0.86652
[87 empty] | 31.31 | 0.86655
[87 empty] | 31.33 | 0.86655
[87 empty] | 31.31 | 0.86655
[87 empty] | 31.31 | 0.86639
[87 empty] | 31.31 | 0.86626
[87 empty] | 31.31 | 0.86648
[87 empty] | 31.33 | 0.86654
[87 empty] | 31.31 | 0.86655
[87 empty] | 31.31 | 0.86655
[87 empty] | 31.31 | 0.86655
[87 empty] | 31.31 | 0.86655
[87 empty] | 31.31 | 0.86655
[87 empty] | 31.31 | 0.86655
[87 empty] | 31.3 | 0.86655
[87 empty] | 31.31 | 0.86655
[87 empty] | 31.31 | 0.86655
[87 empty] | 31.32 | 0.86655
[87 empty] | 31.31 | 0.86655
[87 empty] | 31.3 | 0.86655
[87 empty] | 31.31 | 0.86655
[87 empty] | 31.3 | 0.86655
[87 empty] | 31.29 | 0.86655
[87 empty] | 31.29 | 0.86655
[87 empty] | 31.3 | 0.86655
[87 empty] | 31.31 | 0.86655
[87 empty] | 31.3 | 0.86655
[87 empty] | 31.31 | 0.86655
[87 empty] | 31.3 | 0.86655
[87 empty] | 31.31 | 0.86655
[87 empty] | 31.29 | 0.86655
[87 empty] | 31.31 | 0.86655
[87 empty] | 31.3 | 0.86655
[87 empty] | 31.31 | 0.86655
[87 empty] | 31.31 | 0.86655
[87 empty] | 31.29 | 0.86655
[87 empty] | 31.3 | 0.86655
[87 empty] | 31.31 | 0.86655
[87 empty] | 31.3 | 0.86655
[87 empty] | 31.31 | 0.86655
[87 empty] | 31.29 | 0.86655
[87 empty] | 31.3 | 0.86655
[87 empty] | 31.29 | 0.86655
[87 empty] | 31.3 | 0.86646
[87 empty] | 31.3 | 0.86638
[87 empty] | 31.3 | 0.86626
[87 empty] | 31.29 | 0.86649
[87 empty] | 31.3 | 0.86638
[87 empty] | 31.29 | 0.8664
[87 empty] | 31.3 | 0.86649
[87 empty] | 31.3 | 0.86654
[87 empty] | 31.28 | 0.86655
[87 empty] | 31.29 | 0.86655
[87 empty] | 31.3 | 0.86655
[87 empty] | 31.29 | 0.86655
[87 empty] | 31.3 | 0.86646
[87 empty] | 31.29 | 0.86654
[87 empty] | 31.31 | 0.86655
[87 empty] | 31.29 | 0.86655
[87 empty] | 31.31 | 0.86655
[87 empty] | 31.3 | 0.86655
[87 empty] | 31.29 | 0.86655
[87 empty] | 31.31 | 0.86655
[87 empty] | 31.3 | 0.86655
[87 empty] | 31.3 | 0.86655
[87 empty] | 31.29 | 0.86655
[87 empty] | 31.28 | 0.86655
[87 empty] | 31.29 | 0.86655
[87 empty] | 31.29 | 0.86655
[87 empty] | 31.3 | 0.86655
[87 empty] | 31.28 | 0.86655
[87 empty] | 31.29 | 0.86655
[87 empty] | 31.3 | 0.86655
[87 empty] | 31.29 | 0.86635
[87 empty] | 31.31 | 0.86651
[87 empty] | 31.3 | 0.86655
[87 empty] | 31.28 | 0.86655
[87 empty] | 31.3 | 0.86635
[87 empty] | 31.29 | 0.86651
[87 empty] | 31.3 | 0.86655
[87 empty] | 31.28 | 0.86655
[87 empty] | 31.31 | 0.86655
[87 empty] | 31.3 | 0.86655
[87 empty] | 31.29 | 0.86655
[87 empty] | 31.31 | 0.86655
[87 empty] | 31.3 | 0.86655
[87 empty] | 31.29 | 0.86655
[87 empty] | 31.28 | 0.86655
[87 empty] | 31.27 | 0.86655
[87 empty] | 31.29 | 0.86655
[87 empty] | 31.28 | 0.86655
[87 empty] | 31.29 | 0.86655
[87 empty] | 31.28 | 0.86655
[87 empty] | 31.28 | 0.86655
[87 empty] | 31.29 | 0.86631
[87 empty] | 31.28 | 0.86651
[87 empty] | 31.3 | 0.86652
[87 empty] | 31.29 | 0.86655
[87 empty] | 31.28 | 0.86655
[87 empty] | 31.29 | 0.86655
[87 empty] | 31.28 | 0.86655
[87 empty] | 31.28 | 0.86655
[87 empty] | 31.28 | 0.86655
[87 empty] | 31.28 | 0.86655
[87 empty] | 31.29 | 0.86655
[87 empty] | 31.28 | 0.86655
[87 empty] | 31.27 | 0.86655
[87 empty] | 31.27 | 0.86655
[87 empty] | 31.29 | 0.86655
[87 empty] | 31.28 | 0.86655
[87 empty] | 31.28 | 0.86655
[87 empty] | 31.28 | 0.86655
[87 empty] | 31.28 | 0.86655
[87 empty] | 31.26 | 0.86655
[87 empty] | 31.28 | 0.86655
[87 empty] | 31.26 | 0.86655
[87 empty] | 31.28 | 0.86655
[87 empty] | 31.29 | 0.86655
[87 empty] | 31.29 | 0.86655
[87 empty] | 31.28 | 0.86655
[87 empty] | 31.28 | 0.86655
[87 empty] | 31.27 | 0.86635
[87 empty] | 31.27 | 0.86651
[87 empty] | 31.28 | 0.86655
[87 empty] | 31.27 | 0.86655
[87 empty] | 31.27 | 0.86633
[87 empty] | 31.26 | 0.86649
[87 empty] | 31.26 | 0.86654
[87 empty] | 31.28 | 0.86655
[87 empty] | 31.28 | 0.86655
[87 empty] | 31.29 | 0.86655
[87 empty] | 31.29 | 0.86655
[87 empty] | 31.27 | 0.86655
[87 empty] | 31.27 | 0.86655
[87 empty] | 31.27 | 0.86655
[87 empty] | 31.27 | 0.86655
[87 empty] | 31.27 | 0.86655
[87 empty] | 31.25 | 0.86635
[87 empty] | 31.27 | 0.8665
[87 empty] | 31.26 | 0.86655
[87 empty] | 31.26 | 0.86655
[87 empty] | 31.27 | 0.86655
[87 empty] | 31.26 | 0.86655
[87 empty] | 31.24 | 0.86655
[87 empty] | 31.25 | 0.86655
[87 empty] | 31.27 | 0.86642
[87 empty] | 31.27 | 0.86651
[87 empty] | 31.26 | 0.86655
[87 empty] | 31.27 | 0.86655
[87 empty] | 31.26 | 0.86655
[87 empty] | 31.27 | 0.86655
[87 empty] | 31.27 | 0.86655
[87 empty] | 31.27 | 0.86655
[87 empty] | 31.27 | 0.86655
[87 empty] | 31.26 | 0.86655
[87 empty] | 31.27 | 0.86655
[87 empty] | 31.26 | 0.86655
[87 empty] | 31.26 | 0.86655
[87 empty] | 31.27 | 0.86655
[87 empty] | 31.26 | 0.86655
[87 empty] | 31.26 | 0.86655
[87 empty] | 31.25 | 0.86655
[87 empty] | 31.25 | 0.86655
[87 empty] | 31.25 | 0.86655
[87 empty] | 31.25 | 0.86655
[87 empty] | 31.26 | 0.86655
[87 empty] | 31.24 | 0.86655
[87 empty] | 31.25 | 0.86655
[87 empty] | 31.24 | 0.86655
[87 empty] | 31.25 | 0.86651
[87 empty] | 31.25 | 0.86655
[87 empty] | 31.26 | 0.86655
[87 empty] | 31.27 | 0.86655
[87 empty] | 31.24 | 0.86655
[87 empty] | 31.25 | 0.86655
[87 empty] | 31.25 | 0.86655
[87 empty] | 31.26 | 0.86655
[87 empty] | 31.26 | 0.86655
[87 empty] | 31.24 | 0.86655
[87 empty] | 31.25 | 0.86655
[87 empty] | 31.25 | 0.86655
[87 empty] | 31.25 | 0.86655
[87 empty] | 31.24 | 0.86639
[87 empty] | 31.26 | 0.86653
[87 empty] | 31.25 | 0.86655
[87 empty] | 31.24 | 0.86655
[87 empty] | 31.26 | 0.86655
[87 empty] | 31.24 | 0.86655
[87 empty] | 31.25 | 0.86655
[87 empty] | 31.23 | 0.86655
[87 empty] | 31.23 | 0.86655
[87 empty] | 31.24 | 0.86655
[87 empty] | 31.24 | 0.86655
[87 empty] | 31.24 | 0.86655
[87 empty] | 31.26 | 0.86655
[87 empty] | 31.24 | 0.86655
[87 empty] | 31.24 | 0.86655
[87 empty] | 31.24 | 0.86655
[87 empty] | 31.25 | 0.86655
[87 empty] | 31.24 | 0.86655
[87 empty] | 31.24 | 0.86655
[87 empty] | 31.25 | 0.86655
[87 empty] | 31.24 | 0.86655
[87 empty] | 31.25 | 0.86646
[87 empty] | 31.25 | 0.86643
[87 empty] | 31.24 | 0.86653
[87 empty] | 31.22 | 0.86655
[87 empty] | 31.22 | 0.86655
[87 empty] | 31.23 | 0.86655
[87 empty] | 31.23 | 0.86655
[87 empty] | 31.25 | 0.86655
[87 empty] | 31.24 | 0.86655
[87 empty] | 31.25 | 0.86655
[87 empty] | 31.23 | 0.86655
[87 empty] | 31.25 | 0.86655
[87 empty] | 31.25 | 0.86655
[87 empty] | 31.24 | 0.86655
[87 empty] | 31.24 | 0.86655
[87 empty] | 31.23 | 0.86655
[87 empty] | 31.23 | 0.86655
[87 empty] | 31.23 | 0.86655
[87 empty] | 31.23 | 0.86652
[87 empty] | 31.25 | 0.86655
[87 empty] | 31.24 | 0.86655
[87 empty] | 31.23 | 0.86655
[87 empty] | 31.23 | 0.86655
[87 empty] | 31.23 | 0.86655
[87 empty] | 31.25 | 0.86655
[87 empty] | 31.24 | 0.86655
[87 empty] | 31.24 | 0.86655
[87 empty] | 31.25 | 0.86655
[87 empty] | 31.24 | 0.86655
[87 empty] | 31.24 | 0.86655
[87 empty] | 31.23 | 0.86655
[87 empty] | 31.23 | 0.86655
[87 empty] | 31.23 | 0.86655
[87 empty] | 31.25 | 0.86655
[87 empty] | 31.24 | 0.86635
[87 empty] | 31.24 | 0.86649
[87 empty] | 31.24 | 0.86654
[87 empty] | 31.23 | 0.86655
[87 empty] | 31.24 | 0.86655
[87 empty] | 31.23 | 0.86655
[87 empty] | 31.24 | 0.86655
[87 empty] | 31.23 | 0.86655
[87 empty] | 31.25 | 0.86655
[87 empty] | 31.24 | 0.86655
[87 empty] | 31.24 | 0.86655
[87 empty] | 31.23 | 0.86655
[87 empty] | 31.22 | 0.86655
[87 empty] | 31.23 | 0.86655
[87 empty] | 31.24 | 0.86655
[87 empty] | 31.24 | 0.86655
[87 empty] | 31.23 | 0.86655
[87 empty] | 31.24 | 0.86655
[87 empty] | 31.22 | 0.86655
[87 empty] | 31.22 | 0.86655
[87 empty] | 31.23 | 0.86655
[87 empty] | 31.24 | 0.86655
[87 empty] | 31.23 | 0.86655
[87 empty] | 31.23 | 0.86655
[87 empty] | 31.23 | 0.86655
[87 empty] | 31.21 | 0.86655
[87 empty] | 31.22 | 0.86655
[87 empty] | 31.24 | 0.86654
[87 empty] | 31.23 | 0.86655
[87 empty] | 31.22 | 0.86655
[87 empty] | 31.23 | 0.86655
[87 empty] | 31.22 | 0.86655
[87 empty] | 31.22 | 0.86655
[87 empty] | 31.24 | 0.86655
[87 empty] | 31.22 | 0.86655
[87 empty] | 31.22 | 0.86655
[87 empty] | 31.24 | 0.86655
[87 empty] | 31.22 | 0.86655
[87 empty] | 31.23 | 0.86655
[87 empty] | 31.23 | 0.86655
[87 empty] | 31.24 | 0.86655
[87 empty] | 31.23 | 0.86655
[87 empty] | 31.23 | 0.86655
[87 empty] | 31.23 | 0.86655
[87 empty] | 31.22 | 0.86655
[87 empty] | 31.21 | 0.86654
[87 empty] | 31.22 | 0.86655
[87 empty] | 31.22 | 0.86655
[87 empty] | 31.22 | 0.86655
[87 empty] | 31.22 | 0.86655
[87 empty] | 31.21 | 0.86655
[87 empty] | 31.21 | 0.86639
[87 empty] | 31.22 | 0.86647
[87 empty] | 31.22 | 0.86654
[87 empty] | 31.22 | 0.86655
[87 empty] | 31.22 | 0.86655
[87 empty] | 31.22 | 0.86655
[87 empty] | 31.22 | 0.86655
[87 empty] | 31.22 | 0.86655
[87 empty] | 31.23 | 0.86655
[87 empty] | 31.24 | 0.86655
[87 empty] | 31.22 | 0.86655
[87 empty] | 31.22 | 0.86655
[87 empty] | 31.23 | 0.86655
[87 empty] | 31.22 | 0.86655
[87 empty] | 31.22 | 0.86655
[87 empty] | 31.23 | 0.86655
[87 empty] | 31.22 | 0.86655
[87 empty] | 31.23 | 0.86655
[87 empty] | 31.23 | 0.86655
[87 empty] | 31.23 | 0.86655
[87 empty] | 31.23 | 0.86655
[87 empty] | 31.23 | 0.86655
[87 empty] | 31.22 | 0.86655
[87 empty] | 31.23 | 0.86655
[87 empty] | 31.22 | 0.86655
[87 empty] | 31.21 | 0.86655
[87 empty] | 31.21 | 0.86655
[87 empty] | 31.21 | 0.86654
[87 empty] | 31.22 | 0.86655
[87 empty] | 31.21 | 0.86655
[87 empty] | 31.21 | 0.86655
[87 empty] | 31.22 | 0.86655
[87 empty] | 31.21 | 0.86655
[87 empty] | 31.22 | 0.86655
[87 empty] | 31.21 | 0.86655
[87 empty] | 31.21 | 0.86655
[87 empty] | 31.22 | 0.86655
[87 empty] | 31.21 | 0.86655
[87 empty] | 31.2 | 0.86655
[87 empty] | 31.2 | 0.86655
[87 empty] | 31.21 | 0.86655
[87 empty] | 31.22 | 0.86655
[87 empty] | 31.21 | 0.86655
[87 empty] | 31.21 | 0.86655
[87 empty] | 31.2 | 0.86655
[87 empty] | 31.21 | 0.86655
[87 empty] | 31.21 | 0.86655
[87 empty] | 31.22 | 0.86655
[87 empty] | 31.22 | 0.86655
[87 empty] | 31.21 | 0.86655
[87 empty] | 31.21 | 0.86655
[87 empty] | 31.21 | 0.86655
[87 empty] | 31.21 | 0.86655
[87 empty] | 31.22 | 0.86655
[87 empty] | 31.23 | 0.86655
[87 empty] | 31.22 | 0.86655
[87 empty] | 31.22 | 0.86655
[87 empty] | 31.21 | 0.86655
[87 empty] | 31.22 | 0.86655
[87 empty] | 31.22 | 0.86655
[87 empty] | 31.22 | 0.86655
[87 empty] | 31.21 | 0.86655
[87 empty] | 31.21 | 0.86655
[87 empty] | 31.21 | 0.86655
[87 empty] | 31.2 | 0.86655
[87 empty] | 31.2 | 0.86655
[87 empty] | 31.21 | 0.86655
[87 empty] | 31.21 | 0.86655
[87 empty] | 31.21 | 0.86655
[87 empty] | 31.19 | 0.86655
[87 empty] | 31.21 | 0.86655
[87 empty] | 31.21 | 0.86655
[87 empty] | 31.2 | 0.86655
[87 empty] | 31.19 | 0.86655
[87 empty] | 31.2 | 0.86655
[87 empty] | 31.21 | 0.86655
[87 empty] | 31.22 | 0.86655
[87 empty] | 31.21 | 0.86655
[87 empty] | 31.21 | 0.86655
[87 empty] | 31.2 | 0.86655
[87 empty] | 31.21 | 0.86655
[87 empty] | 31.22 | 0.86655
[87 empty] | 31.21 | 0.86655
[87 empty] | 31.2 | 0.86655
[87 empty] | 31.2 | 0.86655
[87 empty] | 31.2 | 0.86655
[87 empty] | 31.21 | 0.86655
[87 empty] | 31.21 | 0.86655
[87 empty] | 31.22 | 0.86655
[87 empty] | 31.21 | 0.86655
[87 empty] | 31.21 | 0.86655
[87 empty] | 31.21 | 0.86655
[87 empty] | 31.23 | 0.86655
[87 empty] | 31.2 | 0.86655
[87 empty] | 31.2 | 0.86655
[87 empty] | 31.2 | 0.86655
[87 empty] | 31.22 | 0.86655
[87 empty] | 31.21 | 0.86655
[87 empty] | 31.19 | 0.86655
[87 empty] | 31.2 | 0.86655
[87 empty] | 31.2 | 0.86655
[87 empty] | 31.19 | 0.86655
[87 empty] | 31.2 | 0.86655
[87 empty] | 31.2 | 0.86655
[87 empty] | 31.21 | 0.86655
[87 empty] | 31.18 | 0.86655
[87 empty] | 31.21 | 0.86655
[87 empty] | 31.21 | 0.86655
[87 empty] | 31.19 | 0.86655
[87 empty] | 31.21 | 0.86655
[87 empty] | 31.19 | 0.86655
[87 empty] | 31.2 | 0.86655
[87 empty] | 31.22 | 0.86655
[87 empty] | 31.21 | 0.86655
[87 empty] | 31.19 | 0.86655
[87 empty] | 31.2 | 0.86655
[87 empty] | 31.2 | 0.86655
[87 empty] | 31.21 | 0.86655
[87 empty] | 31.2 | 0.86655
[87 empty] | 31.19 | 0.86655
[87 empty] | 31.21 | 0.86655
[87 empty] | 31.19 | 0.86655
[87 empty] | 31.18 | 0.86655
[87 empty] | 31.18 | 0.86655
[87 empty] | 31.18 | 0.86655
[87 empty] | 31.19 | 0.86655
[87 empty] | 31.19 | 0.86655
[87 empty] | 31.2 | 0.86655
[87 empty] | 31.2 | 0.86655
[87 empty] | 31.2 | 0.86655
[87 empty] | 31.18 | 0.86655
[87 empty] | 31.2 | 0.86655
[87 empty] | 31.21 | 0.86655
[87 empty] | 31.19 | 0.86655
[87 empty] | 31.18 | 0.86655
[87 empty] | 31.18 | 0.86655
[87 empty] | 31.19 | 0.86655
[87 empty] | 31.19 | 0.86655
[87 empty] | 31.2 | 0.86655
[87 empty] | 31.2 | 0.86655
[87 empty] | 31.19 | 0.86655
[87 empty] | 31.2 | 0.86655
[87 empty] | 31.18 | 0.86655
[87 empty] | 31.17 | 0.86655
[87 empty] | 31.17 | 0.86655
[87 empty] | 31.19 | 0.86655
[87 empty] | 31.17 | 0.86655
[87 empty] | 31.19 | 0.86655
[87 empty] | 31.19 | 0.86655
[87 empty] | 31.18 | 0.86655
[87 empty] | 31.18 | 0.86655
[87 empty] | 31.2 | 0.86655
[87 empty] | 31.18 | 0.86655
[87 empty] | 31.19 | 0.86655
[87 empty] | 31.19 | 0.86655
[87 empty] | 31.18 | 0.86646
[87 empty] | 31.19 | 0.86643
[87 empty] | 31.19 | 0.86653
[87 empty] | 31.18 | 0.86655
[87 empty] | 31.16 | 0.86655
[87 empty] | 31.2 | 0.86655
[87 empty] | 31.19 | 0.86655
[87 empty] | 31.17 | 0.86655
[87 empty] | 31.18 | 0.86655
[87 empty] | 31.18 | 0.86655
[87 empty] | 31.18 | 0.86655
[87 empty] | 31.17 | 0.86655
[87 empty] | 31.18 | 0.86655
[87 empty] | 31.16 | 0.86655
[87 empty] | 31.18 | 0.86655
[87 empty] | 31.19 | 0.86655
[87 empty] | 31.18 | 0.86655
[87 empty] | 31.18 | 0.86655
[87 empty] | 31.2 | 0.86655
[87 empty] | 31.2 | 0.86655
[87 empty] | 31.18 | 0.86655
[87 empty] | 31.19 | 0.86655
[87 empty] | 31.2 | 0.86655
[87 empty] | 31.18 | 0.86655
[87 empty] | 31.19 | 0.86655
[87 empty] | 31.19 | 0.86655
[87 empty] | 31.21 | 0.86655
[87 empty] | 31.18 | 0.86655
[87 empty] | 31.19 | 0.86655
[87 empty] | 31.18 | 0.86655
[87 empty] | 31.17 | 0.86655
[87 empty] | 31.17 | 0.86655
[87 empty] | 31.17 | 0.86655
[87 empty] | 31.16 | 0.86655
[87 empty] | 31.17 | 0.86655
[87 empty] | 31.18 | 0.86655
[87 empty] | 31.17 | 0.86655
[87 empty] | 31.17 | 0.86655
[87 empty] | 31.16 | 0.86655
[87 empty] | 31.18 | 0.86655
[87 empty] | 31.16 | 0.86655
[87 empty] | 31.17 | 0.86655
[87 empty] | 31.17 | 0.86655
[87 empty] | 31.18 | 0.86655
[87 empty] | 31.17 | 0.86646
[87 empty] | 31.18 | 0.86649
[87 empty] | 31.17 | 0.86654
[87 empty] | 31.17 | 0.86655
[87 empty] | 31.17 | 0.86655
[87 empty] | 31.17 | 0.86655
[87 empty] | 31.18 | 0.86655
[87 empty] | 31.18 | 0.86655
[87 empty] | 31.17 | 0.86655
[87 empty] | 31.16 | 0.86655
[87 empty] | 31.16 | 0.86655
[87 empty] | 31.16 | 0.86655
[87 empty] | 31.16 | 0.86641
[87 empty] | 31.17 | 0.86653
[87 empty] | 31.17 | 0.86655
[87 empty] | 31.17 | 0.86655
[87 empty] | 31.17 | 0.86655
[87 empty] | 31.16 | 0.86655
[87 empty] | 31.16 | 0.86633
[87 empty] | 31.18 | 0.8665
[87 empty] | 31.18 | 0.86654
[87 empty] | 31.18 | 0.86655
[87 empty] | 31.17 | 0.86655
[87 empty] | 31.17 | 0.86655
[87 empty] | 31.16 | 0.86646
[87 empty] | 31.16 | 0.86644
[87 empty] | 31.16 | 0.86654
[87 empty] | 31.16 | 0.86655
[87 empty] | 31.15 | 0.86655
[87 empty] | 31.16 | 0.86655
[87 empty] | 31.16 | 0.86655
[87 empty] | 31.16 | 0.86655
[87 empty] | 31.16 | 0.86655
[87 empty] | 31.16 | 0.86639
[87 empty] | 31.17 | 0.86647
[87 empty] | 31.16 | 0.86654
[87 empty] | 31.16 | 0.86655
[87 empty] | 31.15 | 0.86655
[87 empty] | 31.16 | 0.86655
[87 empty] | 31.16 | 0.86655
[87 empty] | 31.17 | 0.86655
[87 empty] | 31.17 | 0.86655
[87 empty] | 31.16 | 0.86655
[87 empty] | 31.17 | 0.86631
[87 empty] | 31.16 | 0.86642
[87 empty] | 31.16 | 0.86643
[87 empty] | 31.16 | 0.86653
[87 empty] | 31.17 | 0.86655
[87 empty] | 31.16 | 0.86655
[87 empty] | 31.16 | 0.86655
[87 empty] | 31.16 | 0.86655
[87 empty] | 31.16 | 0.86655
[87 empty] | 31.16 | 0.86655
[87 empty] | 31.16 | 0.86655
[87 empty] | 31.16 | 0.86655
[87 empty] | 31.17 | 0.86655
[87 empty] | 31.16 | 0.86655
[87 empty] | 31.16 | 0.86655
[87 empty] | 31.15 | 0.86655
[87 empty] | 31.15 | 0.86655
[87 empty] | 31.16 | 0.86639
[87 empty] | 31.18 | 0.86653
[87 empty] | 31.16 | 0.86655
[87 empty] | 31.16 | 0.86655
[87 empty] | 31.16 | 0.86646
[87 empty] | 31.16 | 0.86646
[87 empty] | 31.16 | 0.86654
[87 empty] | 31.17 | 0.86655
[87 empty] | 31.15 | 0.86655
[87 empty] | 31.15 | 0.86655
[87 empty] | 31.16 | 0.86655
[87 empty] | 31.16 | 0.86655
[87 empty] | 31.15 | 0.86655
[87 empty] | 31.16 | 0.86655
[87 empty] | 31.16 | 0.86655
[87 empty] | 31.16 | 0.86655
[87 empty] | 31.17 | 0.86655
[87 empty] | 31.16 | 0.86655
[87 empty] | 31.16 | 0.86655
[87 empty] | 31.15 | 0.86655
[87 empty] | 31.15 | 0.86655
[87 empty] | 31.16 | 0.86655
[87 empty] | 31.17 | 0.86655
[87 empty] | 31.15 | 0.86655
[87 empty] | 31.17 | 0.86655
[87 empty] | 31.15 | 0.86655
[87 empty] | 31.17 | 0.86655
[87 empty] | 31.17 | 0.86655
[87 empty] | 31.16 | 0.86655
[87 empty] | 31.16 | 0.86655
[87 empty] | 31.16 | 0.86655
[87 empty] | 31.16 | 0.86655
[87 empty] | 31.14 | 0.86655
[87 empty] | 31.15 | 0.86655
[87 empty] | 31.14 | 0.86655
[87 empty] | 31.16 | 0.86655
[87 empty] | 31.16 | 0.86655
[87 empty] | 31.15 | 0.86655
[87 empty] | 31.15 | 0.86655
[87 empty] | 31.15 | 0.86655
[87 empty] | 31.16 | 0.86655
[87 empty] | 31.15 | 0.86655
[87 empty] | 31.15 | 0.86655
[87 empty] | 31.16 | 0.86655
[87 empty] | 31.17 | 0.86655
[87 empty] | 31.16 | 0.86655
[87 empty] | 31.16 | 0.86655
[87 empty] | 31.16 | 0.86655
[87 empty] | 31.16 | 0.86655
[87 empty] | 31.17 | 0.86655
[87 empty] | 31.16 | 0.86655
[87 empty] | 31.15 | 0.86655
[87 empty] | 31.15 | 0.86655
[87 empty] | 31.15 | 0.86655
[87 empty] | 31.15 | 0.86655
[87 empty] | 31.16 | 0.86655
[87 empty] | 31.15 | 0.86655
[87 empty] | 31.15 | 0.86655
[87 empty] | 31.15 | 0.86655
[87 empty] | 31.16 | 0.86655
[87 empty] | 31.15 | 0.86655
[87 empty] | 31.16 | 0.86642
[87 empty] | 31.16 | 0.86649
[87 empty] | 31.15 | 0.86654
[87 empty] | 31.16 | 0.86655
[87 empty] | 31.15 | 0.86655
[87 empty] | 31.14 | 0.86655
[87 empty] | 31.14 | 0.86655
[87 empty] | 31.15 | 0.86655
[87 empty] | 31.16 | 0.86655
[87 empty] | 31.17 | 0.86655
[87 empty] | 31.16 | 0.86655
[87 empty] | 31.16 | 0.86655
[87 empty] | 31.16 | 0.86655
[87 empty] | 31.15 | 0.86655
[87 empty] | 31.15 | 0.86655
[87 empty] | 31.15 | 0.86655
[87 empty] | 31.15 | 0.86655
[87 empty] | 31.14 | 0.86655
[87 empty] | 31.15 | 0.86655
[87 empty] | 31.16 | 0.86655
[87 empty] | 31.15 | 0.86655
[87 empty] | 31.15 | 0.86655
[87 empty] | 31.16 | 0.86655
[87 empty] | 31.16 | 0.86655
[87 empty] | 31.16 | 0.86655
[87 empty] | 31.15 | 0.86655
[87 empty] | 31.15 | 0.86655
[87 empty] | 31.15 | 0.86655
[87 empty] | 31.15 | 0.86655
[87 empty] | 31.16 | 0.86655
[87 empty] | 31.15 | 0.86655
[87 empty] | 31.15 | 0.86655
[87 empty] | 31.15 | 0.86655
[87 empty] | 31.18 | 0.86655
[87 empty] | 31.15 | 0.86655
[87 empty] | 31.15 | 0.86655
[87 empty] | 31.15 | 0.86655
[87 empty] | 31.14 | 0.86655
[87 empty] | 31.15 | 0.86655
[87 empty] | 31.15 | 0.86655
[87 empty] | 31.16 | 0.86655
[87 empty] | 31.14 | 0.86655
[87 empty] | 31.15 | 0.86655
[87 empty] | 31.14 | 0.86655
[87 empty] | 31.16 | 0.86655
[87 empty] | 31.14 | 0.86655
[87 empty] | 31.16 | 0.86655
[87 empty] | 31.16 | 0.86655
[87 empty] | 31.14 | 0.86655
[87 empty] | 31.14 | 0.86655
[87 empty] | 31.15 | 0.86655
[87 empty] | 31.16 | 0.86655
[87 empty] | 31.15 | 0.86655
[87 empty] | 31.15 | 0.86655
[87 empty] | 31.15 | 0.86655
[87 empty] | 31.15 | 0.86655
[87 empty] | 31.15 | 0.86655
[87 empty] | 31.15 | 0.86655
[87 empty] | 31.15 | 0.86655
[87 empty] | 31.14 | 0.86655
[87 empty] | 31.15 | 0.86655
[87 empty] | 31.14 | 0.86655
[87 empty] | 31.14 | 0.86655
[87 empty] | 31.14 | 0.86655
[87 empty] | 31.15 | 0.86655
[87 empty] | 31.15 | 0.86655
[87 empty] | 31.14 | 0.86655
[87 empty] | 31.14 | 0.86655
[87 empty] | 31.15 | 0.86655
[87 empty] | 31.15 | 0.86655
[87 empty] | 31.16 | 0.86655
[87 empty] | 31.16 | 0.86655
[87 empty] | 31.16 | 0.86655
[87 empty] | 31.15 | 0.86655
[87 empty] | 31.15 | 0.86655
[87 empty] | 31.15 | 0.86655
[87 empty] | 31.15 | 0.86655
[87 empty] | 31.13 | 0.86655
[87 empty] | 31.15 | 0.86655
[87 empty] | 31.14 | 0.86655
[87 empty] | 31.14 | 0.86655
[87 empty] | 31.15 | 0.86655
[87 empty] | 31.13 | 0.86655
[87 empty] | 31.15 | 0.86655
[87 empty] | 31.16 | 0.86655
[87 empty] | 31.14 | 0.86655
[87 empty] | 31.15 | 0.86655
[87 empty] | 31.15 | 0.86655
[87 empty] | 31.15 | 0.86655
[87 empty] | 31.14 | 0.86655
[87 empty] | 31.15 | 0.86655
[87 empty] | 31.14 | 0.86655
[87 empty] | 31.14 | 0.86655
[87 empty] | 31.13 | 0.86655
[87 empty] | 31.13 | 0.86655
[87 empty] | 31.14 | 0.86655
[87 empty] | 31.14 | 0.86655
[87 empty] | 31.14 | 0.86655
[87 empty] | 31.15 | 0.86655
[87 empty] | 31.14 | 0.86655
[87 empty] | 31.15 | 0.86655
[87 empty] | 31.15 | 0.86655
[87 empty] | 31.14 | 0.86655
[87 empty] | 31.14 | 0.86655
[87 empty] | 31.13 | 0.86655
[87 empty] | 31.13 | 0.86655
[87 empty] | 31.14 | 0.86655
[87 empty] | 31.13 | 0.86655
[87 empty] | 31.14 | 0.86655
[87 empty] | 31.14 | 0.86655
[87 empty] | 31.15 | 0.86655
[87 empty] | 31.13 | 0.86655
[87 empty] | 31.14 | 0.86655
[87 empty] | 31.15 | 0.86655
[87 empty] | 31.13 | 0.86655
[87 empty] | 31.15 | 0.86655
[87 empty] | 31.13 | 0.86655
[87 empty] | 31.14 | 0.86655
[87 empty] | 31.12 | 0.86655
[87 empty] | 31.13 | 0.86655
[87 empty] | 31.13 | 0.86655
[87 empty] | 31.13 | 0.86655
[87 empty] | 31.14 | 0.86655
[87 empty] | 31.13 | 0.86655
[87 empty] | 31.13 | 0.86655
[87 empty] | 31.14 | 0.86655
[87 empty] | 31.15 | 0.86655
[87 empty] | 31.13 | 0.86655
[87 empty] | 31.14 | 0.86655
[87 empty] | 31.12 | 0.86655
[87 empty] | 31.13 | 0.86655
[87 empty] | 31.15 | 0.86655
[87 empty] | 31.15 | 0.86655
[87 empty] | 31.14 | 0.86655
[87 empty] | 31.13 | 0.86655
[87 empty] | 31.13 | 0.86655
[87 empty] | 31.13 | 0.86655
[87 empty] | 31.14 | 0.86655
[87 empty] | 31.14 | 0.86655
[87 empty] | 31.15 | 0.86655
[87 empty] | 31.13 | 0.86655
[87 empty] | 31.12 | 0.86655
[87 empty] | 31.13 | 0.86655
[87 empty] | 31.14 | 0.86655
[87 empty] | 31.13 | 0.86655
[87 empty] | 31.14 | 0.86655
[87 empty] | 31.14 | 0.86655
[87 empty] | 31.13 | 0.86655
[87 empty] | 31.13 | 0.86655
[87 empty] | 31.14 | 0.86655
[87 empty] | 31.14 | 0.86655
[87 empty] | 31.12 | 0.86655
[87 empty] | 31.13 | 0.86655
[87 empty] | 31.12 | 0.86655
[87 empty] | 31.14 | 0.86655
[87 empty] | 31.14 | 0.86655
[87 empty] | 31.14 | 0.86655
[87 empty] | 31.15 | 0.86655
[87 empty] | 31.14 | 0.86655
[87 empty] | 31.14 | 0.86655
[87 empty] | 31.13 | 0.86655
[87 empty] | 31.11 | 0.86655
[87 empty] | 31.12 | 0.86655
[87 empty] | 31.13 | 0.86655
[87 empty] | 31.11 | 0.86655
[87 empty] | 31.14 | 0.86655
[87 empty] | 31.13 | 0.86655
[87 empty] | 31.15 | 0.86655
[87 empty] | 31.13 | 0.86655
[87 empty] | 31.13 | 0.86655
[87 empty] | 31.14 | 0.86655
[87 empty] | 31.14 | 0.86655
[87 empty] | 31.14 | 0.86655
[87 empty] | 31.12 | 0.86655
[87 empty] | 31.12 | 0.86655
[87 empty] | 31.13 | 0.86655
[87 empty] | 31.12 | 0.86655
[87 empty] | 31.11 | 0.86655
[87 empty] | 31.13 | 0.86655
[87 empty] | 31.12 | 0.86655
[87 empty] | 31.12 | 0.86655
[87 empty] | 31.13 | 0.86655
[87 empty] | 31.13 | 0.86655
[87 empty] | 31.13 | 0.86655
[87 empty] | 31.13 | 0.86655
[87 empty] | 31.11 | 0.86655
[87 empty] | 31.12 | 0.86655
[87 empty] | 31.12 | 0.86655
[87 empty] | 31.12 | 0.86655
[87 empty] | 31.12 | 0.86655
[87 empty] | 31.11 | 0.86655
[87 empty] | 31.11 | 0.86655
[87 empty] | 31.13 | 0.86655
[87 empty] | 31.12 | 0.86655
[87 empty] | 31.12 | 0.86655
[87 empty] | 31.12 | 0.86655
[87 empty] | 31.12 | 0.86655
[87 empty] | 31.11 | 0.86655
[87 empty] | 31.12 | 0.86655
[87 empty] | 31.13 | 0.86655
[87 empty] | 31.1 | 0.86655
[87 empty] | 31.1 | 0.86655
[87 empty] | 31.1 | 0.86655
[87 empty] | 31.11 | 0.86655
[87 empty] | 31.1 | 0.86655
[87 empty] | 31.11 | 0.86655
[87 empty] | 31.12 | 0.86655
[87 empty] | 31.12 | 0.86655
[87 empty] | 31.13 | 0.86655
[87 empty] | 31.11 | 0.86655
[87 empty] | 31.11 | 0.86655
[87 empty] | 31.11 | 0.86655
[87 empty] | 31.11 | 0.86655
[87 empty] | 31.11 | 0.86655
[87 empty] | 31.11 | 0.86655
[87 empty] | 31.12 | 0.86655
[87 empty] | 31.1 | 0.86655
[87 empty] | 31.11 | 0.86655
[87 empty] | 31.13 | 0.86655
[87 empty] | 31.11 | 0.86655
[87 empty] | 31.12 | 0.86655
[87 empty] | 31.12 | 0.86655
[87 empty] | 31.12 | 0.86655
[87 empty] | 31.11 | 0.86655
[87 empty] | 31.11 | 0.86655
[87 empty] | 31.1 | 0.86655
[87 empty] | 31.1 | 0.86655
[87 empty] | 31.11 | 0.86655
[87 empty] | 31.09 | 0.86655
[87 empty] | 31.09 | 0.86655
[87 empty] | 31.11 | 0.86655
[87 empty] | 31.11 | 0.86655
[87 empty] | 31.11 | 0.86655
[87 empty] | 31.09 | 0.86655
[87 empty] | 31.11 | 0.86655
[87 empty] | 31.1 | 0.86655
[87 empty] | 31.09 | 0.86655
[87 empty] | 31.1 | 0.86655
[87 empty] | 31.11 | 0.86655
[87 empty] | 31.1 | 0.86655
[87 empty] | 31.1 | 0.86655
[87 empty] | 31.1 | 0.86655
[87 empty] | 31.1 | 0.86655
[87 empty] | 31.12 | 0.86655
[87 empty] | 31.1 | 0.86655
[87 empty] | 31.09 | 0.86655
[87 empty] | 31.09 | 0.86655
[87 empty] | 31.1 | 0.86655
[87 empty] | 31.1 | 0.86655
[87 empty] | 31.1 | 0.86655
[87 empty] | 31.1 | 0.86655
[87 empty] | 31.1 | 0.86655
[87 empty] | 31.1 | 0.86655
[87 empty] | 31.1 | 0.86655
[87 empty] | 31.09 | 0.86655
[87 empty] | 31.09 | 0.86655
[87 empty] | 31.09 | 0.86655
[87 empty] | 31.08 | 0.86655
[87 empty] | 31.09 | 0.86655
[87 empty] | 31.08 | 0.86655
[87 empty] | 31.1 | 0.86655
[87 empty] | 31.1 | 0.86655
[87 empty] | 31.09 | 0.86655
[87 empty] | 31.09 | 0.86655
[87 empty] | 31.1 | 0.86655
[87 empty] | 31.1 | 0.86655
[87 empty] | 31.09 | 0.86655
[87 empty] | 31.1 | 0.86655
[87 empty] | 31.1 | 0.86655
[87 empty] | 31.09 | 0.86655
[87 empty] | 31.09 | 0.86655
[87 empty] | 31.08 | 0.86655
[87 empty] | 31.09 | 0.86655
[87 empty] | 31.09 | 0.86655
[87 empty] | 31.08 | 0.86655
[87 empty] | 31.1 | 0.86655
[87 empty] | 31.1 | 0.86655
[87 empty] | 31.09 | 0.86655
[87 empty] | 31.11 | 0.86655
[87 empty] | 31.09 | 0.86655
[87 empty] | 31.1 | 0.86655
[87 empty] | 31.08 | 0.86655
[87 empty] | 31.08 | 0.86655
[87 empty] | 31.08 | 0.86655
[87 empty] | 31.08 | 0.86655
[87 empty] | 31.08 | 0.86655
[87 empty] | 31.09 | 0.86655
[87 empty] | 31.09 | 0.86655
[87 empty] | 31.09 | 0.86655
[87 empty] | 31.09 | 0.86655
[87 empty] | 31.09 | 0.86655
[87 empty] | 31.09 | 0.86655
[87 empty] | 31.08 | 0.86655
[87 empty] | 31.08 | 0.86655
[87 empty] | 31.08 | 0.86655
[87 empty] | 31.08 | 0.86655
[87 empty] | 31.08 | 0.86655
[87 empty] | 31.09 | 0.86655
[87 empty] | 31.08 | 0.86655
[87 empty] | 31.08 | 0.86655
[87 empty] | 31.08 | 0.86639
[87 empty] | 31.09 | 0.86647
[87 empty] | 31.08 | 0.86654
[87 empty] | 31.07 | 0.86655
[87 empty] | 31.07 | 0.86655
[87 empty] | 31.08 | 0.86655
[87 empty] | 31.08 | 0.86655
[87 empty] | 31.08 | 0.86655
[87 empty] | 31.08 | 0.86655
[87 empty] | 31.09 | 0.86655
[87 empty] | 31.08 | 0.86655
[87 empty] | 31.08 | 0.86655
[87 empty] | 31.09 | 0.86655
[87 empty] | 31.06 | 0.86655
[87 empty] | 31.07 | 0.86655
[87 empty] | 31.07 | 0.86655
[87 empty] | 31.08 | 0.86655
[87 empty] | 31.07 | 0.86655
[87 empty] | 31.06 | 0.86655
[87 empty] | 31.07 | 0.86655
[87 empty] | 31.08 | 0.86655
[87 empty] | 31.09 | 0.86655
[87 empty] | 31.08 | 0.86655
[87 empty] | 31.07 | 0.86655
[87 empty] | 31.08 | 0.86655
[87 empty] | 31.06 | 0.86655
[87 empty] | 31.06 | 0.86655
[87 empty] | 31.08 | 0.86655
[87 empty] | 31.06 | 0.86655
[87 empty] | 31.07 | 0.86655
[87 empty] | 31.07 | 0.86655
[87 empty] | 31.08 | 0.86655
[87 empty] | 31.07 | 0.86655
[87 empty] | 31.09 | 0.86655
[87 empty] | 31.06 | 0.86655
[87 empty] | 31.06 | 0.86655
[87 empty] | 31.06 | 0.86655
[87 empty] | 31.07 | 0.86655
[87 empty] | 31.05 | 0.86655
[87 empty] | 31.06 | 0.86655
[87 empty] | 31.06 | 0.86655
[87 empty] | 31.06 | 0.86655
[87 empty] | 31.06 | 0.86655
[87 empty] | 31.07 | 0.86655
[87 empty] | 31.06 | 0.86655
[87 empty] | 31.06 | 0.86655
[87 empty] | 31.07 | 0.86655
[87 empty] | 31.06 | 0.86655
[87 empty] | 31.05 | 0.86655
[87 empty] | 31.06 | 0.86655
[87 empty] | 31.06 | 0.86655
[87 empty] | 31.06 | 0.86655
[87 empty] | 31.06 | 0.86655
[87 empty] | 31.05 | 0.86655
[87 empty] | 31.06 | 0.86655
[87 empty] | 31.06 | 0.86655
[87 empty] | 31.05 | 0.86655
[87 empty] | 31.06 | 0.86655
[87 empty] | 31.06 | 0.86655
[87 empty] | 31.05 | 0.86655
[87 empty] | 31.05 | 0.86655
[87 empty] | 31.06 | 0.86655
[87 empty] | 31.04 | 0.86655
[87 empty] | 31.06 | 0.86655
[87 empty] | 31.06 | 0.86655
[87 empty] | 31.04 | 0.86655
[87 empty] | 31.05 | 0.86655
[87 empty] | 31.05 | 0.86655
[87 empty] | 31.06 | 0.86655
[87 empty] | 31.05 | 0.86655
[87 empty] | 31.04 | 0.86655
[87 empty] | 31.05 | 0.86655
[87 empty] | 31.06 | 0.86655
[87 empty] | 31.05 | 0.86655
[87 empty] | 31.05 | 0.86655
[87 empty] | 31.06 | 0.86655
[87 empty] | 31.05 | 0.86655
[87 empty] | 31.05 | 0.86655
[87 empty] | 31.05 | 0.86655
[87 empty] | 31.04 | 0.86655
[87 empty] | 31.04 | 0.86655
[87 empty] | 31.04 | 0.86655
[87 empty] | 31.04 | 0.86655
[87 empty] | 31.04 | 0.86655
[87 empty] | 31.05 | 0.86655
[87 empty] | 31.05 | 0.86655
[87 empty] | 31.05 | 0.86655
[87 empty] | 31.04 | 0.86655
[87 empty] | 31.05 | 0.86655
[87 empty] | 31.04 | 0.86655
[87 empty] | 31.05 | 0.86655
[87 empty] | 31.05 | 0.86655
[87 empty] | 31.04 | 0.86655
[87 empty] | 31.06 | 0.86655
[87 empty] | 31.06 | 0.86655
[87 empty] | 31.06 | 0.86655
[87 empty] | 31.06 | 0.86655
[87 empty] | 31.04 | 0.86655
[87 empty] | 31.06 | 0.86655
[87 empty] | 31.05 | 0.86655
[87 empty] | 31.03 | 0.86655
[87 empty] | 31.04 | 0.86655
[87 empty] | 31.04 | 0.86655
[87 empty] | 31.03 | 0.86655
[87 empty] | 31.02 | 0.86655
[87 empty] | 31.05 | 0.86655
[87 empty] | 31.04 | 0.86655
[87 empty] | 31.05 | 0.86655
[87 empty] | 31.04 | 0.86655
[87 empty] | 31.05 | 0.86655
[87 empty] | 31.05 | 0.86655
[87 empty] | 31.04 | 0.86655
[87 empty] | 31.05 | 0.86655
[87 empty] | 31.05 | 0.86655
[87 empty] | 31.05 | 0.86655
[87 empty] | 31.03 | 0.86655
[87 empty] | 31.03 | 0.86655
[87 empty] | 31.03 | 0.86655
[87 empty] | 31.03 | 0.86655
[87 empty] | 31.03 | 0.86655
[87 empty] | 31.04 | 0.86655
[87 empty] | 31.03 | 0.86655
[87 empty] | 31.04 | 0.86655
[87 empty] | 31.03 | 0.86655
[87 empty] | 31.03 | 0.86655
[87 empty] | 31.03 | 0.86655
[87 empty] | 31.03 | 0.86655
[87 empty] | 31.05 | 0.86655
[87 empty] | 31.02 | 0.86655
[87 empty] | 31.03 | 0.86655
[87 empty] | 31.03 | 0.86655
[87 empty] | 31.02 | 0.86655
[87 empty] | 31.03 | 0.86655
[87 empty] | 31.01 | 0.86655
[87 empty] | 31.02 | 0.86655
[87 empty] | 31.02 | 0.86655
[87 empty] | 31.02 | 0.86655
[87 empty] | 31.02 | 0.86655
[87 empty] | 31.01 | 0.86655
[87 empty] | 31.03 | 0.86655
[87 empty] | 31.05 | 0.86655
[87 empty] | 31.02 | 0.86655
[87 empty] | 31.02 | 0.86655
[87 empty] | 31.02 | 0.86655
[87 empty] | 31.01 | 0.86655
[87 empty] | 31.02 | 0.86655
[87 empty] | 31.04 | 0.86655
[87 empty] | 31.05 | 0.86655
[87 empty] | 31.03 | 0.86655
[87 empty] | 31.04 | 0.86655
[87 empty] | 31.03 | 0.86655
[87 empty] | 31.02 | 0.86655
[87 empty] | 31.03 | 0.86655
[87 empty] | 31.01 | 0.86655
[87 empty] | 31.02 | 0.86655
[87 empty] | 31.02 | 0.86655
[87 empty] | 31.02 | 0.86655
[87 empty] | 31.01 | 0.86655
[87 empty] | 31.02 | 0.86655
[87 empty] | 31.02 | 0.86655
[87 empty] | 31.03 | 0.86655
[87 empty] | 31.02 | 0.86655
[87 empty] | 31.01 | 0.86655
[87 empty] | 31.01 | 0.86655
[87 empty] | 31.02 | 0.86655
[87 empty] | 31.01 | 0.86655
[87 empty] | 31.01 | 0.86655
[87 empty] | 31.02 | 0.86655
[87 empty] | 31.01 | 0.86655
[87 empty] | 31 | 0.86655
[87 empty] | 31.02 | 0.86655
[87 empty] | 31.03 | 0.86655
[87 empty] | 31.02 | 0.86655
[87 empty] | 31.01 | 0.86655
[87 empty] | 31.02 | 0.86655
[87 empty] | 31 | 0.86655
[87 empty] | 31.01 | 0.86655
[87 empty] | 31.02 | 0.86655
[87 empty] | 31.02 | 0.86655
[87 empty] | 31.01 | 0.86655
[87 empty] | 31.01 | 0.86655
[87 empty] | 31.01 | 0.86655
[87 empty] | 31.02 | 0.86655
[87 empty] | 31.01 | 0.86655
[87 empty] | 31.01 | 0.86655
[87 empty] | 30.99 | 0.86655
[87 empty] | 31 | 0.86655
[87 empty] | 31.01 | 0.86655
[87 empty] | 31.01 | 0.86655
[87 empty] | 31 | 0.86655
[87 empty] | 31.01 | 0.86655
[87 empty] | 31.02 | 0.86655
[87 empty] | 31.02 | 0.86655
[87 empty] | 31 | 0.86655
[87 empty] | 31.01 | 0.86655
[87 empty] | 31 | 0.86655
[87 empty] | 31.01 | 0.86655
[87 empty] | 31.01 | 0.86655
[87 empty] | 31.01 | 0.86655
[87 empty] | 31.01 | 0.86655
[87 empty] | 31.01 | 0.86655
[87 empty] | 31.01 | 0.86655
[87 empty] | 31.01 | 0.86655
[87 empty] | 30.99 | 0.86655
[87 empty] | 31 | 0.86655
[87 empty] | 31 | 0.86655
[87 empty] | 31.02 | 0.86655
[87 empty] | 31 | 0.86655
[87 empty] | 31.01 | 0.86655
[87 empty] | 31 | 0.86655
[87 empty] | 30.99 | 0.86655
[87 empty] | 30.99 | 0.86655
[87 empty] | 31 | 0.86655
[87 empty] | 31.01 | 0.86655
[87 empty] | 31 | 0.86655
[87 empty] | 31 | 0.86655
[87 empty] | 31.01 | 0.86655
[87 empty] | 31.01 | 0.86655
[87 empty] | 31 | 0.86655
[87 empty] | 31 | 0.86655
[87 empty] | 30.99 | 0.86655
[87 empty] | 30.99 | 0.86655
[87 empty] | 31 | 0.86655
[87 empty] | 31.01 | 0.86655
[87 empty] | 31.01 | 0.86655
[87 empty] | 31 | 0.86655
[87 empty] | 31.01 | 0.86655
[87 empty] | 31 | 0.86655
[87 empty] | 31.01 | 0.86655
[87 empty] | 31 | 0.86655
[87 empty] | 31 | 0.86655
[87 empty] | 31 | 0.86655
[87 empty] | 30.99 | 0.86655
[87 empty] | 30.98 | 0.86655
[87 empty] | 30.98 | 0.86655
[87 empty] | 31 | 0.86655
[87 empty] | 30.98 | 0.86655
[87 empty] | 30.99 | 0.86655
[87 empty] | 30.99 | 0.86655
[87 empty] | 30.99 | 0.86655
[87 empty] | 30.99 | 0.86655
[87 empty] | 30.99 | 0.86655
[87 empty] | 30.99 | 0.86655
[87 empty] | 31 | 0.86655
[87 empty] | 30.99 | 0.86655
[87 empty] | 30.98 | 0.86655
[87 empty] | 30.99 | 0.86655
[87 empty] | 30.99 | 0.86655
[87 empty] | 31 | 0.86655
[87 empty] | 30.98 | 0.86655
[87 empty] | 30.99 | 0.86655
[87 empty] | 30.98 | 0.86655
[87 empty] | 30.99 | 0.86655
[87 empty] | 30.98 | 0.86655
[87 empty] | 30.98 | 0.86655
[87 empty] | 30.98 | 0.86655
[87 empty] | 30.98 | 0.86655
[87 empty] | 30.99 | 0.86655
[87 empty] | 30.98 | 0.86655
[87 empty] | 30.97 | 0.86655
[87 empty] | 30.98 | 0.86655
[87 empty] | 30.99 | 0.86655
[87 empty] | 30.98 | 0.86655
[87 empty] | 30.97 | 0.86655
[87 empty] | 30.99 | 0.86655
[87 empty] | 30.99 | 0.86655
[87 empty] | 30.98 | 0.86652
[87 empty] | 30.97 | 0.86655
[87 empty] | 30.98 | 0.86655
[87 empty] | 30.98 | 0.86655
[87 empty] | 30.98 | 0.86655
[87 empty] | 30.98 | 0.86655
[87 empty] | 30.99 | 0.86655
[87 empty] | 30.99 | 0.86655
[87 empty] | 30.97 | 0.86655
[87 empty] | 30.98 | 0.86655
[87 empty] | 30.98 | 0.86655
[87 empty] | 30.98 | 0.86655
[87 empty] | 30.97 | 0.86655
[87 empty] | 30.98 | 0.86655
[87 empty] | 30.96 | 0.86655
[87 empty] | 30.98 | 0.86655
[87 empty] | 30.98 | 0.86655
[87 empty] | 30.97 | 0.86655
[87 empty] | 30.96 | 0.86655
[87 empty] | 30.98 | 0.86655
[87 empty] | 30.97 | 0.86655
[87 empty] | 30.97 | 0.86655
[87 empty] | 30.97 | 0.86655
[87 empty] | 30.98 | 0.86655
[87 empty] | 30.98 | 0.86655
[87 empty] | 30.97 | 0.86655
[87 empty] | 30.97 | 0.86655
[87 empty] | 30.96 | 0.86655
[87 empty] | 30.96 | 0.86655
[87 empty] | 30.96 | 0.86655
[87 empty] | 30.97 | 0.86655
[87 empty] | 30.97 | 0.86655
[87 empty] | 30.97 | 0.86655
[87 empty] | 30.97 | 0.86655
[87 empty] | 30.97 | 0.86655
[87 empty] | 30.95 | 0.86655
[87 empty] | 30.97 | 0.86655
[87 empty] | 30.96 | 0.86655
[87 empty] | 30.94 | 0.86655
[87 empty] | 30.96 | 0.86655
[87 empty] | 30.96 | 0.86655
[87 empty] | 30.96 | 0.86655
[87 empty] | 30.96 | 0.86655
[87 empty] | 30.97 | 0.86655
[87 empty] | 30.95 | 0.86655
[87 empty] | 30.96 | 0.86655
[87 empty] | 30.97 | 0.86655
[87 empty] | 30.97 | 0.86655
[87 empty] | 30.96 | 0.86655
[87 empty] | 30.98 | 0.86655
[87 empty] | 30.95 | 0.86655
[87 empty] | 30.96 | 0.86655
[87 empty] | 30.96 | 0.86655
[87 empty] | 30.97 | 0.86655
[87 empty] | 30.96 | 0.86655
[87 empty] | 30.95 | 0.86655
[87 empty] | 30.95 | 0.86655
[87 empty] | 30.96 | 0.86655
[87 empty] | 30.96 | 0.86655
[87 empty] | 30.97 | 0.86655
[87 empty] | 30.96 | 0.86655
[87 empty] | 30.97 | 0.86655
[87 empty] | 30.96 | 0.86655
[87 empty] | 30.95 | 0.86655
[87 empty] | 30.96 | 0.86655
[87 empty] | 30.96 | 0.86655
[87 empty] | 30.96 | 0.86655
[87 empty] | 30.95 | 0.86655
[87 empty] | 30.93 | 0.86655
[87 empty] | 30.95 | 0.86655
[87 empty] | 30.97 | 0.86655
[87 empty] | 30.95 | 0.86655
[87 empty] | 30.96 | 0.86655
[87 empty] | 30.95 | 0.86655
[87 empty] | 30.96 | 0.86655
[87 empty] | 30.95 | 0.86655
[87 empty] | 30.95 | 0.86655
[87 empty] | 30.95 | 0.86655
[87 empty] | 30.96 | 0.86655
[87 empty] | 30.97 | 0.86655
[87 empty] | 30.97 | 0.86655
[87 empty] | 30.97 | 0.86655
[87 empty] | 30.94 | 0.86655
[87 empty] | 30.94 | 0.86655
[87 empty] | 30.94 | 0.86655
[87 empty] | 30.95 | 0.86655
[87 empty] | 30.95 | 0.86655
[87 empty] | 30.94 | 0.86655
[87 empty] | 30.94 | 0.86655
[87 empty] | 30.94 | 0.86655
[87 empty] | 30.96 | 0.86655
[87 empty] | 30.95 | 0.86655
[87 empty] | 30.94 | 0.86655
[87 empty] | 30.94 | 0.86655
[87 empty] | 30.95 | 0.86655
[87 empty] | 30.93 | 0.86655
[87 empty] | 30.93 | 0.86655
[87 empty] | 30.93 | 0.86655
[87 empty] | 30.95 | 0.86655
[87 empty] | 30.94 | 0.86655
[87 empty] | 30.94 | 0.86655
[87 empty] | 30.94 | 0.86655
[87 empty] | 30.95 | 0.86655
[87 empty] | 30.94 | 0.86655
[87 empty] | 30.94 | 0.86655
[87 empty] | 30.94 | 0.86655
[87 empty] | 30.95 | 0.86655
[87 empty] | 30.94 | 0.86655
[87 empty] | 30.95 | 0.86655
[87 empty] | 30.95 | 0.86655
[87 empty] | 30.94 | 0.86655
[87 empty] | 30.93 | 0.86655
[87 empty] | 30.94 | 0.86655
[87 empty] | 30.93 | 0.86655
[87 empty] | 30.93 | 0.86655
[87 empty] | 30.94 | 0.86655
[87 empty] | 30.95 | 0.86655
[87 empty] | 30.96 | 0.86654
[87 empty] | 30.95 | 0.86655
[87 empty] | 30.94 | 0.86655
[87 empty] | 30.93 | 0.86655
[87 empty] | 30.93 | 0.86655
[87 empty] | 30.95 | 0.86655
[87 empty] | 30.94 | 0.86655
[87 empty] | 30.94 | 0.86655
[87 empty] | 30.95 | 0.86655
[87 empty] | 30.94 | 0.86655
[87 empty] | 30.96 | 0.86655
[87 empty] | 30.93 | 0.86655
[87 empty] | 30.94 | 0.86655
[87 empty] | 30.94 | 0.86655
[87 empty] | 30.93 | 0.86655
[87 empty] | 30.93 | 0.86655
[87 empty] | 30.93 | 0.86655
[87 empty] | 30.95 | 0.86655
[87 empty] | 30.93 | 0.86655
[87 empty] | 30.94 | 0.86655
[87 empty] | 30.95 | 0.86655
[87 empty] | 30.94 | 0.86655
[87 empty] | 30.93 | 0.86655
[87 empty] | 30.94 | 0.86655
[87 empty] | 30.93 | 0.86655
[87 empty] | 30.93 | 0.86655
[87 empty] | 30.93 | 0.86655
[87 empty] | 30.94 | 0.86655
[87 empty] | 30.94 | 0.86655
[87 empty] | 30.93 | 0.86655
[87 empty] | 30.94 | 0.86655
[87 empty] | 30.95 | 0.86655
[87 empty] | 30.93 | 0.86655
[87 empty] | 30.93 | 0.86655
[87 empty] | 30.94 | 0.86655
[87 empty] | 30.92 | 0.86655
[87 empty] | 30.95 | 0.86655
[87 empty] | 30.95 | 0.86655
[87 empty] | 30.94 | 0.86655
[87 empty] | 30.92 | 0.86655
[87 empty] | 30.9 | 0.86655
[87 empty] | 30.93 | 0.86655
[87 empty] | 30.93 | 0.86655
[87 empty] | 30.92 | 0.86655
[87 empty] | 30.92 | 0.86655
[87 empty] | 30.92 | 0.86655
[87 empty] | 30.93 | 0.86655
[87 empty] | 30.93 | 0.86655
[87 empty] | 30.92 | 0.86655
[87 empty] | 30.93 | 0.86655
[87 empty] | 30.92 | 0.86655
[87 empty] | 30.92 | 0.86655
[87 empty] | 30.92 | 0.86655
[87 empty] | 30.92 | 0.86655
[87 empty] | 30.92 | 0.86655
[87 empty] | 30.92 | 0.86655
[87 empty] | 30.92 | 0.86655
[87 empty] | 30.92 | 0.86655
[87 empty] | 30.92 | 0.86655
[87 empty] | 30.92 | 0.86655
[87 empty] | 30.92 | 0.86655
[87 empty] | 30.92 | 0.86655
[87 empty] | 30.91 | 0.86655
[87 empty] | 30.92 | 0.86655
[87 empty] | 30.92 | 0.86655
[87 empty] | 30.92 | 0.86655
[87 empty] | 30.93 | 0.86655
[87 empty] | 30.93 | 0.86655
[87 empty] | 30.93 | 0.86655
[87 empty] | 30.93 | 0.86655
[87 empty] | 30.91 | 0.86655
[87 empty] | 30.91 | 0.86655
[87 empty] | 30.91 | 0.86655
[87 empty] | 30.92 | 0.86655
[87 empty] | 30.93 | 0.86655
[87 empty] | 30.93 | 0.86655
[87 empty] | 30.93 | 0.86655
[87 empty] | 30.93 | 0.86655
[87 empty] | 30.93 | 0.86655
[87 empty] | 30.94 | 0.86655
[87 empty] | 30.92 | 0.86655
[87 empty] | 30.93 | 0.86655
[87 empty] | 30.92 | 0.86655
[87 empty] | 30.92 | 0.86655
[87 empty] | 30.92 | 0.86655
[87 empty] | 30.92 | 0.86655
[87 empty] | 30.92 | 0.86655
[87 empty] | 30.92 | 0.86655
[87 empty] | 30.92 | 0.86655
[87 empty] | 30.92 | 0.86655
[87 empty] | 30.92 | 0.86655
[87 empty] | 30.92 | 0.86655
[87 empty] | 30.92 | 0.86655
[87 empty] | 30.92 | 0.86655
[87 empty] | 30.92 | 0.86655
[87 empty] | 30.91 | 0.86655
[87 empty] | 30.91 | 0.86655
[87 empty] | 30.91 | 0.86655
[87 empty] | 30.91 | 0.86655
[87 empty] | 30.92 | 0.86655
[87 empty] | 30.92 | 0.86655
[87 empty] | 30.92 | 0.86655
[87 empty] | 30.92 | 0.86655
[87 empty] | 30.92 | 0.86655
[87 empty] | 30.92 | 0.86655
[87 empty] | 30.91 | 0.86655
[87 empty] | 30.92 | 0.86655
[87 empty] | 30.93 | 0.86655
[87 empty] | 30.92 | 0.86655
[87 empty] | 30.91 | 0.86655
[87 empty] | 30.91 | 0.86655
[87 empty] | 30.91 | 0.86655
[87 empty] | 30.91 | 0.86655
[87 empty] | 30.93 | 0.86655
[87 empty] | 30.92 | 0.86655
[87 empty] | 30.9 | 0.86655
[87 empty] | 30.91 | 0.86655
[87 empty] | 30.91 | 0.86655
[87 empty] | 30.92 | 0.86655
[87 empty] | 30.92 | 0.86655
[87 empty] | 30.91 | 0.86655
[87 empty] | 30.91 | 0.86655
[87 empty] | 30.91 | 0.86655
[87 empty] | 30.91 | 0.86655
[87 empty] | 30.91 | 0.86655
[87 empty] | 30.91 | 0.86655
[87 empty] | 30.91 | 0.86655
[87 empty] | 30.91 | 0.86655
[87 empty] | 30.91 | 0.86655
[87 empty] | 30.9 | 0.86655
[87 empty] | 30.89 | 0.86655
[87 empty] | 30.9 | 0.86655
[87 empty] | 30.9 | 0.86655
[87 empty] | 30.9 | 0.86655
[87 empty] | 30.9 | 0.86655
[87 empty] | 30.91 | 0.86655
[87 empty] | 30.91 | 0.86655
[87 empty] | 30.91 | 0.86655
[87 empty] | 30.9 | 0.86651
[87 empty] | 30.9 | 0.86655
[87 empty] | 30.92 | 0.86655
[87 empty] | 30.92 | 0.86655
[87 empty] | 30.92 | 0.86655
[87 empty] | 30.91 | 0.86655
[87 empty] | 30.92 | 0.86655
[87 empty] | 30.91 | 0.86655
[87 empty] | 30.9 | 0.86655
[87 empty] | 30.9 | 0.86655
[87 empty] | 30.91 | 0.86655
[87 empty] | 30.91 | 0.86655
[87 empty] | 30.91 | 0.86655
[87 empty] | 30.89 | 0.86655
[87 empty] | 30.92 | 0.86655
[87 empty] | 30.91 | 0.86655
[87 empty] | 30.9 | 0.86655
[87 empty] | 30.9 | 0.86655
[87 empty] | 30.9 | 0.86655
[87 empty] | 30.9 | 0.86655
[87 empty] | 30.89 | 0.86655
[87 empty] | 30.9 | 0.86655
[87 empty] | 30.9 | 0.86655
[87 empty] | 30.9 | 0.86655
[87 empty] | 30.9 | 0.86655
[87 empty] | 30.89 | 0.86655
[87 empty] | 30.89 | 0.86655
[87 empty] | 30.91 | 0.86655
[87 empty] | 30.89 | 0.86655
[87 empty] | 30.9 | 0.86655
[87 empty] | 30.89 | 0.86655
[87 empty] | 30.9 | 0.86655
[87 empty] | 30.9 | 0.86655
[87 empty] | 30.91 | 0.86655
[87 empty] | 30.91 | 0.86655
[87 empty] | 30.89 | 0.86655
[87 empty] | 30.89 | 0.86655
[87 empty] | 30.9 | 0.86655
[87 empty] | 30.89 | 0.86655
[87 empty] | 30.89 | 0.86655
[87 empty] | 30.9 | 0.86655
[87 empty] | 30.9 | 0.86655
[87 empty] | 30.89 | 0.86655
[87 empty] | 30.9 | 0.86655
[87 empty] | 30.89 | 0.86655
[87 empty] | 30.89 | 0.86655
[87 empty] | 30.88 | 0.86655
[87 empty] | 30.9 | 0.86655
[87 empty] | 30.89 | 0.86655
[87 empty] | 30.88 | 0.86655
[87 empty] | 30.9 | 0.86655
[87 empty] | 30.9 | 0.86655
[87 empty] | 30.9 | 0.86655
[87 empty] | 30.88 | 0.86655
[87 empty] | 30.88 | 0.86655
[87 empty] | 30.88 | 0.86655
[87 empty] | 30.9 | 0.86655
[87 empty] | 30.9 | 0.86655
[87 empty] | 30.89 | 0.86655
[87 empty] | 30.88 | 0.86655
[87 empty] | 30.89 | 0.86655
[87 empty] | 30.88 | 0.86655
[87 empty] | 30.89 | 0.86655
[87 empty] | 30.89 | 0.86655
[87 empty] | 30.87 | 0.86655
[87 empty] | 30.87 | 0.86655
[87 empty] | 30.87 | 0.86655
[87 empty] | 30.89 | 0.86655
[87 empty] | 30.89 | 0.86655
[87 empty] | 30.88 | 0.86655
[87 empty] | 30.89 | 0.86655
[87 empty] | 30.88 | 0.86655
[87 empty] | 30.89 | 0.86655
[87 empty] | 30.88 | 0.86655
[87 empty] | 30.87 | 0.86655
[87 empty] | 30.87 | 0.86655
[87 empty] | 30.88 | 0.86655
[87 empty] | 30.88 | 0.86655
[87 empty] | 30.87 | 0.86655
[87 empty] | 30.88 | 0.86655
[87 empty] | 30.87 | 0.86655
[87 empty] | 30.87 | 0.86655
[87 empty] | 30.88 | 0.86655
[87 empty] | 30.88 | 0.86655
[87 empty] | 30.88 | 0.86655
[87 empty] | 30.89 | 0.86655
[87 empty] | 30.89 | 0.86655
[87 empty] | 30.86 | 0.86655
[87 empty] | 30.88 | 0.86655
[87 empty] | 30.89 | 0.86655
[87 empty] | 30.88 | 0.86655
[87 empty] | 30.88 | 0.86655
[87 empty] | 30.89 | 0.86655
[87 empty] | 30.88 | 0.86655
[87 empty] | 30.88 | 0.86655
[87 empty] | 30.88 | 0.86655
[87 empty] | 30.88 | 0.86655
[87 empty] | 30.87 | 0.86655
[87 empty] | 30.87 | 0.86655
[87 empty] | 30.88 | 0.86655
[87 empty] | 30.88 | 0.86655
[87 empty] | 30.87 | 0.86655
[87 empty] | 30.87 | 0.86655
[87 empty] | 30.88 | 0.86655
[87 empty] | 30.87 | 0.86655
[87 empty] | 30.86 | 0.86655
[87 empty] | 30.86 | 0.86655
[87 empty] | 30.88 | 0.86655
[87 empty] | 30.88 | 0.86655
[87 empty] | 30.86 | 0.86655
[87 empty] | 30.85 | 0.86655
[87 empty] | 30.87 | 0.86655
[87 empty] | 30.86 | 0.86655
[87 empty] | 30.89 | 0.86655
[87 empty] | 30.88 | 0.86655
[87 empty] | 30.88 | 0.86655
[87 empty] | 30.87 | 0.86655
[87 empty] | 30.88 | 0.86655
[87 empty] | 30.87 | 0.86655
[87 empty] | 30.86 | 0.86655
[87 empty] | 30.87 | 0.86655
[87 empty] | 30.87 | 0.86655
[87 empty] | 30.88 | 0.86655
[87 empty] | 30.86 | 0.86655
[87 empty] | 30.85 | 0.86655
[87 empty] | 30.87 | 0.86655
[87 empty] | 30.85 | 0.86655
[87 empty] | 30.88 | 0.86655
[87 empty] | 30.88 | 0.86655
[87 empty] | 30.87 | 0.86655
[87 empty] | 30.87 | 0.86655
[87 empty] | 30.87 | 0.86655
[87 empty] | 30.86 | 0.86655
[87 empty] | 30.87 | 0.86655
[87 empty] | 30.85 | 0.86655
[87 empty] | 30.87 | 0.86655
[87 empty] | 30.88 | 0.86655
[87 empty] | 30.86 | 0.86655
[87 empty] | 30.86 | 0.86655
[87 empty] | 30.86 | 0.86655
[87 empty] | 30.86 | 0.86655
[87 empty] | 30.85 | 0.86655
[87 empty] | 30.86 | 0.86655
[87 empty] | 30.86 | 0.86655
[87 empty] | 30.85 | 0.86655
[87 empty] | 30.84 | 0.86655
[87 empty] | 30.85 | 0.86655
[87 empty] | 30.85 | 0.86655
[87 empty] | 30.85 | 0.86655
[87 empty] | 30.85 | 0.86655
[87 empty] | 30.87 | 0.86655
[87 empty] | 30.85 | 0.86655
[87 empty] | 30.85 | 0.86655
[87 empty] | 30.86 | 0.86655
[87 empty] | 30.85 | 0.86655
[87 empty] | 30.87 | 0.86655
[87 empty] | 30.85 | 0.86655
[87 empty] | 30.85 | 0.86655
[87 empty] | 30.84 | 0.86655
[87 empty] | 30.85 | 0.86655
[87 empty] | 30.85 | 0.86655
[87 empty] | 30.85 | 0.86655
[87 empty] | 30.85 | 0.86655
[87 empty] | 30.86 | 0.86655
[87 empty] | 30.87 | 0.86655
[87 empty] | 30.86 | 0.86655
[87 empty] | 30.86 | 0.86655
[87 empty] | 30.85 | 0.86655
[87 empty] | 30.85 | 0.86655
[87 empty] | 30.87 | 0.86655
[87 empty] | 30.84 | 0.86655
[87 empty] | 30.85 | 0.86655
[87 empty] | 30.84 | 0.86655
[87 empty] | 30.86 | 0.86655
[87 empty] | 30.85 | 0.86655
[87 empty] | 30.86 | 0.86655
[87 empty] | 30.85 | 0.86655
[87 empty] | 30.85 | 0.86655
[87 empty] | 30.86 | 0.86655
[87 empty] | 30.86 | 0.86655
[87 empty] | 30.86 | 0.86655
[87 empty] | 30.85 | 0.86655
[87 empty] | 30.85 | 0.86655
[87 empty] | 30.84 | 0.86655
[87 empty] | 30.85 | 0.86655
[87 empty] | 30.85 | 0.86655
[87 empty] | 30.84 | 0.86655
[87 empty] | 30.85 | 0.86655
[87 empty] | 30.85 | 0.86655
[87 empty] | 30.85 | 0.86655
[87 empty] | 30.84 | 0.86655
[87 empty] | 30.85 | 0.86655
[87 empty] | 30.86 | 0.86655
[87 empty] | 30.85 | 0.86655
[87 empty] | 30.84 | 0.86655
[87 empty] | 30.82 | 0.86655
[87 empty] | 30.85 | 0.86655
[87 empty] | 30.84 | 0.86655
[87 empty] | 30.83 | 0.86655
[87 empty] | 30.84 | 0.86655
[87 empty] | 30.85 | 0.86655
[87 empty] | 30.85 | 0.86655
[87 empty] | 30.85 | 0.86655
[87 empty] | 30.85 | 0.86655
[87 empty] | 30.86 | 0.86655
[87 empty] | 30.84 | 0.86655
[87 empty] | 30.85 | 0.86655
[87 empty] | 30.86 | 0.86655
[87 empty] | 30.85 | 0.86655
[87 empty] | 30.85 | 0.86655
[87 empty] | 30.85 | 0.86655
[87 empty] | 30.84 | 0.86655
[87 empty] | 30.84 | 0.86655
[87 empty] | 30.85 | 0.86655
[87 empty] | 30.85 | 0.86655
[87 empty] | 30.85 | 0.86655
[87 empty] | 30.84 | 0.86655
[87 empty] | 30.84 | 0.86655
[87 empty] | 30.84 | 0.86655
[87 empty] | 30.84 | 0.86655
[87 empty] | 30.85 | 0.86655
[87 empty] | 30.84 | 0.86655
[87 empty] | 30.85 | 0.86655
[87 empty] | 30.85 | 0.86655
[87 empty] | 30.84 | 0.86655
[87 empty] | 30.85 | 0.86655
[87 empty] | 30.84 | 0.86655
[87 empty] | 30.85 | 0.86655
[87 empty] | 30.85 | 0.86655
[87 empty] | 30.84 | 0.86655
[87 empty] | 30.83 | 0.86655
[87 empty] | 30.84 | 0.86655
[87 empty] | 30.83 | 0.86655
[87 empty] | 30.82 | 0.86655
[87 empty] | 30.85 | 0.86655
[87 empty] | 30.84 | 0.86655
[87 empty] | 30.84 | 0.86655
[87 empty] | 30.83 | 0.86655
[87 empty] | 30.82 | 0.86655
[87 empty] | 30.84 | 0.86655
[87 empty] | 30.84 | 0.86655
[87 empty] | 30.83 | 0.86655
[87 empty] | 30.83 | 0.86655
[87 empty] | 30.84 | 0.86655
[87 empty] | 30.83 | 0.86655
[87 empty] | 30.84 | 0.86655
[87 empty] | 30.84 | 0.86655
[87 empty] | 30.84 | 0.86655
[87 empty] | 30.83 | 0.86655
[87 empty] | 30.84 | 0.86655
[87 empty] | 30.84 | 0.86655
[87 empty] | 30.84 | 0.86655
[87 empty] | 30.8 | 0.86655
[87 empty] | 30.82 | 0.86655
[87 empty] | 30.82 | 0.86655
[87 empty] | 30.81 | 0.86655
[87 empty] | 30.82 | 0.86655
[87 empty] | 30.83 | 0.86655
[87 empty] | 30.83 | 0.86655
[87 empty] | 30.82 | 0.86655
[87 empty] | 30.84 | 0.86655
[87 empty] | 30.82 | 0.86655
[87 empty] | 30.82 | 0.86655
[87 empty] | 30.84 | 0.86655
[87 empty] | 30.84 | 0.86655
[87 empty] | 30.83 | 0.86655
[87 empty] | 30.83 | 0.86655
[87 empty] | 30.84 | 0.86655
[87 empty] | 30.83 | 0.86655
[87 empty] | 30.83 | 0.86655
[87 empty] | 30.81 | 0.86655
[87 empty] | 30.82 | 0.86655
[87 empty] | 30.82 | 0.86655
[87 empty] | 30.84 | 0.86655
[87 empty] | 30.81 | 0.86655
[87 empty] | 30.83 | 0.86655
[87 empty] | 30.83 | 0.86655
[87 empty] | 30.83 | 0.86655
[87 empty] | 30.84 | 0.86655
[87 empty] | 30.83 | 0.86655
[87 empty] | 30.84 | 0.86655
[87 empty] | 30.84 | 0.86655
[87 empty] | 30.83 | 0.86655
[87 empty] | 30.82 | 0.86655
[87 empty] | 30.82 | 0.86655
[87 empty] | 30.84 | 0.86655
[87 empty] | 30.82 | 0.86655
[87 empty] | 30.84 | 0.86655
[87 empty] | 30.82 | 0.86655
[87 empty] | 30.82 | 0.86655
[87 empty] | 30.8 | 0.86655
[87 empty] | 30.82 | 0.86655
[87 empty] | 30.82 | 0.86655
[87 empty] | 30.82 | 0.86655
[87 empty] | 30.82 | 0.86655
[87 empty] | 30.82 | 0.86655
[87 empty] | 30.83 | 0.86655
[87 empty] | 30.83 | 0.86655
[87 empty] | 30.83 | 0.86655
[87 empty] | 30.82 | 0.86655
[87 empty] | 30.82 | 0.86655
[87 empty] | 30.82 | 0.86655
[87 empty] | 30.83 | 0.86655
[87 empty] | 30.82 | 0.86655
[87 empty] | 30.82 | 0.86655
[87 empty] | 30.8 | 0.86655
[87 empty] | 30.83 | 0.86655
[87 empty] | 30.81 | 0.86655
[87 empty] | 30.82 | 0.86655
[87 empty] | 30.82 | 0.86655
[87 empty] | 30.82 | 0.86655
[87 empty] | 30.82 | 0.86655
[87 empty] | 30.82 | 0.86655
[87 empty] | 30.83 | 0.86655
[87 empty] | 30.82 | 0.86655
[87 empty] | 30.83 | 0.86655
[87 empty] | 30.82 | 0.86655
[87 empty] | 30.82 | 0.86655
[87 empty] | 30.82 | 0.86655
[87 empty] | 30.82 | 0.86655
[87 empty] | 30.82 | 0.86655
[87 empty] | 30.81 | 0.86655
[87 empty] | 30.82 | 0.86655
[87 empty] | 30.82 | 0.86655
[87 empty] | 30.82 | 0.86655
[87 empty] | 30.8 | 0.86655
[87 empty] | 30.81 | 0.86655
[87 empty] | 30.82 | 0.86655
[87 empty] | 30.81 | 0.86655
[87 empty] | 30.8 | 0.86655
[87 empty] | 30.81 | 0.86655
[87 empty] | 30.81 | 0.86655
[87 empty] | 30.81 | 0.86655
[87 empty] | 30.8 | 0.86655
[87 empty] | 30.81 | 0.86655
[87 empty] | 30.81 | 0.86655
[87 empty] | 30.81 | 0.86655
[87 empty] | 30.81 | 0.86655
[87 empty] | 30.81 | 0.86655
[87 empty] | 30.82 | 0.86655
[87 empty] | 30.81 | 0.86655
[87 empty] | 30.82 | 0.86655
[87 empty] | 30.8 | 0.86655
[87 empty] | 30.79 | 0.86655
[87 empty] | 30.8 | 0.86655
[87 empty] | 30.8 | 0.86655
[87 empty] | 30.79 | 0.86655
[87 empty] | 30.8 | 0.86655
[87 empty] | 30.82 | 0.86655
[87 empty] | 30.8 | 0.86655
[87 empty] | 30.8 | 0.86655
[87 empty] | 30.81 | 0.86655
[87 empty] | 30.8 | 0.86655
[87 empty] | 30.79 | 0.86655
[87 empty] | 30.8 | 0.86655
[87 empty] | 30.79 | 0.86655
[87 empty] | 30.8 | 0.86655
[87 empty] | 30.79 | 0.86655
[87 empty] | 30.8 | 0.86655
[87 empty] | 30.81 | 0.86655
[87 empty] | 30.81 | 0.86655
[87 empty] | 30.8 | 0.86655
[87 empty] | 30.81 | 0.86655
[87 empty] | 30.82 | 0.86655
[87 empty] | 30.81 | 0.86655
[87 empty] | 30.82 | 0.86655
[87 empty] | 30.8 | 0.86655
[87 empty] | 30.79 | 0.86655
[87 empty] | 30.79 | 0.86655
[87 empty] | 30.78 | 0.86655
[87 empty] | 30.79 | 0.86655
[87 empty] | 30.79 | 0.86655
[87 empty] | 30.8 | 0.86655
[87 empty] | 30.79 | 0.86655
[87 empty] | 30.8 | 0.86655
[87 empty] | 30.8 | 0.86655
[87 empty] | 30.78 | 0.86655
[87 empty] | 30.8 | 0.86655
[87 empty] | 30.79 | 0.86655
[87 empty] | 30.81 | 0.86655
[87 empty] | 30.79 | 0.86655
[87 empty] | 30.79 | 0.86655
[87 empty] | 30.78 | 0.86655
[87 empty] | 30.8 | 0.86655
[87 empty] | 30.78 | 0.86655
[87 empty] | 30.79 | 0.86655
[87 empty] | 30.78 | 0.86655
[87 empty] | 30.8 | 0.86655
[87 empty] | 30.78 | 0.86655
[87 empty] | 30.8 | 0.86655
[87 empty] | 30.79 | 0.86655
[87 empty] | 30.78 | 0.86655
[87 empty] | 30.79 | 0.86655
[87 empty] | 30.78 | 0.86655
[87 empty] | 30.8 | 0.86655
[87 empty] | 30.78 | 0.86655
[87 empty] | 30.78 | 0.86655
[87 empty] | 30.79 | 0.86655
[87 empty] | 30.8 | 0.86655
[87 empty] | 30.8 | 0.86655
[87 empty] | 30.79 | 0.86655
[87 empty] | 30.79 | 0.86655
[87 empty] | 30.79 | 0.86655
[87 empty] | 30.8 | 0.86655
[87 empty] | 30.78 | 0.86655
[87 empty] | 30.78 | 0.86655
[87 empty] | 30.79 | 0.86655
[87 empty] | 30.79 | 0.86655
[87 empty] | 30.8 | 0.86655
[87 empty] | 30.79 | 0.86655
[87 empty] | 30.78 | 0.86655
[87 empty] | 30.78 | 0.86655
[87 empty] | 30.78 | 0.86655
[87 empty] | 30.77 | 0.86655
[87 empty] | 30.79 | 0.86655
[87 empty] | 30.77 | 0.86655
[87 empty] | 30.78 | 0.86655
[87 empty] | 30.79 | 0.86655
[87 empty] | 30.78 | 0.86655
[87 empty] | 30.77 | 0.86655
[87 empty] | 30.77 | 0.86655
[87 empty] | 30.78 | 0.86655
[87 empty] | 30.78 | 0.86655
[87 empty] | 30.79 | 0.86655
[87 empty] | 30.78 | 0.86655
[87 empty] | 30.78 | 0.86655
[87 empty] | 30.78 | 0.86655
[87 empty] | 30.79 | 0.86655
[87 empty] | 30.79 | 0.86655
[87 empty] | 30.79 | 0.86655
[87 empty] | 30.77 | 0.86655
[87 empty] | 30.78 | 0.86655
[87 empty] | 30.78 | 0.86655
[87 empty] | 30.78 | 0.86655
[87 empty] | 30.78 | 0.86655
[87 empty] | 30.78 | 0.86655
[87 empty] | 30.78 | 0.86655
[87 empty] | 30.78 | 0.86655
[87 empty] | 30.78 | 0.86655
[87 empty] | 30.79 | 0.86655
[87 empty] | 30.78 | 0.86655
[87 empty] | 30.78 | 0.86655
[87 empty] | 30.78 | 0.86655
[87 empty] | 30.79 | 0.86655
[87 empty] | 30.77 | 0.86655
[87 empty] | 30.77 | 0.86655
[87 empty] | 30.77 | 0.86655
[87 empty] | 30.78 | 0.86655
[87 empty] | 30.78 | 0.86655
[87 empty] | 30.79 | 0.86655
[87 empty] | 30.77 | 0.86655
[87 empty] | 30.78 | 0.86655
[87 empty] | 30.78 | 0.86655
[87 empty] | 30.78 | 0.86655
[87 empty] | 30.78 | 0.86655
[87 empty] | 30.77 | 0.86655
[87 empty] | 30.77 | 0.86655
[87 empty] | 30.77 | 0.86655
[87 empty] | 30.77 | 0.86655
[87 empty] | 30.78 | 0.86655
[87 empty] | 30.78 | 0.86655
[87 empty] | 30.77 | 0.86655
[87 empty] | 30.77 | 0.86655
[87 empty] | 30.77 | 0.86655
[87 empty] | 30.77 | 0.86655
[87 empty] | 30.77 | 0.86655
[87 empty] | 30.78 | 0.86655
[87 empty] | 30.79 | 0.86655
[87 empty] | 30.78 | 0.86655
[87 empty] | 30.78 | 0.86655
[87 empty] | 30.78 | 0.86655
[87 empty] | 30.77 | 0.86655
[87 empty] | 30.78 | 0.86655
[87 empty] | 30.78 | 0.86655
[87 empty] | 30.76 | 0.86655
[87 empty] | 30.77 | 0.86655
[87 empty] | 30.78 | 0.86655
[87 empty] | 30.77 | 0.86655
[87 empty] | 30.77 | 0.86655
[87 empty] | 30.78 | 0.86655
[87 empty] | 30.77 | 0.86655
[87 empty] | 30.78 | 0.86655
[87 empty] | 30.78 | 0.86655
[87 empty] | 30.78 | 0.86655
[87 empty] | 30.78 | 0.86655
[87 empty] | 30.78 | 0.86655
[87 empty] | 30.77 | 0.86655
[87 empty] | 30.78 | 0.86655
[87 empty] | 30.78 | 0.86655
[87 empty] | 30.77 | 0.86655
[87 empty] | 30.77 | 0.86655
[87 empty] | 30.78 | 0.86655
[87 empty] | 30.77 | 0.86655
[87 empty] | 30.76 | 0.86655
[87 empty] | 30.77 | 0.86655
[87 empty] | 30.77 | 0.86655
[87 empty] | 30.76 | 0.86655
[87 empty] | 30.77 | 0.86655
[87 empty] | 30.77 | 0.86655
[87 empty] | 30.77 | 0.86655
[87 empty] | 30.76 | 0.86655
[87 empty] | 30.78 | 0.86655
[87 empty] | 30.77 | 0.86655
[87 empty] | 30.76 | 0.86655
[87 empty] | 30.77 | 0.86655
[87 empty] | 30.77 | 0.86655
[87 empty] | 30.75 | 0.86655
[87 empty] | 30.77 | 0.86655
[87 empty] | 30.78 | 0.86655
[87 empty] | 30.76 | 0.86655
[87 empty] | 30.76 | 0.86655
[87 empty] | 30.76 | 0.86655
[87 empty] | 30.74 | 0.86655
[87 empty] | 30.75 | 0.86655
[87 empty] | 30.75 | 0.86655
[87 empty] | 30.75 | 0.86655
[87 empty] | 30.77 | 0.86655
[87 empty] | 30.77 | 0.86655
[87 empty] | 30.76 | 0.86655
[87 empty] | 30.76 | 0.86655
[87 empty] | 30.76 | 0.86655
[87 empty] | 30.77 | 0.86655
[87 empty] | 30.75 | 0.86655
[87 empty] | 30.77 | 0.86655
[87 empty] | 30.77 | 0.86655
[87 empty] | 30.77 | 0.86655
[87 empty] | 30.77 | 0.86655
[87 empty] | 30.77 | 0.86655
[87 empty] | 30.76 | 0.86655
[87 empty] | 30.76 | 0.86655
[87 empty] | 30.77 | 0.86655
[87 empty] | 30.76 | 0.86655
[87 empty] | 30.75 | 0.86655
[87 empty] | 30.77 | 0.86655
[87 empty] | 30.74 | 0.86655
[87 empty] | 30.76 | 0.86655
[87 empty] | 30.76 | 0.86655
[87 empty] | 30.76 | 0.86655
[87 empty] | 30.76 | 0.86655
[87 empty] | 30.76 | 0.86655
[87 empty] | 30.76 | 0.86655
[87 empty] | 30.75 | 0.86655
[87 empty] | 30.74 | 0.86655
[87 empty] | 30.75 | 0.86655
[87 empty] | 30.76 | 0.86655
[87 empty] | 30.75 | 0.86655
[87 empty] | 30.75 | 0.86655
[87 empty] | 30.75 | 0.86655
[87 empty] | 30.74 | 0.86655
[87 empty] | 30.74 | 0.86655
[87 empty] | 30.74 | 0.86655
[87 empty] | 30.74 | 0.86655
[87 empty] | 30.75 | 0.86655
[87 empty] | 30.74 | 0.86655
[87 empty] | 30.74 | 0.86655
[87 empty] | 30.76 | 0.86655
[87 empty] | 30.76 | 0.86655
[87 empty] | 30.74 | 0.86655
[87 empty] | 30.74 | 0.86655
[87 empty] | 30.76 | 0.86655
[87 empty] | 30.75 | 0.86655
[87 empty] | 30.76 | 0.86655
[87 empty] | 30.74 | 0.86655
[87 empty] | 30.75 | 0.86655
[87 empty] | 30.75 | 0.86655
[87 empty] | 30.73 | 0.86655
[87 empty] | 30.74 | 0.86655
[87 empty] | 30.75 | 0.86655
[87 empty] | 30.73 | 0.86655
[87 empty] | 30.75 | 0.86655
[87 empty] | 30.74 | 0.86655
[87 empty] | 30.74 | 0.86655
[87 empty] | 30.73 | 0.86655
[87 empty] | 30.75 | 0.86655
[87 empty] | 30.75 | 0.86655
[87 empty] | 30.73 | 0.86655
[87 empty] | 30.75 | 0.86655
[87 empty] | 30.75 | 0.86655
[87 empty] | 30.74 | 0.86655
[87 empty] | 30.74 | 0.86655
[87 empty] | 30.76 | 0.86655
[87 empty] | 30.73 | 0.86655
[87 empty] | 30.73 | 0.86655
[87 empty] | 30.74 | 0.86655
[87 empty] | 30.74 | 0.86655
[87 empty] | 30.75 | 0.86655
[87 empty] | 30.75 | 0.86655
[87 empty] | 30.74 | 0.86655
[87 empty] | 30.74 | 0.86655
[87 empty] | 30.74 | 0.86655
[87 empty] | 30.74 | 0.86655
[87 empty] | 30.74 | 0.86655
[87 empty] | 30.73 | 0.86655
[87 empty] | 30.73 | 0.86655
[87 empty] | 30.75 | 0.86655
[87 empty] | 30.73 | 0.86655
[87 empty] | 30.74 | 0.86655
[87 empty] | 30.74 | 0.86655
[87 empty] | 30.74 | 0.86655
[87 empty] | 30.75 | 0.86655
[87 empty] | 30.73 | 0.86655
[87 empty] | 30.72 | 0.86655
[87 empty] | 30.74 | 0.86655
[87 empty] | 30.73 | 0.86655
[87 empty] | 30.73 | 0.86655
[87 empty] | 30.73 | 0.86655
[87 empty] | 30.72 | 0.86655
[87 empty] | 30.73 | 0.86655
[87 empty] | 30.74 | 0.86655
[87 empty] | 30.74 | 0.86655
[87 empty] | 30.73 | 0.86655
[87 empty] | 30.74 | 0.86655
[87 empty] | 30.74 | 0.86655
[87 empty] | 30.72 | 0.86655
[87 empty] | 30.72 | 0.86655
[87 empty] | 30.73 | 0.86655
[87 empty] | 30.71 | 0.86655
[87 empty] | 30.74 | 0.86655
[87 empty] | 30.72 | 0.86655
[87 empty] | 30.73 | 0.86655
[87 empty] | 30.71 | 0.86655
[87 empty] | 30.72 | 0.86655
[87 empty] | 30.73 | 0.86655
[87 empty] | 30.72 | 0.86655
[87 empty] | 30.72 | 0.86655
[87 empty] | 30.74 | 0.86655
[87 empty] | 30.73 | 0.86655
[87 empty] | 30.71 | 0.86655
[87 empty] | 30.72 | 0.86655
[87 empty] | 30.72 | 0.86655
[87 empty] | 30.72 | 0.86655
[87 empty] | 30.72 | 0.86655
[87 empty] | 30.72 | 0.86655
[87 empty] | 30.72 | 0.86655
[87 empty] | 30.72 | 0.86655
[87 empty] | 30.73 | 0.86655
[87 empty] | 30.72 | 0.86655
[87 empty] | 30.73 | 0.86655
[87 empty] | 30.73 | 0.86655
[87 empty] | 30.72 | 0.86655
[87 empty] | 30.73 | 0.86655
[87 empty] | 30.72 | 0.86655
[87 empty] | 30.72 | 0.86655
[87 empty] | 30.72 | 0.86655
[87 empty] | 30.71 | 0.86655
[87 empty] | 30.72 | 0.86655
[87 empty] | 30.71 | 0.86655
[87 empty] | 30.7 | 0.86655
[87 empty] | 30.71 | 0.86655
[87 empty] | 30.72 | 0.86655
[87 empty] | 30.71 | 0.86655
[87 empty] | 30.72 | 0.86655
[87 empty] | 30.72 | 0.86655
[87 empty] | 30.72 | 0.86655
[87 empty] | 30.71 | 0.86655
[87 empty] | 30.71 | 0.86655
[87 empty] | 30.7 | 0.86655
[87 empty] | 30.69 | 0.86655
[87 empty] | 30.69 | 0.86655
[87 empty] | 30.7 | 0.86655
[87 empty] | 30.71 | 0.86655
[87 empty] | 30.71 | 0.86655
[87 empty] | 30.73 | 0.86655
[87 empty] | 30.72 | 0.86655
[87 empty] | 30.7 | 0.86655
[87 empty] | 30.7 | 0.86655
[87 empty] | 30.7 | 0.86655
[87 empty] | 30.7 | 0.86655
[87 empty] | 30.71 | 0.86655
[87 empty] | 30.7 | 0.86655
[87 empty] | 30.72 | 0.86655
[87 empty] | 30.7 | 0.86655
[87 empty] | 30.7 | 0.86655
[87 empty] | 30.71 | 0.86655
[87 empty] | 30.69 | 0.86655
[87 empty] | 30.69 | 0.86655
[87 empty] | 30.7 | 0.86655
[87 empty] | 30.71 | 0.86655
[87 empty] | 30.71 | 0.86655
[87 empty] | 30.7 | 0.86655
[87 empty] | 30.71 | 0.86655
[87 empty] | 30.71 | 0.86655
[87 empty] | 30.71 | 0.86655
[87 empty] | 30.7 | 0.86655
[87 empty] | 30.7 | 0.86655
[87 empty] | 30.71 | 0.86655
[87 empty] | 30.7 | 0.86655
[87 empty] | 30.7 | 0.86655
[87 empty] | 30.69 | 0.86655
[87 empty] | 30.71 | 0.86655
[87 empty] | 30.7 | 0.86655
[87 empty] | 30.7 | 0.86655
[87 empty] | 30.7 | 0.86655
[87 empty] | 30.69 | 0.86655
[87 empty] | 30.71 | 0.86655
[87 empty] | 30.7 | 0.86655
[87 empty] | 30.7 | 0.86655
[87 empty] | 30.71 | 0.86655
[87 empty] | 30.72 | 0.86655
[87 empty] | 30.69 | 0.86655
[87 empty] | 30.7 | 0.86655
[87 empty] | 30.71 | 0.86655
[87 empty] | 30.7 | 0.86655
[87 empty] | 30.7 | 0.86655
[87 empty] | 30.69 | 0.86655
[87 empty] | 30.71 | 0.86655
[87 empty] | 30.69 | 0.86655
[87 empty] | 30.7 | 0.86655
[87 empty] | 30.69 | 0.86655
[87 empty] | 30.68 | 0.86655
[87 empty] | 30.7 | 0.86655
[87 empty] | 30.69 | 0.86655
[87 empty] | 30.68 | 0.86655
[87 empty] | 30.7 | 0.86655
[87 empty] | 30.69 | 0.86655
[87 empty] | 30.7 | 0.86655
[87 empty] | 30.69 | 0.86655
[87 empty] | 30.69 | 0.86655
[87 empty] | 30.7 | 0.86655
[87 empty] | 30.7 | 0.86655
[87 empty] | 30.69 | 0.86655
[87 empty] | 30.69 | 0.86655
[87 empty] | 30.69 | 0.86655
[87 empty] | 30.69 | 0.86655
[87 empty] | 30.7 | 0.86655
[87 empty] | 30.68 | 0.86655
[87 empty] | 30.7 | 0.86655
[87 empty] | 30.69 | 0.86655
[87 empty] | 30.68 | 0.86655
[87 empty] | 30.69 | 0.86655
[87 empty] | 30.7 | 0.86655
[87 empty] | 30.7 | 0.86655
[87 empty] | 30.68 | 0.86655
[87 empty] | 30.68 | 0.86655
[87 empty] | 30.68 | 0.86655
[87 empty] | 30.67 | 0.86655
[87 empty] | 30.68 | 0.86655
[87 empty] | 30.67 | 0.86655
[87 empty] | 30.68 | 0.86655
[87 empty] | 30.69 | 0.86655
[87 empty] | 30.69 | 0.86655
[87 empty] | 30.68 | 0.86655
[87 empty] | 30.67 | 0.86655
[87 empty] | 30.68 | 0.86655
[87 empty] | 30.68 | 0.86655
[87 empty] | 30.68 | 0.86655
[87 empty] | 30.69 | 0.86655
[87 empty] | 30.67 | 0.86655
[87 empty] | 30.69 | 0.86655
[87 empty] | 30.69 | 0.86655
[87 empty] | 30.69 | 0.86655
[87 empty] | 30.68 | 0.86655
[87 empty] | 30.68 | 0.86655
[87 empty] | 30.68 | 0.86655
[87 empty] | 30.68 | 0.86655
[87 empty] | 30.67 | 0.86655
[87 empty] | 30.67 | 0.86655
[87 empty] | 30.68 | 0.86655
[87 empty] | 30.67 | 0.86655
[87 empty] | 30.68 | 0.86655
[87 empty] | 30.68 | 0.86655
[87 empty] | 30.69 | 0.86655
[87 empty] | 30.67 | 0.86655
[87 empty] | 30.68 | 0.86655
[87 empty] | 30.67 | 0.86655
[87 empty] | 30.67 | 0.86659
[87 empty] | 30.67 | 0.86656
[87 empty] | 30.67 | 0.86655
[87 empty] | 30.68 | 0.86657
[87 empty] | 30.68 | 0.86655
[87 empty] | 30.67 | 0.86655
[87 empty] | 30.67 | 0.86655
[87 empty] | 30.67 | 0.86655
[87 empty] | 30.68 | 0.86669
[87 empty] | 30.68 | 0.86657
[87 empty] | 30.67 | 0.86664
[87 empty] | 30.68 | 0.86657
[87 empty] | 30.67 | 0.86655
[87 empty] | 30.68 | 0.86655
[87 empty] | 30.67 | 0.86655
[87 empty] | 30.68 | 0.86655
[87 empty] | 30.66 | 0.86655
[87 empty] | 30.66 | 0.86655
[87 empty] | 30.68 | 0.86655
[87 empty] | 30.66 | 0.86655
[87 empty] | 30.65 | 0.86655
[87 empty] | 30.66 | 0.86655
[87 empty] | 30.68 | 0.86655
[87 empty] | 30.66 | 0.86655
[87 empty] | 30.67 | 0.86655
[87 empty] | 30.67 | 0.86655
[87 empty] | 30.67 | 0.86655
[87 empty] | 30.67 | 0.86655
[87 empty] | 30.68 | 0.86655
[87 empty] | 30.65 | 0.86655
[87 empty] | 30.67 | 0.86655
[87 empty] | 30.66 | 0.86655
[87 empty] | 30.67 | 0.86655
[87 empty] | 30.65 | 0.86655
[87 empty] | 30.68 | 0.86655
[87 empty] | 30.67 | 0.86655
[87 empty] | 30.65 | 0.86655
[87 empty] | 30.65 | 0.86655
[87 empty] | 30.66 | 0.86655
[87 empty] | 30.67 | 0.86655
[87 empty] | 30.67 | 0.86655
[87 empty] | 30.65 | 0.86655
[87 empty] | 30.66 | 0.86655
[87 empty] | 30.65 | 0.86655
[87 empty] | 30.67 | 0.86655
[87 empty] | 30.67 | 0.86655
[87 empty] | 30.66 | 0.86655
[87 empty] | 30.66 | 0.86655
[87 empty] | 30.67 | 0.86655
[87 empty] | 30.66 | 0.86655
[87 empty] | 30.67 | 0.86655
[87 empty] | 30.66 | 0.86655
[87 empty] | 30.65 | 0.86655
[87 empty] | 30.65 | 0.86655
[87 empty] | 30.66 | 0.86655
[87 empty] | 30.66 | 0.86655
[87 empty] | 30.65 | 0.86655
[87 empty] | 30.63 | 0.86655
[87 empty] | 30.65 | 0.86655
[87 empty] | 30.65 | 0.86655
[87 empty] | 30.65 | 0.86655
[87 empty] | 30.64 | 0.86655
[87 empty] | 30.66 | 0.86655
[87 empty] | 30.65 | 0.86655
[87 empty] | 30.64 | 0.86655
[87 empty] | 30.64 | 0.86655
[87 empty] | 30.64 | 0.86655
[87 empty] | 30.65 | 0.86655
[87 empty] | 30.64 | 0.86655
[87 empty] | 30.66 | 0.86655
[87 empty] | 30.65 | 0.86655
[87 empty] | 30.64 | 0.86655
[87 empty] | 30.66 | 0.86655
[87 empty] | 30.66 | 0.86655
[87 empty] | 30.64 | 0.86655
[87 empty] | 30.64 | 0.86655
[87 empty] | 30.64 | 0.86655
[87 empty] | 30.63 | 0.86655
[87 empty] | 30.63 | 0.86655
[87 empty] | 30.64 | 0.86655
[87 empty] | 30.64 | 0.86655
[87 empty] | 30.62 | 0.86655
[87 empty] | 30.63 | 0.86655
[87 empty] | 30.64 | 0.86655
[87 empty] | 30.64 | 0.86655
[87 empty] | 30.63 | 0.86655
[87 empty] | 30.63 | 0.86655
[87 empty] | 30.63 | 0.86655
[87 empty] | 30.63 | 0.86655
[87 empty] | 30.65 | 0.86655
[87 empty] | 30.63 | 0.86655
[87 empty] | 30.63 | 0.86655
[87 empty] | 30.62 | 0.86655
[87 empty] | 30.62 | 0.86655
[87 empty] | 30.64 | 0.86655
[87 empty] | 30.64 | 0.86655
[87 empty] | 30.63 | 0.86655
[87 empty] | 30.63 | 0.86655
[87 empty] | 30.62 | 0.86655
[87 empty] | 30.63 | 0.86655
[87 empty] | 30.62 | 0.86655
[87 empty] | 30.62 | 0.86655
[87 empty] | 30.62 | 0.86655
[87 empty] | 30.63 | 0.86655
[87 empty] | 30.62 | 0.86655
[87 empty] | 30.63 | 0.86655
[87 empty] | 30.63 | 0.86655
[87 empty] | 30.62 | 0.86655
[87 empty] | 30.62 | 0.86655
[87 empty] | 30.62 | 0.86655
[87 empty] | 30.62 | 0.86655
[87 empty] | 30.62 | 0.86655
[87 empty] | 30.62 | 0.86655
[87 empty] | 30.64 | 0.86655
[87 empty] | 30.63 | 0.86655
[87 empty] | 30.63 | 0.86655
[87 empty] | 30.62 | 0.86655
[87 empty] | 30.62 | 0.86655
[87 empty] | 30.64 | 0.86655
[87 empty] | 30.64 | 0.86655
[87 empty] | 30.61 | 0.86655
[87 empty] | 30.62 | 0.86655
[87 empty] | 30.63 | 0.86655
[87 empty] | 30.62 | 0.86655
[87 empty] | 30.63 | 0.86655
[87 empty] | 30.63 | 0.86655
[87 empty] | 30.62 | 0.86655
[87 empty] | 30.62 | 0.86655
[87 empty] | 30.62 | 0.86655
[87 empty] | 30.62 | 0.86655
[87 empty] | 30.62 | 0.86655
[87 empty] | 30.63 | 0.86655
[87 empty] | 30.63 | 0.86655
[87 empty] | 30.63 | 0.86655
[87 empty] | 30.63 | 0.86655
[87 empty] | 30.63 | 0.86662
[87 empty] | 30.63 | 0.86657
[87 empty] | 30.61 | 0.86672
[87 empty] | 30.61 | 0.86662
[87 empty] | 30.62 | 0.86656
[87 empty] | 30.62 | 0.8666
[87 empty] | 30.62 | 0.86656
[87 empty] | 30.6 | 0.86657
[87 empty] | 30.61 | 0.86655
[87 empty] | 30.62 | 0.86655
[87 empty] | 30.62 | 0.86655
[87 empty] | 30.6 | 0.86655
[87 empty] | 30.62 | 0.86655
[87 empty] | 30.61 | 0.86655
[87 empty] | 30.61 | 0.86655
[87 empty] | 30.6 | 0.86655
[87 empty] | 30.62 | 0.86655
[87 empty] | 30.62 | 0.86655
[87 empty] | 30.61 | 0.86655
[87 empty] | 30.62 | 0.86655
[87 empty] | 30.61 | 0.86655
[87 empty] | 30.61 | 0.86655
[87 empty] | 30.61 | 0.86655
[87 empty] | 30.61 | 0.86655
[87 empty] | 30.62 | 0.86655
[87 empty] | 30.62 | 0.86655
[87 empty] | 30.61 | 0.86655
[87 empty] | 30.61 | 0.86655
[87 empty] | 30.61 | 0.86655
[87 empty] | 30.62 | 0.86655
[87 empty] | 30.61 | 0.86655
[87 empty] | 30.61 | 0.86655
[87 empty] | 30.61 | 0.86655
[87 empty] | 30.62 | 0.86655
[87 empty] | 30.62 | 0.86655
[87 empty] | 30.62 | 0.86655
[87 empty] | 30.61 | 0.86655
[87 empty] | 30.61 | 0.86668
[87 empty] | 30.6 | 0.86659
[87 empty] | 30.6 | 0.86656
[87 empty] | 30.6 | 0.86655
[87 empty] | 30.62 | 0.86655
[87 empty] | 30.61 | 0.86655
[87 empty] | 30.6 | 0.86655
[87 empty] | 30.6 | 0.86655
[87 empty] | 30.59 | 0.86655
[87 empty] | 30.6 | 0.86655
[87 empty] | 30.59 | 0.86655
[87 empty] | 30.6 | 0.86655
[87 empty] | 30.6 | 0.86655
[87 empty] | 30.61 | 0.86655
[87 empty] | 30.6 | 0.86655
[87 empty] | 30.59 | 0.86655
[87 empty] | 30.59 | 0.86655
[87 empty] | 30.6 | 0.86655
[87 empty] | 30.6 | 0.86655
[87 empty] | 30.59 | 0.86655
[87 empty] | 30.6 | 0.86655
[87 empty] | 30.6 | 0.86655
[87 empty] | 30.6 | 0.86655
[87 empty] | 30.6 | 0.86655
[87 empty] | 30.6 | 0.86667
[87 empty] | 30.59 | 0.86657
[87 empty] | 30.59 | 0.86655
[87 empty] | 30.6 | 0.86655
[87 empty] | 30.6 | 0.86655
[87 empty] | 30.6 | 0.86655
[87 empty] | 30.6 | 0.86655
[87 empty] | 30.59 | 0.86655
[87 empty] | 30.6 | 0.86655
[87 empty] | 30.61 | 0.86655
[87 empty] | 30.59 | 0.86655
[87 empty] | 30.59 | 0.8667
[87 empty] | 30.59 | 0.86659
[87 empty] | 30.59 | 0.86656
[87 empty] | 30.6 | 0.86655
[87 empty] | 30.58 | 0.86655
[87 empty] | 30.59 | 0.86655
[87 empty] | 30.58 | 0.86655
[87 empty] | 30.58 | 0.86655
[87 empty] | 30.58 | 0.86655
[87 empty] | 30.59 | 0.86655
[87 empty] | 30.59 | 0.86655
[87 empty] | 30.59 | 0.86655
[87 empty] | 30.59 | 0.86658
[87 empty] | 30.58 | 0.86656
[87 empty] | 30.58 | 0.86655
[87 empty] | 30.58 | 0.86655
[87 empty] | 30.58 | 0.86655
[87 empty] | 30.59 | 0.86655
[87 empty] | 30.58 | 0.86655
[87 empty] | 30.58 | 0.86655
[87 empty] | 30.59 | 0.86655
[87 empty] | 30.59 | 0.86655
[87 empty] | 30.59 | 0.86655
[87 empty] | 30.59 | 0.86655
[87 empty] | 30.58 | 0.86655
[87 empty] | 30.59 | 0.86655
[87 empty] | 30.57 | 0.86655
[87 empty] | 30.58 | 0.86655
[87 empty] | 30.58 | 0.86655
[87 empty] | 30.58 | 0.86655
[87 empty] | 30.58 | 0.86655
[87 empty] | 30.58 | 0.86655
[87 empty] | 30.56 | 0.86655
[87 empty] | 30.58 | 0.86655
[87 empty] | 30.57 | 0.86655
[87 empty] | 30.57 | 0.86655
[87 empty] | 30.57 | 0.86655
[87 empty] | 30.59 | 0.86655
[87 empty] | 30.57 | 0.86655
[87 empty] | 30.57 | 0.86655
[87 empty] | 30.56 | 0.86655
[87 empty] | 30.57 | 0.86655
[87 empty] | 30.58 | 0.86655
[87 empty] | 30.58 | 0.86655
[87 empty] | 30.58 | 0.86655
[87 empty] | 30.57 | 0.86655
[87 empty] | 30.57 | 0.86655
[87 empty] | 30.59 | 0.86655
[87 empty] | 30.58 | 0.86655
[87 empty] | 30.59 | 0.86655
[87 empty] | 30.59 | 0.86655
[87 empty] | 30.57 | 0.86655
[87 empty] | 30.58 | 0.86655
[87 empty] | 30.57 | 0.86655
[87 empty] | 30.57 | 0.86655
[87 empty] | 30.55 | 0.86655
[87 empty] | 30.56 | 0.86665
[87 empty] | 30.56 | 0.86666
[87 empty] | 30.56 | 0.86657
[87 empty] | 30.56 | 0.8667
[87 empty] | 30.55 | 0.8666
[87 empty] | 30.57 | 0.86656
[87 empty] | 30.56 | 0.86655
[87 empty] | 30.56 | 0.86668
[87 empty] | 30.55 | 0.86663
[87 empty] | 30.57 | 0.86658
[87 empty] | 30.56 | 0.86655
[87 empty] | 30.57 | 0.86655
[87 empty] | 30.57 | 0.86655
[87 empty] | 30.56 | 0.86655
[87 empty] | 30.56 | 0.86655
[87 empty] | 30.58 | 0.86655
[87 empty] | 30.56 | 0.86655
[87 empty] | 30.58 | 0.86655
[87 empty] | 30.57 | 0.86655
[87 empty] | 30.56 | 0.8666
[87 empty] | 30.55 | 0.86664
[87 empty] | 30.55 | 0.86658
[87 empty] | 30.56 | 0.86655
[87 empty] | 30.55 | 0.86655
[87 empty] | 30.55 | 0.86658
[87 empty] | 30.55 | 0.86656
[87 empty] | 30.56 | 0.86655
[87 empty] | 30.56 | 0.86655
[87 empty] | 30.56 | 0.86655
[87 empty] | 30.56 | 0.86655
[87 empty] | 30.56 | 0.86655
[87 empty] | 30.55 | 0.86655
[87 empty] | 30.54 | 0.86655
[87 empty] | 30.55 | 0.86655
[87 empty] | 30.56 | 0.86655
[87 empty] | 30.55 | 0.86655
[87 empty] | 30.55 | 0.86655
[87 empty] | 30.55 | 0.86655
[87 empty] | 30.55 | 0.86655
[87 empty] | 30.54 | 0.86655
[87 empty] | 30.54 | 0.86655
[87 empty] | 30.56 | 0.86655
[87 empty] | 30.55 | 0.86655
[87 empty] | 30.57 | 0.86662
[87 empty] | 30.55 | 0.86672
[87 empty] | 30.54 | 0.86673
[87 empty] | 30.55 | 0.86664
[87 empty] | 30.55 | 0.86667
[87 empty] | 30.55 | 0.86676
[87 empty] | 30.54 | 0.86677
[87 empty] | 30.56 | 0.86665
[87 empty] | 30.55 | 0.86657
[87 empty] | 30.55 | 0.86673
[87 empty] | 30.53 | 0.86658
[87 empty] | 30.55 | 0.86656
[87 empty] | 30.55 | 0.86655
[87 empty] | 30.53 | 0.86655
[87 empty] | 30.53 | 0.86655
[87 empty] | 30.54 | 0.86655
[87 empty] | 30.55 | 0.86664
[87 empty] | 30.54 | 0.86658
[87 empty] | 30.54 | 0.86656
[87 empty] | 30.55 | 0.86655
[87 empty] | 30.54 | 0.86665
[87 empty] | 30.55 | 0.86658
[87 empty] | 30.54 | 0.86666
[87 empty] | 30.54 | 0.8666
[87 empty] | 30.55 | 0.86667
[87 empty] | 30.55 | 0.86658
[87 empty] | 30.52 | 0.86656
[87 empty] | 30.55 | 0.86655
[87 empty] | 30.54 | 0.86655
[87 empty] | 30.54 | 0.8666
[87 empty] | 30.54 | 0.86659
[87 empty] | 30.53 | 0.86672
[87 empty] | 30.53 | 0.86659
[87 empty] | 30.53 | 0.86656
[87 empty] | 30.53 | 0.86655
[87 empty] | 30.53 | 0.86665
[87 empty] | 30.52 | 0.86658
[87 empty] | 30.53 | 0.86656
[87 empty] | 30.53 | 0.86675
[87 empty] | 30.53 | 0.86664
[87 empty] | 30.54 | 0.8666
[87 empty] | 30.55 | 0.86656
[87 empty] | 30.53 | 0.86655
[87 empty] | 30.53 | 0.86655
[87 empty] | 30.52 | 0.86655
[87 empty] | 30.53 | 0.86655
[87 empty] | 30.54 | 0.86655
[87 empty] | 30.53 | 0.86655
[87 empty] | 30.53 | 0.86665
[87 empty] | 30.53 | 0.8666
[87 empty] | 30.54 | 0.86656
[87 empty] | 30.53 | 0.86655
[87 empty] | 30.53 | 0.86655
[87 empty] | 30.52 | 0.86655
[87 empty] | 30.53 | 0.86655
[87 empty] | 30.52 | 0.86663
[87 empty] | 30.53 | 0.86656
[87 empty] | 30.52 | 0.86655
[87 empty] | 30.53 | 0.86655
[87 empty] | 30.53 | 0.86655
[87 empty] | 30.52 | 0.86655
[87 empty] | 30.52 | 0.86655
[87 empty] | 30.52 | 0.86668
[87 empty] | 30.53 | 0.86657
[87 empty] | 30.53 | 0.86655
[87 empty] | 30.53 | 0.86666
[87 empty] | 30.52 | 0.86675
[87 empty] | 30.53 | 0.86667
[87 empty] | 30.52 | 0.86681
[87 empty] | 30.52 | 0.86667
[87 empty] | 30.52 | 0.86657
[87 empty] | 30.53 | 0.8666
[87 empty] | 30.53 | 0.86664
[87 empty] | 30.52 | 0.86665
[87 empty] | 30.52 | 0.86657
[87 empty] | 30.51 | 0.86662
[87 empty] | 30.52 | 0.86665
[87 empty] | 30.53 | 0.86658
[87 empty] | 30.51 | 0.86656
[87 empty] | 30.52 | 0.86663
[87 empty] | 30.51 | 0.86657
[87 empty] | 30.5 | 0.86655
[87 empty] | 30.53 | 0.86655
[87 empty] | 30.51 | 0.86655
[87 empty] | 30.53 | 0.86655
[87 empty] | 30.52 | 0.86675
[87 empty] | 30.51 | 0.86659
[87 empty] | 30.51 | 0.86656
[87 empty] | 30.51 | 0.86658
[87 empty] | 30.51 | 0.86656
[87 empty] | 30.52 | 0.86655
[87 empty] | 30.52 | 0.86655
[87 empty] | 30.52 | 0.86671
[87 empty] | 30.5 | 0.86659
[87 empty] | 30.52 | 0.86656
[87 empty] | 30.53 | 0.8666
[87 empty] | 30.52 | 0.8666
[87 empty] | 30.51 | 0.86656
[87 empty] | 30.53 | 0.86663
[87 empty] | 30.53 | 0.86656
[87 empty] | 30.51 | 0.86655
[87 empty] | 30.52 | 0.86655
[87 empty] | 30.52 | 0.86655
[87 empty] | 30.52 | 0.8666
[87 empty] | 30.53 | 0.86658
[87 empty] | 30.52 | 0.86656
[87 empty] | 30.51 | 0.86665
[87 empty] | 30.52 | 0.86657
[87 empty] | 30.51 | 0.86655
[87 empty] | 30.52 | 0.86662
[87 empty] | 30.52 | 0.86657
[87 empty] | 30.52 | 0.8666
[87 empty] | 30.52 | 0.86657
[87 empty] | 30.51 | 0.86657
[87 empty] | 30.51 | 0.86661
[87 empty] | 30.52 | 0.86656
[87 empty] | 30.5 | 0.86655
[87 empty] | 30.51 | 0.86662
[87 empty] | 30.52 | 0.86656
[87 empty] | 30.52 | 0.86665
[87 empty] | 30.51 | 0.8667
[87 empty] | 30.51 | 0.86659
[87 empty] | 30.51 | 0.86656
[87 empty] | 30.52 | 0.86673
[87 empty] | 30.51 | 0.86662
[87 empty] | 30.5 | 0.86661
[87 empty] | 30.52 | 0.86656
[87 empty] | 30.5 | 0.86659
[87 empty] | 30.51 | 0.86661
[87 empty] | 30.51 | 0.86669
[87 empty] | 30.5 | 0.86676
[87 empty] | 30.51 | 0.86658
[87 empty] | 30.49 | 0.86656
[87 empty] | 30.51 | 0.86655
[87 empty] | 30.5 | 0.86655
[87 empty] | 30.49 | 0.86665
[87 empty] | 30.51 | 0.86659
[87 empty] | 30.5 | 0.86662
[87 empty] | 30.51 | 0.86657
[87 empty] | 30.51 | 0.8666
[87 empty] | 30.51 | 0.86656
[87 empty] | 30.5 | 0.86672
[87 empty] | 30.51 | 0.86663
[87 empty] | 30.51 | 0.86656
[87 empty] | 30.52 | 0.86661
[87 empty] | 30.52 | 0.8667
[87 empty] | 30.5 | 0.8667
[87 empty] | 30.52 | 0.86657
[87 empty] | 30.5 | 0.86667
[87 empty] | 30.51 | 0.86669
[87 empty] | 30.5 | 0.86668
[87 empty] | 30.51 | 0.86661
[87 empty] | 30.51 | 0.86657
[87 empty] | 30.51 | 0.86655
[87 empty] | 30.5 | 0.86655
[87 empty] | 30.5 | 0.86671
[87 empty] | 30.51 | 0.86665
[87 empty] | 30.5 | 0.86672
[87 empty] | 30.5 | 0.86666
[87 empty] | 30.5 | 0.86657
[87 empty] | 30.49 | 0.86655
[87 empty] | 30.51 | 0.8666
[87 empty] | 30.51 | 0.86656
[87 empty] | 30.51 | 0.8666
[87 empty] | 30.5 | 0.86656
[87 empty] | 30.5 | 0.86663
[87 empty] | 30.5 | 0.86656
[87 empty] | 30.49 | 0.86665
[87 empty] | 30.5 | 0.86659
[87 empty] | 30.5 | 0.86668
[87 empty] | 30.49 | 0.86657
[87 empty] | 30.5 | 0.86664
[87 empty] | 30.5 | 0.86657
[87 empty] | 30.49 | 0.8666
[87 empty] | 30.49 | 0.86657
[87 empty] | 30.5 | 0.86661
[87 empty] | 30.51 | 0.86657
[87 empty] | 30.49 | 0.86656
[87 empty] | 30.49 | 0.86655
[87 empty] | 30.48 | 0.86655
[87 empty] | 30.48 | 0.86655
[87 empty] | 30.49 | 0.8666
[87 empty] | 30.49 | 0.86664
[87 empty] | 30.51 | 0.8667
[87 empty] | 30.5 | 0.8666
[87 empty] | 30.49 | 0.86662
[87 empty] | 30.49 | 0.8666
[87 empty] | 30.49 | 0.86656
[87 empty] | 30.49 | 0.86655
[87 empty] | 30.48 | 0.86655
[87 empty] | 30.49 | 0.86655
[87 empty] | 30.49 | 0.86662
[87 empty] | 30.48 | 0.86664
[87 empty] | 30.49 | 0.86657
[87 empty] | 30.49 | 0.86673
[87 empty] | 30.48 | 0.86673
[87 empty] | 30.5 | 0.86662
[87 empty] | 30.49 | 0.86663
[87 empty] | 30.5 | 0.86657
[87 empty] | 30.49 | 0.86663
[87 empty] | 30.5 | 0.86658
[87 empty] | 30.49 | 0.86656
[87 empty] | 30.47 | 0.86655
[87 empty] | 30.47 | 0.86662
[87 empty] | 30.5 | 0.86659
[87 empty] | 30.47 | 0.86656
[87 empty] | 30.49 | 0.86655
[87 empty] | 30.48 | 0.86666
[87 empty] | 30.49 | 0.86657
[87 empty] | 30.5 | 0.86655
[87 empty] | 30.48 | 0.86655
[87 empty] | 30.48 | 0.86655
[87 empty] | 30.48 | 0.86658
[87 empty] | 30.47 | 0.86656
[87 empty] | 30.49 | 0.86664
[87 empty] | 30.48 | 0.86662
[87 empty] | 30.49 | 0.86672
[87 empty] | 30.47 | 0.86677
[87 empty] | 30.49 | 0.86677
[87 empty] | 30.48 | 0.86661
[87 empty] | 30.48 | 0.8666
[87 empty] | 30.5 | 0.86659
[87 empty] | 30.48 | 0.86669
[87 empty] | 30.47 | 0.86664
[87 empty] | 30.48 | 0.86657
[87 empty] | 30.47 | 0.8667
[87 empty] | 30.48 | 0.86657
[87 empty] | 30.47 | 0.86655
[87 empty] | 30.47 | 0.86671
[87 empty] | 30.48 | 0.86667
[87 empty] | 30.48 | 0.86657
[87 empty] | 30.48 | 0.86655
[87 empty] | 30.48 | 0.86662
[87 empty] | 30.48 | 0.86665
[87 empty] | 30.48 | 0.86663
[87 empty] | 30.47 | 0.86665
[87 empty] | 30.47 | 0.86667
[87 empty] | 30.48 | 0.86674
[87 empty] | 30.49 | 0.86658
[87 empty] | 30.47 | 0.8666
[87 empty] | 30.48 | 0.86664
[87 empty] | 30.47 | 0.86664
[87 empty] | 30.47 | 0.86671
[87 empty] | 30.47 | 0.86676
[87 empty] | 30.46 | 0.86676
[87 empty] | 30.46 | 0.86679
[87 empty] | 30.47 | 0.8667
[87 empty] | 30.46 | 0.86662
[87 empty] | 30.46 | 0.86656
[87 empty] | 30.47 | 0.86663
[87 empty] | 30.47 | 0.86656
[87 empty] | 30.45 | 0.86663
[87 empty] | 30.46 | 0.86662
[87 empty] | 30.46 | 0.86656
[87 empty] | 30.46 | 0.86668
[87 empty] | 30.44 | 0.86671
[87 empty] | 30.46 | 0.86673
[87 empty] | 30.47 | 0.86676
[87 empty] | 30.45 | 0.86659
[87 empty] | 30.45 | 0.86659
[87 empty] | 30.46 | 0.86656
[87 empty] | 30.46 | 0.8666
[87 empty] | 30.45 | 0.86657
[87 empty] | 30.45 | 0.86655
[87 empty] | 30.46 | 0.86655
[87 empty] | 30.48 | 0.86655
[87 empty] | 30.45 | 0.8666
[87 empty] | 30.45 | 0.86662
[87 empty] | 30.47 | 0.8666
[87 empty] | 30.46 | 0.86668
[87 empty] | 30.46 | 0.86657
[87 empty] | 30.46 | 0.86662
[87 empty] | 30.46 | 0.8667
[87 empty] | 30.46 | 0.86662
[87 empty] | 30.45 | 0.86669
[87 empty] | 30.46 | 0.86662
[87 empty] | 30.45 | 0.86656
[87 empty] | 30.45 | 0.86667
[87 empty] | 30.45 | 0.86667
[87 empty] | 30.45 | 0.86657
[87 empty] | 30.44 | 0.86657
[87 empty] | 30.45 | 0.86655
[87 empty] | 30.45 | 0.86661
[87 empty] | 30.45 | 0.86656
[87 empty] | 30.45 | 0.86655
[87 empty] | 30.45 | 0.86663
[87 empty] | 30.43 | 0.86662
[87 empty] | 30.46 | 0.86656
[87 empty] | 30.44 | 0.86655
[87 empty] | 30.44 | 0.86663
[87 empty] | 30.45 | 0.86664
[87 empty] | 30.45 | 0.86667
[87 empty] | 30.45 | 0.86666
[87 empty] | 30.45 | 0.86659
[87 empty] | 30.44 | 0.86657
[87 empty] | 30.44 | 0.86655
[87 empty] | 30.45 | 0.86668
[87 empty] | 30.45 | 0.86671
[87 empty] | 30.45 | 0.86666
[87 empty] | 30.44 | 0.86674
[87 empty] | 30.45 | 0.86676
[87 empty] | 30.45 | 0.86664
[87 empty] | 30.46 | 0.86668
[87 empty] | 30.46 | 0.86671
[87 empty] | 30.46 | 0.86672
[87 empty] | 30.44 | 0.8666
[87 empty] | 30.45 | 0.86656
[87 empty] | 30.44 | 0.8666
[87 empty] | 30.44 | 0.86667
[87 empty] | 30.45 | 0.86666
[87 empty] | 30.43 | 0.86665
[87 empty] | 30.43 | 0.86663
[87 empty] | 30.44 | 0.86661
[87 empty] | 30.45 | 0.8667
[87 empty] | 30.45 | 0.86662
[87 empty] | 30.45 | 0.86668
[87 empty] | 30.43 | 0.8666
[87 empty] | 30.45 | 0.86667
[87 empty] | 30.43 | 0.8667
[87 empty] | 30.44 | 0.86678
[87 empty] | 30.44 | 0.86669
[87 empty] | 30.45 | 0.86657
[87 empty] | 30.46 | 0.86655
[87 empty] | 30.45 | 0.86666
[87 empty] | 30.43 | 0.8666
[87 empty] | 30.44 | 0.86663
[87 empty] | 30.44 | 0.86657
[87 empty] | 30.45 | 0.86661
[87 empty] | 30.43 | 0.86669
[87 empty] | 30.44 | 0.86666
[87 empty] | 30.43 | 0.86662
[87 empty] | 30.45 | 0.86666
[87 empty] | 30.44 | 0.8667
[87 empty] | 30.45 | 0.86659
[87 empty] | 30.44 | 0.86664
[87 empty] | 30.45 | 0.86662
[87 empty] | 30.44 | 0.8666
[87 empty] | 30.44 | 0.86671
[87 empty] | 30.45 | 0.86658
[87 empty] | 30.45 | 0.86664
[87 empty] | 30.44 | 0.86656
[87 empty] | 30.45 | 0.86666
[87 empty] | 30.44 | 0.86666
[87 empty] | 30.45 | 0.86661
[87 empty] | 30.45 | 0.8667
[87 empty] | 30.44 | 0.86672
[87 empty] | 30.45 | 0.86658
[87 empty] | 30.45 | 0.8666
[87 empty] | 30.43 | 0.86665
[87 empty] | 30.43 | 0.86666
[87 empty] | 30.43 | 0.86668
[87 empty] | 30.43 | 0.86674
[87 empty] | 30.44 | 0.86663
[87 empty] | 30.44 | 0.86656
[87 empty] | 30.44 | 0.86663
[87 empty] | 30.44 | 0.86666
[87 empty] | 30.43 | 0.86665
[87 empty] | 30.43 | 0.86662
[87 empty] | 30.45 | 0.86662
[87 empty] | 30.43 | 0.86663
[87 empty] | 30.44 | 0.8667
[87 empty] | 30.44 | 0.86659
[87 empty] | 30.44 | 0.86669
[87 empty] | 30.44 | 0.86665
[87 empty] | 30.44 | 0.86659
[87 empty] | 30.44 | 0.86656
[87 empty] | 30.44 | 0.86662
[87 empty] | 30.44 | 0.86669
[87 empty] | 30.44 | 0.86672
[87 empty] | 30.44 | 0.86671
[87 empty] | 30.43 | 0.86662
[87 empty] | 30.42 | 0.86664
[87 empty] | 30.42 | 0.86656
[87 empty] | 30.43 | 0.8667
[87 empty] | 30.42 | 0.86657
[87 empty] | 30.43 | 0.86658
[87 empty] | 30.42 | 0.86656
[87 empty] | 30.44 | 0.86666
[87 empty] | 30.41 | 0.86666
[87 empty] | 30.42 | 0.86666
[87 empty] | 30.41 | 0.86665
[87 empty] | 30.42 | 0.86659
[87 empty] | 30.42 | 0.86656
[87 empty] | 30.43 | 0.86659
[87 empty] | 30.43 | 0.86657
[87 empty] | 30.43 | 0.86664
[87 empty] | 30.42 | 0.86656
[87 empty] | 30.41 | 0.86673
[87 empty] | 30.42 | 0.86669
[87 empty] | 30.43 | 0.86662
[87 empty] | 30.44 | 0.86661
[87 empty] | 30.43 | 0.8666
[87 empty] | 30.42 | 0.86663
[87 empty] | 30.43 | 0.86666
[87 empty] | 30.42 | 0.86667
[87 empty] | 30.43 | 0.86664
[87 empty] | 30.42 | 0.8667
[87 empty] | 30.44 | 0.86666
[87 empty] | 30.44 | 0.8666
[87 empty] | 30.43 | 0.86664
[87 empty] | 30.43 | 0.86665
[87 empty] | 30.44 | 0.86669
[87 empty] | 30.42 | 0.86659
[87 empty] | 30.42 | 0.86658
[87 empty] | 30.42 | 0.86656
[87 empty] | 30.43 | 0.86655
[87 empty] | 30.42 | 0.86664
[87 empty] | 30.41 | 0.86656
[87 empty] | 30.42 | 0.86668
[87 empty] | 30.43 | 0.86679
[87 empty] | 30.41 | 0.8667
[87 empty] | 30.43 | 0.86673
[87 empty] | 30.43 | 0.86664
[87 empty] | 30.42 | 0.86662
[87 empty] | 30.42 | 0.86671
[87 empty] | 30.43 | 0.8667
[87 empty] | 30.43 | 0.86668
[87 empty] | 30.43 | 0.86659
[87 empty] | 30.42 | 0.86657
[87 empty] | 30.42 | 0.86655
[87 empty] | 30.42 | 0.86661
[87 empty] | 30.43 | 0.8667
[87 empty] | 30.42 | 0.86657
[87 empty] | 30.41 | 0.86667
[87 empty] | 30.42 | 0.86671
[87 empty] | 30.4 | 0.86658
[87 empty] | 30.41 | 0.86668
[87 empty] | 30.42 | 0.86657
[87 empty] | 30.42 | 0.86655
[87 empty] | 30.42 | 0.86655
[87 empty] | 30.42 | 0.86659
[87 empty] | 30.41 | 0.86663
[87 empty] | 30.42 | 0.86668
[87 empty] | 30.43 | 0.86663
[87 empty] | 30.43 | 0.8666
[87 empty] | 30.43 | 0.86666
[87 empty] | 30.41 | 0.86674
[87 empty] | 30.41 | 0.86658
[87 empty] | 30.41 | 0.86669
[87 empty] | 30.42 | 0.86662
[87 empty] | 30.42 | 0.86668
[87 empty] | 30.41 | 0.86666
[87 empty] | 30.42 | 0.86669
[87 empty] | 30.42 | 0.86662
[87 empty] | 30.41 | 0.86669
[87 empty] | 30.42 | 0.86667
[87 empty] | 30.42 | 0.86657
[87 empty] | 30.42 | 0.86659
[87 empty] | 30.41 | 0.86664
[87 empty] | 30.41 | 0.86668
[87 empty] | 30.4 | 0.86658
[87 empty] | 30.41 | 0.86676
[87 empty] | 30.4 | 0.86671
[87 empty] | 30.41 | 0.86674
[87 empty] | 30.41 | 0.86674
[87 empty] | 30.4 | 0.86664
[87 empty] | 30.4 | 0.86659
[87 empty] | 30.41 | 0.86663
[87 empty] | 30.43 | 0.86665
[87 empty] | 30.41 | 0.86662
[87 empty] | 30.42 | 0.86664
[87 empty] | 30.41 | 0.86667
[87 empty] | 30.42 | 0.86668
[87 empty] | 30.41 | 0.86665
[87 empty] | 30.39 | 0.86665
[87 empty] | 30.4 | 0.86679
[87 empty] | 30.41 | 0.8667
[87 empty] | 30.41 | 0.86675
[87 empty] | 30.41 | 0.86677
[87 empty] | 30.42 | 0.86667
[87 empty] | 30.42 | 0.86665
[87 empty] | 30.42 | 0.86666
[87 empty] | 30.42 | 0.86675
[87 empty] | 30.41 | 0.86674
[87 empty] | 30.41 | 0.86658
[87 empty] | 30.41 | 0.86665
[87 empty] | 30.4 | 0.86662
[87 empty] | 30.41 | 0.86662
[87 empty] | 30.41 | 0.86662
[87 empty] | 30.4 | 0.86669
[87 empty] | 30.39 | 0.86671
[87 empty] | 30.39 | 0.86664
[87 empty] | 30.41 | 0.86666
[87 empty] | 30.41 | 0.86666
[87 empty] | 30.4 | 0.86674
[87 empty] | 30.41 | 0.86672
[87 empty] | 30.41 | 0.86657
[87 empty] | 30.4 | 0.86673
[87 empty] | 30.4 | 0.86669
[87 empty] | 30.41 | 0.86674
[87 empty] | 30.42 | 0.8667
[87 empty] | 30.4 | 0.86665
[87 empty] | 30.4 | 0.86672
[87 empty] | 30.4 | 0.8667
[87 empty] | 30.41 | 0.86664
[87 empty] | 30.41 | 0.86673
[87 empty] | 30.41 | 0.86661
[87 empty] | 30.4 | 0.86677
[87 empty] | 30.4 | 0.86658
[87 empty] | 30.4 | 0.86668
[87 empty] | 30.4 | 0.86672
[87 empty] | 30.41 | 0.8666
[87 empty] | 30.41 | 0.86657
[87 empty] | 30.4 | 0.86664
[87 empty] | 30.4 | 0.86674
[87 empty] | 30.4 | 0.86676
[87 empty] | 30.41 | 0.86671
[87 empty] | 30.4 | 0.8667
[87 empty] | 30.42 | 0.86668
[87 empty] | 30.41 | 0.86664
[87 empty] | 30.39 | 0.86657
[87 empty] | 30.38 | 0.86655
[87 empty] | 30.41 | 0.86655
[87 empty] | 30.4 | 0.86655
[87 empty] | 30.41 | 0.86663
[87 empty] | 30.41 | 0.86664
[87 empty] | 30.4 | 0.86658
[87 empty] | 30.39 | 0.86656
[87 empty] | 30.39 | 0.86655
[87 empty] | 30.4 | 0.86663
[87 empty] | 30.38 | 0.8667
[87 empty] | 30.4 | 0.86665
[87 empty] | 30.4 | 0.86674
[87 empty] | 30.38 | 0.86669
[87 empty] | 30.39 | 0.86665
[87 empty] | 30.39 | 0.86664
[87 empty] | 30.39 | 0.86664
[87 empty] | 30.38 | 0.86669
[87 empty] | 30.38 | 0.86669
[87 empty] | 30.38 | 0.86658
[87 empty] | 30.38 | 0.86661
[87 empty] | 30.38 | 0.86675
[87 empty] | 30.39 | 0.86662
[87 empty] | 30.4 | 0.86663
[87 empty] | 30.39 | 0.86657
[87 empty] | 30.38 | 0.8666
[87 empty] | 30.39 | 0.86674
[87 empty] | 30.4 | 0.86674
[87 empty] | 30.38 | 0.86668
[87 empty] | 30.38 | 0.86674
[87 empty] | 30.38 | 0.86662
[87 empty] | 30.39 | 0.86674
[87 empty] | 30.38 | 0.86672
[87 empty] | 30.39 | 0.86669
[87 empty] | 30.39 | 0.86661
[87 empty] | 30.37 | 0.86667
[87 empty] | 30.39 | 0.86658
[87 empty] | 30.39 | 0.86669
[87 empty] | 30.39 | 0.86678
[87 empty] | 30.39 | 0.86667
[87 empty] | 30.37 | 0.86665
[87 empty] | 30.38 | 0.86667
[87 empty] | 30.37 | 0.86668
[87 empty] | 30.37 | 0.86668
[87 empty] | 30.38 | 0.86664
[87 empty] | 30.39 | 0.86662
[87 empty] | 30.38 | 0.86664
[87 empty] | 30.38 | 0.8667
[87 empty] | 30.38 | 0.86668
[87 empty] | 30.36 | 0.86668
[87 empty] | 30.37 | 0.86672
[87 empty] | 30.37 | 0.86671
[87 empty] | 30.38 | 0.86659
[87 empty] | 30.36 | 0.8666
[87 empty] | 30.37 | 0.86669
[87 empty] | 30.36 | 0.8667
[87 empty] | 30.38 | 0.86668
[87 empty] | 30.38 | 0.86672
[87 empty] | 30.37 | 0.86663
[87 empty] | 30.37 | 0.86657
[87 empty] | 30.37 | 0.86663
[87 empty] | 30.36 | 0.86673
[87 empty] | 30.37 | 0.86673
[87 empty] | 30.38 | 0.86678
[87 empty] | 30.39 | 0.86664
[87 empty] | 30.39 | 0.86659
[87 empty] | 30.37 | 0.86666
[87 empty] | 30.36 | 0.86659
[87 empty] | 30.37 | 0.86662
[87 empty] | 30.37 | 0.86668
[87 empty] | 30.37 | 0.8667
[87 empty] | 30.38 | 0.86677
[87 empty] | 30.37 | 0.86665
[87 empty] | 30.37 | 0.86673
[87 empty] | 30.38 | 0.86664
[87 empty] | 30.37 | 0.86665
[87 empty] | 30.37 | 0.86661
[87 empty] | 30.38 | 0.86667
[87 empty] | 30.38 | 0.86666
[87 empty] | 30.39 | 0.8666
[87 empty] | 30.37 | 0.86664
[87 empty] | 30.37 | 0.86662
[87 empty] | 30.36 | 0.86656
[87 empty] | 30.37 | 0.86655

## All Test Data
Test Time Hours | OS265386T Aeration % (D4052 Baseline) | TMC 1005-4 Aeration % (D4052 Baseline) | CAT High Aeration % (D4052 Baseline)
0.0083333 | 20.0423 | -1.9592 | -2.0188
0.016667 | 11.5256 | -1.9986 | -2.0157
0.025 | 6.6298 | -1.8057 | -1.9815
0.033333 | 6.6744 | -0.23874 | 0.51808
0.041667 | 7.1966 | 1.1747 | 2.8656
0.05 | 7.9892 | 2.0655 | 3.5913
0.058333 | 8.5709 | 2.6156 | 3.953
0.066667 | 8.8818 | 3.0611 | 4.0787
0.075 | 9.1754 | 3.1338 | 4.1205
0.083333 | 9.2912 | 3.1313 | 4.1601
0.091667 | 9.3713 | 3.3077 | 4.245
0.1 | 9.5657 | 3.365 | 4.2409
0.10833 | 9.4862 | 3.5161 | 4.2822
0.11667 | 9.6108 | 3.4962 | 4.3228
0.125 | 9.6151 | 3.5379 | 4.4371
0.13333 | 9.7007 | 3.4281 | 4.3925
0.14167 | 9.7107 | 3.3674 | 4.4677
0.15 | 9.8061 | 3.6417 | 4.5313
0.15833 | 9.7996 | 3.6023 | 5.2205
0.16667 | 9.8595 | 3.8036 | 5.0191
0.175 | 9.901 | 3.7943 | 4.9843
0.18333 | 9.9574 | 3.7957 | 5.0736
0.19167 | 10.0325 | 3.8834 | 5.1066
0.2 | 10.04 | 3.9675 | 5.151
0.20833 | 10.0931 | 4.2047 | 5.1973
0.21667 | 10.1417 | 4.1638 | 5.1815
0.225 | 10.1603 | 4.1853 | 5.2372
0.23333 | 10.1449 | 4.5996 | 5.2767
0.24167 | 10.2296 | 4.8947 | 5.313
0.25 | 10.2686 | 5.0485 | 5.3628
0.25833 | 10.2933 | 5.2015 | 5.3261
0.26667 | 10.3086 | 5.2716 | 5.3567
0.275 | 10.3199 | 5.2854 | 5.4095
0.28333 | 10.382 | 5.4567 | 5.3845
0.29167 | 10.5141 | 5.5705 | 5.3761
0.3 | 10.433 | 5.4833 | 5.5251
0.30833 | 10.4632 | 5.3983 | 5.5245
0.31667 | 10.5489 | 5.2401 | 5.4961
0.325 | 10.559 | 5.4111 | 5.583
0.33333 | 10.5287 | 5.3948 | 5.5816
0.34167 | 10.624 | 5.3689 | 5.6361
0.35 | 10.6427 | 5.5339 | 5.7417
0.35833 | 10.5512 | 5.4477 | 5.704
0.36667 | 10.626 | 5.6898 | 5.7344
0.375 | 10.6923 | 5.5944 | 5.7836
0.38333 | 10.5818 | 5.6657 | 5.8009
0.39167 | 10.7211 | 5.6659 | 5.9314
0.4 | 10.8113 | 5.7525 | 5.9233
0.40833 | 10.8024 | 5.8759 | 5.9664
0.41667 | 10.7263 | 5.9613 | 6.0102
0.425 | 10.8545 | 5.9356 | 6.3805
0.43333 | 10.8571 | 6.1972 | 6.0529
0.44167 | 10.9427 | 6.2122 | 6.1054
0.45 | 10.94 | 6.4455 | 6.1512
0.45833 | 10.8638 | 6.2679 | 6.2391
0.46667 | 10.8167 | 6.321 | 6.2656
0.475 | 11.0695 | 6.4386 | 6.312
0.48333 | 10.9151 | 6.551 | 6.3541
0.49167 | 10.8598 | 6.5505 | 6.3626
0.5 | 10.8647 | 6.6358 | 6.396
0.50833 | 11.2276 | 6.791 | 6.4226
0.51667 | 10.9611 | 6.763 | 6.4858
0.525 | 10.961 | 6.8147 | 6.5282
0.53333 | 11.005 | 6.89 | 6.5299
0.54167 | 11.4451 | 7.0314 | 6.5338
0.55 | 11.1409 | 6.9376 | 6.6179
0.55833 | 11.047 | 7.2394 | 6.6683
0.56667 | 11.0562 | 7.0967 | 6.7494
0.575 | 11.1035 | 7.2003 | 6.7701
0.58333 | 11.1766 | 7.3238 | 6.8266
0.59167 | 11.17 | 7.3831 | 6.8597
0.6 | 11.229 | 7.3125 | 6.838
0.60833 | 11.1466 | 7.3687 | 6.9204
0.61667 | 11.2825 | 7.5135 | 6.9685
0.625 | 11.2931 | 7.4768 | 7.0126
0.63333 | 11.2373 | 7.6085 | 7.0567
0.64167 | 11.2478 | 7.5644 | 7.0556
0.65 | 11.29 | 7.6508 | 7.1013
0.65833 | 11.2917 | 8.2288 | 7.1861
0.66667 | 11.2755 | 7.7124 | 7.601
0.675 | 11.2585 | 7.7482 | 7.2373
0.68333 | 11.2496 | 7.8006 | 7.3057
0.69167 | 11.3791 | 7.9262 | 7.3476
0.7 | 11.3385 | 8.3561 | 7.3787
0.70833 | 11.34 | 8.0451 | 7.3688
0.71667 | 11.3621 | 8.0192 | 7.4158
0.725 | 11.3663 | 7.9552 | 7.4991
0.73333 | 11.4391 | 8.1206 | 7.5257
0.74167 | 11.4326 | 8.456 | 7.6778
0.75 | 11.4988 | 8.1062 | 7.9379
0.75833 | 11.6303 | 8.2305 | 7.9809
0.76667 | 11.4309 | 8.2664 | 8.059
0.775 | 11.4775 | 8.2861 | 8.0352
0.78333 | 11.4812 | 8.6535 | 8.0727
0.79167 | 11.3389 | 8.3841 | 8.5142
0.8 | 11.4784 | 8.5017 | 8.1579
0.80833 | 11.4031 | 8.461 | 8.1551
0.81667 | 11.4275 | 8.6706 | 8.1925
0.825 | 11.4293 | 8.6548 | 8.1619
0.83333 | 11.4326 | 8.7179 | 8.2018
0.84167 | 11.3455 | 8.7848 | 8.2034
0.85 | 11.5332 | 8.8559 | 8.2387
0.85833 | 11.4919 | 8.8997 | 8.2832
0.86667 | 11.4103 | 8.945 | 8.3351
0.875 | 11.5354 | 8.9973 | 8.6695
0.88333 | 11.5323 | 9.5147 | 8.2735
0.89167 | 11.9977 | 8.868 | 8.2882
0.9 | 11.4758 | 9.102 | 8.2492
0.90833 | 11.5152 | 8.9214 | 8.2118
0.91667 | 11.4578 | 8.9919 | 8.2455
0.925 | 11.4177 | 9.1963 | 8.3308
0.93333 | 11.5758 | 9.0362 | 8.444
0.94167 | 11.5538 | 9.1794 | 8.3518
0.95 | 12.1757 | 9.0844 | 8.3148
0.95833 | 11.5712 | 9.2184 | 8.6465
0.96667 | 11.6191 | 9.216 | 8.4362
0.975 | 11.6221 | 9.2653 | 8.38
0.98333 | 11.5408 | 9.5215 | 8.4643
0.99167 | 11.5781 | 9.5842 | 8.457
1 | 11.6115 | 9.2058 | 8.5355
1.0083 | 11.5938 | 9.2728 | 8.4785
1.0167 | 11.5814 | 9.2125 | 8.7675
1.025 | 11.6698 | 9.2782 | 8.7495
1.0333 | 11.6699 | 9.2282 | 8.6917
1.0417 | 11.667 | 8.872 | 8.38
1.05 | 11.6794 | 8.7698 | 8.0977
1.0583 | 11.7418 | 9.0867 | 8.2922
1.0667 | 11.6291 | 8.8122 | 8.2833
1.075 | 11.5751 | 8.9574 | 8.2906
1.0833 | 11.6632 | 8.9004 | 8.258
1.0917 | 11.6734 | 8.9496 | 8.2604
1.1 | 11.6604 | 9.5929 | 8.2918
1.1083 | 11.704 | 8.9255 | 8.3328
1.1167 | 11.7238 | 8.9435 | 8.3826
1.125 | 11.7204 | 8.9891 | 8.3798
1.1333 | 11.6735 | 8.9448 | 8.5855
1.1417 | 11.7636 | 9.6464 | 8.4328
1.15 | 12.2043 | 9.041 | 8.5998
1.1583 | 11.7618 | 9.1383 | 9.2248
1.1667 | 11.6716 | 9.0981 | 8.8101
1.175 | 11.8701 | 9.1038 | 8.9558
1.1833 | 11.7011 | 9.1168 | 8.9583
1.1917 | 11.6887 | 9.0797 | 9.0146
1.2 | 11.8213 | 9.2588 | 9.1054
1.2083 | 11.7738 | 9.319 | 9.5732
1.2167 | 11.752 | 9.2385 | 9.3157
1.225 | 11.6785 | 9.3289 | 9.3611
1.2333 | 11.7631 | 9.339 | 9.5277
1.2417 | 11.7648 | 9.5371 | 9.3612
1.25 | 11.6759 | 9.5171 | 9.4084
1.2583 | 11.8065 | 9.99 | 9.4109
1.2667 | 11.902 | 9.6698 | 9.4955
1.275 | 11.8994 | 10.1746 | 9.501
1.2833 | 11.8952 | 9.8213 | 9.6798
1.2917 | 11.8837 | 9.8738 | 9.4403
1.3 | 11.7911 | 9.8077 | 9.4465
1.3083 | 11.7581 | 9.7906 | 9.4404
1.3167 | 11.8538 | 9.8532 | 9.5245
1.325 | 12.4818 | 9.9295 | 9.5435
1.3333 | 11.834 | 10.2013 | 9.5398
1.3417 | 11.8091 | 9.9505 | 9.5463
1.35 | 11.9061 | 9.9323 | 9.5409
1.3583 | 11.8593 | 9.8405 | 9.5988
1.3667 | 11.8596 | 10.0206 | 9.5904
1.375 | 11.8742 | 9.9345 | 9.6317
1.3833 | 11.9413 | 9.9591 | 9.6738
1.3917 | 11.8124 | 10.3086 | 9.6328
1.4 | 11.8073 | 10.024 | 9.6828
1.4083 | 11.8705 | 10.0779 | 9.6595
1.4167 | 11.8811 | 9.9909 | 9.6363
1.425 | 11.8084 | 10.1868 | 9.7281
1.4333 | 11.8058 | 10.1573 | 9.7333
1.4417 | 11.7679 | 10.1821 | 9.7634
1.45 | 11.8077 | 10.5615 | 9.7315
1.4583 | 11.8856 | 10.1137 | 9.7237
1.4667 | 12.0039 | 10.7921 | 9.7645
1.475 | 11.7708 | 10.1576 | 9.7681
1.4833 | 11.9387 | 10.1382 | 9.7549
1.4917 | 11.9942 | 10.1121 | 9.7731
1.5 | 12.0222 | 10.2555 | 9.825
1.5083 | 11.8979 | 10.2527 | 10.07
1.5167 | 11.9013 | 10.2956 | 9.8165
1.525 | 11.8985 | 10.3904 | 9.8634
1.5333 | 11.8539 | 10.2492 | 9.8531
1.5417 | 11.8891 | 10.1585 | 9.8129
1.55 | 11.9527 | 10.2359 | 9.8503
1.5583 | 11.9064 | 10.3015 | 9.7668
1.5667 | 11.8972 | 10.34 | 9.7366
1.575 | 11.9286 | 10.3932 | 9.8177
1.5833 | 12.2505 | 10.3376 | 9.7899
1.5917 | 11.9334 | 10.3668 | 9.7628
1.6 | 11.9474 | 10.7725 | 9.8259
1.6083 | 11.9557 | 10.2579 | 9.8197
1.6167 | 11.8948 | 10.3393 | 9.8274
1.625 | 11.9918 | 10.3348 | 10.1602
1.6333 | 11.9457 | 10.3959 | 9.876
1.6417 | 11.8928 | 10.609 | 9.8581
1.65 | 11.9072 | 10.4272 | 10.1805
1.6583 | 11.9922 | 10.3726 | 9.8585
1.6667 | 12.0259 | 10.4285 | 9.874
1.675 | 11.9794 | 10.4976 | 10.1812
1.6833 | 12.0071 | 10.481 | 9.8643
1.6917 | 12.5762 | 10.5101 | 9.9134
1.7 | 11.9493 | 10.6782 | 9.8677
1.7083 | 11.9491 | 10.5539 | 9.9538
1.7167 | 11.9003 | 10.5951 | 9.9552
1.725 | 11.8902 | 10.4237 | 9.9109
1.7333 | 11.9002 | 10.5711 | 9.9532
1.7417 | 11.9377 | 10.4096 | 10.0398
1.75 | 12.0142 | 10.4435 | 9.9344
1.7583 | 11.9474 | 10.4611 | 9.9959
1.7667 | 11.9668 | 10.3379 | 10.3873
1.775 | 11.9476 | 10.2509 | 9.926
1.7833 | 11.9045 | 10.3834 | 10.0163
1.7917 | 11.9028 | 10.4135 | 10.3441
1.8 | 11.9948 | 10.4479 | 10.0393
1.8083 | 11.8927 | 10.3771 | 10.0841
1.8167 | 11.9953 | 10.3786 | 10.3076
1.825 | 11.9957 | 10.3248 | 10.0862
1.8333 | 12.2754 | 10.3943 | 10.0858
1.8417 | 11.928 | 10.4174 | 10.1581
1.85 | 11.9819 | 10.3933 | 10.1374
1.8583 | 12.0434 | 10.4393 | 10.1243
1.8667 | 11.9078 | 10.3464 | 10.1261
1.875 | 12.0013 | 10.3474 | 10.1336
1.8833 | 12.0467 | 10.4407 | 10.1508
1.8917 | 11.9766 | 10.4301 | 10.0813
1.9 | 12 | 10.3854 | 10.1484
1.9083 | 12.0755 | 10.3864 | 10.5431
1.9167 | 12.0939 | 10.3929 | 10.1496
1.925 | 12.001 | 10.3308 | 10.1851
1.9333 | 12.0491 | 10.477 | 10.3852
1.9417 | 12.144 | 10.4513 | 10.135
1.95 | 12.2605 | 10.5264 | 10.2094
1.9583 | 12.0478 | 10.4791 | 10.1812
1.9667 | 12.1433 | 10.4719 | 10.2164
1.975 | 12.0958 | 10.8106 | 10.2279
1.9833 | 12.1341 | 10.5648 | 10.1855
1.9917 | 12.0899 | 10.4214 | 10.2301
2 | 12.1747 | 10.4321 | 10.7065
2.0083 | 12.1898 | 10.5161 | 10.2589
2.0167 | 12.0942 | 10.5616 | 10.2675
2.025 | 12.1366 | 10.5095 | 10.3009
2.0333 | 12.1443 | 10.9863 | 10.2293
2.0417 | 12.1739 | 10.5602 | 10.2723
2.05 | 12.1436 | 10.6195 | 10.3689
2.0583 | 12.0937 | 10.3902 | 10.2743
2.0667 | 12.358 | 10.515 | 10.3194
2.075 | 12.141 | 10.6143 | 10.4352
2.0833 | 12.1484 | 10.5832 | 10.234
2.0917 | 12.1889 | 10.6257 | 10.3176
2.1 | 12.1035 | 10.5014 | 10.5338
2.1083 | 12.0888 | 10.6528 | 10.3368
2.1167 | 12.1906 | 10.5317 | 10.3708
2.125 | 12.3187 | 10.6576 | 10.4482
2.1333 | 12.1411 | 10.8206 | 10.3169
2.1417 | 12.2074 | 10.5703 | 10.362
2.15 | 12.1115 | 10.6132 | 10.3501
2.1583 | 12.18 | 10.6142 | 10.3728
2.1667 | 12.2171 | 10.6843 | 10.4079
2.175 | 12.137 | 11.2188 | 10.4077
2.1833 | 12.2245 | 10.6602 | 10.3616
2.1917 | 12.1794 | 10.7817 | 10.417
2.2 | 12.1953 | 10.766 | 10.4085
2.2083 | 12.2214 | 10.7964 | 10.4147
2.2167 | 12.1084 | 10.8388 | 10.3641
2.225 | 12.1371 | 10.6329 | 10.4522
2.2333 | 12.1898 | 10.6614 | 10.4243
2.2417 | 12.2413 | 10.6953 | 10.383
2.25 | 12.0874 | 10.616 | 10.4579
2.2583 | 12.0909 | 11.055 | 10.6464
2.2667 | 12.1358 | 10.6135 | 10.4303
2.275 | 12.1505 | 10.6278 | 10.4999
2.2833 | 12.0409 | 10.7201 | 10.4864
2.2917 | 12.1617 | 10.6384 | 10.4554
2.3 | 12.7118 | 11.0276 | 10.4554
2.3083 | 12.1371 | 10.6404 | 10.3957
2.3167 | 12.0969 | 10.6597 | 10.3222
2.325 | 12.0897 | 10.6585 | 10.3648
2.3333 | 12.1215 | 10.7535 | 10.4125
2.3417 | 12.054 | 10.6703 | 10.4461
2.35 | 12.1809 | 10.69 | 10.8375
2.3583 | 12.3329 | 11.2736 | 10.4106
2.3667 | 12.2785 | 10.6945 | 10.456
2.375 | 12.1851 | 10.7929 | 10.5167
2.3833 | 12.1388 | 10.6594 | 10.379
2.3917 | 12.2038 | 10.7518 | 10.5018
2.4 | 12.141 | 10.7219 | 10.4111
2.4083 | 12.2809 | 10.6474 | 10.4546
2.4167 | 12.1979 | 10.655 | 10.4843
2.425 | 12.1864 | 10.7611 | 10.3934
2.4333 | 12.1849 | 10.7774 | 10.4703
2.4417 | 12.2358 | 10.7491 | 10.7348
2.45 | 12.3115 | 10.7943 | 10.4948
2.4583 | 12.2324 | 11.1803 | 10.4553
2.4667 | 12.2243 | 10.7467 | 10.4648
2.475 | 12.7956 | 10.8048 | 10.4521
2.4833 | 12.27 | 10.7779 | 10.5021
2.4917 | 12.283 | 10.9282 | 10.7128
2.5 | 12.3234 | 11.0599 | 10.5104
2.5083 | 12.241 | 10.86 | 10.5457
2.5167 | 12.236 | 10.8826 | 10.4699
2.525 | 12.2394 | 10.827 | 10.4935
2.5333 | 12.2785 | 10.8207 | 10.4928
2.5417 | 12.2682 | 10.8497 | 10.5264
2.55 | 12.2338 | 10.8734 | 10.5478
2.5583 | 12.2789 | 11.0462 | 11.0328
2.5667 | 12.233 | 10.9583 | 10.496
2.575 | 12.2331 | 10.8855 | 10.5086
2.5833 | 12.3284 | 10.7703 | 10.4683
2.5917 | 12.3291 | 10.856 | 10.5221
2.6 | 12.2819 | 10.9718 | 10.5267
2.6083 | 12.2817 | 10.8864 | 10.8827
2.6167 | 12.2969 | 11.1601 | 10.5621
2.625 | 12.3403 | 10.8485 | 10.592
2.6333 | 12.2824 | 10.8502 | 10.6274
2.6417 | 12.2882 | 10.8575 | 10.6203
2.65 | 12.5501 | 10.9496 | 10.5927
2.6583 | 12.3024 | 10.8646 | 10.5925
2.6667 | 12.3315 | 10.8212 | 10.6344
2.675 | 12.4088 | 10.9903 | 10.6639
2.6833 | 12.4531 | 11.0244 | 10.6359
2.6917 | 12.3308 | 10.968 | 10.633
2.7 | 12.5699 | 11.1684 | 10.7317
2.7083 | 12.8327 | 10.9763 | 10.6412
2.7167 | 12.4064 | 10.948 | 10.7276
2.725 | 12.4068 | 10.8866 | 10.7169
2.7333 | 12.4079 | 10.9139 | 10.6482
2.7417 | 12.3902 | 10.9933 | 11.0942
2.75 | 12.3814 | 11.0061 | 10.6412
2.7583 | 12.4878 | 11.3099 | 10.6883
2.7667 | 12.4725 | 11.0718 | 10.6876
2.775 | 12.446 | 11.074 | 10.7146
2.7833 | 12.4771 | 11.0257 | 10.7177
2.7917 | 12.4813 | 10.9851 | 10.6849
2.8 | 12.4278 | 11.0884 | 10.736
2.8083 | 12.4126 | 10.9335 | 11.0837
2.8167 | 12.4279 | 10.86 | 10.7335
2.825 | 12.9007 | 10.8464 | 10.7313
2.8333 | 12.4199 | 10.9665 | 10.7061
2.8417 | 12.406 | 11.2627 | 10.7313
2.85 | 12.4729 | 10.888 | 10.689
2.8583 | 12.9095 | 10.9696 | 10.6932
2.8667 | 12.4172 | 10.8516 | 10.7333
2.875 | 12.4053 | 10.8817 | 10.7305
2.8833 | 12.4888 | 11.1975 | 10.6918
2.8917 | 12.6726 | 10.8335 | 10.7801
2.9 | 12.4437 | 11.0241 | 11.2011
2.9083 | 12.4827 | 10.8123 | 10.7303
2.9167 | 12.4756 | 10.8975 | 10.7343
2.925 | 12.7454 | 11.4972 | 10.8211
2.9333 | 12.4251 | 10.9785 | 10.7334
2.9417 | 12.4208 | 10.9437 | 10.7325
2.95 | 12.4183 | 10.9408 | 10.7099
2.9583 | 12.4251 | 11.0617 | 10.7641
2.9667 | 12.2947 | 11.1913 | 11.1395
2.975 | 12.3753 | 11.0255 | 10.735
2.9833 | 12.3534 | 10.9282 | 10.7796
2.9917 | 12.3384 | 10.9423 | 10.9153
3 | 12.396 | 11.008 | 10.6885
3.0083 | 12.375 | 11.2206 | 10.7669
3.0167 | 12.3299 | 11.0502 | 10.7715
3.025 | 12.3806 | 11.0273 | 10.7341
3.0333 | 12.3907 | 10.9482 | 10.7787
3.0417 | 12.4356 | 10.9456 | 10.7917
3.05 | 12.4301 | 11.3022 | 10.7318
3.0583 | 12.4303 | 11.0631 | 10.7332
3.0667 | 12.5445 | 10.9216 | 10.733
3.075 | 12.4299 | 11.0233 | 10.7376
3.0833 | 12.3822 | 11.0722 | 11.211
3.0917 | 12.3816 | 11.0581 | 10.7272
3.1 | 12.4697 | 10.9895 | 10.7299
3.1083 | 12.3808 | 11.0737 | 10.8055
3.1167 | 12.4267 | 11.0717 | 10.7299
3.125 | 12.3244 | 11.0888 | 10.8236
3.1333 | 12.3922 | 11.0119 | 10.7141
3.1417 | 12.3952 | 11.0725 | 10.735
3.15 | 12.4487 | 11.1706 | 10.8738
3.1583 | 12.3963 | 11.2096 | 10.7373
3.1667 | 12.4074 | 11.5795 | 10.7769
3.175 | 12.3814 | 11.0828 | 10.69
3.1833 | 12.4202 | 11.1198 | 10.8064
3.1917 | 12.3809 | 10.9859 | 10.823
3.2 | 12.422 | 11.0797 | 10.8963
3.2083 | 12.472 | 11.1832 | 10.8014
3.2167 | 12.3312 | 11.072 | 10.838
3.225 | 12.4604 | 11.1176 | 10.7772
3.2333 | 12.4393 | 11.1348 | 10.8167
3.2417 | 12.4789 | 11.1202 | 11.1387
3.25 | 12.4239 | 11.0948 | 10.8193
3.2583 | 12.4769 | 11.2086 | 10.8234
3.2667 | 12.4832 | 11.788 | 10.8919
3.275 | 12.4239 | 11.1169 | 10.8678
3.2833 | 12.4259 | 11.145 | 10.8734
3.2917 | 12.5132 | 11.137 | 10.8269
3.3 | 12.5507 | 11.2275 | 10.9083
3.3083 | 12.5204 | 11.2566 | 11.3162
3.3167 | 12.5524 | 11.1139 | 10.9057
3.325 | 13.1202 | 11.1963 | 10.876
3.3333 | 12.5206 | 11.1169 | 10.9154
3.3417 | 12.4739 | 11.167 | 10.8844
3.35 | 12.5229 | 11.2424 | 10.8998
3.3583 | 12.6135 | 11.113 | 10.9582
3.3667 | 12.5145 | 11.488 | 10.9149
3.375 | 12.5942 | 11.1095 | 10.9129
3.3833 | 12.5443 | 11.2059 | 10.8549
3.3917 | 12.5739 | 11.289 | 2.9735
3.4 | 12.5686 | 11.1772 | 1.9454
3.4083 | 12.6195 | 11.1839 | 1.9317
3.4167 | 12.5183 | 11.2066 | 3.5249
3.425 | 12.5452 | 11.1762 | 6.2506
3.4333 | 12.5747 | 11.2151 | 7.3952
3.4417 | 12.7513 | 11.2463 | 7.9666
3.45 | 12.5257 | 11.8605 | 8.1615
3.4583 | 12.5734 | 11.302 | 8.2894
3.4667 | 12.5737 | 11.2173 | 8.3824
3.475 | 12.5334 | 11.2576 | 8.4276
3.4833 | 12.5242 | 11.2604 | 8.5538
3.4917 | 12.5965 | 11.5283 | 8.7398
3.5 | 13.0843 | 11.2125 | 8.6944
3.5083 | 12.5229 | 11.3503 | 8.783
3.5167 | 12.5704 | 11.3387 | 8.912
3.525 | 13.2419 | 11.2531 | 9.2054
3.5333 | 12.5237 | 11.2559 | 8.9622
3.5417 | 12.5847 | 11.3423 | 9.0056
3.55 | 12.5788 | 11.4425 | 9.005
3.5583 | 12.5217 | 11.3729 | 9.0959
3.5667 | 12.5575 | 11.3853 | 9.0467
3.575 | 12.615 | 11.2886 | 9.0632
3.5833 | 12.5807 | 11.308 | 9.2316
3.5917 | 12.6392 | 11.3827 | 9.8234
3.6 | 12.6622 | 11.3966 | 9.6729
3.6083 | 12.7951 | 11.3485 | 9.6792
3.6167 | 12.6109 | 11.4126 | 9.7157
3.625 | 12.6887 | 11.466 | 9.678
3.6333 | 12.6165 | 11.3913 | 9.7508
3.6417 | 12.5217 | 11.5725 | 9.8123
3.65 | 12.6636 | 11.2663 | 9.7352
3.6583 | 12.7113 | 11.2968 | 9.7678
3.6667 | 13.3641 | 11.2119 | 9.8657
3.675 | 12.5697 | 11.3795 | 9.9175
3.6833 | 12.596 | 11.9443 | 9.902
3.6917 | 12.7009 | 11.1644 | 9.9024
3.7 | 12.6731 | 11.3748 | 10.0028
3.7083 | 12.5927 | 11.5643 | 9.9942
3.7167 | 12.6601 | 11.4128 | 10.0007
3.725 | 12.6804 | 11.4871 | 10.1392
3.7333 | 12.9832 | 11.3956 | 9.9962
3.7417 | 12.5216 | 11.3505 | 10.0429
3.75 | 12.5703 | 11.3136 | 10.3145
3.7583 | 12.5687 | 11.4018 | 10.0407
3.7667 | 12.4933 | 11.8044 | 10.127
3.775 | 12.4816 | 11.4653 | 10.6062
3.7833 | 12.5104 | 11.4394 | 10.1352
3.7917 | 12.5222 | 11.3899 | 10.2129
3.8 | 12.5681 | 11.2612 | 10.5343
3.8083 | 12.5232 | 11.7961 | 10.2234
3.8167 | 12.5933 | 11.2999 | 10.2267
3.825 | 12.4869 | 11.3934 | 10.1304
3.8333 | 12.5259 | 11.4731 | 10.3252
3.8417 | 12.5732 | 11.4911 | 10.2858
3.85 | 12.5231 | 11.5902 | 10.3226
3.8583 | 12.4951 | 11.4976 | 10.3566
3.8667 | 12.5253 | 11.518 | 10.359