3.875 | 12.5479 | 11.3942 | 10.4178
3.8833 | 12.5259 | 11.5357 | 10.4058
3.8917 | 12.5726 | 11.8005 | 10.454
3.9 | 12.5724 | 11.4423 | 10.3863
3.9083 | 12.5393 | 11.3762 | 10.4706
3.9167 | 12.5661 | 11.3867 | 10.4354
3.925 | 12.6178 | 11.3962 | 10.4497
3.9333 | 12.6217 | 11.2941 | 10.633
3.9417 | 13.2463 | 11.1519 | 10.4484
3.95 | 12.5707 | 11.1608 | 10.4937
3.9583 | 12.6272 | 11.0239 | 10.5563
3.9667 | 12.6174 | 11.0227 | 10.4737
3.975 | 12.6096 | 11.5048 | 10.5385
3.9833 | 12.6503 | 11.0262 | 10.5046
3.9917 | 12.5715 | 11.1733 | 10.5124
4 | 12.6466 | 11.0593 | 10.6344
4.0083 | 12.8457 | 11.0236 | 10.6316
4.0167 | 12.6205 | 11.1159 | 10.5895
4.025 | 12.673 | 11.0704 | 10.6154
4.0333 | 12.6185 | 11.117 | 10.6496
4.0417 | 12.5967 | 11.0736 | 10.6657
4.05 | 12.5697 | 11.2076 | 10.6804
4.0583 | 12.6755 | 11.7084 | 10.7412
4.0667 | 13.0038 | 11.014 | 10.6349
4.075 | 12.6144 | 11.0578 | 10.7256
4.0833 | 12.6863 | 11.1556 | 10.73
4.0917 | 12.6232 | 11.1813 | 10.7361
4.1 | 12.599 | 11.2072 | 10.7248
4.1083 | 12.671 | 11.1152 | 10.8333
4.1167 | 12.6859 | 11.2074 | 10.7698
4.125 | 12.7427 | 11.3975 | 10.8189
4.1333 | 12.6636 | 11.2702 | 11.2143
4.1417 | 12.6906 | 11.3271 | 10.7727
4.15 | 12.6539 | 11.3528 | 10.8338
4.1583 | 12.7115 | 11.3496 | 11.0954
4.1667 | 12.6229 | 11.4021 | 10.8171
4.175 | 12.7124 | 11.5311 | 10.8432
4.1833 | 12.7183 | 11.4684 | 10.975
4.1917 | 12.7075 | 11.4461 | 10.8653
4.2 | 12.7119 | 11.5174 | 10.911
4.2083 | 12.7253 | 11.9843 | 10.954
4.2167 | 12.7982 | 11.4523 | 10.9099
4.225 | 12.6197 | 11.5342 | 10.9718
4.2333 | 12.7279 | 11.3501 | 10.9601
4.2417 | 12.9918 | 11.3549 | 10.9108
4.25 | 12.7066 | 11.5462 | 10.955
4.2583 | 12.7636 | 11.3426 | 10.9615
4.2667 | 12.7569 | 11.767 | 11.0028
4.275 | 12.6682 | 11.3927 | 11.0038
4.2833 | 12.8051 | 11.4637 | 10.955
4.2917 | 12.7633 | 11.4945 | 11.0059
4.3 | 12.8744 | 11.5658 | 11.0039
4.3083 | 12.7154 | 11.5482 | 11.048
4.3167 | 12.7645 | 11.5673 | 11.0091
4.325 | 12.8047 | 12.1537 | 11.0048
4.3333 | 12.8128 | 11.3919 | 11.0499
4.3417 | 12.7169 | 11.6374 | 11.0986
4.35 | 12.7633 | 11.6407 | 11.4725
4.3583 | 12.8118 | 11.3907 | 11.053
4.3667 | 12.764 | 11.4678 | 11.0782
4.375 | 12.812 | 11.4819 | 11.2591
4.3833 | 12.819 | 11.5799 | 11.099
4.3917 | 12.8945 | 11.8667 | 11.0944
4.4 | 12.8107 | 11.4847 | 11.1428
4.4083 | 12.8149 | 11.5284 | 11.0577
4.4167 | 13.4265 | 11.4852 | 11.1423
4.425 | 12.7731 | 11.4697 | 11.1519
4.4333 | 12.857 | 11.9346 | 11.1414
4.4417 | 12.7916 | 11.5505 | 11.1492
4.45 | 12.7962 | 11.6231 | 11.1908
4.4583 | 12.9074 | 11.6309 | 11.1279
4.4667 | 12.8423 | 11.5863 | 11.141
4.475 | 12.7324 | 11.9096 | 11.1788
4.4833 | 12.8076 | 11.5782 | 11.1804
4.4917 | 12.8549 | 11.624 | 11.2344
4.5 | 12.834 | 11.4911 | 11.1549
4.5083 | 12.8252 | 11.5323 | 11.139
4.5167 | 12.8578 | 11.595 | 11.1798
4.525 | 12.8667 | 11.6529 | 11.2021
4.5333 | 12.8038 | 11.8185 | 11.174
4.5417 | 12.8267 | 11.5406 | 11.2426
4.55 | 12.8574 | 11.624 | 11.1914
4.5583 | 12.8889 | 11.5233 | 11.189
4.5667 | 12.8112 | 11.6597 | 11.1942
4.575 | 12.8344 | 12.0681 | 11.2537
4.5833 | 12.9038 | 11.5617 | 11.2801
4.5917 | 12.7867 | 11.6248 | 11.243
4.6 | 12.8094 | 11.7182 | 11.2341
4.6083 | 12.8566 | 11.669 | 11.2763
4.6167 | 12.9263 | 11.735 | 11.2249
4.625 | 12.8573 | 11.484 | 11.2811
4.6333 | 12.8088 | 11.6998 | 11.2343
4.6417 | 12.9053 | 11.6733 | 11.7411
4.65 | 12.8785 | 11.5792 | 11.3132
4.6583 | 12.817 | 11.8156 | 11.2842
4.6667 | 12.8482 | 11.5318 | 11.3514
4.675 | 12.9045 | 11.5296 | 11.1585
4.6833 | 12.9018 | 12.0892 | 11.2349
4.6917 | 12.8184 | 11.6527 | 11.2789
4.7 | 12.857 | 11.6238 | 11.2374
4.7083 | 12.8934 | 11.6267 | 11.2727
4.7167 | 12.8578 | 11.6918 | 11.2518
4.725 | 12.9074 | 11.5648 | 11.0515
4.7333 | 12.8595 | 11.7282 | 11.0979
4.7417 | 12.9338 | 11.6599 | 11.1956
4.75 | 12.8541 | 11.7123 | 11.0506
4.7583 | 12.9119 | 11.6272 | 11.0427
4.7667 | 13.1101 | 11.6251 | 11.2274
4.775 | 12.9184 | 11.5418 | 11.0515
4.7833 | 12.9441 | 11.5354 | 11.1198
4.7917 | 12.9544 | 11.6696 | 11.2121
4.8 | 12.878 | 11.6261 | 11.1393
4.8083 | 12.91 | 12.0207 | 11.0961
4.8167 | 12.9257 | 11.5333 | 11.0428
4.825 | 12.9469 | 11.7607 | 11.1038
4.8333 | 12.9549 | 11.6787 | 11.1906
4.8417 | 13.0003 | 11.7202 | 11.1449
4.85 | 13.1121 | 11.755 | 11.1875
4.8583 | 12.9108 | 11.8294 | 11.1521
4.8667 | 12.9937 | 11.7787 | 11.1289
4.875 | 13.2788 | 12.3287 | 11.1896
4.8833 | 12.9098 | 11.6258 | 11.189
4.8917 | 12.9456 | 11.7725 | 11.2649
4.9 | 12.9581 | 11.7703 | 11.1889
4.9083 | 13.3757 | 11.8127 | 11.1419
4.9167 | 12.9116 | 12.2903 | 11.2335
4.925 | 12.9446 | 11.5808 | 11.1948
4.9333 | 12.957 | 11.6696 | 11.2537
4.9417 | 12.9407 | 11.5477 | 11.2389
4.95 | 12.9571 | 11.5979 | 11.2324
4.9583 | 12.9587 | 11.7574 | 11.235
4.9667 | 13.1301 | 11.7842 | 11.2501
4.975 | 13.0271 | 12.2314 | 11.2816
4.9833 | 12.9247 | 11.6822 | 11.769
4.9917 | 12.424 | 11.8117 | 11.2357
5 | 12.1443 | 11.7706 | 11.2375
5.0083 | 11.9007 | 11.8193 | 11.5708
5.0167 | 11.9939 | 11.8613 | 11.2389
5.025 | 11.9928 | 11.8356 | 11.6714
5.0333 | 11.7163 | 11.8134 | 11.3577
5.0417 | 12.1466 | 11.7822 | 11.2858
5.05 | 12.1415 | 11.9005 | 11.1396
5.0583 | 12.0939 | 11.7214 | 11.4417
5.0667 | 12.0463 | 11.7293 | 10.9607
5.075 | 12.1986 | 12.311 | 10.9591
5.0833 | 12.4033 | 11.723 | 11.3182
5.0917 | 12.5808 | 11.5636 | 10.9426
5.1 | 12.5928 | 11.9104 | 11.0057
5.1083 | 12.7934 | 11.7232 | 11.5375
5.1167 | 12.8485 | 11.359 | 11.0045
5.125 | 13.5112 | 11.4857 | 10.9472
5.1333 | 12.8976 | 11.4165 | 11.4166
5.1417 | 12.9003 | 11.7366 | 10.911
5.15 | 12.9507 | 11.3077 | 10.9564
5.1583 | 12.9121 | 11.3433 | 11.3262
5.1667 | 12.9546 | 11.4053 | 10.9804
5.175 | 12.9254 | 11.352 | 11.0397
5.1833 | 13.0302 | 11.4769 | 11.0307
5.1917 | 13.0076 | 11.3142 | 10.9906
5.2 | 12.3203 | 11.3948 | 11.0469
5.2083 | 13.1751 | 11.1663 | 11.0455
5.2167 | 12.9042 | 11.3457 | 11.04
5.225 | 13.0523 | 11.2983 | 11.0838
5.2333 | 13.3363 | 11.345 | 11.1882
5.2417 | 14.1216 | 11.4357 | 11.2274
5.25 | 13.3457 | 11.5122 | 11.2349
5.2583 | 13.394 | 11.3713 | 11.3654
5.2667 | 13.3618 | 11.1959 | 11.3824
5.275 | 13.4369 | 11.4381 | 11.4035
5.2833 | 13.3452 | 11.3406 | 11.725
5.2917 | 13.3916 | 11.4566 | 11.3663
5.3 | 13.3565 | 11.3357 | 11.4567
5.3083 | 13.1987 | 11.3539 | 11.5608
5.3167 | 13.0965 | 11.6544 | 11.4607
5.325 | 12.9957 | 11.4419 | 11.4736
5.3333 | 13.2069 | 11.4814 | 11.4454
5.3417 | 12.9557 | 11.5371 | 11.4717
5.35 | 12.9564 | 11.6442 | 11.4312
5.3583 | 12.9552 | 11.6789 | 11.7325
5.3667 | 13.1381 | 11.6809 | 11.4481
5.375 | 12.9428 | 12.0383 | 11.5179
5.3833 | 12.9213 | 11.7747 | 11.4712
5.3917 | 12.9265 | 11.6733 | 11.4382
5.4 | 13.301 | 11.6935 | 11.4708
5.4083 | 12.9196 | 11.7681 | 11.449
5.4167 | 12.9586 | 11.9646 | 11.4708
5.425 | 13.0052 | 11.7196 | 11.4671
5.4333 | 13.3948 | 11.7187 | 11.5331
5.4417 | 12.929 | 11.7225 | 11.5164
5.45 | 12.9956 | 11.8605 | 11.485
5.4583 | 12.9401 | 11.7433 | 11.5178
5.4667 | 12.921 | 11.7539 | 11.4685
5.475 | 13.0061 | 12.3303 | 11.6163
5.4833 | 13.0054 | 11.7699 | 11.5203
5.4917 | 13.1969 | 11.8574 | 11.5024
5.5 | 12.9436 | 11.9777 | 11.8184
5.5083 | 12.9688 | 11.9622 | 11.5156
5.5167 | 12.9352 | 12.3037 | 11.5199
5.525 | 12.9137 | 11.9006 | 11.5595
5.5333 | 13.0022 | 12.0234 | 11.516
5.5417 | 13.0047 | 11.9494 | 11.5647
5.55 | 13.0036 | 11.8608 | 11.6249
5.5583 | 12.9848 | 12.4057 | 11.5459
5.5667 | 12.9591 | 11.8142 | 11.5652
5.575 | 12.9942 | 11.9124 | 11.5189
5.5833 | 13.2082 | 11.8614 | 11.5235
5.5917 | 12.9627 | 11.898 | 11.6064
5.6 | 12.9632 | 11.765 | 11.4706
5.6083 | 13.0102 | 12.1832 | 11.5595
5.6167 | 12.9624 | 11.9049 | 11.5543
5.625 | 13.0376 | 11.9035 | 11.6129
5.6333 | 13.0053 | 11.8892 | 11.6015
5.6417 | 13.1297 | 11.9227 | 11.608
5.65 | 12.9506 | 12.0067 | 11.6288
5.6583 | 13.0675 | 11.8585 | 11.6211
5.6667 | 13.0347 | 11.9491 | 11.5666
5.675 | 12.899 | 11.9706 | 11.6215
5.6833 | 12.9476 | 11.8111 | 11.5628
5.6917 | 13.0352 | 11.9593 | 11.6586
5.7 | 13.1494 | 11.9444 | 11.6105
5.7083 | 12.9071 | 12.4445 | 11.5642
5.7167 | 12.949 | 11.8627 | 11.6096
5.725 | 13.0098 | 11.856 | 11.5643
5.7333 | 12.9974 | 11.8898 | 11.6084
5.7417 | 13.0162 | 12.0038 | 12.0811
5.75 | 13.0423 | 11.8666 | 11.544
5.7583 | 13.545 | 11.8958 | 11.5254
5.7667 | 13.0522 | 11.9038 | 11.7472
5.775 | 13.0643 | 11.9048 | 11.51
5.7833 | 13.1549 | 12.0406 | 11.5385
5.7917 | 13.4017 | 12.0112 | 11.7495
5.8 | 13.2019 | 11.9238 | 11.4769
5.8083 | 13.1746 | 11.822 | 11.5147
5.8167 | 13.1496 | 11.9855 | 11.4756
5.825 | 13.1867 | 11.9529 | 11.4682
5.8333 | 13.1472 | 11.9622 | 11.563
5.8417 | 13.1479 | 11.8581 | 11.4883
5.85 | 13.2356 | 11.9793 | 11.5162
5.8583 | 13.147 | 12.0725 | 11.5652
5.8667 | 13.192 | 11.9201 | 11.614
5.875 | 13.1477 | 12.0342 | 11.542
5.8833 | 13.1469 | 12.0528 | 11.5938
5.8917 | 13.1499 | 12.139 | 11.6416
5.9 | 13.2451 | 12.6986 | 11.5446
5.9083 | 13.3624 | 11.9994 | 11.7573
5.9167 | 13.1993 | 12.0225 | 11.6111
5.925 | 13.2518 | 12.2593 | 11.5565
5.9333 | 13.204 | 11.9765 | 11.8459
5.9417 | 13.1517 | 11.9589 | 11.5622
5.95 | 13.1993 | 12.0689 | 11.5188
5.9583 | 13.2483 | 12.049 | 11.5557
5.9667 | 13.3006 | 12.4556 | 11.5026
5.975 | 13.2007 | 11.9438 | 11.6135
5.9833 | 13.2475 | 12.1129 | 11.5447
5.9917 | 13.2521 | 12.0501 | 11.4774
6 | 13.2513 | 12.0227 | 11.5431
6.0083 | 13.2508 | 12.3831 | 11.5733
6.0167 | 13.2031 | 12.0482 | 11.5173
6.025 | 13.3781 | 12.0361 | 11.5174
6.0333 | 13.2402 | 11.9952 | 11.5265
6.0417 | 13.1988 | 12.0398 | 11.5168
6.05 | 13.2472 | 12.1678 | 11.5206
6.0583 | 13.1729 | 12.0001 | 11.6085
6.0667 | 13.1981 | 11.9804 | 11.5591
6.075 | 13.2455 | 11.9298 | 11.8403
6.0833 | 13.277 | 12.1203 | 11.5754
6.0917 | 13.2328 | 12.3983 | 11.5612
6.1 | 13.2453 | 11.9017 | 11.9148
6.1083 | 13.2447 | 11.9958 | 11.546
6.1167 | 13.1524 | 12.041 | 11.6559
6.125 | 13.2461 | 12.0949 | 11.9894
6.1333 | 13.2437 | 12.332 | 11.5647
6.1417 | 13.3538 | 11.9062 | 11.6114
6.15 | 13.2471 | 11.8565 | 11.9792
6.1583 | 13.2401 | 11.811 | 11.6089
6.1667 | 13.5313 | 11.8302 | 11.6092
6.175 | 13.2944 | 11.9925 | 11.6522
6.1833 | 13.2295 | 11.9523 | 11.6533
6.1917 | 13.2489 | 11.8596 | 11.6283
6.2 | 13.1587 | 11.8648 | 11.689
6.2083 | 13.2207 | 11.9528 | 11.6034
6.2167 | 13.2479 | 11.8672 | 12.1716
6.225 | 13.2943 | 12.0261 | 11.5247
6.2333 | 13.1941 | 12.048 | 11.6438
6.2417 | 13.2932 | 12.0048 | 11.7674
6.25 | 13.244 | 11.9559 | 11.6122
6.2583 | 13.1966 | 12.5834 | 11.6568
6.2667 | 13.2858 | 11.9727 | 11.7279
6.275 | 13.2896 | 11.9051 | 11.5658
6.2833 | 13.8009 | 11.906 | 11.5635
6.2917 | 13.2017 | 11.8258 | 11.5238
6.3 | 13.263 | 12.5248 | 11.557
6.3083 | 13.2925 | 11.9538 | 11.563
6.3167 | 13.7054 | 11.9492 | 11.5981
6.325 | 13.2719 | 11.9391 | 11.5318
6.3333 | 13.2713 | 11.9957 | 11.5209
6.3417 | 13.2845 | 12.05 | 11.5228
6.35 | 13.1949 | 12.0073 | 11.6471
6.3583 | 13.2448 | 12.0575 | 11.572
6.3667 | 13.3554 | 11.9593 | 11.5694
6.375 | 13.3195 | 11.8784 | 11.5595
6.3833 | 13.2442 | 11.9612 | 11.847
6.3917 | 13.246 | 11.8232 | 11.5153
6.4 | 13.2408 | 11.9068 | 11.5632
6.4083 | 13.4941 | 11.9079 | 11.7983
6.4167 | 13.2363 | 11.8579 | 11.5053
6.425 | 13.2853 | 11.9572 | 11.6098
6.4333 | 13.3071 | 11.9091 | 11.5686
6.4417 | 13.3563 | 12.0453 | 11.5766
6.45 | 13.2666 | 12.1398 | 11.5548
6.4583 | 13.2662 | 12.0189 | 11.6147
6.4667 | 13.3006 | 11.9595 | 11.5675
6.475 | 13.265 | 12.0728 | 11.6108
6.4833 | 13.2959 | 12.0362 | 11.5739
6.4917 | 13.3554 | 11.8598 | 11.642
6.5 | 13.2965 | 11.9635 | 12.1344
6.5083 | 13.3958 | 11.9497 | 11.6196
6.5167 | 13.2491 | 11.9541 | 11.6624
6.525 | 13.3464 | 11.8685 | 11.83
6.5333 | 13.813 | 11.7964 | 11.6336
6.5417 | 13.2984 | 11.8714 | 11.6174
6.55 | 13.2978 | 11.9697 | 11.956
6.5583 | 13.3417 | 11.8028 | 11.6515
6.5667 | 13.353 | 12.0418 | 11.6661
6.575 | 13.2337 | 12.0451 | 12.166
6.5833 | 13.2968 | 12.0563 | 11.6701
6.5917 | 13.2405 | 11.9016 | 11.6901
6.6 | 13.2292 | 11.9982 | 11.6675
6.6083 | 13.1991 | 11.85 | 11.6586
6.6167 | 13.2052 | 11.9407 | 11.6631
6.625 | 13.6211 | 11.901 | 12.025
6.6333 | 13.1443 | 11.8193 | 11.6576
6.6417 | 13.2221 | 11.8786 | 11.705
6.65 | 13.1948 | 12.565 | 11.7018
6.6583 | 13.3399 | 11.9513 | 11.705
6.6667 | 13.1469 | 11.9502 | 11.6972
6.675 | 13.2356 | 11.9499 | 11.7517
6.6833 | 13.1964 | 12.0377 | 11.7433
6.6917 | 13.1989 | 11.9839 | 11.7336
6.7 | 13.2374 | 11.9645 | 11.6482
6.7083 | 13.2377 | 12.1007 | 11.7245
6.7167 | 13.3729 | 12.0464 | 11.659
6.725 | 13.1958 | 12.0009 | 11.6397
6.7333 | 13.2444 | 12.0909 | 11.714
6.7417 | 13.2438 | 12.1 | 12.1346
6.75 | 13.2432 | 12.4659 | 11.7058
6.7583 | 13.2417 | 12.0577 | 11.7496
6.7667 | 13.2338 | 12.095 | 12.0229
6.775 | 13.4304 | 12.0399 | 11.678
6.7833 | 13.1743 | 12.0963 | 11.751
6.7917 | 13.2446 | 12.4352 | 11.7562
6.8 | 13.6065 | 12.052 | 11.7052
6.8083 | 13.2723 | 11.956 | 11.7566
6.8167 | 13.2427 | 11.8681 | 11.9933
6.825 | 13.2449 | 11.9488 | 11.6602
6.8333 | 13.194 | 12.0932 | 11.6478
6.8417 | 13.2504 | 11.9721 | 11.6593
6.85 | 13.2427 | 12.0451 | 11.5236
6.8583 | 13.1943 | 11.953 | 11.5516
6.8667 | 13.2301 | 11.9026 | 11.5197
6.875 | 13.2417 | 11.9055 | 11.5126
6.8833 | 13.2701 | 12.0575 | 11.591
6.8917 | 13.2895 | 12.2781 | 12.0196
6.9 | 13.2533 | 12.0601 | 11.5613
6.9083 | 13.3017 | 12.0004 | 11.4687
6.9167 | 13.5588 | 11.949 | 12.0245
6.925 | 13.2492 | 11.9395 | 11.654
6.9333 | 13.2461 | 12.5862 | 11.5467
6.9417 | 13.2476 | 11.9592 | 11.7728
6.95 | 13.2329 | 12.05 | 11.5359
6.9583 | 13.2926 | 12.4704 | 11.5819
6.9667 | 13.3456 | 12.0451 | 11.6221
6.975 | 13.3125 | 12.14 | 11.5539
6.9833 | 13.2883 | 12.4007 | 11.6542
6.9917 | 13.3246 | 12.0669 | 11.5648
7 | 13.2813 | 12.0474 | 11.5702
7.0083 | 13.2498 | 12.0995 | 11.6541
7.0167 | 13.3304 | 12.137 | 11.6218
7.025 | 13.2977 | 12.1352 | 11.6118
7.0333 | 13.4624 | 12.0718 | 11.8513
7.0417 | 13.2495 | 12.1839 | 11.5648
7.05 | 13.3403 | 12.6504 | 11.6599
7.0583 | 13.2936 | 12.1824 | 11.7232
7.0667 | 13.2469 | 12.142 | 11.6151
7.075 | 13.2453 | 12.0409 | 11.6601
7.0833 | 13.2924 | 12.0988 | 11.6774
7.0917 | 13.7591 | 12.3035 | 11.6119
7.1 | 13.3246 | 12.1432 | 11.6146
7.1083 | 13.2527 | 12.0671 | 11.5042
7.1167 | 13.3229 | 11.9989 | 11.5976
7.125 | 13.5529 | 12.1055 | 11.6506
7.1333 | 13.2675 | 12.1123 | 11.5851
7.1417 | 13.3412 | 12.1383 | 11.6102
7.15 | 13.3371 | 12.192 | 11.6899
7.1583 | 13.272 | 12.137 | 11.6533
7.1667 | 13.2918 | 12.0745 | 11.5494
7.175 | 13.2934 | 12.0931 | 11.7332
7.1833 | 13.2934 | 12.1713 | 11.6595
7.1917 | 13.2891 | 12.7368 | 11.6175
7.2 | 13.2946 | 12.0921 | 11.5998
7.2083 | 13.3228 | 12.0933 | 11.6967
7.2167 | 13.2936 | 12.1306 | 11.6472
7.225 | 13.342 | 12.1413 | 11.6621
7.2333 | 13.3329 | 12.2074 | 11.6895
7.2417 | 13.2945 | 12.0447 | 11.6624
7.25 | 13.2476 | 12.1067 | 11.5302
7.2583 | 13.2996 | 12.0731 | 11.7985
7.2667 | 13.6647 | 12.1469 | 12.1574
7.275 | 13.1007 | 12.1647 | 11.6993
7.2833 | 13.1945 | 12.0939 | 11.7457
7.2917 | 13.2617 | 12.0887 | 11.6579
7.3 | 13.0968 | 12.0941 | 11.6724
7.3083 | 13.1406 | 12.0491 | 11.7059
7.3167 | 13.1076 | 12.0944 | 11.7592
7.325 | 13.1486 | 12.7002 | 11.7044
7.3333 | 13.0971 | 12.1405 | 11.752
7.3417 | 13.0979 | 12.1551 | 11.7256
7.35 | 13.0967 | 12.0735 | 11.7064
7.3583 | 13.1005 | 12.1463 | 11.7541
7.3667 | 13.1433 | 12.2427 | 11.6412
7.375 | 13.1479 | 12.1502 | 11.759
7.3833 | 13.1494 | 12.1146 | 11.7523
7.3917 | 13.1831 | 12.1178 | 11.671
7.4 | 13.1984 | 12.1577 | 11.7034
7.4083 | 13.4444 | 12.5116 | 12.0796
7.4167 | 13.1517 | 12.1431 | 11.7154
7.425 | 13.2435 | 12.1517 | 11.6806
7.4333 | 13.1504 | 12.051 | 11.688
7.4417 | 13.1056 | 12.0945 | 11.7504
7.45 | 13.1517 | 12.2717 | 11.7503
7.4583 | 13.1959 | 12.102 | 11.8713
7.4667 | 13.1471 | 12.1748 | 11.6578
7.475 | 13.123 | 12.0924 | 11.7725
7.4833 | 13.176 | 12.0597 | 11.9347
7.4917 | 13.1516 | 12.1332 | 11.7494
7.5 | 13.1573 | 12.2014 | 11.7489
7.5083 | 13.1514 | 12.1907 | 11.7557
7.5167 | 13.2005 | 12.0406 | 11.7168
7.525 | 13.2547 | 12.1091 | 11.7042
7.5333 | 13.1393 | 12.1586 | 11.7327
7.5417 | 13.1543 | 12.1894 | 11.7986
7.55 | 13.5842 | 12.2739 | 11.7599
7.5583 | 13.1408 | 12.1793 | 11.759
7.5667 | 13.1479 | 12.2921 | 11.7501
7.575 | 13.1967 | 12.3731 | 11.7042
7.5833 | 13.145 | 12.144 | 11.807
7.5917 | 13.146 | 12.0783 | 11.7474
7.6 | 13.146 | 12.174 | 11.8013
7.6083 | 13.1939 | 12.2092 | 11.7611
7.6167 | 13.1467 | 12.2116 | 11.8442
7.625 | 13.1933 | 12.1907 | 12.221
7.6333 | 13.1933 | 12.2219 | 11.7522
7.6417 | 13.2193 | 12.1227 | 11.798
7.65 | 13.1959 | 12.1414 | 12.3272
7.6583 | 13.2188 | 12.3357 | 11.7548
7.6667 | 13.1947 | 12.0024 | 11.8459
7.675 | 13.1959 | 12.2627 | 11.89
7.6833 | 13.1848 | 12.2423 | 11.7526
7.6917 | 13.319 | 12.2385 | 11.857
7.7 | 13.1504 | 12.2729 | 11.7652
7.7083 | 13.2159 | 12.2164 | 11.7923
7.7167 | 13.335 | 12.1583 | 12.2777
7.725 | 13.1981 | 12.1504 | 11.8942
7.7333 | 13.2446 | 12.1919 | 11.8927
7.7417 | 13.3404 | 12.1921 | 11.9297
7.75 | 13.2451 | 12.018 | 11.8459
7.7583 | 13.2474 | 12.0465 | 11.8857
7.7667 | 13.3481 | 12.3106 | 12.002
7.775 | 13.5049 | 12.1788 | 11.8894
7.7833 | 13.2953 | 12.2491 | 11.883
7.7917 | 13.2931 | 12.1982 | 11.9448
7.8 | 13.844 | 12.2741 | 11.9051
7.8083 | 13.3272 | 12.2007 | 11.9364
7.8167 | 13.3426 | 12.2808 | 11.8515
7.825 | 13.3913 | 12.234 | 11.8469
7.8333 | 13.6788 | 12.1861 | 11.8996
7.8417 | 13.3394 | 12.1871 | 11.8125
7.85 | 13.3407 | 12.1848 | 11.8975
7.8583 | 13.3435 | 12.5228 | 12.1734
7.8667 | 13.7532 | 12.1423 | 11.8659
7.875 | 13.293 | 12.2786 | 11.9112
7.8833 | 13.3418 | 12.1432 | 11.9078
7.8917 | 13.3904 | 12.2614 | 11.855
7.9 | 13.3348 | 12.7644 | 11.9389
7.9083 | 13.3422 | 12.2974 | 11.9898
7.9167 | 13.3626 | 12.2876 | 11.8985
7.925 | 13.4103 | 12.2067 | 11.9003
7.9333 | 13.2843 | 12.2995 | 11.8769
7.9417 | 13.3944 | 12.7558 | 11.904
7.95 | 13.3998 | 12.1883 | 12.4082
7.9583 | 13.4402 | 12.2373 | 11.8311
7.9667 | 13.3464 | 12.1873 | 11.9666
7.975 | 13.3473 | 12.1868 | 12.0623
7.9833 | 13.4363 | 12.3059 | 11.8949
7.9917 | 13.4449 | 12.2274 | 11.876
8 | 13.4377 | 12.1849 | 11.9722
8.0083 | 13.3943 | 12.4765 | 11.9592
8.0167 | 13.4424 | 12.2837 | 11.9882
8.025 | 13.3967 | 12.2847 | 11.9451
8.0333 | 13.3595 | 12.2418 | 11.9417
8.0417 | 13.4424 | 12.1751 | 11.9597
8.05 | 13.4423 | 12.5693 | 11.9316
8.0583 | 13.3416 | 12.3316 | 11.8932
8.0667 | 13.3696 | 12.2845 | 11.8185
8.075 | 13.3922 | 12.2549 | 11.7275
8.0833 | 13.5913 | 12.2685 | 11.7539
8.0917 | 13.3933 | 12.6183 | 11.7525
8.1 | 13.3912 | 12.1411 | 11.6722
8.1083 | 13.7576 | 12.2693 | 11.6941
8.1167 | 13.3757 | 12.1761 | 12.0132
8.125 | 13.3431 | 12.4189 | 11.7556
8.1333 | 13.4177 | 12.4364 | 11.7998
8.1417 | 13.5472 | 12.2368 | 12.0216
8.15 | 13.3911 | 12.2894 | 11.7481
8.1583 | 13.3972 | 12.19 | 11.754
8.1667 | 13.3891 | 12.2531 | 11.782
8.175 | 13.5592 | 12.2922 | 11.7569
8.1833 | 13.3426 | 12.2782 | 11.7534
8.1917 | 13.3602 | 12.6186 | 11.7067
8.2 | 13.4042 | 12.2348 | 11.7059
8.2083 | 13.3414 | 12.375 | 12.1893
8.2167 | 13.3914 | 12.5271 | 11.7134
8.225 | 13.437 | 12.2358 | 11.7212
8.2333 | 13.6215 | 12.2778 | 11.7903
8.2417 | 13.391 | 12.1946 | 11.8023
8.25 | 13.44 | 12.2354 | 11.7782
8.2583 | 13.3913 | 12.413 | 11.7776
8.2667 | 13.3618 | 12.2773 | 11.8916
8.275 | 13.391 | 12.2392 | 11.8497
8.2833 | 13.4084 | 12.3216 | 11.8934
8.2917 | 13.7093 | 12.2854 | 11.7433
8.3 | 13.3802 | 12.4966 | 11.8335
8.3083 | 13.3895 | 12.2341 | 11.8786
8.3167 | 13.4387 | 12.2208 | 11.7996
8.325 | 13.3411 | 12.2739 | 11.755
8.3333 | 13.3831 | 12.3035 | 11.8076
8.3417 | 13.391 | 12.8193 | 11.6917
8.35 | 13.6192 | 12.2832 | 12.1889
8.3583 | 13.3444 | 12.3644 | 11.8505
8.3667 | 13.3438 | 12.3247 | 11.8054
8.375 | 13.3962 | 12.1911 | 11.8296
8.3833 | 13.3471 | 12.2333 | 11.7092
8.3917 | 13.3825 | 12.2842 | 11.7547
8.4 | 13.4112 | 12.2999 | 12.2397
8.4083 | 13.4414 | 12.5948 | 11.7909
8.4167 | 13.4392 | 12.2857 | 11.7527
8.425 | 13.4133 | 12.2315 | 12.0987
8.4333 | 13.4376 | 12.2914 | 11.7048
8.4417 | 13.3912 | 12.3692 | 11.7995
8.45 | 13.4242 | 12.4256 | 12.0353
8.4583 | 13.9998 | 12.2743 | 11.8054
8.4667 | 13.39 | 12.3869 | 11.8103
8.475 | 13.4037 | 12.3027 | 12.1502
8.4833 | 13.4391 | 12.3439 | 11.7541
8.4917 | 13.3902 | 12.613 | 11.7571
8.5 | 13.4378 | 12.3265 | 11.9066
8.5083 | 13.3996 | 12.2354 | 11.8498
8.5167 | 13.6966 | 12.2325 | 11.8481
8.525 | 13.3545 | 12.309 | 11.9173
8.5333 | 13.4198 | 12.3557 | 11.7543
8.5417 | 13.4001 | 12.2628 | 11.8004
8.55 | 13.504 | 12.4217 | 11.8932
8.5583 | 13.4399 | 12.3334 | 11.843
8.5667 | 13.4739 | 12.4093 | 11.7971
8.575 | 13.8164 | 12.4926 | 11.8035
8.5833 | 13.4378 | 12.3648 | 11.8033
8.5917 | 13.4393 | 12.3739 | 11.8525
8.6 | 13.4397 | 12.2461 | 11.7599
8.6083 | 13.6663 | 12.284 | 11.7998
8.6167 | 13.3913 | 12.6199 | 11.8486
8.625 | 13.4423 | 12.3183 | 11.8263
8.6333 | 13.4 | 12.3296 | 11.8522
8.6417 | 13.5167 | 12.3056 | 11.8977
8.65 | 13.4266 | 12.372 | 11.9463
8.6583 | 13.4405 | 12.3486 | 11.8505
8.6667 | 13.4384 | 12.2372 | 11.8825
8.675 | 13.4416 | 12.3737 | 11.9179
8.6833 | 13.4579 | 12.3275 | 11.8183
8.6917 | 13.4889 | 12.3474 | 11.85
8.7 | 13.4418 | 12.4872 | 12.0485
8.7083 | 13.454 | 12.3784 | 11.801
8.7167 | 13.5377 | 12.4152 | 11.8895
8.725 | 13.4417 | 12.3553 | 11.9548
8.7333 | 13.3937 | 12.2779 | 11.8484
8.7417 | 13.491 | 12.2707 | 11.9075
8.75 | 13.4415 | 12.2774 | 11.874
8.7583 | 13.4898 | 12.8114 | 11.8512
8.7667 | 13.4528 | 12.3767 | 11.8496
8.775 | 13.4553 | 12.3288 | 11.993
8.7833 | 13.4088 | 12.3269 | 11.8551
8.7917 | 13.6202 | 12.3717 | 11.8954
8.8 | 13.4433 | 12.4565 | 11.849
8.8083 | 13.4427 | 12.2344 | 11.8499
8.8167 | 13.4422 | 12.3289 | 11.9327
8.825 | 13.4287 | 12.3276 | 11.9457
8.8333 | 13.4414 | 12.2402 | 11.8963
8.8417 | 13.4397 | 12.4137 | 12.3293
8.85 | 13.4567 | 12.2786 | 11.9378
8.8583 | 13.4685 | 12.2842 | 11.9554
8.8667 | 13.4802 | 12.2056 | 12.1537
8.875 | 13.4456 | 12.251 | 11.9132
8.8833 | 13.5339 | 12.2627 | 11.9093
8.8917 | 13.4859 | 12.3766 | 11.8988
8.9 | 13.5156 | 12.9136 | 11.8505
8.9083 | 13.4719 | 12.3796 | 11.9303
8.9167 | 13.49 | 12.379 | 11.8939
8.925 | 13.468 | 12.298 | 11.9856
8.9333 | 13.4791 | 12.394 | 11.979
8.9417 | 13.9746 | 12.9369 | 11.899
8.95 | 13.4527 | 12.1898 | 12.0219
8.9583 | 13.4696 | 12.3002 | 11.997
8.9667 | 13.4669 | 12.3685 | 11.944
8.975 | 13.4465 | 12.2841 | 11.9433
8.9833 | 13.4538 | 12.6872 | 11.9436
8.9917 | 13.4871 | 12.3266 | 11.8986
9 | 14.0522 | 12.4727 | 11.9424
9.0083 | 13.409 | 12.3009 | 11.9908
9.0167 | 13.4457 | 12.282 | 11.9584
9.025 | 13.4435 | 12.3364 | 11.987
9.0333 | 13.6115 | 12.3271 | 11.9433
9.0417 | 13.3921 | 12.4029 | 11.8733
9.05 | 13.487 | 12.5408 | 11.9934
9.0583 | 13.4899 | 12.3149 | 12.2315
9.0667 | 13.4709 | 12.3363 | 11.9865
9.075 | 13.3531 | 12.2745 | 11.9446
9.0833 | 13.4406 | 12.4251 | 12.2367
9.0917 | 13.4386 | 12.3778 | 11.9926
9.1 | 13.3928 | 12.3637 | 11.9776
9.1083 | 13.4415 | 12.3261 | 12.1166
9.1167 | 13.4392 | 12.3719 | 11.8156
9.125 | 14.0578 | 12.3107 | 12.0429
9.1333 | 13.4396 | 12.3714 | 12.4361
9.1417 | 13.4419 | 12.3083 | 11.8964
9.15 | 13.45 | 12.4181 | 11.8649
9.1583 | 13.5673 | 12.6013 | 12.0389
9.1667 | 13.4642 | 12.2778 | 11.8055
9.175 | 13.4872 | 12.4686 | 11.7473
9.1833 | 13.6986 | 12.3875 | 11.7229
9.1917 | 13.4335 | 12.3283 | 11.8029
9.2 | 13.4623 | 12.5386 | 11.7559
9.2083 | 13.9444 | 12.331 | 11.8034
9.2167 | 13.4428 | 12.3264 | 11.8115
9.225 | 13.4411 | 12.2866 | 11.8656
9.2333 | 13.4414 | 12.4539 | 11.7614
9.2417 | 13.4442 | 12.4226 | 11.8497
9.25 | 13.4429 | 12.3781 | 11.8053
9.2583 | 13.4413 | 12.4522 | 11.7569
9.2667 | 13.9126 | 12.4256 | 11.8459
9.275 | 13.4463 | 12.2367 | 11.7833
9.2833 | 13.4975 | 12.3051 | 11.7097
9.2917 | 13.4901 | 12.401 | 11.8935
9.3 | 13.4186 | 12.2796 | 11.7829
9.3083 | 13.444 | 12.2792 | 11.8267
9.3167 | 13.5018 | 12.3404 | 12.2963
9.325 | 13.65 | 12.235 | 11.8037
9.3333 | 13.4433 | 12.3582 | 11.8527
9.3417 | 13.5402 | 12.367 | 11.9063
9.35 | 13.4907 | 12.3901 | 11.7584
9.3583 | 13.4436 | 12.7819 | 11.8047
9.3667 | 13.4627 | 12.3311 | 11.8405
9.375 | 13.4599 | 12.3386 | 11.8977
9.3833 | 13.4472 | 12.3521 | 11.8029
9.3917 | 13.4381 | 12.4252 | 11.8736
9.4 | 13.4673 | 12.4828 | 11.7933
9.4083 | 13.4894 | 12.2396 | 11.8959
9.4167 | 13.457 | 12.3302 | 11.931
9.425 | 13.4528 | 12.2699 | 11.8039
9.4333 | 13.4887 | 12.4735 | 11.8044
9.4417 | 14.0984 | 12.3218 | 12.2761
9.45 | 13.4397 | 12.3377 | 11.8529
9.4583 | 13.4516 | 12.4723 | 11.7856
9.4667 | 13.4725 | 12.2363 | 12.1179
9.475 | 13.6089 | 12.3893 | 11.7223
9.4833 | 13.4383 | 12.5062 | 11.8029
9.4917 | 13.4477 | 12.3338 | 12.1534
9.5 | 13.4858 | 12.677 | 11.7987
9.5083 | 13.4396 | 12.2837 | 11.7407
9.5167 | 13.4506 | 12.4266 | 11.8442
9.525 | 13.4827 | 12.3307 | 11.8511
9.5333 | 14.0419 | 12.4179 | 11.8114
9.5417 | 13.4386 | 12.9406 | 11.8024
9.55 | 13.4584 | 12.3316 | 11.7728
9.5583 | 13.4693 | 12.372 | 11.9455
9.5667 | 13.5768 | 12.3325 | 11.8519
9.575 | 13.4398 | 12.3733 | 11.8994
9.5833 | 13.4424 | 12.5347 | 11.945
9.5917 | 13.4812 | 12.2969 | 11.9669
9.6 | 13.442 | 12.4255 | 11.9009
9.6083 | 13.4414 | 12.321 | 11.9826
9.6167 | 13.494 | 12.3255 | 12.0839
9.625 | 13.4527 | 12.8783 | 11.9942
9.6333 | 13.5484 | 12.3929 | 11.9939
9.6417 | 13.4912 | 12.4723 | 11.8865
9.65 | 13.4908 | 12.6889 | 12.0127
9.6583 | 13.6522 | 12.4036 | 12.0539
9.6667 | 13.4907 | 12.3834 | 12.0455
9.675 | 13.4632 | 12.3726 | 12.0877
9.6833 | 14.0476 | 12.374 | 12.0406
9.6917 | 13.4436 | 12.5526 | 11.9959
9.7 | 13.4907 | 12.2938 | 12.0491
9.7083 | 13.4905 | 12.2323 | 12.3387
9.7167 | 13.4153 | 12.2311 | 11.9488
9.725 | 13.4504 | 12.2821 | 12.0361
9.7333 | 13.5292 | 12.6612 | 12.3854
9.7417 | 13.6523 | 12.4839 | 12.0902
9.75 | 13.4396 | 12.468 | 12.0507
9.7583 | 13.4843 | 12.4226 | 12.1756
9.7667 | 13.4878 | 12.3731 | 12.0263
9.775 | 13.491 | 12.2942 | 12.0933
9.7833 | 13.4406 | 12.3759 | 12.4538
9.7917 | 13.4881 | 12.3666 | 11.9938
9.8 | 13.5539 | 12.8506 | 11.9939
9.8083 | 13.3917 | 12.315 | 12.0486
9.8167 | 13.4475 | 12.4668 | 12.0103
9.825 | 13.4864 | 12.4558 | 12.0575
9.8333 | 13.7017 | 12.4228 | 12.1515
9.8417 | 13.4395 | 12.444 | 12.0426
9.85 | 13.4882 | 12.3571 | 12.0896
9.8583 | 13.495 | 12.3307 | 12.0514
9.8667 | 13.5835 | 12.6441 | 12.0926
9.875 | 13.4651 | 12.2767 | 12.0832
9.8833 | 13.4497 | 12.3313 | 12.1386
9.8917 | 13.5361 | 12.3309 | 12.0562
9.9 | 13.4389 | 12.491 | 12.0913
9.9083 | 13.461 | 12.4742 | 12.053
9.9167 | 13.4858 | 12.3355 | 12.0942
9.925 | 13.5959 | 12.5172 | 12.4774
9.9333 | 13.4853 | 12.2881 | 11.9977
9.9417 | 13.5334 | 12.3295 | 12.0391
9.95 | 13.5344 | 12.4138 | 12.0962
9.9583 | 13.4868 | 12.3314 | 11.995
9.9667 | 13.4851 | 12.2784 | 12.0657
9.975 | 13.4865 | 12.2805 | 12.5142
9.9833 | 13.4765 | 12.3674 | 12.089
9.9917 | 13.5673 | 12.3576 | 12.0885
10 | 13.5252 | 12.3179 | 12.3691
10.0083 | 13.5384 | 12.7509 | 12
10.0167 | 13.599 | 12.4316 | 11.9999
10.025 | 13.5403 | 12.3903 | 12.2489
10.0333 | 13.5393 | 12.3672 | 12.0431
10.0417 | 13.7735 | 12.3956 | 12.0826
10.05 | 13.5217 | 12.4043 | 12.3273
10.0583 | 13.54 | 12.3645 | 12.0407
10.0667 | 13.5606 | 12.2923 | 12.0806
10.075 | 13.5889 | 12.3761 | 12.0848
10.0833 | 13.552 | 12.5248 | 11.993
10.0917 | 13.5392 | 12.5987 | 11.9961
10.1 | 13.8544 | 12.3701 | 12.0014
10.1083 | 13.5328 | 12.5173 | 12.1336
10.1167 | 13.5653 | 12.3716 | 12.1367
10.125 | 13.5376 | 12.374 | 12.0838
10.1333 | 13.5422 | 12.4352 | 12.0871
10.1417 | 13.5376 | 12.298 | 12.1363
10.15 | 13.5387 | 12.425 | 12.0453
10.1583 | 13.5359 | 12.4598 | 12.0874
10.1667 | 13.5362 | 12.4232 | 12.0871
10.175 | 13.5369 | 12.521 | 11.9933
10.1833 | 13.5382 | 12.3534 | 12.0871
10.1917 | 13.5714 | 12.3827 | 12.4543
10.2 | 13.5182 | 12.3823 | 12.0829
10.2083 | 13.4865 | 12.3379 | 12.0831
10.2167 | 13.4869 | 12.3966 | 12.4032
10.225 | 13.6523 | 12.2758 | 12.0365
10.2333 | 13.5625 | 12.4622 | 12.0779
10.2417 | 13.5346 | 12.4831 | 12.3868
10.25 | 13.5335 | 12.4265 | 12.0404
10.2583 | 13.535 | 12.3796 | 12.1355
10.2667 | 13.5545 | 12.3808 | 12.1709
10.275 | 13.5335 | 12.4626 | 12.1037
10.2833 | 13.5347 | 12.5316 | 12.1836
10.2917 | 13.4851 | 12.3624 | 11.9942
10.3 | 13.5341 | 12.4759 | 12.1831
10.3083 | 13.562 | 12.384 | 12.0198
10.3167 | 13.5298 | 12.4065 | 12.0417
10.325 | 13.5348 | 12.8358 | 12.0482
10.3333 | 13.5576 | 12.3201 | 12.2545
10.3417 | 13.5829 | 12.4152 | 12.0659
10.35 | 13.535 | 12.4234 | 12.0614
10.3583 | 13.543 | 12.3811 | 12.1017
10.3667 | 14.0215 | 13.1115 | 12.0117
10.375 | 13.5371 | 12.3094 | 12.2231
10.3833 | 13.5858 | 12.4252 | 12.092
10.3917 | 13.5355 | 12.3256 | 12.0858
10.4 | 13.5397 | 12.3265 | 12.393
10.4083 | 13.5684 | 12.6362 | 12.038
10.4167 | 13.6313 | 12.3751 | 12.1094
10.425 | 13.5867 | 12.4663 | 12.3276
10.4333 | 13.5803 | 12.3416 | 12.105
10.4417 | 13.5872 | 12.4673 | 12.0448
10.45 | 13.5692 | 12.4364 | 12.3947
10.4583 | 13.6121 | 12.3737 | 12.1292
10.4667 | 13.5554 | 12.3608 | 12.0881
10.475 | 13.5904 | 12.3769 | 12.1514
10.4833 | 13.5406 | 12.3773 | 12.0951
10.4917 | 13.579 | 12.3511 | 11.6803
10.5 | 13.5885 | 12.393 | 11.5699
10.5083 | 13.6377 | 12.4786 | 11.5632
10.5167 | 13.5357 | 12.3922 | 11.5456
10.525 | 13.6649 | 12.4216 | 11.5432
10.5333 | 13.5839 | 12.3768 | 11.5154
10.5417 | 13.8613 | 12.2803 | 11.5542
10.55 | 13.5896 | 12.7137 | 11.5244
10.5583 | 13.5893 | 12.3903 | 11.6133
10.5667 | 13.6354 | 12.4686 | 11.7967
10.575 | 13.5431 | 12.3396 | 12.379
10.5833 | 13.5867 | 12.4229 | 11.8941
10.5917 | 13.5873 | 12.9049 | 11.999
10.6 | 13.628 | 12.3459 | 12.0268
10.6083 | 13.5356 | 12.4704 | 12.0002
10.6167 | 13.5862 | 12.3525 | 11.9998
10.625 | 13.5851 | 12.3131 | 12.2641
10.6333 | 14.1577 | 12.3162 | 11.9975
10.6417 | 13.501 | 12.4597 | 11.9961
10.65 | 13.5823 | 12.3707 | 12.2383
10.6583 | 13.5856 | 12.3743 | 11.9832
10.6667 | 13.6697 | 12.3294 | 12.0643
10.675 | 13.5362 | 12.4111 | 12.5328
10.6833 | 13.5857 | 12.4708 | 12.0884
10.6917 | 13.5845 | 12.3778 | 12.1813
10.7 | 13.6194 | 12.5634 | 12.462
10.7083 | 13.5713 | 12.2554 | 12.0882
10.7167 | 13.5523 | 12.5144 | 12.0841
10.725 | 13.7532 | 12.4381 | 12.5509
10.7333 | 13.5366 | 12.4068 | 12.0556
10.7417 | 13.556 | 12.506 | 12.0873
10.75 | 13.7948 | 12.2823 | 12.0387
10.7583 | 13.5846 | 12.4715 | 12.1326
10.7667 | 13.585 | 12.632 | 12.142
10.775 | 14.1314 | 12.4644 | 12.1093
10.7833 | 13.5866 | 12.3733 | 12.0787
10.7917 | 13.5846 | 12.302 | 12.0894
10.8 | 13.5866 | 12.4274 | 12.2295
10.8083 | 13.5683 | 13.0386 | 12.0904
10.8167 | 13.545 | 12.2975 | 12.1369
10.825 | 13.5878 | 12.4231 | 12.1997
10.8333 | 14.0836 | 12.3815 | 12.1117
10.8417 | 13.584 | 12.4644 | 12.1384
10.85 | 13.63 | 12.2985 | 12.2814
10.8583 | 13.5967 | 12.4117 | 12.1212
10.8667 | 13.5384 | 12.9024 | 12.138
10.875 | 13.5868 | 12.3314 | 12.1988
10.8833 | 13.5879 | 12.3594 | 12.1335
10.8917 | 13.8163 | 12.4835 | 12.1861
10.9 | 13.5448 | 12.5215 | 12.3121
10.9083 | 13.6282 | 12.7293 | 12.1382
10.9167 | 13.633 | 12.38 | 12.1292
10.925 | 13.734 | 12.4722 | 12.1785
10.9333 | 13.5696 | 12.4675 | 12.0668
10.9417 | 13.634 | 12.39 | 12.0821
10.95 | 13.8736 | 12.5637 | 12.2215
10.9583 | 13.5735 | 12.5212 | 12.1431
10.9667 | 13.6344 | 12.5176 | 12.1514
10.975 | 13.6811 | 12.5329 | 12.1788
10.9833 | 13.625 | 12.3484 | 12.0439
10.9917 | 13.6836 | 12.7597 | 12.1854
11 | 13.6297 | 12.4843 | 12.0846
11.0083 | 13.6354 | 12.4827 | 12.216
11.0167 | 13.5446 | 12.5691 | 12.0607
11.025 | 13.6261 | 12.5222 | 12.1468
11.0333 | 13.586 | 12.8018 | 12.1411
11.0417 | 13.5841 | 12.4945 | 12.1417
11.05 | 13.619 | 12.5743 | 12.1886
11.0583 | 13.559 | 12.3753 | 12.1897
11.0667 | 13.9195 | 12.4637 | 12.5705
11.075 | 13.5401 | 12.6476 | 12.1869
11.0833 | 13.668 | 12.3935 | 12.1327
11.0917 | 13.6366 | 12.5611 | 12.4139
11.1 | 13.6896 | 12.3631 | 12.1244
11.1083 | 13.5609 | 12.4226 | 12.2189
11.1167 | 13.6373 | 12.7481 | 12.1126
11.125 | 13.6351 | 12.423 | 12.1889
11.1333 | 13.6018 | 12.4704 | 12.0931
11.1417 | 13.5491 | 12.6145 | 12.1913
11.15 | 13.6379 | 12.3698 | 12.1884
11.1583 | 13.5519 | 12.8952 | 12.2006
11.1667 | 13.5715 | 12.5228 | 12.1713
11.175 | 13.6067 | 12.4825 | 12.1756
11.1833 | 13.6365 | 12.5054 | 12.14
11.1917 | 13.6276 | 12.5195 | 12.1203
11.2 | 13.6279 | 12.4864 | 12.1274
11.2083 | 13.6359 | 12.5085 | 12.3314
11.2167 | 13.681 | 12.4712 | 12.1391
11.225 | 13.6364 | 12.4717 | 12.1407
11.2333 | 13.5879 | 12.5213 | 12.1438
11.2417 | 13.601 | 12.4992 | 12.1106
11.25 | 13.6352 | 12.4219 | 12.1893
11.2583 | 13.542 | 12.4898 | 11.9532
11.2667 | 13.6382 | 13.0602 | 11.9022
11.275 | 13.5867 | 12.4271 | 11.9041
11.2833 | 14.0559 | 12.4467 | 11.9078
11.2917 | 13.5888 | 12.5147 | 11.907
11.3 | 13.5884 | 12.5172 | 11.911
11.3083 | 13.5773 | 12.5226 | 11.9047
11.3167 | 13.5897 | 12.3933 | 11.9352
11.325 | 13.6364 | 12.4336 | 11.9535
11.3333 | 13.6027 | 12.637 | 12.006
11.3417 | 13.5674 | 12.4675 | 11.8605
11.35 | 13.5931 | 12.4879 | 11.9401
11.3583 | 13.5878 | 12.4742 | 12.3322
11.3667 | 13.6363 | 12.4872 | 11.8968
11.375 | 14.2148 | 12.4675 | 11.954
11.3833 | 13.6365 | 12.5172 | 11.9939
11.3917 | 13.6372 | 12.4098 | 11.9449
11.4 | 13.6373 | 12.6372 | 11.9994
11.4083 | 13.6413 | 12.5134 | 12.0365
11.4167 | 13.6363 | 12.5183 | 11.93
11.425 | 13.6358 | 12.4978 | 11.9639
11.4333 | 13.6947 | 12.5314 | 12.3537
11.4417 | 13.61 | 12.5715 | 11.9121
11.45 | 13.6848 | 12.5941 | 12.0012
11.4583 | 13.6402 | 13.1071 | 12.037
11.4667 | 13.594 | 12.3795 | 11.9296
11.475 | 13.6375 | 12.528 | 12.0524
11.4833 | 13.6853 | 12.5056 | 11.9642
11.4917 | 13.8252 | 12.4942 | 11.9941
11.5 | 13.6372 | 13.0915 | 11.8984
11.5083 | 13.6831 | 12.4263 | 12.0236
11.5167 | 13.8924 | 12.489 | 12.0183
11.525 | 13.6395 | 12.3767 | 11.9989
11.5333 | 13.6353 | 12.4688 | 11.9514
11.5417 | 13.6861 | 12.8603 | 12.0455
11.55 | 13.5699 | 12.5196 | 12.076
11.5583 | 13.6284 | 12.5654 | 12.0508
11.5667 | 13.6854 | 12.4798 | 12.1476
11.575 | 13.6558 | 12.5147 | 12.3133
11.5833 | 13.5806 | 12.5364 | 12.1217
11.5917 | 13.6374 | 12.432 | 12.0471
11.6 | 13.6094 | 12.5182 | 12.1886
11.6083 | 13.5593 | 12.5053 | 12.0491
11.6167 | 13.6358 | 12.5022 | 12.0937
11.625 | 13.6329 | 12.5119 | 12.1061
11.6333 | 13.8227 | 12.8407 | 12.1082
11.6417 | 13.5876 | 12.5183 | 12.1416
11.65 | 13.6624 | 12.5314 | 12.143
11.6583 | 13.6411 | 12.3801 | 12.0929
11.6667 | 13.6165 | 12.4911 | 12.1368
11.675 | 13.5947 | 12.3765 | 11.9499
11.6833 | 13.6767 | 12.4689 | 12.1857
11.6917 | 14.0776 | 12.4443 | 12.1266
11.7 | 13.6358 | 12.577 | 12.1402
11.7083 | 13.5885 | 12.5149 | 12.115
11.7167 | 13.6274 | 12.8003 | 12.2158
11.725 | 13.6355 | 12.3883 | 12.0892
11.7333 | 13.5863 | 12.4681 | 12.0713
11.7417 | 13.6433 | 12.4773 | 12.2781
11.75 | 13.6483 | 12.4239 | 12.0443
11.7583 | 13.7209 | 12.4804 | 12.1392
11.7667 | 13.6356 | 12.4714 | 12.3711
11.775 | 13.6712 | 12.5939 | 12.1171
11.7833 | 13.893 | 12.5129 | 12.1848
11.7917 | 13.6625 | 12.4239 | 12.144
11.8 | 13.634 | 12.5195 | 12.1711
11.8083 | 13.6343 | 12.4292 | 12.1993
11.8167 | 13.7337 | 12.5169 | 12.1064
11.825 | 13.5528 | 12.486 | 12.1861
11.8333 | 13.6436 | 12.5177 | 12.1675
11.8417 | 13.5849 | 12.535 | 12.1383
11.85 | 13.6361 | 12.4573 | 12.2127
11.8583 | 13.6309 | 12.4601 | 12.2378
11.8667 | 13.623 | 12.5092 | 12.1432
11.875 | 14.1187 | 12.4125 | 12.0928
11.8833 | 13.6322 | 12.4485 | 12.0752
11.8917 | 13.5835 | 12.376 | 12.1409
11.9 | 13.6322 | 12.471 | 12.1389
11.9083 | 13.6725 | 12.8417 | 12.1133
11.9167 | 13.6171 | 12.4154 | 12.1459
11.925 | 13.6396 | 12.518 | 12.14
11.9333 | 13.8563 | 12.4829 | 12.189
11.9417 | 13.6311 | 12.4768 | 12.1387
11.95 | 13.6495 | 12.8142 | 12.1868
11.9583 | 13.6554 | 12.5313 | 12.1873
11.9667 | 13.6345 | 12.5479 | 12.1866
11.975 | 13.6706 | 12.4953 | 12.4262
11.9833 | 13.6834 | 12.5667 | 12.1725
11.9917 | 14.1534 | 12.5217 | 12.1843
12 | 13.6092 | 12.421 | 12.1401
12.0083 | 13.6847 | 12.6276 | 12.1444
12.0167 | 13.6363 | 12.4739 | 12.1873
12.025 | 13.686 | 12.5104 | 12.0923
12.0333 | 13.6365 | 12.5557 | 12.1525
12.0417 | 13.7317 | 12.4704 | 12.1835
12.05 | 13.6874 | 12.526 | 12.2082
12.0583 | 13.6823 | 12.4744 | 12.268
12.0667 | 13.6374 | 12.4719 | 12.1473
12.075 | 13.6518 | 12.452 | 12.1888
12.0833 | 14.1737 | 12.5597 | 12.2123
12.0917 | 13.6366 | 13.1554 | 12.1875
12.1 | 13.6846 | 12.5655 | 12.2915
12.1083 | 13.6842 | 12.5639 | 12.1812
12.1167 | 13.7163 | 12.5624 | 12.0937
12.125 | 13.6376 | 12.586 | 12.1413
12.1333 | 13.6788 | 12.9083 | 12.1327
12.1417 | 13.7363 | 12.5661 | 12.1389
12.15 | 13.6379 | 12.5167 | 12.0486
12.1583 | 13.6932 | 12.7941 | 12.1378
12.1667 | 13.7354 | 12.6045 | 12.1878
12.175 | 14.1076 | 12.6142 | 12.1599
12.1833 | 13.6832 | 12.5627 | 12.1376
12.1917 | 13.7708 | 12.6122 | 12.0994
12.2 | 14.2978 | 12.6891 | 12.1329
12.2083 | 13.7303 | 12.517 | 12.0436
12.2167 | 13.7432 | 12.6858 | 12.1481
12.225 | 13.679 | 12.7038 | 12.1409
12.2333 | 13.6722 | 12.5665 | 12.1091
12.2417 | 13.7308 | 12.7218 | 12.1402
12.25 | 13.7142 | 12.5071 | 12.1096
12.2583 | 13.9245 | 12.6598 | 12.1884
12.2667 | 13.6377 | 12.5441 | 12.1281
12.275 | 13.7285 | 12.6644 | 12.1401
12.2833 | 13.6839 | 12.7111 | 11.9959
12.2917 | 13.6835 | 12.5654 | 12.1236
12.3 | 13.6814 | 12.5308 | 12.1176
12.3083 | 13.7294 | 12.6181 | 12.1158
12.3167 | 13.6908 | 12.6985 | 12.1796
12.325 | 13.7713 | 12.7054 | 12.2309
12.3333 | 13.7306 | 12.5016 | 12.0916
12.3417 | 13.7663 | 12.6632 | 12.194
12.35 | 13.7315 | 12.8021 | 12.1746
12.3583 | 13.684 | 12.5878 | 12.1398
12.3667 | 14.0167 | 12.6006 | 12.1886
12.375 | 13.6713 | 12.4851 | 12.1422
12.3833 | 13.7753 | 12.5637 | 12.1877
12.3917 | 13.7063 | 12.7611 | 12.1892
12.4 | 13.6653 | 12.6119 | 12.187
12.4083 | 13.6845 | 12.6103 | 12.1827
12.4167 | 13.6855 | 12.4425 | 12.6497
12.425 | 13.9537 | 12.6024 | 12.0241
12.4333 | 13.7355 | 12.7074 | 12.1565
12.4417 | 13.6833 | 12.515 | 12.2078
12.45 | 13.7907 | 12.5274 | 12.1407
12.4583 | 13.9009 | 12.5998 | 12.1133
12.4667 | 13.6876 | 12.6155 | 12.3526
12.475 | 13.7287 | 12.6718 | 12.0857
12.4833 | 13.7317 | 12.5657 | 12.1457
12.4917 | 13.799 | 12.5544 | 12.3423
12.5 | 13.6843 | 12.8338 | 12.0405
12.5083 | 13.7532 | 12.5675 | 12.1848
12.5167 | 13.782 | 12.514 | 12.4692
12.525 | 13.6856 | 12.4669 | 11.9953
12.5333 | 13.7628 | 12.5249 | 12.0549
12.5417 | 13.7751 | 12.8151 | 12.4239
12.55 | 13.7737 | 12.5298 | 12.0476
12.5583 | 13.6852 | 12.5681 | 12.1362
12.5667 | 13.7583 | 12.592 | 12.4402
12.575 | 14.1262 | 12.6898 | 12.0918
12.5833 | 13.7383 | 12.92 | 12.163
12.5917 | 13.7349 | 12.5257 | 12.4461
12.6 | 13.7836 | 12.5662 | 12.0591
12.6083 | 13.733 | 12.5656 | 12.1497
12.6167 | 13.6856 | 12.5608 | 12.2895
12.625 | 13.7675 | 13.0508 | 12.1331
12.6333 | 14.203 | 12.577 | 12.1404
12.6417 | 13.7357 | 12.6243 | 12.1316
12.65 | 13.7824 | 12.5203 | 12.1848
12.6583 | 13.7866 | 12.5611 | 12.2071
12.6667 | 13.793 | 12.8361 | 12.1904
12.675 | 13.757 | 12.6581 | 12.1782
12.6833 | 13.7949 | 12.5613 | 12.2665
12.6917 | 13.7823 | 12.4791 | 12.1689
12.7 | 13.7345 | 12.5829 | 12.2344
12.7083 | 13.7337 | 13.0387 | 12.1912
12.7167 | 13.7327 | 12.5188 | 12.1395
12.725 | 13.7709 | 12.5124 | 12.1752
12.7333 | 13.7325 | 12.5178 | 12.5121
12.7417 | 13.7795 | 12.6409 | 12.0479
12.75 | 13.7773 | 12.7053 | 12.1391
12.7583 | 13.731 | 12.6083 | 12.1538
12.7667 | 13.6805 | 12.9591 | 12.1413
12.775 | 13.7769 | 12.518 | 12.1613
12.7833 | 13.7663 | 12.6051 | 12.1841
12.7917 | 13.7313 | 12.5796 | 12.0472
12.8 | 13.7281 | 12.6121 | 12.1418
12.8083 | 13.7685 | 12.5515 | 12.0277
12.8167 | 13.6811 | 12.5421 | 12.1646
12.825 | 13.7032 | 12.5606 | 12.1387
12.8333 | 13.6824 | 12.4668 | 12.2352
12.8417 | 13.9297 | 12.656 | 12.1162
12.85 | 13.7332 | 12.7314 | 12.1126
12.8583 | 13.7331 | 12.5189 | 12.0466
12.8667 | 13.7323 | 12.619 | 12.1845
12.875 | 13.9288 | 12.5259 | 12.1973
12.8833 | 13.7274 | 12.6612 | 12.1386
12.8917 | 13.7821 | 12.8934 | 12.0678
12.9 | 13.7739 | 12.5695 | 12.2277
12.9083 | 13.7825 | 12.6177 | 12.2348
12.9167 | 13.79 | 12.5457 | 12.1856
12.925 | 13.7782 | 12.7033 | 12.1833
12.9333 | 13.831 | 12.8423 | 12.1446
12.9417 | 13.7342 | 12.7082 | 12.1752
12.95 | 13.7746 | 12.6626 | 12.4863
12.9583 | 13.7828 | 12.4978 | 12.139
12.9667 | 14.276 | 12.5249 | 12.0969
12.975 | 13.7852 | 12.5197 | 12.6406
12.9833 | 13.7834 | 12.6219 | 12.1968
12.9917 | 13.7902 | 12.6627 | 12.2354
13 | 13.765 | 12.616 | 12.498
13.0083 | 13.7645 | 12.478 | 12.1463
13.0167 | 13.781 | 12.677 | 12.1725
13.025 | 13.7302 | 12.6356 | 12.2447
13.0333 | 13.7379 | 12.5394 | 12.1892
13.0417 | 13.7781 | 12.8383 | 12.1966
13.05 | 13.7646 | 12.6651 | 12.2337
13.0583 | 13.832 | 12.6187 | 12.2032
13.0667 | 13.7646 | 12.6051 | 12.1881
13.075 | 13.8311 | 12.6238 | 12.2442
13.0833 | 13.7319 | 12.6277 | 12.0456
13.0917 | 13.6901 | 12.5216 | 12.1911
13.1 | 13.7867 | 12.6322 | 12.4087
13.1083 | 13.7831 | 12.5311 | 12.1425
13.1167 | 14.059 | 12.5502 | 12.0796
13.125 | 13.7846 | 12.6164 | 12.4487
13.1333 | 13.7911 | 12.4688 | 12.1432
13.1417 | 13.7855 | 12.5755 | 12.1339
13.15 | 13.7371 | 12.6395 | 12.556
13.1583 | 13.8234 | 12.7068 | 12.0302
13.1667 | 13.7843 | 12.5905 | 12.0918
13.175 | 13.9905 | 12.5059 | 12.1905
13.1833 | 13.7344 | 12.6126 | 12.165
13.1917 | 13.7844 | 13.0664 | 12.1802
13.2 | 13.7621 | 12.6586 | 12.13
13.2083 | 14.0161 | 12.6303 | 12.1287
13.2167 | 13.7944 | 12.9899 | 12.1407
13.225 | 13.7743 | 12.6146 | 12.0553
13.2333 | 13.7801 | 12.5439 | 12.1641
13.2417 | 13.75 | 12.7207 | 12.1765
13.25 | 13.7797 | 12.7104 | 12.1967
13.2583 | 13.7927 | 12.7332 | 12.1423
13.2667 | 13.7811 | 12.6317 | 12.1333
13.275 | 13.8206 | 12.6932 | 12.1083
13.2833 | 13.8198 | 12.6141 | 12.1713
13.2917 | 13.8266 | 12.5721 | 12.1403
13.3 | 14.0211 | 12.5779 | 12.2501
13.3083 | 13.8022 | 12.5987 | 12.0468
13.3167 | 13.7579 | 12.5661 | 12.2244
13.325 | 13.7755 | 12.9503 | 12.1418
13.3333 | 13.83 | 12.487 | 12.1407
13.3417 | 13.7773 | 12.6643 | 12.1321
13.35 | 13.8516 | 12.685 | 12.1402
13.3583 | 13.7627 | 12.6138 | 12.1801
13.3667 | 13.7791 | 12.7218 | 12.1511
13.375 | 13.7695 | 12.5697 | 12.0841
13.3833 | 13.7817 | 12.6735 | 12.0982
13.3917 | 13.7777 | 12.6371 | 12.4915
13.4 | 13.7815 | 12.6447 | 12.0943
13.4083 | 13.8333 | 12.6275 | 12.0847
13.4167 | 13.9395 | 12.6274 | 12.2017
13.425 | 13.7839 | 12.563 | 12.0493
13.4333 | 13.8315 | 13.05 | 12.1395
13.4417 | 13.7993 | 12.6195 | 12.4279
13.45 | 13.8246 | 12.7205 | 12.1413
13.4583 | 13.7841 | 12.6168 | 12.1337
13.4667 | 13.8324 | 12.6144 | 12.4957
13.475 | 14.2149 | 13.1076 | 12.1346
13.4833 | 13.7625 | 12.5947 | 12.1865
13.4917 | 13.8731 | 12.562 | 12.1456
13.5 | 13.837 | 12.6129 | 12.1349
13.5083 | 13.835 | 12.6257 | 12.2018
13.5167 | 13.8199 | 13.0024 | 12.616
13.525 | 13.7836 | 12.6056 | 12.1405
13.5333 | 13.8521 | 12.7091 | 12.0464
13.5417 | 13.7536 | 12.7851 | 12.1417
13.55 | 13.794 | 12.6053 | 12.0929
13.5583 | 13.8778 | 12.5942 | 12.1567
13.5667 | 13.8746 | 12.6108 | 12.1864
13.575 | 13.8267 | 12.6177 | 12.2033
13.5833 | 13.8264 | 12.7006 | 12.1904
13.5917 | 13.8687 | 12.6603 | 12.1869
13.6 | 13.8675 | 12.565 | 12.1252
13.6083 | 13.8788 | 12.6342 | 12.5224
13.6167 | 13.8542 | 12.6073 | 12.0518
13.625 | 14.1174 | 12.6579 | 12.175
13.6333 | 13.8313 | 12.6967 | 12.3905
13.6417 | 13.867 | 12.6605 | 12.1736
13.65 | 13.7937 | 12.7026 | 12.087
13.6583 | 13.8365 | 12.7616 | 12.3399
13.6667 | 13.8356 | 12.7604 | 12.047
13.675 | 13.8322 | 12.6817 | 12.1089
13.6833 | 13.8342 | 12.6651 | 12.6213
13.6917 | 13.8001 | 13.1371 | 12.1412
13.7 | 13.8409 | 12.7069 | 12.1494
13.7083 | 13.8518 | 12.7024 | 12.214
13.7167 | 14.2233 | 12.6421 | 12.0484
13.725 | 13.8401 | 12.7144 | 12.1638
13.7333 | 13.8829 | 12.7047 | 12.3419
13.7417 | 13.8545 | 12.6599 | 12.1806
13.75 | 13.8678 | 13.1536 | 12.1559
13.7583 | 13.7828 | 12.7253 | 12.3898
13.7667 | 13.837 | 12.7476 | 12.0031
13.775 | 13.8309 | 12.7587 | 12.1436
13.7833 | 13.796 | 12.7065 | 12.14
13.7917 | 13.7848 | 12.7889 | 12.1173
13.8 | 13.8329 | 12.65 | 12.1876
13.8083 | 13.82 | 12.7207 | 12.1317
13.8167 | 13.87 | 12.7382 | 12.1521
13.825 | 13.8165 | 12.717 | 12.1731
13.8333 | 13.8672 | 12.7492 | 12.1466
13.8417 | 14.2654 | 12.6924 | 12.1587
13.85 | 13.8321 | 12.8009 | 12.1491
13.8583 | 13.831 | 12.6342 | 12.0951
13.8667 | 13.8471 | 12.8317 | 12.14
13.875 | 13.8573 | 12.7252 | 12.5154
13.8833 | 13.8299 | 12.6548 | 12.1417
13.8917 | 13.8302 | 12.6607 | 12.1892
13.9 | 14.1825 | 13.2365 | 12.6934
13.9083 | 13.7823 | 12.7406 | 12.1729
13.9167 | 13.8325 | 12.7499 | 12.1274
13.925 | 13.8389 | 12.7164 | 12.1885
13.9333 | 13.8318 | 12.7628 | 12.2392
13.9417 | 13.8433 | 12.7247 | 12.049
13.95 | 13.856 | 12.7652 | 12.1415
13.9583 | 14.3021 | 12.7833 | 12.2663
13.9667 | 13.8613 | 12.6976 | 12.0951
13.975 | 13.8307 | 12.8031 | 12.131
13.9833 | 13.878 | 12.7005 | 12.4446
13.9917 | 13.8861 | 12.6825 | 12.0472
14 | 13.8159 | 12.8022 | 12.2466
14.0083 | 13.8797 | 13.084 | 12.6196
14.0167 | 13.8301 | 12.838 | 12.1155
14.025 | 13.7842 | 12.707 | 12.1889
14.0333 | 13.8661 | 12.7795 | 12.5481
14.0417 | 13.8742 | 12.7128 | 12.1879
14.05 | 13.9483 | 13.03 | 12.1271
14.0583 | 13.8458 | 12.8035 | 12.6564
14.0667 | 13.8794 | 12.803 | 12.1424
14.075 | 13.8737 | 12.6026 | 12.2865
14.0833 | 13.8719 | 12.6842 | 12.7384
14.0917 | 13.8811 | 13.0353 | 12.2334
14.1 | 13.8409 | 12.6623 | 12.1921
14.1083 | 13.8319 | 12.7601 | 12.7035
14.1167 | 13.8319 | 12.631 | 12.2801
14.125 | 13.8165 | 12.7543 | 12.2849
14.1333 | 14.3564 | 12.7086 | 12.7545
14.1417 | 13.8659 | 12.7789 | 12.2846
14.15 | 13.8489 | 12.6837 | 12.3443
14.1583 | 13.8828 | 12.9622 | 12.3287
14.1667 | 13.9815 | 12.7099 | 12.2912
14.175 | 13.8826 | 12.6601 | 12.2813
14.1833 | 13.8834 | 12.6662 | 12.6679
14.1917 | 13.9789 | 12.6528 | 12.2879
14.2 | 13.8837 | 12.706 | 12.3315
14.2083 | 13.9298 | 12.6146 | 12.289
14.2167 | 13.9633 | 12.6615 | 12.3353
14.225 | 13.882 | 13.2247 | 12.3055
14.2333 | 13.864 | 12.758 | 12.3282
14.2417 | 13.9314 | 12.6596 | 12.2391
14.25 | 14.0204 | 12.6617 | 12.2918
14.2583 | 13.9305 | 12.7043 | 12.3539
14.2667 | 13.9021 | 12.7823 | 12.445
14.275 | 13.8902 | 12.7179 | 12.2427
14.2833 | 13.8707 | 12.7653 | 12.2811
14.2917 | 13.8798 | 12.6076 | 12.5481
14.3 | 13.8567 | 12.7416 | 12.3531
14.3083 | 14.1804 | 12.8236 | 12.3752
14.3167 | 13.8574 | 12.6599 | 12.3193
14.325 | 13.8894 | 12.7565 | 12.3304
14.3333 | 13.9271 | 12.7178 | 12.3098
14.3417 | 13.8928 | 12.7319 | 12.6186
14.35 | 13.8769 | 13.1739 | 12.2064
14.3583 | 13.9268 | 12.6637 | 12.2536
14.3667 | 14.1826 | 12.7696 | 12.5279
14.375 | 13.9231 | 12.8115 | 12.3012
14.3833 | 13.8305 | 12.6525 | 12.2831
14.3917 | 13.8784 | 12.717 | 12.3305
14.4 | 14.3453 | 12.6664 | 12.3776
14.4083 | 13.7844 | 12.7516 | 12.3294
14.4167 | 13.878 | 12.6561 | 12.546
14.425 | 13.8771 | 12.6131 | 12.2345
14.4333 | 13.9258 | 12.681 | 12.3612
14.4417 | 13.9223 | 12.7268 | 12.7833
14.45 | 13.9174 | 12.7572 | 12.2352
14.4583 | 14.1145 | 12.5656 | 12.397
14.4667 | 13.8581 | 12.5611 | 12.736
14.475 | 13.8787 | 12.6876 | 12.3343
14.4833 | 13.9246 | 12.8258 | 12.3338
14.4917 | 13.8318 | 12.6533 | 12.4839
14.5 | 13.8521 | 12.6913 | 12.2382
14.5083 | 13.9266 | 12.6098 | 12.3314
14.5167 | 14.0812 | 12.6637 | 12.3262
14.525 | 13.878 | 13.0953 | 12.285
14.5333 | 13.8871 | 12.5909 | 12.3808
14.5417 | 13.9253 | 12.5861 | 12.684
14.55 | 13.8366 | 12.5598 | 12.2025
14.5583 | 13.8827 | 12.6166 | 12.2338
14.5667 | 13.9294 | 12.7102 | 12.7463
14.575 | 14.0866 | 12.5646 | 12.2675
14.5833 | 13.8783 | 12.6419 | 12.3286
14.5917 | 13.8828 | 12.5939 | 12.6873
14.6 | 13.9304 | 12.6168 | 12.237
14.6083 | 13.9325 | 12.6586 | 12.3325
14.6167 | 13.8803 | 12.607 | 12.3956
14.625 | 13.9111 | 12.7193 | 12.3463
14.6333 | 13.9308 | 12.6517 | 12.3313
14.6417 | 13.9729 | 12.564 | 12.247
14.65 | 13.8823 | 13.0459 | 12.3403
14.6583 | 13.931 | 12.5883 | 12.3494
14.6667 | 14.0712 | 12.6086 | 12.3659
14.675 | 13.8835 | 12.6179 | 12.3302
14.6833 | 13.8939 | 12.6247 | 12.3162
14.6917 | 13.929 | 12.6055 | 12.4294
14.7 | 13.9215 | 12.6992 | 12.2363
14.7083 | 13.8797 | 12.8193 | 12.3336
14.7167 | 13.8868 | 12.5066 | 12.2504
14.725 | 13.931 | 12.61 | 12.3329
14.7333 | 13.886 | 12.5772 | 12.357
14.7417 | 13.93 | 12.5538 | 12.3337
14.75 | 13.9259 | 12.6307 | 12.3594
14.7583 | 14.0115 | 12.5919 | 12.2328
14.7667 | 13.8806 | 12.7138 | 12.2863
14.775 | 13.8777 | 12.6047 | 12.3433
14.7833 | 13.9279 | 12.6518 | 12.3804
14.7917 | 13.8778 | 12.6187 | 12.3307
14.8 | 13.9032 | 12.6054 | 12.3661
14.8083 | 13.9276 | 12.5939 | 12.7133
14.8167 | 13.9235 | 12.6104 | 12.242
14.825 | 13.8781 | 12.6648 | 12.277
14.8333 | 13.9251 | 12.7287 | 12.2397
14.8417 | 14.039 | 12.5751 | 12.2666
14.85 | 13.8982 | 13.1783 | 12.3353
14.8583 | 13.877 | 12.6044 | 12.3574
14.8667 | 13.8761 | 12.7088 | 12.3256
14.875 | 13.929 | 13.1777 | 12.3209
14.8833 | 13.9328 | 12.7107 | 12.7698
14.8917 | 13.9234 | 12.714 | 12.3555
14.9 | 13.9165 | 12.6206 | 12.3489
14.9083 | 13.8809 | 12.7566 | 12.3486
14.9167 | 13.9266 | 12.7272 | 12.3314
14.925 | 13.9434 | 12.6163 | 12.3219
14.9333 | 14.423 | 12.7063 | 12.2812
14.9417 | 13.8891 | 12.6996 | 12.2956
14.95 | 13.9282 | 12.8112 | 12.2404
14.9583 | 13.9286 | 12.8164 | 12.3182
14.9667 | 13.9958 | 12.753 | 12.3697
14.975 | 13.9609 | 12.8542 | 12.2365
14.9833 | 13.9744 | 12.7664 | 12.3305
14.9917 | 14.1348 | 12.8016 | 12.4233
15 | 13.9309 | 12.8354 | 12.3313
15.0083 | 13.9519 | 12.8032 | 12.3319
15.0167 | 14.0148 | 12.7999 | 12.286
15.025 | 13.9759 | 12.7097 | 12.3092
15.0333 | 13.9321 | 12.7067 | 12.2813
15.0417 | 13.9607 | 12.8037 | 12.2365
15.05 | 13.9802 | 12.8018 | 12.3319
15.0583 | 13.921 | 12.77 | 12.3408
15.0667 | 13.93 | 12.9703 | 12.3401
15.075 | 13.9397 | 12.8021 | 12.3324
15.0833 | 14.49 | 12.6915 | 12.1875
15.0917 | 13.93 | 12.6673 | 12.1911
15.1 | 13.9513 | 12.7422 | 12.2844
15.1083 | 13.911 | 13.0717 | 12.3331
15.1167 | 13.979 | 12.7016 | 12.2704
15.125 | 13.9808 | 12.8798 | 12.2348
15.1333 | 13.943 | 12.8908 | 12.2377
15.1417 | 13.9789 | 12.8035 | 12.2818
15.15 | 13.9271 | 13.2303 | 12.286
15.1583 | 13.9648 | 12.7558 | 12.275
15.1667 | 13.9279 | 12.7538 | 12.1714
15.175 | 13.9779 | 12.7552 | 12.1891
15.1833 | 13.928 | 12.7579 | 12.1882
15.1917 | 13.9777 | 13.3494 | 12.2571
15.2 | 14.4441 | 12.7132 | 12.3232
15.2083 | 13.978 | 12.7337 | 12.3688
15.2167 | 14.0749 | 12.9798 | 12.2276
15.225 | 13.9751 | 12.6614 | 12.2357
15.2333 | 13.9719 | 12.755 | 12.518
15.2417 | 13.9294 | 12.6587 | 12.2343
15.25 | 13.966 | 12.7572 | 12.2416
15.2583 | 13.9259 | 13.0416 | 12.6271
15.2667 | 13.9625 | 12.7315 | 12.2818
15.275 | 13.9291 | 12.7958 | 12.2835
15.2833 | 13.9273 | 12.7112 | 12.1959
15.2917 | 14.2417 | 12.7557 | 12.3337
15.3 | 13.977 | 12.7808 | 12.2422
15.3083 | 13.9271 | 12.8003 | 12.3265
15.3167 | 13.9773 | 12.7752 | 12.2325
15.325 | 14.2559 | 12.8589 | 12.7912
15.3333 | 13.9277 | 12.771 | 12.2581
15.3417 | 13.9745 | 13.3453 | 12.3519
15.35 | 13.9644 | 12.7554 | 12.675
15.3583 | 13.9735 | 12.7552 | 12.2848
15.3667 | 13.9776 | 12.6309 | 12.3246
15.375 | 13.9752 | 12.8582 | 12.3006
15.3833 | 14.3874 | 13.0774 | 12.2932
15.3917 | 13.9767 | 12.7546 | 12.2836
15.4 | 13.9752 | 13.3605 | 12.8913
15.4083 | 13.9693 | 12.7391 | 12.288
15.4167 | 13.9779 | 12.801 | 12.3812
15.425 | 13.9777 | 12.852 | 12.7595
15.4333 | 14.0202 | 12.8529 | 12.238
15.4417 | 14.3211 | 12.6829 | 12.3319
15.45 | 13.9745 | 12.6622 | 12.4166
15.4583 | 13.9782 | 12.852 | 12.378
15.4667 | 13.9953 | 13.1135 | 12.2497
15.475 | 13.9342 | 12.6617 | 12.2124
15.4833 | 13.9775 | 12.7532 | 12.3144
15.4917 | 14.0256 | 12.7066 | 12.3267
15.5 | 14.0375 | 12.8514 | 12.3776
15.5083 | 14.047 | 12.7134 | 12.2521
15.5167 | 14.0393 | 12.94 | 12.3638
15.525 | 14.4946 | 12.7584 | 12.2362
15.5333 | 13.9812 | 12.6952 | 12.2842
15.5417 | 14.0287 | 12.7556 | 12.3284
15.55 | 14.0325 | 13.1668 | 12.2382
15.5583 | 14.0327 | 12.7531 | 12.2814
15.5667 | 14.0501 | 12.7073 | 12.3513
15.575 | 14.0783 | 12.6623 | 12.4022
15.5833 | 14.0139 | 12.7215 | 12.3793
15.5917 | 13.9813 | 12.7531 | 12.4268
15.6 | 14.0284 | 12.6643 | 12.4576
15.6083 | 13.9788 | 12.7232 | 12.3084
15.6167 | 14.6213 | 12.7665 | 12.3314
15.625 | 13.9801 | 12.6528 | 12.3727
15.6333 | 14.0789 | 13.1265 | 12.3044
15.6417 | 14.0778 | 12.7972 | 12.3113
15.65 | 14.0335 | 12.8224 | 12.5947
15.6583 | 13.9858 | 12.8287 | 12.3617
15.6667 | 14.0299 | 12.7482 | 12.3321
15.675 | 14.0294 | 13.3556 | 12.3413
15.6833 | 14.0292 | 12.7545 | 12.286
15.6917 | 14.0051 | 12.8449 | 12.3795
15.7 | 14.0289 | 12.873 | 12.7491
15.7083 | 14.2637 | 12.7182 | 12.2866
15.7167 | 13.9728 | 13.4141 | 12.2872
15.725 | 13.9839 | 12.7467 | 12.3792
15.7333 | 14.3542 | 12.7331 | 12.3648
15.7417 | 13.97 | 12.7014 | 12.3786
15.75 | 13.9866 | 12.7463 | 12.5753
15.7583 | 14.0283 | 12.7784 | 12.3152
15.7667 | 14.0237 | 12.7751 | 12.3804
15.775 | 14.0272 | 12.7548 | 12.6719
15.7833 | 14.0216 | 12.7457 | 12.2356
15.7917 | 14.1674 | 12.7475 | 12.299
15.8 | 13.9782 | 12.8228 | 12.2901
15.8083 | 13.9781 | 12.7864 | 12.3054
15.8167 | 14.0255 | 12.7339 | 12.3755
15.825 | 13.9878 | 12.7591 | 12.3997
15.8333 | 14.0277 | 12.7982 | 12.3502
15.8417 | 14.0066 | 12.963 | 12.3808
15.85 | 14.1499 | 12.8023 | 12.239
15.8583 | 13.9865 | 12.8536 | 12.3623
15.8667 | 14.0347 | 12.8051 | 12.3566
15.875 | 13.9636 | 12.8269 | 12.3423
15.8833 | 13.981 | 12.9124 | 12.3754
15.8917 | 13.9849 | 12.7607 | 12.3797
15.9 | 14.0255 | 12.7856 | 12.2836
15.9083 | 14.0277 | 12.7501 | 12.3347
15.9167 | 14.0166 | 12.6591 | 12.7565
15.925 | 14.0239 | 12.7068 | 12.2983
15.9333 | 14.0253 | 12.7584 | 12.2859
15.9417 | 14.1447 | 12.795 | 12.5613
15.95 | 13.986 | 12.7564 | 12.3307
15.9583 | 13.9883 | 12.7482 | 12.374
15.9667 | 14.5968 | 12.921 | 12.38
15.975 | 14.0059 | 12.7066 | 12.248
15.9833 | 14.0272 | 12.8023 | 12.3517
15.9917 | 13.9939 | 12.7572 | 12.2771
16 | 13.9935 | 12.6619 | 12.2779
16.0083 | 14.0278 | 12.9885 | 12.286
16.0167 | 14.0767 | 12.768 | 12.3649
16.025 | 13.9775 | 12.7481 | 12.4095
16.0333 | 13.9796 | 12.7388 | 12.3779
16.0417 | 14.0768 | 12.7519 | 12.3015
16.05 | 14.0776 | 12.7171 | 12.2385
16.0583 | 13.9983 | 12.8343 | 12.3522
16.0667 | 13.9668 | 12.796 | 12.2393
16.075 | 14.0292 | 12.6546 | 12.441
16.0833 | 14.0296 | 12.7911 | 12.249
16.0917 | 14.106 | 13.0741 | 12.2769
16.1 | 14.0305 | 12.7481 | 12.2507
16.1083 | 14.029 | 12.7999 | 12.3347
16.1167 | 14.1705 | 12.8114 | 12.4299
16.125 | 14.0298 | 12.8794 | 12.3306
16.1333 | 14.0285 | 13.1947 | 12.8103
16.1417 | 14.0053 | 12.8468 | 12.2835
16.15 | 13.9992 | 12.7485 | 12.3028
16.1583 | 14.0781 | 12.807 | 12.6705
16.1667 | 14.1112 | 12.8473 | 12.3198
16.175 | 14.2602 | 13.1381 | 12.4198
16.1833 | 14.0044 | 12.7106 | 12.658
16.1917 | 14.0281 | 12.7974 | 12.4319
16.2 | 14.0279 | 12.7669 | 12.4247
16.2083 | 14.0285 | 12.8168 | 12.3785
16.2167 | 14.0284 | 12.9676 | 12.3725
16.225 | 14.093 | 12.7544 | 12.35
16.2333 | 14.035 | 12.7566 | 12.525
16.2417 | 14.0268 | 12.7106 | 12.4754
16.25 | 14.0755 | 12.7996 | 12.327
16.2583 | 14.2616 | 13.1911 | 12.3333
16.2667 | 14.0778 | 12.772 | 12.2833
16.275 | 14.0264 | 12.8537 | 12.4214
16.2833 | 14.0454 | 12.8038 | 12.4184
16.2917 | 14.0696 | 12.7544 | 12.4318
16.3 | 14.0271 | 13.0627 | 12.7535
16.3083 | 14.0754 | 12.7282 | 12.3487
16.3167 | 14.5062 | 12.8437 | 12.4267
16.325 | 14.0274 | 12.7707 | 12.3861
16.3333 | 14.0306 | 12.8888 | 12.3139
16.3417 | 14.0267 | 12.8423 | 12.3809
16.35 | 14.1255 | 12.8091 | 12.2966
16.3583 | 14.0773 | 12.8039 | 12.3306
16.3667 | 14.007 | 13.0752 | 12.4471
16.375 | 14.2251 | 12.7532 | 12.4853
16.3833 | 14.0215 | 12.7538 | 12.2822
16.3917 | 14.0715 | 12.7915 | 12.3286
16.4 | 14.0022 | 12.7077 | 12.694
16.4083 | 14.0272 | 13.2968 | 12.3194
16.4167 | 13.9771 | 12.7077 | 12.3888
16.425 | 14.0818 | 12.8072 | 12.4961
16.4333 | 14.0588 | 12.8439 | 12.3791
16.4417 | 14.0279 | 12.7491 | 12.3789
16.45 | 14.0775 | 12.9127 | 12.3876
16.4583 | 14.0292 | 12.751 | 12.333
16.4667 | 14.0293 | 12.7505 | 12.3323
16.475 | 14.0763 | 12.7185 | 12.3827
16.4833 | 14.0821 | 12.7624 | 12.4618
16.4917 | 14.0572 | 12.8019 | 12.3321
16.5 | 13.9833 | 12.7336 | 12.3269
16.5083 | 14.0773 | 12.7966 | 12.3338
16.5167 | 14.0485 | 12.7489 | 12.3895
16.525 | 14.3001 | 12.7533 | 12.4994
16.5333 | 14.0794 | 12.7189 | 12.3812
16.5417 | 14.0693 | 12.7541 | 12.3792
16.55 | 14.0157 | 12.8075 | 12.4142
16.5583 | 14.0578 | 12.7536 | 12.375
16.5667 | 14.0076 | 12.8173 | 12.4723
16.575 | 14.0763 | 12.7106 | 12.3345
16.5833 | 14.0629 | 13.1257 | 12.4076
16.5917 | 14.0308 | 12.7924 | 12.8487
16.6 | 14.0776 | 12.7994 | 12.3482
16.6083 | 14.0295 | 13.14 | 12.4262
16.6167 | 14.0011 | 12.851 | 12.3318
16.625 | 14.0289 | 12.8977 | 12.3384
16.6333 | 14.0442 | 12.8078 | 12.3539
16.6417 | 14.4181 | 12.8015 | 12.339
16.65 | 14.109 | 12.8883 | 12.4299
16.6583 | 14.058 | 12.8421 | 12.4273
16.6667 | 14.1198 | 12.7961 | 12.3483
16.675 | 14.1012 | 12.8391 | 12.3261
16.6833 | 14.0802 | 12.7345 | 12.3803
16.6917 | 14.0762 | 12.8332 | 12.435
16.7 | 14.075 | 12.7553 | 12.3325
16.7083 | 14.1196 | 12.8439 | 12.3289
16.7167 | 14.0875 | 12.8937 | 12.3806
16.725 | 14.0827 | 12.7115 | 12.3381
16.7333 | 14.2548 | 12.7988 | 12.3365
16.7417 | 13.9798 | 12.7053 | 12.2841
16.75 | 14.0289 | 12.7971 | 12.3655
16.7583 | 14.0698 | 12.8371 | 12.2983
16.7667 | 14.0255 | 12.7033 | 12.2843
16.775 | 14.0234 | 12.8936 | 12.4695
16.7833 | 14.0781 | 12.7525 | 12.8313
16.7917 | 14.0455 | 12.8176 | 12.3354
16.8 | 13.9732 | 13.362 | 12.4183
16.8083 | 14.0696 | 12.8505 | 12.7882
16.8167 | 14.0362 | 12.8271 | 12.3335
16.825 | 14.1128 | 12.8832 | 12.3317
16.8333 | 14.0737 | 12.8414 | 12.4192
16.8417 | 14.1145 | 13.1671 | 12.3316
16.85 | 14.4384 | 12.8076 | 12.3801
16.8583 | 14.0795 | 12.8027 | 12.4356
16.8667 | 14.0837 | 12.8122 | 12.3336
16.875 | 14.116 | 12.8969 | 12.3415
16.8833 | 14.1286 | 13.1154 | 12.3832
16.8917 | 14.0766 | 12.8471 | 12.4769
16.9 | 14.0767 | 12.7556 | 12.3945
16.9083 | 14.0773 | 12.8648 | 12.4459
16.9167 | 14.0552 | 12.8781 | 12.5873
16.925 | 14.1271 | 13.3235 | 12.427
16.9333 | 14.1207 | 12.7084 | 12.4197
16.9417 | 14.4647 | 12.7559 | 12.3728
16.95 | 14.0939 | 12.8019 | 12.4262
16.9583 | 14.1237 | 12.8951 | 12.4246
16.9667 | 14.1195 | 12.7552 | 12.4045
16.975 | 14.0535 | 12.6731 | 12.3798
16.9833 | 14.0344 | 12.8625 | 12.3269
16.9917 | 14.0852 | 12.8311 | 12.4251
17 | 14.0772 | 12.8941 | 12.3804
17.0083 | 14.0272 | 12.8997 | 12.7466
17.0167 | 14.0681 | 12.7763 | 12.3326
17.025 | 14.0831 | 12.7995 | 12.4753
17.0333 | 14.3132 | 12.8842 | 12.4008
17.0417 | 14.059 | 12.8416 | 12.4278
17.05 | 14.0797 | 12.8507 | 12.3446
17.0583 | 14.0777 | 12.7656 | 12.3849
17.0667 | 14.1221 | 12.8062 | 12.3809
17.075 | 14.0742 | 12.7302 | 12.4239
17.0833 | 14.0738 | 12.9137 | 12.3734
17.0917 | 14.3368 | 12.7573 | 12.332
17.1 | 14.1255 | 12.7972 | 12.4677
17.1083 | 14.1238 | 12.8657 | 12.4362
17.1167 | 14.0748 | 12.7927 | 12.4355
17.125 | 14.0465 | 12.9475 | 12.491
17.1333 | 14.0457 | 12.7514 | 12.4353
17.1417 | 14.1226 | 12.9475 | 12.4419
17.15 | 14.3526 | 12.7575 | 12.8343
17.1583 | 14.0625 | 12.7526 | 12.3818
17.1667 | 14.082 | 12.8027 | 12.3322
17.175 | 14.0549 | 12.8048 | 12.6156
17.1833 | 14.0693 | 12.8591 | 12.4297
17.1917 | 14.1253 | 12.9046 | 12.4732
17.2 | 14.1235 | 12.9333 | 12.5479
17.2083 | 14.3127 | 12.8222 | 12.4257
17.2167 | 14.1255 | 12.8 | 12.4605
17.225 | 14.0743 | 12.7565 | 12.4355
17.2333 | 14.0755 | 12.8725 | 12.3793
17.2417 | 14.0764 | 12.7386 | 12.3778
17.25 | 14.1057 | 12.7993 | 12.3448
17.2583 | 14.1029 | 12.7642 | 12.3895
17.2667 | 14.1219 | 12.7842 | 12.6896
17.275 | 14.1249 | 12.8252 | 12.4407
17.2833 | 14.0746 | 12.7521 | 12.4276
17.2917 | 14.0733 | 12.7972 | 12.8482
17.3 | 14.4244 | 12.8273 | 12.388
17.3083 | 14.0731 | 12.7261 | 12.4193
17.3167 | 14.0746 | 13.4006 | 12.6923
17.325 | 14.1306 | 12.8535 | 12.3802
17.3333 | 14.0753 | 12.7656 | 12.4653
17.3417 | 14.0748 | 12.9457 | 12.4559
17.35 | 14.0736 | 12.855 | 12.3767
17.3583 | 14.073 | 12.7369 | 12.3541
17.3667 | 14.0728 | 12.7405 | 12.9171
17.375 | 14.0781 | 12.7619 | 12.3232
17.3833 | 14.0844 | 12.8652 | 12.3293
17.3917 | 14.0618 | 12.7864 | 12.4256
17.4 | 14.0764 | 13.2301 | 12.4205
17.4083 | 14.1209 | 12.7941 | 12.4741
17.4167 | 14.1308 | 12.8398 | 12.4936
17.425 | 14.0699 | 12.842 | 12.3911
17.4333 | 14.1634 | 12.7966 | 12.4751
17.4417 | 14.1105 | 13.3502 | 12.8002
17.45 | 14.2552 | 12.8389 | 12.3323
17.4583 | 14.0748 | 12.814 | 12.4607
17.4667 | 14.0754 | 12.8043 | 12.4875
17.475 | 14.1652 | 12.7269 | 12.3593
17.4833 | 14.0597 | 12.7455 | 12.4477
17.4917 | 14.074 | 12.7512 | 12.3408
17.5 | 14.0576 | 12.8648 | 12.4258
17.5083 | 14.2351 | 12.744 | 12.3784
17.5167 | 14.0563 | 12.8603 | 12.3508
17.525 | 14.1233 | 12.7842 | 12.3814
17.5333 | 14.1266 | 12.7243 | 12.8869
17.5417 | 14.1158 | 13.023 | 12.4264
17.55 | 14.0702 | 12.7456 | 12.5201
17.5583 | 14.1117 | 12.8468 | 12.6496
17.5667 | 14.6476 | 12.8379 | 12.3306
17.575 | 14.174 | 12.7969 | 12.3542
17.5833 | 14.1691 | 13.132 | 12.7884
17.5917 | 14.067 | 12.8925 | 12.427
17.6 | 14.3317 | 12.83 | 12.4699
17.6083 | 14.0796 | 12.8052 | 12.5371
17.6167 | 14.1261 | 12.811 | 12.331
17.625 | 14.0873 | 12.8003 | 12.4443
17.6333 | 14.1618 | 12.7086 | 12.4615
17.6417 | 14.0787 | 12.8946 | 12.4598
17.65 | 14.1294 | 12.9157 | 12.4942
17.6583 | 14.1774 | 12.8506 | 12.6937
17.6667 | 14.1577 | 12.8994 | 12.3595
17.675 | 14.1339 | 12.797 | 12.4591
17.6833 | 14.1318 | 12.9109 | 12.4936
17.6917 | 14.2107 | 12.8528 | 12.4693
17.7 | 14.128 | 12.8484 | 12.3798
17.7083 | 14.178 | 12.797 | 12.4354
17.7167 | 14.1626 | 12.7514 | 12.4828
17.725 | 14.1286 | 12.8525 | 12.4551
17.7333 | 14.1404 | 12.9215 | 12.5362
17.7417 | 14.2252 | 12.804 | 12.4733
17.75 | 14.1496 | 12.8513 | 12.3615
17.7583 | 14.1774 | 12.8028 | 12.487
17.7667 | 14.1849 | 12.9495 | 12.3754
17.775 | 14.1759 | 13.0073 | 12.5179
17.7833 | 14.1314 | 12.9972 | 12.4572
17.7917 | 14.176 | 12.9406 | 12.3693
17.8 | 14.1749 | 12.9978 | 12.466
17.8083 | 14.3749 | 13.0418 | 12.3829
17.8167 | 14.1431 | 13.0215 | 12.4905
17.825 | 14.1748 | 12.9487 | 12.8971
17.8333 | 14.222 | 13.0301 | 12.4716
17.8417 | 14.1263 | 12.9056 | 12.4229
17.85 | 14.2057 | 13.0452 | 12.4792
17.8583 | 14.2177 | 13.0363 | 12.4248
17.8667 | 14.1919 | 13.0387 | 12.4724
17.875 | 14.1271 | 13.091 | 12.5185
17.8833 | 14.1252 | 13.334 | 12.5222
17.8917 | 14.1229 | 12.9361 | 12.4723
17.9 | 14.1555 | 12.9444 | 12.4781
17.9083 | 14.178 | 13.0002 | 12.4707
17.9167 | 14.1752 | 13.086 | 12.5197
17.925 | 14.371 | 13.2931 | 12.5714
17.9333 | 14.1756 | 12.8841 | 12.425
17.9417 | 14.1903 | 13.0572 | 12.4709
17.95 | 14.6708 | 12.9065 | 12.5673
17.9583 | 14.1726 | 12.9796 | 12.3765
17.9667 | 14.1624 | 13.2218 | 12.5201
17.975 | 14.1266 | 12.9325 | 12.4566
17.9833 | 14.079 | 13.0431 | 12.4521
17.9917 | 14.18 | 13.0437 | 12.5148
18 | 14.1762 | 12.8702 | 12.4625
18.0083 | 14.2673 | 13.3056 | 12.5377
18.0167 | 14.1603 | 12.9793 | 12.8366
18.025 | 14.1473 | 12.9506 | 12.4247
18.0333 | 14.2243 | 12.888 | 12.5582
18.0417 | 14.1439 | 12.9334 | 12.5794
18.05 | 14.1271 | 12.8863 | 12.505
18.0583 | 14.1289 | 12.9744 | 12.5265
18.0667 | 14.3525 | 12.9289 | 12.6305
18.075 | 14.1271 | 12.992 | 12.5189
18.0833 | 14.1779 | 13.0179 | 12.473
18.0917 | 14.2151 | 12.9263 | 12.429
18.1 | 14.1769 | 12.9322 | 12.5677
18.1083 | 14.1752 | 13.0281 | 12.5451
18.1167 | 14.1662 | 13.3991 | 12.4694
18.125 | 14.4795 | 12.9364 | 12.422
18.1333 | 14.173 | 13.0752 | 12.595
18.1417 | 14.1762 | 12.9152 | 12.5201
18.15 | 14.1262 | 12.9517 | 12.5587
18.1583 | 14.1763 | 13.5284 | 12.5205
18.1667 | 14.1591 | 13.038 | 12.5389
18.175 | 14.13 | 13.1119 | 12.458
18.1833 | 14.3947 | 13.0686 | 12.578
18.1917 | 14.1667 | 12.9863 | 12.431
18.2 | 14.1304 | 13.3562 | 12.467
18.2083 | 14.1694 | 12.8895 | 12.5209
18.2167 | 14.136 | 12.9894 | 12.4658
18.225 | 14.1769 | 12.8473 | 12.4228
18.2333 | 14.1331 | 13.0068 | 12.5092
18.2417 | 14.1199 | 12.9175 | 12.4219
18.25 | 14.172 | 13.0576 | 12.5179
18.2583 | 14.1763 | 13.0446 | 12.5656
18.2667 | 14.1506 | 12.9848 | 12.5196
18.275 | 14.4314 | 13.0329 | 12.464
18.2833 | 14.1264 | 12.9336 | 12.9818
18.2917 | 14.1722 | 13.0315 | 12.4386
18.3 | 14.1753 | 12.908 | 12.565
18.3083 | 14.175 | 12.9877 | 12.8043
18.3167 | 14.1738 | 12.989 | 12.5664
18.325 | 14.1281 | 12.923 | 12.5656
18.3333 | 14.364 | 13.0876 | 12.6674
18.3417 | 14.1651 | 13.1646 | 12.5647
18.35 | 14.2254 | 13.0865 | 12.5375
18.3583 | 14.1585 | 13.0804 | 12.5336
18.3667 | 14.3038 | 12.9491 | 12.4704
18.375 | 14.1363 | 13.0283 | 12.5168
18.3833 | 14.1782 | 13.5823 | 12.6132
18.3917 | 14.2269 | 12.9263 | 12.519
18.4 | 14.1164 | 12.8948 | 12.5182
18.4083 | 14.1367 | 12.8635 | 12.6668
18.4167 | 14.1725 | 12.6973 | 12.4371
18.425 | 14.4269 | 13.0328 | 12.4484
18.4333 | 14.1513 | 12.8024 | 12.6955
18.4417 | 14.1782 | 12.7556 | 12.4336
18.45 | 14.2006 | 12.8673 | 12.4709
18.4583 | 14.1278 | 12.705 | 12.5187
18.4667 | 14.1754 | 12.7382 | 12.4861
18.475 | 14.1764 | 12.6606 | 12.613
18.4833 | 14.2485 | 12.6798 | 12.4823
18.4917 | 14.1738 | 12.7547 | 12.5667
18.5 | 14.1639 | 12.66 | 12.7992
18.5083 | 14.1687 | 13.0581 | 12.5196
18.5167 | 14.1755 | 12.6587 | 12.4961
18.525 | 14.1723 | 12.8519 | 12.556
18.5333 | 14.0862 | 12.6579 | 12.4721
18.5417 | 14.3058 | 12.8054 | 12.5672
18.55 | 14.1255 | 12.7311 | 12.6137
18.5583 | 14.0755 | 12.8482 | 12.5678
18.5667 | 14.1716 | 12.7398 | 12.5658
18.575 | 14.2081 | 12.6946 | 12.471
18.5833 | 14.1262 | 12.7612 | 12.4368
18.5917 | 14.1208 | 12.9175 | 12.5555
18.6 | 14.1244 | 12.6693 | 12.519
18.6083 | 14.16 | 12.849 | 12.4596
18.6167 | 14.1752 | 12.8107 | 12.4471
18.625 | 14.2064 | 12.8009 | 12.4793
18.6333 | 14.5567 | 13.1934 | 12.5103
18.6417 | 14.1253 | 12.93 | 12.5133
18.65 | 14.1242 | 12.8501 | 12.6069
18.6583 | 14.1382 | 12.8984 | 12.6011
18.6667 | 14.1498 | 12.9067 | 12.5605
18.675 | 14.2084 | 12.8585 | 12.7675
18.6833 | 14.1237 | 12.9003 | 12.5609
18.6917 | 14.2296 | 12.9952 | 12.5632
18.7 | 14.173 | 13.1293 | 12.6123
18.7083 | 14.1735 | 12.9926 | 12.5616
18.7167 | 14.1535 | 12.9915 | 12.5058
18.725 | 14.1648 | 13.0048 | 12.5646
18.7333 | 14.1243 | 13.0153 | 12.5638
18.7417 | 14.1663 | 13.2572 | 12.6512
18.75 | 14.146 | 12.974 | 12.5693
18.7583 | 14.1116 | 13.5471 | 12.5167
18.7667 | 14.1623 | 13.0834 | 12.6308
18.775 | 14.1753 | 13.0209 | 12.565
18.7833 | 14.2629 | 12.9474 | 12.5238
18.7917 | 14.1946 | 12.9939 | 12.6098
18.8 | 14.1757 | 13.2219 | 12.5252
18.8083 | 14.1279 | 13.0443 | 12.6483
18.8167 | 14.1285 | 13.0211 | 12.9811
18.825 | 14.1579 | 13.0285 | 12.5108
18.8333 | 14.1766 | 13.0424 | 12.5553
18.8417 | 14.4211 | 13.0668 | 12.726
18.85 | 14.1546 | 13.0371 | 12.5186
18.8583 | 14.2019 | 12.9958 | 12.7046
18.8667 | 14.1755 | 12.9916 | 13.0021
18.875 | 14.232 | 13.0295 | 12.7245
18.8833 | 14.2283 | 13.5104 | 12.7287
18.8917 | 14.178 | 12.9352 | 12.6528
18.9 | 14.5991 | 13.0512 | 12.7558
18.9083 | 14.1625 | 12.9004 | 12.6592
18.9167 | 14.254 | 13.0325 | 12.7045
18.925 | 14.1838 | 12.9588 | 12.7057
18.9333 | 14.1298 | 12.9658 | 12.6526
18.9417 | 14.178 | 12.951 | 12.6497
18.95 | 14.2002 | 12.8512 | 12.6457
18.9583 | 14.286 | 12.9454 | 13.0248
18.9667 | 14.1867 | 13.0266 | 12.71
18.975 | 14.2276 | 13.0671 | 12.7523
18.9833 | 14.3918 | 13.5345 | 12.7775
18.9917 | 14.1865 | 12.8969 | 12.7041
19 | 14.1727 | 13.0302 | 12.7087
19.0083 | 14.1713 | 12.9455 | 13.0249
19.0167 | 14.1643 | 13.0257 | 12.7316
19.025 | 14.1529 | 13.4045 | 12.7615
19.0333 | 14.1717 | 12.9457 | 12.8045
19.0417 | 14.6006 | 12.989 | 12.6782
19.05 | 14.1152 | 12.9997 | 12.7491
19.0583 | 14.1726 | 12.9405 | 13.0091
19.0667 | 14.1965 | 13.0719 | 12.8005
19.075 | 14.2826 | 12.9444 | 12.7116
19.0833 | 14.1839 | 12.99 | 12.7063
19.0917 | 14.2215 | 13.204 | 12.7531
19.1 | 14.5913 | 12.9525 | 12.7553
19.1083 | 14.1762 | 12.991 | 12.7486
19.1167 | 14.1652 | 12.9131 | 12.6558
19.125 | 14.223 | 12.9435 | 12.7547
19.1333 | 14.1777 | 13.5908 | 12.9381
19.1417 | 14.225 | 13.0257 | 12.7544
19.15 | 14.2235 | 12.9925 | 12.8501
19.1583 | 14.3403 | 13.0904 | 12.7571
19.1667 | 14.1412 | 12.9946 | 12.656
19.175 | 14.2229 | 13.0491 | 12.7041
19.1833 | 14.2242 | 12.9514 | 12.7563
19.1917 | 14.1271 | 13.049 | 12.7477
19.2 | 14.1806 | 12.8696 | 12.7504
19.2083 | 14.1713 | 12.9749 | 12.8474
19.2167 | 14.572 | 13.1874 | 12.7352
19.225 | 14.2058 | 12.9903 | 12.7482
19.2333 | 14.2218 | 13.0894 | 12.7038
19.2417 | 14.1979 | 12.9072 | 12.7961
19.25 | 14.1741 | 12.9931 | 12.7515
19.2583 | 14.1749 | 13.0822 | 12.692
19.2667 | 14.2408 | 12.9427 | 12.6562
19.275 | 14.6919 | 13.0422 | 12.7582
19.2833 | 14.2243 | 13.0071 | 12.7034
19.2917 | 14.2256 | 13.0301 | 12.7519
19.3 | 14.2248 | 13.0148 | 12.8079
19.3083 | 14.2876 | 13.0128 | 12.7278
19.3167 | 14.2255 | 13.0261 | 12.7074
19.325 | 14.2392 | 12.9525 | 12.758
19.3333 | 14.2274 | 12.9571 | 12.8029
19.3417 | 14.2279 | 12.9643 | 13.1159
19.35 | 14.266 | 12.9563 | 12.7074
19.3583 | 14.2284 | 12.9444 | 12.7524
19.3667 | 14.3304 | 12.9067 | 13.212
19.375 | 14.2297 | 12.9941 | 12.7536
19.3833 | 14.2766 | 12.9932 | 12.7506
19.3917 | 14.5822 | 13.034 | 12.7374
19.4 | 14.229 | 13.4524 | 12.7032
19.4083 | 14.1824 | 12.9832 | 12.7951
19.4167 | 14.1915 | 12.9469 | 12.8266
19.425 | 14.275 | 13.0212 | 12.6566
19.4333 | 14.1754 | 13.0028 | 12.746
19.4417 | 14.1763 | 13.023 | 12.7316
19.45 | 14.2185 | 13.0496 | 12.6994
19.4583 | 14.2186 | 13.6353 | 12.653
19.4667 | 14.2136 | 12.9632 | 12.66
19.475 | 14.2714 | 13.0409 | 12.7142
19.4833 | 14.1769 | 13.0058 | 12.7975
19.4917 | 14.2236 | 13.0426 | 12.6896
19.5 | 14.2214 | 13.3228 | 12.8449
19.5083 | 14.2818 | 12.9863 | 12.6611
19.5167 | 14.2206 | 13.0574 | 12.8022
19.525 | 14.2217 | 13.1919 | 12.7186
19.5333 | 14.2305 | 12.9949 | 12.7616
19.5417 | 14.2379 | 12.9467 | 12.7029
19.55 | 14.2334 | 12.9394 | 12.7513
19.5583 | 14.2304 | 13.0009 | 13.1014
19.5667 | 14.1312 | 12.9961 | 12.754
19.575 | 14.1752 | 12.9947 | 12.8462
19.5833 | 14.2081 | 12.9467 | 13.0996
19.5917 | 14.5259 | 13.0793 | 12.7122
19.6 | 14.2239 | 13.0387 | 12.6556
19.6083 | 14.2229 | 13.5561 | 12.7832
19.6167 | 14.2584 | 13.0209 | 12.7058
19.625 | 14.2045 | 12.9329 | 12.6915
19.6333 | 14.2242 | 12.9744 | 12.6513
19.6417 | 14.2749 | 13.0416 | 12.61
19.65 | 14.3815 | 13.1495 | 12.7044
19.6583 | 14.1861 | 13.1186 | 13.1256
19.6667 | 14.2684 | 12.9914 | 12.6975
19.675 | 14.2024 | 13.0416 | 12.6125
19.6833 | 14.1742 | 12.9633 | 12.7028
19.6917 | 14.2229 | 13.124 | 12.7268
19.7 | 14.1726 | 12.9944 | 12.6615
19.7083 | 14.4061 | 12.9915 | 13.1957
19.7167 | 14.1955 | 13.0208 | 12.7482
19.725 | 14.226 | 12.9453 | 12.6318
19.7333 | 14.2249 | 13.01 | 12.7533
19.7417 | 14.2973 | 12.9711 | 12.6898
19.75 | 14.2676 | 13.5949 | 12.6531
19.7583 | 14.2736 | 13.0584 | 12.6985
19.7667 | 14.2728 | 13.0871 | 12.6805
19.775 | 14.267 | 12.903 | 12.7011
19.7833 | 14.2245 | 13.0395 | 12.6165
19.7917 | 14.2264 | 12.9369 | 12.697
19.8 | 14.2755 | 12.9934 | 13.1371
19.8083 | 14.2767 | 12.9936 | 12.6627
19.8167 | 14.2613 | 13.0741 | 12.7462
19.825 | 14.7676 | 12.9326 | 12.6963
19.8333 | 14.2264 | 13.022 | 12.608
19.8417 | 14.2259 | 12.8877 | 12.6531
19.85 | 14.2509 | 12.9865 | 12.6763
19.8583 | 14.1854 | 13.4081 | 12.7917
19.8667 | 14.225 | 12.9925 | 12.6699
19.875 | 14.3234 | 12.9482 | 12.6558
19.8833 | 14.4846 | 12.9412 | 12.7494
19.8917 | 14.226 | 13.0193 | 12.669
19.9 | 14.2705 | 13.3952 | 12.6581
19.9083 | 14.2779 | 12.9449 | 12.6518
19.9167 | 14.3647 | 12.9511 | 12.7
19.925 | 14.2373 | 13.0473 | 12.6021
19.9333 | 14.2287 | 13.0288 | 12.6527
19.9417 | 14.325 | 13.0171 | 12.6965
19.95 | 14.2568 | 12.989 | 12.6463
19.9583 | 14.2767 | 12.9467 | 12.699
19.9667 | 14.2921 | 12.9847 | 12.8803
19.975 | 14.6636 | 13.0271 | 12.7378
19.9833 | 14.2731 | 12.9879 | 12.6912
19.9917 | 14.2734 | 12.9265 | 13.0589
20 | 14.2417 | 13.0018 | 12.6525
20.0083 | 14.2559 | 12.9717 | 12.7038
20.0167 | 14.2246 | 12.9987 | 13.0864
20.025 | 14.284 | 12.9908 | 12.7491
20.0333 | 14.4757 | 12.9887 | 12.7038
20.0417 | 14.2278 | 13.0437 | 12.6963
20.05 | 14.2727 | 13.3583 | 12.6557
20.0583 | 14.2722 | 12.9488 | 12.7041
20.0667 | 14.2285 | 12.9446 | 12.7474
20.075 | 14.3214 | 12.9525 | 12.6369
20.0833 | 14.3249 | 12.9918 | 13.0994
20.0917 | 14.3223 | 13.3667 | 12.7494
20.1 | 14.3929 | 12.9509 | 12.7467
20.1083 | 14.3713 | 12.9922 | 13.1211
20.1167 | 14.4211 | 12.9823 | 12.6546
20.125 | 14.6136 | 13.0874 | 12.7445
20.1333 | 14.4215 | 13.3595 | 12.9785
20.1417 | 14.3728 | 12.9433 | 12.7185
20.15 | 14.3974 | 12.9447 | 12.7504
20.1583 | 14.3718 | 12.945 | 13.1484
20.1667 | 14.3994 | 12.9923 | 12.7486
20.175 | 14.4196 | 13.6656 | 12.7451
20.1833 | 14.3328 | 13.0402 | 12.8582
20.1917 | 14.3734 | 13.0113 | 12.6562
20.2 | 14.3722 | 12.9692 | 12.7497
20.2083 | 14.5864 | 12.9454 | 12.7028
20.2167 | 14.3716 | 13.0165 | 12.8439
20.225 | 14.3709 | 12.9424 | 12.7627
20.2333 | 14.3833 | 12.9822 | 12.8687
20.2417 | 14.3283 | 12.8984 | 12.6998
20.25 | 14.4156 | 13.0449 | 12.7021
20.2583 | 14.3726 | 13.0721 | 13.0501
20.2667 | 14.4441 | 13.1384 | 12.7398
20.275 | 14.3875 | 12.9938 | 12.7963
20.2833 | 14.4221 | 12.9963 | 12.8368
20.2917 | 14.8588 | 13.0408 | 12.7518
20.3 | 14.3521 | 13.3274 | 12.8524
20.3083 | 14.3229 | 12.9448 | 12.8445
20.3167 | 14.3237 | 12.9764 | 12.8452
20.325 | 14.422 | 12.9879 | 13.0403
20.3333 | 14.3644 | 12.9111 | 12.8391
20.3417 | 14.4333 | 13.5136 | 12.7973
20.35 | 14.3702 | 13.04 | 12.9241
20.3583 | 14.3738 | 13.0228 | 12.745
20.3667 | 14.3825 | 13.0417 | 12.8419
20.375 | 14.47 | 12.9902 | 12.7499
20.3833 | 14.5209 | 13.3918 | 12.7959
20.3917 | 14.3086 | 12.917 | 13.2358
20.4 | 14.4195 | 12.9237 | 12.8219
20.4083 | 14.3486 | 12.9435 | 12.9443
20.4167 | 14.8168 | 12.9605 | 13.3072
20.425 | 14.371 | 13.0078 | 12.8959
20.4333 | 14.4204 | 12.9941 | 12.8457
20.4417 | 14.3722 | 13.0334 | 12.8226
20.45 | 14.322 | 13.4184 | 12.8359
20.4583 | 14.4067 | 13.0388 | 12.8462
20.4667 | 14.4064 | 12.9986 | 12.7612
20.475 | 14.4711 | 12.9416 | 12.8039
20.4833 | 14.3728 | 12.9956 | 12.847
20.4917 | 14.4148 | 13.3374 | 12.8012
20.5 | 14.4208 | 12.9901 | 12.8474
20.5083 | 14.4254 | 13.0284 | 12.8936
20.5167 | 14.3575 | 12.9952 | 12.7972
20.525 | 14.378 | 12.9956 | 12.8123
20.5333 | 14.385 | 13.0385 | 13.2159
20.5417 | 14.3244 | 12.9114 | 12.7496
20.55 | 14.373 | 12.9847 | 12.9047
20.5583 | 14.5317 | 13.1802 | 12.9694
20.5667 | 14.3206 | 13.0675 | 12.8184
20.575 | 14.3747 | 12.988 | 12.8442
20.5833 | 14.3778 | 12.9819 | 12.8901
20.5917 | 14.3272 | 12.9954 | 12.806
20.6 | 14.3917 | 12.976 | 12.7964
20.6083 | 14.369 | 12.9461 | 13.1594
20.6167 | 14.7906 | 13.0187 | 12.8415
20.625 | 14.2767 | 13.0689 | 12.8594
20.6333 | 14.3216 | 12.9939 | 13.0753
20.6417 | 14.3229 | 13.4253 | 12.7924
20.65 | 14.3196 | 12.9475 | 12.8401
20.6583 | 14.2298 | 13.043 | 12.8841
20.6667 | 14.2727 | 13.0091 | 12.884
20.675 | 14.2942 | 13.0418 | 12.7941
20.6833 | 14.2572 | 13.554 | 12.7879
20.6917 | 14.2246 | 13.0625 | 12.8448
20.7 | 14.2719 | 12.9952 | 13.1924
20.7083 | 14.5579 | 12.9869 | 12.8462
20.7167 | 14.2748 | 13.0897 | 12.842
20.725 | 14.2744 | 13.1365 | 12.9332
20.7333 | 14.5465 | 12.9101 | 12.8953
20.7417 | 14.2455 | 12.9914 | 12.7897
20.75 | 14.3208 | 13.4375 | 12.8066
20.7583 | 14.2731 | 13.0132 | 12.8294
20.7667 | 14.2633 | 13.0061 | 12.8462
20.775 | 14.2255 | 13.032 | 12.7992
20.7833 | 14.2741 | 12.9941 | 12.8423
20.7917 | 14.4913 | 13.1521 | 13.0613
20.8 | 14.2751 | 13.0385 | 12.797
20.8083 | 14.2587 | 13.0401 | 12.8475
20.8167 | 14.1767 | 12.9439 | 13.0263
20.825 | 14.262 | 13.0892 | 12.9413
20.8333 | 14.2755 | 12.9488 | 12.8959
20.8417 | 14.2735 | 13.0929 | 12.9762
20.85 | 14.4134 | 13.0194 | 12.7498
20.8583 | 14.2267 | 12.9429 | 12.8467
20.8667 | 14.2582 | 13.0456 | 12.8341
20.875 | 14.2799 | 13.1505 | 12.8961
20.8833 | 14.2625 | 12.9911 | 12.9085
20.8917 | 14.2271 | 12.9957 | 12.8469
20.9 | 14.2733 | 13.0357 | 12.9235
20.9083 | 14.3722 | 12.9982 | 13.1774
20.9167 | 14.2232 | 13.108 | 12.845
20.925 | 14.3218 | 13.0587 | 12.9462
20.9333 | 14.3312 | 13.039 | 12.9293
20.9417 | 14.2734 | 12.9936 | 12.9343
20.95 | 14.2793 | 13.0228 | 12.9525
20.9583 | 14.2926 | 13.1212 | 12.8385
20.9667 | 14.5143 | 12.9905 | 12.9396
20.975 | 14.2735 | 13.0691 | 12.9885
20.9833 | 14.275 | 13.0564 | 12.9053
20.9917 | 14.3219 | 13.0404 | 12.8454
21 | 14.2737 | 13.5127 | 13.3576
21.0083 | 14.2733 | 13.0898 | 12.9399
21.0167 | 14.3218 | 13.1196 | 12.9685
21.025 | 14.371 | 13.2058 | 13.1829
21.0333 | 14.3212 | 13.0571 | 12.842
21.0417 | 14.2544 | 13.1208 | 12.8921
21.05 | 14.2748 | 13.0889 | 12.9333
21.0583 | 14.2714 | 13.1741 | 12.9942
21.0667 | 14.273 | 13.1021 | 12.8449
21.075 | 14.3227 | 13.1382 | 12.8858
21.0833 | 14.3518 | 13.1836 | 12.9847
21.0917 | 14.279 | 13.1277 | 13.2484
21.1 | 14.3202 | 13.1896 | 12.8961
21.1083 | 14.3507 | 13.5636 | 12.8948
21.1167 | 14.3646 | 13.1292 | 13.0395
21.125 | 14.3246 | 13.0898 | 12.9424
21.1333 | 14.3234 | 13.0875 | 12.9842
21.1417 | 14.3404 | 13.1144 | 13.2373
21.15 | 14.2733 | 13.232 | 12.9069
21.1583 | 14.3229 | 13.1848 | 12.9427
21.1667 | 14.7748 | 13.5356 | 12.9496
21.175 | 14.3905 | 13.0897 | 12.9359
21.1833 | 14.3237 | 13.1851 | 12.9033
21.1917 | 14.3366 | 13.1709 | 12.932
21.2 | 14.3736 | 13.1425 | 12.9377
21.2083 | 14.4064 | 13.1477 | 12.9492
21.2167 | 14.3746 | 13.0895 | 12.9413
21.225 | 14.8902 | 13.1381 | 12.8913
21.2333 | 14.3746 | 13.2906 | 13.0236
21.2417 | 14.3743 | 13.1385 | 12.8914
21.25 | 14.4208 | 13.1553 | 12.9141
21.2583 | 14.3663 | 13.0497 | 12.9003
21.2667 | 14.3732 | 13.1831 | 12.8933
21.275 | 14.4223 | 13.5682 | 12.9133
21.2833 | 14.9291 | 13.2839 | 13.0347
21.2917 | 14.3746 | 13.1861 | 12.9408
21.3 | 14.4711 | 13.1127 | 12.9885
21.3083 | 14.7226 | 13.1335 | 12.9021
21.3167 | 14.3976 | 13.7167 | 12.8527
21.325 | 14.4426 | 13.1796 | 12.9644
21.3333 | 14.3796 | 13.0879 | 12.8456
21.3417 | 14.3892 | 13.1334 | 12.9075
21.35 | 14.3726 | 13.1357 | 12.8756
21.3583 | 14.3666 | 13.0565 | 12.8775
21.3667 | 14.7602 | 13.1553 | 12.9339
21.375 | 14.3815 | 13.2867 | 12.8815
21.3833 | 14.4702 | 13.1246 | 12.9397
21.3917 | 14.3705 | 13.1416 | 13.4719
21.4 | 14.3804 | 13.1734 | 12.8958
21.4083 | 14.4197 | 13.2213 | 12.9431
21.4167 | 14.3891 | 13.1946 | 13.1163
21.425 | 14.4601 | 13.1616 | 13.0288
21.4333 | 14.3222 | 13.0887 | 12.8926
21.4417 | 14.4678 | 13.1563 | 13.4513
21.45 | 14.8224 | 13.1363 | 12.9425
21.4583 | 14.3715 | 13.2198 | 12.967
21.4667 | 14.3345 | 13.0865 | 13.4223
21.475 | 14.4065 | 13.1332 | 12.8441
21.4833 | 14.4149 | 13.2019 | 12.988
21.4917 | 14.3951 | 13.0761 | 13.223
21.5 | 14.3855 | 13.1336 | 12.893
21.5083 | 14.6624 | 13.3147 | 12.9415
21.5167 | 14.4224 | 13.1638 | 13.2604
21.525 | 14.4116 | 13.1027 | 12.8927
21.5333 | 14.3907 | 13.1096 | 12.8913
21.5417 | 14.3384 | 13.1366 | 12.9046
21.55 | 14.4213 | 13.1848 | 12.891
21.5583 | 14.4566 | 13.1344 | 13.0367
21.5667 | 14.6564 | 13.526 | 12.939
21.575 | 14.419 | 13.2169 | 12.8944
21.5833 | 14.4286 | 13.1857 | 13.3042
21.5917 | 14.5252 | 13.1036 | 12.8651
21.6 | 14.4224 | 13.0836 | 12.9354
21.6083 | 14.4091 | 13.4997 | 13.1523
21.6167 | 14.6555 | 13.11 | 12.9394
21.625 | 14.4229 | 13.1498 | 12.9318
21.6333 | 14.3745 | 13.0481 | 12.9214
21.6417 | 14.4903 | 13.1097 | 12.8618
21.65 | 14.4232 | 13.1157 | 12.9397
21.6583 | 14.3907 | 13.0858 | 12.8916
21.6667 | 14.4331 | 13.2274 | 12.8901
21.675 | 14.4232 | 13.0735 | 12.8902
21.6833 | 14.3717 | 13.1799 | 13.0086
21.6917 | 14.42 | 13.1828 | 12.9411
21.7 | 14.9071 | 13.1805 | 12.9964
21.7083 | 14.4194 | 13.2372 | 12.8427
21.7167 | 14.4689 | 13.147 | 12.9365
21.725 | 14.419 | 13.1896 | 12.9385
21.7333 | 14.4731 | 13.1199 | 12.9383
21.7417 | 14.3702 | 13.1002 | 12.8921
21.75 | 14.47 | 13.1774 | 12.8807
21.7583 | 14.6402 | 13.2313 | 12.9352
21.7667 | 14.42 | 13.6967 | 12.9866
21.775 | 14.4221 | 13.1335 | 12.8432
21.7833 | 14.4217 | 13.1848 | 12.9664
21.7917 | 14.4215 | 13.1904 | 12.9618
21.8 | 14.4429 | 13.1375 | 12.8888
21.8083 | 14.469 | 13.7108 | 12.9403
21.8167 | 14.7483 | 13.1336 | 13.1726
21.825 | 14.4145 | 13.1876 | 12.9043
21.8333 | 14.4197 | 13.1215 | 12.942
21.8417 | 14.4675 | 13.1786 | 12.982
21.85 | 14.4222 | 13.146 | 12.984
21.8583 | 14.4391 | 13.0963 | 12.8916
21.8667 | 14.5101 | 13.1269 | 12.846
21.875 | 14.7017 | 13.2952 | 12.942
21.8833 | 14.4312 | 13.1345 | 12.9818
21.8917 | 14.4223 | 13.1411 | 12.8935
21.9 | 14.4172 | 13.0866 | 12.9401
21.9083 | 14.484 | 13.1617 | 13.2359
21.9167 | 14.4298 | 13.5108 | 12.8934
21.925 | 14.4742 | 13.0845 | 12.945
21.9333 | 14.5469 | 13.182 | 12.9571
21.9417 | 14.4934 | 13.1123 | 12.9842
21.95 | 14.4555 | 13.1517 | 12.9388
21.9583 | 14.4224 | 13.5104 | 12.8665
21.9667 | 14.4529 | 13.1798 | 12.9343
21.975 | 14.4752 | 13.105 | 12.8412
21.9833 | 14.4747 | 13.1288 | 12.8901
21.9917 | 14.4733 | 13.176 | 12.9375
22 | 14.4761 | 13.3871 | 13.456
22.0083 | 14.4755 | 13.132 | 12.8864
22.0167 | 14.7563 | 13.098 | 13.0018
22.025 | 14.4248 | 13.1751 | 13.2723
22.0333 | 14.5214 | 13.1831 | 12.9121
22.0417 | 14.475 | 13.7608 | 12.9428
22.05 | 14.4305 | 13.1524 | 12.9401
22.0583 | 14.4066 | 13.2268 | 12.864
22.0667 | 14.4777 | 13.1006 | 12.9359
22.075 | 14.9443 | 13.1567 | 13.2447
22.0833 | 14.4072 | 13.4582 | 12.8431
22.0917 | 14.4293 | 13.1817 | 12.9849
22.1 | 14.4709 | 13.1346 | 12.9409
22.1083 | 14.4151 | 13.0866 | 12.8911
22.1167 | 14.4223 | 13.1863 | 12.9427
22.125 | 14.5187 | 13.1906 | 12.9504
22.1333 | 14.5633 | 13.1474 | 12.9384
22.1417 | 14.4241 | 13.1677 | 13.0395
22.15 | 14.4717 | 13.1328 | 12.9687
22.1583 | 14.4745 | 13.1581 | 12.9879
22.1667 | 14.4821 | 13.1398 | 13.1301
22.175 | 14.4217 | 13.1423 | 12.9393
22.1833 | 14.4748 | 13.1457 | 13.0342
22.1917 | 14.8865 | 13.135 | 13.0236
22.2 | 14.4705 | 13.1448 | 12.9347
22.2083 | 14.4231 | 13.1346 | 12.9875
22.2167 | 14.4707 | 13.126 | 13.015
22.225 | 14.42 | 13.146 | 12.9883
22.2333 | 14.4548 | 13.2343 | 12.9397
22.2417 | 14.4735 | 13.1811 | 12.9513
22.25 | 14.6495 | 13.1786 | 12.9383
22.2583 | 14.4635 | 13.1375 | 12.9375
22.2667 | 14.4709 | 13.239 | 12.8778
22.275 | 14.4699 | 13.2621 | 12.9396
22.2833 | 14.47 | 13.1871 | 13.1493
22.2917 | 14.4258 | 13.3165 | 12.9388
22.3 | 14.4298 | 13.2326 | 12.9369
22.3083 | 14.4386 | 13.1831 | 13.2916
22.3167 | 14.4651 | 13.0927 | 12.8892
22.325 | 14.5169 | 13.1852 | 12.9841
22.3333 | 14.4434 | 13.2725 | 13.0404
22.3417 | 14.4534 | 13.1497 | 12.9276
22.35 | 14.4703 | 13.1876 | 12.8925
22.3583 | 14.477 | 13.1379 | 13.1868
22.3667 | 14.471 | 13.2305 | 12.9447
22.375 | 14.4235 | 13.2365 | 12.9392
22.3833 | 14.4154 | 13.1398 | 12.9941
22.3917 | 14.4699 | 13.2347 | 12.9257
22.4 | 14.4582 | 13.1856 | 12.9378
22.4083 | 14.4703 | 13.1505 | 12.9549
22.4167 | 14.4862 | 13.2326 | 12.9383
22.425 | 14.5111 | 13.1153 | 13.0673
22.4333 | 14.4225 | 13.2783 | 12.9631
22.4417 | 14.4699 | 13.1964 | 13.0332
22.45 | 14.5882 | 13.1367 | 12.9382
22.4583 | 14.4716 | 13.2242 | 12.9884
22.4667 | 14.4238 | 13.1989 | 12.9398
22.475 | 14.4763 | 13.1774 | 13.1693
22.4833 | 14.426 | 13.2352 | 12.937
22.4917 | 14.522 | 13.1916 | 12.897
22.5 | 14.4774 | 13.1728 | 13.0364
22.5083 | 14.5298 | 13.0895 | 12.9884
22.5167 | 14.4645 | 13.1848 | 12.9882
22.525 | 7.3349 | 13.21 | 12.8896
22.5333 | 22.9181 | 13.1516 | 12.9856
22.5417 | 14.9405 | 13.1812 | 13.2832
22.55 | 11.7917 | 13.2311 | 12.9474
22.5583 | 11.8379 | 13.1349 | 12.9925
22.5667 | 12.1343 | 13.2404 | 13.0129
22.575 | 12.8287 | 13.1285 | 12.9349
22.5833 | 13.4841 | 13.2315 | 13.0345
22.5917 | 13.8294 | 13.0985 | 13.0675
22.6 | 14.0658 | 13.1763 | 12.9345
22.6083 | 14.0317 | 13.5889 | 12.9855
22.6167 | 14.2548 | 13.1477 | 12.9317
22.625 | 14.8948 | 13.2271 | 12.985
22.6333 | 14.3785 | 13.1842 | 12.8943
22.6417 | 14.3602 | 13.1989 | 12.9368
22.65 | 15.1181 | 13.3965 | 12.9397
22.6583 | 14.4794 | 13.1529 | 12.9356
22.6667 | 14.4834 | 13.1395 | 12.9448
22.675 | 14.5356 | 13.1763 | 12.9868
22.6833 | 14.5305 | 13.1849 | 12.8987
22.6917 | 14.5888 | 13.1938 | 12.9508
22.7 | 14.5884 | 13.152 | 12.8895
22.7083 | 14.6355 | 13.4826 | 12.9363
22.7167 | 14.5769 | 13.2527 | 12.9457
22.725 | 14.6068 | 13.3034 | 12.9391
22.7333 | 14.7167 | 13.1492 | 13.15
22.7417 | 14.7456 | 13.1857 | 12.8907
22.75 | 14.7307 | 13.7484 | 12.9864
22.7583 | 14.9474 | 13.1459 | 13.1708
22.7667 | 14.7493 | 13.1854 | 12.9307
22.775 | 14.7358 | 13.1511 | 12.9381
22.7833 | 14.7926 | 13.2382 | 12.9483
22.7917 | 14.7528 | 13.6296 | 12.9399
22.8 | 14.8267 | 13.1346 | 12.9886
22.8083 | 14.8039 | 13.2203 | 13.0117
22.8167 | 14.8933 | 13.2251 | 12.9734
22.825 | 14.852 | 13.2362 | 13.4434
22.8333 | 14.9028 | 13.1731 | 12.9125
22.8417 | 14.8572 | 13.2202 | 13.0847
22.85 | 14.9107 | 13.3081 | 13.2737
22.8583 | 14.9562 | 13.3238 | 12.9389
22.8667 | 14.959 | 13.1356 | 13.0218
22.875 | 14.9582 | 13.2576 | 13.0061
22.8833 | 15.0472 | 13.1674 | 12.9395
22.8917 | 14.966 | 13.6151 | 12.9859
22.9 | 15.0072 | 13.2302 | 12.9843
22.9083 | 15.0079 | 13.7774 | 12.958
22.9167 | 15.0851 | 13.1777 | 13.2565
22.925 | 15.0026 | 13.2136 | 12.9643
22.9333 | 15.0096 | 13.191 | 12.976
22.9417 | 15.0088 | 13.2332 | 12.9364
22.95 | 14.9069 | 13.5784 | 12.8952
22.9583 | 14.9176 | 13.1697 | 13.0317
22.9667 | 14.963 | 13.2286 | 13.2404
22.975 | 14.9231 | 13.0902 | 12.9371
22.9833 | 14.906 | 13.184 | 12.9802
22.9917 | 14.913 | 13.2778 | 13.0596
23 | 15.3696 | 13.1486 | 12.9364
23.0083 | 14.8649 | 13.2527 | 13.0329
23.0167 | 14.8805 | 13.2225 | 12.9614
23.025 | 14.9823 | 13.2276 | 12.9384
23.0333 | 14.9168 | 13.2866 | 13.0407
23.0417 | 14.9666 | 13.2105 | 12.9252
23.05 | 14.9172 | 13.1813 | 13.0102
23.0583 | 14.9869 | 13.793 | 13.6093
23.0667 | 14.9651 | 13.1301 | 12.9477
23.075 | 14.9151 | 13.2201 | 12.9441
23.0833 | 14.9408 | 13.1273 | 13.2275
23.0917 | 14.9674 | 13.2544 | 12.937
23.1 | 15.0008 | 13.4185 | 12.9787
23.1083 | 14.9886 | 13.2276 | 12.9905
23.1167 | 14.9963 | 13.2793 | 12.8939
23.125 | 15.0597 | 13.2066 | 12.9871
23.1333 | 14.9612 | 13.2621 | 13.0065
23.1417 | 15.0273 | 13.172 | 13.0141
23.15 | 15.0197 | 13.2218 | 13.0855
23.1583 | 15.0632 | 13.4487 | 13.0475
23.1667 | 15.0063 | 13.1812 | 12.9463
23.175 | 15.0177 | 13.1828 | 13.1428
23.1833 | 14.9215 | 13.1822 | 13.0367
23.1917 | 14.9217 | 13.3232 | 12.9435
23.2 | 14.9495 | 13.3344 | 13.0091
23.2083 | 15.0432 | 13.182 | 13.0175
23.2167 | 14.9209 | 13.7184 | 12.9976
23.225 | 15.0195 | 13.1944 | 12.9387
23.2333 | 15.0212 | 13.3188 | 12.9797
23.2417 | 15.0519 | 13.2272 | 13.0805
23.25 | 15.0245 | 13.2291 | 12.9527
23.2583 | 15.1334 | 13.616 | 12.9394
23.2667 | 15.0715 | 13.282 | 12.985
23.275 | 15.0605 | 13.2832 | 13.0136
23.2833 | 15.2155 | 13.2352 | 12.9603
23.2917 | 15.1207 | 13.1896 | 12.9848
23.3 | 15.069 | 13.4847 | 12.9316
23.3083 | 15.3047 | 13.2226 | 12.9862
23.3167 | 15.1174 | 13.2303 | 13.2185
23.325 | 15.1205 | 13.165 | 13.0419
23.3333 | 15.7023 | 13.2255 | 12.9349
23.3417 | 15.1688 | 13.8074 | 12.9405
23.35 | 15.1193 | 13.18 | 13.0747
23.3583 | 15.1176 | 13.2454 | 12.9919
23.3667 | 15.0712 | 13.1797 | 12.986
23.375 | 15.0196 | 13.2634 | 13.0823
23.3833 | 15.0717 | 13.1869 | 13.0103
23.3917 | 15.0647 | 13.2301 | 12.9374
23.4 | 15.1196 | 13.8056 | 13.0404
23.4083 | 15.0694 | 13.367 | 13.1096
23.4167 | 15.008 | 13.3255 | 12.9901
23.425 | 15.0708 | 13.267 | 12.9544
23.4333 | 15.1708 | 13.2968 | 13.1243
23.4417 | 15.1209 | 13.2722 | 13.007
23.45 | 15.1223 | 13.2534 | 12.9858
23.4583 | 15.1291 | 13.2843 | 12.9917
23.4667 | 15.0289 | 13.253 | 13.0989
23.475 | 15.1207 | 13.3288 | 12.9837
23.4833 | 15.1698 | 13.6805 | 13.0024
23.4917 | 15.1571 | 13.2825 | 13.0363
23.5 | 15.0731 | 13.2857 | 13.0121
23.5083 | 15.1221 | 13.2793 | 13.0189
23.5167 | 15.1886 | 13.3074 | 12.9781
23.525 | 15.1053 | 13.3617 | 13.3376
23.5333 | 15.2192 | 13.2946 | 13.0354
23.5417 | 15.1712 | 13.3252 | 13.0362
23.55 | 15.173 | 13.2457 | 13.5124
23.5583 | 15.171 | 13.3647 | 12.9907
23.5667 | 15.2201 | 13.8487 | 13.0898
23.575 | 15.1209 | 13.2792 | 13.0543
23.5833 | 15.2031 | 13.3257 | 13.0824
23.5917 | 15.1743 | 13.3239 | 13.083
23.6 | 15.1699 | 13.3468 | 13.045
23.6083 | 15.1698 | 13.2948 | 12.9879
23.6167 | 15.0804 | 13.278 | 13.0812
23.625 | 15.1718 | 13.3661 | 13.1269
23.6333 | 15.1521 | 13.3417 | 13.0767
23.6417 | 15.2346 | 13.3396 | 13.4445
23.65 | 15.1244 | 13.3512 | 12.9844
23.6583 | 15.1697 | 13.254 | 12.9813
23.6667 | 15.2216 | 13.3227 | 13.0335
23.675 | 15.0717 | 13.3644 | 12.9841
23.6833 | 15.1207 | 13.3265 | 13.0824
23.6917 | 15.4668 | 13.7879 | 13.0358
23.7 | 15.1242 | 13.319 | 12.9833
23.7083 | 15.1209 | 13.2776 | 12.9838
23.7167 | 15.7507 | 13.3281 | 13.082
23.725 | 15.1752 | 13.3111 | 12.985
23.7333 | 15.2308 | 13.3741 | 13.1181
23.7417 | 15.2177 | 13.2314 | 13.0844
23.75 | 15.1188 | 13.3554 | 12.988
23.7583 | 15.2164 | 13.2887 | 13.4455
23.7667 | 15.216 | 13.4576 | 12.9888
23.775 | 15.1939 | 13.67 | 12.9877
23.7833 | 15.1739 | 13.376 | 13.0056
23.7917 | 15.267 | 13.3604 | 13.088
23.8 | 15.2165 | 13.2916 | 13.0247
23.8083 | 15.1666 | 13.3775 | 13.0738
23.8167 | 15.2145 | 13.3204 | 12.9895
23.825 | 15.2662 | 13.3816 | 13.0046
23.8333 | 15.2649 | 13.3611 | 13.0533
23.8417 | 15.2602 | 13.2751 | 13.0514
23.85 | 15.2204 | 13.3474 | 13.2279
23.8583 | 15.262 | 13.369 | 12.9996
23.8667 | 15.2267 | 13.2811 | 12.9953
23.875 | 15.1936 | 13.4831 | 13.3097
23.8833 | 15.1687 | 13.3249 | 13.0312
23.8917 | 15.157 | 13.3268 | 13.0808
23.9 | 15.2895 | 13.3378 | 13.0639
23.9083 | 15.1705 | 13.3263 | 13.0164
23.9167 | 15.2194 | 13.8244 | 13.0309
23.925 | 15.8032 | 13.3668 | 12.9853
23.9333 | 15.1811 | 13.3259 | 13.0321
23.9417 | 15.2221 | 13.2521 | 13.0324
23.95 | 15.7483 | 13.3536 | 13.0985
23.9583 | 15.1741 | 13.4212 | 13.029
23.9667 | 15.2398 | 13.2724 | 13.0621
23.975 | 15.2119 | 13.4069 | 13.081
23.9833 | 15.2461 | 13.6146 | 13.1428
23.9917 | 15.2225 | 13.2872 | 13.2538
24 | 15.7121 | 13.3237 | 13.2017
24.0083 | 15.2251 | 13.2914 | 13.1301
24.0167 | 15.1714 | 13.3188 | 13.2635
24.025 | 15.3963 | 13.947 | 13.1264
24.0333 | 15.2241 | 13.3266 | 13.6949
24.0417 | 15.2726 | 13.364 | 13.1307
24.05 | 15.6601 | 13.5005 | 13.133
24.0583 | 15.2245 | 13.284 | 13.4368
24.0667 | 15.3187 | 13.3266 | 13.1155
24.075 | 15.5475 | 13.2802 | 13.2335
24.0833 | 15.2229 | 13.3629 | 13.2082
24.0917 | 15.2937 | 13.3812 | 13.1344
24.1 | 15.3775 | 13.2828 | 13.1788
24.1083 | 15.3698 | 13.3479 | 13.1095
24.1167 | 15.3161 | 13.2485 | 13.132
24.125 | 15.3114 | 13.281 | 13.653
24.1333 | 15.3208 | 13.587 | 13.1316
24.1417 | 15.3209 | 13.326 | 13.1714
24.15 | 15.3175 | 13.3276 | 13.1812
24.1583 | 15.2924 | 13.2702 | 13.1298
24.1667 | 15.2974 | 13.357 | 13.1792
24.175 | 15.3262 | 13.3544 | 13.1827
24.1833 | 15.2702 | 13.4195 | 13.1861
24.1917 | 15.3196 | 13.3434 | 13.13
24.2 | 15.3159 | 13.2631 | 13.2309
24.2083 | 15.3187 | 13.2821 | 13.2769
24.2167 | 15.198 | 13.3274 | 13.2536
24.225 | 15.2197 | 13.3427 | 13.1263
24.2333 | 15.1372 | 13.6409 | 13.182
24.2417 | 15.2639 | 13.3283 | 13.5544
24.25 | 15.2195 | 13.3124 | 13.1352
24.2583 | 15.1686 | 13.2786 | 13.2536
24.2667 | 15.2183 | 13.4516 | 13.1406
24.275 | 15.2161 | 13.4915 | 13.1365
24.2833 | 15.283 | 13.3288 | 13.1837
24.2917 | 15.2429 | 13.2902 | 13.1858
24.3 | 15.2969 | 13.3555 | 13.1436
24.3083 | 15.2798 | 13.3263 | 13.5984
24.3167 | 15.2702 | 13.3264 | 13.1448
24.325 | 15.2694 | 13.2811 | 13.1433
24.3333 | 15.2647 | 13.9707 | 13.1671
24.3417 | 15.2696 | 13.3582 | 13.1222
24.35 | 15.2684 | 13.373 | 13.162
24.3583 | 15.3083 | 13.2799 | 13.1873
24.3667 | 15.2697 | 13.3093 | 13.1838
24.375 | 15.2722 | 13.4225 | 13.2006
24.3833 | 15.445 | 13.2957 | 13.0895
24.3917 | 15.2706 | 13.3036 | 13.1326
24.4 | 15.2764 | 13.2771 | 13.3972
24.4083 | 15.1766 | 13.3865 | 13.1575
24.4167 | 15.3682 | 13.274 | 13.2229
24.425 | 15.3206 | 13.3228 | 13.1402
24.4333 | 15.3781 | 13.8569 | 13.0833
24.4417 | 15.3796 | 13.4157 | 13.0895
24.45 | 15.3189 | 13.2876 | 13.2304
24.4583 | 15.3711 | 13.3241 | 13.1833
24.4667 | 15.3556 | 13.379 | 13.5093
24.475 | 15.8533 | 13.4207 | 13.0079
24.4833 | 15.4054 | 13.3606 | 13.1218
24.4917 | 15.4163 | 13.7418 | 13.224
24.5 | 15.3689 | 13.2427 | 13.0875
24.5083 | 15.4065 | 13.3518 | 13.1311
24.5167 | 15.4177 | 13.2723 | 13.1292
24.525 | 15.408 | 13.3742 | 13.0889
24.5333 | 15.4678 | 13.3189 | 13.3286
24.5417 | 15.4209 | 13.3443 | 13.0894
24.55 | 15.4131 | 13.3316 | 13.0587
24.5583 | 15.4228 | 13.366 | 13.0129
24.5667 | 15.4153 | 13.3324 | 12.9929
24.575 | 15.3226 | 13.8965 | 13.0354
24.5833 | 15.4561 | 13.319 | 13.0309
24.5917 | 15.2728 | 13.4404 | 13.0239
24.6 | 15.2507 | 13.3845 | 13.1283
24.6083 | 15.3232 | 13.3717 | 12.9703
24.6167 | 15.2488 | 13.3863 | 13.0219
24.625 | 15.2746 | 13.375 | 13.2967
24.6333 | 15.2734 | 13.2739 | 13.0119
24.6417 | 15.2128 | 13.2687 | 12.9956
24.65 | 15.3057 | 13.3761 | 13.5124
24.6583 | 15.3028 | 13.2254 | 12.9428
24.6667 | 15.2767 | 13.3926 | 13.0149
24.675 | 15.3234 | 13.3658 | 13.1465
24.6833 | 15.6149 | 13.2823 | 12.9865
24.6917 | 15.2695 | 13.3751 | 13.0451
24.7 | 15.2699 | 13.3552 | 12.9961
24.7083 | 15.3701 | 13.3532 | 13.0276
24.7167 | 15.1764 | 13.3311 | 12.9883
24.725 | 15.3701 | 13.3276 | 13.109
24.7333 | 15.3207 | 13.376 | 13.0783
24.7417 | 15.3136 | 13.328 | 13.0458
24.75 | 15.3199 | 13.2759 | 12.9904
24.7583 | 15.3399 | 13.373 | 13.0302
24.7667 | 15.2758 | 13.3977 | 13.5178
24.775 | 15.2868 | 13.2989 | 12.9422
24.7833 | 15.3673 | 13.328 | 13.1212
24.7917 | 15.3856 | 13.3208 | 13.2752
24.8 | 15.273 | 13.4145 | 12.9411
24.8083 | 15.3749 | 13.294 | 12.9914
24.8167 | 15.3213 | 13.327 | 13.0059
24.825 | 15.3337 | 13.3747 | 13.0192
24.8333 | 15.3225 | 13.3723 | 13.0132
24.8417 | 15.4192 | 13.3301 | 12.9975
24.85 | 15.409 | 13.4589 | 12.9887
24.8583 | 15.321 | 13.3297 | 13.0374
24.8667 | 15.3908 | 13.4683 | 13.0362
24.875 | 15.5137 | 13.319 | 13.0056
24.8833 | 15.3708 | 13.3596 | 12.9917
24.8917 | 15.423 | 13.2619 | 13.0373
24.9 | 15.8979 | 13.3374 | 13.1201
24.9083 | 15.4705 | 13.2997 | 13.5041
24.9167 | 15.3889 | 13.2831 | 13.0387
24.925 | 15.468 | 13.3408 | 13.0869
24.9333 | 15.4 | 13.2305 | 13.3242
24.9417 | 15.4211 | 13.3178 | 13.0066
24.95 | 15.4694 | 13.361 | 13.0847
24.9583 | 15.4071 | 13.2979 | 13.1766
24.9667 | 15.3934 | 13.3738 | 13.0207
24.975 | 15.4686 | 13.329 | 13.1341
24.9833 | 15.416 | 13.3638 | 13.0829
24.9917 | 15.4208 | 13.5872 | 12.9862
25 | 15.4864 | 13.4261 | 13.0962
25.0083 | 15.4545 | 13.418 | 13.0113
25.0167 | 15.4739 | 12.935 | 13.3955
25.025 | 15.5091 | 12.9378 | 13.17
25.0333 | 15.509 | 12.7981 | 13.0872
25.0417 | 15.5442 | 12.762 | 12.9944
25.05 | 15.9267 | 12.7985 | 13.0766
25.0583 | 15.8346 | 12.9145 | 12.8928
25.0667 | 15.0273 | 12.6544 | 12.939
25.075 | 14.785 | 12.7124 | 12.8827
25.0833 | 14.6923 | 12.7467 | 12.885
25.0917 | 14.7163 | 12.6074 | 12.9285
25.1 | 14.5206 | 12.6544 | 13.1138
25.1083 | 14.5244 | 12.654 | 12.9297
25.1167 | 14.5238 | 12.7 | 12.9362
25.125 | 14.5276 | 12.8714 | 13.0187
25.1333 | 14.5669 | 12.653 | 12.9176
25.1417 | 14.5647 | 12.6535 | 12.9034
25.15 | 14.6184 | 12.7199 | 13.0087
25.1583 | 14.6218 | 12.7044 | 12.8898
25.1667 | 14.6718 | 12.8696 | 12.958
25.175 | 14.8387 | 12.7041 | 12.9315
25.1833 | 15.1605 | 12.9325 | 12.8893
25.1917 | 15.1692 | 13.055 | 13.4042
25.2 | 15.2651 | 13.0832 | 12.9371
25.2083 | 15.3722 | 13.6016 | 12.9723
25.2167 | 15.3942 | 13.1196 | 13.6122
25.225 | 15.5085 | 13.2919 | 12.9888
25.2333 | 15.4616 | 13.2945 | 12.9876
25.2417 | 15.4726 | 13.3287 | 13.3518
25.25 | 15.5041 | 13.7036 | 13.0453
25.2583 | 15.53 | 13.3604 | 13.0889
25.2667 | 15.5218 | 13.4279 | 13.1943
25.275 | 15.5224 | 13.3319 | 13.0887
25.2833 | 15.5203 | 13.3551 | 13.2222
25.2917 | 15.5735 | 13.5934 | 13.2813
25.3 | 15.5213 | 13.3319 | 13.1678
25.3083 | 15.5538 | 13.4262 | 13.2437
25.3167 | 15.572 | 13.3726 | 13.3348
25.325 | 15.5649 | 13.4702 | 13.2264
25.3333 | 15.5344 | 13.4337 | 13.2743
25.3417 | 15.5651 | 13.4773 | 13.2574
25.35 | 15.5235 | 13.9576 | 13.2773
25.3583 | 15.5304 | 13.4846 | 13.6949
25.3667 | 15.6026 | 13.45 | 13.3262
25.375 | 15.6071 | 13.4763 | 13.3755
25.3833 | 15.9005 | 13.3969 | 13.3809
25.3917 | 15.5236 | 13.771 | 13.3263
25.4 | 15.5704 | 13.4291 | 13.341
25.4083 | 15.6398 | 13.5255 | 13.3185
25.4167 | 15.5591 | 13.36 | 13.3268
25.425 | 15.6072 | 13.4678 | 13.3268
25.4333 | 15.6229 | 13.4592 | 13.2861
25.4417 | 15.7879 | 13.4648 | 13.2777
25.45 | 15.5734 | 13.4748 | 13.4074
25.4583 | 15.5937 | 13.4017 | 13.327
25.4667 | 15.5992 | 13.424 | 13.3757
25.475 | 15.6227 | 13.5225 | 13.6623
25.4833 | 15.6757 | 13.4195 | 13.3728
25.4917 | 15.8502 | 14.0238 | 13.391
25.5 | 15.6117 | 13.4262 | 13.4945
25.5083 | 15.6842 | 13.4248 | 13.3532
25.5167 | 15.6238 | 13.3971 | 13.3414
25.525 | 15.6627 | 13.3761 | 13.8852
25.5333 | 15.6731 | 13.4736 | 13.3299
25.5417 | 15.7189 | 13.3278 | 13.3777
25.55 | 15.638 | 13.493 | 13.4058
25.5583 | 15.6685 | 13.379 | 13.3166
25.5667 | 15.6246 | 13.4209 | 13.3656
25.575 | 15.6492 | 13.9225 | 13.3321
25.5833 | 15.7265 | 13.4243 | 13.3306
25.5917 | 15.7204 | 13.4597 | 13.8449
25.6 | 15.6327 | 13.3661 | 13.3335
25.6083 | 15.6289 | 13.421 | 13.3782
25.6167 | 15.6202 | 13.5177 | 13.5879
25.625 | 15.6686 | 13.3793 | 13.3759
25.6333 | 15.5725 | 13.4757 | 13.3825
25.6417 | 15.5716 | 13.4211 | 13.4385
25.65 | 15.5656 | 13.6218 | 13.3309
25.6583 | 15.5199 | 13.5155 | 13.3796
25.6667 | 15.5708 | 13.386 | 13.2822
25.675 | 15.755 | 13.4257 | 13.3396
25.6833 | 15.505 | 13.3804 | 13.3819
25.6917 | 15.5212 | 13.3885 | 13.343
25.7 | 15.7523 | 13.6929 | 13.33
25.7083 | 15.4731 | 13.3748 | 13.7397
25.7167 | 15.5391 | 13.3773 | 13.2807
25.725 | 15.5736 | 13.4705 | 13.2305
25.7333 | 15.5232 | 13.3604 | 13.358
25.7417 | 15.5229 | 13.5124 | 13.1841
25.75 | 15.6169 | 13.3688 | 13.1351
25.7583 | 15.5754 | 13.3628 | 13.0968
25.7667 | 15.5734 | 13.5216 | 13.1317
25.775 | 15.5711 | 13.4189 | 13.1326
25.7833 | 16.1543 | 13.66 | 13.0908
25.7917 | 15.5792 | 13.4533 | 13.0383
25.8 | 15.572 | 13.4643 | 13.0505
25.8083 | 16.2256 | 13.5854 | 13.0354
25.8167 | 15.5387 | 13.3379 | 13.0361
25.825 | 15.5862 | 13.5542 | 13.5472
25.8333 | 15.8675 | 13.4257 | 13.088
25.8417 | 15.5748 | 13.4621 | 13.0667
25.85 | 15.6179 | 13.7529 | 13.4863
25.8583 | 15.6179 | 13.3718 | 13.0561
25.8667 | 15.5749 | 13.4648 | 13.0792
25.875 | 15.5759 | 13.4541 | 13.1171
25.8833 | 15.576 | 13.4041 | 13.0311
25.8917 | 15.629 | 14.0477 | 13.0838
25.9 | 15.577 | 13.4683 | 13.0992
25.9083 | 15.5767 | 13.4752 | 13.0111
25.9167 | 15.5844 | 13.4309 | 13.1344
25.925 | 15.5358 | 13.4221 | 13.0297
25.9333 | 15.6224 | 13.6411 | 13.0578
25.9417 | 15.9862 | 13.5057 | 13.5186
25.95 | 15.5698 | 13.4491 | 13.0916
25.9583 | 15.5555 | 13.3754 | 13.0852
25.9667 | 16.1143 | 13.4599 | 13.3517
25.975 | 15.5214 | 13.4745 | 13.1173
25.9833 | 15.5706 | 13.4661 | 13.1336
25.9917 | 15.5688 | 13.76 | 13.1445
26 | 15.5702 | 13.4738 | 13.0401
26.0083 | 15.57 | 13.4723 | 13.0827
26.0167 | 15.572 | 13.4238 | 13.0367
26.025 | 15.5916 | 13.4243 | 13.0827
26.0333 | 15.4708 | 13.4617 | 13.6115
26.0417 | 15.569 | 13.4237 | 13.0847
26.05 | 16.1381 | 13.7028 | 13.1038
26.0583 | 15.55 | 13.4237 | 13.3979
26.0667 | 15.5714 | 13.4796 | 13.0841
26.075 | 15.6375 | 13.3784 | 13.1281
26.0833 | 15.5751 | 13.52 | 13.1333
26.0917 | 15.6191 | 13.9278 | 13.0174
26.1 | 16.0136 | 13.4566 | 13.1043
26.1083 | 15.6095 | 13.4242 | 13.1711
26.1167 | 15.5261 | 13.4654 | 13.0343
26.125 | 15.6744 | 13.3973 | 13.1809
26.1333 | 15.7173 | 13.5618 | 13.0841
26.1417 | 15.6243 | 13.5107 | 13.132
26.15 | 15.6887 | 13.4692 | 13.4794
26.1583 | 15.6565 | 13.3603 | 13.048
26.1667 | 15.6428 | 13.4258 | 13.0846
26.175 | 15.7279 | 13.5038 | 13.1225
26.1833 | 15.7844 | 13.4936 | 13.0359
26.1917 | 15.6607 | 13.5145 | 13.1807
26.2 | 15.6589 | 13.425 | 13.0369
26.2083 | 16.0016 | 13.4715 | 13.0846
26.2167 | 15.6237 | 13.3753 | 13.3301
26.225 | 15.6739 | 13.4287 | 13.1813
26.2333 | 15.7786 | 13.7511 | 13.1254
26.2417 | 15.6778 | 13.4225 | 13.4352
26.25 | 15.69 | 13.453 | 13.0852
26.2583 | 15.6719 | 13.4087 | 13.0871
26.2667 | 15.6631 | 13.406 | 13.0553
26.275 | 15.7227 | 14.0525 | 13.1248
26.2833 | 15.6212 | 13.3693 | 13.0875
26.2917 | 15.7256 | 13.4552 | 13.0391
26.3 | 15.6711 | 13.3752 | 13.0875
26.3083 | 15.5882 | 13.4328 | 13.562
26.3167 | 15.6398 | 13.4206 | 13.0873
26.325 | 15.5971 | 13.3731 | 13.0383
26.3333 | 15.5912 | 13.384 | 13.3329
26.3417 | 15.6758 | 13.3913 | 13.1207
26.35 | 15.5431 | 13.4391 | 13.1346
26.3583 | 15.6007 | 13.4437 | 13.1462
26.3667 | 15.8655 | 13.4097 | 13.1005
26.375 | 15.587 | 13.4223 | 13.1404
26.3833 | 15.5951 | 13.3797 | 13.0602
26.3917 | 15.6998 | 13.3955 | 13.0854
26.4 | 15.6234 | 13.8768 | 13.1304
26.4083 | 15.6101 | 13.3696 | 13.1302
26.4167 | 15.671 | 13.4223 | 13.098
26.425 | 16.045 | 13.3717 | 13.0481
26.4333 | 15.6239 | 13.4961 | 13.135
26.4417 | 15.6221 | 13.5264 | 13.1345
26.45 | 15.6732 | 13.4487 | 13.6103
26.4583 | 15.5759 | 13.4688 | 13.1038
26.4667 | 15.673 | 13.4186 | 13.1335
26.475 | 15.6719 | 13.4216 | 13.5638
26.4833 | 15.992 | 13.5836 | 13.1333
26.4917 | 15.6597 | 13.3828 | 13.0944
26.5 | 15.6716 | 13.8406 | 13.2295
26.5083 | 15.7255 | 13.4173 | 13.1719
26.5167 | 15.6227 | 13.418 | 13.1367
26.525 | 15.6747 | 13.3863 | 13.0449
26.5333 | 15.7235 | 13.4243 | 13.1547
26.5417 | 15.9068 | 13.4726 | 13.135
26.55 | 15.7204 | 13.4722 | 13.1349
26.5583 | 15.7048 | 13.9669 | 13.1317
26.5667 | 15.7215 | 13.5062 | 13.4271
26.575 | 15.7255 | 13.4247 | 13.1307
26.5833 | 15.7223 | 13.4833 | 13.0844
26.5917 | 15.7262 | 13.4233 | 13.1825
26.6 | 15.7663 | 13.9726 | 13.1353
26.6083 | 15.7243 | 13.3776 | 13.1335
26.6167 | 15.7262 | 13.4659 | 13.1305
26.625 | 15.6281 | 13.4739 | 13.1348
26.6333 | 15.6428 | 13.4252 | 13.607
26.6417 | 15.7898 | 13.5234 | 13.1392
26.65 | 15.9287 | 13.5208 | 13.2352
26.6583 | 15.7262 | 14.0236 | 13.4226
26.6667 | 15.7243 | 13.4741 | 13.1224
26.675 | 15.725 | 13.4651 | 13.2819
26.6833 | 15.697 | 13.5197 | 13.3656
26.6917 | 15.675 | 13.4811 | 13.13
26.7 | 15.6789 | 13.6837 | 13.1365
26.7083 | 15.6776 | 13.4736 | 13.0878
26.7167 | 15.5999 | 13.5206 | 13.1839
26.725 | 15.6349 | 13.4335 | 13.1356
26.7333 | 15.9564 | 13.4723 | 13.1257
26.7417 | 15.7241 | 13.6535 | 13.1815
26.75 | 15.6744 | 13.4237 | 13.5009
26.7583 | 15.6783 | 13.5189 | 13.1318
26.7667 | 15.6683 | 13.4268 | 13.2248
26.775 | 15.7112 | 13.5205 | 13.1552
26.7833 | 15.7276 | 13.4831 | 13.183
26.7917 | 15.6757 | 13.5247 | 13.1826
26.8 | 15.6696 | 13.9414 | 13.0841
26.8083 | 15.6746 | 13.4013 | 13.133
26.8167 | 16.1007 | 13.4727 | 13.1976
26.825 | 15.7245 | 13.386 | 13.1476
26.8333 | 15.7261 | 13.4127 | 13.1836
26.8417 | 15.6896 | 13.4807 | 13.5074
26.85 | 15.7063 | 13.4129 | 13.1347
26.8583 | 15.6701 | 13.4128 | 13.2243
26.8667 | 15.7117 | 13.3948 | 13.136
26.875 | 15.7881 | 13.4713 | 13.1267
26.8833 | 15.6215 | 13.4708 | 13.1826
26.8917 | 15.6207 | 13.5203 | 13.3031
26.9 | 16.0642 | 13.4705 | 13.1398
26.9083 | 15.6227 | 13.3982 | 13.1824
26.9167 | 15.7215 | 13.5195 | 13.1643
26.925 | 15.8594 | 13.8979 | 13.2294
26.9333 | 15.6705 | 13.4385 | 13.2288
26.9417 | 15.6669 | 13.4297 | 13.1566
26.95 | 15.7256 | 13.546 | 13.1287
26.9583 | 15.6706 | 13.4232 | 13.5273
26.9667 | 15.6835 | 13.8227 | 13.1329
26.975 | 16.2014 | 13.4289 | 13.181
26.9833 | 15.671 | 13.4862 | 13.252
26.9917 | 15.7476 | 13.3765 | 13.1602
27 | 15.7721 | 13.4862 | 13.2149
27.0083 | 15.9987 | 13.4012 | 13.1827
27.0167 | 15.6791 | 13.4692 | 13.1823
27.025 | 15.7694 | 14.0829 | 13.782
27.0333 | 15.7241 | 13.4397 | 13.1344
27.0417 | 15.7165 | 13.52 | 13.1407
27.05 | 15.699 | 13.4726 | 13.5149
27.0583 | 15.8214 | 13.532 | 13.184
27.0667 | 15.7762 | 13.5478 | 13.1563
27.075 | 15.7223 | 13.5304 | 13.253
27.0833 | 15.7742 | 14.0956 | 13.1855
27.0917 | 15.8862 | 13.5321 | 13.1865
27.1 | 15.7243 | 13.5251 | 13.2355
27.1083 | 15.8251 | 13.513 | 13.1848
27.1167 | 16.3566 | 13.5778 | 13.1989
27.125 | 15.7756 | 13.5508 | 13.1471
27.1333 | 15.7753 | 13.5672 | 13.2122
27.1417 | 15.8225 | 14.0432 | 13.1889
27.15 | 15.8038 | 13.5348 | 13.0869
27.1583 | 15.7909 | 13.6612 | 13.0861
27.1667 | 15.7759 | 13.616 | 13.4014
27.175 | 15.7795 | 13.556 | 13.1215
27.1833 | 15.8166 | 13.9012 | 13.1842
27.1917 | 15.8065 | 13.5866 | 13.4054
27.2 | 15.7725 | 13.6297 | 13.1364
27.2083 | 15.8774 | 13.6073 | 13.2276
27.2167 | 15.8256 | 13.571 | 13.1657
27.225 | 15.8244 | 13.6621 | 13.1838
27.2333 | 16.114 | 13.5698 | 13.1355
27.2417 | 15.7359 | 14.1535 | 13.11
27.25 | 15.779 | 13.5667 | 13.1988
27.2583 | 15.8236 | 13.5974 | 13.6213
27.2667 | 15.896 | 13.5224 | 13.1365
27.275 | 15.8373 | 13.6506 | 13.1374
27.2833 | 15.8233 | 13.6211 | 13.2646
27.2917 | 15.9761 | 13.5413 | 13.1353
27.3 | 15.8229 | 14.1541 | 13.1804
27.3083 | 15.8229 | 13.5246 | 13.1343
27.3167 | 15.8528 | 13.5687 | 13.1819
27.325 | 15.7664 | 13.5056 | 13.1821
27.3333 | 15.7716 | 13.5731 | 13.1397
27.3417 | 15.7207 | 13.8956 | 13.1995
27.35 | 15.7207 | 13.521 | 13.5417
27.3583 | 15.7213 | 13.5666 | 13.1127
27.3667 | 15.6863 | 13.6083 | 13.1825
27.375 | 16.2561 | 13.6616 | 13.1371
27.3833 | 15.7137 | 13.8476 | 13.172
27.3917 | 15.7255 | 13.5708 | 13.5736
27.4 | 15.9778 | 13.5701 | 13.1384
27.4083 | 15.7217 | 13.5739 | 13.1371
27.4167 | 15.7373 | 13.6194 | 13.2793
27.425 | 15.7224 | 13.5446 | 13.1544
27.4333 | 15.8241 | 13.5934 | 13.184
27.4417 | 15.7296 | 13.7233 | 13.2404
27.45 | 15.7721 | 13.5647 | 13.2304
27.4583 | 15.726 | 13.5776 | 13.2344
27.4667 | 15.7278 | 13.5364 | 13.1902
27.475 | 15.8008 | 13.5702 | 13.1842
27.4833 | 15.7941 | 13.5733 | 13.5386
27.4917 | 15.823 | 13.6097 | 13.1412
27.5 | 16.3615 | 13.8741 | 13.1838
27.5083 | 15.7751 | 13.568 | 13.3357
27.5167 | 15.7759 | 13.5686 | 13.138
27.525 | 15.8346 | 13.5246 | 13.1876
27.5333 | 15.776 | 13.5592 | 13.1596
27.5417 | 15.776 | 13.767 | 13.1824
27.55 | 15.8259 | 13.6068 | 13.1605
27.5583 | 15.9536 | 13.5691 | 13.1364
27.5667 | 15.7745 | 13.5354 | 13.1822
27.575 | 15.7741 | 13.5553 | 13.2393
27.5833 | 15.7745 | 13.5565 | 13.1855
27.5917 | 15.7853 | 13.559 | 13.204
27.6 | 15.8742 | 13.8456 | 13.544
27.6083 | 15.7246 | 13.5352 | 13.1362
27.6167 | 15.8242 | 13.6138 | 13.2116
27.625 | 15.8842 | 13.5237 | 13.3952
27.6333 | 15.7758 | 13.571 | 13.1373
27.6417 | 15.8237 | 13.7537 | 13.1806
27.65 | 15.8635 | 13.5652 | 13.1433
27.6583 | 15.7602 | 13.5548 | 13.1833
27.6667 | 15.8258 | 13.4956 | 13.2316
27.675 | 15.776 | 13.5717 | 13.1793
27.6833 | 16.2599 | 13.5558 | 13.1346
27.6917 | 15.8263 | 13.5163 | 13.1611
27.7 | 15.8214 | 13.5657 | 13.1351
27.7083 | 16.1848 | 13.5452 | 13.1837
27.7167 | 15.8355 | 13.5172 | 13.2363
27.725 | 15.8349 | 13.9826 | 13.0932
27.7333 | 16.1066 | 13.4976 | 13.1834
27.7417 | 15.841 | 13.6035 | 13.1855
27.75 | 15.8275 | 13.6872 | 13.2805
27.7583 | 16.0302 | 13.5239 | 13.1636
27.7667 | 15.8271 | 13.6004 | 13.1335
27.775 | 15.9304 | 13.4667 | 13.1824
27.7833 | 15.8809 | 13.5837 | 13.687
27.7917 | 15.8807 | 13.7406 | 13.1291
27.8 | 15.8805 | 13.5323 | 13.1532
27.8083 | 15.8514 | 13.567 | 13.3136
27.8167 | 15.8554 | 13.5076 | 13.1416
27.825 | 15.8772 | 13.5274 | 13.2329
27.8333 | 15.8673 | 13.5719 | 13.2536
27.8417 | 15.8778 | 13.5677 | 13.1801
27.85 | 15.8861 | 14.1066 | 13.2344
27.8583 | 15.9032 | 13.5236 | 13.2059
27.8667 | 15.8395 | 13.6046 | 13.1435
27.875 | 15.8277 | 13.5517 | 13.1881
27.8833 | 15.964 | 13.613 | 13.1964
27.8917 | 15.8266 | 14.1039 | 13.1382
27.9 | 15.7762 | 13.5655 | 13.4546
27.9083 | 16.0162 | 13.5941 | 13.1353
27.9167 | 15.7756 | 13.4762 | 13.1365
27.925 | 15.7781 | 13.5044 | 13.4599
27.9333 | 15.8245 | 13.5674 | 13.1388
27.9417 | 15.8014 | 13.5519 | 13.1456
27.95 | 15.8013 | 13.5547 | 13.199
27.9583 | 15.8267 | 13.4612 | 13.1833
27.9667 | 15.7923 | 13.5645 | 13.1747
27.975 | 15.7882 | 13.4773 | 13.1847
27.9833 | 15.8268 | 13.5692 | 13.1763
27.9917 | 15.7346 | 14.0182 | 13.2123
28 | 15.7669 | 13.5697 | 13.2017
28.0083 | 15.8244 | 13.5715 | 13.1843
28.0167 | 16.0211 | 13.5339 | 13.639
28.025 | 15.7264 | 13.641 | 13.1366
28.0333 | 15.8519 | 13.6367 | 13.1824
28.0417 | 15.7806 | 13.5766 | 13.3417
28.05 | 15.7748 | 13.5882 | 13.16
28.0583 | 15.8231 | 13.4872 | 13.1854
28.0667 | 15.8238 | 13.5186 | 13.2428
28.075 | 16.0462 | 13.7154 | 13.1344
28.0833 | 15.7755 | 13.4718 | 13.2795
28.0917 | 15.8155 | 13.5707 | 13.2221
28.1 | 15.8899 | 13.507 | 13.2319
28.1083 | 15.7721 | 13.5266 | 13.2339
28.1167 | 15.8141 | 13.4734 | 13.2314
28.125 | 16.3285 | 13.5175 | 13.1421
28.1333 | 15.8233 | 13.5698 | 13.6033
28.1417 | 15.824 | 13.5464 | 13.1713
28.15 | 15.8567 | 13.5366 | 13.1449
28.1583 | 15.7735 | 13.5594 | 13.4238
28.1667 | 15.8386 | 13.5055 | 13.1379
28.175 | 15.773 | 13.6191 | 13.1856
28.1833 | 16.1746 | 13.5338 | 13.1786
28.1917 | 15.8143 | 13.614 | 13.1365
28.2 | 15.8305 | 13.5197 | 13.1397
28.2083 | 16.2344 | 13.5538 | 13.266
28.2167 | 15.8236 | 13.8211 | 13.1874
28.225 | 15.8289 | 13.5068 | 13.1572
28.2333 | 15.8318 | 13.568 | 13.1849
28.2417 | 15.8238 | 13.4904 | 13.1395
28.25 | 15.825 | 13.5203 | 13.3473
28.2583 | 15.9189 | 13.529 | 13.1714
28.2667 | 16.1735 | 13.5709 | 13.1865
28.275 | 15.8722 | 13.5385 | 13.3119
28.2833 | 15.8771 | 13.5606 | 13.1888
28.2917 | 16.347 | 13.5025 | 13.2368
28.3 | 15.8749 | 13.5008 | 13.1336
28.3083 | 15.8389 | 13.5698 | 13.1368
28.3167 | 15.8385 | 14.0781 | 13.135
28.325 | 15.8788 | 13.5122 | 13.1815
28.3333 | 15.8361 | 13.5673 | 13.1425
28.3417 | 15.8435 | 13.7603 | 13.1414
28.35 | 15.9061 | 13.544 | 13.1607
28.3583 | 15.876 | 13.6041 | 13.1644
28.3667 | 15.9322 | 13.5226 | 13.5854
28.375 | 16.2191 | 13.5185 | 13.1778
28.3833 | 15.8788 | 13.8704 | 13.1826
28.3917 | 15.928 | 13.5176 | 13.4864
28.4 | 15.9297 | 13.563 | 13.1874
28.4083 | 15.8751 | 13.6612 | 13.2492
28.4167 | 15.8761 | 13.5642 | 13.4629
28.425 | 15.9327 | 13.5182 | 13.1742
28.4333 | 15.9773 | 13.5651 | 13.1426
28.4417 | 15.8997 | 13.4708 | 13.2329
28.45 | 15.9742 | 13.5053 | 13.1857
28.4583 | 16.4864 | 13.5317 | 13.1843
28.4667 | 15.8985 | 13.6828 | 13.3881
28.475 | 15.9234 | 13.5673 | 13.1346
28.4833 | 15.9248 | 13.5687 | 13.1827
28.4917 | 16.01 | 13.5211 | 13.2348
28.5 | 15.9323 | 13.6662 | 13.1447
28.5083 | 15.9244 | 13.5239 | 13.2314
28.5167 | 16.3755 | 13.5746 | 13.2555
28.525 | 15.9467 | 13.5682 | 13.2259
28.5333 | 15.9866 | 13.4718 | 13.1832
28.5417 | 15.9276 | 13.5436 | 13.1761
28.55 | 15.9181 | 13.5221 | 13.1876
28.5583 | 15.9786 | 13.5685 | 13.2343
28.5667 | 15.966 | 13.985 | 13.1861
28.575 | 15.9835 | 13.5268 | 13.1436
28.5833 | 15.9798 | 13.6127 | 13.5873
28.5917 | 15.9723 | 13.5662 | 13.1656
28.6 | 15.958 | 13.5634 | 13.1864
28.6083 | 15.9813 | 13.906 | 13.466
28.6167 | 15.967 | 13.5668 | 13.1727
28.625 | 15.9317 | 13.569 | 13.1689
28.6333 | 15.949 | 13.4661 | 13.3375
28.6417 | 16.0788 | 13.5688 | 13.1871
28.65 | 16.5177 | 13.531 | 13.1374
28.6583 | 15.9683 | 13.5626 | 13.1606
28.6667 | 15.982 | 13.8469 | 13.1862
28.675 | 16.0339 | 13.5228 | 13.1857
28.6833 | 16.0287 | 13.5713 | 13.17
28.6917 | 15.9654 | 13.5187 | 13.1477
28.7 | 15.937 | 13.5649 | 13.697
28.7083 | 16.2969 | 13.863 | 13.1628
28.7167 | 15.9524 | 13.5872 | 13.1307
28.725 | 15.9806 | 13.6017 | 13.2459
28.7333 | 15.9493 | 13.5732 | 13.2375
28.7417 | 15.8796 | 13.5973 | 13.1919
28.75 | 15.9784 | 13.9474 | 13.1951
28.7583 | 15.9372 | 13.6033 | 13.1391
28.7667 | 15.8971 | 13.6059 | 13.2797
28.775 | 15.8771 | 13.5426 | 13.2674
28.7833 | 15.9011 | 13.548 | 13.1852
28.7917 | 16.0767 | 13.9375 | 13.1587
28.8 | 15.9285 | 13.5069 | 13.184
28.8083 | 15.8354 | 13.6165 | 13.2318
28.8167 | 15.8753 | 13.4812 | 13.5797
28.825 | 15.943 | 13.5689 | 13.1389
28.8333 | 15.8719 | 13.5023 | 13.1523
28.8417 | 15.8762 | 13.5704 | 13.1924
28.85 | 15.9827 | 13.987 | 13.1417
28.8583 | 15.9261 | 13.4743 | 13.234
28.8667 | 15.8906 | 13.5477 | 13.4312
28.875 | 16.0075 | 13.5581 | 13.1639
28.8833 | 15.8762 | 13.5196 | 13.2451
28.8917 | 15.9582 | 13.9286 | 13.4942
28.9 | 15.8564 | 13.546 | 13.1396
28.9083 | 15.8266 | 13.5222 | 13.187
28.9167 | 15.8215 | 13.5359 | 13.2333
28.925 | 15.83 | 13.5669 | 13.1809
28.9333 | 15.8297 | 14.1624 | 13.2279
28.9417 | 15.8207 | 13.5104 | 13.1999
28.95 | 16.3658 | 13.5242 | 13.1403
28.9583 | 15.865 | 13.4559 | 13.1387
28.9667 | 15.8258 | 13.5543 | 13.1763
28.975 | 15.8572 | 14.1568 | 13.1838
28.9833 | 15.8253 | 13.6032 | 13.1816
28.9917 | 15.8255 | 13.6206 | 13.1872
29 | 15.831 | 13.6185 | 13.1855
29.0083 | 16.2891 | 13.5677 | 13.564
29.0167 | 15.8177 | 13.8811 | 13.1395
29.025 | 15.9308 | 13.5374 | 13.1505
29.0333 | 15.8763 | 13.5721 | 13.2969
29.0417 | 15.7776 | 13.5145 | 13.1823
29.05 | 15.8841 | 13.6499 | 13.183
29.0583 | 15.8549 | 13.6159 | 13.146
29.0667 | 15.8823 | 13.5307 | 13.1762
29.075 | 15.835 | 13.5665 | 13.2341
29.0833 | 15.8782 | 13.4971 | 13.1969
29.0917 | 16.0184 | 13.567 | 13.1885
29.1 | 15.8268 | 13.5662 | 13.4128
29.1083 | 15.8743 | 13.5209 | 13.1893
29.1167 | 15.8222 | 13.9727 | 13.2052
29.125 | 15.8322 | 13.547 | 13.2621
29.1333 | 15.8255 | 13.5618 | 13.1338
29.1417 | 15.8491 | 13.5197 | 13.1855
29.15 | 16.071 | 13.5204 | 13.1714
29.1583 | 15.8758 | 13.5183 | 13.1425
29.1667 | 15.8514 | 13.4767 | 13.1364
29.175 | 15.8743 | 14.0503 | 13.1311
29.1833 | 15.8758 | 13.4685 | 13.1856
29.1917 | 15.8865 | 13.5233 | 13.6024
29.2 | 15.9236 | 13.6121 | 13.1829
29.2083 | 16.0768 | 13.4692 | 13.2606
29.2167 | 15.8368 | 13.5669 | 13.4464
29.225 | 15.9254 | 13.5144 | 13.1686
29.2333 | 15.8666 | 13.5676 | 13.1848
29.2417 | 15.8773 | 13.5486 | 13.2979
29.25 | 15.8893 | 13.566 | 13.2143
29.2583 | 15.8756 | 13.8841 | 13.1978
29.2667 | 16.2546 | 13.5253 | 13.2907
29.275 | 15.9276 | 13.565 | 13.2085
29.2833 | 15.9271 | 13.5615 | 13.1895
29.2917 | 15.9031 | 13.5676 | 13.0852
29.3 | 15.8776 | 13.8325 | 13.2021
29.3083 | 15.9625 | 13.6073 | 13.6968
29.3167 | 16.0424 | 13.6124 | 13.1447
29.325 | 15.9136 | 13.5858 | 13.2913
29.3333 | 15.9322 | 13.6965 | 13.5138
29.3417 | 16.4 | 13.6166 | 13.1919
29.35 | 15.9369 | 13.771 | 13.2702
29.3583 | 15.8948 | 14.1574 | 13.2361
29.3667 | 15.8741 | 13.7115 | 13.2346
29.375 | 15.9461 | 13.7017 | 13.2849
29.3833 | 15.9245 | 13.6718 | 13.2455
29.3917 | 15.9493 | 13.7061 | 13.2839
29.4 | 16.1744 | 14.0027 | 13.6193
29.4083 | 15.9752 | 13.6555 | 13.2356
29.4167 | 15.9742 | 13.6596 | 13.2836
29.425 | 16.2579 | 13.6987 | 13.2901
29.4333 | 15.9843 | 13.663 | 13.245
29.4417 | 15.9764 | 14.2567 | 13.2471
29.45 | 16.219 | 13.7102 | 13.283
29.4583 | 16.0274 | 13.6482 | 13.235
29.4667 | 16.0074 | 13.5677 | 13.3309
29.475 | 15.9775 | 13.661 | 13.2543
29.4833 | 15.948 | 13.6611 | 13.234
29.4917 | 15.9791 | 13.6791 | 13.2737
29.5 | 15.9774 | 14.0146 | 13.2739
29.5083 | 16.32 | 13.7045 | 13.3557
29.5167 | 15.9802 | 13.7189 | 13.5638
29.525 | 16.0301 | 13.6641 | 13.28
29.5333 | 15.9487 | 13.7574 | 13.2826
29.5417 | 15.9902 | 13.7124 | 13.2351
29.55 | 16.0824 | 13.6775 | 13.2072
29.5583 | 16.0335 | 13.6704 | 13.3189
29.5667 | 15.9859 | 13.6609 | 13.7594
29.575 | 16.0836 | 13.7146 | 13.2375
29.5833 | 16.0819 | 13.818 | 13.3327
29.5917 | 16.6476 | 13.7578 | 13.3972
29.6 | 16.0461 | 13.7349 | 13.2674
29.6083 | 16.0311 | 13.6614 | 13.2816
29.6167 | 16.0315 | 13.7279 | 13.3886
29.625 | 15.9791 | 14.1532 | 13.3644
29.6333 | 16.0794 | 13.7178 | 13.2901
29.6417 | 16.0786 | 13.7759 | 13.2977
29.65 | 16.079 | 13.7664 | 13.3047
29.6583 | 15.9869 | 13.7589 | 13.3799
29.6667 | 16.0804 | 14.1314 | 13.3144
29.675 | 16.3461 | 13.6613 | 13.3455
29.6833 | 16.0399 | 13.7599 | 13.2984
29.6917 | 16.0286 | 13.7477 | 13.2767
29.7 | 16.0722 | 13.757 | 13.3374
29.7083 | 16.0733 | 13.8789 | 13.8524
29.7167 | 16.0319 | 13.7111 | 13.2957
29.725 | 16.0793 | 13.7597 | 13.3218
29.7333 | 16.0795 | 13.6524 | 13.627
29.7417 | 16.0548 | 13.7611 | 13.282
29.75 | 16.5765 | 13.8248 | 13.2987
29.7583 | 16.0637 | 13.7235 | 13.4225
29.7667 | 16.027 | 14.11 | 13.2837
29.775 | 16.0442 | 13.7029 | 13.3797
29.7833 | 16.0281 | 13.7535 | 13.2831
29.7917 | 16.0271 | 13.8792 | 13.3309
29.8 | 16.0261 | 13.7153 | 13.3482
29.8083 | 16.211 | 13.722 | 13.2995
29.8167 | 16.0399 | 13.611 | 13.2862
29.825 | 16.0264 | 13.6874 | 13.236
29.8333 | 16.026 | 13.8134 | 13.2895
29.8417 | 16.0399 | 13.6816 | 13.2692
29.85 | 16.0729 | 13.9913 | 13.7217
29.8583 | 16.0259 | 13.6826 | 13.2841
29.8667 | 16.0715 | 13.7564 | 13.3663
29.875 | 16.0226 | 13.7558 | 13.4637
29.8833 | 16.0747 | 13.6637 | 13.2867
29.8917 | 16.287 | 13.9712 | 13.3832
29.9 | 15.9883 | 13.678 | 13.31
29.9083 | 16.0265 | 13.6714 | 13.2869
29.9167 | 16.025 | 13.6593 | 13.4005
29.925 | 16.0667 | 13.6121 | 13.2377
29.9333 | 16.0281 | 13.7204 | 13.2848
29.9417 | 16.0552 | 13.5839 | 13.6624
29.95 | 15.9833 | 13.5708 | 13.2827
29.9583 | 16.0769 | 13.5525 | 13.3031
29.9667 | 16.0792 | 13.6094 | 13.3414
29.975 | 16.2736 | 13.5741 | 13.3075
29.9833 | 16.0431 | 13.6123 | 13.3328
29.9917 | 16.0302 | 13.6246 | 13.2861
30 | 16.07 | 13.606 | 13.334
30.0083 | 15.9834 | 13.6541 | 13.2926
30.0167 | 16.082 | 13.5864 | 13.2833
30.025 | 16.1333 | 13.5788 | 13.294
30.0333 | 16.2973 | 13.9108 | 13.7368
30.0417 | 15.9799 | 13.5866 | 13.2935
30.05 | 16.0868 | 13.6149 | 13.2544
30.0583 | 16.045 | 13.494 | 13.7473
30.0667 | 15.9813 | 13.6149 | 13.2321
30.075 | 15.99 | 13.6012 | 13.237
30.0833 | 16.1189 | 13.5183 | 13.7289
30.0917 | 16.0818 | 13.6151 | 13.1885
30.1 | 15.9912 | 13.5365 | 13.2644
30.1083 | 16.0337 | 13.6494 | 13.3515
30.1167 | 16.2601 | 13.569 | 13.1899
30.125 | 15.9742 | 13.5367 | 13.1889
30.1333 | 15.9456 | 13.6136 | 13.266
30.1417 | 16.2153 | 13.5597 | 13.2355
30.15 | 15.9809 | 13.5235 | 13.2358
30.1583 | 15.9799 | 13.5219 | 13.1699
30.1667 | 16.0287 | 13.5647 | 13.2377
30.175 | 15.9795 | 13.6638 | 13.2443
30.1833 | 16.0335 | 13.6127 | 13.2454
30.1917 | 16.0315 | 13.5185 | 13.1862
30.2 | 16.0297 | 13.5118 | 13.4836
30.2083 | 15.9553 | 13.5664 | 13.1567
30.2167 | 15.9805 | 13.498 | 13.2436
30.225 | 16.1991 | 13.5715 | 13.496
30.2333 | 15.9757 | 14.1141 | 13.1867
30.2417 | 16.0268 | 13.5599 | 13.1522
30.25 | 15.9777 | 13.5665 | 13.1888
30.2583 | 15.9545 | 13.6247 | 13.2408
30.2667 | 15.954 | 13.5717 | 13.2565
30.275 | 15.9769 | 13.909 | 13.1882
30.2833 | 16.0771 | 13.5642 | 13.2358
30.2917 | 15.9734 | 13.5256 | 13.5172
30.3 | 16.0355 | 13.5157 | 13.236
30.3083 | 16.4638 | 13.4907 | 13.2216
30.3167 | 15.9519 | 13.7579 | 13.2827
30.325 | 16.0162 | 13.5187 | 13.234
30.3333 | 16.3825 | 13.5644 | 13.2489
30.3417 | 16.0137 | 13.5172 | 13.2865
30.35 | 16.0631 | 13.6049 | 13.2362
30.3583 | 16.0693 | 13.5407 | 13.4861
30.3667 | 16.0802 | 13.5168 | 13.1382
30.375 | 16.0496 | 13.6086 | 13.2319
30.3833 | 16.0551 | 13.5774 | 13.2498
30.3917 | 16.0639 | 13.601 | 13.2384
30.4 | 16.0099 | 13.9489 | 13.1895
30.4083 | 16.0266 | 13.5727 | 13.2379
30.4167 | 16.2068 | 13.5506 | 13.2384
30.425 | 16.0305 | 13.5174 | 13.7525
30.4333 | 16.0782 | 13.6261 | 13.2098
30.4417 | 16.2467 | 13.5132 | 13.2491
30.45 | 16.0294 | 13.5244 | 13.5771
30.4583 | 16.069 | 13.6171 | 13.2436
30.4667 | 16.0605 | 13.5563 | 13.2483
30.475 | 16.0113 | 13.5607 | 13.4559
30.4833 | 16.0272 | 14.0018 | 13.1907
30.4917 | 16.0504 | 13.5661 | 13.1887
30.5 | 15.9981 | 13.6385 | 13.1916
30.5083 | 16.0274 | 13.6256 | 13.2166
30.5167 | 16.0404 | 13.6649 | 13.2006
30.525 | 16.4297 | 14.0027 | 13.1519
30.5333 | 16.0337 | 13.6689 | 13.236
30.5417 | 16.0345 | 13.7128 | 13.2354
30.55 | 16.618 | 13.6645 | 13.2374
30.5583 | 16.0326 | 13.7087 | 13.1881
30.5667 | 16.1147 | 13.7094 | 13.6612
30.575 | 16.0832 | 13.6827 | 13.2373
30.5833 | 16.0461 | 14.1305 | 13.2614
30.5917 | 16.0334 | 13.6846 | 13.3141
30.6 | 16.082 | 13.6641 | 13.1877
30.6083 | 16.1392 | 13.7173 | 13.2363
30.6167 | 16.08 | 13.7185 | 13.1943
30.625 | 16.0783 | 13.7331 | 13.2453
30.6333 | 16.2486 | 13.7523 | 13.5935
30.6417 | 16.0329 | 13.7018 | 13.2466
30.65 | 16.0319 | 13.7112 | 13.2019
30.6583 | 16.0308 | 13.7586 | 13.5331
30.6667 | 16.0914 | 13.7222 | 13.1953
30.675 | 16.0301 | 13.7086 | 13.2377
30.6833 | 15.9763 | 13.6902 | 13.1886
30.6917 | 16.2165 | 13.7096 | 13.1886
30.7 | 16.0257 | 13.6622 | 13.2295
30.7083 | 16.0288 | 14.4032 | 13.2411
30.7167 | 16.2329 | 13.7611 | 13.2353
30.725 | 16.0666 | 13.6779 | 13.2376
30.7333 | 16.0778 | 13.6159 | 13.1657
30.7417 | 16.0586 | 13.7584 | 13.1905
30.75 | 16.1126 | 13.6922 | 13.2529
30.7583 | 16.0804 | 13.7061 | 13.2391
30.7667 | 16.0238 | 13.762 | 13.2291
30.775 | 16.0286 | 13.6963 | 13.4303
30.7833 | 16.0386 | 13.7619 | 13.2312
30.7917 | 16.0752 | 13.7521 | 13.1802
30.8 | 16.1615 | 13.7598 | 13.3398
30.8083 | 16.034 | 13.727 | 13.1842
30.8167 | 16.0721 | 13.7131 | 13.2399
30.825 | 16.1809 | 13.7186 | 13.1911
30.8333 | 16.1056 | 13.6655 | 13.2377
30.8417 | 16.082 | 13.7134 | 13.2346
30.85 | 16.0791 | 13.7507 | 13.2382
30.8583 | 16.0227 | 13.7103 | 13.2409
30.8667 | 16.0575 | 13.7129 | 13.6369
30.875 | 16.1283 | 13.6344 | 13.1903
30.8833 | 16.0909 | 13.7188 | 13.1888
30.8917 | 15.9815 | 13.6204 | 13.6198
30.9 | 15.9901 | 13.711 | 13.1904
30.9083 | 16.2893 | 14.0503 | 13.251
30.9167 | 16.0521 | 13.6561 | 13.3631
30.925 | 16.0781 | 13.7583 | 13.234
30.9333 | 16.0791 | 13.6617 | 13.2638
30.9417 | 16.0556 | 13.7094 | 13.2651
30.95 | 16.093 | 13.6652 | 13.2403
30.9583 | 16.0739 | 13.6576 | 13.6546
30.9667 | 16.297 | 14.0688 | 13.2884
30.975 | 16.0704 | 13.6538 | 13.2248
30.9833 | 16.0773 | 13.6596 | 13.5251
30.9917 | 16.0641 | 13.7568 | 13.212
31 | 16.0784 | 13.7248 | 13.2392
31.0083 | 16.0796 | 13.8004 | 13.5729
31.0167 | 16.1276 | 13.7938 | 13.1905
31.025 | 16.1305 | 14.0738 | 13.2406
31.0333 | 16.0797 | 13.718 | 13.149
31.0417 | 16.079 | 13.7631 | 13.2399
31.05 | 16.2192 | 13.7254 | 13.264
31.0583 | 16.1309 | 13.7453 | 13.2964
31.0667 | 16.1381 | 14.1504 | 13.1427
31.075 | 16.306 | 13.7633 | 13.1979
31.0833 | 16.0774 | 13.7896 | 13.2065
31.0917 | 16.0738 | 13.6684 | 13.2425
31.1 | 16.6645 | 13.7981 | 13.2422
31.1083 | 16.1187 | 13.7942 | 13.2556
31.1167 | 16.086 | 13.7133 | 13.2393
31.125 | 16.0815 | 13.7453 | 13.239
31.1333 | 16.2309 | 13.7654 | 13.1927
31.1417 | 16.0783 | 13.711 | 13.2431
31.15 | 16.18 | 13.6318 | 13.2656
31.1583 | 16.3517 | 13.7125 | 13.1994
31.1667 | 16.1335 | 13.9779 | 13.2194
31.175 | 16.1306 | 13.712 | 13.3177
31.1833 | 16.1374 | 13.7208 | 13.1941
31.1917 | 16.1368 | 13.7116 | 13.2423
31.2 | 16.1859 | 13.7585 | 13.205
31.2083 | 16.1289 | 13.6989 | 13.1937
31.2167 | 16.0984 | 13.731 | 13.1955
31.225 | 16.1006 | 13.7586 | 13.2431
31.2333 | 16.135 | 13.7083 | 13.2424
31.2417 | 16.4612 | 13.7141 | 13.1845
31.25 | 16.1545 | 13.7503 | 13.1689
31.2583 | 16.0825 | 13.7191 | 13.2461
31.2667 | 16.2178 | 13.9995 | 13.1952
31.275 | 16.1056 | 13.6616 | 13.2001
31.2833 | 16.1414 | 13.744 | 13.2383
31.2917 | 16.1828 | 13.7122 | 13.5936
31.3 | 16.1836 | 13.7567 | 13.1768
31.3083 | 16.1745 | 13.8168 | 13.2427
31.3167 | 16.1643 | 13.7546 | 13.2709
31.325 | 16.1803 | 14.0656 | 13.1393
31.3333 | 16.1792 | 13.7595 | 13.1853
31.3417 | 16.1827 | 13.9718 | 13.186
31.35 | 16.1383 | 13.7623 | 13.2233
31.3583 | 16.1779 | 13.7915 | 13.1911
31.3667 | 16.2301 | 13.6829 | 13.1009
31.375 | 16.1303 | 13.7645 | 13.1924
31.3833 | 16.1289 | 13.9739 | 13.5025
31.3917 | 16.1727 | 13.7641 | 13.2008
31.4 | 16.44 | 14.0481 | 13.2381
31.4083 | 16.1839 | 13.725 | 13.2291
31.4167 | 16.1826 | 13.7643 | 13.1685
31.425 | 16.2319 | 13.7634 | 13.1787
31.4333 | 16.1823 | 13.7992 | 13.1814
31.4417 | 16.1804 | 13.7809 | 13.2637
31.45 | 16.1595 | 13.7603 | 13.6611
31.4583 | 16.2087 | 14.0661 | 13.1738
31.4667 | 16.1867 | 13.6634 | 13.2171
31.475 | 16.1834 | 13.7099 | 13.3836
31.4833 | 16.4043 | 13.9502 | 13.2448
31.4917 | 16.1797 | 13.7224 | 13.2445
31.5 | 16.1998 | 13.7316 | 13.1718
31.5083 | 16.2328 | 13.6789 | 13.1818
31.5167 | 16.1333 | 13.758 | 13.1993
31.525 | 16.1314 | 13.8362 | 13.2008
31.5333 | 16.1813 | 13.6631 | 13.2003
31.5417 | 16.2311 | 13.7621 | 13.6131
31.55 | 16.1278 | 13.6843 | 13.2935
31.5583 | 16.1402 | 13.7448 | 13.2441
31.5667 | 16.2294 | 13.7868 | 13.7308
31.575 | 16.1917 | 13.7116 | 13.2434
31.5833 | 16.1809 | 13.7612 | 13.2008
31.5917 | 16.1298 | 13.7203 | 13.2447
31.6 | 16.0739 | 13.7614 | 13.1482
31.6083 | 16.203 | 13.8245 | 13.1612
31.6167 | 16.1794 | 13.7113 | 13.2044
31.625 | 16.1299 | 14.208 | 13.1952
31.6333 | 16.1904 | 13.7105 | 13.1701
31.6417 | 16.2319 | 13.7602 | 13.146
31.65 | 16.2074 | 13.7843 | 13.1959
31.6583 | 16.1533 | 13.8011 | 13.244
31.6667 | 16.1864 | 13.7104 | 13.2369
31.675 | 16.4261 | 13.7104 | 13.1953
31.6833 | 16.1951 | 13.7104 | 13.4698
31.6917 | 16.1816 | 13.6729 | 13.1979
31.7 | 16.1793 | 13.7803 | 13.2432
31.7083 | 16.1824 | 13.7819 | 13.5475
31.7167 | 16.1903 | 13.7229 | 13.195
31.725 | 16.2098 | 14.4101 | 13.1971
31.7333 | 16.5128 | 13.6992 | 13.259
31.7417 | 16.1438 | 13.8082 | 13.1926
31.75 | 16.1825 | 13.7131 | 13.2626
31.7583 | 16.441 | 13.7583 | 13.2383
31.7667 | 16.1834 | 13.7743 | 13.1921
31.775 | 16.1795 | 13.6839 | 13.2414
31.7833 | 16.2287 | 14.4033 | 13.2411
31.7917 | 16.2325 | 13.6872 | 13.2898
31.8 | 16.1819 | 13.7986 | 13.4507
31.8083 | 16.2271 | 13.697 | 13.279
31.8167 | 16.1974 | 13.7722 | 13.2853
31.825 | 16.1821 | 13.8232 | 13.4267
31.8333 | 16.2745 | 13.7797 | 13.2775
31.8417 | 16.6004 | 13.7608 | 13.3245
31.85 | 16.2458 | 13.679 | 13.3412
31.8583 | 16.2315 | 13.7339 | 13.2419
31.8667 | 16.6021 | 13.7875 | 13.3805
31.875 | 16.1855 | 13.7104 | 13.2504
31.8833 | 16.2223 | 14.2073 | 13.2919
31.8917 | 16.2337 | 13.7118 | 13.2913
31.9 | 16.1832 | 13.7597 | 13.2697
31.9083 | 16.2821 | 13.6633 | 13.2904
31.9167 | 16.184 | 13.7582 | 13.2952
31.925 | 16.1882 | 13.7143 | 13.2435
31.9333 | 16.1839 | 13.7144 | 13.2612
31.9417 | 16.2332 | 14.2176 | 13.2937
31.95 | 16.3185 | 13.7134 | 13.3021
31.9583 | 16.1823 | 13.7574 | 13.3834
31.9667 | 16.26 | 13.712 | 13.2923
31.975 | 16.4475 | 13.8075 | 13.276
31.9833 | 16.191 | 13.6987 | 13.2417
31.9917 | 16.2941 | 13.7122 | 13.2875
32 | 16.235 | 14.077 | 13.3403
32.0083 | 16.2347 | 13.7474 | 13.29
32.0167 | 16.3307 | 13.7663 | 13.7054
32.025 | 16.2813 | 13.7126 | 13.2403
32.0333 | 16.3131 | 13.7591 | 13.2737
32.0417 | 16.1805 | 13.7194 | 13.2608
32.05 | 16.2323 | 13.7199 | 13.3327
32.0583 | 16.4551 | 14.2292 | 13.3319
32.0667 | 16.2825 | 13.7119 | 13.4982
32.075 | 16.2825 | 13.7619 | 13.2848
32.0833 | 16.5876 | 13.8621 | 13.2809
32.0917 | 16.285 | 13.7126 | 13.3819
32.1 | 16.2846 | 13.7873 | 13.2861
32.1083 | 16.547 | 13.7192 | 13.3356
32.1167 | 16.2758 | 13.6945 | 13.2424
32.125 | 16.2853 | 13.7725 | 13.2891
32.1333 | 16.3004 | 13.7597 | 13.3364
32.1417 | 16.3733 | 13.7601 | 13.3723
32.15 | 16.2892 | 13.7336 | 13.3292
32.1583 | 16.288 | 13.749 | 13.3313
32.1667 | 16.2901 | 13.7643 | 13.2624
32.175 | 16.2374 | 13.8064 | 13.344
32.1833 | 16.2351 | 14.3933 | 13.6288
32.1917 | 16.2343 | 13.7125 | 13.2904
32.2 | 16.0866 | 13.8114 | 13.3598
32.2083 | 16.1374 | 14.1613 | 13.295
32.2167 | 16.178 | 13.7128 | 13.2907
32.225 | 16.1859 | 13.7644 | 13.4138
32.2333 | 16.1332 | 13.7146 | 13.2916
32.2417 | 16.4042 | 13.7622 | 13.3399
32.25 | 16.1294 | 13.7745 | 13.6622
32.2583 | 16.1416 | 13.7228 | 13.3407
32.2667 | 16.5855 | 13.8035 | 13.3388
32.275 | 16.1848 | 13.7327 | 13.2584
32.2833 | 16.1394 | 13.813 | 13.3391
32.2917 | 16.1693 | 13.8411 | 13.2884
32.3 | 16.0737 | 13.7921 | 13.1955
32.3083 | 16.2347 | 14.0554 | 13.339
32.3167 | 16.1841 | 13.7952 | 13.3361
32.325 | 16.0836 | 13.8099 | 13.7663
32.3333 | 16.132 | 13.7432 | 13.2405
32.3417 | 16.0854 | 13.8008 | 13.3021
32.35 | 16.1611 | 13.8079 | 13.4217
32.3583 | 16.1912 | 13.8135 | 13.3342
32.3667 | 16.1319 | 13.9653 | 13.34
32.375 | 16.1335 | 13.7601 | 13.4211
32.3833 | 16.1831 | 14.0227 | 13.3187
32.3917 | 16.1819 | 13.8833 | 13.3817
32.4 | 16.198 | 13.9954 | 13.2839
32.4083 | 16.1342 | 13.8177 | 13.33
32.4167 | 16.2255 | 13.9027 | 13.8424
32.425 | 16.4553 | 13.8092 | 13.2534
32.4333 | 16.1384 | 13.868 | 13.2868
32.4417 | 16.1313 | 14.2056 | 13.6985
32.45 | 16.1855 | 13.8085 | 13.2839
32.4583 | 16.1026 | 13.8589 | 13.3461
32.4667 | 16.189 | 13.7601 | 13.3474
32.475 | 16.1816 | 13.8085 | 13.3618
32.4833 | 16.1715 | 13.813 | 13.3872
32.4917 | 16.085 | 13.8547 | 13.2436
32.5 | 16.1818 | 13.8566 | 13.3623
32.5083 | 16.1825 | 13.8493 | 13.3883
32.5167 | 16.1312 | 13.952 | 13.3296
32.525 | 16.1303 | 13.9017 | 13.3853
32.5333 | 16.4127 | 13.8198 | 13.5037
32.5417 | 16.1812 | 14.2148 | 13.386
32.55 | 16.1937 | 13.8049 | 13.3929
32.5583 | 16.2585 | 13.8763 | 13.3729
32.5667 | 16.123 | 13.8077 | 13.3517
32.575 | 16.1583 | 13.8098 | 13.3612
32.5833 | 16.1821 | 14.0277 | 13.3437
32.5917 | 16.2062 | 13.8068 | 13.3408
32.6 | 16.124 | 13.8188 | 13.367
32.6083 | 16.1824 | 13.8045 | 13.3395
32.6167 | 16.5695 | 13.8938 | 13.3588
32.625 | 16.184 | 13.8849 | 13.3665
32.6333 | 16.1344 | 13.8079 | 13.3872
32.6417 | 16.2438 | 13.8732 | 13.3488
32.65 | 16.181 | 13.8867 | 13.772
32.6583 | 16.2323 | 13.832 | 13.2625
32.6667 | 16.2226 | 13.7966 | 13.3399
32.675 | 16.186 | 13.8118 | 13.2929
32.6833 | 16.2325 | 13.8936 | 13.3375
32.6917 | 16.336 | 13.8438 | 13.368
32.7 | 16.2425 | 14.2446 | 13.2911
32.7083 | 16.2316 | 13.8394 | 13.3405
32.7167 | 16.75 | 13.8518 | 13.3503
32.725 | 16.2038 | 13.808 | 13.3385
32.7333 | 16.2322 | 13.8752 | 13.385
32.7417 | 16.2338 | 14.1611 | 13.7159
32.75 | 16.1914 | 13.7843 | 13.3706
32.7583 | 16.2357 | 13.8582 | 13.3852
32.7667 | 16.6362 | 13.8098 | 13.7905
32.775 | 16.2323 | 13.8516 | 13.3461
32.7833 | 16.1807 | 13.8601 | 13.385
32.7917 | 16.2853 | 13.8585 | 13.5703
32.8 | 16.2869 | 13.8673 | 13.3647
32.8083 | 16.2336 | 13.8482 | 13.3864
32.8167 | 16.2819 | 13.8521 | 13.4267
32.825 | 16.4939 | 13.7616 | 13.3261
32.8333 | 16.2332 | 13.881 | 13.2883
32.8417 | 16.2853 | 13.8666 | 13.3375
32.85 | 16.3071 | 13.8582 | 13.3724
32.8583 | 16.2921 | 13.8744 | 13.3605
32.8667 | 16.3258 | 13.8132 | 13.339
32.875 | 16.281 | 14.4256 | 13.4754
32.8833 | 16.2817 | 13.8217 | 13.616
32.8917 | 16.3259 | 13.9056 | 13.2925
32.9 | 16.2392 | 13.8128 | 13.3408
32.9083 | 16.3306 | 13.811 | 13.4193
32.9167 | 16.2661 | 14.0469 | 13.3761
32.925 | 16.3318 | 13.8309 | 13.3709
32.9333 | 16.6379 | 13.818 | 13.3836
32.9417 | 16.25 | 13.8111 | 13.2934
32.95 | 16.234 | 13.9029 | 13.3799
32.9583 | 16.647 | 13.8142 | 13.3494
32.9667 | 16.3315 | 13.8457 | 13.3851
32.975 | 16.3648 | 13.9433 | 13.2935
32.9833 | 16.3367 | 13.8769 | 13.3842
32.9917 | 16.3001 | 14.2215 | 13.4349
33 | 16.3346 | 13.86 | 13.3359
33.0083 | 16.3358 | 13.8952 | 13.3454
33.0167 | 16.2673 | 13.8193 | 13.3384
33.025 | 16.2853 | 13.8892 | 13.8728
33.0333 | 16.3011 | 13.902 | 13.3378
33.0417 | 16.3095 | 13.8612 | 13.3378
33.05 | 16.3212 | 13.8595 | 13.3527
33.0583 | 16.3019 | 13.813 | 13.2879
33.0667 | 16.5232 | 13.9146 | 13.432
33.075 | 16.283 | 14.0542 | 13.3748
33.0833 | 16.3303 | 13.7884 | 13.2897
33.0917 | 16.7719 | 13.8906 | 13.2907
33.1 | 16.2784 | 13.7867 | 13.2412
33.1083 | 16.2835 | 13.8273 | 13.2904
33.1167 | 16.2356 | 14.2672 | 13.3673
33.125 | 16.2857 | 13.82 | 13.3425
33.1333 | 16.2863 | 13.8957 | 13.3837
33.1417 | 16.2882 | 13.8202 | 13.4902
33.15 | 16.2985 | 13.8855 | 13.2874
33.1583 | 16.305 | 13.9036 | 13.3708
33.1667 | 16.3349 | 13.8947 | 13.4399
33.175 | 16.285 | 14.2714 | 13.3362
33.1833 | 16.3705 | 13.808 | 13.3357
33.1917 | 16.3856 | 13.8717 | 13.2876
33.2 | 16.3889 | 13.8294 | 13.34
33.2083 | 16.3884 | 13.8692 | 13.6943
33.2167 | 16.3855 | 14.0541 | 13.2655
33.225 | 16.6593 | 13.8145 | 13.3501
33.2333 | 16.3334 | 14.1585 | 13.4275
33.2417 | 16.3356 | 13.8046 | 13.3239
33.25 | 16.3378 | 13.8531 | 13.3812
33.2583 | 16.3147 | 13.8546 | 13.3863
33.2667 | 16.3717 | 13.8473 | 13.2931
33.275 | 16.3509 | 13.8417 | 13.3365
33.2833 | 16.3569 | 13.8467 | 13.3745
33.2917 | 16.2829 | 14.4585 | 13.3878
33.3 | 16.3332 | 13.8061 | 13.6088
33.3083 | 16.3573 | 13.8496 | 13.3401
33.3167 | 16.3017 | 13.8484 | 13.379
33.325 | 16.3332 | 13.8699 | 13.3661
33.3333 | 16.4553 | 13.844 | 13.3373
33.3417 | 16.3332 | 13.8148 | 13.3395
33.35 | 16.3488 | 13.8548 | 13.3917
33.3583 | 16.5703 | 13.8105 | 13.3407
33.3667 | 16.3867 | 13.8547 | 13.2905
33.375 | 16.3074 | 14.1365 | 13.3702
33.3833 | 16.387 | 13.807 | 13.3419
33.3917 | 16.2775 | 13.9062 | 13.7162
33.4 | 16.3342 | 13.8574 | 13.3388
33.4083 | 16.3827 | 13.8573 | 13.3657
33.4167 | 16.306 | 13.9004 | 13.5837
33.425 | 16.3336 | 13.9062 | 13.2894
33.4333 | 16.372 | 14.194 | 13.3369
33.4417 | 16.5991 | 13.9081 | 13.3635
33.45 | 16.286 | 13.8639 | 13.3368
33.4583 | 16.334 | 13.8691 | 13.3938
33.4667 | 16.667 | 13.8606 | 13.3865
33.475 | 16.3213 | 14.511 | 13.2681
33.4833 | 16.336 | 13.8568 | 13.4454
33.4917 | 16.3862 | 13.9042 | 13.3193
33.5 | 16.3257 | 13.8573 | 13.3351
33.5083 | 16.3383 | 13.8085 | 13.2832
33.5167 | 16.3865 | 13.9791 | 13.3382
33.525 | 16.4491 | 13.8282 | 13.3857
33.5333 | 16.3697 | 14.3161 | 13.2899
33.5417 | 16.3909 | 13.852 | 13.3259
33.55 | 16.5244 | 13.859 | 13.9004
33.5583 | 16.3381 | 13.8191 | 13.3725
33.5667 | 16.4136 | 13.8594 | 13.3375
33.575 | 16.4167 | 14.2742 | 13.6517
33.5833 | 16.4277 | 13.8136 | 13.3407
33.5917 | 16.4137 | 13.8592 | 13.3657
33.6 | 16.3468 | 13.8072 | 13.4919
33.6083 | 16.3381 | 13.8792 | 13.3362
33.6167 | 16.3876 | 13.7612 | 13.3397
33.625 | 16.3345 | 13.8109 | 13.3871
33.6333 | 16.3192 | 14.3814 | 13.3388
33.6417 | 16.3327 | 13.7937 | 13.5185
33.65 | 16.3849 | 13.761 | 13.3874
33.6583 | 16.416 | 13.8582 | 13.3905
33.6667 | 16.3367 | 13.8421 | 13.5614
33.675 | 16.2857 | 13.8171 | 13.2892
33.6833 | 16.7073 | 13.86 | 13.3565
33.6917 | 16.3387 | 14.3814 | 13.3542
33.7 | 16.3108 | 13.791 | 13.362
33.7083 | 16.331 | 13.8241 | 13.3897
33.7167 | 16.2369 | 13.7479 | 13.2993
33.725 | 16.2868 | 13.8202 | 13.3381
33.7333 | 16.285 | 14.0022 | 13.3593
33.7417 | 16.2885 | 13.8132 | 13.275
33.75 | 16.2337 | 13.8157 | 13.3376
33.7583 | 16.2466 | 13.7111 | 13.8029
33.7667 | 16.3161 | 13.7877 | 13.3148
33.775 | 16.293 | 13.8869 | 13.3822
33.7833 | 16.3 | 13.769 | 13.4466
33.7917 | 16.8647 | 14.1154 | 13.2901
33.8 | 16.2855 | 13.7593 | 13.3439
33.8083 | 16.2839 | 13.805 | 13.6807
33.8167 | 16.2832 | 13.7134 | 13.3347
33.825 | 16.2832 | 13.8051 | 13.3867
33.8333 | 16.2378 | 14.3601 | 13.3914
33.8417 | 16.2826 | 13.7568 | 13.2922
33.85 | 16.2653 | 13.8018 | 13.3842
33.8583 | 16.2868 | 13.8524 | 13.3405
33.8667 | 16.3336 | 13.8066 | 13.3378
33.875 | 16.5203 | 13.7579 | 13.3807
33.8833 | 16.286 | 13.7897 | 13.3348
33.8917 | 16.3367 | 13.8073 | 13.3362
33.9 | 16.7517 | 13.9568 | 13.699
33.9083 | 16.3048 | 13.7588 | 13.3436
33.9167 | 16.3232 | 14.3748 | 13.3378
33.925 | 16.3299 | 13.8062 | 13.5961
33.9333 | 16.2855 | 13.7541 | 13.387
33.9417 | 16.3121 | 13.7201 | 13.3937
33.95 | 16.3874 | 13.8136 | 13.4361
33.9583 | 16.2862 | 13.9432 | 13.3599
33.9667 | 16.2854 | 13.7712 | 13.3853
33.975 | 16.283 | 14.3738 | 13.3849
33.9833 | 16.2467 | 13.7653 | 13.3391
33.9917 | 16.2859 | 13.8549 | 13.7186
34 | 16.3715 | 13.7644 | 13.2912
34.0083 | 16.62 | 13.7871 | 13.3387
34.0167 | 16.232 | 14.0322 | 13.7656
34.025 | 16.2991 | 13.7958 | 13.3393
34.0333 | 16.3427 | 13.8086 | 13.3798
34.0417 | 16.2527 | 13.8033 | 13.6699
34.05 | 16.2906 | 13.7411 | 13.3391
34.0583 | 16.3297 | 13.8551 | 13.3373
34.0667 | 16.3838 | 13.8382 | 13.5123
34.075 | 16.3835 | 14.118 | 13.3314
34.0833 | 16.4249 | 13.8577 | 13.3879
34.0917 | 16.5299 | 13.8566 | 13.442
34.1 | 16.2809 | 13.8022 | 13.3474
34.1083 | 16.2834 | 13.8442 | 13.361
34.1167 | 16.6317 | 13.8074 | 13.3901
34.125 | 16.2921 | 13.82 | 13.3364
34.1333 | 16.3311 | 14.167 | 13.337
34.1417 | 16.333 | 13.8129 | 13.3539
34.15 | 16.3053 | 13.8725 | 13.3866
34.1583 | 16.3436 | 13.8618 | 13.7396
34.1667 | 16.3038 | 13.8588 | 13.2897
34.175 | 16.2848 | 14.2004 | 13.365
34.1833 | 16.2849 | 13.7756 | 13.349
34.1917 | 16.3386 | 13.8067 | 13.3365
34.2 | 16.4524 | 13.9454 | 13.3457
34.2083 | 16.3361 | 13.8195 | 13.3869
34.2167 | 16.3338 | 13.8105 | 13.3469
34.225 | 16.2893 | 13.8546 | 13.2962
34.2333 | 16.4394 | 13.9104 | 13.3724
34.2417 | 16.3801 | 13.888 | 13.3687
34.25 | 16.3352 | 13.8675 | 13.7147
34.2583 | 16.3874 | 13.909 | 13.3728
34.2667 | 16.3344 | 13.858 | 13.3848
34.275 | 16.3513 | 13.9546 | 13.4762
34.2833 | 16.4378 | 13.777 | 13.2889
34.2917 | 16.3374 | 13.8944 | 13.3679
34.3 | 16.3387 | 13.8872 | 13.344
34.3083 | 16.6812 | 13.9126 | 13.3836
34.3167 | 16.3431 | 14.0714 | 13.4348
34.325 | 16.3529 | 13.9077 | 13.3307
34.3333 | 16.3357 | 13.9076 | 13.344
34.3417 | 16.31 | 13.9092 | 13.9117
34.35 | 16.3872 | 13.9563 | 13.3716
34.3583 | 16.4382 | 14.2586 | 13.3863
34.3667 | 16.3332 | 13.8829 | 13.5929
34.375 | 16.3361 | 13.9565 | 13.3373
34.3833 | 16.4132 | 13.8621 | 13.3862
34.3917 | 16.326 | 13.8983 | 13.4505
34.4 | 16.3352 | 14.1924 | 13.3733
34.4083 | 16.3004 | 13.9545 | 13.3465
34.4167 | 16.358 | 13.9547 | 13.3916
34.425 | 16.3406 | 13.9306 | 13.3384
34.4333 | 16.3361 | 14.0022 | 13.3696
34.4417 | 16.4101 | 14.0317 | 13.3475
34.45 | 16.3358 | 13.9966 | 13.3859
34.4583 | 16.3361 | 13.9542 | 13.8156
34.4667 | 16.8987 | 13.9283 | 13.2902
34.475 | 16.3897 | 14.0088 | 13.3869
34.4833 | 16.3134 | 13.9989 | 13.738
34.4917 | 16.3371 | 13.8974 | 13.3377
34.5 | 16.3323 | 13.9748 | 13.3869
34.5083 | 16.3334 | 13.9043 | 13.393
34.5167 | 16.4351 | 13.9998 | 13.3199
34.525 | 16.337 | 13.9478 | 13.3859
34.5333 | 16.3145 | 13.9795 | 13.3745
34.5417 | 16.3322 | 14.2137 | 13.3795
34.55 | 16.3788 | 13.9531 | 13.3767
34.5583 | 16.3014 | 14.0012 | 13.2659
34.5667 | 16.3076 | 13.9093 | 13.289
34.575 | 16.4237 | 13.9518 | 13.663
34.5833 | 16.2832 | 13.9833 | 13.3362
34.5917 | 16.307 | 13.9937 | 13.3816
34.6 | 16.7295 | 14.0257 | 13.7566
34.6083 | 16.3683 | 13.9534 | 13.3313
34.6167 | 16.3816 | 14.2062 | 13.3849
34.625 | 16.3316 | 13.8743 | 13.4508
34.6333 | 16.3573 | 13.9514 | 13.3364
34.6417 | 16.3823 | 13.9986 | 13.3943
34.65 | 16.349 | 13.9566 | 13.3846
34.6583 | 16.4854 | 14.2295 | 13.3925
34.6667 | 16.2859 | 13.9145 | 13.3496
34.675 | 16.293 | 14.0086 | 13.3753
34.6833 | 16.8706 | 13.9053 | 13.3883
34.6917 | 16.3334 | 13.9209 | 13.8602
34.7 | 16.3835 | 13.9508 | 13.3739
34.7083 | 16.9085 | 14.0004 | 13.3581
34.7167 | 16.3718 | 14.1868 | 13.8225
34.725 | 16.3497 | 13.9102 | 13.3407
34.7333 | 16.3839 | 14.0649 | 13.3398
34.7417 | 16.3469 | 13.9592 | 13.4114
34.75 | 16.385 | 13.8795 | 13.3516
34.7583 | 16.4185 | 13.9032 | 13.3378
34.7667 | 16.4129 | 13.9847 | 13.5359
34.775 | 16.3862 | 13.9802 | 13.3549
34.7833 | 16.4154 | 13.9501 | 13.3636
34.7917 | 16.79 | 13.9848 | 13.4646
34.8 | 16.4387 | 13.9088 | 13.3868
34.8083 | 16.3874 | 13.9904 | 13.3389
34.8167 | 16.7836 | 13.8648 | 13.404
34.825 | 16.3414 | 13.9846 | 13.3869
34.8333 | 16.3872 | 13.9085 | 13.6799
34.8417 | 16.3877 | 13.9495 | 13.3407
34.85 | 16.378 | 14.535 | 13.3683
34.8583 | 16.3396 | 13.8932 | 13.4435
34.8667 | 16.4294 | 13.9486 | 13.3897
34.875 | 16.4016 | 13.8614 | 13.3642
34.8833 | 16.4142 | 14.0021 | 13.3981
34.8917 | 16.388 | 13.9646 | 13.342
34.9 | 16.475 | 13.9091 | 13.3877
34.9083 | 16.3375 | 14.0196 | 13.2758
34.9167 | 16.3809 | 13.9553 | 13.3888
34.925 | 16.6835 | 13.9518 | 13.4277
34.9333 | 16.3884 | 13.893 | 13.3884
34.9417 | 16.4084 | 13.952 | 13.3875
34.95 | 16.8066 | 13.9524 | 13.7013
34.9583 | 16.4163 | 13.9046 | 13.334
34.9667 | 16.4379 | 14.5592 | 13.3856
34.975 | 16.4402 | 13.9184 | 13.4443
34.9833 | 16.3722 | 13.9984 | 13.384
34.9917 | 16.3907 | 13.9029 | 13.3703
35 | 16.3839 | 13.951 | 13.408
35.0083 | 16.3791 | 13.8858 | 13.3381
35.0167 | 16.3255 | 13.9127 | 13.3857
35.025 | 16.3823 | 14.2881 | 13.3842
35.0333 | 16.4012 | 13.9056 | 13.381
35.0417 | 16.3955 | 13.9512 | 13.3721
35.05 | 16.3855 | 13.9025 | 13.3755
35.0583 | 16.6672 | 13.9531 | 13.3371
35.0667 | 16.3358 | 13.9707 | 13.5188
35.075 | 16.4226 | 13.9115 | 13.3867
35.0833 | 16.7938 | 13.994 | 13.4317
35.0917 | 16.3359 | 13.9057 | 13.4048
35.1 | 16.4327 | 13.9529 | 13.3865
35.1083 | 16.3853 | 13.9882 | 13.4294
35.1167 | 16.2941 | 13.9581 | 13.4515
35.125 | 16.3843 | 13.9331 | 13.3396
35.1333 | 16.3835 | 13.8898 | 13.38
35.1417 | 16.4513 | 13.9809 | 13.8681
35.15 | 16.4325 | 13.9949 | 13.387
35.1583 | 16.4341 | 13.9523 | 13.3714
35.1667 | 16.3889 | 14.3708 | 13.3908
35.175 | 16.4287 | 13.9065 | 13.3414
35.1833 | 16.4353 | 13.9429 | 13.4009
35.1917 | 16.4372 | 14.3299 | 13.3401
35.2 | 16.4322 | 13.9081 | 13.4364
35.2083 | 16.4329 | 13.953 | 13.4162
35.2167 | 16.6233 | 13.8587 | 13.3042
35.225 | 16.4099 | 13.9514 | 13.3396
35.2333 | 16.4202 | 14.5338 | 13.5179
35.2417 | 16.4413 | 13.9012 | 13.3398
35.25 | 16.4377 | 14.0262 | 13.4284
35.2583 | 16.4762 | 14.0751 | 13.4543
35.2667 | 17.0088 | 13.9498 | 13.3853
35.275 | 16.4088 | 13.9957 | 13.3875
35.2833 | 16.4291 | 13.8934 | 13.3876
35.2917 | 16.4396 | 13.9407 | 13.4193
35.3 | 16.442 | 14.2513 | 13.3881
35.3083 | 16.4409 | 13.905 | 13.3889
35.3167 | 16.4119 | 14.003 | 13.412
35.325 | 16.489 | 13.9037 | 13.8058
35.3333 | 16.412 | 13.9108 | 13.3859
35.3417 | 16.4389 | 13.9541 | 13.387
35.35 | 16.6035 | 13.9542 | 13.417
35.3583 | 16.4745 | 14.5448 | 13.3774
35.3667 | 16.3957 | 13.8558 | 13.3971
35.375 | 16.4913 | 14.002 | 13.4281
35.3833 | 16.4299 | 14.4192 | 13.4247
35.3917 | 16.4919 | 13.9064 | 13.8227
35.4 | 16.6692 | 14.001 | 13.3866
35.4083 | 16.4415 | 13.9921 | 13.4363
35.4167 | 16.491 | 13.962 | 13.9226
35.425 | 16.6178 | 14.0001 | 13.3866
35.4333 | 16.4326 | 13.9059 | 13.4309
35.4417 | 16.4236 | 13.9521 | 13.6977
35.45 | 16.4128 | 13.9593 | 13.337
35.4583 | 16.3813 | 13.9456 | 13.3776
35.4667 | 16.4868 | 14.5117 | 13.4756
35.475 | 16.3985 | 13.9238 | 13.337
35.4833 | 16.4332 | 13.9897 | 13.4323
35.4917 | 16.4357 | 13.9535 | 13.3994
35.5 | 16.3859 | 13.9371 | 13.383
35.5083 | 16.556 | 13.9553 | 13.385
35.5167 | 16.4344 | 13.9618 | 13.3676
35.525 | 16.4369 | 13.9537 | 13.4312
35.5333 | 16.9079 | 13.9199 | 13.8548
35.5417 | 16.436 | 13.9983 | 13.3457
35.55 | 16.4353 | 13.9508 | 13.3872
35.5583 | 16.3974 | 13.9538 | 13.4622
35.5667 | 16.3547 | 13.9964 | 13.3867
35.575 | 16.3829 | 13.8678 | 13.4359
35.5833 | 16.4194 | 13.984 | 13.3906
35.5917 | 16.4328 | 13.9553 | 13.476
35.6 | 16.4091 | 13.951 | 13.3904
35.6083 | 16.4351 | 14.1511 | 13.4603
35.6167 | 16.4319 | 13.943 | 13.3875
35.625 | 16.4178 | 13.9123 | 13.8192
35.6333 | 16.3877 | 13.8583 | 13.3423
35.6417 | 16.4553 | 13.9744 | 13.3997
35.65 | 16.3857 | 13.966 | 13.4066
35.6583 | 16.4293 | 13.9535 | 13.4373
35.6667 | 16.674 | 14.1235 | 13.4356
35.675 | 16.5106 | 13.9793 | 13.4847
35.6833 | 16.5385 | 13.9994 | 13.3859
35.6917 | 16.808 | 13.9946 | 13.3875
35.7 | 16.401 | 13.9539 | 13.2929
35.7083 | 16.4927 | 13.9552 | 13.3541
35.7167 | 16.4757 | 13.9569 | 13.4566
35.725 | 16.4381 | 14.3181 | 13.3885
35.7333 | 16.4871 | 13.9689 | 13.3872
35.7417 | 16.4876 | 13.9902 | 13.6329
35.75 | 16.4197 | 13.9103 | 13.4356
35.7583 | 16.4388 | 13.9433 | 13.435
35.7667 | 16.4398 | 13.9598 | 13.3718
35.775 | 16.4261 | 13.9854 | 13.3937
35.7833 | 16.5187 | 14.1099 | 13.3875
35.7917 | 16.437 | 13.9337 | 13.6928
35.8 | 16.3909 | 13.9803 | 13.3461
35.8083 | 16.388 | 13.9468 | 13.4346
35.8167 | 16.3877 | 13.8709 | 13.5813
35.825 | 16.7708 | 13.9101 | 13.3461
35.8333 | 16.368 | 13.9499 | 13.4372
35.8417 | 16.3381 | 14.1277 | 13.3978
35.85 | 16.6589 | 13.9465 | 13.3397
35.8583 | 16.3086 | 14.003 | 13.3852
35.8667 | 16.3873 | 13.9528 | 13.3699
35.875 | 16.6962 | 13.9721 | 13.3851
35.8833 | 16.4302 | 14.1633 | 13.3781
35.8917 | 16.4282 | 13.9568 | 13.3871
35.9 | 16.7938 | 13.9987 | 13.3885
35.9083 | 16.4048 | 13.9521 | 13.388
35.9167 | 16.4115 | 13.9512 | 13.4163
35.925 | 16.8625 | 13.9544 | 13.4303
35.9333 | 16.3873 | 13.9108 | 13.8604
35.9417 | 16.3874 | 13.8719 | 13.3396
35.95 | 16.4022 | 14.0047 | 13.4347
35.9583 | 16.4057 | 14.1919 | 13.4985
35.9667 | 16.3372 | 13.9057 | 13.3853
35.975 | 16.3861 | 13.9984 | 13.4341
35.9833 | 16.4652 | 13.9114 | 13.4344
35.9917 | 16.3791 | 13.929 | 13.3869
36 | 16.387 | 14.0121 | 13.423
36.0083 | 16.8743 | 13.9196 | 13.4066
36.0167 | 16.3886 | 14.423 | 13.4015
36.025 | 16.3865 | 13.9539 | 13.4061
36.0333 | 16.3835 | 13.9831 | 13.4341
36.0417 | 16.3285 | 13.9089 | 13.463
36.05 | 16.3286 | 13.9566 | 13.6559
36.0583 | 16.3336 | 14.1316 | 13.3965
36.0667 | 16.3608 | 13.9549 | 13.4784
36.075 | 16.3503 | 13.9533 | 13.5125
36.0833 | 16.3803 | 13.9199 | 13.3903
36.0917 | 16.4435 | 13.9549 | 13.4204
36.1 | 16.3465 | 14.0939 | 13.4349
36.1083 | 16.4084 | 13.9538 | 13.4197
36.1167 | 16.6721 | 13.9994 | 13.4359
36.125 | 16.4062 | 13.9076 | 13.4754
36.1333 | 16.4056 | 13.9488 | 13.4368
36.1417 | 16.7253 | 13.9478 | 13.4345
36.15 | 16.3917 | 13.9841 | 13.3502
36.1583 | 16.4813 | 14.1848 | 13.4717
36.1667 | 16.9086 | 13.993 | 13.4377
36.175 | 16.514 | 13.956 | 13.4869
36.1833 | 16.3537 | 13.8863 | 13.4585
36.1917 | 16.6863 | 14.0169 | 13.4245
36.2 | 16.4717 | 13.9355 | 13.4384
36.2083 | 16.435 | 13.999 | 13.4847
36.2167 | 16.4294 | 14.2211 | 13.703
36.225 | 16.4406 | 13.9553 | 13.5316
36.2333 | 16.4676 | 13.9044 | 13.5677
36.2417 | 16.4857 | 13.9595 | 13.5815
36.25 | 16.4382 | 14.0458 | 13.4392
36.2583 | 16.4865 | 13.9534 | 13.4353
36.2667 | 16.5375 | 13.9542 | 13.4878
36.275 | 16.6151 | 14.5607 | 13.4358
36.2833 | 16.5389 | 13.9219 | 13.4651
36.2917 | 16.5235 | 13.9961 | 13.4471
36.3 | 16.7795 | 13.965 | 13.485
36.3083 | 16.5389 | 13.9055 | 13.8086
36.3167 | 16.6399 | 13.9652 | 13.4332
36.325 | 16.5306 | 14.0027 | 13.4838
36.3333 | 16.6273 | 14.2737 | 13.7666
36.3417 | 16.5167 | 13.9673 | 13.4108
36.35 | 16.5388 | 14.3163 | 13.43
36.3583 | 16.5149 | 13.8654 | 13.437
36.3667 | 16.5381 | 14.0096 | 13.4344
36.375 | 16.5385 | 13.9107 | 13.4325
36.3833 | 16.5355 | 13.9697 | 13.4214
36.3917 | 16.5399 | 13.9798 | 13.3867
36.4 | 16.6324 | 13.9649 | 13.4343
36.4083 | 16.541 | 14.4167 | 13.436
36.4167 | 16.5872 | 13.9062 | 13.4276
36.425 | 16.5315 | 14.0047 | 13.4823
36.4333 | 16.5165 | 14.0125 | 13.4831
36.4417 | 16.4893 | 14.0052 | 13.4374
36.45 | 16.59 | 14.2599 | 13.6946
36.4583 | 16.7217 | 13.9549 | 13.4356
36.4667 | 16.5054 | 14.019 | 13.4363
36.475 | 16.5354 | 13.9559 | 13.3902
36.4833 | 16.7281 | 13.9884 | 13.4861
36.4917 | 16.4969 | 14.346 | 13.4845
36.5 | 16.5369 | 13.9845 | 13.5007
36.5083 | 16.5354 | 14.0037 | 13.4814
36.5167 | 16.5055 | 13.9467 | 13.4389
36.525 | 16.526 | 13.9304 | 13.4655
36.5333 | 16.5348 | 13.9568 | 13.4714
36.5417 | 16.5391 | 13.9569 | 13.8499
36.55 | 16.6199 | 14.2194 | 13.4552
36.5583 | 16.572 | 13.9538 | 13.4672
36.5667 | 16.5687 | 13.9821 | 13.4864
36.575 | 16.5877 | 13.9941 | 13.4172
36.5833 | 16.5889 | 13.9539 | 13.4406
36.5917 | 16.6689 | 14.0269 | 13.4398
36.6 | 16.5896 | 13.9749 | 13.5355
36.6083 | 16.5913 | 13.9618 | 13.4367
36.6167 | 16.8366 | 13.9856 | 13.4371
36.625 | 16.5467 | 13.9417 | 13.4562
36.6333 | 16.6322 | 14.2399 | 13.4777
36.6417 | 16.7671 | 14.0046 | 13.4373
36.65 | 16.568 | 13.9861 | 13.4845
36.6583 | 16.5922 | 13.9389 | 13.437
36.6667 | 16.5902 | 13.9876 | 13.3854
36.675 | 16.5907 | 14.2826 | 13.3858
36.6833 | 16.6442 | 13.9553 | 13.3998
36.6917 | 16.6289 | 13.9152 | 13.7725
36.7 | 16.6801 | 13.9029 | 13.4352
36.7083 | 16.6399 | 13.9632 | 13.5085
36.7167 | 16.6743 | 13.9587 | 13.5402
36.725 | 16.9356 | 13.9478 | 13.4297
36.7333 | 16.5933 | 14.3125 | 13.4787
36.7417 | 16.5932 | 13.9053 | 13.5318
36.75 | 16.5912 | 13.9825 | 13.4352
36.7583 | 16.5801 | 14.0125 | 13.4843
36.7667 | 16.6412 | 13.9509 | 13.4402
36.775 | 16.6266 | 14.5224 | 13.484
36.7833 | 16.5905 | 13.9931 | 13.9894
36.7917 | 16.5925 | 13.9542 | 13.4847
36.8 | 16.6437 | 13.925 | 13.4505
36.8083 | 16.5723 | 13.9944 | 13.7809
36.8167 | 16.6415 | 13.9538 | 13.3922
36.825 | 16.5925 | 13.9977 | 13.4359
36.8333 | 16.8457 | 14.6017 | 13.6482
36.8417 | 16.5919 | 13.9074 | 13.3873
36.85 | 16.6359 | 13.9809 | 13.478
36.8583 | 16.6364 | 13.9668 | 13.4852
36.8667 | 16.5929 | 13.9158 | 13.4918
36.875 | 16.5406 | 13.9599 | 13.9315
36.8833 | 16.5852 | 13.9572 | 13.4453
36.8917 | 16.6468 | 14.1717 | 13.4735
36.9 | 16.6432 | 13.954 | 13.8078
36.9083 | 16.6637 | 13.9545 | 13.4363
36.9167 | 16.6961 | 14.0032 | 13.4873
36.925 | 16.65 | 13.9518 | 13.4551
36.9333 | 16.6902 | 13.9962 | 13.4826
36.9417 | 16.9304 | 14.0026 | 13.4517
36.95 | 16.6407 | 14.5093 | 13.4358
36.9583 | 16.6959 | 13.8605 | 13.4677
36.9667 | 17.1807 | 14.0062 | 13.4609
36.975 | 16.6514 | 13.9431 | 13.4819
36.9833 | 16.6954 | 14.0192 | 13.483
36.9917 | 16.6506 | 14.1419 | 13.8081
37 | 16.6493 | 14.0039 | 13.4526
37.0083 | 16.6409 | 14.0449 | 13.5283
37.0167 | 16.6006 | 13.9612 | 13.7678
37.025 | 16.6314 | 13.9948 | 13.4304
37.0333 | 16.6434 | 13.9443 | 13.4368
37.0417 | 16.6479 | 13.9865 | 13.9777
37.05 | 17.0865 | 14.4591 | 13.4892
37.0583 | 16.6455 | 13.9543 | 13.5081
37.0667 | 16.6445 | 14.0048 | 13.9561
37.075 | 16.9689 | 13.8833 | 13.4997
37.0833 | 16.6028 | 13.9976 | 13.4824
37.0917 | 16.6941 | 14.2443 | 13.7379
37.1 | 16.6432 | 13.9513 | 13.471
37.1083 | 16.646 | 14.5531 | 13.4821
37.1167 | 16.6447 | 13.9091 | 13.5708
37.125 | 16.6966 | 14.008 | 13.4923
37.1333 | 16.6816 | 13.9501 | 13.4823
37.1417 | 16.6877 | 13.9559 | 13.5495
37.15 | 16.6964 | 13.9534 | 13.487
37.1583 | 16.6987 | 13.9988 | 13.4856
37.1667 | 16.6306 | 14.4193 | 13.4836
37.175 | 16.5929 | 13.9521 | 13.4364
37.1833 | 16.6035 | 13.9259 | 13.4401
37.1917 | 16.6349 | 13.8581 | 13.4365
37.2 | 16.6437 | 13.9503 | 13.5008
37.2083 | 16.79 | 14.5017 | 13.6454
37.2167 | 16.5824 | 13.9494 | 13.4747
37.225 | 16.6244 | 13.9544 | 13.4839
37.2333 | 16.5911 | 13.9006 | 13.8882
37.2417 | 16.643 | 13.952 | 13.4378
37.25 | 16.6312 | 14.5859 | 13.4562
37.2583 | 16.592 | 13.9496 | 13.8615
37.2667 | 16.5421 | 13.951 | 13.4632
37.275 | 16.5888 | 13.894 | 13.5311
37.2833 | 16.6265 | 14.0007 | 13.4929
37.2917 | 16.5481 | 14.1145 | 13.4573
37.3 | 16.5721 | 13.9029 | 13.5188
37.3083 | 16.5932 | 13.9998 | 13.4918
37.3167 | 16.5884 | 13.9496 | 13.4377
37.325 | 16.5882 | 13.9852 | 13.4655
37.3333 | 16.6333 | 13.9527 | 13.4867
37.3417 | 16.606 | 14.0008 | 13.4849
37.35 | 16.6371 | 14.0026 | 13.8923
37.3583 | 16.6327 | 13.9789 | 13.4822
37.3667 | 16.645 | 14.0067 | 13.4944
37.375 | 16.5911 | 13.9229 | 13.6464
37.3833 | 16.6069 | 13.9077 | 13.4382
37.3917 | 16.6495 | 14.0078 | 13.4807
37.4 | 16.6292 | 13.9755 | 13.4392
37.4083 | 16.6338 | 14.0229 | 13.4639
37.4167 | 16.7258 | 13.9781 | 13.486
37.425 | 16.5649 | 14.0045 | 13.4882
37.4333 | 16.5906 | 14.008 | 13.4854
37.4417 | 16.6422 | 14.0024 | 13.4873
37.45 | 16.5898 | 14.2849 | 13.5236
37.4583 | 16.6378 | 13.9554 | 13.5216
37.4667 | 16.6274 | 13.9761 | 13.4365
37.475 | 16.5962 | 13.9555 | 13.4714
37.4833 | 16.6446 | 13.9998 | 13.5224
37.4917 | 16.6369 | 14.309 | 13.478
37.5 | 16.6468 | 14.0045 | 13.4704
37.5083 | 16.6426 | 14.0014 | 13.5158
37.5167 | 16.7052 | 13.9725 | 13.92
37.525 | 16.7181 | 13.9994 | 13.4591
37.5333 | 16.6373 | 14.0118 | 13.4643
37.5417 | 16.6944 | 13.9987 | 13.4798
37.55 | 17.0673 | 14.0204 | 13.4829
37.5583 | 16.644 | 14.0954 | 13.4833
37.5667 | 16.6991 | 13.9914 | 13.4362
37.575 | 16.7185 | 13.9162 | 13.4348
37.5833 | 16.6962 | 14.0113 | 13.4832
37.5917 | 16.6952 | 13.9487 | 13.4743
37.6 | 16.6944 | 13.9886 | 13.566
37.6083 | 16.7501 | 14.2871 | 13.4815
37.6167 | 16.693 | 13.9485 | 13.5361
37.625 | 16.6395 | 13.9922 | 13.486
37.6333 | 16.7438 | 14.0326 | 13.7686
37.6417 | 16.6936 | 14.0186 | 13.4351
37.65 | 16.73 | 13.9646 | 13.5024
37.6583 | 16.7766 | 14.0007 | 13.694
37.6667 | 16.645 | 14.1615 | 13.4406
37.675 | 16.7525 | 13.9835 | 13.4858
37.6833 | 16.9462 | 14.0445 | 13.4801
37.6917 | 16.6433 | 14.0893 | 13.4845
37.7 | 16.7381 | 13.9582 | 13.4708
37.7083 | 17.2043 | 14.6069 | 13.4524
37.7167 | 16.7391 | 14.0507 | 13.4859
37.725 | 16.6938 | 14.9629 | 13.8584
37.7333 | 16.693 | 14.5914 | 13.4834
37.7417 | 16.6455 | 14.6339 | 13.5351
37.75 | 16.6947 | 14.5888 | 13.4771
37.7583 | 16.6539 | 14.5832 | 13.4977
37.7667 | 16.6955 | 14.8051 | 13.4224
37.775 | 16.7419 | 14.5402 | 13.4529
37.7833 | 16.696 | 14.6342 | 13.4711
37.7917 | 16.7521 | 14.547 | 13.9099
37.8 | 16.695 | 14.5846 | 13.5064
37.8083 | 16.7429 | 14.5121 | 13.5205
37.8167 | 16.9642 | 14.3924 | 13.5813
37.825 | 16.7463 | 14.2951 | 13.4326
37.8333 | 16.7449 | 14.194 | 13.4851
37.8417 | 16.9039 | 14.1907 | 13.5244
37.85 | 16.7831 | 14.1378 | 13.4382
37.8583 | 16.7446 | 14.0855 | 13.5353
37.8667 | 16.7957 | 14.0994 | 13.4802
37.875 | 16.6892 | 13.9953 | 13.4908
37.8833 | 16.733 | 14.0511 | 13.9943
37.8917 | 16.9892 | 14.1425 | 13.5071
37.9 | 16.6957 | 14.0317 | 13.4833
37.9083 | 16.7418 | 14.2838 | 13.8385
37.9167 | 16.7071 | 13.9534 | 13.4859
37.925 | 16.7215 | 14.0932 | 13.4708
37.9333 | 16.7042 | 14.0066 | 13.577
37.9417 | 16.7446 | 14.0476 | 13.4777
37.95 | 16.8028 | 13.9757 | 13.5339
37.9583 | 16.6957 | 13.9932 | 13.4937
37.9667 | 16.7255 | 14.4429 | 13.4884
37.975 | 16.7569 | 14.0458 | 13.4929
37.9833 | 16.6968 | 14.4453 | 13.4774
37.9917 | 16.7972 | 14.0022 | 13.454
38 | 16.7648 | 14.0405 | 13.9477
38.0083 | 16.6928 | 13.9981 | 13.4725
38.0167 | 16.7444 | 14.0266 | 13.4977
38.025 | 16.7579 | 14.0534 | 13.5463
38.0333 | 16.644 | 14.0971 | 13.4695
38.0417 | 16.7435 | 14.0481 | 13.4541
38.05 | 16.8902 | 14.0018 | 13.4703
38.0583 | 16.7446 | 14.0495 | 13.438
38.0667 | 16.741 | 14.0354 | 13.4851
38.075 | 16.7836 | 13.9988 | 13.4388
38.0833 | 16.696 | 14.4086 | 13.5337
38.0917 | 16.6931 | 14.0408 | 13.6894
38.1 | 17.1401 | 14.088 | 13.4848
38.1083 | 16.7459 | 14.0962 | 13.5075
38.1167 | 16.7461 | 14.002 | 13.4891
38.125 | 16.9342 | 14.3609 | 13.4564
38.1333 | 16.7426 | 14.012 | 13.5147
38.1417 | 16.7424 | 14.0513 | 13.445
38.15 | 16.7434 | 14.0092 | 13.4808
38.1583 | 16.6943 | 14.0547 | 13.4478
38.1667 | 16.6923 | 13.9605 | 13.4649
38.175 | 16.6923 | 14.0392 | 13.5255
38.1833 | 16.8102 | 14.498 | 13.8979
38.1917 | 16.7438 | 14.0481 | 13.438
38.2 | 16.744 | 13.9581 | 13.487
38.2083 | 16.988 | 14.0387 | 13.6459
38.2167 | 16.6948 | 14.0021 | 13.4738
38.225 | 16.7577 | 14.0078 | 13.4394
38.2333 | 16.9683 | 14.0183 | 13.6796
38.2417 | 16.7457 | 14.0936 | 13.4399
38.25 | 16.7487 | 14.0485 | 13.5511
38.2583 | 17.2631 | 14.099 | 13.633
38.2667 | 16.7456 | 14.1997 | 13.5318
38.275 | 16.7937 | 14.295 | 13.4849
38.2833 | 16.8409 | 14.4006 | 13.4969
38.2917 | 16.7596 | 14.4241 | 13.4249
38.3 | 16.7507 | 14.4556 | 13.5282
38.3083 | 16.7926 | 14.457 | 13.5063
38.3167 | 16.8096 | 14.5883 | 13.4875
38.325 | 16.7703 | 14.5881 | 13.4839
38.3333 | 16.795 | 14.6303 | 13.4877
38.3417 | 17.1235 | 14.6961 | 13.4812
38.35 | 16.7422 | 14.6194 | 13.9067
38.3583 | 16.7615 | 15.0135 | 13.4826
38.3667 | 17.3012 | 14.6886 | 13.5223
38.375 | 16.856 | 14.6663 | 13.7762
38.3833 | 16.7942 | 14.6906 | 13.4506
38.3917 | 16.7937 | 14.6414 | 13.4707
38.4 | 16.7571 | 14.5597 | 13.4732
38.4083 | 16.7963 | 14.6409 | 13.473
38.4167 | 16.8441 | 14.8341 | 13.4841
38.425 | 16.839 | 14.6346 | 13.4871
38.4333 | 16.7944 | 14.9984 | 13.4761
38.4417 | 16.7922 | 14.6319 | 13.4662
38.45 | 16.9804 | 14.6487 | 13.4596
38.4583 | 16.8485 | 14.5895 | 13.4862
38.4667 | 16.8443 | 14.604 | 13.4849
38.475 | 16.9596 | 14.6106 | 13.4839
38.4833 | 16.7974 | 14.7269 | 13.549
38.4917 | 16.8471 | 14.6684 | 13.8367
38.5 | 16.7954 | 14.6641 | 13.4877
38.5083 | 16.7479 | 15.2651 | 13.4888
38.5167 | 16.7851 | 14.6352 | 13.8738
38.525 | 16.8677 | 14.6039 | 13.4818
38.5333 | 16.7999 | 14.5845 | 13.4817
38.5417 | 16.8474 | 14.5839 | 13.5589
38.55 | 16.9012 | 14.5245 | 13.5361
38.5583 | 16.8543 | 14.432 | 13.4861
38.5667 | 16.8293 | 14.5498 | 13.5373
38.575 | 16.8547 | 14.3382 | 13.4868
38.5833 | 16.8526 | 14.2426 | 13.9803
38.5917 | 16.7982 | 14.2448 | 13.4876
38.6 | 16.9527 | 14.2423 | 13.4672
38.6083 | 16.8008 | 14.2353 | 13.5253
38.6167 | 16.7992 | 14.2929 | 13.4399
38.625 | 16.8764 | 14.8622 | 13.4869
38.6333 | 16.9087 | 14.2859 | 13.5335
38.6417 | 16.8155 | 14.222 | 13.47
38.65 | 16.8454 | 14.2345 | 13.5633
38.6583 | 16.8197 | 14.2914 | 13.4874
38.6667 | 16.8432 | 14.2023 | 13.4616
38.675 | 16.8568 | 14.2403 | 13.491
38.6833 | 16.8582 | 14.3164 | 13.4485
38.6917 | 16.9015 | 14.2444 | 13.478
38.7 | 16.8514 | 14.3038 | 13.5095
38.7083 | 16.8521 | 14.2507 | 13.4865
38.7167 | 16.8268 | 14.2431 | 13.4639
38.725 | 16.8952 | 14.5246 | 13.9296
38.7333 | 17.188 | 14.2424 | 13.4873
38.7417 | 16.7993 | 14.3301 | 13.4771
38.75 | 16.8609 | 14.3037 | 13.8789
38.7583 | 17.1516 | 14.2928 | 13.4372
38.7667 | 16.8514 | 14.33 | 13.5294
38.775 | 16.8512 | 14.2975 | 13.5231
38.7833 | 17.1338 | 14.3323 | 13.4887
38.7917 | 16.8593 | 14.3818 | 13.4513
38.8 | 16.8507 | 14.2801 | 13.4909
38.8083 | 17.3887 | 14.5283 | 13.5763
38.8167 | 16.8521 | 14.3394 | 13.5149
38.825 | 16.8669 | 14.343 | 13.4526
38.8333 | 17.3579 | 14.2457 | 13.4861
38.8417 | 16.8497 | 14.3438 | 13.4661
38.85 | 16.8558 | 14.2775 | 13.4893
38.8583 | 16.8694 | 14.2459 | 13.4839
38.8667 | 16.8432 | 14.4747 | 13.7601
38.875 | 16.8507 | 14.2452 | 13.4811
38.8833 | 16.967 | 14.8366 | 13.5702
38.8917 | 16.8493 | 14.3038 | 13.8172
38.9 | 16.8555 | 14.3074 | 13.4813
38.9083 | 17.0964 | 14.2452 | 13.5774
38.9167 | 16.8001 | 14.3303 | 13.8582
38.925 | 16.8536 | 14.3294 | 13.463
38.9333 | 17.2698 | 14.3261 | 13.4877
38.9417 | 16.8105 | 14.3955 | 13.5266
38.95 | 16.9025 | 14.2856 | 13.4538
38.9583 | 16.8512 | 14.2369 | 13.4888
38.9667 | 16.9059 | 14.2219 | 13.4806
38.975 | 16.851 | 14.3414 | 13.5342
38.9833 | 16.9049 | 14.3154 | 13.9063
38.9917 | 16.9258 | 14.2899 | 13.506
39 | 16.8521 | 14.2334 | 13.4467
39.0083 | 16.8494 | 14.2961 | 13.7684
39.0167 | 16.9012 | 14.7551 | 13.4492
39.025 | 16.9001 | 14.1966 | 13.5335
39.0333 | 16.8483 | 14.205 | 13.6075
39.0417 | 16.8501 | 14.1041 | 13.4867
39.05 | 16.8232 | 14.0981 | 13.4871
39.0583 | 16.8471 | 14.1154 | 13.5198
39.0667 | 17.0483 | 13.9988 | 13.4875
39.075 | 16.846 | 14.065 | 13.5051
39.0833 | 16.8988 | 14.0211 | 13.5373
39.0917 | 17.1953 | 14.0022 | 13.496
39.1 | 16.8001 | 14.0961 | 13.976
39.1083 | 16.8002 | 13.9969 | 13.5007
39.1167 | 16.9967 | 14.0444 | 13.5109
39.125 | 16.8173 | 13.9891 | 13.7578
39.1333 | 16.8654 | 14.0102 | 13.4822
39.1417 | 16.894 | 13.9969 | 13.5378
39.15 | 16.8464 | 13.9996 | 13.7074
39.1583 | 16.8962 | 14.1098 | 13.4876
39.1667 | 16.8969 | 13.9829 | 13.463
39.175 | 16.8461 | 14.2478 | 13.4461
39.1833 | 16.8474 | 13.9991 | 13.4373
39.1917 | 16.9068 | 14.0116 | 13.5197
39.2 | 16.9457 | 13.9686 | 13.4917
39.2083 | 16.8992 | 14.0028 | 13.4833
39.2167 | 16.8969 | 14.0896 | 13.8839
39.225 | 16.9174 | 13.9852 | 13.4902
39.2333 | 16.8974 | 13.9986 | 13.4533
39.2417 | 16.8643 | 14.0053 | 13.6426
39.25 | 17.095 | 13.9712 | 13.4317
39.2583 | 16.9001 | 13.9836 | 13.5026
39.2667 | 16.948 | 14.0487 | 13.4995
39.275 | 17.0769 | 14.4391 | 13.5283
39.2833 | 16.8486 | 13.9815 | 13.4825
39.2917 | 16.8871 | 13.9942 | 13.5141
39.3 | 17.1814 | 13.9831 | 13.488
39.3083 | 16.9505 | 13.9961 | 13.7781
39.3167 | 16.913 | 14.0075 | 13.4379
39.325 | 17.079 | 14.0121 | 13.4859
39.3333 | 16.9006 | 14.0989 | 13.5823
39.3417 | 16.8959 | 13.9927 | 13.486
39.35 | 16.9428 | 14.2665 | 13.562
39.3583 | 16.9521 | 14.0464 | 13.5363
39.3667 | 16.941 | 14.091 | 13.485
39.375 | 16.948 | 13.9565 | 13.5369
39.3833 | 16.8497 | 14.0493 | 13.4802
39.3917 | 16.9496 | 13.9676 | 13.4366
39.4 | 16.9896 | 14.0577 | 13.4863
39.4083 | 16.9018 | 14.2778 | 13.474
39.4167 | 16.9006 | 14.0362 | 13.4874
39.425 | 17.206 | 13.9956 | 13.6712
39.4333 | 16.8867 | 14.0521 | 13.4894
39.4417 | 16.9013 | 14.0465 | 13.5544
39.45 | 17.289 | 13.9644 | 13.5585
39.4583 | 16.945 | 14.1 | 13.4879
39.4667 | 16.9097 | 14.1091 | 13.5372
39.475 | 17.2443 | 14.0025 | 13.4832
39.4833 | 16.9526 | 14.0406 | 13.4903
39.4917 | 16.8989 | 14.0504 | 13.5389
39.5 | 17.3235 | 14.091 | 13.4902
39.5083 | 16.9002 | 14.2446 | 13.4898
39.5167 | 16.9614 | 14.0314 | 13.8483
39.525 | 17.3566 | 14.0919 | 13.5377
39.5333 | 16.9487 | 14.0489 | 13.4901
39.5417 | 16.981 | 14.15 | 14.0101
39.55 | 17.132 | 14.0189 | 13.4913
39.5583 | 16.9214 | 14.1291 | 13.5368
39.5667 | 16.9504 | 14.1109 | 13.5912
39.575 | 16.8998 | 14.1004 | 13.4418
39.5833 | 16.9507 | 14.6226 | 13.4769
39.5917 | 16.9504 | 14.116 | 13.4804
39.6 | 16.8991 | 14.1982 | 13.4384
39.6083 | 16.9632 | 14.0725 | 13.5332
39.6167 | 16.8978 | 14.1019 | 13.5092
39.625 | 16.8487 | 14.1901 | 13.5152
39.6333 | 17.0072 | 14.1567 | 13.5819
39.6417 | 16.8934 | 14.1974 | 13.4835
39.65 | 16.9508 | 14.5754 | 13.4888
39.6583 | 16.9105 | 14.1583 | 13.5226
39.6667 | 16.8685 | 14.201 | 13.4857
39.675 | 16.9096 | 14.1992 | 13.5332
39.6833 | 16.955 | 14.2172 | 13.8003
39.6917 | 16.8513 | 14.2444 | 13.5358
39.7 | 16.9532 | 14.0585 | 13.5369
39.7083 | 16.9722 | 14.1113 | 13.7149
39.7167 | 16.8774 | 14.1962 | 13.4845
39.725 | 16.95 | 14.1771 | 13.5351
39.7333 | 16.9493 | 14.0497 | 13.5882
39.7417 | 16.9719 | 14.1961 | 13.4871
39.75 | 16.923 | 14.2003 | 13.4784
39.7583 | 16.9532 | 14.1466 | 13.4952
39.7667 | 17.028 | 14.1938 | 13.4899
39.775 | 16.9524 | 14.0982 | 13.5372
39.7833 | 16.9454 | 14.2134 | 13.4602
39.7917 | 17.0467 | 14.1483 | 13.538
39.8 | 16.9512 | 14.1867 | 13.4995
39.8083 | 17.0044 | 14.1458 | 13.5316
39.8167 | 17.1817 | 14.1478 | 13.5176
39.825 | 16.9527 | 14.1826 | 13.7947
39.8333 | 16.9513 | 14.1002 | 13.5344
39.8417 | 17.1407 | 14.2461 | 13.5364
39.85 | 16.9605 | 14.2902 | 13.8773
39.8583 | 16.9642 | 14.1473 | 13.4871
39.8667 | 16.9506 | 14.7114 | 13.5249
39.875 | 16.8993 | 14.1326 | 13.8192
39.8833 | 16.9497 | 14.1968 | 13.4893
39.8917 | 16.8982 | 14.1989 | 13.5372
39.9 | 16.9414 | 14.1919 | 13.6361
39.9083 | 16.9478 | 14.1974 | 13.4874
39.9167 | 16.999 | 14.1207 | 13.531
39.925 | 16.8987 | 14.1555 | 13.4938
39.9333 | 16.9912 | 14.5144 | 13.5372
39.9417 | 16.9597 | 14.1117 | 13.5369
39.95 | 16.9562 | 14.2966 | 13.4907
39.9583 | 17.0026 | 14.1014 | 13.5172
39.9667 | 17.0034 | 14.1924 | 13.5363
39.975 | 17.0031 | 14.1456 | 13.4966
39.9833 | 17.0474 | 14.1479 | 13.5223
39.9917 | 17.0046 | 14.1303 | 14.0638
40 | 17.0102 | 14.1039 | 13.4977
40.0083 | 16.9542 | 14.2283 | 13.5375
40.0167 | 16.9543 | 14.1441 | 13.8459
40.025 | 16.9626 | 14.1503 | 13.5832
40.0333 | 16.9445 | 14.1882 | 13.5895
40.0417 | 16.954 | 14.1453 | 13.7779
40.05 | 17.007 | 14.2119 | 13.6327
40.0583 | 16.9512 | 14.1602 | 13.6478
40.0667 | 16.9673 | 14.1946 | 13.6134
40.075 | 17.2902 | 14.165 | 13.6395
40.0833 | 16.9562 | 14.1483 | 14.0231
40.0917 | 17.0046 | 14.1453 | 13.5787
40.1 | 17.0131 | 14.2025 | 13.5895
40.1083 | 16.9566 | 14.2152 | 13.766
40.1167 | 17.0021 | 14.7483 | 13.6076
40.125 | 17.0054 | 14.0506 | 13.6825
40.1333 | 16.9873 | 14.1488 | 13.5664
40.1417 | 17.0062 | 14.1959 | 13.6241
40.15 | 17.0054 | 14.1475 | 14.1011
40.1583 | 17.0088 | 14.761 | 13.5837
40.1667 | 17.0065 | 14.1475 | 13.6332
40.175 | 17.0077 | 14.2107 | 13.9575
40.1833 | 16.9567 | 14.1006 | 13.634
40.1917 | 17.0071 | 14.1519 | 13.6825
40.2 | 17.0586 | 14.162 | 14.0256
40.2083 | 17.0342 | 14.2507 | 13.5849
40.2167 | 17.0082 | 14.4073 | 13.6684
40.225 | 16.9776 | 14.1207 | 13.6427
40.2333 | 17.0256 | 14.1967 | 13.633
40.2417 | 16.9537 | 14.1465 | 13.6828
40.25 | 16.9982 | 14.188 | 13.6331
40.2583 | 17.0695 | 14.1808 | 13.6333
40.2667 | 16.9956 | 14.1941 | 13.6338
40.275 | 17.0867 | 14.6256 | 13.5861
40.2833 | 16.9953 | 14.1498 | 13.6355
40.2917 | 17.0247 | 14.1974 | 13.8171
40.3 | 17.0286 | 14.2033 | 13.589
40.3083 | 17.0525 | 14.1649 | 13.5875
40.3167 | 16.9766 | 14.5218 | 13.835
40.325 | 17.0016 | 14.1484 | 13.5362
40.3333 | 17.0093 | 14.1981 | 13.6359
40.3417 | 17.0538 | 14.1427 | 13.7811
40.35 | 17.0012 | 14.1893 | 13.6193
40.3583 | 17.0535 | 14.5818 | 13.6587
40.3667 | 17.0797 | 14.1978 | 13.6377
40.375 | 17.0036 | 14.1482 | 13.636
40.3833 | 17.053 | 14.2083 | 13.6354
40.3917 | 17.1337 | 14.2222 | 13.6266
40.4 | 17.0557 | 14.8196 | 13.6368
40.4083 | 17.0132 | 14.2186 | 13.6869
40.4167 | 17.2976 | 14.1968 | 13.5928
40.425 | 17.0269 | 14.1976 | 13.5445
40.4333 | 17.0556 | 14.1471 | 13.6392
40.4417 | 17.5015 | 14.2183 | 13.5874
40.45 | 17.0625 | 14.1235 | 13.6061
40.4583 | 17.0576 | 14.1491 | 13.5871
40.4667 | 17.4594 | 14.1501 | 13.6849
40.475 | 17.1104 | 14.2392 | 13.6339
40.4833 | 17.0556 | 14.1164 | 13.6431
40.4917 | 17.3485 | 14.0992 | 13.5822
40.5 | 17.0077 | 14.2057 | 14.0698
40.5083 | 17.061 | 14.1636 | 13.5859
40.5167 | 17.1102 | 14.1501 | 13.6327
40.525 | 17.0079 | 14.3579 | 13.9481
40.5333 | 17.0669 | 14.1865 | 13.5451
40.5417 | 17.4678 | 14.162 | 13.6328
40.55 | 17.0618 | 14.1454 | 13.6778
40.5583 | 17.0568 | 14.2202 | 13.5834
40.5667 | 17.6338 | 14.2015 | 13.5838
40.575 | 17.0017 | 14.238 | 13.6344
40.5833 | 17.0751 | 14.2582 | 13.6356
40.5917 | 17.1068 | 14.1671 | 13.6183
40.6 | 17.0497 | 14.6939 | 13.5853
40.6083 | 17.0562 | 14.181 | 13.6394
40.6167 | 17.0995 | 14.2454 | 13.9731
40.625 | 17.2859 | 14.1075 | 13.588
40.6333 | 17.003 | 14.1972 | 13.6845
40.6417 | 17.1049 | 14.2283 | 13.9411
40.65 | 17.335 | 14.1506 | 13.6386
40.6583 | 17.1023 | 14.149 | 13.5874
40.6667 | 17.1042 | 14.1664 | 13.6448
40.675 | 17.4086 | 14.1801 | 13.5349
40.6833 | 17.0059 | 14.1835 | 13.6318
40.6917 | 17.0884 | 14.1499 | 13.5867
40.7 | 17.4354 | 14.7102 | 13.5892
40.7083 | 17.0548 | 14.1557 | 13.639
40.7167 | 17.0573 | 14.1948 | 13.5857
40.725 | 17.2943 | 14.1437 | 13.6333
40.7333 | 17.0993 | 14.1956 | 13.597
40.7417 | 17.0661 | 14.6833 | 13.6504
40.75 | 17.6312 | 14.1056 | 13.6363
40.7583 | 17.1234 | 14.1557 | 13.9517
40.7667 | 17.1128 | 14.1863 | 13.5963
40.775 | 17.3905 | 14.1457 | 13.62
40.7833 | 17.0679 | 14.4171 | 13.7158
40.7917 | 17.109 | 14.1461 | 13.591
40.8 | 17.642 | 14.1944 | 13.6401
40.8083 | 17.098 | 14.1456 | 13.5599
40.8167 | 17.1184 | 14.1472 | 13.5878
40.825 | 17.688 | 14.2425 | 13.577
40.8333 | 17.1035 | 14.2226 | 13.4902
40.8417 | 17.107 | 14.8242 | 13.4859
40.85 | 17.1073 | 14.1518 | 13.81
40.8583 | 17.0735 | 14.2302 | 13.4351
40.8667 | 17.0568 | 14.2467 | 13.5309
40.875 | 17.0552 | 14.267 | 13.6686
40.8833 | 17.0901 | 14.3326 | 13.4828
40.8917 | 17.0502 | 14.2268 | 13.4869
40.9 | 17.0534 | 14.8081 | 13.4856
40.9083 | 17.054 | 14.2096 | 13.4845
40.9167 | 17.0816 | 14.2826 | 13.4969
40.925 | 17.1002 | 14.1685 | 13.4386
40.9333 | 17.0526 | 14.2919 | 13.4896
40.9417 | 17.0526 | 14.2815 | 13.5371
40.95 | 17.1035 | 14.2032 | 13.6344
40.9583 | 17.0048 | 14.288 | 13.5382
40.9667 | 17.0527 | 14.1956 | 13.6471
40.975 | 17.5344 | 14.1893 | 13.4822
40.9833 | 17.0925 | 14.1475 | 13.5395
40.9917 | 17.1041 | 14.1961 | 13.5595
41 | 17.3808 | 14.2582 | 13.494
41.0083 | 17.1561 | 14.1966 | 13.54
41.0167 | 17.0928 | 14.7129 | 13.5027
41.025 | 17.3065 | 14.2184 | 13.5389
41.0333 | 17.106 | 14.1944 | 13.5927
41.0417 | 17.1044 | 14.2412 | 13.5295
41.05 | 17.5851 | 14.1955 | 13.5368
41.0583 | 17.1057 | 14.2454 | 13.8195
41.0667 | 17.0549 | 14.1939 | 13.4843
41.075 | 17.0744 | 14.2323 | 13.5358
41.0833 | 17.097 | 14.1646 | 13.6079
41.0917 | 17.1092 | 14.1715 | 13.4772
41.1 | 17.16 | 14.6422 | 13.5845
41.1083 | 17.0059 | 14.2466 | 13.8205
41.1167 | 17.1058 | 14.1983 | 13.5268
41.125 | 17.0774 | 14.1458 | 13.5854
41.1333 | 17.0559 | 14.2628 | 13.6609
41.1417 | 17.1082 | 14.2901 | 13.491
41.15 | 17.1592 | 14.232 | 13.5372
41.1583 | 17.1082 | 14.5101 | 13.4971
41.1667 | 17.1144 | 14.1967 | 13.4895
41.175 | 17.1575 | 14.2493 | 13.4888
41.1833 | 17.0526 | 14.236 | 13.5377
41.1917 | 17.0619 | 14.1964 | 13.5342
41.2 | 17.0825 | 14.3187 | 13.6989
41.2083 | 17.0584 | 14.2328 | 13.5873
41.2167 | 17.1066 | 14.2498 | 13.5869
41.225 | 17.1093 | 14.2414 | 13.6353
41.2333 | 17.1287 | 14.2413 | 13.4803
41.2417 | 17.1133 | 14.4043 | 13.5815
41.25 | 17.1171 | 14.195 | 13.6466
41.2583 | 17.228 | 14.2691 | 13.4907
41.2667 | 17.1074 | 14.1471 | 13.5393
41.275 | 17.1604 | 14.2136 | 13.5333
41.2833 | 17.3838 | 14.1982 | 13.5885
41.2917 | 17.1601 | 14.1936 | 13.5856
41.3 | 17.1064 | 14.6924 | 13.6839
41.3083 | 17.1971 | 14.2254 | 13.4888
41.3167 | 17.0761 | 14.2111 | 13.5849
41.325 | 17.1073 | 14.2437 | 13.5442
41.3333 | 17.2047 | 14.2239 | 13.5365
41.3417 | 17.2109 | 14.223 | 13.582
41.35 | 17.1427 | 14.2008 | 13.585
41.3583 | 17.1571 | 14.8777 | 13.5554
41.3667 | 17.089 | 14.2005 | 14.0722
41.375 | 17.1415 | 14.2455 | 13.5839
41.3833 | 17.1545 | 14.198 | 13.5383
41.3917 | 17.0773 | 14.2449 | 13.7034
41.4 | 17.1053 | 14.3563 | 13.5955
41.4083 | 17.1059 | 14.2062 | 13.6114
41.4167 | 17.2316 | 14.4533 | 13.6393
41.425 | 17.1571 | 14.244 | 13.5844
41.4333 | 17.2073 | 14.1985 | 13.6322
41.4417 | 17.2374 | 14.1476 | 13.6367
41.45 | 17.1966 | 14.2421 | 13.7161
41.4583 | 17.2092 | 14.317 | 14.1162
41.4667 | 17.1896 | 14.224 | 13.6797
41.475 | 17.1577 | 14.3105 | 13.6752
41.4833 | 17.1585 | 14.2117 | 13.9154
41.4917 | 17.2165 | 14.6834 | 13.5982
41.5 | 17.1611 | 14.1477 | 13.6822
41.5083 | 17.1603 | 14.2346 | 13.8298
41.5167 | 17.4804 | 14.2014 | 13.6382
41.525 | 17.1094 | 14.244 | 13.6854
41.5333 | 17.1116 | 14.2248 | 13.7798
41.5417 | 17.1905 | 14.2339 | 13.6627
41.55 | 17.1587 | 14.5235 | 13.6392
41.5583 | 17.1597 | 14.2484 | 13.778
41.5667 | 17.5128 | 14.2321 | 13.6429
41.575 | 17.1235 | 14.2 | 13.6862
41.5833 | 17.2018 | 14.2611 | 13.636
41.5917 | 17.348 | 14.2559 | 13.7342
41.6 | 17.2085 | 14.2056 | 13.6742
41.6083 | 17.164 | 14.221 | 13.6913
41.6167 | 17.1599 | 14.2494 | 13.6849
41.625 | 17.1603 | 14.2979 | 14.0675
41.6333 | 17.1952 | 14.2514 | 13.6825
41.6417 | 17.1603 | 14.237 | 13.7302
41.65 | 17.1054 | 14.5903 | 13.7543
41.6583 | 17.1046 | 14.2719 | 13.6344
41.6667 | 17.1653 | 14.2212 | 13.6823
41.675 | 17.1568 | 14.3097 | 13.6356
41.6833 | 17.1559 | 14.2645 | 13.6361
41.6917 | 17.4264 | 14.2807 | 13.6347
41.7 | 17.1588 | 14.2332 | 13.6709
41.7083 | 17.2077 | 14.2502 | 13.7331
41.7167 | 17.2273 | 14.2498 | 14.0612
41.725 | 17.158 | 14.2977 | 13.6762
41.7333 | 17.2386 | 14.8678 | 13.6929
41.7417 | 17.449 | 14.2268 | 13.7192
41.75 | 17.11 | 14.2468 | 13.6363
41.7583 | 17.1595 | 14.1979 | 13.6854
41.7667 | 17.6539 | 14.2424 | 13.6378
41.775 | 17.2143 | 14.2391 | 13.7036
41.7833 | 17.2147 | 14.2448 | 13.7267
41.7917 | 17.4373 | 14.6375 | 13.7063
41.8 | 17.1302 | 14.2226 | 13.7267
41.8083 | 17.2141 | 14.3295 | 14.0055
41.8167 | 17.1784 | 14.2468 | 13.7318
41.825 | 17.2355 | 14.2463 | 13.7293
41.8333 | 17.2145 | 14.4148 | 14.0447
41.8417 | 17.7697 | 14.2497 | 13.6844
41.85 | 17.216 | 14.2421 | 13.7324
41.8583 | 17.2143 | 14.2463 | 13.7846
41.8667 | 17.4874 | 14.274 | 13.6871
41.875 | 17.2005 | 14.26 | 13.6848
41.8833 | 17.2093 | 14.2229 | 13.723
41.8917 | 17.4138 | 14.5739 | 13.7362
41.9 | 17.1639 | 14.2319 | 13.8341
41.9083 | 17.1659 | 14.3361 | 13.685
41.9167 | 17.4133 | 14.1985 | 13.7315
41.925 | 17.2111 | 14.2678 | 14.1672
41.9333 | 17.208 | 14.2334 | 13.6604
41.9417 | 17.2112 | 14.2463 | 13.7084
41.95 | 17.1583 | 14.2467 | 13.6586
41.9583 | 17.197 | 14.1976 | 13.6331
41.9667 | 17.6767 | 14.2523 | 13.7294
41.975 | 17.168 | 14.2549 | 13.6837
41.9833 | 17.2596 | 14.2932 | 13.6834
41.9917 | 17.2093 | 14.5296 | 14.1457
42 | 17.1073 | 14.1522 | 13.667
42.0083 | 17.1605 | 14.1955 | 13.7312
42.0167 | 17.2099 | 14.2163 | 13.7445
42.025 | 17.1288 | 14.2868 | 13.6838
42.0333 | 17.1755 | 14.2578 | 13.7339
42.0417 | 17.2095 | 14.2011 | 13.7504
42.05 | 17.2105 | 14.8553 | 13.7375
42.0583 | 17.2582 | 14.1479 | 14.2122
42.0667 | 17.2072 | 14.2874 | 13.6782
42.075 | 17.2202 | 14.4585 | 13.7337
42.0833 | 17.1944 | 14.2476 | 14.099
42.0917 | 17.2042 | 14.2667 | 13.6857
42.1 | 17.165 | 14.2469 | 13.6864
42.1083 | 17.2108 | 14.2185 | 13.7322
42.1167 | 17.2009 | 14.2437 | 13.6848
42.125 | 17.1692 | 14.2941 | 13.6896
42.1333 | 17.1636 | 14.2662 | 13.6352
42.1417 | 17.2525 | 14.2258 | 13.6929
42.15 | 17.1648 | 14.2811 | 14.2614
42.1583 | 17.2661 | 14.1989 | 13.6382
42.1667 | 17.2153 | 14.2945 | 13.731
42.175 | 17.217 | 14.3593 | 13.7771
42.1833 | 17.2682 | 14.2498 | 13.6827
42.1917 | 17.2691 | 14.8205 | 13.6935
42.2 | 17.2747 | 14.1973 | 13.6364
42.2083 | 17.2188 | 14.2957 | 13.6803
42.2167 | 17.2662 | 14.1917 | 13.7311
42.225 | 17.242 | 14.2458 | 13.7216
42.2333 | 17.2149 | 14.7413 | 13.7295
42.2417 | 17.2124 | 14.2471 | 14.027
42.25 | 17.4655 | 14.2575 | 13.6816
42.2583 | 17.1617 | 14.2605 | 13.7217
42.2667 | 17.2221 | 14.2913 | 13.6854
42.275 | 17.515 | 14.894 | 13.6866
42.2833 | 17.2114 | 14.2351 | 13.7208
42.2917 | 17.2271 | 14.2949 | 13.6808
42.3 | 17.5512 | 14.2538 | 13.6853
42.3083 | 17.1618 | 14.2992 | 13.6776
42.3167 | 17.1585 | 14.2795 | 13.7326
42.325 | 17.2935 | 14.2913 | 13.6334
42.3333 | 17.2094 | 14.3123 | 13.6349
42.3417 | 17.2079 | 14.279 | 13.6742
42.35 | 17.5753 | 14.3251 | 13.6444
42.3583 | 17.209 | 14.5914 | 13.7755
42.3667 | 17.1834 | 14.2411 | 13.6764
42.375 | 17.2056 | 14.3046 | 13.6828
42.3833 | 17.2563 | 14.3193 | 13.9834
42.3917 | 17.2089 | 14.2485 | 13.6834
42.4 | 17.247 | 14.4412 | 13.6695
42.4083 | 17.1861 | 14.2294 | 14.0088
42.4167 | 17.2618 | 14.3417 | 13.6339
42.425 | 17.2089 | 14.2485 | 13.6879
42.4333 | 17.1601 | 14.3511 | 13.6915
42.4417 | 17.2531 | 14.3225 | 13.6344
42.45 | 17.2101 | 14.3283 | 13.5843
42.4583 | 17.1999 | 14.6901 | 13.6165
42.4667 | 17.2122 | 14.2605 | 13.6209
42.475 | 17.2045 | 14.2479 | 14.0178
42.4833 | 17.2098 | 14.3209 | 13.615
42.4917 | 17.1985 | 14.3472 | 13.6832
42.5 | 17.2112 | 14.427 | 13.7724
42.5083 | 17.2717 | 14.2291 | 13.5927
42.5167 | 17.1551 | 14.3376 | 13.6816
42.525 | 17.1691 | 14.2853 | 13.676
42.5333 | 17.2114 | 14.2879 | 13.6227
42.5417 | 17.1844 | 14.5695 | 13.6746
42.55 | 17.6992 | 14.2951 | 13.624
42.5583 | 17.2136 | 14.7287 | 13.6838
42.5667 | 17.2101 | 14.2434 | 13.5811
42.575 | 17.3948 | 14.2931 | 13.5897
42.5833 | 17.2048 | 14.3012 | 13.6326
42.5917 | 17.207 | 14.2723 | 14.0861
42.6 | 17.4812 | 14.5752 | 13.5832
42.6083 | 17.1683 | 14.2474 | 13.6286
42.6167 | 17.2151 | 14.3477 | 13.6814
42.625 | 17.6613 | 14.2461 | 13.6211
42.6333 | 17.2196 | 14.2931 | 13.6802
42.6417 | 17.2176 | 14.3567 | 13.5917
42.65 | 17.213 | 14.2927 | 13.6325
42.6583 | 17.2891 | 14.8853 | 13.6333
42.6667 | 17.2139 | 14.329 | 13.6291
42.675 | 17.1723 | 14.2483 | 13.5825
42.6833 | 17.2144 | 14.2459 | 14.0486
42.6917 | 17.2222 | 14.3358 | 13.6042
42.7 | 17.2153 | 14.2174 | 13.5818
42.7083 | 17.215 | 14.2932 | 13.9464
42.7167 | 17.2085 | 14.3058 | 13.583
42.725 | 17.5036 | 14.2769 | 13.6804
42.7333 | 17.2647 | 14.2639 | 13.6367
42.7417 | 17.2223 | 14.2402 | 13.6703
42.75 | 17.4862 | 14.2696 | 13.6467
42.7583 | 17.2118 | 14.7582 | 13.5742
42.7667 | 17.1629 | 14.2597 | 13.6333
42.775 | 17.6981 | 14.2526 | 13.6329
42.7833 | 17.2125 | 14.1946 | 13.6321
42.7917 | 17.2527 | 14.2608 | 13.6333
42.8 | 17.2121 | 14.311 | 13.6804
42.8083 | 17.2098 | 14.2918 | 13.6558
42.8167 | 17.1605 | 14.339 | 13.6818
42.825 | 17.6387 | 14.2108 | 14.1483
42.8333 | 17.2101 | 14.3303 | 13.5782
42.8417 | 17.2116 | 14.3184 | 13.6781
42.85 | 17.2578 | 14.2928 | 13.8362
42.8583 | 17.2057 | 14.2796 | 13.6027
42.8667 | 17.2617 | 14.3347 | 13.632
42.875 | 17.313 | 14.2912 | 13.6992
42.8833 | 17.2221 | 14.6321 | 13.5866
42.8917 | 17.2098 | 14.2428 | 13.5906
42.9 | 17.2883 | 14.3017 | 13.5912
42.9083 | 17.2452 | 14.3086 | 13.6754
42.9167 | 17.2079 | 14.3076 | 13.6999
42.925 | 17.249 | 14.7019 | 13.6819
42.9333 | 17.3479 | 14.234 | 13.6728
42.9417 | 17.2098 | 14.3272 | 13.6692
42.95 | 17.2616 | 14.2554 | 13.668
42.9583 | 17.3335 | 14.3392 | 13.5912
42.9667 | 17.2122 | 14.3246 | 13.9749
42.975 | 17.2697 | 14.2479 | 13.5847
42.9833 | 17.4216 | 14.3522 | 13.6647
42.9917 | 17.2538 | 14.2902 | 13.6475
43 | 17.2556 | 14.6227 | 13.6316
43.0083 | 17.7105 | 14.2992 | 13.6739
43.0167 | 17.2277 | 14.3147 | 13.5837
43.025 | 17.2582 | 14.2927 | 13.6814
43.0333 | 17.2544 | 14.3423 | 14.0069
43.0417 | 17.2125 | 14.4677 | 13.6557
43.05 | 17.2126 | 14.25 | 13.6797
43.0583 | 17.2108 | 14.8945 | 13.9446
43.0667 | 17.2125 | 14.2441 | 13.6317
43.075 | 17.2219 | 14.3872 | 13.6814
43.0833 | 17.2677 | 14.3925 | 13.7271
43.0917 | 17.2125 | 14.3826 | 13.6714
43.1 | 17.3166 | 15.0176 | 13.6335
43.1083 | 17.2903 | 14.3395 | 13.6243
43.1167 | 17.2162 | 14.4414 | 13.6572
43.125 | 17.2699 | 14.4219 | 13.9941
43.1333 | 17.2643 | 14.3944 | 13.6316
43.1417 | 17.2165 | 14.4424 | 13.6767
43.15 | 17.2686 | 14.3936 | 13.8417
43.1583 | 17.218 | 14.5017 | 13.7308
43.1667 | 17.2845 | 14.345 | 13.6322
43.175 | 17.295 | 14.9148 | 13.7119
43.1833 | 17.2674 | 14.3431 | 13.6604
43.1917 | 17.2126 | 14.4022 | 13.6809
43.2 | 17.2106 | 14.3866 | 13.6637
43.2083 | 17.209 | 14.4423 | 13.6646
43.2167 | 17.2672 | 14.4921 | 13.728
43.225 | 17.213 | 14.3505 | 13.6376
43.2333 | 17.2861 | 14.4404 | 13.6787
43.2417 | 17.2119 | 14.3524 | 13.9402
43.25 | 17.211 | 14.8341 | 13.7278
43.2583 | 17.262 | 14.3831 | 13.6779
43.2667 | 17.1927 | 14.3565 | 13.6791
43.275 | 17.315 | 14.3784 | 13.6324
43.2833 | 17.2764 | 14.403 | 13.6799
43.2917 | 17.2544 | 14.7413 | 13.666
43.3 | 17.2542 | 14.3692 | 13.675
43.3083 | 17.2601 | 14.3925 | 13.6806
43.3167 | 17.2449 | 14.3531 | 13.6864
43.325 | 17.2075 | 14.3463 | 13.7437
43.3333 | 17.638 | 14.6163 | 14.0164
43.3417 | 17.2108 | 14.427 | 13.5854
43.35 | 17.2593 | 14.4359 | 13.6345
43.3583 | 17.7375 | 14.3302 | 13.786
43.3667 | 17.1672 | 14.4378 | 13.6755
43.375 | 17.26 | 14.3389 | 13.6801
43.3833 | 17.4466 | 14.3912 | 13.7232
43.3917 | 17.2616 | 14.9614 | 13.6321
43.4 | 17.2604 | 14.357 | 13.7234
43.4083 | 17.3096 | 14.4306 | 13.6728
43.4167 | 17.2104 | 14.362 | 13.6796
43.425 | 17.2635 | 14.396 | 13.7929
43.4333 | 17.3197 | 14.4295 | 13.5798
43.4417 | 17.2503 | 14.4069 | 13.7271
43.45 | 17.3059 | 14.3922 | 14.0799
43.4583 | 17.3649 | 14.4537 | 13.6789
43.4667 | 17.2478 | 14.4422 | 13.6689
43.475 | 17.307 | 14.4341 | 13.7165
43.4833 | 17.6212 | 14.3041 | 13.6759
43.4917 | 17.3023 | 14.4325 | 13.6764
43.5 | 17.2666 | 14.4049 | 13.6829
43.5083 | 17.8394 | 14.343 | 13.6776
43.5167 | 17.3177 | 14.4304 | 13.729
43.525 | 17.2643 | 14.3931 | 13.6418
43.5333 | 17.317 | 14.4518 | 13.7268
43.5417 | 17.2657 | 14.6541 | 13.6783
43.55 | 17.2658 | 14.392 | 13.6808
43.5583 | 17.7088 | 14.4894 | 13.681
43.5667 | 17.283 | 14.339 | 14.0928
43.575 | 17.2644 | 14.3913 | 13.7289
43.5833 | 17.7776 | 14.3396 | 13.7739
43.5917 | 17.2663 | 14.3906 | 13.8944
43.6 | 17.337 | 14.6519 | 13.6804
43.6083 | 17.677 | 14.3904 | 13.7297
43.6167 | 17.319 | 14.6927 | 13.6321
43.625 | 17.2967 | 14.3195 | 13.729
43.6333 | 17.299 | 14.3513 | 13.6306
43.6417 | 17.301 | 14.4388 | 13.7272
43.65 | 17.3081 | 14.4299 | 13.6778
43.6583 | 17.271 | 14.4867 | 13.7265
43.6667 | 17.2192 | 14.375 | 13.6924
43.675 | 17.2661 | 14.3918 | 13.725
43.6833 | 17.2986 | 14.2465 | 13.683
43.6917 | 17.3164 | 14.2962 | 13.664
43.7 | 17.2367 | 14.6922 | 13.7184
43.7083 | 17.2932 | 14.3422 | 14.013
43.7167 | 17.3598 | 14.3425 | 13.6786
43.725 | 17.218 | 14.2963 | 13.7074
43.7333 | 17.2429 | 14.3432 | 13.7838
43.7417 | 17.6272 | 14.5828 | 13.7396
43.75 | 17.2644 | 14.3039 | 13.7292
43.7583 | 17.2678 | 14.2461 | 13.7033
43.7667 | 17.7581 | 14.2966 | 13.7123
43.775 | 17.2988 | 14.3196 | 13.7834
43.7833 | 17.2632 | 14.2935 | 13.6736
43.7917 | 17.2648 | 14.2924 | 13.7309
43.8 | 17.157 | 14.8402 | 14.2104
43.8083 | 17.2184 | 14.2449 | 13.7783
43.8167 | 17.4269 | 14.3425 | 13.7793
43.825 | 17.2127 | 14.305 | 13.981
43.8333 | 17.2155 | 14.3124 | 13.7313
43.8417 | 17.2655 | 14.3671 | 13.8142
43.85 | 17.2101 | 14.3007 | 13.7982
43.8583 | 17.2675 | 14.3309 | 13.694
43.8667 | 17.2959 | 14.3382 | 13.7911
43.875 | 17.2132 | 14.3428 | 13.7317
43.8833 | 17.264 | 14.3253 | 13.8259
43.8917 | 17.263 | 14.3383 | 13.8943
43.9 | 17.2397 | 14.6307 | 13.7761
43.9083 | 17.2061 | 14.2933 | 13.7771
43.9167 | 17.21 | 14.2936 | 13.777
43.925 | 17.2376 | 14.3196 | 13.8112
43.9333 | 17.2782 | 14.3432 | 13.7609
43.9417 | 17.2767 | 14.8992 | 14.1985
43.95 | 17.2333 | 14.2453 | 13.7375
43.9583 | 17.2626 | 14.338 | 13.7781
43.9667 | 17.3144 | 14.3341 | 13.9979
43.975 | 17.2126 | 14.3216 | 13.7306
43.9833 | 17.2903 | 14.3084 | 13.6834
43.9917 | 17.2222 | 14.3446 | 14.0576
44 | 17.2112 | 14.6618 | 13.7782
44.0083 | 17.266 | 14.2947 | 13.791
44.0167 | 17.2634 | 14.3592 | 13.8068
44.025 | 17.3204 | 14.3428 | 13.7327
44.0333 | 17.2641 | 14.3031 | 13.8293
44.0417 | 17.2131 | 14.5246 | 13.7857
44.05 | 17.4004 | 14.3416 | 13.8642
44.0583 | 17.2834 | 14.3041 | 13.78
44.0667 | 17.3095 | 14.343 | 13.7238
44.075 | 17.5943 | 14.3228 | 13.8767
44.0833 | 17.2142 | 14.5488 | 13.7805
44.0917 | 17.2122 | 14.2496 | 13.7301
44.1 | 17.3205 | 14.2949 | 13.8241
44.1083 | 17.3055 | 14.2906 | 13.7328
44.1167 | 17.3164 | 14.3374 | 13.7313
44.125 | 17.5046 | 14.3769 | 13.7374
44.1333 | 17.27 | 14.34 | 14.025
44.1417 | 17.3174 | 14.8531 | 13.7514
44.15 | 17.9068 | 14.2499 | 13.8272
44.1583 | 17.3159 | 14.3438 | 13.9881
44.1667 | 17.4155 | 14.3435 | 13.824
44.175 | 17.3649 | 14.3904 | 13.827
44.1833 | 17.3132 | 14.3032 | 13.7972
44.1917 | 17.3656 | 14.2919 | 13.8146
44.2 | 17.3915 | 14.3331 | 13.8255
44.2083 | 17.2691 | 14.2934 | 13.7461
44.2167 | 17.2966 | 14.3173 | 13.7701
44.225 | 17.4147 | 14.2986 | 13.7239
44.2333 | 17.3327 | 14.3071 | 13.7249
44.2417 | 17.4137 | 14.6375 | 13.7299
44.25 | 17.3643 | 14.3188 | 14.02
44.2583 | 17.4332 | 14.3375 | 13.676
44.2667 | 17.4021 | 14.3437 | 13.7745
44.275 | 17.4179 | 14.2985 | 13.9547
44.2833 | 17.4018 | 14.4876 | 13.8215
44.2917 | 17.4104 | 14.3436 | 13.7796
44.3 | 17.3683 | 14.76 | 13.804
44.3083 | 17.4851 | 14.2938 | 13.7319
44.3167 | 17.4193 | 14.3371 | 13.782
44.325 | 17.3821 | 14.3086 | 13.7106
44.3333 | 17.4891 | 14.3397 | 13.7713
44.3417 | 17.42 | 14.3983 | 13.9106
44.35 | 17.4209 | 14.2949 | 13.7409
44.3583 | 17.5613 | 14.3576 | 13.781
44.3667 | 17.3241 | 14.3784 | 13.9145
44.375 | 17.4291 | 14.4397 | 13.7804
44.3833 | 17.5515 | 14.5496 | 13.8096
44.3917 | 17.3775 | 14.4478 | 13.8663
44.4 | 17.4232 | 14.7738 | 13.7778
44.4083 | 17.542 | 14.3564 | 13.8743
44.4167 | 17.4181 | 14.478 | 13.8664
44.425 | 17.3714 | 14.4425 | 13.7767
44.4333 | 17.623 | 14.4525 | 13.8457
44.4417 | 17.378 | 14.5301 | 13.7332
44.45 | 17.3933 | 14.4639 | 13.8494
44.4583 | 17.5106 | 14.442 | 13.8212
44.4667 | 17.42 | 14.4924 | 13.7968
44.475 | 17.4217 | 14.4817 | 13.7918
44.4833 | 17.6349 | 14.5048 | 14.0864
44.4917 | 17.347 | 14.4587 | 13.7777
44.5 | 17.4743 | 14.4781 | 13.7815
44.5083 | 17.6539 | 14.4032 | 14.0219
44.5167 | 17.4225 | 14.4585 | 13.7773
44.525 | 17.3747 | 14.4895 | 13.8227
44.5333 | 17.4946 | 14.4618 | 13.866
44.5417 | 17.3689 | 15.0075 | 13.7776
44.55 | 17.3691 | 14.4395 | 13.7783
44.5583 | 17.5139 | 14.4906 | 13.7282
44.5667 | 17.3752 | 14.4579 | 13.7765
44.575 | 17.393 | 14.4599 | 13.7942
44.5833 | 17.7441 | 14.7905 | 13.7753
44.5917 | 17.4144 | 14.4322 | 13.7625
44.6 | 17.4191 | 14.4412 | 14.2018
44.6083 | 17.5918 | 14.463 | 13.729
44.6167 | 17.4141 | 14.4429 | 13.8055
44.625 | 17.4039 | 14.5088 | 13.9029
44.6333 | 17.6451 | 14.3978 | 13.8071
44.6417 | 17.3263 | 14.4595 | 13.8118
44.65 | 17.3645 | 14.6132 | 13.7769
44.6583 | 17.3962 | 14.4605 | 13.7786
44.6667 | 17.4099 | 14.4925 | 13.8263
44.675 | 17.3685 | 14.3917 | 13.78
44.6833 | 17.3733 | 14.4908 | 13.8029
44.6917 | 17.3223 | 14.3967 | 14.0438
44.7 | 17.4187 | 14.3953 | 13.8397
44.7083 | 17.8502 | 14.567 | 13.7829
44.7167 | 17.4191 | 14.4954 | 14.0435
44.725 | 17.4003 | 14.4737 | 13.8258
44.7333 | 17.866 | 14.4473 | 13.8638
44.7417 | 17.4191 | 14.4964 | 13.7873
44.75 | 17.4114 | 14.4508 | 13.748
44.7583 | 17.4153 | 14.4733 | 13.7778
44.7667 | 17.3573 | 14.9438 | 13.913
44.775 | 17.387 | 14.4752 | 13.7925
44.7833 | 17.4495 | 14.537 | 13.827
44.7917 | 17.4191 | 14.5363 | 13.9248
44.8 | 17.4235 | 14.4611 | 13.8274
44.8083 | 17.416 | 14.4883 | 13.8855
44.8167 | 17.4594 | 14.3934 | 13.8455
44.825 | 17.4164 | 14.4971 | 13.8753
44.8333 | 17.3642 | 14.4816 | 13.8545
44.8417 | 17.6476 | 14.5387 | 13.7977
44.85 | 17.4136 | 14.7182 | 13.8265
44.8583 | 17.4218 | 14.4421 | 14.4953
44.8667 | 17.4164 | 14.4977 | 13.9055
44.875 | 17.3176 | 14.4418 | 13.8378
44.8833 | 17.3705 | 14.4926 | 14.223
44.8917 | 17.4219 | 14.4714 | 13.8245
44.9 | 17.4125 | 14.4911 | 13.8738
44.9083 | 17.3706 | 14.4698 | 14.055
44.9167 | 17.4194 | 14.4861 | 13.8246
44.925 | 17.4166 | 15.0242 | 13.8716
44.9333 | 17.4706 | 14.3951 | 14.0914
44.9417 | 17.4228 | 14.4917 | 13.8745
44.95 | 17.4167 | 14.4588 | 13.8253
44.9583 | 17.38 | 14.4467 | 13.8557
44.9667 | 17.4645 | 14.4417 | 13.816
44.975 | 17.4273 | 14.4367 | 13.7901
44.9833 | 17.472 | 14.4833 | 13.7394
44.9917 | 17.4115 | 14.4492 | 13.8287
45 | 17.3872 | 14.4695 | 13.8259
45.0083 | 17.3748 | 14.6119 | 13.8914
45.0167 | 17.4071 | 14.4875 | 13.871
45.025 | 17.3934 | 14.4832 | 13.8266
45.0333 | 17.4121 | 14.4329 | 13.8097
45.0417 | 17.4226 | 14.452 | 13.8368
45.05 | 17.529 | 14.4796 | 14.2389
45.0583 | 17.3681 | 14.483 | 13.8253
45.0667 | 17.4145 | 15.0452 | 13.8277
45.075 | 17.5401 | 14.4422 | 13.8716
45.0833 | 17.3167 | 14.4666 | 13.7748
45.0917 | 17.3157 | 14.4444 | 13.8302
45.1 | 17.3663 | 14.4953 | 13.7771
45.1083 | 17.4656 | 14.5426 | 13.7734
45.1167 | 17.4158 | 14.4581 | 13.8246
45.125 | 17.4194 | 14.5599 | 13.8388
45.1333 | 17.3696 | 14.3954 | 13.8672
45.1417 | 17.4158 | 14.4961 | 14.2787
45.15 | 17.4156 | 14.4404 | 13.8751
45.1583 | 17.3414 | 14.4923 | 13.8726
45.1667 | 17.3673 | 14.4417 | 14.125
45.175 | 17.3682 | 14.4421 | 13.8724
45.1833 | 17.4138 | 14.4732 | 13.9093
45.1917 | 17.3693 | 14.44 | 13.8354
45.2 | 17.4187 | 14.8962 | 13.8725
45.2083 | 17.3718 | 14.4392 | 13.8712
45.2167 | 17.366 | 14.4914 | 13.8719
45.225 | 17.3651 | 14.4556 | 13.8725
45.2333 | 17.3776 | 14.4719 | 14.2199
45.2417 | 17.39 | 15.0793 | 13.8613
45.25 | 17.3729 | 14.4388 | 13.8759
45.2583 | 17.3957 | 14.4632 | 14.1596
45.2667 | 17.4157 | 14.4373 | 13.7767
45.275 | 17.4104 | 14.4872 | 13.9166
45.2833 | 17.4651 | 14.4478 | 13.9326
45.2917 | 17.3661 | 14.4426 | 13.87
45.3 | 17.3673 | 14.668 | 13.8737
45.3083 | 17.5821 | 14.4888 | 13.9031
45.3167 | 17.4174 | 14.4379 | 13.8794
45.325 | 17.4087 | 14.3888 | 13.9232
45.3333 | 17.8594 | 14.4492 | 13.8958
45.3417 | 17.3694 | 14.4475 | 13.8229
45.35 | 17.37 | 14.4469 | 13.8726
45.3583 | 17.7407 | 14.4383 | 13.7864
45.3667 | 17.4091 | 14.3979 | 13.7954
45.375 | 17.3715 | 14.4317 | 13.9016
45.3833 | 17.7527 | 14.402 | 13.8114
45.3917 | 17.3744 | 14.4911 | 13.821
45.4 | 17.4213 | 14.6526 | 14.1373
45.4083 | 17.7897 | 14.4386 | 13.801
45.4167 | 17.4179 | 14.8801 | 13.8294
45.425 | 17.4301 | 14.3881 | 13.8572
45.4333 | 17.6192 | 14.528 | 13.8378
45.4417 | 17.4586 | 14.3435 | 13.8714
45.45 | 17.465 | 14.4471 | 13.7713
45.4583 | 17.5089 | 14.419 | 13.8494
45.4667 | 17.3901 | 14.3526 | 14.3445
45.475 | 17.4215 | 14.9636 | 13.8334
45.4833 | 17.4299 | 14.3846 | 13.8695
45.4917 | 17.3532 | 14.4183 | 13.94
45.5 | 17.4351 | 14.6053 | 13.8415
45.5083 | 17.4218 | 14.3478 | 13.8697
45.5167 | 17.422 | 14.3883 | 13.8224
45.525 | 17.3974 | 14.3904 | 13.841
45.5333 | 17.3322 | 14.4394 | 13.8233
45.5417 | 17.4208 | 14.6712 | 13.8233
45.55 | 17.4441 | 14.422 | 13.8714
45.5583 | 17.42 | 14.3489 | 14.3874
45.5667 | 17.4073 | 14.3433 | 13.7776
45.575 | 17.4169 | 14.3678 | 13.8715
45.5833 | 17.4707 | 14.4214 | 14.151
45.5917 | 17.3673 | 14.4169 | 13.7791
45.6 | 17.4112 | 14.3934 | 13.8577
45.6083 | 17.3927 | 14.3931 | 14.2389
45.6167 | 17.4097 | 14.4405 | 13.8238
45.625 | 17.4186 | 14.3923 | 13.9202
45.6333 | 17.4183 | 14.458 | 13.8741
45.6417 | 17.3693 | 14.3327 | 13.8756
45.65 | 17.4207 | 14.8319 | 13.878
45.6583 | 17.3695 | 14.3455 | 13.8605
45.6667 | 17.418 | 14.4474 | 13.8224
45.675 | 17.4178 | 14.398 | 13.8078
45.6833 | 17.4171 | 14.443 | 13.8303
45.6917 | 17.4582 | 14.9838 | 13.8264
45.7 | 17.3676 | 14.3498 | 14.1632
45.7083 | 17.3675 | 14.4403 | 13.783
45.7167 | 17.3739 | 14.3673 | 13.8204
45.725 | 17.3606 | 14.4465 | 13.8317
45.7333 | 17.3672 | 14.4466 | 13.8151
45.7417 | 17.4126 | 14.3859 | 13.8702
45.75 | 17.3709 | 14.6077 | 13.8205
45.7583 | 17.3652 | 14.2928 | 13.8168
45.7667 | 17.3705 | 14.3922 | 14.2413
45.775 | 17.4172 | 14.4365 | 13.8194
45.7833 | 17.646 | 14.3449 | 13.8702
45.7917 | 17.4098 | 14.5311 | 14.0735
45.8 | 17.4045 | 14.427 | 13.87
45.8083 | 17.8326 | 14.4505 | 13.9115
45.8167 | 17.3309 | 14.4384 | 13.9204
45.825 | 17.4146 | 14.3952 | 13.8305
45.8333 | 17.4295 | 14.4671 | 13.8714
45.8417 | 17.403 | 14.3928 | 13.8209
45.85 | 17.3162 | 14.8911 | 13.9225
45.8583 | 17.3579 | 14.3646 | 13.8963
45.8667 | 17.4154 | 14.4034 | 13.9258
45.875 | 17.3665 | 14.3926 | 13.8916
45.8833 | 17.3674 | 14.3957 | 14.2033
45.8917 | 17.4218 | 14.6174 | 13.8725
45.9 | 17.4101 | 14.4237 | 13.8211
45.9083 | 17.4194 | 14.9143 | 14.0553
45.9167 | 17.4353 | 14.3435 | 13.8327
45.925 | 17.369 | 14.3909 | 13.8297
45.9333 | 17.4061 | 14.339 | 13.8432
45.9417 | 17.553 | 14.3428 | 13.8693
45.95 | 17.4207 | 14.4027 | 13.8703
45.9583 | 17.4219 | 14.4491 | 13.8552
45.9667 | 17.4265 | 15.0358 | 13.8713
45.975 | 17.3847 | 14.3405 | 13.9191
45.9833 | 17.3682 | 14.3862 | 13.8841
45.9917 | 17.5262 | 14.3939 | 13.9594
46 | 17.4189 | 14.3751 | 14.2046
46.0083 | 17.4245 | 14.5572 | 13.9076
46.0167 | 17.55 | 14.3442 | 13.8936
46.025 | 17.3711 | 14.8207 | 13.9174
46.0333 | 17.4144 | 14.3859 | 13.9159
46.0417 | 17.6339 | 14.3442 | 13.8385
46.05 | 17.4171 | 14.3438 | 13.9678
46.0583 | 17.4225 | 14.3883 | 14.1149
46.0667 | 17.6957 | 14.4697 | 14.2465
46.075 | 17.4079 | 14.4388 | 14.3086
46.0833 | 17.4192 | 14.605 | 14.2753
46.0917 | 17.8649 | 14.3926 | 14.3583
46.1 | 17.3681 | 14.3911 | 14.3467
46.1083 | 17.4179 | 14.3731 | 14.3077
46.1167 | 17.4186 | 14.3829 | 14.3239
46.125 | 17.3172 | 14.4415 | 14.3604
46.1333 | 17.4211 | 14.4395 | 14.6935
46.1417 | 17.3762 | 14.6854 | 14.2643
46.15 | 17.3177 | 14.4496 | 14.3152
46.1583 | 17.369 | 14.8238 | 14.2813
46.1667 | 17.4194 | 14.3909 | 14.3344
46.175 | 17.4207 | 14.4922 | 14.335
46.1833 | 17.369 | 14.3893 | 14.2897
46.1917 | 17.4081 | 14.437 | 14.3652
46.2 | 17.3226 | 14.4441 | 14.3643
46.2083 | 17.3675 | 14.4409 | 14.3174
46.2167 | 17.314 | 14.5694 | 14.3434
46.225 | 17.4188 | 14.4364 | 14.6209
46.2333 | 17.3675 | 14.9751 | 14.3295
46.2417 | 17.3687 | 14.3426 | 14.3256
46.25 | 17.5075 | 14.3924 | 14.3152
46.2583 | 17.3174 | 14.5005 | 14.3268
46.2667 | 17.4163 | 14.4399 | 14.3644
46.275 | 17.6753 | 14.4942 | 14.3549
46.2833 | 17.3558 | 14.355 | 14.413
46.2917 | 17.3953 | 14.9204 | 14.602
46.3 | 17.8577 | 14.4192 | 14.3327
46.3083 | 17.3759 | 14.441 | 14.3156
46.3167 | 17.3661 | 14.4211 | 14.2975
46.325 | 17.7539 | 14.3917 | 14.3189
46.3333 | 17.4185 | 14.4069 | 14.8126
46.3417 | 17.4163 | 14.4007 | 14.338
46.35 | 17.3738 | 14.3972 | 14.3644
46.3583 | 17.4083 | 14.4527 | 14.7
46.3667 | 17.3655 | 14.4434 | 14.2774
46.375 | 17.4173 | 15.007 | 14.313
46.3833 | 17.2857 | 14.3454 | 14.437
46.3917 | 17.3715 | 14.4656 | 14.3129
46.4 | 17.4201 | 14.4416 | 14.3734
46.4083 | 17.4393 | 14.4459 | 14.223
46.4167 | 17.4121 | 14.403 | 14.3689
46.425 | 17.4283 | 14.3931 | 14.6747
46.4333 | 17.3639 | 14.4115 | 14.3126
46.4417 | 17.4206 | 14.3721 | 14.3127
46.45 | 17.4196 | 14.4966 | 14.4962
46.4583 | 17.4056 | 14.4856 | 14.2641
46.4667 | 17.3695 | 14.4883 | 14.2137
46.475 | 17.3688 | 14.5425 | 14.2604
46.4833 | 17.4174 | 14.4468 | 14.219
46.4917 | 17.4178 | 14.8869 | 14.196
46.5 | 17.3582 | 14.3938 | 14.1131
46.5083 | 17.4139 | 14.5399 | 14.1555
46.5167 | 17.3681 | 14.4415 | 14.4109
46.525 | 17.4207 | 14.4926 | 14.1632
46.5333 | 17.3696 | 14.5159 | 14.1631
46.5417 | 17.4217 | 14.456 | 14.4177
46.55 | 17.4163 | 14.9115 | 14.1613
46.5583 | 17.4206 | 14.4468 | 14.1597
46.5667 | 17.4109 | 14.5407 | 14.2134
46.575 | 17.4209 | 14.4539 | 14.1153
46.5833 | 17.3724 | 14.4297 | 14.1585
46.5917 | 17.4185 | 14.5321 | 14.1175
46.6 | 17.3717 | 14.5402 | 14.066
46.6083 | 17.4226 | 14.5457 | 14.1196
46.6167 | 17.4162 | 14.4517 | 14.1035
46.625 | 17.413 | 14.4906 | 14.0675
46.6333 | 17.4229 | 14.5212 | 14.4401
46.6417 | 17.4287 | 14.4427 | 14.0116
46.65 | 17.4317 | 14.5381 | 14.0024
46.6583 | 17.4276 | 14.424 | 14.1018
46.6667 | 17.424 | 14.5277 | 13.9793
46.675 | 17.3722 | 14.4753 | 14.0726
46.6833 | 17.3699 | 14.4895 | 13.9308
46.6917 | 17.3995 | 14.8069 | 13.9547
46.7 | 17.417 | 14.4431 | 14.4423
46.7083 | 17.4151 | 14.5433 | 13.92
46.7167 | 17.3688 | 14.4235 | 13.9658
46.725 | 17.4132 | 14.4877 | 14.2213
46.7333 | 17.4152 | 14.4381 | 13.8668
46.7417 | 17.4242 | 14.5096 | 13.8952
46.75 | 17.3688 | 14.4379 | 13.8971
46.7583 | 17.3452 | 14.5382 | 13.9019
46.7667 | 17.4031 | 14.4907 | 13.9151
46.775 | 17.3619 | 14.4889 | 13.8665
46.7833 | 17.3864 | 14.7998 | 13.864
46.7917 | 17.3444 | 14.4646 | 14.367
46.8 | 17.4169 | 14.4394 | 13.8658
46.8083 | 17.4629 | 14.4392 | 13.8749
46.8167 | 17.3673 | 14.4923 | 14.5265
46.825 | 17.3572 | 14.4993 | 13.8799
46.8333 | 17.4342 | 14.4871 | 13.9435
46.8417 | 17.3264 | 14.9154 | 14.1491
46.85 | 17.4164 | 14.4875 | 13.8674
46.8583 | 17.4713 | 14.4947 | 13.8681
46.8667 | 17.3923 | 14.481 | 13.916
46.875 | 17.345 | 14.4672 | 13.8668
46.8833 | 17.4295 | 14.6685 | 13.9362
46.8917 | 17.3688 | 14.4394 | 13.8562
46.9 | 17.4189 | 15.0761 | 13.879
46.9083 | 17.4193 | 14.4869 | 13.8709
46.9167 | 17.4199 | 14.6156 | 13.9175
46.925 | 17.4191 | 14.5237 | 13.9671
46.9333 | 17.3689 | 14.5204 | 14.1692
46.9417 | 17.3314 | 14.6099 | 13.8938
46.95 | 17.4169 | 14.4695 | 13.9152
46.9583 | 17.4045 | 14.5377 | 13.9682
46.9667 | 17.3517 | 14.5667 | 13.9184
46.975 | 17.4178 | 14.4864 | 13.9631
46.9833 | 17.3707 | 14.7974 | 13.8702
46.9917 | 17.3709 | 14.4834 | 13.8681
47 | 17.4179 | 14.537 | 13.9155
47.0083 | 17.3293 | 14.489 | 13.8775
47.0167 | 17.3677 | 14.5072 | 13.9176
47.025 | 17.4159 | 14.4595 | 14.1692
47.0333 | 17.4745 | 14.5543 | 13.9191
47.0417 | 17.4225 | 14.6597 | 13.9151
47.05 | 17.3692 | 14.4872 | 13.9947
47.0583 | 17.7731 | 14.5547 | 13.9134
47.0667 | 17.3872 | 14.4895 | 13.9149
47.075 | 17.3756 | 14.5358 | 13.9248
47.0833 | 17.7786 | 14.5399 | 13.8686
47.0917 | 17.4188 | 14.4898 | 13.9572
47.1 | 17.4226 | 14.9982 | 13.9162
47.1083 | 17.8253 | 14.5428 | 13.8881
47.1167 | 17.3651 | 14.5401 | 13.9364
47.125 | 17.4042 | 14.4917 | 13.8881
47.1333 | 17.8351 | 14.5379 | 13.8773
47.1417 | 17.4672 | 14.5406 | 14.2194
47.15 | 17.4138 | 14.537 | 13.9202
47.1583 | 17.7902 | 14.7449 | 13.9145
47.1667 | 17.47 | 14.4921 | 14.0005
47.175 | 17.4227 | 14.5899 | 13.9148
47.1833 | 17.741 | 14.4936 | 13.9591
47.1917 | 17.3871 | 14.5708 | 13.9131
47.2 | 17.421 | 14.5395 | 13.9104
47.2083 | 17.5551 | 14.5385 | 14.1386
47.2167 | 17.3977 | 14.8835 | 13.9134
47.225 | 17.3968 | 14.4909 | 13.9148
47.2333 | 17.7301 | 14.5538 | 14.1666
47.2417 | 17.3688 | 14.4933 | 13.9823
47.25 | 17.3683 | 14.589 | 13.9821
47.2583 | 17.4262 | 14.5328 | 14.0182
47.2667 | 17.368 | 14.4899 | 14.0957
47.275 | 17.3696 | 14.7242 | 14.0649
47.2833 | 17.4062 | 14.542 | 14.0527
47.2917 | 17.4121 | 15.135 | 14.0586
47.3 | 17.3918 | 14.4925 | 14.4814
47.3083 | 17.4175 | 14.4966 | 14.056
47.3167 | 17.4141 | 14.5177 | 14.0951
47.325 | 17.4188 | 14.5372 | 14.2873
47.3333 | 17.3745 | 14.6487 | 14.0657
47.3417 | 17.4183 | 14.5358 | 14.1006
47.35 | 17.4062 | 14.5878 | 14.0932
47.3583 | 17.4198 | 14.5699 | 14.1135
47.3667 | 17.3669 | 14.6009 | 14.0663
47.375 | 17.3982 | 14.5704 | 14.1148
47.3833 | 17.4346 | 14.5457 | 14.1225
47.3917 | 17.3691 | 14.8287 | 14.4904
47.4 | 17.4232 | 14.5212 | 14.0709
47.4083 | 17.452 | 14.5549 | 14.1127
47.4167 | 17.3703 | 14.5203 | 14.1679
47.425 | 17.4102 | 14.5415 | 14.0214
47.4333 | 17.6032 | 14.7317 | 14.117
47.4417 | 17.4247 | 14.4949 | 14.0324
47.45 | 17.4257 | 14.5363 | 14.0639
47.4583 | 17.7005 | 14.5424 | 14.4716
47.4667 | 17.423 | 14.5409 | 14.0622
47.475 | 17.423 | 14.5296 | 14.1106
47.4833 | 17.7342 | 14.5503 | 14.1549
47.4917 | 17.3687 | 14.834 | 14.0641
47.5 | 17.428 | 14.4897 | 14.1034
47.5083 | 17.7041 | 14.9395 | 14.1148
47.5167 | 17.4213 | 14.5355 | 14.0626
47.525 | 17.4213 | 14.5892 | 14.0606
47.5333 | 17.4187 | 14.5399 | 14.0384
47.5417 | 17.4104 | 14.553 | 14.0143
47.55 | 17.4705 | 14.4666 | 14.0593
47.5583 | 17.4199 | 14.5419 | 14.0774
47.5667 | 17.4692 | 14.7496 | 14.1125
47.575 | 17.4115 | 14.5387 | 14.4102
47.5833 | 17.3675 | 14.556 | 14.0139
47.5917 | 17.4201 | 14.5385 | 14.0498
47.6 | 17.7772 | 14.5376 | 14.1983
47.6083 | 17.4439 | 14.5393 | 14.0037
47.6167 | 17.3953 | 14.4774 | 14.1083
47.625 | 17.6402 | 14.8106 | 14.0145
47.6333 | 17.3783 | 14.5865 | 14.1113
47.6417 | 17.4202 | 14.5656 | 14.0465
47.65 | 17.417 | 14.539 | 14.0501
47.6583 | 17.3702 | 14.5873 | 14.108
47.6667 | 17.4524 | 14.7188 | 14.5498
47.675 | 17.5897 | 14.5254 | 14.0122
47.6833 | 17.4244 | 14.5374 | 14.1048
47.6917 | 17.4749 | 14.5394 | 14.0962
47.7 | 17.8024 | 14.5972 | 14.0868
47.7083 | 17.4222 | 14.5428 | 14.0644
47.7167 | 17.4224 | 14.4905 | 14.0801
47.725 | 17.5854 | 14.7202 | 14.1107
47.7333 | 17.4195 | 14.587 | 14.482
47.7417 | 17.4181 | 14.5375 | 14.0804
47.75 | 17.57 | 14.4924 | 14.1114
47.7583 | 17.4109 | 14.6572 | 14.2217
47.7667 | 17.4199 | 14.5813 | 14.0652
47.775 | 17.9415 | 14.6226 | 14.0933
47.7833 | 17.5181 | 14.8419 | 14.0821
47.7917 | 17.4213 | 14.612 | 14.064
47.8 | 17.7616 | 15.1968 | 14.0699
47.8083 | 17.4233 | 14.5643 | 14.1068
47.8167 | 17.4 | 14.5881 | 14.114
47.825 | 17.4269 | 14.5909 | 14.3259
47.8333 | 17.4315 | 14.6385 | 14.1077
47.8417 | 17.3779 | 15.1788 | 14.1133
47.85 | 17.4223 | 14.5885 | 14.4552
47.8583 | 17.4223 | 14.7142 | 14.1575
47.8667 | 17.4725 | 14.5402 | 14.1165
47.875 | 17.4231 | 14.6855 | 14.1914
47.8833 | 17.3713 | 14.6407 | 14.0647
47.8917 | 17.4236 | 14.5783 | 14.113
47.9 | 17.4244 | 14.634 | 14.1649
47.9083 | 17.423 | 14.5401 | 14.0637
47.9167 | 17.4217 | 14.5921 | 14.1121
47.925 | 17.4174 | 14.6332 | 14.0154
47.9333 | 17.4307 | 14.588 | 14.1093
47.9417 | 17.3187 | 15.1677 | 14.1132
47.95 | 17.4149 | 14.5554 | 14.1068
47.9583 | 17.3479 | 14.6366 | 14.0994
47.9667 | 17.3485 | 14.5896 | 14.4575
47.975 | 17.4206 | 14.6338 | 14.0112
47.9833 | 17.3736 | 14.6376 | 14.1089
47.9917 | 17.3167 | 14.6356 | 14.0121
48 | 17.3669 | 14.8489 | 14.0836
48.0083 | 17.3667 | 14.6268 | 14.1062
48.0167 | 17.4461 | 15.1509 | 14.1138
48.025 | 17.42 | 14.5848 | 14.1104
48.0333 | 17.318 | 14.6346 | 14.4776
48.0417 | 17.3811 | 14.5574 | 14.104
48.05 | 17.3715 | 14.6348 | 14.113
48.0583 | 17.3744 | 14.6115 | 14.2738
48.0667 | 17.3256 | 14.6189 | 14.0937
48.075 | 17.3669 | 15.1202 | 14.1622
48.0833 | 17.3676 | 14.5758 | 14.205
48.0917 | 17.3403 | 14.6479 | 14.1033
48.1 | 17.3682 | 14.4864 | 14.1298
48.1083 | 17.4471 | 14.6236 | 14.1596
48.1167 | 17.41 | 14.9318 | 14.1156
48.125 | 17.3643 | 14.6154 | 14.4895
48.1333 | 17.5533 | 14.5835 | 14.1159
48.1417 | 17.366 | 14.5276 | 14.1453
48.15 | 17.4128 | 14.6323 | 14.2322
48.1583 | 17.4864 | 14.5352 | 14.1122
48.1667 | 17.417 | 14.5798 | 14.1621
48.175 | 17.412 | 14.6787 | 14.1165
48.1833 | 17.7349 | 14.58 | 14.1123
48.1917 | 17.3658 | 14.6263 | 14.1107
48.2 | 17.3678 | 14.6309 | 14.1446
48.2083 | 17.4783 | 14.6108 | 14.1606
48.2167 | 17.3269 | 14.6155 | 14.3368
48.225 | 17.4228 | 14.5888 | 14.1078
48.2333 | 17.5873 | 14.9773 | 14.0623
48.2417 | 17.3977 | 14.5845 | 14.4237
48.25 | 17.5179 | 14.6653 | 14.0624
48.2583 | 17.4222 | 14.5376 | 14.1079
48.2667 | 17.4206 | 14.5811 | 14.043
48.275 | 17.4232 | 15.0423 | 14.0978
48.2833 | 17.4522 | 14.6293 | 14.0972
48.2917 | 17.372 | 14.6292 | 14.0151
48.3 | 17.4225 | 14.584 | 14.0645
48.3083 | 17.4095 | 14.6722 | 14.3515
48.3167 | 17.3714 | 14.6307 | 14.0903
48.325 | 17.3719 | 14.551 | 14.1628
48.3333 | 17.4254 | 14.6809 | 14.1227
48.3417 | 17.3719 | 14.7407 | 14.1008
48.35 | 17.4077 | 14.6335 | 14.0948
48.3583 | 17.5856 | 15.1206 | 14.0913
48.3667 | 17.3687 | 14.6242 | 14.0647
48.375 | 17.3218 | 14.6815 | 14.5293
48.3833 | 17.633 | 14.6321 | 14.1104
48.3917 | 17.372 | 14.6508 | 14.1569
48.4 | 17.3687 | 14.7082 | 14.1685
48.4083 | 17.7052 | 14.6579 | 14.1114
48.4167 | 17.3525 | 14.8822 | 14.1109
48.425 | 17.3671 | 14.6719 | 14.174
48.4333 | 17.9339 | 14.6725 | 14.1111
48.4417 | 17.3178 | 14.5933 | 14.1067
48.45 | 17.3156 | 14.6811 | 14.1122
48.4583 | 17.3088 | 14.6417 | 14.1105
48.4667 | 17.3025 | 14.6215 | 14.16
48.475 | 17.3033 | 14.6448 | 14.0614
48.4833 | 17.3587 | 14.5849 | 14.1021
48.4917 | 17.2672 | 14.6415 | 14.1088
48.5 | 17.2719 | 14.6319 | 14.0625
48.5083 | 17.3161 | 14.6364 | 14.0651
48.5167 | 17.2646 | 14.6553 | 14.4545
48.525 | 17.3159 | 14.5933 | 14.0985
48.5333 | 17.4098 | 14.6359 | 14.0938
48.5417 | 17.5688 | 14.6335 | 14.2965
48.55 | 17.3209 | 14.6842 | 14.0629
48.5583 | 17.3717 | 14.6681 | 14.095
48.5667 | 17.5778 | 14.6351 | 14.176
48.575 | 17.2365 | 14.6855 | 14.0639
48.5833 | 17.2679 | 14.5871 | 14.0827
48.5917 | 17.3857 | 14.6393 | 14.0857
48.6 | 17.3124 | 14.5847 | 14.0273
48.6083 | 17.3205 | 14.6268 | 14.0941
48.6167 | 17.2712 | 15.067 | 14.1061
48.625 | 17.2676 | 14.6833 | 14.1118
48.6333 | 17.2962 | 15.299 | 14.3064
48.6417 | 17.3642 | 14.6494 | 14.1019
48.65 | 17.2974 | 14.6755 | 14.072
48.6583 | 17.3155 | 14.5871 | 14.2761
48.6667 | 17.3089 | 14.6476 | 14.0634
48.675 | 17.3148 | 14.6245 | 14.0976
48.6833 | 17.3645 | 14.6798 | 14.0646
48.6917 | 17.2678 | 14.8457 | 14.0619
48.7 | 17.3179 | 14.6818 | 14.0919
48.7083 | 17.3154 | 14.6797 | 14.0812
48.7167 | 17.3169 | 14.6537 | 14.0611
48.725 | 17.3689 | 14.6322 | 14.0108
48.7333 | 17.3171 | 14.9275 | 14.0603
48.7417 | 17.3699 | 14.6817 | 14.0118
48.75 | 17.3214 | 14.6848 | 14.314
48.7583 | 17.3141 | 14.6726 | 14.056
48.7667 | 17.2709 | 14.6845 | 14.0615
48.775 | 17.316 | 14.7125 | 14.0415
48.7833 | 17.2648 | 14.6872 | 14.0597
48.7917 | 17.3485 | 15.062 | 14.0665
48.8 | 17.3053 | 14.6344 | 14.0613
48.8083 | 17.3133 | 14.6599 | 14.0609
48.8167 | 17.262 | 14.6438 | 14.0239
48.825 | 17.2707 | 14.6833 | 14.1048
48.8333 | 17.4144 | 14.7051 | 14.1584
48.8417 | 17.3467 | 14.6844 | 14.3563
48.85 | 17.3658 | 14.8396 | 14.0628
48.8583 | 17.2672 | 14.687 | 14.1094
48.8667 | 17.6701 | 14.9378 | 14.0969
48.875 | 17.3147 | 14.6481 | 14.1106
48.8833 | 17.3463 | 14.7137 | 14.0644
48.8917 | 17.6642 | 14.6472 | 14.1582
48.9 | 17.2994 | 14.7278 | 14.0595
48.9083 | 17.3189 | 14.6522 | 14.5331
48.9167 | 17.5969 | 14.6971 | 14.1313
48.925 | 17.3155 | 14.913 | 14.1117
48.9333 | 17.345 | 14.6657 | 14.3996
48.9417 | 17.4699 | 15.0594 | 14.1108
48.95 | 17.2601 | 14.6866 | 14.1402
48.9583 | 17.369 | 15.2541 | 14.213
48.9667 | 17.8666 | 14.6857 | 14.0758
48.975 | 17.3786 | 14.7355 | 14.1293
48.9833 | 17.3176 | 14.6872 | 14.1522
48.9917 | 17.6396 | 14.7766 | 14.1881
49 | 17.3179 | 14.6858 | 14.1618
49.0083 | 17.3495 | 14.7343 | 14.1093
49.0167 | 17.8061 | 14.6759 | 14.1144
49.025 | 17.3096 | 14.7203 | 14.3908
49.0333 | 17.4192 | 14.801 | 14.1148
49.0417 | 17.3698 | 14.7352 | 14.1274
49.05 | 17.2639 | 14.735 | 14.2822
49.0583 | 17.3177 | 14.6909 | 14.062
49.0667 | 17.3153 | 15.2276 | 14.1106
49.075 | 17.3154 | 14.6447 | 14.1663
49.0833 | 17.3116 | 14.7344 | 14.0608
49.0917 | 17.3239 | 14.6878 | 14.1072
49.1 | 17.3153 | 14.733 | 14.0615
49.1083 | 17.4161 | 15.1931 | 14.0629
49.1167 | 17.3685 | 14.6868 | 14.055
49.125 | 17.3176 | 14.7894 | 14.0616
49.1333 | 17.3151 | 14.6785 | 14.0727
49.1417 | 17.3177 | 14.7333 | 14.4479
49.15 | 17.3125 | 15.0023 | 14.0998
49.1583 | 17.3597 | 14.7113 | 14.2062
49.1667 | 17.3692 | 14.685 | 14.3081
49.175 | 17.369 | 14.6402 | 14.0575
49.1833 | 17.3123 | 14.7358 | 14.1109
49.1917 | 17.3212 | 14.733 | 14.0856
49.2 | 17.4259 | 14.7339 | 14.1124
49.2083 | 17.3694 | 14.6363 | 14.1068
49.2167 | 17.3165 | 14.7217 | 14.0769
49.225 | 17.3582 | 14.9934 | 14.106
49.2333 | 17.3651 | 14.6528 | 14.7496
49.2417 | 17.4171 | 15.0744 | 14.2141
49.25 | 17.3569 | 14.6942 | 14.2131
49.2583 | 17.4257 | 14.7518 | 14.5389
49.2667 | 17.388 | 14.6633 | 14.2602
49.275 | 17.386 | 14.735 | 14.26
49.2833 | 17.3676 | 14.8021 | 14.2781
49.2917 | 17.4131 | 14.6886 | 14.2555
49.3 | 17.441 | 15.3443 | 14.2581
49.3083 | 17.3711 | 14.6837 | 14.2126
49.3167 | 17.3716 | 14.7322 | 14.3077
49.325 | 17.4278 | 14.715 | 14.7643
49.3333 | 17.4188 | 14.7319 | 14.2601
49.3417 | 17.3943 | 14.962 | 14.302
49.35 | 17.5664 | 14.7461 | 14.6036
49.3583 | 17.3689 | 14.7252 | 14.2615
49.3667 | 17.3695 | 14.7195 | 14.2604
49.375 | 17.7758 | 14.7312 | 14.3179
49.3833 | 17.3471 | 14.7331 | 14.3115
49.3917 | 17.4204 | 14.768 | 14.3109
49.4 | 17.9266 | 14.7466 | 14.3335
49.4083 | 17.4215 | 14.7807 | 14.3102
49.4167 | 17.3165 | 15.2322 | 14.4628
49.425 | 17.8877 | 14.7326 | 14.2614
49.4333 | 17.4221 | 14.743 | 14.2945
49.4417 | 17.4205 | 14.7021 | 14.3062
49.45 | 17.4071 | 14.7716 | 14.2099
49.4583 | 17.3692 | 14.8285 | 14.213
49.4667 | 17.473 | 14.7393 | 14.2046
49.475 | 17.7218 | 15.2059 | 14.2596
49.4833 | 17.4226 | 14.7846 | 14.2571
49.4917 | 17.331 | 14.7924 | 14.2959
49.5 | 17.906 | 14.7367 | 14.3065
49.5083 | 17.4191 | 14.7627 | 14.3856
49.5167 | 17.4186 | 14.7445 | 14.3003
49.525 | 17.8608 | 14.74 | 14.2897
49.5333 | 17.3674 | 15.0711 | 14.4749
49.5417 | 17.3666 | 14.687 | 14.2084
49.55 | 17.8006 | 14.761 | 14.3248
49.5583 | 17.4156 | 14.6813 | 14.284
49.5667 | 17.4178 | 14.7936 | 14.2155
49.575 | 17.6556 | 14.8063 | 14.2714
49.5833 | 17.415 | 14.7855 | 14.2122
49.5917 | 17.4211 | 15.3417 | 14.208
49.6 | 17.508 | 14.6373 | 14.6978
49.6083 | 17.3689 | 14.7346 | 14.2217
49.6167 | 17.4148 | 14.7328 | 14.3216
49.625 | 17.7359 | 14.8093 | 14.4025
49.6333 | 17.3691 | 14.8934 | 14.2596
49.6417 | 17.3691 | 14.7566 | 14.2788
49.65 | 17.8653 | 14.7325 | 14.2702
49.6583 | 17.423 | 14.777 | 14.2593
49.6667 | 17.4211 | 14.7163 | 14.3001
49.675 | 17.9053 | 15.0814 | 14.2646
49.6833 | 17.3714 | 14.6861 | 14.3106
49.6917 | 17.4066 | 14.7287 | 14.7467
49.7 | 17.37 | 14.685 | 14.2594
49.7083 | 17.3725 | 14.7387 | 14.3072
49.7167 | 17.3696 | 14.7834 | 14.3405
49.725 | 17.4135 | 14.7332 | 14.2606
49.7333 | 17.3743 | 14.8579 | 14.3098
49.7417 | 17.3896 | 14.7559 | 14.2127
49.75 | 17.3693 | 15.203 | 14.3103
49.7583 | 17.4206 | 14.7293 | 14.2967
49.7667 | 17.4171 | 14.7586 | 14.3076
49.775 | 17.3678 | 14.6999 | 14.3102
49.7833 | 17.4221 | 14.7817 | 14.7528
49.7917 | 17.4178 | 15.0244 | 14.2279
49.8 | 17.3847 | 14.7846 | 14.2442
49.8083 | 17.4566 | 15.3464 | 14.6533
49.8167 | 17.3512 | 14.7377 | 14.2077
49.825 | 17.3654 | 14.7501 | 14.2495
49.8333 | 17.3361 | 14.6597 | 14.4837
49.8417 | 17.363 | 14.7446 | 14.2093
49.85 | 17.4199 | 14.7428 | 14.2101
49.8583 | 17.3635 | 14.7454 | 14.2686
49.8667 | 17.3659 | 14.7363 | 14.2553
49.875 | 17.4137 | 14.7819 | 14.2512
49.8833 | 17.3017 | 15.4082 | 14.2093
49.8917 | 17.4175 | 14.7438 | 14.1588
49.9 | 17.3639 | 14.7803 | 14.2041
49.9083 | 17.318 | 14.773 | 14.2074
49.9167 | 17.3648 | 14.7794 | 14.2601
49.925 | 17.3978 | 15.0814 | 14.5635
49.9333 | 17.3933 | 14.8282 | 14.1667
49.9417 | 17.3153 | 14.8294 | 14.2035
49.95 | 17.3165 | 14.7812 | 14.4358
49.9583 | 17.3749 | 14.8318 | 14.1614
49.9667 | 17.4184 | 14.8568 | 14.1944
49.975 | 17.4713 | 14.8427 | 14.1717
49.9833 | 17.6617 | 14.8464 | 14.2027
49.9917 | 17.4027 | 14.8431 | 14.1589